## formulář 5 -pol.rozp
FORMULÁŘ 5 | [6 empty] | majitel HIM: | SŽDC |  | 0 |  | m3 | 174 | 0 | majitel, cena | SŽDC | ČD | OSTATNÍ
|  | SOUPIS PRACÍ | [7 empty] | Cena za objekt [Kč] |  | mj dle JKSO | počet mj | objektový ukazatel
Název stavby : |  | Modernizace trati Ševětín - Veselí nad Lužnicí, 1.část, Ševětín - Horusice | [5 empty] | Číslo stavby | 5313710004 | [5 empty] | hlavičky stavby
Název PS,SO : |  | Dynín-Horusice, demolice útulku pro zaměstnance | Zatřídění objektu : (JKSO, JKPOV) | 45.11.11 |  |  |  | Číslo PS,SO | SO 44-45-01.2 | [5 empty] | hlavičky objektu
Datum zpracování : |  | 2013-01-31 | [5 empty] | Datum aktualizace : |  | 2013-01-31 |  |  |  |  | hlavičky datumů
Poř. | [6 empty] | C E N A |  |  |  | typ řádku | kód datové základny | Technická specifikace | Výkaz výměr | nadpisy sloupců
číslo | Číslo |  | měrná |  | jednotková | Celková | dodávky |  | montáže | [5 empty] | nadpisy sloupců
pol. | položky | Název položky | jednotka | množství | hmotnost | hmotnost | jednotková | celkem | jednotková | celkem |  |  |  |  | nadpisy sloupců
| 1 | 2 | 3 | 4 | 5 | 6 | 7 | 8 | 9 | 10 | 12 | 13 | 14 | 15 | nadpisy sloupců
řádek s filtry
Díl: | 1 | Zemní práce | [8 empty] | SD
1 | 111251111 | Drcení ořezaných větví D do 100 mm s odvozem do 20 km | m3 | 0.6 |  | 0 |  | 0 |  | 0 | P | URS |  | 1: 2*0,3
2 | 112101101 | Kácení stromů listnatých D kmene do 300 mm | kus | 2 |  | 0 |  | 0 |  | 0 | P | URS
3 | 112201101 | Odstranění pařezů D do 300 mm | kus | 2 |  | 0 |  | 0 |  | 0 | P | URS
4 | 162301411 | Vodorovné přemístění kmenů stromů listnatých do 5 km D kmene do 300 mm | kus | 2 |  | 0 |  | 0 |  | 0 | P | URS
5 | 162301421 | Vodorovné přemístění pařezů do 5 km D do 300 mm | kus | 2 |  | 0 |  | 0 |  | 0 | P | URS
6 | 162301101 | Vodorovné přemístění do 500 m výkopku/sypaniny z horniny tř. 1 až 4 | m3 | 40.32 |  | 0 |  | 0 |  | 0 | P | URS |  | 1: 20*1,05+18,4*1,05; viz poř.č.pol. 5
7 | 167101101 | Nakládání výkopku z hornin tř. 1 až 4 do 100 m3 | m3 | 40.32 |  | 0 |  | 0 |  | 0 | P | URS |  | 1: 1,58*2,56*4,65+0,3*1,2*1,0+0,32*2,56*1,0; zhutňený zásyp - zděná část, viz výkr.č.004 2: 1,58*2,14*4,65+0,3*1,2*1,0+0,32*2,14*1,0; nezhutněný zásyp - zděná část 3: 3,1*2,55*0,2; nezhutněný zásyp - dřevěný přístavek 3: (20+18,4)*1,05; součet (zhut.+nezhut.) + 5% rezerva
8 | 174101101 | Zásyp jam, šachet rýh nebo kolem objektů sypaninou se zhutněním | m3 | 21 |  | 0 |  | 0 |  | 0 | P | URS |  | 1: 20*1,05; viz poř.č.pol. 5
9 | 174201101 | Zásyp jam, šachet rýh nebo kolem objektů sypaninou bez zhutnění | m3 | 19.32 |  | 0 |  |  |  | 0 | P | URS |  | 1: 18,4*1,05; viz poř.č.pol. 5
[6 empty] | 0 |  | 0 |  | 0
S | Celkem za 1 | Zemní práce |  |  |  | 0 |  | 0 |  | 0
Díl: | 9 | Ostatní konstrukce a práce-bourání | [8 empty] | SD
10 | 965082933 | Odstranění násypů pod podlahy tl do 200 mm pl přes 2 m2 | m3 | 2.82 |  | 0 |  | 0 |  | 0 | P | URS |  | 1: 18,81*0,15; štěrkový podsyp tl.150 mm,viz výkr.č.004
11 | 968062354 | Vybourání dřevěných rámů oken dvojitých včetně křídel pl do 1 m2 | m2 | 0.51 |  | 0 |  | 0 |  | 0 | P | URS |  | 1: 0,85*0,6; okno viz výkr.č.004
12 | 968062355 | Vybourání dřevěných rámů oken dvojitých včetně křídel pl do 2 m2 | m2 | 1.09 |  | 0 |  | 0 |  | 0 | P | URS |  | 1: 0,85*1,25; okno viz výkr.č.004
13 | 968062356 | Vybourání dřevěných rámů oken dvojitých včetně křídel pl do 4 m2 | m2 | 4.3 |  | 0 |  | 0 |  | 0 | P | URS |  | 1: 2*(1,72*1,25); okna viz výkr.č.004
14 | 968062455 | Vybourání dřevěných dveřních zárubní pl do 2 m2 | m2 | 1.72 |  | 0 |  | 0 |  | 0 | P | URS |  | 1: 0,86*2; dveře viz výkr.č.004
15 | 981011111 | Demolice budov dřevěných jednostranně obitých postupným rozebíráním | m3 | 23.24 |  | 0 |  | 0 |  | 0 | P | URS |  | 1: 3,1*2,55*2,94; dř.přístavek, viz výkr.č.004
16 | 981511111 | Demolice konstrukcí objektů zděných na MVC postupným rozebíráním | m3 | 25.12 |  | 0 |  | 0 |  | 0 | P | URS |  | 1: (7,5*2,71)-(0,51+1,09+4,3)*0,3-1,72*0,1; obvodové zdivo(obvod x výška) mínus okna a dveře 2: (2*5,68+2*4,25+4,25*2+2)*1,48*0,15; technol.kanál
17 | 981511113 | Demolice konstrukcí objektů z betonu prostého nebo kamenného zdiva postupným rozebíráním | m3 | 16.33 |  | 0 |  | 0 |  | 0 | P | URS |  | 1: (2*5,85+2*4,4)*1,48*0,3; kamenný sokl 2: 19,9*0,5*0,45+(3,8+2)*0,5*0,2; zákl. betonové pasy 3: 18,81*0,1; podlaha technol.kanál, viz výkr.č.004
18 | 981511114 | Demolice konstrukcí objektů z betonu železového postupným rozebíráním | m3 | 0.35 |  | 0 |  | 0 |  | 0 | P | URS |  | 1: 3,77*0,175*0,28; bet.schody (3ks) 2: 2,20*0,25*0,3; bet.nosníky (2ks), viz výkr.č.004
19 | 997006512 | Vodorovné doprava suti s naložením a složením na skládku do 1 km | t | 95.181 |  | 0 |  | 0 |  | 0 | P | URS |  | 1: 2,82*1,4; pol. 965082933 2: 0,51*0,075; pol. 968062354 3: 1,09*0,062; pol. 968062355 4: 4,3*0,054; pol. 968062356 5: 1,72*0,088; pol. 968062455 6: 23,24*0,039; pol. 981011111 7: 25,12*1,805; pol. 981511111 8: 16,33*2,38; pol. 981511113 9: 0,35*2,41; pol. 981511114 10: 41,08*0,004; pol. 711131811 11: 78,9*0,014; pol. 762331812 12: 45,88*0,015; pol. 762341811 13: 45,88*0,005; pol. 762342812 14: 15,54*0,015; pol. 762343811 15: 21*0,014; pol. 762811811 16: 15,9*0,008; pol. 762822810 17: 26,5*0,017; pol. 762822820 18: 10*0,04508; pol. 765121801 19: 45,88*0,1533; pol. 765131851 20: 331*0,001; pol. 767996801
20 | 997006519 | Příplatek k vodorovnému přemístění suti na skládkui ZKD 1 km přes 1 km | t | 1427.715 |  | 0 |  | 0 |  | 0 | P | URS |  | 1: 15*95,181
[6 empty] | 0 |  | 0 |  | 0
S | Celkem za 9 | Ostatní konstrukce a práce-bourání |  |  |  | 0 |  | 0 |  | 0
Díl: | 711 | Izolace proti vodě, vlhkosti a plynům | [8 empty] | SD
21 | 711131811 | Odstranění izolace proti zemní vlhkosti vodorovné | m2 | 59.886 |  | 0 |  | 0 |  | 0 | P | URS |  | 1: 8,96+(21,7*1,48)+18,81; viz výkr.č.004
[6 empty] | 0 |  | 0 |  | 0
S | Celkem za 711 | Izolace proti vodě, vlhkosti a plynům |  |  |  | 0 |  | 0 |  | 0
Díl: | 721 | Zdravotechnika - vnitřní kanalizace | [8 empty] | SD
22 | 72199R-IKP01 | Odpojení vodovodní přípojky | kpl | 1 |  | 0 |  | 0 |  | 0 | P | R | přípojka voda ,vyhledání přípojky,obnažení přípojky,uzavření přípojového uzávěru,přerušení přípojky - zaslepení, zásyp ,sazba hodinová | viz TZ, kap.9
[6 empty] | 0 |  | 0 |  | 0
S | Celkem za 721 | Zdravotechnika - vnitřní kanalizace |  |  |  | 0 |  | 0 |  | 0
Díl: | 741 | Elektromontáže - vzdušné vedení | [8 empty] | SD
23 | 74199R-IKP01 | Odpojení el. přípojky od distribuční sítě | kpl | 1 |  | 0 |  | 0 |  | 0 | P | R | přípojka elektro, odhalení přípojky, přerušení přípojky, zajištění přerušení, revize, hodinová sazba | viz TZ, kap.9
[6 empty] | 0 |  | 0 |  | 0
S | Celkem za 741 | Elektromontáže - vzdušné vedení |  |  |  | 0 |  | 0 |  | 0
Díl: | 762 | Konstrukce tesařské | [8 empty] | SD
24 | 762331812 | Demontáž vázaných kcí krovů z hranolů průřezové plochy do 224 cm2 | m | 78.9 |  | 0 |  | 0 |  | 0 | P | URS |  | 1: 5,8*3+6,15*10; pozednice 120x120+stropní trám 120x160 - viz výkr.č.004
25 | 762341811 | Demontáž bednění střech z prken | m2 | 45.88 |  | 0 |  | 0 |  | 0 | P | URS |  | 1: 6,2*7,4; bednění tl. 18 mm_útulek, viz výkr.č.004
26 | 762342812 | Demontáž laťování střech z latí osové vzdálenosti do 0,50 m | m2 | 45.88 |  | 0 |  | 0 |  | 0 | P | URS |  | 1: 6,2*7,4; střešní lať 50x30 mm, viz výkr.č.004
27 | 762343811 | Demontáž bednění okapů a štítových říms z prken | m2 | 15.54 |  | 0 |  | 0 |  | 0 | P | URS |  | 1: 2,1*7,4; prkenné podbití tl. 20 mm, viz výkr.č.004
28 | 762811811 | Demontáž záklopů stropů z hrubých prken tl do 32 mm | m2 | 21 |  | 0 |  | 0 |  | 0 | P | URS |  | 1: 4,05*4,1+3,7*1,18; prkenný záklop tl. 30 mm
29 | 762822810 | Demontáž stropních trámů z hraněného řeziva průřezové plochy do 144 cm2 | m | 15.9 |  | 0 |  | 0 |  | 0 | P | URS |  | 1: 3*5,3; stropní trám (zeď) 100x100, viz výkr.č.004
30 | 762822820 | Demontáž stropních trámů z hraněného řeziva průřezové plochy do 288 cm2 | m | 26.5 |  | 0 |  | 0 |  | 0 | P | URS |  | 1: 5*5,3; stropní trám průřezu 140x180, viz výkr.č.004
[6 empty] | 0 |  | 0 |  | 0
S | Celkem za 762 | Konstrukce tesařské |  |  |  | 0 |  | 0 |  | 0
Díl: | 765 | Konstrukce pokrývačské | [8 empty] | SD
31 | 765121801 | Demontáž krytiny betonové sklonu do 30° na sucho do suti | m2 | 10 |  | 0 |  | 0 |  | 0 | P | URS |  | 1: 3,3*3,12; dřevěný přístavek viz výkr.č.004
32 | 765131851 | Demontáž vlnité vláknocementové krytiny sklonu do 30° do suti | m2 | 45.88 |  | 0 |  | 0 |  | 0 | P | URS |  | 1: 6,2*7,4; zděný útulek viz výkr.č.004
[6 empty] | 0 |  | 0 |  | 0
S | Celkem za 765 | Konstrukce pokrývačské |  |  |  | 0 |  | 0 |  | 0
Díl: | 767 | Konstrukce zámečnické | [8 empty] | SD
33 | 767996801 | Demontáž atypických zámečnických konstrukcí hmotnosti jednotlivých dílů do 50 kg | kg | 340.8 |  | 0 |  | 0 |  | 0 | P | URS |  | 1: (3,8*2+4,2*2)*17,90; 17,90 [kg/m] - kolejnice I 160 2: (5*0,9)*10,00; 10,00 [kg/m2] - ochanné pletivo (mříže) 3: ((3,14*0,05)*7,4+(2*3,14*0,04)*3,3)*4,71; 4,71 [kg/m2] - plechový okap+svod(tl.0,6 mm)
[6 empty] | 0 |  | 0 |  | 0
S | Celkem za 767 | Konstrukce zámečnické |  |  |  | 0 |  | 0 |  | 0
| Poznámka: | V jednotkových cenách položek soupisu prací musí být zahrnuty veškeré Vedlejší rozpočtové náklady (VRN).
V jednotkových cenách položek týkajících se bourání, demontáží a výkopových prací musí být zahrnuty i poplatky za likvidaci odpadů.
V jednotkových cenách položek cenové soustavy URS musí být zahrnuty přesuny hmot.
Note on A7: § 6a
Note on B7: § 6b 1.část
Note on C2: § 3
Note on C7: § 6c 1.část
Note on D4: § 2 v případě jiné klasifikace upravit údaj v závorce, např. (CZ-CC)
Note on D7: § 6d
Note on E7: § 6e
Note on N6: § 6b 2.část
Note on O6: § 6c 2.část
Note on P6: § 6f § 7
Note on U2: jiri.zakravsky: tools PSSOzzzzzz propertites Protection Lock "2*4"
Součet za Díl
Zaokrouhlit množství