## formulář 5 -pol.rozp
FORMULÁŘ 5 | [6 empty] | majitel HIM: | SŽDC |  | 0 |  | m | 100 | 0 | majitel, cena | SŽDC | ČD | OSTATNÍ
|  | SOUPIS PRACÍ | [7 empty] | Cena za objekt [Kč] |  | mj dle JKSO | počet mj | objektový ukazatel
Název stavby : |  | Modernizace trati Ševětín - Veselí nad Lužnicí, 1.část, Ševětín - Horusice | [5 empty] | Číslo stavby | 5313710004 | [5 empty] | hlavičky stavby
Název PS,SO : |  | Ševětín-Dynín, Ochranné oplocení SpS Neplachov | Zatřídění objektu : (JKSO, JKPOV) | 815 23 |  |  |  | Číslo PS,SO | SO 42-42-01 | [5 empty] | hlavičky objektu
Datum zpracování : |  | 2013-01-31 | [5 empty] | Datum aktualizace : |  | 2013-01-31 |  |  |  |  | hlavičky datumů
Poř. | [6 empty] | C E N A |  |  |  | typ řádku | kód datové základny | Technická specifikace | Výkaz výměr | nadpisy sloupců
číslo | Číslo |  | měrná |  | jednotková | Celková | dodávky |  | montáže | [5 empty] | nadpisy sloupců
pol. | položky | Název položky | jednotka | množství | hmotnost | hmotnost | jednotková | celkem | jednotková | celkem |  |  |  |  | nadpisy sloupců
| 1 | 2 | 3 | 4 | 5 | 6 | 7 | 8 | 9 | 10 | 12 | 13 | 14 | 15 | nadpisy sloupců
řádek s filtry
Díl: | 1 | Zemní práce | [8 empty] | SD
1 | 132202101 | Hloubení rýh š do 600 mm ručním nebo pneum nářadím v soudržných horninách tř. 3 | m3 | 0.6 |  | 0 |  | 0 |  | 0 | P | ÚRS |  | 1: 40*2,5*0,1*0,05
2 | 133201101 | Hloubení šachet v hornině tř. 3 objemu do 100 m3 | m3 | 5.496 |  | 0 |  | 0 |  | 0 | P | ÚRS |  | 1: 40*π*0,152*1+2*π*0,32*1,15+10*π*0,252*1
3 | 162701105 | Vodorovné přemístění do 10000 m výkopku/sypaniny z horniny tř. 1 až 4 | m3 | 6.096 |  | 0 |  | 0 |  | 0 | P | ÚRS |  | 1: 0,66+5,496; viz poř.č.pol. 1 a 2
4 | 171201101 | Uložení sypaniny do násypů nezhutněných | m3 | 6.096 |  | 0 |  | 0 |  | 0 | P | ÚRS |  | 1: 0,66+5,496; viz poř.č.pol. 1 a 2
0
S | Celkem za 1 | Zemní práce | [7 empty] | 0
Díl: | 2 | Zakládání | [8 empty] | SD
5 | 275313611 | Základové patky z betonu tř. C 16/20 | m3 | 5.688 |  | 0 |  | 0 |  | 0 | P | ÚRS |  | 1: 40*π*0,152*1+2*π*0,32*1,25+10*π*0,252*1; viz příl.č.003
0
S | Celkem za 2 | Zakládání | [7 empty] | 0
Díl: | 3 | Svislé a kompletní konstrukce | [8 empty] | SD
6 | 338171111 | Osazování sloupků a vzpěr plotových ocelových v 2 m se zalitím MC | kus | 52 |  | 0 |  | 0 |  | 0 | P | ÚRS |  | 1: 40+2+10
7 | 553422600 | sloupek plotový koncový pozinkované a komaxitové 2000/48x1,5 mm | kus | 52 |  | 0 |  | 0 |  | 0 | P | ÚRS |  | 1: 40+2+10
8 | 553_R01_IKP | stabilizační držák podhrabové desky | kus | 40 |  | 0 |  | 0 |  | 0 | P | R | Položka zahrnuje náklady na pořízení materiálu či konstrukce uvedené v položce včetně dopravy na místo stavby a případné krátkodobé uskladnění v rámci zařízení staveniště, veškerá vnitrostaveništní doprava, popřípadě ztratné. | 1: (6,46+19,84+18,74+29,84+12,95+4,77+4,76) /2,45
9 | 338171121 | Osazování sloupků a vzpěr plotových ocelových v 2,6 m se zalitím MC | kus | 2 |  | 0 |  | 0 |  | 0 | P | ÚRS
10 | 553422630 | sloupek plotový koncový pozinkovaný a komaxitový 2500/48x1,5 mm | kus | 2 |  | 0 |  | 0 |  | 0 | P | ÚRS
11 | 348101240 | Osazení vrat a vrátek k oplocení na ocelové sloupky do 8 m2 | kus | 1 |  | 0 |  | 0 |  | 0 | P | ÚRS
12 | 552_R02_IKP | Ocelová brána se svislými výplněmi 1/3 plná,provedení Zn+RAL | kus | 1 |  | 0 |  | 0 |  | 0 | P | R | Položka zahrnuje náklady na pořízení materiálu či konstrukce uvedené v položce včetně dopravy na místo stavby a případné krátkodobé uskladnění v rámci zařízení staveniště, veškerá vnitrostaveništní doprava, popřípadě ztratné.
13 | 348121122 | Osazování ŽB desek plotových na MC 300x50x3000 mm | kus | 40 |  | 0 |  | 0 |  | 0 | P | ÚRS |  | viz poř.č.pol.14
14 | 592_R01_IKP | podhrabová deska 2450x200x50mm | kus | 40 |  | 0 |  | 0 |  | 0 | P | R | Položka zahrnuje náklady na pořízení materiálu či konstrukce uvedené v položce včetně dopravy na místo stavby a případné krátkodobé uskladnění v rámci zařízení staveniště, veškerá vnitrostaveništní doprava, popřípadě ztratné. | 1: (6,46+19,84+18,74+29,84+12,95+4,77+4,76) /2,45
15 | 348401120 | Osazení oplocení ze strojového pletiva s napínacími dráty výšky do 1,6 m do 15° sklonu svahu | m | 100 |  | 0 |  | 0 |  | 0 | P | ÚRS |  | 1: 6,46+19,84+18,74+29,84+12,95+4,77+4,76; viz příl.č.002
16 | 31327R_ikp01 | pletivo poplastované se čtvercovými oky 55 mm/2,5mm, 150 cm | m | 100 |  | 0 |  | 0 |  | 0 | P | R | Položka zahrnuje náklady na pořízení materiálu či konstrukce uvedené v položce včetně dopravy na místo stavby a případné krátkodobé uskladnění v rámci zařízení staveniště, veškerá vnitrostaveništní doprava, popřípadě ztratné. | 1: 6,46+19,84+18,74+29,84+12,95+4,77+4,76; viz příl.č.002
17 | 348401310 | Osazení oplocení z ostnatého drátu výšky do 2,0 m do 15° sklonu svahu | m | 300 |  | 0 |  | 0 |  | 0 | P | ÚRS |  | 1: 3*100
18 | 314782010 | drát ostnatý D 2 mm 1 svitek 100 m | kus | 3 |  | 0 |  | 0 |  | 0 | P | ÚRS |  | 1:300/100
0
S | Celkem za 3 | Svislé a kompletní konstrukce | [7 empty] | 0
| Poznámka: | V jednotkových cenách položek soupisu prací musí být zahrnuty veškeré Vedlejší rozpočtové náklady (VRN).
V jednotkových cenách položek týkajících se bourání, demontáží a výkopových prací musí být zahrnuty i poplatky za likvidaci odpadů.
V jednotkových cenách položek cenové soustavy URS musí být zahrnuty přesuny hmot.
Note on A7: § 6a
Note on B7: § 6b 1.část
Note on C2: § 3
Note on C7: § 6c 1.část
Note on D4: § 2 v případě jiné klasifikace upravit údaj v závorce, např. (CZ-CC)
Note on D7: § 6d
Note on E7: § 6e
Note on N6: § 6b 2.část
Note on O6: § 6c 2.část
Note on P6: § 6f § 7
Note on U2: jiri.zakravsky: tools PSSOzzzzzz propertites Protection Lock "2*4"
Součet za Díl
Zaokrouhlit množství