## List1
VÝKAZ SLUŽEB - specifikace ceny - zadání
Železniční most v km 3,706 na traťovém úseku výh.Praha Vyšehrad-Vyšehrad v. 601,602,5603 - diagnostický průzkum, zpřístupnění a sanace kritických míst na mostě
Seznam položek: | jedn. | počet jedn. | Kč/jed. | celkem Kč
1. Kontrola PKO |  |  |  | 0
Příprava technologického předpisu prováděných úprav uzlů | soub. | 1 | 0 | 0
Inspekční kontrola PKO | soub. | 36 | 0 | 0
Zpracování zprávy o kontrole PKO | soub. | 1 | 0 | 0
2. Provádění PKO uzlů |  |  |  | 0
Zřízení a odstranění ochranné plachty včetně geotextilie, ekologická vana (pro jímání vodního odpadu), lešení | uzel | 36 | 0 | 0
Tryskání vodním paprskem + abrazivní tryskání | uzel | 36 | 0 | 0
Základní antikorozní nátěr + vrchní krycí nátěr | uzel | 36 | 0 | 0
Vodorovná doprava suti nošením s naložením a se složením ze sypkých materiálů | t | 5 | 0 | 0
Nakládání suti, odvoz a uložení na skládku, kontejner | t | 5 | 0 | 0
Poplatek za uložení stavebního odpadu na skládce (skládkovné) odpadního materiálu po otryskávání s obsahem nebezpečných látek zatříděného do katalogu odpadů pod kódem 12 01 16 | t | 5 | 0 | 0
3. Průzkumy |  |  |  | 0
Sledování kritických míst UT/PA a kontrola MMM | hod | 144 | 0 | 0
Prohlídka endoskopem po otryaskání | hod | 72 | 0 | 0
Obnova tenzometrických snímačů po poškození | ks | 16 | 0 | 0
Doplnění systému sledování akustické emise, inastalace včetně magnetickýchj držáků | ks | 9 | 0 | 0
Zpráva o instalaci | ks | 1 | 0 | 0
Koordinace a řízení projektu | hod | 120 | 0 | 0
4. VRN |  |  |  | 0
Zařízení staveniště | sou | 1 | 0 | 0
Zrušení staveniště | sou | 1 | 0 | 0
Pronájmy ploch (TSK,TCP předpoklad 60dní) | sou | 1 | 0 | 0
Inženýrská činnost (rozbory odpadů na PCB a těžké kovy, včetně odběru a zprávy) | sou | 1 | 0 | 0
Inženýrská činnost (zajištění koordinačního vyjádření a souhlasu se zábory s TSK Praha, zajištění vydání rozhodnutí o ZUK ÚMČ Praha apod.) | sou | 1 | 0 | 0
Územní vlivy | sou | 1 | 0 | 0
Provozní vlivy | sou | 1 | 0 | 0
Zajištění DIO včetně projednání a vydání DIR | sou | 1 | 0 | 0
5. Projektová dokumentace |  |  |  | 0
Dokumentace pro Stavební ohlášení | sou | 1 | 0 | 0
DSPS včetně závěrečné zprávy | sou | 1 | 0 | 0
Celkem bez DPH za |  |  |  | 0
DPH 21% |  |  |  | 0
Celkem s DPH |  |  |  | 0