## Rekapitulace zakázky
Export Komplet | [27 empty] | 2.0 | ZAMOK |  |  |  |  | False | False | {552ade45-264b-4556-afd3-f24bab77abc5}
[33 empty] | 0,01 | 21
[33 empty] | 0,01 | 15
|  | REKAPITULACE ZAKÁZKY | [17 empty] | v --- níže se nacházejí doplnkové a pomocné údaje k sestavám --- v | [11 empty] | Návod na vyplnění | 0,001
|  | Kód: |  |  |  |  | 21-09-A | [24 empty] | Měnit lze pouze buňky se žlutým podbarvením! 1) na prvním listu Rekapitulace stavby vyplňte v sestavě a) Souhrnný list - údaje o Uchazeči (přenesou se do ostatních sestav i v jiných listech) b) Rekapitulace objektů - potřebné Ostatní náklady 2) na vybraných listech vyplňte v sestavě a) Krycí list - údaje o Uchazeči, pokud se liší od údajů o Uchazeči na Souhrnném listu (údaje se přenesou do ostatních sestav v daném listu) b) Rekapitulace rozpočtu - potřebné Ostatní náklady c) Celkové náklady za stavbu - ceny u položek - množství, pokud má žluté podbarvení - a v případě potřeby poznámku (ta je ve skrytém sloupci) | 0,01
|  | Zakázka: |  |  |  |  | Oprava mostu v km 412,700 trati Praha Masarykovo n. - Děčín hl.n. | [25 empty] | 0,01
|  | KSO: |  |  |  |  | 821 | [8 empty] | CC-CZ: |  | 21 | [14 empty] | 0,01
|  | Místo: |  |  |  |  | Praha-Holešovice | [8 empty] | Datum: |  | 19. 10. 2021 | [14 empty] | 0,01
|  | CZ-CPV: |  |  |  |  | 45000000-7 | [8 empty] | CZ-CPA: |  | 42 | [14 empty] | 0,01
|  | Zadavatel: | [13 empty] | IČ: |  | 70994234 | [14 empty] | 0,01
|  |  | Správa železnic, státní organizace | [12 empty] | DIČ: |  | CZ 70994234 | [14 empty] | 0,01
0,01
|  | Uchazeč: | [13 empty] | IČ: |  | Vyplň údaj | [14 empty] | 0,01
|  |  | Vyplň údaj | [12 empty] | DIČ: |  | Vyplň údaj | [14 empty] | 0,01
False
|  | Projektant: | [13 empty] | IČ: |  | 45274983 | [14 empty] | False
|  |  | TOP CON SERVIS s.r.o. | [12 empty] | DIČ: |  | CZ45274983 | [14 empty] | True
0,01
|  | Zpracovatel: | [13 empty] | IČ: | [16 empty] | 0,01
[16 empty] | DIČ: | [16 empty] | True
Poznámka:
|  | Cena bez DPH | [13 empty] | 10032
[8 empty] | Sazba daně |  |  | Základ daně |  |  |  |  | Výše daně
|  | DPH |  | základní |  |  |  | 21% |  |  | 10032 |  |  |  |  | 2106.72
|  |  |  | snížená |  |  |  | 15% |  |  | 0 |  |  |  |  | 0
|  |  |  | zákl. přenesená |  |  |  | 21% |  |  | 0 |  |  |  |  | 0
|  |  |  | sníž. přenesená |  |  |  | 15% |  |  | 0 |  |  |  |  | 0
|  |  |  | nulová |  |  |  | 0% |  |  | 0 |  |  |  |  | 0
|  | Cena s DPH | [6 empty] | v |  |  | CZK |  |  |  | 12138.72
|  | Projektant | [11 empty] | Zpracovatel
|  | Datum a podpis: | [7 empty] | Razítko |  |  |  | Datum a podpis: |  |  | Razítko
|  | Objednavatel | [11 empty] | Uchazeč
|  | Datum a podpis: | [7 empty] | Razítko |  |  |  | Datum a podpis: |  |  | Razítko
REKAPITULACE OBJEKTŮ ZAKÁZKY A SOUPISŮ PRACÍ
| Kód: | [6 empty] | 21-09-A
| Zakázka: | [6 empty] | Oprava mostu v km 412,700 trati Praha Masarykovo n. - Děčín hl.n.
| Místo: | [6 empty] | Praha-Holešovice | [6 empty] | Datum: |  | 19. 10. 2021
| Zadavatel: | [6 empty] | Správa železnic, státní organizace | [6 empty] | Projektant: |  | TOP CON SERVIS s.r.o. |  |  | Informatívní údaje z listů zakázek
| Uchazeč: | [13 empty] | Zpracovatel:
| Kód |  |  |  | Popis | [7 empty] | Cena bez DPH [CZK] |  |  |  |  | Cena s DPH [CZK] | Typ | z toho Ostat. náklady [CZK] | DPH [CZK] | Normohodiny [h] | DPH základní [CZK] | DPH snížená [CZK] | DPH základní přenesená [CZK] | DPH snížená přenesená [CZK] | Základna DPH základní | Základna DPH snížená | Základna DPH zákl. přenesená | Základna DPH sníž. přenesená | Základna DPH nulová
| Náklady z rozpočtů | [11 empty] | 10032 |  |  |  |  | 12138.72 |  | 0 | 2106.72 | 0 | 2106.72 | 0 | 0 | 0 | 10032 | 0 | 0 | 0 | 0 |  | D | 0 | ###NOIMPORT### | IMPORT | {552ade45-264b-4556-afd3-f24bab77abc5} | {00000000-0000-0000-0000-000000000000} | 821
/ |  | SO 11-20-01 |  |  |  | Oprava mostu v km 412,700 _ Most | [6 empty] | 0 |  |  |  |  | 0 | ING | 0 | 0 | 0 | 0 | 0 | 0 | 0 | 0 | 0 | 0 | 0 | 0 |  |  | 1 |  | IMPORT | {51d7ced7-f08b-44a7-b7d7-3a0ffceb622c} | {552ade45-264b-4556-afd3-f24bab77abc5} | 821 | 2
/ |  | SO 21-00-01 |  |  |  | Oprava mostu v km 412,700 _ Železniční svršek | [6 empty] | 10032 |  |  |  |  | 12138.72 | ING | 0 | 2106.72 | 0 | 2106.72 | 0 | 0 | 0 | 10032 | 0 | 0 | 0 | 0 |  |  | 1 |  | IMPORT | {8cbe35c6-95ac-4f47-a8f4-454dce773d20} | {552ade45-264b-4556-afd3-f24bab77abc5} | 821 | 2
/ |  | SO 11-20-02 |  |  |  | Oprava mostu v km 412,700 _ VRN | [6 empty] | 0 |  |  |  |  | 0 | VON | 0 | 0 | 0 | 0 | 0 | 0 | 0 | 0 | 0 | 0 | 0 | 0 |  |  | 1 |  | IMPORT | {ce708600-2f1f-4e06-add2-3a8fdd7e6fc4} | {552ade45-264b-4556-afd3-f24bab77abc5} | 821 | 2
/ |  | SO 11-20-03 |  |  |  | Oprava mostu v km 412,700 _ DSPS | [6 empty] | 0 |  |  |  |  | 0 | VON | 0 | 0 | 0 | 0 | 0 | 0 | 0 | 0 | 0 | 0 | 0 | 0 |  |  | 1 |  | IMPORT | {a1163431-324c-4f94-95b0-3a9ab602bec8} | {552ade45-264b-4556-afd3-f24bab77abc5} | 821 | 2

## SO 11-20-01 - Oprava most...
{51d7ced7-f08b-44a7-b7d7-3a0ffceb622c}
2
| KRYCÍ LIST SOUPISU PRACÍ | [7 empty] | v --- níže se nacházejí doplnkové a pomocné údaje k sestavám --- v | [8 empty] | False
Zakázka:
Oprava mostu v km 412,700 trati Praha Masarykovo n. - Děčín hl.n.
Objekt:
SO 11-20-01 - Oprava mostu v km 412,700 _ Most
| KSO: |  | 821 |  |  | CC-CZ: | 21
| Místo: |  | Praha-Holešovice |  |  | Datum: | 19. 10. 2021
| CZ-CPV: |  | 45000000-7 |  |  | CZ-CPA: | 42
| Zadavatel: |  |  |  |  | IČ: | 70994234
|  | Správa železnic, státní organizace |  |  |  | DIČ: | CZ 70994234
| Uchazeč: |  |  |  |  | IČ: | Vyplň údaj
|  | Vyplň údaj |  |  |  | DIČ: | Vyplň údaj
| Projektant: |  |  |  |  | IČ: | 45274983
|  | TOP CON SERVIS s.r.o. |  |  |  | DIČ: | CZ45274983
| Zpracovatel: |  |  |  |  | IČ:
DIČ:
Poznámka:
| Cena bez DPH | [5 empty] | 0
|  |  | Základ daně |  |  | Sazba daně | Výše daně
| DPH | základní | 0 |  |  | 21% | 0
|  | snížená | 0 |  |  | 15% | 0
|  | zákl. přenesená | 0 |  |  | 21% | 0
|  | sníž. přenesená | 0 |  |  | 15% | 0
|  | nulová | 0 |  |  | 0% | 0
| Cena s DPH |  |  | v | CZK |  | 0
| Projektant |  |  | Zpracovatel
| Datum a podpis: |  | Razítko | Datum a podpis: |  |  | Razítko
| Objednavatel |  |  | Uchazeč
| Datum a podpis: |  | Razítko | Datum a podpis: |  |  | Razítko
REKAPITULACE ČLENĚNÍ SOUPISU PRACÍ
Zakázka:
Oprava mostu v km 412,700 trati Praha Masarykovo n. - Děčín hl.n.
Objekt:
SO 11-20-01 - Oprava mostu v km 412,700 _ Most
Místo: |  |  | Praha-Holešovice |  |  | Datum: | 19. 10. 2021
Zadavatel: |  |  | Správa železnic, státní organizace |  |  | Projektant: | TOP CON SERVIS s.r.o.
Uchazeč: |  |  | Vyplň údaj |  |  | Zpracovatel:
Kód dílu - Popis | [6 empty] | Cena celkem [CZK]
Náklady ze soupisu prací | [6 empty] | 0 | [11 empty] | -1
| HSV - Práce a dodávky HSV | [5 empty] | 0
| 1 - Zemní práce | [5 empty] | 0
| 2 - Zakládání | [5 empty] | 0
| 3 - Svislé a kompletní konstrukce | [5 empty] | 0
| 4 - Vodorovné konstrukce | [5 empty] | 0
| 5 - Komunikace pozemní | [5 empty] | 0
| 6 - Úpravy povrchů, podlahy a osazování výplní | [5 empty] | 0
| 9 - Ostatní konstrukce a práce, bourání | [5 empty] | 0
| 997 - Přesun sutě | [5 empty] | 0
| 998 - Přesun hmot | [5 empty] | 0
| PSV - Práce a dodávky PSV | [5 empty] | 0
| 711 - Izolace proti vodě, vlhkosti a plynům | [5 empty] | 0
| 767 - Konstrukce zámečnické | [5 empty] | 0
| M - Práce a dodávky M | [5 empty] | 0
| 22-M - Montáže technologických zařízení pro dopravní stavby | [5 empty] | 0
| 46-M - Zemní práce při extr.mont.pracích | [5 empty] | 0
| HZS - Hodinové zúčtovací sazby | [5 empty] | 0
SOUPIS PRACÍ
Zakázka:
Oprava mostu v km 412,700 trati Praha Masarykovo n. - Děčín hl.n.
Objekt:
SO 11-20-01 - Oprava mostu v km 412,700 _ Most
Místo: |  |  | Praha-Holešovice |  |  | Datum: | 19. 10. 2021
Zadavatel: |  |  | Správa železnic, státní organizace |  |  | Projektant: | TOP CON SERVIS s.r.o.
Uchazeč: |  |  | Vyplň údaj |  |  | Zpracovatel:
PČ | Typ | Kód | Popis | MJ | Množství | J.cena [CZK] | Cena celkem [CZK] | Cenová soustava |  | DPH | J. Nh [h] | Nh celkem [h] | J. hmotnost [t] | Hmotnost celkem [t] | J. suť [t] | Suť Celkem [t]
Náklady soupisu celkem | [6 empty] | 0 |  |  |  |  | 0 |  | 103.5842 |  | 31.5642 |  | D | -1 | [10 empty] | 0
| D | HSV | Práce a dodávky HSV |  |  |  | 0 |  |  |  |  | 0 |  | 102.5018 |  | 31.5642 | 1 | D | 0 |  |  |  | ROZPOCET | [6 empty] | 0
| D | 1 | Zemní práce |  |  |  | 0 |  |  |  |  | 0 |  | 1.607 |  | 0 | 1 | D | 1 |  |  |  | ROZPOCET | [6 empty] | 0
1 | K | 119001421 | Dočasné zajištění kabelů a kabelových tratí ze 3 volně ložených kabelů | m | 43 |  | 0 | CS ÚRS 2023 01 |  | základní |  | 0 | 0.036904 | 1.5869 | 0 | 0 | 4 | K | 2 |  |  |  | ROZPOCET | 0 | 0 | 0 | 0 | 0 | 1 | 0 | 4 | 2
2 | K | 122252611 | Odkopávky a prokopávky zapažené pro spodní stavbu železnic v hornině třídy těžitelnosti I skupiny 3 objem do 100 m3 strojně | m3 | 23 |  | 0 | CS ÚRS 2023 01 |  | základní |  | 0 | 0 | 0 | 0 | 0 | 4 | K | 2 |  |  |  | ROZPOCET | 0 | 0 | 0 | 0 | 0 | 1 | 0 | 4 | -1783635317
3 | K | 151101101 | Zřízení příložného pažení a rozepření stěn rýh hl do 2 m | m2 | 24 |  | 0 | CS ÚRS 2023 01 |  | základní |  | 0 | 0.00083851 | 0.020124 | 0 | 0 | 4 | K | 2 |  |  |  | ROZPOCET | 0 | 0 | 0 | 0 | 0 | 1 | 0 | 4 | 491377930
| VV |  | 24,0*1,0 |  | 24 | [12 empty] | VV | 2 | 2 | True | 1 | ROZPOCET
4 | K | 151101111 | Odstranění příložného pažení a rozepření stěn rýh hl do 2 m | m2 | 24 |  | 0 | CS ÚRS 2023 01 |  | základní |  | 0 | 0 | 0 | 0 | 0 | 4 | K | 2 |  |  |  | ROZPOCET | 0 | 0 | 0 | 0 | 0 | 1 | 0 | 4 | -1801001325
5 | K | 162751117 | Vodorovné přemístění přes 9 000 do 10000 m výkopku/sypaniny z horniny třídy těžitelnosti I skupiny 1 až 3 | m3 | 23 |  | 0 | CS ÚRS 2023 01 |  | základní |  | 0 | 0 | 0 | 0 | 0 | 4 | K | 2 |  |  |  | ROZPOCET | 0 | 0 | 0 | 0 | 0 | 1 | 0 | 4 | 8
| VV |  | "skládka Horoměřice" 23,0 |  | 23 | [12 empty] | VV | 2 | 2 | True | 1 | ROZPOCET
6 | K | 162751119 | Příplatek k vodorovnému přemístění výkopku/sypaniny z horniny třídy těžitelnosti I skupiny 1 až 3 ZKD 1000 m přes 10000 m | m3 | 46 |  | 0 | CS ÚRS 2023 01 |  | základní |  | 0 | 0 | 0 | 0 | 0 | 4 | K | 2 |  |  |  | ROZPOCET | 0 | 0 | 0 | 0 | 0 | 1 | 0 | 4 | 10
| P |  | Poznámka k položce: Poznámka k položce: předpokláhaná skládka do 10 km Recyklační centrum Horoměřice | [14 empty] | P | 2
| VV |  | 23*2 "Přepočtené koeficientem množství |  | 46 | [12 empty] | VV | 2 | 2 | True | 1 | ROZPOCET
7 | K | 171201221 | Poplatek za uložení na skládce (skládkovné) zeminy a kamení kód odpadu 17 05 04 | t | 41.4 |  | 0 | CS ÚRS 2023 01 |  | základní |  | 0 | 0 | 0 | 0 | 0 | 4 | K | 2 |  |  |  | ROZPOCET | 0 | 0 | 0 | 0 | 0 | 1 | 0 | 4 | 12
| VV |  | 23*1,8 "Přepočtené koeficientem množství |  | 41.4 | [12 empty] | VV | 2 | 2 | True | 1 | ROZPOCET
| D | 2 | Zakládání |  |  |  | 0 |  |  |  |  | 0 |  | 15.1687 |  | 0 | 1 | D | 1 |  |  |  | ROZPOCET | [6 empty] | 0
8 | K | 242111111 | Osazení pláště kopané studny z betonových skruží celokruhových DN 0,8 m | m | 2 |  | 0 | CS ÚRS 2023 01 |  | základní |  | 0 | 0.019165 | 0.038329 | 0 | 0 | 4 | K | 2 |  |  |  | ROZPOCET | 0 | 0 | 0 | 0 | 0 | 1 | 0 | 4 | 14
| VV |  | 2*1 |  | 2 | [12 empty] | VV | 2 | 2 | True | 1 | ROZPOCET
9 | M | 59225460 | skruž betonová studňová kruhová 80x50x9cm | kus | 4 |  | 0 | CS ÚRS 2023 01 |  | základní |  | 0 | 0.264 | 1.056 | 0 | 0 | 8 | M | 2 |  |  |  | ROZPOCET | 0 | 0 | 0 | 0 | 0 | 1 | 0 | 4 | 16
10 | K | 212795111 | Příčné odvodnění mostní opěry z plastových trub DN 160 včetně podkladního betonu, štěrkového obsypu | m | 9.23 |  | 0 | CS ÚRS 2023 01 |  | základní |  | 0 | 1.5248 | 14.0736 | 0 | 0 | 4 | K | 2 |  |  |  | ROZPOCET | 0 | 0 | 0 | 0 | 0 | 1 | 0 | 4 | 18
| P |  | Poznámka k položce: Poznámka k položce: vč. T-kusu | [14 empty] | P | 2
| VV |  | "drenáž" 9.23 |  | 9.23 | [12 empty] | VV | 2 | 2 | True | 1 | ROZPOCET
11 | K | 221211115 | Vrty přenosnými kladivy D do 56 mm úklon do 90° hl do 10 m hor. V | m | 5.46 |  | 0 | CS ÚRS 2023 01 |  | základní |  | 0 | 0.00014099 | 0.00076981 | 0 | 0 | 4 | K | 2 |  |  |  | ROZPOCET | 0 | 0 | 0 | 0 | 0 | 1 | 0 | 4 | 20
| VV |  | "vrty pro trny ložisek" 2*21*0.13 |  | 5.46 | [12 empty] | VV | 2 | 2 | True | 1 | ROZPOCET
| D | 3 | Svislé a kompletní konstrukce |  |  |  | 0 |  |  |  |  | 0 |  | 11.1371 |  | 0 | 1 | D | 1 |  |  |  | ROZPOCET | [6 empty] | 0
12 | K | 334323118 | Mostní opěry a úložné prahy ze ŽB C 30/37 | m3 | 4.1 |  | 0 | CS ÚRS 2023 01 |  | základní |  | 0 | 2.5021 | 10.2586 | 0 | 0 | 4 | K | 2 |  |  |  | ROZPOCET | 0 | 0 | 0 | 0 | 0 | 1 | 0 | 4 | 24
| VV |  | "závěrné zídky" 3.1 |  | 3.1 | [12 empty] | VV | 2 | 2 | True | 0 | ROZPOCET
| VV |  | "římsa křídlo O2" 1.0 |  | 1 | [12 empty] | VV | 2 | 2 | True | 0 | ROZPOCET
| VV |  | Součet |  | 4.1 | [12 empty] | VV | 2 | 4 | True | 1 | ROZPOCET
13 | K | 334351112 | Bednění systémové mostních opěr a úložných prahů z překližek pro ŽB - zřízení | m2 | 20.46 |  | 0 | CS ÚRS 2023 01 |  | základní |  | 0 | 0.0018247 | 0.037333 | 0 | 0 | 4 | K | 2 |  |  |  | ROZPOCET | 0 | 0 | 0 | 0 | 0 | 1 | 0 | 4 | 26
| VV |  | "závěrné zídky" (4.54+5.04)*(0.935+0.432)+(2.2+1.322+2.546+1.964)*0.45 |  | 16.71 | [12 empty] | VV | 2 | 2 | True | 0 | ROZPOCET
| VV |  | "římsa křídlo O2" 0.3*0.6*2+0.3*5.65*2 |  | 3.75 | [12 empty] | VV | 2 | 2 | True | 0 | ROZPOCET
| VV |  | Součet |  | 20.46 | [12 empty] | VV | 2 | 4 | True | 1 | ROZPOCET
14 | K | 334351211 | Bednění systémové mostních opěr a úložných prahů z překližek - odstranění | m2 | 20.46 |  | 0 | CS ÚRS 2023 01 |  | základní |  | 0 | 3.6e-05 | 0.00073656 | 0 | 0 | 4 | K | 2 |  |  |  | ROZPOCET | 0 | 0 | 0 | 0 | 0 | 1 | 0 | 4 | 28
15 | K | 334361216 | Výztuž dříků opěr z betonářské oceli 10 505 | t | 0.778 |  | 0 | CS ÚRS 2023 01 |  | základní |  | 0 | 1.0385 | 0.80791 | 0 | 0 | 4 | K | 2 |  |  |  | ROZPOCET | 0 | 0 | 0 | 0 | 0 | 1 | 0 | 4 | 30
| VV |  | "závěrné zídky" 0.598 |  | 0.598 | [12 empty] | VV | 2 | 2 | True | 0 | ROZPOCET
| VV |  | "římsa křídlo O2" 0.18 |  | 0.18 | [12 empty] | VV | 2 | 2 | True | 0 | ROZPOCET
| VV |  | Součet |  | 0.778 | [12 empty] | VV | 2 | 4 | True | 1 | ROZPOCET
16 | K | 997724621.R | Dopravní zařízení - jeřáb kolejový (Gottwald GS 150.14 TR) | soub | 2 |  | 0 |  |  | základní |  | 0 | 0 | 0 | 0 | 0 | 4 | K | 2 |  |  |  | ROZPOCET | 0 | 0 | 0 | 0 | 0 | 1 | 0 | 4 | 32
| P |  | Poznámka k položce: Poznámka k položce: vyjmutí stávající OK cca - 30 t | [14 empty] | P | 2
17 | K | 997724621.R | Dopravní zařízení - jeřáb kolejový (Gottwald GS 150.14 TR) | soub | 2 |  | 0 |  |  | základní |  | 0 | 0 | 0 | 0 | 0 | 4 | K | 2 |  |  |  | ROZPOCET | 0 | 0 | 0 | 0 | 0 | 1 | 0 | 4 | 34
| P |  | Poznámka k položce: Poznámka k položce: osazení nové OK - 48 t | [14 empty] | P | 2
18 | K | 334791114 | Prostup v betonových zdech z plastových trub DN do 200 | m | 1.61 |  | 0 | CS ÚRS 2023 01 |  | základní |  | 0 | 0.020203 | 0.032527 | 0 | 0 | 4 | K | 2 |  |  |  | ROZPOCET | 0 | 0 | 0 | 0 | 0 | 1 | 0 | 4 | 36
| VV |  | "vyústění HDPE TR DN 170" 1.610 |  | 1.61 | [12 empty] | VV | 2 | 2 | True | 1 | ROZPOCET
| D | 4 | Vodorovné konstrukce |  |  |  | 0 |  |  |  |  | 0 |  | 57.8458 |  | 0 | 1 | D | 1 |  |  |  | ROZPOCET | [6 empty] | 0
19 | K | 421941221 | Výroba podlahy z plechů bez výztuh opravě mostu | m2 | 0.45 |  | 0 | CS ÚRS 2023 01 |  | základní |  | 0 | 0.00078 | 0.000351 | 0 | 0 | 4 | K | 2 |  |  |  | ROZPOCET | 0 | 0 | 0 | 0 | 0 | 1 | 0 | 4 | 38
| VV |  | "krycí plech" 0.45 |  | 0.45 | [12 empty] | VV | 2 | 2 | True | 1 | ROZPOCET
20 | K | 421941321 | Montáž podlahy z plechů bez výztuh při opravě mostu | m2 | 0.224 |  | 0 | CS ÚRS 2023 01 |  | základní |  | 0 | 0.00060412 | 0.00013532 | 0 | 0 | 4 | K | 2 |  |  |  | ROZPOCET | 0 | 0 | 0 | 0 | 0 | 1 | 0 | 4 | 40
21 | M | 13611309 | plech ocelový černý žebrovaný S235JR slza tl 6mm tabule | t | 0.012 |  | 0 | CS ÚRS 2023 01 |  | základní |  | 0 | 1 | 0.012 | 0 | 0 | 8 | M | 2 |  |  |  | ROZPOCET | 0 | 0 | 0 | 0 | 0 | 1 | 0 | 4 | 42
| VV |  | 0,011*1,05 "Přepočtené koeficientem množství |  | 0.012 | [12 empty] | VV | 2 | 2 | True | 1 | ROZPOCET
22 | K | 423321122 | Betonáž příčníků tyčových dílců z betonu C 30/37 | m3 | 1.4 |  | 0 | CS ÚRS 2023 01 |  | základní |  | 0 | 2.502 | 3.5029 | 0 | 0 | 4 | K | 2 |  |  |  | ROZPOCET | 0 | 0 | 0 | 0 | 0 | 1 | 0 | 4 | 44
| VV |  | "ŽB příčníky" 2*0.7 |  | 1.4 | [12 empty] | VV | 2 | 2 | True | 1 | ROZPOCET
23 | K | 423321291 | Příplatek k příčníku tyčových dílců za betonáž malého rozsahu do 25 m3 | m3 | 1.4 |  | 0 | CS ÚRS 2023 01 |  | základní |  | 0 | 0.04858 | 0.068012 | 0 | 0 | 4 | K | 2 |  |  |  | ROZPOCET | 0 | 0 | 0 | 0 | 0 | 1 | 0 | 4 | 46
24 | K | 423354101 | Bednění stěny příčníku trámu - zřízení | m2 | 4.128 |  | 0 | CS ÚRS 2023 01 |  | základní |  | 0 | 0.013607 | 0.05617 | 0 | 0 | 4 | K | 2 |  |  |  | ROZPOCET | 0 | 0 | 0 | 0 | 0 | 1 | 0 | 4 | 48
| VV |  | "příčníky" (0,3+0,8+0,3)*1,32+0,8*2*1,05+0,3+0,3 |  | 4.128 | [12 empty] | VV | 2 | 2 | True | 1 | ROZPOCET
25 | K | 423354201 | Bednění stěny příčníku trámu - odstranění | m2 | 4.128 |  | 0 | CS ÚRS 2023 01 |  | základní |  | 0 | 0 | 0 | 0 | 0 | 4 | K | 2 |  |  |  | ROZPOCET | 0 | 0 | 0 | 0 | 0 | 1 | 0 | 4 | 50
26 | K | 423361226 | Výztuž příčníku trámu z betonářské oceli 10 505 | t | 0.166 |  | 0 | CS ÚRS 2023 01 |  | základní |  | 0 | 1.0487 | 0.17408 | 0 | 0 | 4 | K | 2 |  |  |  | ROZPOCET | 0 | 0 | 0 | 0 | 0 | 1 | 0 | 4 | 52
| VV |  | "příčníky" 0,166 |  | 0.166 | [12 empty] | VV | 2 | 2 | True | 1 | ROZPOCET
27 | K | 429172110.R | Provizorní ocelové konstrukce | kg | 1765 |  | 0 |  |  | základní |  | 0 | 0 | 0 | 0 | 0 | 4 | K | 2 |  |  |  | ROZPOCET | 0 | 0 | 0 | 0 | 0 | 1 | 0 | 4 | 56
| VV |  | "provizorní konstrukce pro uchycení chr. Panelů tram. troleje a převedení sítí SSZT" 1765 |  | 1765 | [12 empty] | VV | 2 | 2 | True | 1 | ROZPOCET
28 | K | 429172112 | Výroba ocelových prvků pro opravu mostů šroubovaných nebo svařovaných přes 100 kg | kg | 1905 |  | 0 | CS ÚRS 2023 01 |  | základní |  | 0 | 0 | 0 | 0 | 0 | 4 | K | 2 |  |  |  | ROZPOCET | 0 | 0 | 0 | 0 | 0 | 1 | 0 | 4 | 54
| VV |  | "kabelové žlaby" 442 |  | 442 | [12 empty] | VV | 2 | 2 | True | 0 | ROZPOCET
| VV |  | "podlahové nosníky" 1050 |  | 1050 | [12 empty] | VV | 2 | 2 | True | 0 | ROZPOCET
| VV |  | "upevnění och. panelu tr. troleje" 152 |  | 152 | [12 empty] | VV | 2 | 2 | True | 0 | ROZPOCET
| VV |  | "ochrana proti dotyku" 261 |  | 261 | [12 empty] | VV | 2 | 2 | True | 0 | ROZPOCET
| VV |  | Součet |  | 1905 | [12 empty] | VV | 2 | 4 | True | 1 | ROZPOCET
29 | K | 429172212 | Montáž ocelových prvků pro opravu mostů šroubovaných nebo svařovaných přes 100 kg | kg | 1905 |  | 0 | CS ÚRS 2023 01 |  | základní |  | 0 | 0 | 0 | 0 | 0 | 4 | K | 2 |  |  |  | ROZPOCET | 0 | 0 | 0 | 0 | 0 | 1 | 0 | 4 | 58
30 | M | 13010561.R | ocel jakosti S235JRC | t | 0.455 |  | 0 |  |  | základní |  | 0 | 0 | 0 | 0 | 0 | 8 | M | 2 |  |  |  | ROZPOCET | 0 | 0 | 0 | 0 | 0 | 1 | 0 | 4 | 60
| VV |  | "včetně prořezu 3% " 0.442*1.03 |  | 0.455 | [12 empty] | VV | 2 | 2 | True | 0 | ROZPOCET
| VV |  | Součet |  | 0.455 | [12 empty] | VV | 2 | 4 | True | 1 | ROZPOCET
31 | M | 13010560.R | ocel jakosti S235JR | t | 3.271 |  | 0 |  |  | základní |  | 0 | 0 | 0 | 0 | 0 | 8 | M | 2 |  |  |  | ROZPOCET | 0 | 0 | 0 | 0 | 0 | 1 | 0 | 4 | 62
| VV |  | "včetně prořezu 3%" (1.905-0.442+1,713)*1.03 |  | 3.271 | [12 empty] | VV | 2 | 2 | True | 0 | ROZPOCET
| VV |  | Součet |  | 3.271 | [12 empty] | VV | 2 | 4 | True | 1 | ROZPOCET
32 | K | 429321135.R | Mostní deskové konstrukce z oceli řady S235 | t | 40.225 |  | 0 |  |  | základní |  | 0 | 0 | 0 | 0 | 0 | 4 | K | 2 |  |  |  | ROZPOCET | 0 | 0 | 0 | 0 | 0 | 1 | 0 | 4 | 64
| P |  | Poznámka k položce: Poznámka k položce: "nátěr nosné konstrukce s pochozí úpravou; ŽSP + základní nátěr EP s antikorozním pigmentem + EP nátěr vytvrzující polyamidovým aduktem + vsyp pískem " | [14 empty] | P | 2
| VV |  | "ocelová NK+trny - mat.+ výroba v mostárně" (16.829+21.399+0.825)*1.03 |  | 40.225 | [12 empty] | VV | 2 | 2 | True | 0 | ROZPOCET
| VV |  | Součet |  | 40.225 | [12 empty] | VV | 2 | 4 | True | 1 | ROZPOCET
33 | K | 429321136.R | Mostní deskové konstrukce z oceli řady S255 | t | 1.053 |  | 0 |  |  | základní |  | 0 | 0 | 0 | 0 | 0 | 4 | K | 2 |  |  |  | ROZPOCET | 0 | 0 | 0 | 0 | 0 | 1 | 0 | 4 | 66
| P |  | Poznámka k položce: Poznámka k položce: "nátěr nosné konstrukce s pochozí úpravou; ŽSP + základní nátěr EP s antikorozním pigmentem + EP nátěr vytvrzující polyamidovým aduktem + vsyp pískem " | [14 empty] | P | 2
| VV |  | "ocelová NK - mat.+ výroba v mostárně" 1.022*1.03 |  | 1.053 | [12 empty] | VV | 2 | 2 | True | 0 | ROZPOCET
| VV |  | Součet |  | 1.053 | [12 empty] | VV | 2 | 4 | True | 1 | ROZPOCET
34 | K | 423176735.R | Montáž nosné atypické OK | t | 47.41 |  | 0 |  |  | základní |  | 0 | 0 | 0 | 0 | 0 | 4 | K | 2 |  |  |  | ROZPOCET | 0 | 0 | 0 | 0 | 0 | 1 | 0 | 4 | 68
| P |  | Poznámka k položce: Poznámka k položce: vložení NK do otvoru (osazení NK do předepsané výše pomocí hydraulických lisů) | [14 empty] | P | 2
| VV |  | "vložení NK do otvoru včetně bet. příčníků" 40,225+1,052+1,82*2+1,905+0,588 |  | 47.41 | [12 empty] | VV | 2 | 2 | True | 1 | ROZPOCET
35 | K | 451315124 | Podkladní nebo výplňová vrstva z betonu C 12/15 tl do 150 mm | m2 | 12.12 |  | 0 | CS ÚRS 2023 01 |  | základní |  | 0 | 0.34191 | 4.1439 | 0 | 0 | 4 | K | 2 |  |  |  | ROZPOCET | 0 | 0 | 0 | 0 | 0 | 1 | 0 | 4 | 70
36 | K | 451475121 | Podkladní vrstva plastbetonová samonivelační první vrstva tl 10 mm | m2 | 2.383 |  | 0 | CS ÚRS 2023 01 |  | základní |  | 0 | 0.02102 | 0.050091 | 0 | 0 | 4 | K | 2 |  |  |  | ROZPOCET | 0 | 0 | 0 | 0 | 0 | 1 | 0 | 4 | 72
| P |  | Poznámka k položce: Poznámka k položce: celková tl. 30,0 mm | [14 empty] | P | 2
| VV |  | "ložiska" 0,37*3,220*2 |  | 2.383 | [12 empty] | VV | 2 | 2 | True | 1 | ROZPOCET
37 | K | 451475122 | Podkladní vrstva plastbetonová samonivelační každá další vrstva tl 10 mm | m2 | 6.526 |  | 0 | CS ÚRS 2023 01 |  | základní |  | 0 | 0.02102 | 0.13718 | 0 | 0 | 4 | K | 2 |  |  |  | ROZPOCET | 0 | 0 | 0 | 0 | 0 | 1 | 0 | 4 | 74
| VV |  | 0,37*3,220*2+6,98*0,05*4,4*2+13*2*21*3,14*0,05*0,05/4 |  | 6.526 | [12 empty] | VV | 2 | 2 | True | 1 | ROZPOCET
38 | K | 451476121 | Podkladní vrstva plastbetonová tixotropní první vrstva tl 10 mm | m2 | 0.32 |  | 0 | CS ÚRS 2023 01 |  | základní |  | 0 | 0.02645 | 0.008464 | 0 | 0 | 4 | K | 2 |  |  |  | ROZPOCET | 0 | 0 | 0 | 0 | 0 | 1 | 0 | 4 | 76
| VV |  | "zábradlí" 4*0,26*0,2 |  | 0.208 | [12 empty] | VV | 2 | 2 | True | 0 | ROZPOCET
| VV |  | "krycí plechy+žlab" 0,4*0,28 |  | 0.112 | [12 empty] | VV | 2 | 2 | True | 0 | ROZPOCET
| VV |  | Součet |  | 0.32 | [12 empty] | VV | 2 | 4 | True | 1 | ROZPOCET
39 | K | 451476122 | Podkladní vrstva plastbetonová tixotropní každá další vrstva tl 10 mm | m2 | 0.208 |  | 0 | CS ÚRS 2023 01 |  | základní |  | 0 | 0.02645 | 0.0055016 | 0 | 0 | 4 | K | 2 |  |  |  | ROZPOCET | 0 | 0 | 0 | 0 | 0 | 1 | 0 | 4 | 78
40 | K | 458501112 | Výplňové klíny za opěrou z kameniva drceného hutněného po vrstvách | m3 | 18.016 |  | 0 | CS ÚRS 2023 01 |  | základní |  | 0 | 2.45 | 44.1392 | 0 | 0 | 4 | K | 2 |  |  |  | ROZPOCET | 0 | 0 | 0 | 0 | 0 | 1 | 0 | 4 | 80
| P |  | Poznámka k položce: Poznámka k položce: zásyp ZKPP + přechodová oblast hutněno po vrstvách tl. max. 0.3 m. na ID=0.8 resp. 0.95 | [14 empty] | P | 2
| VV |  | 1,09*5,07+1,86*6,715 |  | 18.016 | [12 empty] | VV | 2 | 2 | True | 0 | ROZPOCET
| VV |  | Součet |  | 18.016 | [12 empty] | VV | 2 | 4 | True | 1 | ROZPOCET
41 | K | 465513156 | Dlažba svahu u opěr z upraveného lomového žulového kamene tl 200 mm do lože C 25/30 pl do 10 m2 | m2 | 5.38 |  | 0 | CS ÚRS 2023 01 |  | základní |  | 0 | 1.0312 | 5.5479 | 0 | 0 | 4 | K | 2 |  |  |  | ROZPOCET | 0 | 0 | 0 | 0 | 0 | 1 | 0 | 4 | 1273456336
| P |  | Poznámka k položce: odláždění lomovým kamenem tl. 200 mm do bet. lože tl. 100 mm | [14 empty] | P | 2
| VV |  | "kužele vpravo" (4,38+1)*1,0 |  | 5.38 | [12 empty] | VV | 2 | 2 | True | 1 | ROZPOCET
| D | 5 | Komunikace pozemní |  |  |  | 0 |  |  |  |  | 0 |  | 0.018073 |  | 5.146 | 1 | D | 1 |  |  |  | ROZPOCET | [6 empty] | 0
42 | K | 521272215 | Demontáž mostnic s odsunem hmot mimo objekt mostu | kus | 29 |  | 0 | CS ÚRS 2023 01 |  | základní |  | 0 | 0.000583 | 0.016907 | 0.166 | 4.814 | 4 | K | 2 |  |  |  | ROZPOCET | 0 | 0 | 0 | 0 | 0 | 1 | 0 | 4 | 84
43 | K | 521283221 | Demontáž pozednic včetně odstranění štěrkového podsypu | kus | 2 |  | 0 | CS ÚRS 2023 01 |  | základní |  | 0 | 0.000583 | 0.001166 | 0.166 | 0.332 | 4 | K | 2 |  |  |  | ROZPOCET | 0 | 0 | 0 | 0 | 0 | 1 | 0 | 4 | 86
| D | 6 | Úpravy povrchů, podlahy a osazování výplní |  |  |  | 0 |  |  |  |  | 0 |  | 1.6092 |  | 1.7625 | 1 | D | 1 |  |  |  | ROZPOCET | [6 empty] | 0
44 | K | 624631333.R | Těsnění elastomerovým profilem spar prefabrikovaných dílců š do 50 mm včetně penetrace | m | 6.12 |  | 0 |  |  | základní |  | 0 | 0 | 0 | 0 | 0 | 4 | K | 2 |  |  |  | ROZPOCET | 0 | 0 | 0 | 0 | 0 | 1 | 0 | 4 | 88
| VV |  | "ozub - NK a SS" 3,06*2 |  | 6.12 | [12 empty] | VV | 2 | 2 | True | 1 | ROZPOCET
45 | K | 628613233 | Protikorozní ochrana OK mostu III. tř.- základní a podkladní epoxidový, vrchní PU nátěr s metalizací | m2 | 23.5 |  | 0 | CS ÚRS 2023 01 |  | základní |  | 0 | 0.066962 | 1.5736 | 0.075 | 1.7625 | 4 | K | 2 |  |  |  | ROZPOCET | 0 | 0 | 0 | 0 | 0 | 1 | 0 | 4 | 90
| VV |  | "krycí plech" 0.5 |  | 0.5 | [12 empty] | VV | 2 | 2 | True | 0 | ROZPOCET
| VV |  | "zábradlí ONS 01" 23 |  | 23 | [12 empty] | VV | 2 | 2 | True | 0 | ROZPOCET
| VV |  | Součet |  | 23.5 | [12 empty] | VV | 2 | 4 | True | 1 | ROZPOCET
46 | M | 15625102 | drát metalizační ZnAl D 3mm | kg | 35.65 |  | 0 | CS ÚRS 2023 01 |  | základní |  | 0 | 0.001 | 0.03565 | 0 | 0 | 8 | M | 2 |  |  |  | ROZPOCET | 0 | 0 | 0 | 0 | 0 | 1 | 0 | 4 | 92
| VV |  | 23,5*1,517 "Přepočtené koeficientem množství |  | 35.65 | [12 empty] | VV | 2 | 2 | True | 1 | ROZPOCET
| D | 9 | Ostatní konstrukce a práce, bourání |  |  |  | 0 |  |  |  |  | 0 |  | 15.1159 |  | 24.6557 | 1 | D | 1 |  |  |  | ROZPOCET | [6 empty] | 0
47 | K | 911121211 | Výroba ocelového zábradli při opravách mostů | m | 22.86 |  | 0 | CS ÚRS 2023 01 |  | základní |  | 0 | 0.00117 | 0.026746 | 0 | 0 | 4 | K | 2 |  |  |  | ROZPOCET | 0 | 0 | 0 | 0 | 0 | 1 | 0 | 4 | 94
| VV |  | 17,235+5,625 |  | 22.86 | [12 empty] | VV | 2 | 2 | True | 1 | ROZPOCET
48 | K | 911121311 | Montáž ocelového zábradli při opravách mostů | m | 22.86 |  | 0 | CS ÚRS 2023 01 |  | základní |  | 0 | 0.0005805 | 0.01327 | 0 | 0 | 4 | K | 2 |  |  |  | ROZPOCET | 0 | 0 | 0 | 0 | 0 | 1 | 0 | 4 | 96
| P |  | Poznámka k položce: Poznámka k položce: V ceně montáže jsou započteny i náklady upevnění zábradlí ke konstrukci mostu - vyvrtání otvorů, montáž a dodávku šroubů včetně chemických kotev. | [14 empty] | P | 2
49 | M | 13010560.R | ocel jakosti S235JR | t | 0.606 |  | 0 |  |  | základní |  | 0 | 0 | 0 | 0 | 0 | 8 | M | 2 |  |  |  | ROZPOCET | 0 | 0 | 0 | 0 | 0 | 1 | 0 | 4 | 98
| VV |  | "včetně prořezu 3%" 0,606 |  | 0.606 | [12 empty] | VV | 2 | 2 | True | 1 | ROZPOCET
50 | K | 916131213 | Osazení silničního obrubníku betonového stojatého s boční opěrou do lože z betonu prostého | m | 9.153 |  | 0 | CS ÚRS 2023 01 |  | základní |  | 0 | 0.1554 | 1.4224 | 0 | 0 | 4 | K | 2 |  |  |  | ROZPOCET | 0 | 0 | 0 | 0 | 0 | 1 | 0 | 4 | 100
| VV |  | 2*4,38+0,5*3,14*1*1/4 |  | 9.153 | [12 empty] | VV | 2 | 2 | True | 1 | ROZPOCET
51 | M | 59217023 | obrubník betonový chodníkový 1000x150x250mm | m | 9.336 |  | 0 | CS ÚRS 2023 01 |  | základní |  | 0 | 0.085 | 0.79356 | 0 | 0 | 8 | M | 2 |  |  |  | ROZPOCET | 0 | 0 | 0 | 0 | 0 | 1 | 0 | 4 | 102
| VV |  | 9,1525*1,02 "Přepočtené koeficientem množství |  | 9.336 | [12 empty] | VV | 2 | 2 | True | 1 | ROZPOCET
52 | K | 914111111 | Montáž svislé dopravní značky do velikosti 1 m2 objímkami na sloupek nebo konzolu | kus | 2 |  | 0 | CS ÚRS 2023 01 |  | základní |  | 0 | 0.0007 | 0.0014 | 0 | 0 | 4 | K | 2 |  |  |  | ROZPOCET | 0 | 0 | 0 | 0 | 0 | 1 | 0 | 4 | 104
53 | M | 40445619 | zákazové, příkazové dopravní značky B1-B34, C1-15 500mm | kus | 2 |  | 0 | CS ÚRS 2023 01 |  | základní |  | 0 | 0.0013 | 0.0026 | 0 | 0 | 8 | M | 2 |  |  |  | ROZPOCET | 0 | 0 | 0 | 0 | 0 | 1 | 0 | 4 | 106
54 | K | 939113125.R | Demontáž nosné konstrukce mostu - snesení | t | 30 |  | 0 |  |  | základní |  | 0 | 0 | 0 | 0 | 0 | 4 | K | 2 |  |  |  | ROZPOCET | 0 | 0 | 0 | 0 | 0 | 1 | 0 | 4 | 108
55 | K | 962021112 | Bourání mostních zdí a pilířů z kamene | m3 | 5.844 |  | 0 | CS ÚRS 2023 01 |  | základní |  | 0 | 0.12 | 0.70128 | 2.49 | 14.5516 | 4 | K | 2 |  |  |  | ROZPOCET | 0 | 0 | 0 | 0 | 0 | 1 | 0 | 4 | 110
| VV |  | "záv. zed. + římsa O2" 5,844 |  | 5.844 | [12 empty] | VV | 2 | 2 | True | 1 | ROZPOCET
56 | K | 977211132 | Řezání stěnovou pilou kcí z kamene hl přes 200 do 350 mm | m | 20.8 |  | 0 | CS ÚRS 2023 01 |  | základní |  | 0 | 0.00022936 | 0.0047707 | 0 | 0 | 4 | K | 2 |  |  |  | ROZPOCET | 0 | 0 | 0 | 0 | 0 | 1 | 0 | 4 | 112
| VV |  | "O1 + O2" (5,35+0,9+0,9)+(11,85+0,9+0,9) |  | 20.8 | [12 empty] | VV | 2 | 2 | True | 1 | ROZPOCET
57 | K | 985121121 | Tryskání degradovaného betonu stěn a rubu kleneb vodou pod tlakem do 300 barů | m2 | 143.887 |  | 0 | CS ÚRS 2023 01 |  | základní |  | 0 | 0 | 0 | 0.065 | 9.3527 | 4 | K | 2 |  |  |  | ROZPOCET | 0 | 0 | 0 | 0 | 0 | 1 | 0 | 4 | 114
| VV |  | "líc ponechaných části opěr 100%" 15,520*3,8*2+5,65*3,8/2+3,8*2*2 |  | 143.887 | [12 empty] | VV | 2 | 2 | True | 1 | ROZPOCET
58 | K | 985131221 | Očištění ploch stěn, rubu kleneb a podlah nesušeným křemičitým pískem (metodou torbo) | m2 | 143.887 |  | 0 | CS ÚRS 2023 01 |  | základní |  | 0 | 0.00506 | 0.72807 | 0.005 | 0.71944 | 4 | K | 2 |  |  |  | ROZPOCET | 0 | 0 | 0 | 0 | 0 | 1 | 0 | 4 | 116
59 | K | 985232112 | Hloubkové spárování zdiva aktivovanou maltou spára hl do 80 mm dl přes 6 do 12 m/m2 | m2 | 143.887 |  | 0 | CS ÚRS 2023 01 |  | základní |  | 0 | 0.078164 | 11.2468 | 0 | 0 | 4 | K | 2 |  |  |  | ROZPOCET | 0 | 0 | 0 | 0 | 0 | 1 | 0 | 4 | 118
| VV |  | "líc ponechaných části opěr 100%" 15,520*3,8*2+5,65*3,8/2+3,8*2*2 |  | 143.887 | [12 empty] | VV | 2 | 2 | True | 1 | ROZPOCET
60 | K | 985233122 | Úprava spár po spárování zdiva zdrsněním spára dl přes 6 do 12 m/m2 | m2 | 143.887 |  | 0 | CS ÚRS 2023 01 |  | základní |  | 0 | 0 | 0 | 0 | 0 | 4 | K | 2 |  |  |  | ROZPOCET | 0 | 0 | 0 | 0 | 0 | 1 | 0 | 4 | 120
61 | K | 985331119 | Dodatečné vlepování betonářské výztuže D 25 mm do cementové aktivované malty včetně vyvrtání otvoru | m | 16 |  | 0 | CS ÚRS 2023 01 |  | základní |  | 0 | 0.0017505 | 0.028008 | 0.002 | 0.032 | 4 | K | 2 |  |  |  | ROZPOCET | 0 | 0 | 0 | 0 | 0 | 1 | 0 | 4 | 302360547
| P |  | Poznámka k položce: kotvení do stav. spodní stavby+zalití děr v nových úlož. prazích. cementová zálivka | [14 empty] | P | 2
| VV |  | "kotvení římsy do křídla O2" 14*0,5 |  | 7 | [12 empty] | VV | 2 | 2 | True | 0 | ROZPOCET
| VV |  | "kotvení závěr. zídky do úložn. prahu" (9+9)*0,5 |  | 9 | [12 empty] | VV | 2 | 2 | True | 0 | ROZPOCET
| VV |  | Součet |  | 16 | [12 empty] | VV | 2 | 4 | True | 1 | ROZPOCET
62 | M | 13021019 | tyč ocelová kruhová žebírková DIN 488 jakost B500B (10 505) výztuž do betonu D 25mm | t | 0.147 |  | 0 | CS ÚRS 2023 01 |  | základní |  | 0 | 1 | 0.147 | 0 | 0 | 8 | M | 2 |  |  |  | ROZPOCET | 0 | 0 | 0 | 0 | 0 | 1 | 0 | 4 | 122740050
| VV |  | 36*1,03 |  | 37.08 | [12 empty] | VV | 2 | 2 | True | 1 | ROZPOCET
| VV |  | 37,08*0,00397 'Přepočtené koeficientem množství |  | 0.147 | [12 empty] | VV | 2 | 2 | False | 1 | ROZPOCET
| D | 997 | Přesun sutě |  |  |  | 0 |  |  |  |  | 0 |  | 0 |  | 0 | 1 | D | 1 |  |  |  | ROZPOCET | [6 empty] | 0
63 | K | 997211621 | Ekologická likvidace mostnic - drcení a odvoz do 20 km | kus | 31 |  | 0 | CS ÚRS 2023 01 |  | základní |  | 0 | 0 | 0 | 0 | 0 | 4 | K | 2 |  |  |  | ROZPOCET | 0 | 0 | 0 | 0 | 0 | 1 | 0 | 4 | 122
| VV |  | 29+2 |  | 31 | [12 empty] | VV | 2 | 2 | True | 1 | ROZPOCET
64 | K | 997013811 | Poplatek za uložení na skládce (skládkovné) stavebního odpadu dřevěného kód odpadu 17 02 01 | t | 4.03 |  | 0 | CS ÚRS 2023 01 |  | základní |  | 0 | 0 | 0 | 0 | 0 | 4 | K | 2 |  |  |  | ROZPOCET | 0 | 0 | 0 | 0 | 0 | 1 | 0 | 4 | 124
| VV |  | 31*0,13 |  | 4.03 | [12 empty] | VV | 2 | 2 | True | 1 | ROZPOCET
65 | K | 997211611 | Nakládání suti na dopravní prostředky pro vodorovnou dopravu | t | 14.56 |  | 0 | CS ÚRS 2023 01 |  | základní |  | 0 | 0 | 0 | 0 | 0 | 4 | K | 2 |  |  |  | ROZPOCET | 0 | 0 | 0 | 0 | 0 | 1 | 0 | 4 | 126
| VV |  | "vybourané zdivo" 14,560 |  | 14.56 | [12 empty] | VV | 2 | 2 | True | 1 | ROZPOCET
66 | K | 997211511 | Vodorovná doprava suti po suchu na vzdálenost do 1 km | t | 14.56 |  | 0 | CS ÚRS 2023 01 |  | základní |  | 0 | 0 | 0 | 0 | 0 | 4 | K | 2 |  |  |  | ROZPOCET | 0 | 0 | 0 | 0 | 0 | 1 | 0 | 4 | 128
67 | K | 997211519 | Příplatek ZKD 1 km u vodorovné dopravy suti | t | 174.72 |  | 0 | CS ÚRS 2023 01 |  | základní |  | 0 | 0 | 0 | 0 | 0 | 4 | K | 2 |  |  |  | ROZPOCET | 0 | 0 | 0 | 0 | 0 | 1 | 0 | 4 | 130
| P |  | Poznámka k položce: Poznámka k položce: předpokláhaná skládka do 10 km Recyklační centrum Horoměřice | [14 empty] | P | 2
| VV |  | 14,560*12 "Přepočtené koeficientem množství |  | 174.72 | [12 empty] | VV | 2 | 2 | True | 1 | ROZPOCET
68 | K | 997013655 | Poplatek za uložení na skládce (skládkovné) zeminy a kamení kód odpadu 17 05 04 | t | 14.56 |  | 0 | CS ÚRS 2023 01 |  | základní |  | 0 | 0 | 0 | 0 | 0 | 4 | K | 2 |  |  |  | ROZPOCET | 0 | 0 | 0 | 0 | 0 | 1 | 0 | 4 | 132
| D | 998 | Přesun hmot |  |  |  | 0 |  |  |  |  | 0 |  | 0 |  | 0 | 1 | D | 1 |  |  |  | ROZPOCET | [6 empty] | 0
69 | K | 998214111 | Přesun hmot pro mosty montované z dílců ŽB nebo předpjatých v do 20 m | t | 102.502 |  | 0 | CS ÚRS 2023 01 |  | základní |  | 0 | 0 | 0 | 0 | 0 | 4 | K | 2 |  |  |  | ROZPOCET | 0 | 0 | 0 | 0 | 0 | 1 | 0 | 4 | 1810838249
| D | PSV | Práce a dodávky PSV |  |  |  | 0 |  |  |  |  | 0 |  | 1.0824 |  | 0 | 2 | D | 0 |  |  |  | ROZPOCET | [6 empty] | 0
| D | 711 | Izolace proti vodě, vlhkosti a plynům |  |  |  | 0 |  |  |  |  | 0 |  | 0.65978 |  | 0 | 2 | D | 1 |  |  |  | ROZPOCET | [6 empty] | 0
70 | K | 711112001 | Provedení izolace proti zemní vlhkosti svislé za studena nátěrem penetračním | m2 | 13.2 |  | 0 | CS ÚRS 2023 01 |  | základní |  | 0 | 0 | 0 | 0 | 0 | 16 | K | 2 |  |  |  | ROZPOCET | 0 | 0 | 0 | 0 | 0 | 1 | 0 | 16 | 136
| VV |  | 5,4*1,1+1,1*6,6 |  | 13.2 | [12 empty] | VV | 2 | 2 | True | 1 | ROZPOCET
71 | M | 11163150 | lak penetrační asfaltový | t | 0.004 |  | 0 | CS ÚRS 2023 01 |  | základní |  | 0 | 1 | 0.004 | 0 | 0 | 32 | M | 2 |  |  |  | ROZPOCET | 0 | 0 | 0 | 0 | 0 | 1 | 0 | 16 | 138
| VV |  | 13,2*0,00034 "Přepočtené koeficientem množství |  | 0.004 | [12 empty] | VV | 2 | 2 | True | 1 | ROZPOCET
72 | K | 711331382 | Provedení hydroizolace mostovek pásy na sucho AIP nebo tkaniny | m2 | 72.34 |  | 0 | CS ÚRS 2023 01 |  | základní |  | 0 | 0 | 0 | 0 | 0 | 16 | K | 2 |  |  |  | ROZPOCET | 0 | 0 | 0 | 0 | 0 | 1 | 0 | 16 | 140
| VV |  | "skladba C" 5,4*3,3+6,6*7,2+3,5*2 |  | 72.34 | [12 empty] | VV | 2 | 2 | True | 1 | ROZPOCET
73 | M | BRM.R1015 | schválený systém SŽ , šíře 2 m, podkladní, volná pokládka | m2 | 83.191 |  | 0 |  |  | základní |  | 0 | 0.0053 | 0.44091 | 0 | 0 | 32 | M | 2 |  |  |  | ROZPOCET | 0 | 0 | 0 | 0 | 0 | 1 | 0 | 16 | 557895870
| VV |  | 72,34*1,15 "Přepočtené koeficientem množství" |  | 83.191 | [12 empty] | VV | 2 | 2 | True | 1 | ROZPOCET
74 | K | 711341564 | Provedení hydroizolace mostovek pásy přitavením NAIP | m2 | 13.2 |  | 0 | CS ÚRS 2023 01 |  | základní |  | 0 | 0.0003753 | 0.004954 | 0 | 0 | 16 | K | 2 |  |  |  | ROZPOCET | 0 | 0 | 0 | 0 | 0 | 1 | 0 | 16 | 144
| VV |  | "skladba A" 1,1*6,6 |  | 7.26 | [12 empty] | VV | 2 | 2 | True | 0 | ROZPOCET
| VV |  | "skladba B" 5,4*1,1 |  | 5.94 | [12 empty] | VV | 2 | 2 | True | 0 | ROZPOCET
| VV |  | Součet |  | 13.2 | [12 empty] | VV | 2 | 4 | True | 1 | ROZPOCET
75 | M | BRM.R1015 | schválený systém SŽ , šíře 2 m, podkladní, volná pokládka | m2 | 15.18 |  | 0 |  |  | základní |  | 0 | 0.0053 | 0.080454 | 0 | 0 | 32 | M | 2 |  |  |  | ROZPOCET | 0 | 0 | 0 | 0 | 0 | 1 | 0 | 16 | 954347822
| VV |  | 13,2*1,15 "Přepočtené koeficientem množství" |  | 15.18 | [12 empty] | VV | 2 | 2 | True | 1 | ROZPOCET
76 | K | 711491171 | Provedení doplňků izolace proti vodě na vodorovné ploše z textilií vrstva podkladní | m2 | 72.34 |  | 0 | CS ÚRS 2023 01 |  | základní |  | 0 | 0 | 0 | 0 | 0 | 16 | K | 2 |  |  |  | ROZPOCET | 0 | 0 | 0 | 0 | 0 | 1 | 0 | 16 | 1711675417
| VV |  | "skladba C" 5,4*3,3+6,6*7,2+3,5*2 |  | 72.34 | [12 empty] | VV | 2 | 2 | True | 1 | ROZPOCET
77 | M | 69311082 | geotextilie netkaná separační, ochranná, filtrační, drenážní PP 500g/m2 | m2 | 75.957 |  | 0 | CS ÚRS 2023 01 |  | základní |  | 0 | 0.0005 | 0.037978 | 0 | 0 | 32 | M | 2 |  |  |  | ROZPOCET | 0 | 0 | 0 | 0 | 0 | 1 | 0 | 16 | 639322311
| VV |  | 72,340*1,05 "Přepočtené koeficientem množství |  | 75.957 | [12 empty] | VV | 2 | 2 | True | 1 | ROZPOCET
78 | K | 711491172 | Provedení doplňků izolace proti vodě na vodorovné ploše z textilií vrstva ochranná | m2 | 85.54 |  | 0 | CS ÚRS 2023 01 |  | základní |  | 0 | 0 | 0 | 0 | 0 | 16 | K | 2 |  |  |  | ROZPOCET | 0 | 0 | 0 | 0 | 0 | 1 | 0 | 16 | 148
79 | M | 69311086 | geotextilie netkaná separační, ochranná, filtrační, drenážní PP 1000g/m2 | m2 | 89.817 |  | 0 | CS ÚRS 2023 01 |  | základní |  | 0 | 0.001 | 0.089817 | 0 | 0 | 32 | M | 2 |  |  |  | ROZPOCET | 0 | 0 | 0 | 0 | 0 | 1 | 0 | 16 | -1524246377
| VV |  | 85,54*1,05 "Přepočtené koeficientem množství |  | 89.817 | [12 empty] | VV | 2 | 2 | True | 1 | ROZPOCET
80 | K | 711491177 | Připevnění doplňků izolace proti vodě nerezovou lištou | m | 15.163 |  | 0 | CS ÚRS 2023 01 |  | základní |  | 0 | 0.00011 | 0.0016679 | 0 | 0 | 16 | K | 2 |  |  |  | ROZPOCET | 0 | 0 | 0 | 0 | 0 | 1 | 0 | 16 | 152
| VV |  | 0,4+3+0,642+4,69+5,315+0,632+0,4843 |  | 15.163 | [12 empty] | VV | 2 | 2 | True | 1 | ROZPOCET
81 | M | 13756655.R | pásnice nerezová 50/5 - (kotvení izolace) | m | 15.921 |  | 0 |  |  | základní |  | 0 | 0 | 0 | 0 | 0 | 32 | M | 2 |  |  |  | ROZPOCET | 0 | 0 | 0 | 0 | 0 | 1 | 0 | 16 | 154
| VV |  | 15,163*1,05 "Přepočtené koeficientem množství |  | 15.921 | [12 empty] | VV | 2 | 2 | True | 1 | ROZPOCET
82 | M | 59030055.R | vrut nerezový se šestihrannou hlavou 8x70mm, včetně hmoždinky | kus | 55 |  | 0 |  |  | základní |  | 0 | 0 | 0 | 0 | 0 | 32 | M | 2 |  |  |  | ROZPOCET | 0 | 0 | 0 | 0 | 0 | 1 | 0 | 16 | 156
83 | K | 998711201 | Přesun hmot procentní pro izolace proti vodě, vlhkosti a plynům v objektech v do 6 m | % |  |  | 0 | CS ÚRS 2023 01 |  | základní |  | 0 | 0 | 0 | 0 | 0 | 16 | K | 2 |  |  |  | ROZPOCET | 0 | 0 | 0 | 0 | 0 | 1 | 0 | 16 | -141898085
| D | 767 | Konstrukce zámečnické |  |  |  | 0 |  |  |  |  | 0 |  | 0.42258 |  | 0 | 2 | D | 1 |  |  |  | ROZPOCET | [6 empty] | 0
84 | K | 767591012 | Montáž podlah nebo podest z kompozitních pochůzných skládaných roštů o hm přes 15 do 30 kg/m2 | m2 | 27.1 |  | 0 | CS ÚRS 2023 01 |  | základní |  | 0 | 0.0004932 | 0.013366 | 0 | 0 | 16 | K | 2 |  |  |  | ROZPOCET | 0 | 0 | 0 | 0 | 0 | 1 | 0 | 16 | 160
| P |  | Poznámka k položce: Poznámka k položce: nové kompozitové rošty mezi konstrukcemi. Kompozitový rošt s nosností min. 750 kg/m2 a protiskluzovou úpravou - včetně upevňovacího mat. dle zvyklostí dodavatele | [14 empty] | P | 2
| VV |  | "FRP polymer rošt" 27,1 |  | 27.1 | [12 empty] | VV | 2 | 2 | True | 1 | ROZPOCET
85 | M | 63126013 | rošt kompozitní pochůzný skládaný 25x25/50mm A15 | m2 | 27.1 |  | 0 | CS ÚRS 2023 01 |  | základní |  | 0 | 0.0151 | 0.40921 | 0 | 0 | 32 | M | 2 |  |  |  | ROZPOCET | 0 | 0 | 0 | 0 | 0 | 1 | 0 | 16 | 162
86 | K | 767995122.R | Dodávka a montáž kovových doplňkových konstrukcí |  | 1 |  | 0 |  |  | základní |  | 0 | 0 | 0 | 0 | 0 | 16 | K | 2 |  |  |  | ROZPOCET | 0 | 0 | 0 | 0 | 0 | 1 | 0 | 16 | 164
| P |  | Poznámka k položce: Poznámka k položce: deska se zhotovitelem - letopočet opravy | [14 empty] | P | 2
| D | M | Práce a dodávky M |  |  |  | 0 |  |  |  |  | 0 |  | 0 |  | 0 | 3 | D | 0 |  |  |  | ROZPOCET | [6 empty] | 0
| D | 22-M | Montáže technologických zařízení pro dopravní stavby |  |  |  | 0 |  |  |  |  | 0 |  | 0 |  | 0 | 3 | D | 1 |  |  |  | ROZPOCET | [6 empty] | 0
87 | K | 220182041 | Položení optického kabelu do kabelového lože nebo do žlabu | m | 43 |  | 0 | CS ÚRS 2023 01 |  | základní |  | 0 | 0 | 0 | 0 | 0 | 64 | K | 2 |  |  |  | ROZPOCET | 0 | 0 | 0 | 0 | 0 | 1 | 0 | 64 | 166
| P |  | Poznámka k položce: zpětné uložení kabelů | [14 empty] | P | 2
| D | 46-M | Zemní práce při extr.mont.pracích |  |  |  | 0 |  |  |  |  | 0 |  | 0 |  | 0 | 3 | D | 1 |  |  |  | ROZPOCET | [6 empty] | 0
88 | K | 460001030.R | Vytyčení trati kabelového vedení podzemního v terénu volném podél trati | soub | 1 |  | 0 |  |  | základní |  | 0 | 0 | 0 | 0 | 0 | 64 | K | 2 |  |  |  | ROZPOCET | 0 | 0 | 0 | 0 | 0 | 1 | 0 | 64 | 168
| D | HZS | Hodinové zúčtovací sazby |  |  |  | 0 |  |  |  |  | 0 |  | 0 |  | 0 | 4 | D | 0 |  |  |  | ROZPOCET | [6 empty] | 0
89 | K | HZS4232 | Hodinová zúčtovací sazba technik odborný | hod | 20 |  | 0 | CS ÚRS 2023 01 |  | základní |  | 0 | 0 | 0 | 0 | 0 | 262144 | K | 1 |  |  |  | ROZPOCET | 0 | 0 | 0 | 0 | 0 | 1 | 0 | 262144 | 170

## SO 21-00-01 - Oprava most...
{8cbe35c6-95ac-4f47-a8f4-454dce773d20}
2
| KRYCÍ LIST SOUPISU PRACÍ | [7 empty] | v --- níže se nacházejí doplnkové a pomocné údaje k sestavám --- v | [8 empty] | False
Zakázka:
Oprava mostu v km 412,700 trati Praha Masarykovo n. - Děčín hl.n.
Objekt:
SO 21-00-01 - Oprava mostu v km 412,700 _ Železniční svršek
| KSO: |  | 821 |  |  | CC-CZ: | 21
| Místo: |  | Praha-Holešovice |  |  | Datum: | 19. 10. 2021
| CZ-CPV: |  | 45000000-7 |  |  | CZ-CPA: | 42
| Zadavatel: |  |  |  |  | IČ: | 70994234
|  | Správa železnic, státní organizace |  |  |  | DIČ: | CZ 70994234
| Uchazeč: |  |  |  |  | IČ: | Vyplň údaj
|  | Vyplň údaj |  |  |  | DIČ: | Vyplň údaj
| Projektant: |  |  |  |  | IČ: | 45274983
|  | TOP CON SERVIS s.r.o. |  |  |  | DIČ: | CZ45274983
| Zpracovatel: |  |  |  |  | IČ:
DIČ:
Poznámka:
| Cena bez DPH | [5 empty] | 10032
|  |  | Základ daně |  |  | Sazba daně | Výše daně
| DPH | základní | 10032 |  |  | 21% | 2106.72
|  | snížená | 0 |  |  | 15% | 0
|  | zákl. přenesená | 0 |  |  | 21% | 0
|  | sníž. přenesená | 0 |  |  | 15% | 0
|  | nulová | 0 |  |  | 0% | 0
| Cena s DPH |  |  | v | CZK |  | 12138.72
| Projektant |  |  | Zpracovatel
| Datum a podpis: |  | Razítko | Datum a podpis: |  |  | Razítko
| Objednavatel |  |  | Uchazeč
| Datum a podpis: |  | Razítko | Datum a podpis: |  |  | Razítko
REKAPITULACE ČLENĚNÍ SOUPISU PRACÍ
Zakázka:
Oprava mostu v km 412,700 trati Praha Masarykovo n. - Děčín hl.n.
Objekt:
SO 21-00-01 - Oprava mostu v km 412,700 _ Železniční svršek
Místo: |  |  | Praha-Holešovice |  |  | Datum: | 19. 10. 2021
Zadavatel: |  |  | Správa železnic, státní organizace |  |  | Projektant: | TOP CON SERVIS s.r.o.
Uchazeč: |  |  | Vyplň údaj |  |  | Zpracovatel:
Kód dílu - Popis | [6 empty] | Cena celkem [CZK]
Náklady ze soupisu prací | [6 empty] | 10032 | [11 empty] | -1
| 1 - Zemní práce | [5 empty] | 0
| 5 - Komunikace pozemní | [5 empty] | 10032
| 997 - Přesun sutě | [5 empty] | 0
SOUPIS PRACÍ
Zakázka:
Oprava mostu v km 412,700 trati Praha Masarykovo n. - Děčín hl.n.
Objekt:
SO 21-00-01 - Oprava mostu v km 412,700 _ Železniční svršek
Místo: |  |  | Praha-Holešovice |  |  | Datum: | 19. 10. 2021
Zadavatel: |  |  | Správa železnic, státní organizace |  |  | Projektant: | TOP CON SERVIS s.r.o.
Uchazeč: |  |  | Vyplň údaj |  |  | Zpracovatel:
PČ | Typ | Kód | Popis | MJ | Množství | J.cena [CZK] | Cena celkem [CZK] | Cenová soustava |  | DPH | J. Nh [h] | Nh celkem [h] | J. hmotnost [t] | Hmotnost celkem [t] | J. suť [t] | Suť Celkem [t]
Náklady soupisu celkem | [6 empty] | 10032 |  |  |  |  | 0 |  | 272.7398 |  | 125.0812 |  | D | -1 | [10 empty] | 10032
| D | 1 | Zemní práce |  |  |  | 0 |  |  |  |  | 0 |  | 0 |  | 0 | 1 | D | 0 |  |  |  | ROZPOCET | [6 empty] | 0
1 | K | 122152501 | Odkopávky a prokopávky nezapažené pro spodní stavbu železnic v hornině třídy těžitelnosti I skupiny 1 a 2 objem do 100 m3 strojně | m3 | 75 |  | 0 | CS ÚRS 2023 01 |  | základní |  | 0 | 0 | 0 | 0 | 0 | 4 | K | 1 |  |  |  | ROZPOCET | 0 | 0 | 0 | 0 | 0 | 1 | 0 | 4 | -1223217532
| VV |  | 2*5*12,5*0,3*2 "(2x ZKPP š.5m; dl.12,5m; tl. 2*0,3m)" |  | 75 | [12 empty] | VV | 1 | 2 | True | 1 | ROZPOCET
2 | K | 181911102 | Úprava pláně v hornině třídy těžitelnosti I skupiny 1 až 2 se zhutněním ručně | m2 | 125 |  | 0 | CS ÚRS 2023 01 |  | základní |  | 0 | 0 | 0 | 0 | 0 | 4 | K | 1 |  |  |  | ROZPOCET | 0 | 0 | 0 | 0 | 0 | 1 | 0 | 4 | -1784583365
| VV |  | 2*5*12,5 |  | 125 | [12 empty] | VV | 1 | 2 | True | 1 | ROZPOCET
| D | 5 | Komunikace pozemní |  |  |  | 10032 |  |  |  |  | 0 |  | 272.7398 |  | 125.0812 | 1 | D | 0 |  |  |  | ROZPOCET | [6 empty] | 10032
3 | K | 511501111 | Konstrukční vrstva tělesa železničního spodku ze štěrkodrti | m3 | 75 |  | 0 | CS ÚRS 2023 01 |  | základní |  | 0 | 1.964 | 147.3 | 0 | 0 | 4 | K | 1 |  |  |  | ROZPOCET | 0 | 0 | 0 | 0 | 0 | 1 | 0 | 4 | -2135594610
| VV |  | 2*5*12,5*0,3*2 "(2x ZKPP š.5; dl.12,5; tl. 2*0,3 m)" |  | 75 | [12 empty] | VV | 1 | 2 | True | 1 | ROZPOCET
4 | K | 511501255 | Zřízení kolejového lože z drceného kameniva | m3 | 61.25 |  | 0 | CS ÚRS 2023 01 |  | základní |  | 0 | 0 | 0 | 0 | 0 | 4 | K | 1 |  |  |  | ROZPOCET | 0 | 0 | 0 | 0 | 0 | 1 | 0 | 4 | -547059193
| VV |  | 2,45*12,5*2 "oprava svršku v rozsahu ZKPP" |  | 61.25 | [12 empty] | VV | 1 | 2 | True | 1 | ROZPOCET
5 | K | 514531121 | Ojedinělá úprava kolejového lože koleje | m | 25 |  | 0 | CS ÚRS 2023 01 |  | základní |  | 0 | 0 | 0 | 0.2 | 5 | 4 | K | 1 |  |  |  | ROZPOCET | 0 | 0 | 0 | 0 | 0 | 1 | 0 | 4 | -593831395
| VV |  | 2*12,5 |  | 25 | [12 empty] | VV | 1 | 2 | True | 1 | ROZPOCET
6 | M | 58344005 | kamenivo drcené hrubé frakce 32/63 třída BI OTP ČD | t | 110.25 |  | 0 |  |  | základní |  | 0 | 1 | 110.25 | 0 | 0 | 8 | M | 1 |  |  |  | ROZPOCET | 0 | 0 | 0 | 0 | 0 | 1 | 0 | 4 | 88591191
| VV |  | 61,25*1,8 "Přepočtené koeficientem množství" |  | 110.25 | [12 empty] | VV | 1 | 2 | True | 1 | ROZPOCET
7 | K | 512531111 | Odstranění kolejového lože z kameniva po rozebrání koleje | m3 | 55.125 |  | 0 | CS ÚRS 2023 01 |  | základní |  | 0 | 0 | 0 | 1.808 | 99.666 | 4 | K | 1 |  |  |  | ROZPOCET | 0 | 0 | 0 | 0 | 0 | 1 | 0 | 4 | 522514747
| VV |  | 2,45*12,5*2*0,9 "oprava svršku v délce ZKPP, ztráta 10%" |  | 55.125 | [12 empty] | VV | 1 | 2 | True | 1 | ROZPOCET
8 | K | 521351118 | Montáž koleje stykované na pražcích betonových soustavy S49 rozdělení c | m | 25 |  | 0 | CS ÚRS 2023 01 |  | základní |  | 0 | 0 | 0 | 0 | 0 | 4 | K | 1 |  |  |  | ROZPOCET | 0 | 0 | 0 | 0 | 0 | 1 | 0 | 4 | 896558833
| VV |  | 2*12,5 |  | 25 | [12 empty] | VV | 1 | 2 | True | 1 | ROZPOCET
9 | M | 43765005 | kolejnice tv. 49E1 (S49), třídy R260 | m | 50 | 120 | 6000 | CS ÚRS 2023 01 |  | základní |  | 0 | 0.04939 | 2.4695 | 0 | 0 | 8 | M | 1 |  |  |  | ROZPOCET | 6000 | 0 | 0 | 0 | 0 | 1 | 6000 | 4 | -1582833984
| P |  | Poznámka k položce: NEOCEŇOVAT! - výzisk | [14 empty] | P | 1
| VV |  | 12,5*2*2 |  | 50 | [12 empty] | VV | 1 | 2 | True | 1 | ROZPOCET
10 | M | 59211208 | pražec z předpjatého betonu příčný, vystrojení tuhé podkladnicové vč. kompletů pro kolejnici S 49 a R 65, 2420x284x210mm | kus | 38 |  | 0 | CS ÚRS 2023 01 |  | základní |  | 0 | 0.288 | 10.944 | 0 | 0 | 8 | M | 1 |  |  |  | ROZPOCET | 0 | 0 | 0 | 0 | 0 | 1 | 0 | 4 | 1940498992
| VV |  | "(2*12,5)/0,675 dl. oprava svršku / rozd. c, zaokrouhleno" 38 |  | 38 | [12 empty] | VV | 1 | 2 | True | 1 | ROZPOCET
11 | M | 31198049 | podložka pryžová pod patu kolejnice S49 183x126x6 | kus | 76 |  | 0 | CS ÚRS 2023 01 |  | základní |  | 0 | 0.00018 | 0.01368 | 0 | 0 | 8 | M | 1 |  |  |  | ROZPOCET | 0 | 0 | 0 | 0 | 0 | 1 | 0 | 4 | 663503168
| VV |  | 38*2 |  | 76 | [12 empty] | VV | 1 | 2 | True | 1 | ROZPOCET
12 | K | 521571511.R | Kolej z kolejnic na mostě s přímým upevněním | m | 16.8 |  | 0 |  |  | základní |  | 0 | 0 | 0 | 0 | 0 | 4 | K | 1 |  |  |  | ROZPOCET | 0 | 0 | 0 | 0 | 0 | 1 | 0 | 4 | -1256602067
13 | M | 43765005 | kolejnice tv. 49E1 (S49), třídy R260 | m | 33.6 | 120 | 4032 | CS ÚRS 2023 01 |  | základní |  | 0 | 0.04939 | 1.6595 | 0 | 0 | 8 | M | 1 |  |  |  | ROZPOCET | 4032 | 0 | 0 | 0 | 0 | 1 | 4032 | 4 | -29706473
| P |  | Poznámka k položce: NEOCEŇOVAT! dodá ST | [14 empty] | P | 1
| VV |  | 16,8*2 |  | 33.6 | [12 empty] | VV | 1 | 2 | True | 1 | ROZPOCET
14 | M | 16211020.R | komplet pro upevnění DFF 300 | kus | 58 |  | 0 |  |  | základní |  | 0 | 0 | 0 | 0 | 0 | 8 | M | 1 |  |  |  | ROZPOCET | 0 | 0 | 0 | 0 | 0 | 1 | 0 | 4 | -653225269
| VV |  | 29*2 |  | 58 | [12 empty] | VV | 1 | 2 | True | 1 | ROZPOCET
15 | K | 525971111 | Demontáž kolejnic na mostech s mostnicemi hmotnosti do 50 kg/m | m | 18 |  | 0 | CS ÚRS 2023 01 |  | základní |  | 0 | 0 | 0 | 0.14539 | 2.617 | 4 | K | 1 |  |  |  | ROZPOCET | 0 | 0 | 0 | 0 | 0 | 1 | 0 | 4 | 1228290325
16 | K | 545111172 | Ojedinělá výměna kolejnic soustavy S49 | m | 50 |  | 0 | CS ÚRS 2023 01 |  | základní |  | 0 | 0 | 0 | 0.04939 | 2.4695 | 4 | K | 1 |  |  |  | ROZPOCET | 0 | 0 | 0 | 0 | 0 | 1 | 0 | 4 | 1731277776
| VV |  | "demontáž 50m , zpět montáž 25m + 25m (49E1)" 50,0 |  | 50 | [12 empty] | VV | 1 | 2 | True | 1 | ROZPOCET
17 | K | 525321111 | Demontáž koleje na pražcích dřevěných soustavy S49 rozdělení c | m | 25 |  | 0 | CS ÚRS 2023 01 |  | základní |  | 0 | 0 | 0 | 0.33246 | 8.3115 | 4 | K | 1 |  |  |  | ROZPOCET | 0 | 0 | 0 | 0 | 0 | 1 | 0 | 4 | -1352949443
| P |  | Poznámka k položce: 10 pražců před mostem, 10 pražců za mostem | [14 empty] | P | 1
18 | K | 546111211 | Montáž kolejnicového styku soustavy S49 | kus | 4 |  | 0 | CS ÚRS 2023 01 |  | základní |  | 0 | 0 | 0 | 0 | 0 | 4 | K | 1 |  |  |  | ROZPOCET | 0 | 0 | 0 | 0 | 0 | 1 | 0 | 4 | -530432477
19 | M | 31198020 | spojka kolejnicová tv. S délky 730mm | kus | 4 |  | 0 | CS ÚRS 2023 01 |  | základní |  | 0 | 0.01796 | 0.07184 | 0 | 0 | 8 | M | 1 |  |  |  | ROZPOCET | 0 | 0 | 0 | 0 | 0 | 1 | 0 | 4 | 360083279
20 | K | 548121613 | Svařování kolejnic aluminotermicky plný předehřev soustavy S49 | kus | 4 |  | 0 | CS ÚRS 2023 01 |  | základní |  | 0 | 0 | 0 | 0.00429 | 0.01716 | 4 | K | 1 |  |  |  | ROZPOCET | 0 | 0 | 0 | 0 | 0 | 1 | 0 | 4 | 155973296
21 | M | 54653009 | dávka svařovací kolejnice S49 jakost R260 široká spára | kus | 4 |  | 0 | CS ÚRS 2023 01 |  | základní |  | 0 | 0.00783 | 0.03132 | 0 | 0 | 8 | M | 1 |  |  |  | ROZPOCET | 0 | 0 | 0 | 0 | 0 | 1 | 0 | 4 | 278916535
22 | K | 543451111 | Umožnění volné dilatace kolejnice bez kluzných podložek s demontáží a montáží upevňovadel | m | 300 |  | 0 | CS ÚRS 2023 01 |  | základní |  | 0 | 0 | 0 | 0 | 0 | 4 | K | 1 |  |  |  | ROZPOCET | 0 | 0 | 0 | 0 | 0 | 1 | 0 | 4 | 1637386344
23 | K | 548191121 | Dosažení upínací teploty bezstykové koleje | kus | 4 |  | 0 | CS ÚRS 2023 01 |  | základní |  | 0 | 0 | 0 | 0 | 0 | 4 | K | 1 |  |  |  | ROZPOCET | 0 | 0 | 0 | 0 | 0 | 1 | 0 | 4 | 408632535
24 | K | 543111131 | Přesná úprava geometrické polohy koleje všech soustav pražce dřevěné | m | 1500 |  | 0 | CS ÚRS 2023 01 |  | základní |  | 0 | 0 | 0 | 0 | 0 | 4 | K | 1 |  |  |  | ROZPOCET | 0 | 0 | 0 | 0 | 0 | 1 | 0 | 4 | -1966423690
| P |  | Poznámka k položce: ASP bude pro zbytek výměry nad nutné podbití na mostě k dispozici ST | [14 empty] | P | 1
25 | K | 514591111 | Doplnění kameniva v kolejích a výhybkách | m3 | 35 |  | 0 | CS ÚRS 2023 01 |  | základní |  | 0 | 0 | 0 | 0.2 | 7 | 4 | K | 1 |  |  |  | ROZPOCET | 0 | 0 | 0 | 0 | 0 | 1 | 0 | 4 | 1904945043
26 | M | 58344005 | kamenivo drcené hrubé frakce 32/63 třída BI OTP ČD | t | 63 |  | 0 |  |  | základní |  | 0 | 0 | 0 | 0 | 0 | 8 | M | 1 |  |  |  | ROZPOCET | 0 | 0 | 0 | 0 | 0 | 1 | 0 | 4 | 529605208
| D | 997 | Přesun sutě |  |  |  | 0 |  |  |  |  | 0 |  | 0 |  | 0 | 1 | D | 0 |  |  |  | ROZPOCET | [6 empty] | 0
27 | K | 997241521 | Vodorovné přemístění vybouraných hmot do 7 km | t | 6.58 |  | 0 | CS ÚRS 2023 01 |  | základní |  | 0 | 0 | 0 | 0 | 0 | 4 | K | 1 |  |  |  | ROZPOCET | 0 | 0 | 0 | 0 | 0 | 1 | 0 | 4 | 1533737964
| VV |  | 3,250 "dřevěné pražce" |  | 3.25 | [12 empty] | VV | 1 | 2 | True | 0 | ROZPOCET
| VV |  | 25*2*0,050 "kolej" + 25*0,030 "upevnění" |  | 3.25 | [12 empty] | VV | 1 | 2 | True | 0 | ROZPOCET
| VV |  | 0,08 "PE a pryžové podložky" |  | 0.08 | [12 empty] | VV | 1 | 2 | True | 0 | ROZPOCET
| VV |  | Součet |  | 6.58 | [12 empty] | VV | 1 | 4 | True | 1 | ROZPOCET
28 | K | 997241525 | Příplatek ZKD 1 km u vodorovného přemístění vybouraných hmot | t | 391.6 |  | 0 | CS ÚRS 2023 01 |  | základní |  | 0 | 0 | 0 | 0 | 0 | 4 | K | 1 |  |  |  | ROZPOCET | 0 | 0 | 0 | 0 | 0 | 1 | 0 | 4 | 1930838037
| VV |  | 3,250*100 "dřevěné pražce +100 km navíc" |  | 325 | [12 empty] | VV | 1 | 2 | True | 0 | ROZPOCET
| VV |  | 3,25*20 "ocelový šrot +20 km navíc" |  | 65 | [12 empty] | VV | 1 | 2 | True | 0 | ROZPOCET
| VV |  | 0,08*20"plastový odpad +20 km navíc" |  | 1.6 | [12 empty] | VV | 1 | 2 | True | 0 | ROZPOCET
| VV |  | Součet |  | 391.6 | [12 empty] | VV | 1 | 4 | True | 1 | ROZPOCET
29 | K | 997013811 | Poplatek za uložení na skládce (skládkovné) stavebního odpadu dřevěného kód odpadu 17 02 01 | t | 3.25 |  | 0 | CS ÚRS 2023 01 |  | základní |  | 0 | 0 | 0 | 0 | 0 | 4 | K | 1 |  |  |  | ROZPOCET | 0 | 0 | 0 | 0 | 0 | 1 | 0 | 4 | 1584510679
| VV |  | 3,250 "dřevěné pražce" |  | 3.25 | [12 empty] | VV | 1 | 2 | True | 1 | ROZPOCET
30 | K | 997013813 | Poplatek za uložení na skládce (skládkovné) stavebního odpadu z plastických hmot kód odpadu 17 02 03 | t | 0.08 |  | 0 | CS ÚRS 2023 01 |  | základní |  | 0 | 0 | 0 | 0 | 0 | 4 | K | 1 |  |  |  | ROZPOCET | 0 | 0 | 0 | 0 | 0 | 1 | 0 | 4 | 1838002971
| VV |  | 0,08 "pryžové a plastové podložky" |  | 0.08 | [12 empty] | VV | 1 | 2 | True | 1 | ROZPOCET
31 | K | 997241532 | Vodorovné přemístění suti do 7 km | t | 226.725 |  | 0 | CS ÚRS 2023 01 |  | základní |  | 0 | 0 | 0 | 0 | 0 | 4 | K | 1 |  |  |  | ROZPOCET | 0 | 0 | 0 | 0 | 0 | 1 | 0 | 4 | -860125747
| VV |  | 55,125*1,8 "KL v m3 * Obj.Hm" |  | 99.225 | [12 empty] | VV | 1 | 2 | True | 0 | ROZPOCET
| VV |  | 75*1,7 "Odkop Zem * Obj.Hm" |  | 127.5 | [12 empty] | VV | 1 | 2 | True | 0 | ROZPOCET
| VV |  | Součet |  | 226.725 | [12 empty] | VV | 1 | 4 | True | 1 | ROZPOCET
32 | K | 997241535 | Vodorovné přemístění suti ZKD 1 km | t | 4534.5 |  | 0 | CS ÚRS 2023 01 |  | základní |  | 0 | 0 | 0 | 0 | 0 | 4 | K | 1 |  |  |  | ROZPOCET | 0 | 0 | 0 | 0 | 0 | 1 | 0 | 4 | -1862718453
| VV |  | 226,725*20 "+20km navíc" |  | 4534.5 | [12 empty] | VV | 1 | 2 | True | 1 | ROZPOCET
33 | K | 997221655 | Poplatek za uložení na skládce (skládkovné) zeminy a kamení kód odpadu 17 05 04 | t | 226.725 |  | 0 | CS ÚRS 2023 01 |  | základní |  | 0 | 0 | 0 | 0 | 0 | 4 | K | 1 |  |  |  | ROZPOCET | 0 | 0 | 0 | 0 | 0 | 1 | 0 | 4 | -844291246

## SO 11-20-02 - Oprava most...
{ce708600-2f1f-4e06-add2-3a8fdd7e6fc4}
2
| KRYCÍ LIST SOUPISU PRACÍ | [7 empty] | v --- níže se nacházejí doplnkové a pomocné údaje k sestavám --- v | [8 empty] | False
Zakázka:
Oprava mostu v km 412,700 trati Praha Masarykovo n. - Děčín hl.n.
Objekt:
SO 11-20-02 - Oprava mostu v km 412,700 _ VRN
| KSO: |  | 821 |  |  | CC-CZ: | 21
| Místo: |  | Praha-Holešovice |  |  | Datum: | 19. 10. 2021
| CZ-CPV: |  | 45000000-7 |  |  | CZ-CPA: | 42
| Zadavatel: |  |  |  |  | IČ: | 70994234
|  | Správa železnic, státní organizace |  |  |  | DIČ: | CZ 70994234
| Uchazeč: |  |  |  |  | IČ: | Vyplň údaj
|  | Vyplň údaj |  |  |  | DIČ: | Vyplň údaj
| Projektant: |  |  |  |  | IČ: | 45274983
|  | TOP CON SERVIS s.r.o. |  |  |  | DIČ: | CZ45274983
| Zpracovatel: |  |  |  |  | IČ:
DIČ:
Poznámka:
| Cena bez DPH | [5 empty] | 0
|  |  | Základ daně |  |  | Sazba daně | Výše daně
| DPH | základní | 0 |  |  | 21% | 0
|  | snížená | 0 |  |  | 15% | 0
|  | zákl. přenesená | 0 |  |  | 21% | 0
|  | sníž. přenesená | 0 |  |  | 15% | 0
|  | nulová | 0 |  |  | 0% | 0
| Cena s DPH |  |  | v | CZK |  | 0
| Projektant |  |  | Zpracovatel
| Datum a podpis: |  | Razítko | Datum a podpis: |  |  | Razítko
| Objednavatel |  |  | Uchazeč
| Datum a podpis: |  | Razítko | Datum a podpis: |  |  | Razítko
REKAPITULACE ČLENĚNÍ SOUPISU PRACÍ
Zakázka:
Oprava mostu v km 412,700 trati Praha Masarykovo n. - Děčín hl.n.
Objekt:
SO 11-20-02 - Oprava mostu v km 412,700 _ VRN
Místo: |  |  | Praha-Holešovice |  |  | Datum: | 19. 10. 2021
Zadavatel: |  |  | Správa železnic, státní organizace |  |  | Projektant: | TOP CON SERVIS s.r.o.
Uchazeč: |  |  | Vyplň údaj |  |  | Zpracovatel:
Kód dílu - Popis | [6 empty] | Cena celkem [CZK]
Náklady ze soupisu prací | [6 empty] | 0 | [11 empty] | -1
| VRN - Vedlejší rozpočtové náklady | [5 empty] | 0
| VRN1 - Průzkumné, geodetické a projektové práce | [5 empty] | 0
| VRN3 - Zařízení staveniště | [5 empty] | 0
| VRN4 - Inženýrská činnost | [5 empty] | 0
| VRN6 - Územní vlivy | [5 empty] | 0
| VRN7 - Provozní vlivy | [5 empty] | 0
| VRN8 - Přesun stavebních kapacit | [5 empty] | 0
SOUPIS PRACÍ
Zakázka:
Oprava mostu v km 412,700 trati Praha Masarykovo n. - Děčín hl.n.
Objekt:
SO 11-20-02 - Oprava mostu v km 412,700 _ VRN
Místo: |  |  | Praha-Holešovice |  |  | Datum: | 19. 10. 2021
Zadavatel: |  |  | Správa železnic, státní organizace |  |  | Projektant: | TOP CON SERVIS s.r.o.
Uchazeč: |  |  | Vyplň údaj |  |  | Zpracovatel:
PČ | Typ | Kód | Popis | MJ | Množství | J.cena [CZK] | Cena celkem [CZK] | Cenová soustava |  | DPH | J. Nh [h] | Nh celkem [h] | J. hmotnost [t] | Hmotnost celkem [t] | J. suť [t] | Suť Celkem [t]
Náklady soupisu celkem | [6 empty] | 0 |  |  |  |  | 0 |  | 0 |  | 0 |  | D | -1 | [7 empty] | 0
| D | VRN | Vedlejší rozpočtové náklady |  |  |  | 0 |  |  |  |  | 0 |  | 0 |  | 0 | 5 | D | 0 | ROZPOCET | [6 empty] | 0
| D | VRN1 | Průzkumné, geodetické a projektové práce |  |  |  | 0 |  |  |  |  | 0 |  | 0 |  | 0 | 5 | D | 1 | ROZPOCET | [6 empty] | 0
1 | K | 012203000 | Geodetické práce při provádění stavby | kpl | 1 |  | 0 | CS ÚRS 2018 02 |  | základní |  | 0 | 0 | 0 | 0 | 0 | 1024 | K | 2 | ROZPOCET | 0 | 0 | 0 | 0 | 0 | 1 | 0 | 1024 | 1793875154
2 | K | 013244000 | Výrobní a montážní dokumentace | kpl | 1 |  | 0 | CS ÚRS 2018 02 |  | základní |  | 0 | 0 | 0 | 0 | 0 | 1024 | K | 2 | ROZPOCET | 0 | 0 | 0 | 0 | 0 | 1 | 0 | 1024 | -677965353
| P |  | Poznámka k položce: dokumentace pro výrubu NK v mostárně | [14 empty] | P | 2
| D | VRN3 | Zařízení staveniště |  |  |  | 0 |  |  |  |  | 0 |  | 0 |  | 0 | 5 | D | 1 | ROZPOCET | [6 empty] | 0
3 | K | 030001000 | Zařízení staveniště | kpl | 1 |  | 0 | CS ÚRS 2018 02 |  | základní |  | 0 | 0 | 0 | 0 | 0 | 1024 | K | 2 | ROZPOCET | 0 | 0 | 0 | 0 | 0 | 1 | 0 | 1024 | 1602356
| P |  | Poznámka k položce: včetně pronájmů pozemků | [14 empty] | P | 2
4 | K | 034002000 | Zabezpečení staveniště | kpl | 1 |  | 0 | CS ÚRS 2018 02 |  | základní |  | 0 | 0 | 0 | 0 | 0 | 1024 | K | 2 | ROZPOCET | 0 | 0 | 0 | 0 | 0 | 1 | 0 | 1024 | 1236872980
| P |  | Poznámka k položce: zabezpečení staveniště mimo pracovní dobu (předpoklad 40 dnů) | [14 empty] | P | 2
5 | K | 039002000 | Zrušení zařízení staveniště | kpl | 1 |  | 0 | CS ÚRS 2018 02 |  | základní |  | 0 | 0 | 0 | 0 | 0 | 1024 | K | 2 | ROZPOCET | 0 | 0 | 0 | 0 | 0 | 1 | 0 | 1024 | -1183896024
| P |  | Poznámka k položce: včetně uvedení pozemků do původního stavu | [14 empty] | P | 2
| D | VRN4 | Inženýrská činnost |  |  |  | 0 |  |  |  |  | 0 |  | 0 |  | 0 | 5 | D | 1 | ROZPOCET | [6 empty] | 0
6 | K | 042903000 | Ostatní posudky | kpl | 1 |  | 0 | CS ÚRS 2018 02 |  | základní |  | 0 | 0 | 0 | 0 | 0 | 1024 | K | 2 | ROZPOCET | 0 | 0 | 0 | 0 | 0 | 1 | 0 | 1024 | -1179291922
| P |  | Poznámka k položce: rozbory odpadů | [14 empty] | P | 2
7 | K | 043103000 | Zkoušky bez rozlišení | kpl | 1 |  | 0 | CS ÚRS 2018 02 |  | základní |  | 0 | 0 | 0 | 0 | 0 | 1024 | K | 2 | ROZPOCET | 0 | 0 | 0 | 0 | 0 | 1 | 0 | 1024 | -449267926
| P |  | Poznámka k položce: zkoušky pláně | [14 empty] | P | 2
| D | VRN6 | Územní vlivy |  |  |  | 0 |  |  |  |  | 0 |  | 0 |  | 0 | 5 | D | 1 | ROZPOCET | [6 empty] | 0
8 | K | 060001000 | Územní vlivy | kpl | 1 |  | 0 | CS ÚRS 2018 02 |  | základní |  | 0 | 0 | 0 | 0 | 0 | 1024 | K | 2 | ROZPOCET | 0 | 0 | 0 | 0 | 0 | 1 | 0 | 1024 | -1368737079
9 | K | 065002000 | Mimostaveništní doprava materiálů a mechanizace | kpl | 1 |  | 0 | CS ÚRS 2018 02 |  | základní |  | 0 | 0 | 0 | 0 | 0 | 1024 | K | 2 | ROZPOCET | 0 | 0 | 0 | 0 | 0 | 1 | 0 | 1024 | 1374837669
| P |  | Poznámka k položce: přepravy, které nejsou zakalkulovány v rozpočtu, vč. autojeřábů a ASP | [14 empty] | P | 2
| D | VRN7 | Provozní vlivy |  |  |  | 0 |  |  |  |  | 0 |  | 0 |  | 0 | 5 | D | 1 | ROZPOCET | [6 empty] | 0
10 | K | 070001000 | Provozní vlivy | kpl | 1 |  | 0 | CS ÚRS 2018 02 |  | základní |  | 0 | 0 | 0 | 0 | 0 | 1024 | K | 2 | ROZPOCET | 0 | 0 | 0 | 0 | 0 | 1 | 0 | 1024 | 2102372994
11 | K | 072103002 | Projednání DIO a zajištění DIR komunikace | kpl | 1 |  | 0 | CS ÚRS 2021 02 |  | základní |  | 0 | 0 | 0 | 0 | 0 | 1024 | K | 2 | ROZPOCET | 0 | 0 | 0 | 0 | 0 | 1 | 0 | 1024 | 1276426529
| P |  | Poznámka k položce: omezení silničního a trmvajového provozu pod objektem, včetně dopravního značenípře dpoklad 2x 10,0 hod, pro vyjmutí a vložení NK | [14 empty] | P | 2
| D | VRN8 | Přesun stavebních kapacit |  |  |  | 0 |  |  |  |  | 0 |  | 0 |  | 0 | 5 | D | 1 | ROZPOCET | [6 empty] | 0
12 | K | 081002000 | Doprava zaměstnanců | kpl | 1 |  | 0 | CS ÚRS 2018 02 |  | základní |  | 0 | 0 | 0 | 0 | 0 | 1024 | K | 2 | ROZPOCET | 0 | 0 | 0 | 0 | 0 | 1 | 0 | 1024 | 1302068164

## SO 11-20-03 - Oprava most...
{a1163431-324c-4f94-95b0-3a9ab602bec8}
2
| KRYCÍ LIST SOUPISU PRACÍ | [7 empty] | v --- níže se nacházejí doplnkové a pomocné údaje k sestavám --- v | [8 empty] | False
Zakázka:
Oprava mostu v km 412,700 trati Praha Masarykovo n. - Děčín hl.n.
Objekt:
SO 11-20-03 - Oprava mostu v km 412,700 _ DSPS
| KSO: |  | 821 |  |  | CC-CZ: | 21
| Místo: |  | Praha-Holešovice |  |  | Datum: | 19. 10. 2021
| CZ-CPV: |  | 45000000-7 |  |  | CZ-CPA: | 42
| Zadavatel: |  |  |  |  | IČ: | 70994234
|  | Správa železnic, státní organizace |  |  |  | DIČ: | CZ 70994234
| Uchazeč: |  |  |  |  | IČ: | Vyplň údaj
|  | Vyplň údaj |  |  |  | DIČ: | Vyplň údaj
| Projektant: |  |  |  |  | IČ: | 45274983
|  | TOP CON SERVIS s.r.o. |  |  |  | DIČ: | CZ45274983
| Zpracovatel: |  |  |  |  | IČ:
DIČ:
Poznámka:
| Cena bez DPH | [5 empty] | 0
|  |  | Základ daně |  |  | Sazba daně | Výše daně
| DPH | základní | 0 |  |  | 21% | 0
|  | snížená | 0 |  |  | 15% | 0
|  | zákl. přenesená | 0 |  |  | 21% | 0
|  | sníž. přenesená | 0 |  |  | 15% | 0
|  | nulová | 0 |  |  | 0% | 0
| Cena s DPH |  |  | v | CZK |  | 0
| Projektant |  |  | Zpracovatel
| Datum a podpis: |  | Razítko | Datum a podpis: |  |  | Razítko
| Objednavatel |  |  | Uchazeč
| Datum a podpis: |  | Razítko | Datum a podpis: |  |  | Razítko
REKAPITULACE ČLENĚNÍ SOUPISU PRACÍ
Zakázka:
Oprava mostu v km 412,700 trati Praha Masarykovo n. - Děčín hl.n.
Objekt:
SO 11-20-03 - Oprava mostu v km 412,700 _ DSPS
Místo: |  |  | Praha-Holešovice |  |  | Datum: | 19. 10. 2021
Zadavatel: |  |  | Správa železnic, státní organizace |  |  | Projektant: | TOP CON SERVIS s.r.o.
Uchazeč: |  |  | Vyplň údaj |  |  | Zpracovatel:
Kód dílu - Popis | [6 empty] | Cena celkem [CZK]
Náklady ze soupisu prací | [6 empty] | 0 | [11 empty] | -1
| VRN - Vedlejší rozpočtové náklady | [5 empty] | 0
| VRN1 - Průzkumné, geodetické a projektové práce | [5 empty] | 0
SOUPIS PRACÍ
Zakázka:
Oprava mostu v km 412,700 trati Praha Masarykovo n. - Děčín hl.n.
Objekt:
SO 11-20-03 - Oprava mostu v km 412,700 _ DSPS
Místo: |  |  | Praha-Holešovice |  |  | Datum: | 19. 10. 2021
Zadavatel: |  |  | Správa železnic, státní organizace |  |  | Projektant: | TOP CON SERVIS s.r.o.
Uchazeč: |  |  | Vyplň údaj |  |  | Zpracovatel:
PČ | Typ | Kód | Popis | MJ | Množství | J.cena [CZK] | Cena celkem [CZK] | Cenová soustava |  | DPH | J. Nh [h] | Nh celkem [h] | J. hmotnost [t] | Hmotnost celkem [t] | J. suť [t] | Suť Celkem [t]
Náklady soupisu celkem | [6 empty] | 0 |  |  |  |  | 0 |  | 0 |  | 0 |  | D | -1 | [7 empty] | 0
| D | VRN | Vedlejší rozpočtové náklady |  |  |  | 0 |  |  |  |  | 0 |  | 0 |  | 0 | 5 | D | 0 | ROZPOCET | [6 empty] | 0
| D | VRN1 | Průzkumné, geodetické a projektové práce |  |  |  | 0 |  |  |  |  | 0 |  | 0 |  | 0 | 5 | D | 1 | ROZPOCET | [6 empty] | 0
1 | K | 013254000 | Dokumentace skutečného provedení stavby | kpl | 1 |  | 0 | CS ÚRS 2023 01 |  | základní |  | 0 | 0 | 0 | 0 | 0 | 1024 | K | 2 | ROZPOCET | 0 | 0 | 0 | 0 | 0 | 1 | 0 | 1024 | 1533385566
| P |  | Poznámka k položce: 2x DSPS, včetně digitální podoby | [14 empty] | P | 2