## List1
SOUPIS PRACÍ
Název stavby : |  | Modernizace trati Veselí n.Luž. - Tábor; úsek Veselí n.Luž. - Doubí u Tábora - 1.etapa |  |  | Číslo stavby: | 4205-II
| Název PS,SO : | Žst. Soběslav staniční zabezpečovací zařízení, 1.etapa | JKSO | Číslo PS,SO | 51-01-01.1 | Cena SO/PS | O |  |  |  | O
| Majitel HIM: | SŽDC | 404.2 | Datum aktualizace: | 2013-09-23 | 0 | O2
Poř. | [6 empty] | typ řádku | kód datové základny | Výpočet množství | Technická specifikace | nadpisy sloupců
číslo | Číslo |  | měrná | [7 empty] | nadpisy sloupců
pol. | položky | Název položky | jednotka | množství | jednotková | celkem |  |  |  |  | nadpisy sloupců
0 | 1 | 2 | 3 | 4 | 5 | 6 | 8 | 9 | 10 | 11 | nadpisy sloupců
řádek s filtry
Díl: | M22 A1 | Zabezpečovací zařízení - A Definitivní - část 1 |  |  |  |  | SD
1 | 631121 | dodávka metalického dvouplášťového kabelu do 2p 1,0 | m | 103 |  | 0 | SP | SŽDC | podkladem je výkres Tabulka kabelů | dodání kabelů podle typu od výrobcůdélky kabelů se měří v metrechpoložka obsahuje cenu dodávky kabelů včetně mimostaveništní dopravy
2 | 631122 | dodávka metalického dvouplášťového kabelu do 3p 1,0 | m | 2266 |  | 0 | SP | SŽDC | podkladem je výkres Tabulka kabelů | dodání kabelů podle typu od výrobcůdélky kabelů se měří v metrechpoložka obsahuje cenu dodávky kabelů včetně mimostaveništní dopravy
3 | 631123 | dodávka metalického dvouplášťového kabelu do 4p 1,0 | m | 576.8 |  | 0 | SP | SŽDC | podkladem je výkres Tabulka kabelů | dodání kabelů podle typu od výrobcůdélky kabelů se měří v metrechpoložka obsahuje cenu dodávky kabelů včetně mimostaveništní dopravy
4 | 631124 | dodávka metalického dvouplášťového kabelu do 7p 1,0 | m | 1287.5 |  | 0 | SP | SŽDC | podkladem je výkres Tabulka kabelů | dodání kabelů podle typu od výrobcůdélky kabelů se měří v metrechpoložka obsahuje cenu dodávky kabelů včetně mimostaveništní dopravy
5 | 631125 | dodávka metalického dvouplášťového kabelu do 12p 1,0 | m | 782.8 |  | 0 | SP | SŽDC | podkladem je výkres Tabulka kabelů | dodání kabelů podle typu od výrobcůdélky kabelů se měří v metrechpoložka obsahuje cenu dodávky kabelů včetně mimostaveništní dopravy
6 | 631132 | dodávka metalického kabelu s metalickým stíněním do 3p 1,0 | m | 13693.85 |  | 0 | SP | SŽDC | podkladem je výkres Tabulka kabelů | dodání kabelů podle typu od výrobcůdélky kabelů se měří v metrechpoložka obsahuje cenu dodávky kabelů včetně mimostaveništní dopravy
7 | 631133 | dodávka metalického kabelu s metalickým stíněním do 4p 1,0 | m | 6303.6 |  | 0 | SP | SŽDC | podkladem je výkres Tabulka kabelů | dodání kabelů podle typu od výrobcůdélky kabelů se měří v metrechpoložka obsahuje cenu dodávky kabelů včetně mimostaveništní dopravy
8 | 631134 | dodávka metalického kabelu s metalickým stíněním do 7p 1,0 | m | 1467.75 |  | 0 | SP | SŽDC | podkladem je výkres Tabulka kabelů | dodání kabelů podle typu od výrobcůdélky kabelů se měří v metrechpoložka obsahuje cenu dodávky kabelů včetně mimostaveništní dopravy
9 | 631135 | dodávka metalického kabelu s metalickým stíněním do 12p 1,0 | m | 1452.3 |  | 0 | SP | SŽDC | podkladem je výkres Tabulka kabelů | dodání kabelů podle typu od výrobcůdélky kabelů se měří v metrechpoložka obsahuje cenu dodávky kabelů včetně mimostaveništní dopravy
10 | 631136 | dodávka metalického kabelu s metalickým stíněním do 16p 1,0 | m | 1771.6 |  | 0 | SP | SŽDC | podkladem je výkres Tabulka kabelů | dodání kabelů podle typu od výrobcůdélky kabelů se měří v metrechpoložka obsahuje cenu dodávky kabelů včetně mimostaveništní dopravy
11 | 631137 | dodávka metalického kabelu s metalickým stíněním do 24p 1,0 | m | 2101.2 |  | 0 | SP | SŽDC | podkladem je výkres Tabulka kabelů | dodání kabelů podle typu od výrobcůdélky kabelů se měří v metrechpoložka obsahuje cenu dodávky kabelů včetně mimostaveništní dopravy
12 | 631138 | dodávka metalického kabelu s metalickým stíněním do 30p 1,0 | m | 7482.95 |  | 0 | SP | SŽDC | podkladem je výkres Tabulka kabelů | dodání kabelů podle typu od výrobcůdélky kabelů se měří v metrechpoložka obsahuje cenu dodávky kabelů včetně mimostaveništní dopravy
13 | 631139 | dodávka metalického kabelu s metalickým stíněním do 48p 1,0 | m | 2307.2 |  | 0 | SP | SŽDC | podkladem je výkres Tabulka kabelů | dodání kabelů podle typu od výrobcůdélky kabelů se měří v metrechpoložka obsahuje cenu dodávky kabelů včetně mimostaveništní dopravy
14 | 631151R | Kabel CYKY 4x16 | m | 450 |  | 0 | SP | R | podkladem je výkres Tabulka kabelů | dodání kabelů podle typu od výrobcůdélky kabelů se měří v metrechpoložka obsahuje cenu dodávky kabelů včetně mimostaveništní dopravy
15 | 631211 | forma kabelová pro kabely zabezpečovací do 2p 1,0 | kus | 16 |  | 0 | SP | SŽDC | podkladem je výkres Tabulka kabelů | odstranění pláště kabelu, odstranění izolace z konců žil na svorkovnici, zhotovení vodní zábrany, zformování a konečná úprava kabelu, kontrolní a závěreečné měření na kabelu pro rozvod signalizace, zapojení po měření, montáž příchytky a štítku kabelové formy se měří v kusech
16 | 631212 | forma kabelová pro kabely zabezpečovací do 3p 1,0 | kus | 54 |  | 0 | SP | SŽDC | podkladem je výkres Tabulka kabelů | odstranění pláště kabelu, odstranění izolace z konců žil na svorkovnici, zhotovení vodní zábrany, zformování a konečná úprava kabelu, kontrolní a závěreečné měření na kabelu pro rozvod signalizace, zapojení po měření, montáž příchytky a štítku kabelové formy se měří v kusech
17 | 631213 | forma kabelová pro kabely zabezpečovací do 4p 1,0 | kus | 16 |  | 0 | SP | SŽDC | podkladem je výkres Tabulka kabelů | odstranění pláště kabelu, odstranění izolace z konců žil na svorkovnici, zhotovení vodní zábrany, zformování a konečná úprava kabelu, kontrolní a závěreečné měření na kabelu pro rozvod signalizace, zapojení po měření, montáž příchytky a štítku kabelové formy se měří v kusech
18 | 631214 | forma kabelová pro kabely zabezpečovací do 7p 1,0 | kus | 36 |  | 0 | SP | SŽDC | podkladem je výkres Tabulka kabelů | odstranění pláště kabelu, odstranění izolace z konců žil na svorkovnici, zhotovení vodní zábrany, zformování a konečná úprava kabelu, kontrolní a závěreečné měření na kabelu pro rozvod signalizace, zapojení po měření, montáž příchytky a štítku kabelové formy se měří v kusech
19 | 631215 | forma kabelová pro kabely zabezpečovací do 12p 1,0 | kus | 26 |  | 0 | SP | SŽDC | podkladem je výkres Tabulka kabelů | odstranění pláště kabelu, odstranění izolace z konců žil na svorkovnici, zhotovení vodní zábrany, zformování a konečná úprava kabelu, kontrolní a závěreečné měření na kabelu pro rozvod signalizace, zapojení po měření, montáž příchytky a štítku kabelové formy se měří v kusech
20 | 631216 | forma kabelová pro kabely zabezpečovací do 16p 1,0 | kus | 12 |  | 0 | SP | SŽDC | podkladem je výkres Tabulka kabelů | odstranění pláště kabelu, odstranění izolace z konců žil na svorkovnici, zhotovení vodní zábrany, zformování a konečná úprava kabelu, kontrolní a závěreečné měření na kabelu pro rozvod signalizace, zapojení po měření, montáž příchytky a štítku kabelové formy se měří v kusech
21 | 631217 | forma kabelová pro kabely zabezpečovací do 24p 1,0 | kus | 4 |  | 0 | SP | SŽDC | podkladem je výkres Tabulka kabelů | odstranění pláště kabelu, odstranění izolace z konců žil na svorkovnici, zhotovení vodní zábrany, zformování a konečná úprava kabelu, kontrolní a závěreečné měření na kabelu pro rozvod signalizace, zapojení po měření, montáž příchytky a štítku kabelové formy se měří v kusech
22 | 631218 | forma kabelová pro kabely zabezpečovací do 30p 1,0 | kus | 14 |  | 0 | SP | SŽDC | podkladem je výkres Tabulka kabelů | odstranění pláště kabelu, odstranění izolace z konců žil na svorkovnici, zhotovení vodní zábrany, zformování a konečná úprava kabelu, kontrolní a závěreečné měření na kabelu pro rozvod signalizace, zapojení po měření, montáž příchytky a štítku kabelové formy se měří v kusech
23 | 631219 | forma kabelová pro kabely zabezpečovací do 48p 1,0 | kus | 10 |  | 0 | SP | SŽDC | podkladem je výkres Tabulka kabelů | odstranění pláště kabelu, odstranění izolace z konců žil na svorkovnici, zhotovení vodní zábrany, zformování a konečná úprava kabelu, kontrolní a závěreečné měření na kabelu pro rozvod signalizace, zapojení po měření, montáž příchytky a štítku kabelové formy se měří v kusech
24 | 631311 | spojka rovná pro plastové kabely párové s jádry o průměru 1mm do 6 žil | kus | 53 |  | 0 | SP | SŽDC | podkladem je výkres Tabulka kabelů | úplná montáž plastové spojky, příprava spojovacího přípravku, spojení žil kabelu, kontrola spávnosti spojení žil, vysušení, zajištění přívodu el.energie, zatavení konců kabelu a svaření středu spojky spojky se měří v kusech.Položka obsahuje veškeré potřebné mechanizmy, jejich obsluhu, náklady na mzdy a náklady na pořízení všech potřebných materiálů i vlastní spojky, náklady na přesun hmot.
25 | 631312 | spojka rovná pro plastové kabely párové s jádry o průměru 1mm do 8 žil | kus | 23 |  | 0 | SP | SŽDC | podkladem je výkres Tabulka kabelů | úplná montáž plastové spojky, příprava spojovacího přípravku, spojení žil kabelu, kontrola spávnosti spojení žil, vysušení, zajištění přívodu el.energie, zatavení konců kabelu a svaření středu spojky spojky se měří v kusech.Položka obsahuje veškeré potřebné mechanizmy, jejich obsluhu, náklady na mzdy a náklady na pořízení všech potřebných materiálů i vlastní spojky, náklady na přesun hmot.
26 | 631313 | spojka rovná pro plastové kabely párové s jádry o průměru 1mm do 14 žil | kus | 9 |  | 0 | SP | SŽDC | podkladem je výkres Tabulka kabelů | úplná montáž plastové spojky, příprava spojovacího přípravku, spojení žil kabelu, kontrola spávnosti spojení žil, vysušení, zajištění přívodu el.energie, zatavení konců kabelu a svaření středu spojky spojky se měří v kusech.Položka obsahuje veškeré potřebné mechanizmy, jejich obsluhu, náklady na mzdy a náklady na pořízení všech potřebných materiálů i vlastní spojky, náklady na přesun hmot.
27 | 631314 | spojka rovná pro plastové kabely párové s jádry o průměru 1mm do 24 žil | kus | 7 |  | 0 | SP | SŽDC | podkladem je výkres Tabulka kabelů | úplná montáž plastové spojky, příprava spojovacího přípravku, spojení žil kabelu, kontrola spávnosti spojení žil, vysušení, zajištění přívodu el.energie, zatavení konců kabelu a svaření středu spojky spojky se měří v kusech.Položka obsahuje veškeré potřebné mechanizmy, jejich obsluhu, náklady na mzdy a náklady na pořízení všech potřebných materiálů i vlastní spojky, náklady na přesun hmot.
28 | 631315 | spojka rovná pro plastové kabely párové s jádry o průměru 1mm do 32 žil | kus | 6 |  | 0 | SP | SŽDC | podkladem je výkres Tabulka kabelů | úplná montáž plastové spojky, příprava spojovacího přípravku, spojení žil kabelu, kontrola spávnosti spojení žil, vysušení, zajištění přívodu el.energie, zatavení konců kabelu a svaření středu spojky spojky se měří v kusech.Položka obsahuje veškeré potřebné mechanizmy, jejich obsluhu, náklady na mzdy a náklady na pořízení všech potřebných materiálů i vlastní spojky, náklady na přesun hmot.
29 | 631316 | spojka rovná pro plastové kabely párové s jádry o průměru 1mm do 48 žil | kus | 7 |  | 0 | SP | SŽDC | podkladem je výkres Tabulka kabelů | úplná montáž plastové spojky, příprava spojovacího přípravku, spojení žil kabelu, kontrola spávnosti spojení žil, vysušení, zajištění přívodu el.energie, zatavení konců kabelu a svaření středu spojky spojky se měří v kusech.Položka obsahuje veškeré potřebné mechanizmy, jejich obsluhu, náklady na mzdy a náklady na pořízení všech potřebných materiálů i vlastní spojky, náklady na přesun hmot.
30 | 631317 | spojka rovná pro plastové kabely párové s jádry o průměru 1mm do 60 žil | kus | 25 |  | 0 | SP | SŽDC | podkladem je výkres Tabulka kabelů | úplná montáž plastové spojky, příprava spojovacího přípravku, spojení žil kabelu, kontrola spávnosti spojení žil, vysušení, zajištění přívodu el.energie, zatavení konců kabelu a svaření středu spojky spojky se měří v kusech.Položka obsahuje veškeré potřebné mechanizmy, jejich obsluhu, náklady na mzdy a náklady na pořízení všech potřebných materiálů i vlastní spojky, náklady na přesun hmot.
31 | 631318 | spojka rovná pro plastové kabely párové s jádry o průměru 1mm do 96 žil | kus | 8 |  | 0 | SP | SŽDC | podkladem je výkres Tabulka kabelů | úplná montáž plastové spojky, příprava spojovacího přípravku, spojení žil kabelu, kontrola spávnosti spojení žil, vysušení, zajištění přívodu el.energie, zatavení konců kabelu a svaření středu spojky spojky se měří v kusech.Položka obsahuje veškeré potřebné mechanizmy, jejich obsluhu, náklady na mzdy a náklady na pořízení všech potřebných materiálů i vlastní spojky, náklady na přesun hmot.
32 | 631410 | štítek kabelový obecně | kus | 212 |  | 0 | SP | SŽDC | podkladem je výkres Tabulka kabelů | zhotovení kabelového štítku nebo objímky, vyražení znaku kabelu, ovinutí štítku páskou PVC, připevnění objímky na kabelštítky a objímky se měří v kusech.Položka obsahuje náklady na výrobu štítků a objímek, použití mechanizmu, dopravu k místnímu použití, náklady na mzdy.
33 | 631420 | objímka značkovací kabelová obecně | kus | 2110 |  | 0 | SP | SŽDC | podkladem je výkres Tabulka kabelů | zhotovení objímky značkovací na průměr kabelu, vyražení znaku na objímku, připevnění objímky na kabelzřízení kabelové objímky se měří v kusech. Položka obsahuje náklady na výrobu objímek, použití mechanizmů, dopravu k místu použití, náklady na mzdy
34 | 631511 | zatažení a spojkování kabelů zabezpečovacích do 4p 1,0 | m | 23500 |  | 0 | SP | SŽDC | podkladem je výkres Tabulka kabelů | Uložení kabelu zatažením, štítek průběhu v počtu 2ks na 1 km kabelu včetně montáže, montáž spojky v počtu 3 ks na 1 km kabelu včetně všech souvisejících prací. Uložení kabelu se měří v délkových jednotkách (m). Položka obsahuje všechny náklady na montáž kabelů , se všemi pomocnými a doplňujícími pracemi a součástmi, případné použití mechanizmů, náklady na mzdy
35 | 631512 | zatažení a spojkování kabelů zabezpečovacích do 7p 1,0 | m | 2755.25 |  | 0 | SP | SŽDC | podkladem je výkres Tabulka kabelů | Uložení kabelu zatažením, štítek průběhu v počtu 2ks na 1 km kabelu včetně montáže, montáž spojky v počtu 3 ks na 1 km kabelu včetně všech souvisejících prací. Uložení kabelu se měří v délkových jednotkách (m). Položka obsahuje všechny náklady na montáž kabelů , se všemi pomocnými a doplňujícími pracemi a součástmi, případné použití mechanizmů, náklady na mzdy
36 | 631513 | zatažení a spojkování kabelů zabezpečovacích do 12p 1,0 | m | 2235.1 |  | 0 | SP | SŽDC | podkladem je výkres Tabulka kabelů | Uložení kabelu zatažením, štítek průběhu v počtu 2ks na 1 km kabelu včetně montáže, montáž spojky v počtu 3 ks na 1 km kabelu včetně všech souvisejících prací. Uložení kabelu se měří v délkových jednotkách (m). Položka obsahuje všechny náklady na montáž kabelů , se všemi pomocnými a doplňujícími pracemi a součástmi, případné použití mechanizmů, náklady na mzdy
37 | 631514 | zatažení a spojkování kabelů zabezpečovacích do 24p 1,0 | m | 3872.8 |  | 0 | SP | SŽDC | podkladem je výkres Tabulka kabelů | Uložení kabelu zatažením, štítek průběhu v počtu 2ks na 1 km kabelu včetně montáže, montáž spojky v počtu 3 ks na 1 km kabelu včetně všech souvisejících prací. Uložení kabelu se měří v délkových jednotkách (m). Položka obsahuje všechny náklady na montáž kabelů , se všemi pomocnými a doplňujícími pracemi a součástmi, případné použití mechanizmů, náklady na mzdy
38 | 631515 | zatažení a spojkování kabelů zabezpečovacích do 30p 1,0 | m | 7482.95 |  | 0 | SP | SŽDC | podkladem je výkres Tabulka kabelů | Uložení kabelu zatažením, štítek průběhu v počtu 2ks na 1 km kabelu včetně montáže, montáž spojky v počtu 3 ks na 1 km kabelu včetně všech souvisejících prací. Uložení kabelu se měří v délkových jednotkách (m). Položka obsahuje všechny náklady na montáž kabelů , se všemi pomocnými a doplňujícími pracemi a součástmi, případné použití mechanizmů, náklady na mzdy
39 | 631516 | zatažení a spojkování kabelů zabezpečovacích do 48p 1,0 | m | 2307.2 |  | 0 | SP | SŽDC | podkladem je výkres Tabulka kabelů | Uložení kabelu zatažením, štítek průběhu v počtu 2ks na 1 km kabelu včetně montáže, montáž spojky v počtu 3 ks na 1 km kabelu včetně všech souvisejících prací. Uložení kabelu se měří v délkových jednotkách (m). Položka obsahuje všechny náklady na montáž kabelů , se všemi pomocnými a doplňujícími pracemi a součástmi, případné použití mechanizmů, náklady na mzdy
40 | 632111 | vnitřní kabelové rozvody dodávka přes 50 kabelů | m | 100 |  | 0 | SP | SŽDC | podkladem je výkres Dispoziční náčrtek | Dodávka kabelů vč.eventuálních konektorů a potřebného pomocného materiálu a jeho dopravy na místo určenívnitřní kabelové rozvody se měří v délkových jednotkách (m).položka obsahuje všechny náklady na kabely včetnš pomocného materiálu, na dopravu do místa určení
41 | 632121 | vnitřní kabelové rozvody montáž přes 50 kabelů | m | 100 |  | 0 | SP | SŽDC | podkladem je výkres Dispoziční náčrtek | Položení kabelu do rozvodného žlabu, vyformování, vyvázání vč.zapojení na stojany nebo skříněmontáž vnitřeních kabelových rozvodů se měří v délkových jednotkách (m), se všemi pomocnými a doplňujícími pracemi a součástmi, případné použití mechanizmů, náklady na mzdy
42 | 751111 | kabelová trasa ve žlabech 10x10 ve výkopu 0,5 m | km | 0.306 |  | 0 | SP | SŽDC | podkladem je výkres Polohopisný výkres a Kabelový plán | Hloubení a zához kabelové rýhy ručně, nebo strojně bez ohledu na druh použitého mechanizačního prostředku s výhozem až do vzdálenosti 3 m za okraj rýhy, nebo s případným naložením do dopravního vozíku přistaveného k okraji rýhy, včetně zabezpečení výkopu. U strojních výkopů včetně přípravných a pomocných prací. Zához kabelové rýhy ručně, nebo strojně bez ohledu na druh použitého mechanizačního prostředku. Při ručním záhozu s přehozem až do vzdálenosti 3 m, nebo shozením z vozidla. Úprava terénu, případné vyčištění štěrkového lože a podbití pražců. Odvoz přebytečné zeminy. Součástí položky je i zřízení/odstranění příložného pažení, provizorní lávky a úložného zařízení dle názvu položky včetně jeho řádného uložení dle pokynů dodavatele.
43 | 751112 | kabelová trasa ve žlabech 20x20 ve výkopu 0,5 m | km | 1.081 |  | 0 | SP | SŽDC | podkladem je výkres Polohopisný výkres a Kabelový plán | Hloubení a zához kabelové rýhy ručně, nebo strojně bez ohledu na druh použitého mechanizačního prostředku s výhozem až do vzdálenosti 3 m za okraj rýhy, nebo s případným naložením do dopravního vozíku přistaveného k okraji rýhy, včetně zabezpečení výkopu. U strojních výkopů včetně přípravných a pomocných prací. Zához kabelové rýhy ručně, nebo strojně bez ohledu na druh použitého mechanizačního prostředku. Při ručním záhozu s přehozem až do vzdálenosti 3 m, nebo shozením z vozidla. Úprava terénu, případné vyčištění štěrkového lože a podbití pražců. Odvoz přebytečné zeminy. Součástí položky je i zřízení/odstranění příložného pažení, provizorní lávky a úložného zařízení dle názvu položky včetně jeho řádného uložení dle pokynů dodavatele.
44 | 756130 | kabelová trasa pod fólií ve výkopu 0,8 m | km | 1.146 |  | 0 | SP | SŽDC | podkladem je výkres Polohopisný výkres a Kabelový plán | Hloubení a zához kabelové rýhy ručně, nebo strojně bez ohledu na druh použitého mechanizačního prostředku s výhozem až do vzdálenosti 3 m za okraj rýhy, nebo s případným naložením do dopravního vozíku přistaveného k okraji rýhy, včetně zabezpečení výkopu. U strojních výkopů včetně přípravných a pomocných prací. Zához kabelové rýhy ručně, nebo strojně bez ohledu na druh použitého mechanizačního prostředku. Při ručním záhozu s přehozem až do vzdálenosti 3 m, nebo shozením z vozidla. Úprava terénu, případné vyčištění štěrkového lože a podbití pražců. Odvoz přebytečné zeminy. Součástí položky je i zřízení/odstranění příložného pažení, provizorní lávky a úložného zařízení dle názvu položky včetně jeho řádného uložení dle pokynů dodavatele.
45 | 705242 | kabelový podchod pod kolejí | kus | 36 |  | 0 | SP | SŽDC | podkladem je výkres Polohopisný výkres a Kabelový plán | Rýha do hl.200cm šíře do 100cm, tř.4 vč.pískového lože,výstražné folie, záhozu,úpravy,dovozu Rozměr výkopu se měří v prostoru bez technologického zvětšení výkopu pro bednění. Základní jednotka měření je 1 kus podchodu pod jednou kolejí.Jeden kus podchodu představuje průměrně 7 metrů délky. Položka obsahuje cenu veškerého materiálu včetně úložných zařízení a montáž výkopu v zemině 4, pažení, bednění, příp.čerpání vody, průměrnou cenu materiálu, demolici zpevněných ploch před montáží a konečné úpravy terénu v okolí výkopu.
46 | 705242A | kabelový podchod pod vozovkou | m | 20 |  | 0 | SP | SŽDC | podkladem je výkres Polohopisný výkres a Kabelový plán | Rýha do hl.200cm šíře do 100cm, tř.4 vč.pískového lože,výstražné folie, záhozu,úpravy,dovozu Rozměr výkopu se měří v prostoru bez technologického zvětšení výkopu pro bednění. Základní jednotka měření je 1 m délky. Položka obsahuje cenu veškerého materiálu včetně úložných zařízení a montáž výkopu v zemině 4, pažení, bednění, příp.čerpání vody, průměrnou cenu materiálu, demolici zpevněných ploch před montáží a konečné úpravy terénu v okolí výkopu.
47 | 632211 | dodávka jednotného obslužného pracoviště (jop) nezálohovaného | kus | 1.7 |  | 0 | SP | SŽDC | podkladem je výkres Dispoziční náčrtek | Výroba a dodávka stolu(1200x800mm+židle 1ks) a boxu pro umístění počítačového vybavení pracoviště a jejich doprava na místo určení, dodání výpočetní techniky včetně propojovacích vedení a dvou monitorů. Zařízení JOP se měří v kusech (ks) .Položka obsahuje náklady na výrobu stolů, na dodání výpočetní techniky, na dopravu do místa určení, případně na použití mechanizmů
48 | 632212 | dodávka vybavení servisního a diagnostického pracoviště vč. sw | kus | 1 |  | 0 | SP | SŽDC | podkladem je výkres Dispoziční náčrtek | Výroba a dodávka stolů(2ks+židle 2ks) pro umístění počítačového vybavení pracoviště a jejich doprava na místo určení, dodání výpočetní techniky a programového vybavení, spojovacího a pomocného materiálu, včetně dopravy. Servisní pracoviště se měří v kusech (ks).Položka obsahuje všechny náklady na dodávku vybavení pro servisní pracoviště diagnostiky se všemi pomocnými a doplňujícími pracemi a součástmi, případné použití mechanizmů, včetně dopravy ze skladu k místu montáže, náklady na mzdy
49 | 632213 | dodávka diagnostiky automatického bloku pro 1 traťovou kolej | kus | 2 |  | 0 | SP | SŽDC | podkladem je výkres Dispoziční náčrtek | Výroba a dodávka stolu a 1ks židle pro umístění počítačového vybavení pracoviště a jejich doprava na místo určení,dodání počítačového vybavení pracoviště bez programového vybavení, včetně propojovacích vedení a potřebného materiálu a jejich doprava na místo určení. Diagnostika automatického bloku se měří v kusech (ks). Položka obsahuje náklady na dodání veškerého zařízení daného položkou, na dopravu do místa určení, případné použití mechanizmů.
50 | 632214 | dodávka elektronického grafikonu nezálohovaného bez sw | kus | 2 |  | 0 | SP | SŽDC | podkladem je výkres Dispoziční náčrtek | Výroba a dodávka stolu a 1ks židle pro umístění počítačového vybavení pracoviště a jejich doprava na místo určení,dodání počítačového vybavení pracoviště bez programového vybavení, včetně propojovacích vedení a potřebného materiálu a jejich doprava na místo určení. Zařízení el. grafikonu se měří v kusech (ks).Položka obsahuje náklady na dodání veškerého zařízení daného položkou, na dopravu do místa určení, případné použití mechanizmů
51 | 632215 | dodávka připojení diagnostiky automatického bloku do jednotného obslužného pracoviště (jop) | kus | 2 |  | 0 | SP | SŽDC | podkladem je výkres Dispoziční náčrtek | Dodávka diagnostického (přenosového) zařízení včetně pomocného materiálu, doprava do staveništního skladu. Diagnostické zařízení se měří v kusech (ks). Položka obsahuje všechny náklady na dodání zařízení a veškerého pomocného materiálu a jeho dopravy.
52 | 632221 | montáž jednotného obslužného pracoviště (jop) nezálohovaného | kus | 1.7 |  | 0 | SP | SŽDC | podkladem je výkres Dispoziční náčrtek | Montáž, demontáž stolů pro umístění počítačového vybavení kanceláře Montáž výpočetní techniky, včetně propojovacích vedení a dvou monitorů. Zařízení JOP se měří v kusech (ks). Položka obsahuje všechny náklady na dodávku a montáž vybavení pro servisní pracoviště diagnostiky se všemi pomocnými a doplňujícími pracemi a součástmi, případné použití mechanizmů, včetně dopravy ze skladu k místu montáže, náklady na mzdy.
53 | 632222 | montáž vybavení servisního a diagnostického pracoviště | kus | 1 |  | 0 | SP | SŽDC | podkladem je výkres Dispoziční náčrtek | Montáž, demontáž stolů pro umístění počítačového vybavení kanceláře Montáž výpočetní techniky, včetně propojovacích vedení a dvou monitorů,Umístění zařízení, zapojení, připojení na komunikační linku, přezkoušení funkce. Servisní pracoviště se měří v kusech (ks). Položka obsahuje všechny náklady na dodávku a montáž vybavení pro servisní pracoviště diagnostiky se všemi pomocnými a doplňujícími pracemi a součástmi, případné použití mechanizmů, včetně dopravy ze skladu k místu montáže, náklady na mzdy.
54 | 632223 | montáž diagnostiky automatického bloku pro 1 traťovou kolej | kus | 2 |  | 0 | SP | SŽDC | podkladem je výkres Dispoziční náčrtek | Montáž počítačového vybavení pracoviště na stůl diagnostického pracoviště, zapojení do JOP, včetně propojovacích vedení. Diagnostika automatického bloku se měří v kusech (ks). Položka obsahuje náklady na montáž dodaného zařízení se všemi pomocnými a doplňujícími pracemi a součástmi, případné použití mechanizmů, náklady na mzdy.
55 | 632224 | montáž elektronického grafikonu nezálohovaného bez sw | kus | 2 |  | 0 | SP | SŽDC | podkladem je výkres Dispoziční náčrtek | Montáž, demontáž stolů pro umístění počítačového vybavení kanceláře Montáž výpočetní techniky, včetně propojovacích vedení . Zařízení el.grafikonu se měří v kusech (ks). Položka obsahuje náklady na montáž dodaného zařízení se všemi pomocnými a doplňujícími pracemi a součástmi, případné použití mechanizmů, náklady na mzdy.
56 | 632225 | montáž připojení diagnostiky automatického bloku do jednotného obslužného pracoviště (jop) | kus | 2 |  | 0 | SP | SŽDC | podkladem je výkres Dispoziční náčrtek | Umístění zařízení do stojanu, nebo do skříně, zapojení, připojení na komunikační linku, přezkoušení. Vybavení diagnostického zařízení se měří v kusech (ks).Položka obsahuje všechny náklady na úplnou montáž diagnostického zařízení se všemi pomocnými a doplňujícími pracemi a součástmi, případné použití mechanizmů, včetně dopravy ze skladu k místu montáže, náklady na mzdy.
57 | 632311 | dodávka pultu nouzové obsluhy | kus | 1 |  | 0 | SP | SŽDC | podkladem je výkres Dispoziční náčrtek | Dodání kompletního vnitřního zařízení podle typu určeného položkou včetně potřebného pomocného materiálu a jeho dopravy na místo určení.Stojany, skříně, kolejové desky , ovládací stoly a podobně se měří v kusech (ks).Položka obsahuje všechny náklady na pořízení příslušného stojanu, kolejové desky , ovládacího stolu nebo skříně včetně pomocného materiálu, na dopravu do místa určení.
58 | 632321 | montáž pultu nouzové obsluhy | kus | 1 |  | 0 | SP | SŽDC | podkladem je výkres Dispoziční náčrtek | Upevnění stojanu do stojanové řady, připojení pospojování (usazení skříně, kolejové desky , ovládacího stolu ) na místo určení, zapojení.Montáže vnitřního zařízení se měří v kusech (ks).Položka obsahuje všechny náklady na montáž dodaného zařízení se všemi pomocnými a doplňujícími pracemi a součástmi, případné použití mechanizmů, náklady na mzdy.
59 | 632419 | dodávka skříně (stojanu) kabelové | kus | 2 |  | 0 | SP | SŽDC | podkladem je výkres Dispoziční náčrtek | Dodání kompletního vnitřního zařízení podle typu určeného položkou včetně potřebného pomocného materiálu a jeho dopravy na místo určení.Stojany, skříně, kolejové desky , ovládací stoly a podobně se měří v kusech (ks).Položka obsahuje všechny náklady na pořízení příslušného stojanu, kolejové desky , ovládacího stolu nebo skříně včetně pomocného materiálu, na dopravu do místa určení.
60 | 632429 | montáž skříně (stojanu) kabelové | kus | 2 |  | 0 | SP | SŽDC | podkladem je výkres Dispoziční náčrtek | Upevnění stojanu do stojanové řady, připojení pospojování (usazení skříně, kolejové desky , ovládacího stolu ) na místo určení, zapojení.Montáže vnitřního zařízení se měří v kusech (ks).Položka obsahuje všechny náklady na montáž dodaného zařízení se všemi pomocnými a doplňujícími pracemi a součástmi, případné použití mechanizmů, náklady na mzdy
61 | 632511 | dodávka skříně (stojanu) volné vazby vystrojené | kus | 2 |  | 0 | SP | SŽDC | podkladem je výkres Dispoziční náčrtek | Dodání kompletního vnitřního zařízení podle typu určeného položkou včetně potřebného pomocného materiálu a jeho dopravy na místo určení.Stojany, skříně, kolejové desky , ovládací stoly a podobně se měří v kusech (ks).Položka obsahuje všechny náklady na pořízení příslušného stojanu, kolejové desky , ovládacího stolu nebo skříně včetně pomocného materiálu, na dopravu do místa určení.
62 | 632512 | dodávka elektronické vazby pro zabezpečení vyhybkové jednotky(vč.základního sw) | v.j. | 26 |  | 0 | SP | SŽDC | podkladem je výkres Situační schéma | Dodání kompletního vnitřního zařízení pro zabezpečení vyhyb.jednotky vč.souvisejících venkovních prvků a potřebného pomocného materiálu a jeho dopravy na místo určení.Elektronická vazba se měří ve vyhybkových jednotkách.Položka obsahuje všechny náklady na pořízenízařízení včetně pomocného materiálu, na dopravu do místa určení.
63 | 632514 | dodávka skříně (stojanu) napájecí vystrojené | kus | 3 |  | 0 | SP | SŽDC | podkladem je výkres Dispoziční náčrtek | Dodání kompletního vnitřního zařízení podle typu určeného položkou včetně potřebného pomocného materiálu a jeho dopravy na místo určení.Stojany, skříně, kolejové desky , ovládací stoly a podobně se měří v kusech (ks).Položka obsahuje všechny náklady na pořízení příslušného stojanu, kolejové desky , ovládacího stolu nebo skříně včetně pomocného materiálu, na dopravu do místa určení.
64 | 632516 | dodávka napájecí skříně (stojanu) pro jop | kus | 1 |  | 0 | SP | SŽDC | podkladem je výkres Dispoziční náčrtek | Dodání kompletního vnitřního zařízení podle typu určeného položkou včetně potřebného pomocného materiálu a jeho dopravy na místo určení.Stojany, skříně, kolejové desky , ovládací stoly a podobně se měří v kusech (ks).Položka obsahuje všechny náklady na pořízení příslušného stojanu, kolejové desky , ovládacího stolu nebo skříně včetně pomocného materiálu, na dopravu do místa určení.
65 | 632517 | dodávka úpravy reléových, napájecích nebo kabelových stojanů | kus | 1 |  | 0 | SP | SŽDC | podkladem je výkres Dispoziční náčrtek | Dodání kompletního vnitřního zařízení podle typu určeného položkou včetně potřebného pomocného materiálu a jeho dopravy na místo určení.Stojany, skříně, kolejové desky , ovládací stoly a podobně se měří v kusech (ks).Položka obsahuje všechny náklady na pořízení příslušného stojanu, kolejové desky , ovládacího stolu nebo skříně včetně pomocného materiálu, na dopravu do místa určení.
66 | 632518 | dodávka skříně (stojanu) kódování | kus | 1 |  | 0 | SP | SŽDC | podkladem je výkres Dispoziční náčrtek | Dodání kompletního vnitřního zařízení podle typu určeného položkou včetně potřebného pomocného materiálu a jeho dopravy na místo určení.Stojany, skříně, kolejové desky , ovládací stoly a podobně se měří v kusech (ks).Položka obsahuje všechny náklady na pořízení příslušného stojanu, kolejové desky , ovládacího stolu nebo skříně včetně pomocného materiálu, na dopravu do místa určení.
67 | 632521 | montáž skříně (stojanu) volné vazby vystrojené | kus | 2 |  | 0 | SP | SŽDC | podkladem je výkres Dispoziční náčrtek | Upevnění stojanu do stojanové řady, připojení pospojování (usazení skříně, kolejové desky , ovládacího stolu ) na místo určení, zapojení.Montáže vnitřního zařízení se měří v kusech (ks).Položka obsahuje všechny náklady na montáž dodaného zařízení se všemi pomocnými a doplňujícími pracemi a součástmi, případné použití mechanizmů, náklady na mzdy
68 | 632522 | montáž elektronické vazby pro zabezpečení vyhybkové jednotky(vč.individuálního sw) | v.j. | 26 |  | 0 | SP | SŽDC | podkladem je výkres Situační schéma | Upevnění zařízení do stojanu(skříně), zapojení, instalace individuálního SW, přezkoušení. Montáž el.vazby se měří ve vyhybkových jednotkách (V.J.).Položka obsahuje všechny náklady na montáž dodaného zařízení se všemi pomocnými a doplňujícími pracemi a součástmi, případné použití mechanizmů, náklady na mzdy
69 | 632524 | montáž skříně (stojanu) napájecí vystrojené | kus | 3 |  | 0 | SP | SŽDC | podkladem je výkres Dispoziční náčrtek | Upevnění stojanu do stojanové řady, připojení pospojování (usazení skříně, kolejové desky , ovládacího stolu ) na místo určení, zapojení.Montáže vnitřního zařízení se měří v kusech (ks).Položka obsahuje všechny náklady na montáž dodaného zařízení se všemi pomocnými a doplňujícími pracemi a součástmi, případné použití mechanizmů, náklady na mzdy
70 | 632526 | montáž napájecí skříně (stojanu) pro jop | kus | 1 |  | 0 | SP | SŽDC | podkladem je výkres Dispoziční náčrtek | Upevnění stojanu do stojanové řady, připojení pospojování (usazení skříně, kolejové desky , ovládacího stolu ) na místo určení, zapojení.Montáže vnitřního zařízení se měří v kusech (ks).Položka obsahuje všechny náklady na montáž dodaného zařízení se všemi pomocnými a doplňujícími pracemi a součástmi, případné použití mechanizmů, náklady na mzdy
71 | 632527 | montáž úpravy reléových, napájecích nebo kabelových stojanů | kus | 1 |  | 0 | SP | SŽDC | podkladem je výkres Dispoziční náčrtek | Upevnění stojanu do stojanové řady, připojení pospojování (usazení skříně, kolejové desky , ovládacího stolu ) na místo určení, zapojení.Montáže vnitřního zařízení se měří v kusech (ks).Položka obsahuje všechny náklady na montáž dodaného zařízení se všemi pomocnými a doplňujícími pracemi a součástmi, případné použití mechanizmů, náklady na mzdy
72 | 632528 | montáž skříně (stojanu) kódování | kus | 1 |  | 0 | SP | SŽDC | podkladem je výkres Dispoziční náčrtek | Upevnění stojanu do stojanové řady, připojení pospojování (usazení skříně, kolejové desky , ovládacího stolu ) na místo určení, zapojení.Montáže vnitřního zařízení se měří v kusech (ks).Položka obsahuje všechny náklady na montáž dodaného zařízení se všemi pomocnými a doplňujícími pracemi a součástmi, případné použití mechanizmů, náklady na mzdy
73 | 632611 | dodávka skříně (stojanu) napájecího zdroje (50 / 75 / 275 hz) do 50 kva | kus | 1 |  | 0 | SP | SŽDC | podkladem je výkres Dispoziční náčrtek | Dodání kompletního univerzálního napájecího zdroje včetně baterií a skříní a dalšího potřebného pomocného materiálu a jeho dopravy na místo určení.Univerzální napájecí zdroj se měří v kusech (ks).Položka obsahuje náklady na pořízení kompletního univerzálního napájecího zdroje, na dopravu do místa určení.
74 | 632619 | dodávka oddělovacího transformátoru 2 až 5 kva | kus | 1 |  | 0 | SP | SŽDC | podkladem je výkres Dispoziční náčrtek | Dodání kompletního oddělovacího transformátoru a dalšího potřebného pomocného materiálu a jeho dopravy na místo určení. Oddělovací tansf. se měří v kusech (ks). Položka obsahuje náklady na pořízení kompletního zařízení podle položky, na dopravu do místa určení.
75 | 632621 | montáž skříně (stojanu) napájecího zdroje | kus | 1 |  | 0 | SP | SŽDC | podkladem je výkres Dispoziční náčrtek | Osazení skříní a jejich propojení, včetně montáže a dobití baterií. Regulace obvodů a přezkoušení funkce.Montáž zdroje se měří v kusech (ks).Položka obsahuje všechny náklady na montáž dodaného zařízení se všemi pomocnými a doplňujícími pracemi a součástmi, případné použití mechanizmů, náklady na mzdy.
76 | 632626 | montáž oddělovacího transformátoru | kus | 1 |  | 0 | SP | SŽDC | podkladem je výkres Dispoziční náčrtek | Montáž tansformátoru na místo určení, jeho připojení a přezkoušení. Montáž transformátoru se měří v kusech (ks).Položka obsahuje všechny náklady na montáž dodaného zařízení se všemi pomocnými a doplňujícími pracemi a součástmi, případné použití mechanizmů, náklady na mzdy.
77 | 632811 | dodávka skříně (stojanu) traťových kolejových obvodů vystrojené do 10-ti kolejových obvodů | kus | 2 |  | 0 | SP | SŽDC | podkladem je výkres Dispoziční náčrtek | Dodání kompletního vnitřního zařízení podle typu určeného položkou a v uvedeném rozsahu včetně potřebného pomocného materiálu a jeho dopravy na místo určení.Stojany, skříně se měří v kusech (ks).Položka obsahuje všechny náklady na pořízení příslušného stojanu, skříně včetně pomocného materiálu, na dopravu do místa určení.
78 | 632812 | dodávka skříně (stojanu) kolejových obvodů v dopravně vystrojené do 12ti kolejových obvodů | kus | 2 |  | 0 | SP | SŽDC | podkladem je výkres Dispoziční náčrtek | Dodání kompletního vnitřního zařízení podle typu určeného položkou včetně potřebného pomocného materiálu a jeho dopravy na místo určení.Stojany, skříně se měří v kusech (ks).Položka obsahuje všechny náklady na pořízení příslušného stojanu, skříně včetně pomocného materiálu, na dopravu do místa určení.
79 | 632813 | dodávka skříně (stojanu) logiky elektronických kolejových obvodů vystrojené pro 60 kolejových obvodů | kus | 1 |  | 0 | SP | SŽDC | podkladem je výkres Dispoziční náčrtek | Dodání kompletního vnitřního zařízení podle typu určeného položkou včetně potřebného pomocného materiálu a jeho dopravy na místo určení.Stojany, skříně se měří v kusech (ks).Položka obsahuje všechny náklady na pořízení příslušného stojanu, skříně včetně pomocného materiálu, na dopravu do místa určení.
80 | 632816 | dodávka skříně (stojanu) elektronického autobloku | kus | 2 |  | 0 | SP | SŽDC | podkladem je výkres Dispoziční náčrtek | Dodání kompletního vnitřního zařízení podle typu určeného položkou včetně potřebného pomocného materiálu a jeho dopravy na místo určení.Stojany, skříně se měří v kusech (ks).Položka obsahuje všechny náklady na pořízení příslušného stojanu, skříně včetně pomocného materiálu, na dopravu do místa určení.
81 | 632821 | montáž skříně (stojanu) traťových kolejových obvodů vystrojené do 10ti kol. obvodů | kus | 2 |  | 0 | SP | SŽDC | podkladem je výkres Dispoziční náčrtek | Upevnění stojanu do stojanové řady, připojení pospojování (usazení skříně ) na místo určení, zapojení.Montáže vnitřního zařízení se měří v kusech (ks).Položka obsahuje všechny náklady na montáž dodaného zařízení se všemi pomocnými a doplňujícími pracemi a součástmi, případné použití mechanizmů, náklady na mzdy
82 | 632822 | montáž skříně (stojanu) staničních kolejových obvodů vystrojené do 12ti kol. obvodů | kus | 2 |  | 0 | SP | SŽDC | podkladem je výkres Dispoziční náčrtek | Upevnění stojanu do stojanové řady, připojení pospojování (usazení skříně ) na místo určení, zapojení.Montáže vnitřního zařízení se měří v kusech (ks).Položka obsahuje všechny náklady na montáž dodaného zařízení se všemi pomocnými a doplňujícími pracemi a součástmi, případné použití mechanizmů, náklady na mzdy
83 | 632823 | montáž skříně (stojanu) logiky elektronických kolejových obvodů vystrojené pro 60 kolejových obvodů | kus | 1 |  | 0 | SP | SŽDC | podkladem je výkres Dispoziční náčrtek | Upevnění stojanu do stojanové řady, připojení pospojování (usazení skříně ) na místo určení, zapojení.Montáže vnitřního zařízení se měří v kusech (ks).Položka obsahuje všechny náklady na montáž dodaného zařízení se všemi pomocnými a doplňujícími pracemi a součástmi, případné použití mechanizmů, náklady na mzdy
84 | 632826 | montáž skříně (stojanu) elektronického autobloku | kus | 1 |  | 0 | SP | SŽDC | podkladem je výkres Dispoziční náčrtek | Upevnění stojanu do stojanové řady, připojení pospojování (usazení skříně ) na místo určení, zapojení.Montáže vnitřního zařízení se měří v kusech (ks).Položka obsahuje všechny náklady na montáž dodaného zařízení se všemi pomocnými a doplňujícími pracemi a součástmi, případné použití mechanizmů, náklady na mzdy
85 | 632912 | dodávka základního sw elektronického stavědla s elektronickým rozhraním | kus | 1 |  | 0 | SP | SŽDC | podkladem je výkres Situační schéma | Dodání základního programového vybavení podle typu určeného položkou.Programové vybavení se měří kusech (ks).Položka obsahuje všechny náklady na pořízení příslušného programového vybavení.
86 | 632914 | dodávka základního sw pro elektronický autoblok | kus | 2 |  | 0 | SP | SŽDC | podkladem je výkres Situační schéma | Dodání základního programového vybavení podle typu určeného položkou.Programové vybavení se měří kusech (ks).Položka obsahuje všechny náklady na pořízení příslušného programového vybavení.
87 | 632916 | dodávka základního sw pro elektronický grafikon | kus | 2 |  | 0 | SP | SŽDC | podkladem je výkres Situační schéma | Dodání základního programového vybavení podle typu určeného položkou.Programové vybavení se měří kusech (ks).Položka obsahuje všechny náklady na pořízení příslušného programového vybavení.
88 | 632922 | montáž individuálního sw elektronického stavědla s elektronickým rozhraním | v.j. | 26 |  | 0 | SP | SŽDC | podkladem je výkres Situační schéma | Tvorba a instalace individuálního programového vybavení podle specifikace místa použití. Tvorba a instalace SW el.stavědla se měří ve počtu vyhybkových jednotek (V.J.).Položka obsahuje všechny náklady na tvorbu a instalaci příslušného programového vybavení.
89 | 632924 | montáž individuálního sw pro elektronický autoblok | kus | 2 |  | 0 | SP | SŽDC | podkladem je výkres Situační schéma | Tvorba a instalace individuálního programového vybavení podle specifikace místa použití. Tvorba a instalace SW el.autobloku se měří v kusech kusů (ks).Položka obsahuje všechny náklady na tvorbu a instalaci příslušného programového vybavení.
90 | 632926 | montáž individuálního sw pro elektronický grafikon pro jedno číslo vlaku | kus | 12 |  | 0 | SP | SŽDC | podkladem je výkres Situační schéma | Tvorba a instalace individuálního programového vybavení daného položkou podle specifikace místa použití. Tvorba a instalace SW el.grafikonu se měří v kusech (ks).Položka obsahuje všechny náklady na tvorbu a instalaci příslušného programového vybavení.
91 | 633111 | dodávka rozřezného elektromotorického přestavníku | kus | 3 |  | 0 | SP | SŽDC | podkladem je výkres Situační schéma | Dodání elektromotorického přestavníku podle typu včetně potřebného pomocného materiálu a jeho dopravy do staveništního skladu. Položka se měří v kusech (ks). Položka obsahuje všechny náklady na dodání elektromotorického přestavníku podle typu včetně pomocného materiálu, na dopravu do staveništního skladu.
92 | 633114 | dodávka přírubového elektromotorického přestavníku | kus | 6 |  | 0 | SP | SŽDC | podkladem je výkres Situační schéma | Dodání elektromotorického přestavníku nebo výkolejky se snímačem polohy včetně potřebného pomocného materiálu a jeho dopravy do staveništního skladu. Položka se měří v kusech (ks). Položka obsahuje všechny náklady na dodání elektromotorického přestavníku nebo výkolejky podle typu včetně pomocného materiálu, na dopravu do staveništního skladu.
93 | 633118 | dodávka snímače polohy jazyků | kus | 12 |  | 0 | SP | SŽDC | podkladem je výkres Situační schéma | Dodání snímače polohy jazyků podle typu včetně potřebného pomocného materiálu a jeho dopravy do staveništního skladu.Snímač polohy jazyků se měří v kusech (ks).Položka obsahuje všechny náklady na dodání elektromotorického přestavníku nebo výkolejky podle typu včetně pomocného materiálu, na dopravu do staveništního skladu.
94 | 633121 | montáž rozřezného elektromotorického přestavníku | kus | 3 |  | 0 | SP | SŽDC | podkladem je výkres Situační schéma | Vyměření místa připevnění upevňovací soupravy přestavníku a její montáž, připevnění přestavníku na upevňovací soupravu, připevnění kabelového závěru, zapojení dvou kabelových forem(včetně měření a zapojení po měření). Přezkoušení. Položka se měří v kusech (ks). Položka obsahuje všechny náklady na montáž přestavníku se všemi pomocnými a doplňujícími pracemi a součástmi, případné použití mechanizmů, včetně dopravy ze skladu k místu montáže, náklady na mzdy.
95 | 633123 | montáž elektromotorického přestavníku s mechanikou ve žlabovém pražci | kus | 6 |  | 0 | SP | SŽDC | podkladem je výkres Situační schéma | Vyměření místa připevnění upevňovací soupravy přestavníku a její montáž, připevnění přestavníku na upevňovací soupravu,montáž snímače polohy, připevnění kabelového závěru, zapojení dvou kabelových forem(včetně měření a zapojení po měření). Přezkoušení. Položka se měří v kusech (ks). Položka obsahuje všechny náklady na montáž přestavníku se všemi pomocnými a doplňujícími pracemi a součástmi, případné použití mechanizmů, včetně dopravy ze skladu k místu montáže, náklady na mzdy.
96 | 633126 | montáž snímače polohy jazyků | kus | 12 |  | 0 | SP | SŽDC | podkladem je výkres Situační schéma | Vyměření místa snímače polohy jazyků a kabelového závěru, připevnění snímače, montáž kabelového závěru, zapojení 2 kusů kabelové formy (včetně měření a zapojení po měření), přezkoušení.Snímač polohy jazyků se měří v kusech (ks).Položka obsahuje všechny náklady na montáž pomocného satvědla se všemi pomocnými a doplňujícími pracemi a součástmi, případné použití mechanizmů, včetně dopravy ze skladu k místu montáže, náklady na mzdy.
97 | 633312 | dodávka zabezpečení výhybky a výkolejky elektromagnetickými zámky | kus | 1 |  | 0 | SP | SŽDC | podkladem je výkres Situační schéma | Dodávka výkolejky a zámků podle typu včetně potřebného pomocného materiálu a dopravy do staveništního skladu. Výkolejka se zámky se měří v kusech (ks). Položka obsahuje všechny náklady na dodávku výkolejky a zámků včetně pomocného materiálu, náklady na dopravu do místa určení.
98 | 633314 | dodávka zabezpečení dvojice výhybek elektromagnetickými zámky | kus | 1 |  | 0 | SP | SŽDC | podkladem je výkres Situační schéma | Dodávka zámků podle typu a potřebného pomocného materiálu včetně dopravy do staveništního skladu. Zařízení se měří v kusech (ks). Položka obsahuje všechny náklady na dodávku zámků včetně pomocného materiálu, náklady na dopravu do místa určení.
99 | 633322 | montáž zabezpečení výhybky a výkolejky elektromagnetickými zámky | kus | 1 |  | 0 | SP | SŽDC | podkladem je výkres Situační schéma | Kompletní montáž zařízení určeného položkou, vyzkoušení funkce, nátěr. Úprava typu klíčů, oštítkování klíčů, zapojení dvou kabelových forem(včetně měření a zapojení po měření).Montáž zařízení se měří v kusech (ks).Položka obsahuje všechny náklady na montáž zabezpečení výkolejky a vyhybky včetně pomocného materiálu, náklady na dopravu do místa určení.
100 | 633324 | montáž zabezpečení dvojice výhybek elektromagnetickými zámky | kus | 1 |  | 0 | SP | SŽDC | podkladem je výkres Situační schéma | Kompletní montáž zařízení určeného položkou, vyzkoušení funkce, nátěr. Úprava typu klíčů, oštítkování klíčů, zapojení dvou kabelových forem(včetně měření a zapojení po měření).Montáž zařízení se měří v kusech (ks).Položka obsahuje všechny náklady na montáž zabezpečení výkolejky a vyhybky včetně pomocného materiálu, náklady na dopravu do místa určení.
101 | 633411 | dodávka jednoduchého výměnového zámku | kus | 1 |  | 0 | SP | SŽDC | podkladem je výkres Situační schéma | Dodání zámku podle typu včetně potřebného pomocného materiálu a jeho dopravy do staveništního skladu.Výměnový zámek se měří v kusech (ks).Položka obsahuje všechny náklady na zámku podle typu včetně pomocného materiálu, na dopravu do staveništního skladu.
102 | 633413 | dodávka odtlačného jednoduchého zámku | kus | 3 |  | 0 | SP | SŽDC | podkladem je výkres Situační schéma | Dodání zámku podle typu včetně potřebného pomocného materiálu a jeho dopravy do staveništního skladu.Výměnový zámek se měří v kusech (ks).Položka obsahuje všechny náklady na zámku podle typu včetně pomocného materiálu, na dopravu do staveništního skladu.
103 | 633418 | dodávka vnitřního elektromagnetického zámku | kus | 1 |  | 0 | SP | SŽDC | podkladem je výkres Situační schéma | Dodání zámku podle typu včetně potřebného pomocného materiálu a jeho dopravy do staveništního skladu.Zámky se měří v kusech (ks).Položka obsahuje všechny náklady na pořízení zámku podle typu včetně pomocného materiálu, na dopravu do staveništního skladu.
104 | 633421 | montáž výměnového nebo odtlačného zámku | kus | 4 |  | 0 | SP | SŽDC | podkladem je výkres Situační schéma | Úprava štěrkového lože, rozebrání zámku, uvolnění závěrného háku, montáž ochranné skříňky a kostry zámku, regulace závěrného háku, přetypování a sestavení zámku, nasazení krytu a jeho zajištění, oštítVýměnový zámek se měří v kusech (ks).Položka obsahuje všechny náklady na montáž zámku se všemi pomocnými a doplňujícími pracemi a součástmi, případné použití mechanizmů, včetně dopravy ze skladu k místu montáže, náklady na mzdy.
105 | 633425 | montáž vnitřního elektromagnetického zámku | kus | 1 |  | 0 | SP | SŽDC | podkladem je výkres Situační schéma | Osazení hmoždinek nebo zhotovení otvoru pro zámek. Přetypování zámku a oštítkování klíčů, montáž elektromagnetického zámku, propojení, přezkoušení, nátěr.Elektromagnetický zámek vnitřní se měří v kusech (ks).Položka obsahuje všechny náklady na montáž zámku se všemi pomocnými a doplňujícími pracemi a součástmi, případné použití mechanizmů, včetně dopravy ze skladu k místu montáže, náklady na mzdy.
106 | 633512 | kompletní dodávka stožárového dvousvětlového návěstidla vč.základu | kus | 3 |  | 0 | SP | SŽDC | podkladem je výkres Situační schéma | Dodávka návěstidla nebo výstražníku podle jeho typu a potřebného pomocného materiálu a dopravy do staveništního skladu. Návěstidlo se měří v kusech (ks). Položka obsahuje všechny náklady na dodávku návěstidla včetně pomocného materiálu, náklady na dopravu do místa určení.
107 | 633513 | kompletní dodávka stožárového třísvětlového návěstidla vč.základu | kus | 1 |  | 0 | SP | SŽDC | podkladem je výkres Situační schéma | Dodávka návěstidla nebo výstražníku podle jeho typu a potřebného pomocného materiálu a dopravy do staveništního skladu. Návěstidlo se měří v kusech (ks). Položka obsahuje všechny náklady na dodávku návěstidla včetně pomocného materiálu, náklady na dopravu do místa určení.
108 | 633514 | kompletní dodávka stožárového čtyřsvětlového návěstidla vč.základu | kus | 3 |  | 0 | SP | SŽDC | podkladem je výkres Situační schéma | Dodávka návěstidla nebo výstražníku podle jeho typu a potřebného pomocného materiálu a dopravy do staveništního skladu. Návěstidlo se měří v kusech (ks). Položka obsahuje všechny náklady na dodávku návěstidla včetně pomocného materiálu, náklady na dopravu do místa určení.
109 | 633515 | kompletní dodávka stožárového pětisvětlového návěstidla vč.základu | kus | 1 |  | 0 | SP | SŽDC | podkladem je výkres Situační schéma | Dodávka návěstidla nebo výstražníku podle jeho typu a potřebného pomocného materiálu a dopravy do staveništního skladu. Návěstidlo se měří v kusech (ks). Položka obsahuje všechny náklady na dodávku návěstidla včetně pomocného materiálu, náklady na dopravu do místa určení.
110 | 633516 | kompletní dodávka stožárového šestisvětlového návěstidla vč.základu | kus | 4 |  | 0 | SP | SŽDC | podkladem je výkres Situační schéma | Dodávka návěstidla nebo výstražníku podle jeho typu a potřebného pomocného materiálu a dopravy do staveništního skladu. Návěstidlo se měří v kusech (ks). Položka obsahuje všechny náklady na dodávku návěstidla včetně pomocného materiálu, náklady na dopravu do místa určení.
111 | 633518 | kompletní dodávka stožárového šestisvětlového návěstidla s ukazatelem rychlosti vč.základu | kus | 2 |  | 0 | SP | SŽDC | podkladem je výkres Situační schéma | Dodávka návěstidla nebo výstražníku podle jeho typu a potřebného pomocného materiálu a dopravy do staveništního skladu. Návěstidlo se měří v kusech (ks). Položka obsahuje všechny náklady na dodávku návěstidla včetně pomocného materiálu, náklady na dopravu do místa určení.
112 | 633518R | kompletní dodávka konstrukce návěstidla s horním i dolním proměnným ukazatelem rychlosti | kus | 2 |  | 0 | SP | R | podkladem je výkres Situační schéma | Dodávka návěstidla nebo výstražníku podle jeho typu a potřebného pomocného materiálu a dopravy do staveništního skladu. Návěstidlo se měří v kusech (ks). Položka obsahuje všechny náklady na dodávku návěstidla včetně pomocného materiálu, náklady na dopravu do místa určení.
113 | 633522 | kompletní montáž stožárového dvousvětlového návěstidla | kus | 3 |  | 0 | SP | SŽDC | podkladem je výkres Situační schéma | Výkop jámy pro betonový základ návěstidla.Usazení betonového základu, sestavení a kompletizace návěstidla, označení označovacími štítky, zapojení dvou kabelových forem(včetně měření a zapojení po měření). Postavení návěstidla včetně transformátorové skříně na základ. Návěstidlo a výstražníky se měří v kusech (ks). Položka obsahuje všechny náklady na montáž návěstidla se všemi pomocnými a doplňujícími pracemi a součástmi, případné použití mechanizmů, včetně dopravy ze skladu k místu montáže, náklady na mzdy.
114 | 633523 | kompletní montáž stožárového třísvětlového návěstidla | kus | 1 |  | 0 | SP | SŽDC | podkladem je výkres Situační schéma | Výkop jámy pro betonový základ návěstidla.Usazení betonového základu, sestavení a kompletizace návěstidla, označení označovacími štítky, zapojení dvou kabelových forem(včetně měření a zapojení po měření). Postavení návěstidla včetně transformátorové skříně na základ. Návěstidlo a výstražníky se měří v kusech (ks). Položka obsahuje všechny náklady na montáž návěstidla se všemi pomocnými a doplňujícími pracemi a součástmi, případné použití mechanizmů, včetně dopravy ze skladu k místu montáže, náklady na mzdy.
115 | 633524 | kompletní montáž stožárového čtyřsvětlového návěstidla | kus | 3 |  | 0 | SP | SŽDC | podkladem je výkres Situační schéma | Výkop jámy pro betonový základ návěstidla.Usazení betonového základu, sestavení a kompletizace návěstidla, označení označovacími štítky, zapojení dvou kabelových forem(včetně měření a zapojení po měření). Postavení návěstidla včetně transformátorové skříně na základ. Návěstidlo a výstražníky se měří v kusech (ks). Položka obsahuje všechny náklady na montáž návěstidla se všemi pomocnými a doplňujícími pracemi a součástmi, případné použití mechanizmů, včetně dopravy ze skladu k místu montáže, náklady na mzdy.
116 | 633525 | kompletní montáž stožárového pětisvětlového návěstidla | kus | 1 |  | 0 | SP | SŽDC | podkladem je výkres Situační schéma | Výkop jámy pro betonový základ návěstidla.Usazení betonového základu, sestavení a kompletizace návěstidla, označení označovacími štítky, zapojení dvou kabelových forem(včetně měření a zapojení po měření). Postavení návěstidla včetně transformátorové skříně na základ. Návěstidlo a výstražníky se měří v kusech (ks). Položka obsahuje všechny náklady na montáž návěstidla se všemi pomocnými a doplňujícími pracemi a součástmi, případné použití mechanizmů, včetně dopravy ze skladu k místu montáže, náklady na mzdy.
117 | 633526 | kompletní montáž stožárového šestisvětlového návěstidla | kus | 4 |  | 0 | SP | SŽDC | podkladem je výkres Situační schéma | Výkop jámy pro betonový základ návěstidla.Usazení betonového základu, sestavení a kompletizace návěstidla, označení označovacími štítky, zapojení dvou kabelových forem(včetně měření a zapojení po měření). Postavení návěstidla včetně transformátorové skříně na základ. Návěstidlo a výstražníky se měří v kusech (ks). Položka obsahuje všechny náklady na montáž návěstidla se všemi pomocnými a doplňujícími pracemi a součástmi, případné použití mechanizmů, včetně dopravy ze skladu k místu montáže, náklady na mzdy.
118 | 633528 | kompletní montáž stožárového šestisvětlového návěstidla s ukazatelem rychlosti | kus | 2 |  | 0 | SP | SŽDC | podkladem je výkres Situační schéma | Výkop jámy pro betonový základ návěstidla.Usazení betonového základu, sestavení a kompletizace návěstidla, označení označovacími štítky, zapojení dvou kabelových forem(včetně měření a zapojení po měření). Postavení návěstidla včetně transformátorové skříně na základ. Návěstidlo a výstražníky se měří v kusech (ks). Položka obsahuje všechny náklady na montáž návěstidla se všemi pomocnými a doplňujícími pracemi a součástmi, případné použití mechanizmů, včetně dopravy ze skladu k místu montáže, náklady na mzdy.
119 | 633528R | kompletní montáž konstrukce návěstidla s horním i dolním proměnným ukazatelem rychlosti | kus | 2 |  | 0 | SP | R | podkladem je výkres Situační schéma | Výkop jámy pro betonový základ návěstidla.Usazení betonového základu, sestavení a kompletizace návěstidla, označení označovacími štítky, zapojení dvou kabelových forem(včetně měření a zapojení po měření). Postavení návěstidla včetně transformátorové skříně na základ. Návěstidlo a výstražníky se měří v kusech (ks). Položka obsahuje všechny náklady na montáž návěstidla se všemi pomocnými a doplňujícími pracemi a součástmi, případné použití mechanizmů, včetně dopravy ze skladu k místu montáže, náklady na mzdy.
120 | 633611 | kompletní dodávka trpasličího dvousvětlového návěstidla vč.základu a pomocných konstrukcí | kus | 5 |  | 0 | SP | SŽDC | podkladem je výkres Situační schéma | Dodávka návěstidla nebo výstražníku podle jeho typu a potřebného pomocného materiálu a dopravy do staveništního skladu. Návěstidlo se měří v kusech (ks). Položka obsahuje všechny náklady na dodávku návěstidla včetně pomocného materiálu, náklady na dopravu do místa určení.
121 | 633617 | kompletní dodávka proměnného ukazatele rychlosti (4 světelné znaky) | kus | 6 |  | 0 | SP | SŽDC | podkladem je výkres Situační schéma | Dodávka návěstidla nebo výstražníku podle jeho typu a potřebného pomocného materiálu a dopravy do staveništního skladu. Návěstidlo se měří v kusech (ks). Položka obsahuje všechny náklady na dodávku návěstidla včetně pomocného materiálu, náklady na dopravu do místa určení.
122 | 633621 | kompletní montáž trpasličího dvousvětlového návěstidla | kus | 5 |  | 0 | SP | SŽDC | podkladem je výkres Situační schéma | Výkop jámy pro betonový základ návěstidla.Usazení betonového základu, sestavení a kompletizace návěstidla, označení označovacími štítky, zapojení dvou kabelových forem(včetně měření a zapojení po měření). Postavení návěstidla včetně transformátorové skříně na základ. Návěstidlo a výstražníky se měří v kusech (ks). Položka obsahuje všechny náklady na dodávku návěstidla včetně pomocného materiálu, náklady na dopravu do místa určení.
123 | 633627 | kompletní montáž proměnného ukazatele rychlosti (světelné znaky) | kus | 6 |  | 0 | SP | SŽDC | podkladem je výkres Situační schéma | Sestavení a kompletizace návěstidla, označení označovacími štítky. Montáž návěstidla včetně transformátorové skříně na místo určení. Montáž transformátorů do skříně, montáž kabelové formy. Montáž obdélníkové tabulky, nasměrování.Návěstidlo se měří v kusech (ks).Položka obsahuje všechny náklady na dodávku návěstidla včetně pomocného materiálu, náklady na dopravu do místa určení.
124 | 633812 | dodávka stykového transformátoru dt075 | kus | 26 |  | 0 | SP | SŽDC | podkladem je výkres Schéma izolace kolejiště | Dodávka stykového transformátoru podle typu a potřebného pomocného materiálu a dopravy do staveništního skladu.Stykový transformátor se měří v kusech (ks).Položka obsahuje všechny náklady na dodávku návěstidla včetně pomocného materiálu, náklady na dopravu do staveništního skladu.
125 | 633815 | dodávka kolejové propojky výhybkové | kus | 12 |  | 0 | SP | SŽDC | podkladem je výkres Schéma izolace kolejiště | Dodávka propojky podle typu a potřebné délky včetně potřebného pomocného materiálu a dopravy do staveništního skladu.Propojka se měří v kusech (ks).Položka obsahuje všechny náklady na dodávku návěstidla včetně pomocného materiálu, náklady na dopravu do staveništního skladu.
126 | 633816 | dodávka sady kolejových propojek stykových transformátorů | kus | 16 |  | 0 | SP | SŽDC | podkladem je výkres Schéma izolace kolejiště | Dodávka sady propojek podle typu a potřebné délky včetně potřebného pomocného materiálu a dopravy do staveništního skladu. Propojka se měří v kusech (ks). Položka obsahuje všechny náklady na dodávku návěstidla včetně pomocného materiálu, náklady na dopravu do staveništního skladu.
127 | 633819 | dodávka neohraničeného kolejového obvodu | kus | 1 |  | 0 | SP | SŽDC | podkladem je výkres Schéma izolace kolejiště | Dodávka zařízení podle určení včetně skříně, potřebného pomocného materiálu a dopravy do staveništního skladu.Zařízení ve venkovní skříni se měří v kusech (ks).Položka obsahuje všechny náklady na dodávku zařízení do kolejiště včetně skříně podle určení a pomocného materiálu, náklady na dopravu do staveništního skladu.
128 | 633821 | montáž stykového transformátoru | kus | 26 |  | 0 | SP | SŽDC | podkladem je výkres Schéma izolace kolejiště | Usazení stykového transformátoru, montáž ochranných trubek, zapojení dvou kabelových forem(včetně měření a zapojení po měření). Regulace a zkoušení kolejového obvodu.Montáž stykového transformátoru se měří v kusech (ks).Položka obsahuje všechny náklady na montáž transformátoru se všemi pomocnými a doplňujícími pracemi a součástmi, případné použití mechanizmů, včetně dopravy ze skladu k místu montáže, náklady na mzdy.
129 | 633823 | montáž kolejové propojky výhybkové | kus | 12 |  | 0 | SP | SŽDC | podkladem je výkres Schéma izolace kolejiště | Rozměření místa připojení, případné vyvrtání otvorů, připojení propojky, připevnění propojky k pražcům. Demontáž se provádí obdobným způsobemMontáž propojky se měří v kusech (ks).Položka obsahuje všechny náklady na montáž propojek se všemi pomocnými a doplňujícími pracemi a součástmi, případné použití mechanizmů, včetně dopravy ze skladu k místu montáže, náklady na mzdy.
130 | 633824 | montáž sady kolejových propojek stykových transformátorů | kus | 16 |  | 0 | SP | SŽDC | podkladem je výkres Schéma izolace kolejiště | Rozměření místa připojení, případné vyvrtání otvorů, připojení propojky, připevnění propojek. Demontáž se provádí obdobným způsobem.Montáž propojky se měří v kusech (ks).Položka obsahuje všechny náklady na montáž propojek se všemi pomocnými a doplňujícími pracemi a součástmi, případné použití mechanizmů, včetně dopravy ze skladu k místu montáže, náklady na mzdy.
131 | 633827 | montáž neohraničeného kolejového obvodu | kus | 1 |  | 0 | SP | SŽDC | podkladem je výkres Schéma izolace kolejiště | Určení místa umístění, usazení kabelových stojánků, montáž vnitřního zařízení včetně potřebných závislostních prvků, případný nátěr, přezkoušení. Zařízení ve venkovní skříni se měří v kusech (ks).Položka obsahuje všechny náklady na montáž vnitřního zařízení a venkovní skříně se všemi pomocnými a doplňujícími pracemi a součástmi, případné použití mechanizmů, včetně dopravy ze skladu k místu montáže, náklady na mzdy.
132 | 633911 | dodávka počítače náprav, 1 bod (venkovní část) | kus | 13 |  | 0 | SP | SŽDC | podkladem je výkres Situační schéma | Kompletní dodávka venkovní výstroje počítacího bodu , potřebného pomocného materiálu a dopravy do staveništního skladu.Zařízení se měří v kusech (ks).Položka obsahuje všechny náklady na dodávku zařízení do kolejiště včetně skříně podle určení a pomocného materiálu, náklady na dopravu do staveništního skladu.
133 | 633912 | dodávka skříně s počítači náprav vystrojené (24 bodů / 14 úseků) | kus | 1 |  | 0 | SP | SŽDC | podkladem je výkres Situační schéma | Dodávka skříně počítače náprav pro uvedený rozsah výstroje, potřebného pomocného materiálu a dopravy do staveništního skladu.Zařízení se měří v kusech (ks).Položka obsahuje všechny náklady na dodávku zařízení do stavědlové ústředny včetně skříně podle určení a pomocného materiálu, náklady na dopravu do staveništního skladu.
134 | 633921 | montáž počítače náprav, 1 bod (venkovní část) | kus | 13 |  | 0 | SP | SŽDC | podkladem je výkres Situační schéma | Upevnění zařízení na místo určení, připojení pospojování , zapojení dvou kabelových forem(včetně měření a zapojení po měření), přezkoušení.Montáže poč.bodu zařízení se měří v kusech (ks).Položka obsahuje všechny náklady na montáž vnitřního zařízení se všemi pomocnými a doplňujícími pracemi a součástmi, případné použití mechanizmů, včetně dopravy ze skladu k místu montáže, náklady na mzdy.
135 | 633922 | montáž skříně s počítači náprav vystrojené (24 bodů / 14 úseků) | kus | 1 |  | 0 | SP | SŽDC | podkladem je výkres Situační schéma | Upevnění zařízení na místo určení, připojení pospojování , zapojení.Montáže vnitřního zařízení se měří v kusech (ks).Položka obsahuje všechny náklady na montáž vnitřního zařízení se všemi pomocnými a doplňujícími pracemi a součástmi, případné použití mechanizmů, včetně dopravy ze skladu k místu montáže, náklady na mzdy.
136 | 634115 | dodávka kabelové skříně | kus | 5 |  | 0 | SP | SŽDC | podkladem je výkres Schéma kabelů | Dodávka zařízení podle určení včetně skříně, potřebného pomocného materiálu a dopravy do staveništního skladu.Zařízení ve venkovní skříni se měří v kusech (ks).Položka obsahuje všechny náklady na dodávku zařízení na místo určení včetně skříně podle určení a pomocného materiálu, náklady na dopravu do staveništního skladu.
137 | 634125 | montáž kabelové skříně | kus | 5 |  | 0 | SP | SŽDC | podkladem je výkres Schéma kabelů | Určení místa umístění, usazení skříně na základy, montáž vnitřního zařízení včetně potřebných závislostních prvků, zatažení kabelů kontroly izolačního stavu, případný nátěr , přezkoušení. Demontáž se provádí obdobným způsobem.Montáž zařízení se měří v kusech (ks).Položka obsahuje všechny náklady na montáž resp. demontáž vnitřního zařízení a venkovní skříně se všemi pomocnými a doplňujícími pracemi a součástmi, případné použití mechanizmů, včetně dopravy ze skladu k místu montáže, náklady na mzdy
138 | 634211 | dodávka výstražníku, 1 skříň se závorou | kus | 2 |  | 0 | SP | SŽDC | podkladem je výkres Situační schéma | Dodávka výstražníku podle jeho typu a potřebného pomocného materiálu a dopravy do staveništního skladu.Výstražník se měří v kusech (ks).Položka obsahuje všechny náklady na dodávku výstražníku včetně pomocného materiálu, náklady na dopravu do místa určení.
139 | 634217 | dodávka zařízení pro nevidomé | kus | 2 |  | 0 | SP | SŽDC | podkladem je výkres Situační schéma | Dodávka zařízení podle jeho typu a potřebného pomocného materiálu a dopravy do staveništního skladu.zařízení se měří v kusech (ks).Položka obsahuje všechny náklady na dodávku zařízení včetně pomocného materiálu, náklady na dopravu do místa určení.
140 | 634221 | montáž výstražníku, 1 skříň se závorou | kus | 2 |  | 0 | SP | SŽDC | podkladem je výkres Situační schéma | Výkop jámy pro betonový základ výstražníku.Usazení betonového základu, sestavení a kompletizace výstražníku, označení označovacími štítky. Postavení výstražníku včetně transformátorové skříně na základ. Montáž transformátorů do skříně, montáž kabelové formy(2x).výstražníky se měří v kusech (ks).Položka obsahuje všechny náklady na montáž výstražníku se všemi pomocnými a doplňujícími pracemi a součástmi, případné použití mechanizmů, včetně dopravy ze skladu k místu montáže, náklady na mzdy.
141 | 634227 | montáž zařízení pro nevidomé | kus | 2 |  | 0 | SP | SŽDC | podkladem je výkres Situační schéma | Položka zahrnuje veškéré práce spojené s montáží zařízení určeného položkou. Montáž zařízení se měří v kusech (ks).Položka obsahuje všechny náklady na montáž venkovního zařízení se všemi pomocnými a doplňujícími pracemi a součástmi, případné použití mechanizmů,náklady na mzdy.
142 | 635121 | dozor pracovníků SDC, SŽT | hod | 100 |  | 0 | SP | SŽDC | odborný odhad dle realizovaných staveb | Při provádění prací na zařízení, které je v provozu určují pracovníci správy dopravní cesty kdy a jak je možné potřebný zásah provést.Dozor pracovníků objednatele se měří v hodinách.Položka obsahuje náklady na ztrátu času pracovníků údržby, kteří tento čas využijí ve prospěch prováděné stavby. Účtuje se v hodinových sazbách.
143 | 635122 | celková prohlídka zařízení a vyhotovení revizní zprávy | hod | 30 |  | 0 | SP | SŽDC | odborný odhad dle realizovaných staveb | Kontrola zařízení, zda odpovídá podmínkám pro bezpečný provoz, včetně potřebných měření a vyhotovení revizní zprávy odpovědným pracovníkem. Položka obsahuje náklady na vlastní kontrolu, příslušná měření a zpracování revizní zprávy. Účtuje se v hodinových sazbách.
144 | 635123 | přezkoušení vlakových cest | kus | 45 |  | 0 | SP | SŽDC | podkladem je výkres Závěrová tabulka | Postavení vlakové cesty a kontrola návěstního znaku, přezkoušení změny návěstního znaku z povolujícího na zakazující a poruchy žárovek. Simulace jízdy vlaku. Přezkoušení nouzového vybavení. Přezkoušení vazeb na traťové zabezpečovací zařízení.Přezkoušení vlakových cest se měří v kusech (ks) za jednu cestu.Položka obsahuje kompletní náklady na zkoušky.
145 | 635124 | přezkoušení a regulování automatického bloku | kus | 2 |  | 0 | SP | SŽDC | podkladem je výkres Situační schéma | Přezkoušení a regulace napájecích zdrojů, nastavení jednotlivých obvodů a přezkoušení jejich funkce. Přezkoušení se měří v kusech (ks) za jeden traťový směr.Položka obsahuje kompletní náklady na přezkoušení a regulaci.
146 | 635125 | přezkoušení a regulování návěstidel | kus | 19 |  | 0 | SP | SŽDC | podkladem je výkres Situační schéma | Přezkoušení správné činnosti relé, přezkoušení všech návěstních znaků. Přeměření a regulace napětí na žárovkách. Případné odstranění zaclonění žárovek. Přezkoušení se měří v kusech (ks) za návěstidlo. Položka obsahuje kompletní náklady na přezkoušení a regulaci.
147 | 635127 | přezkoušení a regulace autobloku a kolejových obvodů pro 1 kolej v jednom směru | kus | 2 |  | 0 | SP | SŽDC | podkladem je výkres Situační schéma | Regulování kolejových izolovaných obvodů.Zkoušení a regulace kódování za 1 kolejový obvod.Příprava a provedení celkových zkoušek návěstních bodů, přejezdů a závislosti mezi autoblokem a standadním zab.zař. Přezkoušení se měří v kusech (ks) za 1 kolej v jednom směru.Položka obsahuje kompletní náklady na přezkoušení a regulaci.
148 | 635128 | příprava a celkové zkoušky elektronického stavědla pro 1 vlakovou cestu | kus | 60 |  | 0 | SP | SŽDC | podkladem je výkres Závěrová tabulka | Příprava a provedení celkových zkoušek za 1 jízdní cestu . Přezkoušení se měří v kusech (ks) za jednu jízdní cestu.Položka obsahuje kompletní náklady na přezkoušení a regulaci.
149 | 635129 | příprava a celkové zkoušky přejezdového zabezpečovacího zařízení pro 1 kolej | kus | 1 |  | 0 | SP | SŽDC | podkladem je výkres Situační schéma | Regulování a aktivování automat. přej. zařízení. Příprava a provedení celkových zkoušek přejezdového zab.zařízení. Přezkoušení se měří v kusech (ks) za jednu kolej.Položka obsahuje kompletní náklady na přezkoušení a regulaci.
150 | 635221 | převzetí místnosti stavědlové ústředny | kus | 1 |  | 0 | SP | SŽDC | odborný odhad dle realizovaných staveb | Provedení všech činností určených položkou .Položka se měří v kusech (ks).Položka obsahuje všechny náklady na provedení prohlídky se všemi pomocnými a doplňujícími pracemi a součástmi, případné použití mechanizmů,náklady na mzdy
151 | 635222 | celková prohlídka elektrického zařízení a vyhotovení revizní zprávy | kus | 1 |  | 0 | SP | SŽDC | odborný odhad dle realizovaných staveb | Kontrola zařízení, zda odpovídá podmínkám pro bezpečný provoz, včetně potřebných měření a vyhotovení revizní zprávy odpovědným pracovníkem. . Položka se měří v kusech (ks) za každých 250 tis.Kč montážních prací. Položka obsahuje náklady na vlastní kontrolu, příslušná měření a zpracování revizní zprávy.
152 | 635223 | zapojení zkušebního kolejového reliéfu (kabel 6 párů) | kus | 20 |  | 0 | SP | SŽDC | odborný odhad dle realizovaných staveb | Provedení všech činností určených položkou . Položka se měří v kusech (ks) . Položka obsahuje všechny náklady na provedení zapojení se všemi pomocnými a doplňujícími pracemi a součástmi, případné použití mechanizmů,náklady na mzdy
153 | 635224 | zkušební provoz, regulace a zkoušení zabezpečovacího zařízení | hod | 100 |  | 0 | SP | SŽDC | odborný odhad dle realizovaných staveb | Zajištění a provedení čiností určenných položkou včetně dodávky potřebného pomocného materiálu a dopravy na místo určení.Účtuje se v hodinových sazbách(hod) .Položka obsahuje všechny náklady na provedení zk.provozu se všemi pomocnými a doplňujícími pracemi a součástmi, případné použití mechanizmů,náklady na mzdy
154 | 17 05 04 | Čistá výkopová zemina-odkop (I. až IV. třída těžitelnosti) | t | 8 |  | 0 | SP | OTSKP | odborný odhad dle realizovaných staveb | Náklady na odvoz a likvidaci
155 | 17 03 02 | Vybouraný asfaltový beton bez dehtu | t | 1 |  | 0 | SP | OTSKP | odborný odhad dle realizovaných staveb | Náklady na odvoz a likvidaci
Díl: | M22 B | Zabezpečovací zařízení - B Provizorní |  |  |  |  | SD
156 | 631122 | dodávka metalického dvouplášťového kabelu do 3p 1,0 | m | 3071.25 |  | 0 | SP | SŽDC | podkladem je výkres Tabulka kabelů | dodání kabelů podle typu od výrobcůdélky kabelů se měří v metrechpoložka obsahuje cenu dodávky kabelů včetně mimostaveništní dopravy
157 | 631123 | dodávka metalického dvouplášťového kabelu do 4p 1,0 | m | 451.5 |  | 0 | SP | SŽDC | podkladem je výkres Tabulka kabelů | dodání kabelů podle typu od výrobcůdélky kabelů se měří v metrechpoložka obsahuje cenu dodávky kabelů včetně mimostaveništní dopravy
158 | 631124 | dodávka metalického dvouplášťového kabelu do 7p 1,0 | m | 761.25 |  | 0 | SP | SŽDC | podkladem je výkres Tabulka kabelů | dodání kabelů podle typu od výrobcůdélky kabelů se měří v metrechpoložka obsahuje cenu dodávky kabelů včetně mimostaveništní dopravy
159 | 631125 | dodávka metalického dvouplášťového kabelu do 12p 1,0 | m | 1664.25 |  | 0 | SP | SŽDC | podkladem je výkres Tabulka kabelů | dodání kabelů podle typu od výrobcůdélky kabelů se měří v metrechpoložka obsahuje cenu dodávky kabelů včetně mimostaveništní dopravy
160 | 631130 | dodávka metalického kabelu s metalickým stíněním do 61p 1,0 | m | 1890 |  | 0 | SP | SŽDC | podkladem je výkres Tabulka kabelů | dodání kabelů podle typu od výrobcůdélky kabelů se měří v metrechpoložka obsahuje cenu dodávky kabelů včetně mimostaveništní dopravy
161 | 631132 | dodávka metalického kabelu s metalickým stíněním do 3p 1,0 | m | 1417.5 |  | 0 | SP | SŽDC | podkladem je výkres Tabulka kabelů | dodání kabelů podle typu od výrobcůdélky kabelů se měří v metrechpoložka obsahuje cenu dodávky kabelů včetně mimostaveništní dopravy
162 | 631133 | dodávka metalického kabelu s metalickým stíněním do 4p 1,0 | m | 451.5 |  | 0 | SP | SŽDC | podkladem je výkres Tabulka kabelů | dodání kabelů podle typu od výrobcůdélky kabelů se měří v metrechpoložka obsahuje cenu dodávky kabelů včetně mimostaveništní dopravy
163 | 631134 | dodávka metalického kabelu s metalickým stíněním do 7p 1,0 | m | 2646 |  | 0 | SP | SŽDC | podkladem je výkres Tabulka kabelů | dodání kabelů podle typu od výrobcůdélky kabelů se měří v metrechpoložka obsahuje cenu dodávky kabelů včetně mimostaveništní dopravy
164 | 631135 | dodávka metalického kabelu s metalickým stíněním do 12p 1,0 | m | 1254.75 |  | 0 | SP | SŽDC | podkladem je výkres Tabulka kabelů | dodání kabelů podle typu od výrobcůdélky kabelů se měří v metrechpoložka obsahuje cenu dodávky kabelů včetně mimostaveništní dopravy
165 | 631136 | dodávka metalického kabelu s metalickým stíněním do 16p 1,0 | m | 630 |  | 0 | SP | SŽDC | podkladem je výkres Tabulka kabelů | dodání kabelů podle typu od výrobcůdélky kabelů se měří v metrechpoložka obsahuje cenu dodávky kabelů včetně mimostaveništní dopravy
166 | 631137 | dodávka metalického kabelu s metalickým stíněním do 24p 1,0 | m | 4152.75 |  | 0 | SP | SŽDC | podkladem je výkres Tabulka kabelů | dodání kabelů podle typu od výrobcůdélky kabelů se měří v metrechpoložka obsahuje cenu dodávky kabelů včetně mimostaveništní dopravy
167 | 631138 | dodávka metalického kabelu s metalickým stíněním do 30p 1,0 | m | 2908.5 |  | 0 | SP | SŽDC | podkladem je výkres Tabulka kabelů | dodání kabelů podle typu od výrobcůdélky kabelů se měří v metrechpoložka obsahuje cenu dodávky kabelů včetně mimostaveništní dopravy
168 | 631139 | dodávka metalického kabelu s metalickým stíněním do 48p 1,0 | m | 630 |  | 0 | SP | SŽDC | podkladem je výkres Tabulka kabelů | dodání kabelů podle typu od výrobcůdélky kabelů se měří v metrechpoložka obsahuje cenu dodávky kabelů včetně mimostaveništní dopravy
169 | 631137R | dodávka metalického kabelu s metalickým stíněním čtyřkovaného do 15 XN 08 | m | 1220 |  | 0 | SP | R | podkladem je výkres Tabulka kabelů | dodání kabelů podle typu od výrobcůdélky kabelů se měří v metrechpoložka obsahuje cenu dodávky kabelů včetně mimostaveništní dopravy
170 | 631151R | Dodávka kabelu metalického CYKY 4x16 | m | 620 |  | 0 | SP | R | podkladem je výkres Tabulka kabelů | dodání kabelů podle typu od výrobcůdélky kabelů se měří v metrechpoložka obsahuje cenu dodávky kabelů včetně mimostaveništní dopravy
171 | 631210 | forma kabelová pro kabely zabezpečovací do 61p 1,0 | kus | 6 |  | 0 | SP | SŽDC | podkladem je výkres Tabulka kabelů | odstranění pláště kabelu, odstranění izolace z konců žil na svorkovnici, zhotovení vodní zábrany, zformování a konečná úprava kabelu, kontrolní a závěreečné měření na kabelu pro rozvod signalizace, zapojení po měření, montáž příchytky a štítku kabelové formy se měří v kusech
172 | 631212 | forma kabelová pro kabely zabezpečovací do 3p 1,0 | kus | 62 |  | 0 | SP | SŽDC | podkladem je výkres Tabulka kabelů | odstranění pláště kabelu, odstranění izolace z konců žil na svorkovnici, zhotovení vodní zábrany, zformování a konečná úprava kabelu, kontrolní a závěreečné měření na kabelu pro rozvod signalizace, zapojení po měření, montáž příchytky a štítku kabelové formy se měří v kusech
173 | 631213 | forma kabelová pro kabely zabezpečovací do 4p 1,0 | kus | 8 |  | 0 | SP | SŽDC | podkladem je výkres Tabulka kabelů | odstranění pláště kabelu, odstranění izolace z konců žil na svorkovnici, zhotovení vodní zábrany, zformování a konečná úprava kabelu, kontrolní a závěreečné měření na kabelu pro rozvod signalizace, zapojení po měření, montáž příchytky a štítku kabelové formy se měří v kusech
174 | 631214 | forma kabelová pro kabely zabezpečovací do 7p 1,0 | kus | 28 |  | 0 | SP | SŽDC | podkladem je výkres Tabulka kabelů | odstranění pláště kabelu, odstranění izolace z konců žil na svorkovnici, zhotovení vodní zábrany, zformování a konečná úprava kabelu, kontrolní a závěreečné měření na kabelu pro rozvod signalizace, zapojení po měření, montáž příchytky a štítku kabelové formy se měří v kusech
175 | 631215 | forma kabelová pro kabely zabezpečovací do 12p 1,0 | kus | 18 |  | 0 | SP | SŽDC | podkladem je výkres Tabulka kabelů | odstranění pláště kabelu, odstranění izolace z konců žil na svorkovnici, zhotovení vodní zábrany, zformování a konečná úprava kabelu, kontrolní a závěreečné měření na kabelu pro rozvod signalizace, zapojení po měření, montáž příchytky a štítku kabelové formy se měří v kusech
176 | 631216 | forma kabelová pro kabely zabezpečovací do 16p 1,0 | kus | 2 |  | 0 | SP | SŽDC | podkladem je výkres Tabulka kabelů | odstranění pláště kabelu, odstranění izolace z konců žil na svorkovnici, zhotovení vodní zábrany, zformování a konečná úprava kabelu, kontrolní a závěreečné měření na kabelu pro rozvod signalizace, zapojení po měření, montáž příchytky a štítku kabelové formy se měří v kusech
177 | 631217 | forma kabelová pro kabely zabezpečovací do 24p 1,0 | kus | 12 |  | 0 | SP | SŽDC | podkladem je výkres Tabulka kabelů | odstranění pláště kabelu, odstranění izolace z konců žil na svorkovnici, zhotovení vodní zábrany, zformování a konečná úprava kabelu, kontrolní a závěreečné měření na kabelu pro rozvod signalizace, zapojení po měření, montáž příchytky a štítku kabelové formy se měří v kusech
178 | 631218 | forma kabelová pro kabely zabezpečovací do 30p 1,0 | kus | 12 |  | 0 | SP | SŽDC | podkladem je výkres Tabulka kabelů | odstranění pláště kabelu, odstranění izolace z konců žil na svorkovnici, zhotovení vodní zábrany, zformování a konečná úprava kabelu, kontrolní a závěreečné měření na kabelu pro rozvod signalizace, zapojení po měření, montáž příchytky a štítku kabelové formy se měří v kusech
179 | 631219 | forma kabelová pro kabely zabezpečovací do 48p 1,0 | kus | 2 |  | 0 | SP | SŽDC | podkladem je výkres Tabulka kabelů | odstranění pláště kabelu, odstranění izolace z konců žil na svorkovnici, zhotovení vodní zábrany, zformování a konečná úprava kabelu, kontrolní a závěreečné měření na kabelu pro rozvod signalizace, zapojení po měření, montáž příchytky a štítku kabelové formy se měří v kusech
180 | 631311 | spojka rovná pro plastové kabely párové s jádry o průměru 1mm do 6 žil | kus | 15 |  | 0 | SP | SŽDC | podkladem je výkres Tabulka kabelů | úplná montáž plastové spojky, příprava spojovacího přípravku, spojení žil kabelu, kontrola spávnosti spojení žil, vysušení, zajištění přívodu el.energie, zatavení konců kabelu a svaření středu spojky spojky se měří v kusech.Položka obsahuje veškeré potřebné mechanizmy, jejich obsluhu, náklady na mzdy a náklady na pořízení všech potřebných materiálů i vlastní spojky, náklady na přesun hmot.
181 | 631312 | spojka rovná pro plastové kabely párové s jádry o průměru 1mm do 8 žil | kus | 3 |  | 0 | SP | SŽDC | podkladem je výkres Tabulka kabelů | úplná montáž plastové spojky, příprava spojovacího přípravku, spojení žil kabelu, kontrola spávnosti spojení žil, vysušení, zajištění přívodu el.energie, zatavení konců kabelu a svaření středu spojky spojky se měří v kusech.Položka obsahuje veškeré potřebné mechanizmy, jejich obsluhu, náklady na mzdy a náklady na pořízení všech potřebných materiálů i vlastní spojky, náklady na přesun hmot.
182 | 631313 | spojka rovná pro plastové kabely párové s jádry o průměru 1mm do 14 žil | kus | 11 |  | 0 | SP | SŽDC | podkladem je výkres Tabulka kabelů | úplná montáž plastové spojky, příprava spojovacího přípravku, spojení žil kabelu, kontrola spávnosti spojení žil, vysušení, zajištění přívodu el.energie, zatavení konců kabelu a svaření středu spojky spojky se měří v kusech.Položka obsahuje veškeré potřebné mechanizmy, jejich obsluhu, náklady na mzdy a náklady na pořízení všech potřebných materiálů i vlastní spojky, náklady na přesun hmot.
183 | 631314 | spojka rovná pro plastové kabely párové s jádry o průměru 1mm do 24 žil | kus | 10 |  | 0 | SP | SŽDC | podkladem je výkres Tabulka kabelů | úplná montáž plastové spojky, příprava spojovacího přípravku, spojení žil kabelu, kontrola spávnosti spojení žil, vysušení, zajištění přívodu el.energie, zatavení konců kabelu a svaření středu spojky spojky se měří v kusech.Položka obsahuje veškeré potřebné mechanizmy, jejich obsluhu, náklady na mzdy a náklady na pořízení všech potřebných materiálů i vlastní spojky, náklady na přesun hmot.
184 | 631315 | spojka rovná pro plastové kabely párové s jádry o průměru 1mm do 32 žil | kus | 2 |  | 0 | SP | SŽDC | podkladem je výkres Tabulka kabelů | úplná montáž plastové spojky, příprava spojovacího přípravku, spojení žil kabelu, kontrola spávnosti spojení žil, vysušení, zajištění přívodu el.energie, zatavení konců kabelu a svaření středu spojky spojky se měří v kusech.Položka obsahuje veškeré potřebné mechanizmy, jejich obsluhu, náklady na mzdy a náklady na pořízení všech potřebných materiálů i vlastní spojky, náklady na přesun hmot.
185 | 631316 | spojka rovná pro plastové kabely párové s jádry o průměru 1mm do 48 žil | kus | 14 |  | 0 | SP | SŽDC | podkladem je výkres Tabulka kabelů | úplná montáž plastové spojky, příprava spojovacího přípravku, spojení žil kabelu, kontrola spávnosti spojení žil, vysušení, zajištění přívodu el.energie, zatavení konců kabelu a svaření středu spojky spojky se měří v kusech.Položka obsahuje veškeré potřebné mechanizmy, jejich obsluhu, náklady na mzdy a náklady na pořízení všech potřebných materiálů i vlastní spojky, náklady na přesun hmot.
186 | 631317 | spojka rovná pro plastové kabely párové s jádry o průměru 1mm do 60 žil | kus | 16 |  | 0 | SP | SŽDC | podkladem je výkres Tabulka kabelů | úplná montáž plastové spojky, příprava spojovacího přípravku, spojení žil kabelu, kontrola spávnosti spojení žil, vysušení, zajištění přívodu el.energie, zatavení konců kabelu a svaření středu spojky spojky se měří v kusech.Položka obsahuje veškeré potřebné mechanizmy, jejich obsluhu, náklady na mzdy a náklady na pořízení všech potřebných materiálů i vlastní spojky, náklady na přesun hmot.
187 | 631318 | spojka rovná pro plastové kabely párové s jádry o průměru 1mm do 96 žil | kus | 2 |  | 0 | SP | SŽDC | podkladem je výkres Tabulka kabelů | úplná montáž plastové spojky, příprava spojovacího přípravku, spojení žil kabelu, kontrola spávnosti spojení žil, vysušení, zajištění přívodu el.energie, zatavení konců kabelu a svaření středu spojky spojky se měří v kusech.Položka obsahuje veškeré potřebné mechanizmy, jejich obsluhu, náklady na mzdy a náklady na pořízení všech potřebných materiálů i vlastní spojky, náklady na přesun hmot.
188 | 631319 | spojka rovná pro plastové kabely párové s jádry o průměru 1mm do 122 žil | kus | 6 |  | 0 | SP | SŽDC | podkladem je výkres Tabulka kabelů | úplná montáž plastové spojky, příprava spojovacího přípravku, spojení žil kabelu, kontrola spávnosti spojení žil, vysušení, zajištění přívodu el.energie, zatavení konců kabelu a svaření středu spojky spojky se měří v kusech.Položka obsahuje veškeré potřebné mechanizmy, jejich obsluhu, náklady na mzdy a náklady na pořízení všech potřebných materiálů i vlastní spojky, náklady na přesun hmot.
189 | 631410 | štítek kabelový obecně | kus | 152 |  | 0 | SP | SŽDC | podkladem je výkres Tabulka kabelů | zhotovení kabelového štítku nebo objímky, vyražení znaku kabelu, ovinutí štítku páskou PVC, připevnění objímky na kabelštítky a objímky se měří v kusech.Položka obsahuje náklady na výrobu štítků a objímek, použití mechanizmu, dopravu k místnímu použití, náklady na mzdy.
190 | 631420 | objímka značkovací kabelová obecně | kus | 1102 |  | 0 | SP | SŽDC | podkladem je výkres Tabulka kabelů | zhotovení objímky značkovací na průměr kabelu, vyražení znaku na objímku, připevnění objímky na kabelzřízení kabelové objímky se měří v kusech. Položka obsahuje náklady na výrobu objímek, použití mechanizmů, dopravu k místu použití, náklady na mzdy
191 | 631511 | zatažení a spojkování kabelů zabezpečovacích do 4p 1,0 | m | 5998 |  | 0 | SP | SŽDC | podkladem je výkres Tabulka kabelů | Uložení kabelu zatažením, štítek průběhu v počtu 2ks na 1 km kabelu včetně montáže, montáž spojky v počtu 3 ks na 1 km kabelu včetně všech souvisejících prací. Uložení kabelu se měří v délkových jednotkách (m). Položka obsahuje všechny náklady na montáž kabelů , se všemi pomocnými a doplňujícími pracemi a součástmi, případné použití mechanizmů, náklady na mzdy
192 | 631512 | zatažení a spojkování kabelů zabezpečovacích do 7p 1,0 | m | 3407.25 |  | 0 | SP | SŽDC | podkladem je výkres Tabulka kabelů | Uložení kabelu zatažením, štítek průběhu v počtu 2ks na 1 km kabelu včetně montáže, montáž spojky v počtu 3 ks na 1 km kabelu včetně všech souvisejících prací. Uložení kabelu se měří v délkových jednotkách (m). Položka obsahuje všechny náklady na montáž kabelů , se všemi pomocnými a doplňujícími pracemi a součástmi, případné použití mechanizmů, náklady na mzdy
193 | 631513 | zatažení a spojkování kabelů zabezpečovacích do 12p 1,0 | m | 2919 |  | 0 | SP | SŽDC | podkladem je výkres Tabulka kabelů | Uložení kabelu zatažením, štítek průběhu v počtu 2ks na 1 km kabelu včetně montáže, montáž spojky v počtu 3 ks na 1 km kabelu včetně všech souvisejících prací. Uložení kabelu se měří v délkových jednotkách (m). Položka obsahuje všechny náklady na montáž kabelů , se všemi pomocnými a doplňujícími pracemi a součástmi, případné použití mechanizmů, náklady na mzdy
194 | 631514 | zatažení a spojkování kabelů zabezpečovacích do 24p 1,0 | m | 4782.75 |  | 0 | SP | SŽDC | podkladem je výkres Tabulka kabelů | Uložení kabelu zatažením, štítek průběhu v počtu 2ks na 1 km kabelu včetně montáže, montáž spojky v počtu 3 ks na 1 km kabelu včetně všech souvisejících prací. Uložení kabelu se měří v délkových jednotkách (m). Položka obsahuje všechny náklady na montáž kabelů , se všemi pomocnými a doplňujícími pracemi a součástmi, případné použití mechanizmů, náklady na mzdy
195 | 631515 | zatažení a spojkování kabelů zabezpečovacích do 30p 1,0 | m | 5372 |  | 0 | SP | SŽDC | podkladem je výkres Tabulka kabelů | Uložení kabelu zatažením, štítek průběhu v počtu 2ks na 1 km kabelu včetně montáže, montáž spojky v počtu 3 ks na 1 km kabelu včetně všech souvisejících prací. Uložení kabelu se měří v délkových jednotkách (m). Položka obsahuje všechny náklady na montáž kabelů , se všemi pomocnými a doplňujícími pracemi a součástmi, případné použití mechanizmů, náklady na mzdy
196 | 631516 | zatažení a spojkování kabelů zabezpečovacích do 48p 1,0 | m | 630 |  | 0 | SP | SŽDC | podkladem je výkres Tabulka kabelů | Uložení kabelu zatažením, štítek průběhu v počtu 2ks na 1 km kabelu včetně montáže, montáž spojky v počtu 3 ks na 1 km kabelu včetně všech souvisejících prací. Uložení kabelu se měří v délkových jednotkách (m). Položka obsahuje všechny náklady na montáž kabelů , se všemi pomocnými a doplňujícími pracemi a součástmi, případné použití mechanizmů, náklady na mzdy
197 | 631517 | zatažení a spojkování kabelů zabezpečovacích do 61p 1,0 | m | 1890 |  | 0 | SP | SŽDC | podkladem je výkres Dispoziční náčrtek | Uložení kabelu zatažením, štítek průběhu v počtu 2ks na 1 km kabelu včetně montáže, montáž spojky v počtu 3 ks na 1 km kabelu včetně všech souvisejících prací. Uložení kabelu se měří v délkových jednotkách (m). Položka obsahuje všechny náklady na montáž kabelů , se všemi pomocnými a doplňujícími pracemi a součástmi, případné použití mechanizmů, náklady na mzdy
198 | 632113 | vnitřní kabelové rozvody dodávka do 20 kabelů | m | 50 |  | 0 | SP | SŽDC | podkladem je výkres Dispoziční náčrtek | Dodávka kabelů vč.eventuálních konektorů a potřebného pomocného materiálu a jeho dopravy na místo určenívnitřní kabelové rozvody se měří v délkových jednotkách (m).položka obsahuje všechny náklady na kabely včetnš pomocného materiálu, na dopravu do místa určení
199 | 632123 | vnitřní kabelové rozvody montáž do 20 kabelů | m | 50 |  | 0 | SP | SŽDC | podkladem je výkres Dispoziční náčrtek | Položení kabelu do rozvodného žlabu, vyformování, vyvázání vč.zapojení na stojany nebo skříněmontáž vnitřeních kabelových rozvodů se měří v délkových jednotkách (m), se všemi pomocnými a doplňujícími pracemi a součástmi, případné použití mechanizmů, náklady na mzdy
200 | 751111 | provizorní kabelová trasa - 10x10 ve výkopu 0,35m | km | 2.31 |  | 0 | SP | SŽDC | podkladem je výkres Polohopisný výkres a Kabelový plán | Hloubení a zához kabelové rýhy ručně, nebo strojně bez ohledu na druh použitého mechanizačního prostředku s výhozem až do vzdálenosti 3 m za okraj rýhy, nebo s případným naložením do dopravního vozíku přistaveného k okraji rýhy, včetně zabezpečení výkopu. U strojních výkopů včetně přípravných a pomocných prací. Zához kabelové rýhy ručně, nebo strojně bez ohledu na druh použitého mechanizačního prostředku. Při ručním záhozu s přehozem až do vzdálenosti 3 m, nebo shozením z vozidla. Úprava terénu, případné vyčištění štěrkového lože a podbití pražců. Odvoz přebytečné zeminy. Součástí položky je i zřízení/odstranění příložného pažení, provizorní lávky a úložného zařízení dle názvu položky včetně jeho řádného uložení dle pokynů dodavatele.
201 | 705243 | kabelový podchod pod vozovkou | m | 100 |  | 0 | SP | SŽDC | podkladem je výkres Polohopisný výkres a Kabelový plán | Rýha do hl.200cm šíře do 100cm, tř.4 vč.pískového lože,výstražné folie, záhozu,úpravy,dovozu Rozměr výkopu se měří v prostoru bez technologického zvětšení výkopu pro bednění. Základní jednotka měření je 1 m délky. Položka obsahuje cenu veškerého materiálu včetně úložných zařízení a montáž výkopu v zemině 4, pažení, bednění, příp.čerpání vody, průměrnou cenu materiálu, demolici zpevněných ploch před montáží a konečné úpravy terénu v okolí výkopu.
202 | 632318 | dodávka úpravy kolejové desky (2 soubory) | kus | 5 |  | 0 | SP | SŽDC | podkladem je výkres Dispoziční náčrtek | Dodání vnitřního zařízení podle typu určeného položkou včetně potřebného pomocného materiálu a jeho dopravy na místo určení.Stojany, skříně, kolejové desky , ovládací stoly a podobně se měří v kusech (ks).Položka obsahuje všechny náklady na pořízení příslušného zařízení včetně pomocného materiálu, na dopravu do místa určení.
203 | 632328 | montáž úpravy kolejové desky (2 soubory) | kus | 5 |  | 0 | SP | SŽDC | podkladem je výkres Dispoziční náčrtek | Upevnění jednotlivých prvků souborů na místo určení, připojení pospojování, zapojení.Montáže vnitřního zařízení se měří v kusech (ks).Položka obsahuje všechny náklady na montáž dodaného zařízení se všemi pomocnými a doplňujícími pracemi a součástmi, případné použití mechanizmů, náklady na mzdy.
204 | 632334 | demontáž sekce kontrolní skříně | kus | 4 |  | 0 | SP | SŽDC | podkladem je výkres Dispoziční náčrtek | Demontáž a odpojení zařízení od kabelových rozvodů, demontáže vnitřního zařízení se měří v kusech (ks).Položka obsahuje náklady na demontáž zařízení se všemi pomocnými a doplňujícími pracemi a součástmi, případné použití mechanizmů, náklady na mzdy.
205 | 632434 | demontáž stojanové řady pro 4 stojany | kus | 6 |  | 0 | SP | SŽDC | podkladem je výkres Dispoziční náčrtek | Demontáž zařízení určeného položkou.Demontáže vnitřního zařízení se měří v kusech (ks).Položka obsahuje náklady na demontáž zařízení se všemi pomocnými a doplňujícími pracemi a součástmi, případné použití mechanizmů, náklady na mzdy.
206 | 632517 | dodávka úpravy reléových, napájecích nebo kabelových stojanů | kus | 3 |  | 0 | SP | SŽDC | podkladem je výkres Dispoziční náčrtek | Dodání kompletního vnitřního zařízení podle typu určeného položkou včetně potřebného pomocného materiálu a jeho dopravy na místo určení.Stojany, skříně, kolejové desky , ovládací stoly a podobně se měří v kusech (ks).Položka obsahuje všechny náklady na pořízení příslušného stojanu, kolejové desky , ovládacího stolu nebo skříně včetně pomocného materiálu, na dopravu do místa určení.
207 | 632527 | montáž úpravy reléových, napájecích nebo kabelových stojanů | kus | 3 |  | 0 | SP | SŽDC | podkladem je výkres Dispoziční náčrtek | Upevnění stojanu do stojanové řady, připojení pospojování (usazení skříně, kolejové desky , ovládacího stolu ) na místo určení, zapojení.Montáže vnitřního zařízení se měří v kusech (ks).Položka obsahuje všechny náklady na montáž dodaného zařízení se všemi pomocnými a doplňujícími pracemi a součástmi, případné použití mechanizmů, náklady na mzdy
208 | 632531 | demontáž skříně (stojanu) volné vazby vystrojené | kus | 18 |  | 0 | SP | SŽDC | podkladem je výkres Dispoziční náčrtek | Demontáž a odpojení zařízení od kabelových rozvodůdemontáže vnitřního zařízení se měří v kusech (ks).Položka obsahuje náklady na demontáž zařízení se všemi pomocnými a doplňujícími pracemi a součástmi, případné použití mechanizmů, náklady na mzdy.
209 | 632631 | demontáž napájecího zdroje | kus | 1 |  | 0 | SP | SŽDC | podkladem je výkres Dispoziční náčrtek | Demontáž napájecího zařízení, odpojení od napájecích a ovládacích kabelů.Demontáž napájecích zařízení se měří v kusech (ks).Položka obsahuje všechny náklady na montáž dodaného zařízení se všemi pomocnými a doplňujícími pracemi a součástmi, případné použití mechanizmů, náklady na mzdy.
210 | 632634 | demontáž baterie | kus | 4 |  | 0 | SP | SŽDC | podkladem je výkres Dispoziční náčrtek | Demontáž napájecího zařízení, odpojení od napájecích a ovládacích kabelů.Demontáž napájecích zařízení se měří v kusech (ks).Položka obsahuje všechny náklady na montáž dodaného zařízení se všemi pomocnými a doplňujícími pracemi a součástmi, případné použití mechanizmů, náklady na mzdy.
211 | 632636 | demontáž oddělovacího transformátoru | kus | 1 |  | 0 | SP | SŽDC | podkladem je výkres Dispoziční náčrtek | Demontáž tansformátoru, odpojení od napájecích a ovládacích kabelů.Demontáž tansformátoru se měří v kusech (ks).Položka obsahuje všechny náklady na montáž dodaného zařízení se všemi pomocnými a doplňujícími pracemi a součástmi, případné použití mechanizmů, náklady na mzdy.
212 | 633131 | demontáž elektromotorického přestavníku | kus | 8 |  | 0 | SP | SŽDC | podkladem je výkres Situační schéma | Demontáž přestavníku (zařízení) včetně odpojení kabelové formyPoložka se měří v kusech (ks). Položka obsahuje všechny náklady na demontáž zařízení se všemi pomocnými a doplňujícími pracemi a součástmi, případné použití mechanizmů, včetně dopravy ze skladu k místu montáže, náklady na mzdy.
213 | 633134 | demontáž pomocného stavědla | kus | 3 |  | 0 | SP | SŽDC | podkladem je výkres Situační schéma | Demontáž stavědla včetně odpojení kabelové formy. Položka se měří v kusech (ks).Položka obsahuje všechny náklady na demontáž zařízení se všemi pomocnými a doplňujícími pracemi a součástmi, případné použití mechanizmů, včetně dopravy ze skladu k místu montáže, náklady na mzdy.
214 | 633232 | demontáž výkolejky s elektromotorickým přestavníkem a návěstním tělesem | kus | 2 |  | 0 | SP | SŽDC | podkladem je výkres Situační schéma | Demontáž výkolejky (zařízení) včetně odpojení kabelové forem.Položka se měří v kusech (ks).PPoložka obsahuje všechny náklady na demontáž zařízení se všemi pomocnými a doplňujícími pracemi a součástmi, případné použití mechanizmů, včetně dopravy ze skladu k místu montáže, náklady na mzdy.
215 | 633233 | demontáž výkolejky se zámkem a návěstním tělesem | kus | 2 |  | 0 | SP | SŽDC | podkladem je výkres Situační schéma | Demontáž výkolejky včetně návěstního tělesaPoložka se měří v kusech (ks).Položka obsahuje všechny náklady na demontáž zařízení se všemi pomocnými a doplňujícími pracemi a součástmi, případné použití mechanizmů, včetně dopravy ze skladu k místu montáže, náklady na mzdy.
216 | 633332 | demontáž zabezpečení výhybky a výkolejky elektromagnetickými zámky | kus | 1 |  | 0 | SP | SŽDC | podkladem je výkres Situační schéma | Demontáž zařízení určeného položkou včetně odpojení kabelové formy.Položka se měří v kusech (ks).Položka obsahuje všechny náklady na demontáž zařízení se všemi pomocnými a doplňujícími pracemi a součástmi, případné použití mechanizmů, včetně dopravy ze skladu k místu montáže, náklady na mzdy.
217 | 633532 | kompletní demontáž stožárového dvousvětlového návěstidla | kus | 1 |  | 0 | SP | SŽDC | podkladem je výkres Situační schéma | Zásyp jámy pro betonový základ návěstidla.Demontáž betonového základu, demontáž návěstidla. Rozebránínávěstidla včetně transformátorové skříně. Demontáž transformátorů do skříně, demontáž kabelové formy.Návěstidlo a výstražníky se měří v kusech (ks). Položka obsahuje všechny náklady na demontáž návěstidla se všemi pomocnými a doplňujícími pracemi a součástmi, případné použití mechanizmů, včetně dopravy ze skladu k místu montáže, náklady na mzdy.
218 | 633533 | kompletní demontáž stožárového třísvětlového návěstidla | kus | 2 |  | 0 | SP | SŽDC | podkladem je výkres Situační schéma | Zásyp jámy pro betonový základ návěstidla.Demontáž betonového základu, demontáž návěstidla. Rozebránínávěstidla včetně transformátorové skříně. Demontáž transformátorů do skříně, demontáž kabelové formy.Návěstidlo a výstražníky se měří v kusech (ks). Položka obsahuje všechny náklady na demontáž návěstidla se všemi pomocnými a doplňujícími pracemi a součástmi, případné použití mechanizmů, včetně dopravy ze skladu k místu montáže, náklady na mzdy.
219 | 633534 | kompletní demontáž stožárového čtyřsvětlového návěstidla | kus | 6 |  | 0 | SP | SŽDC | podkladem je výkres Situační schéma | Zásyp jámy pro betonový základ návěstidla.Demontáž betonového základu, demontáž návěstidla. Rozebránínávěstidla včetně transformátorové skříně. Demontáž transformátorů do skříně, demontáž kabelové formy.Návěstidlo a výstražníky se měří v kusech (ks). Položka obsahuje všechny náklady na demontáž návěstidla se všemi pomocnými a doplňujícími pracemi a součástmi, případné použití mechanizmů, včetně dopravy ze skladu k místu montáže, náklady na mzdy.
220 | 633535 | kompletní demontáž stožárového pětisvětlového návěstidla | kus | 2 |  | 0 | SP | SŽDC | podkladem je výkres Situační schéma | Zásyp jámy pro betonový základ návěstidla.Demontáž betonového základu, demontáž návěstidla. Rozebránínávěstidla včetně transformátorové skříně. Demontáž transformátorů do skříně, demontáž kabelové formy.Návěstidlo a výstražníky se měří v kusech (ks). Položka obsahuje všechny náklady na demontáž návěstidla se všemi pomocnými a doplňujícími pracemi a součástmi, případné použití mechanizmů, včetně dopravy ze skladu k místu montáže, náklady na mzdy.
221 | 633631 | kompletní demontáž trpasličího dvousvětlového návěstidla | kus | 5 |  | 0 | SP | SŽDC | podkladem je výkres Situační schéma | Zásyp jámy pro betonový základ návěstidla.Demontáž betonového základu, demontáž návěstidla. Rozebránínávěstidla včetně transformátorové skříně. Demontáž transformátorů do skříně, demontáž kabelové formy.Návěstidlo a výstražníky se měří v kusech (ks). Položka obsahuje všechny náklady na demontáž návěstidla se všemi pomocnými a doplňujícími pracemi a součástmi, případné použití mechanizmů, včetně dopravy ze skladu k místu montáže, náklady na mzdy.
222 | 633817 | dodávka mezikolejové lanové propojky | kus | 4 |  | 0 | SP | SŽDC | podkladem je výkres Schéma izolace kolejiště | Dodávka propojky podle typu a potřebné délky včetně potřebného pomocného materiálu a dopravy do staveništního skladu.Propojka se měří v kusech (ks).Položka obsahuje všechny náklady na dodávku návěstidla včetně pomocného materiálu, náklady na dopravu do staveništního skladu.
223 | 633821 | montáž stykového transformátoru | kus | 3 |  | 0 | SP | SŽDC | podkladem je výkres Schéma izolace kolejiště | Usazení stykového transformátoru, montáž ochranných trubek, zapojení dvou kabelových forem(včetně měření a zapojení po měření). Regulace a zkoušení kolejového obvodu.Montáž stykového transformátoru se měří v kusech (ks).Položka obsahuje všechny náklady na montáž transformátoru se všemi pomocnými a doplňujícími pracemi a součástmi, případné použití mechanizmů, včetně dopravy ze skladu k místu montáže, náklady na mzdy.
224 | 633824 | montáž sady kolejových propojek stykových transformátorů | kus | 3 |  | 0 | SP | SŽDC | podkladem je výkres Schéma izolace kolejiště | Rozměření místa připojení, případné vyvrtání otvorů, připojení propojky, připevnění propojek. Demontáž se provádí obdobným způsobem.Montáž propojky se měří v kusech (ks).Položka obsahuje všechny náklady na montáž propojek se všemi pomocnými a doplňujícími pracemi a součástmi, případné použití mechanizmů, včetně dopravy ze skladu k místu montáže, náklady na mzdy.
225 | 633825 | montáž mezikolejové lanové propojky | kus | 4 |  | 0 | SP | SŽDC | podkladem je výkres Schéma izolace kolejiště | Rozměření místa připojení, případné vyvrtání otvorů, připojení propojky, připevnění propojky k pražcům. Demontáž se provádí obdobným způsobemMontáž propojky se měří v kusech (ks).Položka obsahuje všechny náklady na montáž vnitřního zařízení a venkovní skříně se všemi pomocnými a doplňujícími pracemi a součástmi, případné použití mechanizmů, včetně dopravy ze skladu k místu montáže, náklady na mzdy.
226 | 633831 | demontáž stykového transformátoru | kus | 34 |  | 0 | SP | SŽDC | podkladem je výkres Schéma izolace kolejiště | Demontáž vnějšího zařízení v kolejišti včetně odpojení kabelových přívodůDemontáž zařízení se měří v kusech (ks).Položka obsahuje všechny náklady na demontáž zařízení se všemi pomocnými a doplňujícími pracemi a součástmi, případné použití mechanizmů,náklady na mzdy.
227 | 633834 | demontáž sady kolejových propojek stykových transformátorů | kus | 34 |  | 0 | SP | SŽDC | podkladem je výkres Schéma izolace kolejiště | Demontáž propojek včetně smotání. Dentáž propojky se měří v kusech (ks).Položka obsahuje všechny náklady na demontáž zařízení se všemi pomocnými a doplňujícími pracemi a součástmi, případné použití mechanizmů,náklady na mzdy.
228 | 634115 | dodávka kabelové skříně | kus | 5 |  | 0 | SP | SŽDC | podkladem je výkres Schéma kabelů | Dodávka zařízení podle určení včetně skříně, potřebného pomocného materiálu a dopravy do staveništního skladu.Zařízení ve venkovní skříni se měří v kusech (ks).Položka obsahuje všechny náklady na dodávku zařízení na místo určení včetně skříně podle určení a pomocného materiálu, náklady na dopravu do staveništního skladu.
229 | 634125 | montáž kabelové skříně | kus | 5 |  | 0 | SP | SŽDC | podkladem je výkres Schéma kabelů | Určení místa umístění, usazení skříně na základy, montáž vnitřního zařízení včetně potřebných závislostních prvků, zatažení kabelů kontroly izolačního stavu, případný nátěr , přezkoušení. Demontáž se provádí obdobným způsobem.Montáž zařízení se měří v kusech (ks).Položka obsahuje všechny náklady na montáž resp. demontáž vnitřního zařízení a venkovní skříně se všemi pomocnými a doplňujícími pracemi a součástmi, případné použití mechanizmů, včetně dopravy ze skladu k místu montáže, náklady na mzdy
230 | 634131 | demontáž bateriové skříně | kus | 2 |  | 0 | SP | SŽDC | podkladem je výkres Situační schéma | Demontáž zařízení dle položky a odpojení zařízení od kabelových rozvodů.Demontáže zařízení se měří v kusech (ks).Položka obsahuje náklady na demontáž zařízení se všemi pomocnými a doplňujícími pracemi a součástmi, případné použití mechanizmů, náklady na mzdy.
231 | 634133 | demontáž skříně (stojanu) logiky reléového zařízení pro přejezd | kus | 1 |  | 0 | SP | SŽDC | podkladem je výkres Situační schéma | Demontáž zařízení dle položky a odpojení zařízení od kabelových rozvodů.Demontáže zařízení se měří v kusech (ks).Položka obsahuje náklady na demontáž zařízení se všemi pomocnými a doplňujícími pracemi a součástmi, případné použití mechanizmů, náklady na mzdy.
232 | 634136 | demontáž kabelového objektu | kus | 9 |  | 0 | SP | SŽDC | podkladem je výkres Schéma kabelů | Demontáž zařízení dle položky a odpojení zařízení od kabelových rozvodů(odpojení šesti kab.forem).Demontáže zařízení se měří v kusech (ks).Položka obsahuje náklady na demontáž zařízení se všemi pomocnými a doplňujícími pracemi a součástmi, případné použití mechanizmů, náklady na mzdy.
233 | 634137 | demontáž reléového domku opd izolovaného, s klimatizací | kus | 1 |  | 0 | SP | SŽDC | podkladem je výkres Situační schéma | Demontáž zařízení dle položky a odpojení zařízení od kabelových rozvodů.Demontáže zařízení se měří v kusech (ks).Položka obsahuje náklady na demontáž zařízení se všemi pomocnými a doplňujícími pracemi a součástmi, případné použití mechanizmů, náklady na mzdy.
234 | 634231 | demontáž výstražníku, 1 skříň se závorou | kus | 2 |  | 0 | SP | SŽDC | podkladem je výkres Situační schéma | Zásyp jámy pro betonový základ výstražníku.Demontáž betonového základu, demontáž výstražníku. Rozebrání výstražníku včetně transformátorové skříně. Demontáž transformátorů do skříně, demontáž kabelové formy. Výstražníky se měří v kusech (ks). Položka obsahuje všechny náklady na demontáž zařízení se všemi pomocnými a doplňujícími pracemi a součástmi, případné použití mechanizmů,náklady na mzdy
235 | 634232 | demontáž výstražníku, 1 skříň bez závory | kus | 3 |  | 0 | SP | SŽDC | podkladem je výkres Situační schéma | Zásyp jámy pro betonový základ výstražníku.Demontáž betonového základu, demontáž výstražníku. Rozebrání výstražníku včetně transformátorové skříně. Demontáž transformátorů do skříně, demontáž kabelové formy. Demontáž výstražníků se měří v kusech (ks). Položka obsahuje všechny náklady na demontáž zařízení se všemi pomocnými a doplňujícími pracemi a součástmi, případné použití mechanizmů,náklady na mzdy
236 | 635121 | dozor pracovníků SDC, SŽT | hod | 50 |  | 0 | SP | SŽDC | odborný odhad dle realizovaných staveb | Při provádění prací na zařízení, které je v provozu určují pracovníci správy dopravní cesty kdy a jak je možné potřebný zásah provést.Dozor pracovníků objednatele se měří v hodinách.Položka obsahuje náklady na ztrátu času pracovníků údržby, kteří tento čas využijí ve prospěch prováděné stavby. Účtuje se v hodinových sazbách.
237 | 635122 | celková prohlídka zařízení a vyhotovení revizní zprávy | hod | 20 |  | 0 | SP | SŽDC | odborný odhad dle realizovaných staveb | Kontrola zařízení, zda odpovídá podmínkám pro bezpečný provoz, včetně potřebných měření a vyhotovení revizní zprávy odpovědným pracovníkem. Položka obsahuje náklady na vlastní kontrolu, příslušná měření a zpracování revizní zprávy. Účtuje se v hodinových sazbách.
238 | 635123 | přezkoušení vlakových cest | kus | 45 |  | 0 | SP | SŽDC | podkladem je výkres Závěrová tabulka | Postavení vlakové cesty a kontrola návěstního znaku, přezkoušení změny návěstního znaku z povolujícího na zakazující a poruchy žárovek. Simulace jízdy vlaku. Přezkoušení nouzového vybavení. Přezkoušení vazeb na traťové zabezpečovací zařízení.Přezkoušení vlakových cest se měří v kusech (ks) za jednu cestu.Položka obsahuje kompletní náklady na zkoušky.
239 | 635129 | příprava a celkové zkoušky přejezdového zabezpečovacího zařízení pro 1 kolej | kus | 1 |  | 0 | SP | SŽDC | podkladem je výkres Situační schéma | Regulování a aktivování automat. přej. zařízení. Příprava a provedení celkových zkoušek přejezdového zab.zařízení. Přezkoušení se měří v kusech (ks) za jednu kolej.Položka obsahuje kompletní náklady na přezkoušení a regulaci.
240 | 635221 | převzetí místnosti stavědlové ústředny | kus | 1 |  | 0 | SP | SŽDC | odborný odhad dle realizovaných staveb | Provedení všech činností určených položkou .Položka se měří v kusech (ks).Položka obsahuje všechny náklady na provedení prohlídky se všemi pomocnými a doplňujícími pracemi a součástmi, případné použití mechanizmů,náklady na mzdy
241 | 635222 | celková prohlídka elektrického zařízení a vyhotovení revizní zprávy | kus | 1 |  | 0 | SP | SŽDC | odborný odhad dle realizovaných staveb | Kontrola zařízení, zda odpovídá podmínkám pro bezpečný provoz, včetně potřebných měření a vyhotovení revizní zprávy odpovědným pracovníkem. . Položka se měří v kusech (ks) za každých 250 tis.Kč montážních prací. Položka obsahuje náklady na vlastní kontrolu, příslušná měření a zpracování revizní zprávy.
242 | 635224 | zkušební provoz, regulace a zkoušení zabezpečovacího zařízení | hod | 70 |  | 0 | SP | SŽDC | odborný odhad dle realizovaných staveb | Zajištění a provedení čiností určenných položkou včetně dodávky potřebného pomocného materiálu a dopravy na místo určení.Účtuje se v hodinových sazbách(hod) .Položka obsahuje všechny náklady na provedení zk.provozu se všemi pomocnými a doplňujícími pracemi a součástmi, případné použití mechanizmů,náklady na mzdy
243 | 17 01 01 | Beton z demolic objektů, základů TV | t | 15 |  | 0 | SP | OTSKP | odborný odhad dle realizovaných staveb | Náklady na odvoz a likvidaci
244 | 16 02 13* | Trafa s olejem nebo s jinými škodlivinami | t | 2.9 |  | 0 | SP | OTSKP | odborný odhad dle realizovaných staveb | Náklady na odvoz a likvidaci
245 | 16 02 14 | Elektrošrot (vyřazená el. zařízení a přístr. - Al, Cu a vz. kovy) | t | 2 |  | 0 | SP | OTSKP | odborný odhad dle realizovaných staveb | Náklady na odvoz a likvidaci
Díl: | M22 C | Klimatizace |  |  |  |  | SD
246 | R1 | klimatizace typu split venkovní a vnitřní jednotka dodávka | kus | 3 |  | 0 | SP | R | podkladem je výkres Dispoziční náčrtek | Dodávka venkovní a vnitřní jednotky klimatizace
247 | R2 | klimatizace typu split venkovní a vnitřní jednotka montáž | kus | 3 |  | 0 | SP | R | podkladem je výkres Dispoziční náčrtek | Montáž venkovní a vnitřní jednotky, spojovací potrubí, kabely zapojení vyzkoušení
O0