## SO 01-12-01
Oprava trati v úseku Blatno - Petrohrad
soupis prací SO 01-12-01
Zastávka Stebno, nástupiště
EKDNU | poř.č. | č. položky | popis položky | m.j. | Množství | Kč/m.j. | Kč celkem
ZÁKLADNÍ ROZPOČTOVÉ NÁKLADY - ZRN
| 1 | 5914120070 | Demontáž nástupiště úrovňového Sudop K (KD,KS) 150 | m | 116 | 0 | 0
| 2 | 9902100400 | Doprava dodávek zhotovitele, dodávek objednatele nebo výzisku mechanizací přes 3,5 t sypanin do 40 km | t | 14.352 | 0 | 0 | ODVOZ 26 KS desek K145 (321kg) =8346kg, 26kspref. Tischer(99kg) = 2574kg a 26 ks ulož. bloků U65(123kg)=3432kg
| 3 | 5915010010 | Těžení zeminy nebo horniny železničního spodku I. třídy | m3 | 133.78 | 0 | 0
| 4 | 9902100400 | Doprava dodávek zhotovitele, dodávek objednatele nebo výzisku mechanizací přes 3,5 t sypanin do 40 km | t | 241.874 | 0 | 0 | 133,780*1,808
| 5 | 5964161005 | Beton lehce zhutnitelný C 16/20;X0 F5 2 200 2 662 | m3 | 3.24 | 0 | 0 | 90ks ulož. Bloků * 0,036m3
| 6 | 9902100200 | Doprava dodávek zhotovitele, dodávek objednatele nebo výzisku mechanizací přes 3,5 t sypanin do 20 km | t | 8.1 | 0 | 0 | 3,24*2,5
| 7 | 632451022 | Vyrovnávací potěr tl do 30 mm z MC 15 provedený v pásu | m2 | 174 | 0 | 0 | 116m*1,5m*0,0031=0,54m3
| 8 | 5914075030 | Zřízení konstrukční vrstvy pražcového podloží bez geomateriálu tl. 0,50 m | m2 | 142 | 0 | 0 | zřízení zásypu tělesa nástupiště štěrk fr.0/32 - 71,1m3/0,5m
| 9 | 9902100200 | Doprava dodávek zhotovitele, dodávek objednatele nebo výzisku mechanizací přes 3,5 t sypanin do 20 km | t | 135.09 | 0 | 0 | 71,1x1,9 - štěrkodrť 0/32
| 10 | 5914130070 | Montáž nástupiště úrovňového Sudop K (KD,KS) 150 | m | 110 | 0 | 0
| 11 | 5914020020 | Čištění otevřených odvodňovacích zařízení strojně příkop nezpevněný | m3 | 84.983 | 0 | 0 | 212,459*0,4=
[5 empty] | CELKEM |  | 0