## Rekapitulace
Rekapitulace ceny
20-110-230-US | Optimalizace traťového úseku Havířov (včetně) – zastávka Havířov střed (mimo) |  |  |  | Aspe
ZŘ
Celková cena bez DPH:
Celková cena s DPH:
Objekt | Popis | Cena bez DPH | DPH | Cena s DPH | Počet neoceněných položek
D.1.1.1 | Staniční zabezpečovací zařízení
PS 12-01-11.01 | Žst. Havířov, definitivní SZZ
PS 12-01-11.02 | ŽST Havířov, provizorní SZZ
D.1.1.2 | Traťové zabezpečovací zařízení
PS 11-01-21.01 | Albrechtice - Havířov, definitivní TZZ
PS 11-01-21.02 | Albrechtice - Havířov, provizorní TZZ
PS 13-01-21.01 | Havířov - Bartovice, definitivní TZZ
PS 13-01-21.02 | Havířov - Bartovice, provizorní TZZ
D.1.2.01 | Místní kabelizace
PS 12-02-11 | Žst. Havířov, místní kabelizace
D.1.2.02 | Rozhlasové zařízení
PS 12-02-21 | Žst. Havířov, rozhlasové zařízení
D.1.2.03 | Integrovaná telekomunikační zařízení
PS 12-02-31 | Žst. Havířov, sdělovací zařízení
D.1.2.04 | Elektrická požární a zabezpečovací signalizace
PS 12-02-41 | Žst. Havířov, PZTS
D.1.2.05 | Dálková, optická, závěsná kabelizace (DK, DOK, ZOK)
PS 00-02-51 | Albrechtice u Českého Těšína - Ostrava Bartovice, DOK ČD-T
PS 12-02-51 | Žst. Havířov, DOK a TK
D.1.2.06 | Informační systém pro cestující
PS 12-02-61 | Žst. Havířov, informační systém
D.1.2.07 | Jiné sdělovací zařízení
PS 12-02-71 | Žst. Havířov, kamerový systém SŽ
PS 12-02-72 | Žst. Havířov, kamerový systém městské policie
D.1.2.08 | Přenosový systém
PS 12-02-81 | Žst. Havířov, doplnění přenosového systému
D.1.2.09 | Rádiové systémy
PS 12-02-91 | Žst. Havířov, úprava MRS
D.1.2.10 | DOZ a další nadstavbové systémy (DDTS ŽDC,…)
PS 00-02-01 | Albrechtice u Českého Těšína – Havířov, DDTS ŽDC
D.1.3.1 | Dispečerská řídicí technika
PS 09-03-11 | ED Ostrava, doplnění řídicího systému
PS 11-03-11 | Albrechtice u Českého Těšína - Havířov, zast.Havířov střed, zařízení DŘT
PS 12-03-11 | Žst.Havířov, zařízení DŘT
PS 12-03-12 | Žst.Havířov, SpS Havířov, úprava DŘT
D.1.3.4 | Silnoproudá technologie trakčních spínacích stanic
PS 12-03-41 | Žst. Havířov, úprava SpS
D.1.3.5 | Technologie transformačních stanic VN/NN (energetika)
PS 11-03-51 | Albrechtice u Českého Těšína - Havířov, systém ochran trafostanic
PS 11-03-52 | Albrechtice u Českého Těšína - Havířov, TS 7003, zast. Havířov střed, 22/0,4kV
PS 12-03-51 | Žst. Havířov, TS 7004, Havířov (EOV), 22/0,4kV
PS 12-03-52 | Žst. Havířov, TS 7005, Havířov, 22/0,4kV
PS 12-03-53 | Žst. Havířov, demontáž trafostanice 22/0,4kV ve VB, přechodové stavy
D.1.3.6 | Silnoproudá technologie elektrických stanic
PS 11-03-61 | Albrechtice u Českého Těšína - Havířov, přeložka TTS 6/0,4kV, č. 806
PS 11-03-62 | Albrechtice u Českého Těšína - Havířov, přeložka TTS 6/0,4kV, č. 808
PS 12-03-61 | Žst. Havířov, přeložka TTS 6/0,4kV, č. 812, 813
PS 12-03-62 | Žst. Havířov, STS 6/0,4kV u technologické budovy
D.1.3.7 | Provozní rozvod silnoproudu
PS 11-03-71 | Albrechtice u Českého Těšína - Havířov, zast. Havířov - střed, úprava stávající rozvodny nn
PS 12-03-71 | Žst. Havířov, úprava stávající rozvodny nn ve VB
PS 12-03-72 | Žst. Havířov, rozvodna nn v TS 7004
PS 12-03-73 | Žst. Havířov, rozvodna nn v TS 7005 v technologické budově
D.1.3.9 | Elektrické předtápěcí zařízení (EPZ)
PS 12-03-91 | Žst. Havířov, rozvodna EPZ
D.1.4.1 | Osobní výtahy, schodišťové výtahy
PS 12-04-11 | Žst. Havířov, technologie výtahů
D.1.4.5 | Ostatní technologická zařízení
PS 12-04-51 | Žst. Havířov, technologie čerpání
D.2.1.1 | Kolejový svršek a spodek
SO 00-14-01 | Žst. Havířov, výstroj trati
SO 11-10-01 | Albrechtice u Českého Těšína – Havířov, železniční svršek
SO 11-11-01 | Albrechtice u Českého Těšína – Havířov, železniční spodek
SO 12-10-01 | Žst. Havířov, železniční svršek
SO 12-11-01 | Žst. Havířov, železniční spodek
SO 12-11-02 | Žst. Havířov, hloubkové odvodnění objektu VB - drén
SO 12-11-03 | Žst. Havířov, stavební jáma pro čerpací šachtu
SO 12-11-04 | Žst. Havířov, čerpací šachta
SO 12-11-05 | Žst. Havířov, monitoring
D.2.1.2 | Nástupiště
SO 12-12-01 | Žst. Havířov, nástupiště
D.2.1.4 | Mosty, propustky a zdi
SO 11-20-01 | Albrechtice u Českého Těšína – Havířov, most v ev. km 17,965
SO 11-20-02 | Albrechtice u Českého Těšína – Havířov, most v ev. km 18,120
SO 11-21-01 | Albrechtice u Českého Těšína – Havířov, propustek v ev. km 17,120 – zrušení propustku
SO 11-21-02 | Albrechtice u Českého Těšína – Havířov, propustek v ev. km 17,257
SO 12-20-01 | Žst. Havířov, most v ev. km 18,969
SO 12-20-02 | Žst. Havířov, most v ev. km 19,127 – zrušení stávajícího podchodu
SO 12-20-03 | Žst. Havířov, most v ev. km 19,141 – podchod
SO 12-20-03.01 | Žst. Havířov, most v ev. km 19,141 – výstupní objekt
SO 12-20-04 | Žst. Havířov, most v ev. km 19,992
SO 12-20-05 | Žst. Havířov, most v ev. km 20,259
SO 12-21-01 | Žst. Havířov, propustek v ev. km 18,527
SO 12-21-02 | Žst. Havířov, propustek v ev. km 18,606 – zrušení propustku
SO 12-21-03 | Žst. Havířov, propustek v ev. km 18,924
SO 12-21-04 | Žst. Havířov, propustek v ev. km 0,200, vlečka Metrans
SO 12-22-01 | Žst. Havířov, propustek pod místní komunikací
SO 12-22-02 | Žst. Havířov, propustek v ev. 19,700 před drážní příkop
D.2.1.5.1 | Přeložky a úpravy sdělovacích zařízení
SO 00-30-01 | Albrechtice u Českého Těšína - Havířov, ochrana kabelů CETIN
SO 00-30-02 | Přeložka a ochrana mimodrážních sdělovacích kabelů
SO 12-30-01 | Žst. Havířov, ochrana stávajícího DK
D.2.1.6 | Potrubní vedení (voda, plyn, kanalizace)
SO 12-31-01 | Žst. Havířov, odvodnění nástupišť
SO 12-31-02 | Žst. Havířov, odvodnění podchodu
SO 12-31-02.01 | Žst. Havířov, odvodnění výstupního objektu
SO 12-31-03 | Žst. Havířov, odvodnění technologického objektu
SO 12-31-04 | Žst. Havířov, odvodnění trafostanice
SO 12-31-05 | Žst. Havířov, kanalizační přípojka splaškových vod
SO 12-31-06 | Žst. Havířov, přeložka jednotné kanalizace SmVaK, DN300
SO 12-32-01 | Žst. Havířov, vodovodní přípojka
SO 12-32-02 | Žst. Havířov, přeložka vodovodní přípojky pro sklad
SO 12-32-03 | Žst. Havířov, přeložka vodovodu SmVaK DN 200 v ev. km 18,606
SO 12-32-04 | Žst. Havířov, přeložka vodovodní přípojky
SO 12-32-05 | Žst. Havířov, přeložka horkovodu VEOLIA v ev. km 18.969
SO 12-32-06 | Žst. Havířov, přeložka horkovodní přípojky v ev. km 18.969
SO 12-32-07 | Žst. Havířov, podpůrná konstrukce přípojky horkovodu v ev. km 18.969
SO 12-33-01 | Žst. Havířov, ochrana STL plynovodu v ev. km 18.969
D.2.1.8 | Pozemní komunikace, zpevněné plochy
SO 12-52-01 | Žst. Havířov, zpevněná plocha u technologického objektu
SO 12-52-02 | Žst. Havířov, zpevněná plocha u trafostanice TS 7004
SO 12-52-03 | Žst. Havířov, přístupový chodník a zpevněná plocha podél VB
D.2.1.9 | Kabelovody, kolektory
SO 12-60-01 | Žst. Havířov, kabelovod
D.2.2.1 | Pozemní objekty budov (provozní, technologické, skladové)
SO 12-71-01-10 | Žst. Havířov, stavební úpravy výpravní budovy - Architektonicko-stavební řešení
SO 12-71-01-41 | Žst. Havířov, stavební úpravy výpravní budovy - Zdravotně technické instalace
SO 12-71-01-42 | Žst. Havířov, stavební úpravy výpravní budovy - Vzduchotechnické zařízení, chlazení
SO 12-71-01-43 | Žst. Havířov, stavební úpravy výpravní budovy - Vytápění
SO 12-71-01-44 | Žst. Havířov, stavební úpravy výpravní budovy - Měření a regulace
SO 12-71-01-47 | Žst. Havířov, stavební úpravy výpravní budovy - Zařízení silnoproudé elektrotechniky
SO 12-72-01-10 | Žst. Havířov, technologická budova - Architektonicko-stavební řešení
SO 12-72-01-41 | Žst. Havířov, technologická budova - Zdravotně technické instalace
SO 12-72-01-42 | Žst. Havířov, technologická budova - Vzduchotechnické zařízení, chlazení
SO 12-72-01-47 | Žst. Havířov, technologická budova - Zařízení silnoproudé elektrotechniky
SO 12-72-02.10 | Žst. Havířov, trafostanice TS 7004 - Architektonickostavební řešení
SO 12-72-02.41 | Žst. Havířov, trafostanice TS 7004, Zdravotně technické instalace
SO 12-72-02.42 | Žst. Havířov, trafostanice TS 7004 - Vzduchotechnická zařízení
SO 12-72-02.47 | Žst. Havířov, Trafostanice TS 7004, Zařízení silnoproudé elektrotechniky včetně ochrany před bleskem
SO 12-72-03.10 | Žst. Havířov, EPZ - Archtektonickostavební řešení
SO 12-72-03.41 | Žst. Havířov, EPZ - Zdravotně technické instalace
SO 12-72-03.42 | Žst. Havířov, EPZ - Vzduchotechnická zařízení
SO 12-72-03.47 | Žst. Havířov, EPZ, Zařízení silnoproudé elektrotechniky včetně ochrany před bleskem
D.2.2.2 | Zastřešení nástupišť, přístřešky na nástupištích
SO 12-74-01 | Žst. Havířov, zastřešení nástupišť
SO 12-74-02 | Žst. Havířov, zastřešení výstupu z podchodu
D.2.2.4 | Orientační systém
SO 12-77-01 | Žst. Havířov, orientační systém
D.2.2.6 | Drobná architektura a oplocení
SO 12-79-01.01 | Žst. Havířov, mobiliář - činnosti zajišťované zhotovitelem
SO 12-79-01.02 | Žst. Havířov, mobiliář (dodávka mobiliáře)
D.2.3.1 | Trakční vedení
SO 11-81-01 | Albrechtice u Českého Těšína – Havířov, úprava trakčního vedení
SO 11-81-02 | Albrechtice u Českého Těšína – Havířov, zavěšení kabelu 22kV na TP
SO 12-81-01 | žst. Havířov, trakční vedení
SO 12-81-02 | Žst. Havířov, zavěšení kabelu 22kV na TP
SO 12-81-03 | Žst. Havířov, SpS Havířov, úprava připojení napájecího vedení 3kV
SO 12-81-04 | Žst. Havířov, SpS Havířov, úprava připojení zpětného vedení 3kV
SO 12-81-05 | Žst. Havířov, EPZ, připojení na TV
D.2.3.4 | Ohřev výměn (elektrický - EOV, plynový - POV)
SO 12-84-01 | Žst. Havířov, EOV
D.2.3.5 | Elektrické předtápěcí zařízení
SO 12-85-01 | Žst. Havířov, kabelové rozvody EPZ
D.2.3.6 | Rozvody vn, nn, osvětlení a dálkové ovládaní odpojovačů
SO 11-86-01 | Albrechtice u Českého Těšína – Havířov, přeložky kabelu 6kV
SO 11-86-02 | Albrechtice u Českého Těšína – žst. Havířov, závěsný kabel vn 22 kV
SO 11-86-03 | Albrechtice u Českého Těšína – Havířov, DOÚO
SO 11-86-04 | Albrechtice u Českého Těšína – Havířov, kabelové rozvody a přeložky nn
SO 12-86-01 | Žst. Havířov, venkovní osvětlení
SO 12-86-02.1 | Žst. Havířov, osvětlení podchodu a nástupišť, část Správa železnic
SO 12-86-02.2 | Žst. Havířov, osvětlení podchodu a nástupišť, část TS Havířov
SO 12-86-03 | Žst. Havířov, kabelové rozvody 6kV
SO 12-86-04 | Žst. Havířov, přeložky kabelu 6kV
SO 12-86-05 | Žst. Havířov, rozvody 22kV
SO 12-86-06 | Žst. Havířov, přípojka 22kV
SO 12-86-07 | Žst. Havířov, DOÚO
SO 12-86-08 | Žst. Havířov, kabelové rozvody nn
SO 12-86-09 | Žst. Havířov, přeložky kabelových rozvodů nn
SO 12-86-10 | Žst. Havířov, provizorní stanoviště - přípojky nn
SO 12-86-11 | Žst. Havířov, elektrická přípojka k čerpadlu v čerpací šachtě
D.2.3.7 | Ukolejnění kovových konstrukcí
SO 11-87-01 | Albrechtice u Českého Těšína – Havířov, ukolejnění
SO 12-87-01 | Žst. Havířov, ukolejnění
D.2.3.8 | Vnější uzemnění
SO 11-88-01 | Albrechtice u Českého Těšína – Havířov, uzemnění TS 7003
SO 11-88-02 | Albrechtice u Českého Těšína – Havířov, uzemnění TTS č. 806
SO 11-88-03 | Albrechtice u Českého Těšína – Havířov, uzemnění TTS č. 808
SO 12-88-01 | Žst. Havířov, uzemnění EPZ
SO 12-88-02 | Žst. Havířov, uzemnění TS 7004
SO 12-88-03 | Žst. Havířov, uzemnění technologického objektu
SO 12-88-04 | Žst. Havířov, uzemnění TTS č. 812, 813
SO 12-88-05 | Žst. Havířov, uzemnění STS 6/0,4kV u technologického objektu
D.2.3.9 | Ostatní kabelizace
SO 11-86-52 | Albrechtice u Českého Těšína – Havířov, přeložka NN ČEZ v km 17,600
SO 12-86-51 | Žst. Havířov, přeložka odběrného místa ČEZ Distribuce
SO 12-86-52 | Žst. Havířov, ul. U Nádraží, přeložka VO TS Havířov v km 18,991 – 19,041
SO 12-86-53 | SO 11-86-53 Žst. Havířov, ul. U Nádraží, přeložka VN ČEZ v km 18,993 – 19,039
SO 12-86-54 | Žst. Havířov, ul. Ostravská, přeložka VO TS Havířov v km 19,982 – 20,004
D.2.4.1 | Příprava území a kácení
SO 00-92-01 | Kácení zeleně
D.2.4.2 | Náhradní výsadba
SO 00-96-01 | Náhradní výsadby
D.9 | Ostatní
SO 90-90 | Likvidace odpadů
SO 98-98 | Všeobecný objekt

## PS 12-01-11.01
SŽDC05 |  |  |  | Soupis prací objektu | [10 empty] | 3
3
S | Stavba: | 20-110-230-US |  | Optimalizace traťového úseku Havířov (včetně) – zastávka Havířov střed (mimo) | [6 empty] | D.1.1.1 |  | Aspe | 0,00 | 2
O | Objekt: | D.1.1.1 |  | Staniční zabezpečovací zařízení | [9 empty] | 15,00 | 2
Typ | Poř. číslo | Kód položky | Varianta | Název položky | MJ | Množství | Jednotková hmotnost | Celková hmotnost |  |  | Jednotková cena |  | Cenové soustavy | 21,00 | 2
Dodávka
[9 empty] | Jednotková | Celkem | Jednotková | Celkem |  |  |  | Počet položek s nulovou cenou
O1 |  | PS 12-01-11.01 |  | Žst. Havířov, definitivní SZZ
SD |  | 1 |  | Zemní práce
P | 1 | 132838 |  | HLOUBENÍ RÝH ŠÍŘ DO 2M PAŽ I NEPAŽ TŘ. II, ODVOZ DO 20KM | M3 | 1991.75 | 0 |  |  |  | 0 |  | 2022_OTSKP |  | 2
PP
VV
TS |  |  |  | položka zahrnuje: - vodorovná a svislá doprava, přemístění, přeložení, manipulace s výkopkem - kompletní provedení vykopávky nezapažené i zapažené - ošetření výkopiště po celou dobu práce v něm vč. klimatických opatření - ztížení vykopávek v blízkosti podzemního vedení, konstrukcí a objektů vč. jejich dočasného zajištění - ztížení pod vodou, v okolí výbušnin, ve stísněných prostorech a pod. - těžení po vrstvách, pásech a po jiných nutných částech (figurách) - čerpání vody vč. čerpacích jímek, potrubí a pohotovostní čerpací soupravy (viz ustanovení k pol. 1151,2) - potřebné snížení hladiny podzemní vody - těžení a rozpojování jednotlivých balvanů - vytahování a nošení výkopku - svahování a přesvah. svahů do konečného tvaru, výměna hornin v podloží a v pláni znehodnocené klimatickými vlivy - eventuelně nutné druhotné rozpojení odstřelené horniny - ruční vykopávky, odstranění kořenů a napadávek - pažení, vzepření a rozepření vč. přepažování (vyjma štětových stěn) - úpravu, ochranu a očištění dna, základové spáry, stěn a svahů - odvedení nebo obvedení vody v okolí výkopiště a ve výkopišti - třídění výkopku - veškeré pomocné konstrukce umožňující provedení vykopávky (příjezdy, sjezdy, nájezdy, lešení, podpěr. konstr., přemostění, zpevněné plochy, zakrytí a pod.) - nezahrnuje uložení zeminy (na skládku, do násypu) ani poplatky za skládku, vykazují se v položce č.0141**
P | 2 | 14173 |  | PROTLAČOVÁNÍ POTRUBÍ Z PLAST HMOT DN DO 200MM | M | 247 | 0 |  |  |  | 0 |  | 2022_OTSKP |  | 2
PP
VV
TS |  |  |  | položka zahrnuje dodávku protlačovaného potrubí a veškeré pomocné práce (startovací zařízení, startovací a cílová jáma, opěrné a vodící bloky a pod.)
P | 3 | 17411 |  | ZÁSYP JAM A RÝH ZEMINOU SE ZHUTNĚNÍM | M3 | 1991.75 | 0 |  |  |  | 0 |  | 2022_OTSKP |  | 2
PP
VV
TS |  |  |  | položka zahrnuje: - kompletní provedení zemní konstrukce vč. výběru vhodného materiálu - úprava ukládaného materiálu vlhčením, tříděním, promícháním nebo vysoušením, příp. jiné úpravy za účelem zlepšení jeho mech. vlastností - hutnění i různé míry hutnění - ošetření úložiště po celou dobu práce v něm vč. klimatických opatření - ztížení v okolí vedení, konstrukcí a objektů a jejich dočasné zajištění - ztížení provádění vč. hutnění ve ztížených podmínkách a stísněných prostorech - ztížené ukládání sypaniny pod vodu - ukládání po vrstvách a po jiných nutných částech (figurách) vč. dosypávek - spouštění a nošení materiálu - výměna částí zemní konstrukce znehodnocené klimatickými vlivy - ruční hutnění - udržování úložiště a jeho ochrana proti vodě - odvedení nebo obvedení vody v okolí úložiště a v úložišti - veškeré pomocné konstrukce umožňující provedení zemní konstrukce (příjezdy, sjezdy, nájezdy, lešení, podpěrné konstrukce, přemostění, zpevněné plochy, zakrytí a pod.)
P | 4 | 701004 |  | VYHLEDÁVACÍ MARKER ZEMNÍ | KUS | 129 | 0 |  |  |  | 0 |  | 2022_OTSKP |  | 2
PP
VV
TS |  |  |  | 1. Položka obsahuje: – veškeré práce a materiál obsažený v názvu položky 2. Položka neobsahuje: X 3. Způsob měření: Udává se počet kusů kompletní konstrukce nebo práce.
P | 5 | 702112 |  | KABELOVÝ ŽLAB ZEMNÍ VČETNĚ KRYTU SVĚTLÉ ŠÍŘKY PŘES 120 DO 250 MM | M | 1720 | 0 |  |  |  | 0 |  | 2022_OTSKP |  | 2
PP
VV
TS |  |  |  | 1. Položka obsahuje: – kompletní montáž, rozměření, upevnění, řezání, spojování a pod. – veškerý spojovací a montážní materiál vč. upevňovacího materiálu ( držáky apod.) – pomocné mechanismy 2. Položka neobsahuje: X 3. Způsob měření: Měří se metr délkový.
P | 6 | 702222 |  | KABELOVÁ CHRÁNIČKA ZEMNÍ UV STABILNÍ DN PŘES 100 DO 200 MM | M | 399 | 0 |  |  |  | 0 |  | 2022_OTSKP |  | 2
PP
VV
TS |  |  |  | 1. Položka obsahuje: – přípravu podkladu pro osazení 2. Položka neobsahuje: X 3. Způsob měření: Měří se metr délkový.
P | 7 | 702312 |  | ZAKRYTÍ KABELŮ VÝSTRAŽNOU FÓLIÍ ŠÍŘKY PŘES 20 DO 40 CM | M | 5050 | 0 |  |  |  | 0 |  | 2022_OTSKP |  | 2
PP
VV
TS |  |  |  | 1. Položka obsahuje: – kompletní montáž, návrh, rozměření, upevnění, začištění, sváření, vrtání, řezání, spojování a pod. – veškerý spojovací a montážní materiál vč. upevňovacího materiálu – sestavení a upevnění konstrukce na stanovišti – pomocné mechanismy 2. Položka neobsahuje: X 3. Způsob měření: Udává se počet sad, které se skládají z předepsaných dílů, jež tvoří požadovaný celek, za každý započatý měsíc pronájmu.
P | 8 | R70109 |  | STARTOVACÍ JÁMY PRO PROTLAK | M3 | 35.2 | 0 |  |  |  | 0 |  | R |  | 2
PP
VV
TS
SD |  | 751 |  | Kabelizace
P | 9 | 742H12 |  | KABEL NN ČTYŘ- A PĚTIŽÍLOVÝ CU S PLASTOVOU IZOLACÍ OD 4 DO 16 MM2 | M | 885 | 0 |  |  |  | 0 |  | 2022_OTSKP |  | 2
PP
VV
TS |  |  |  | 1. Položka obsahuje: – manipulace a uložení kabelu (do země, chráničky, kanálu, na rošty, na TV a pod.) 2. Položka neobsahuje: – příchytky, spojky, koncovky, chráničky apod. 3. Způsob měření: Měří se metr délkový.
P | 10 | 742H13 |  | KABEL NN ČTYŘ- A PĚTIŽÍLOVÝ CU S PLASTOVOU IZOLACÍ OD 25 DO 50 MM2 | M | 735 | 0 |  |  |  | 0 |  | 2022_OTSKP |  | 2
PP
VV
TS |  |  |  | 1. Položka obsahuje: – manipulace a uložení kabelu (do země, chráničky, kanálu, na rošty, na TV a pod.) 2. Položka neobsahuje: – příchytky, spojky, koncovky, chráničky apod. 3. Způsob měření: Měří se metr délkový.
P | 11 | 742J15 |  | OCHRANNÁ TRUBKA OPTICKÉHO KABELU HDPE SVĚTLOST 10-40MM | M | 440 | 0 |  |  |  | 0 |  | 2022_OTSKP |  | 2
PP
VV
TS |  |  |  | Položka obsahuje: Dodávku a montáž trubky včetně podružného montážního materiálu, dopravu na staveniště, oddělení příslušné délky, uložení ( položení mezi rozvaděči ), upevnění, ukončení příslušnými záslepkymi proti prachu před zafouknutím OPTICKÉHO kabelu. Dále obsahuje cenu za pom. mechanismy včetně všech ostatních vedlejších nákladů
P | 12 | 742L12 |  | UKONČENÍ DVOU AŽ PĚTIŽÍLOVÉHO KABELU V ROZVADĚČI NEBO NA PŘÍSTROJI OD 4 DO 16 MM2 | KUS | 18 | 0 |  |  |  | 0 |  | 2022_OTSKP |  | 2
PP
VV
TS |  |  |  | 1. Položka obsahuje: – všechny práce spojené s úpravou kabelů pro montáž včetně veškerého příslušentsví 2. Položka neobsahuje: X 3. Způsob měření: Udává se počet kusů kompletní konstrukce nebo práce.
P | 13 | 742L13 |  | UKONČENÍ DVOU AŽ PĚTIŽÍLOVÉHO KABELU V ROZVADĚČI NEBO NA PŘÍSTROJI OD 25 DO 50 MM2 | KUS | 2 | 0 |  |  |  | 0 |  | 2022_OTSKP |  | 2
PP
VV
TS |  |  |  | 1. Položka obsahuje: – všechny práce spojené s úpravou kabelů pro montáž včetně veškerého příslušentsví 2. Položka neobsahuje: X 3. Způsob měření: Udává se počet kusů kompletní konstrukce nebo práce.
P | 14 | 742L22 |  | UKONČENÍ DVOU AŽ PĚTIŽÍLOVÉHO KABELU KABELOVOU SPOJKOU OD 4 DO 16 MM2 | KUS | 2 | 0 |  |  |  | 0 |  | 2022_OTSKP |  | 2
PP
VV
TS |  |  |  | 1. Položka obsahuje: – všechny práce spojené s úpravou kabelů pro montáž včetně veškerého příslušentsví 2. Položka neobsahuje: X 3. Způsob měření: Udává se počet kusů kompletní konstrukce nebo práce.
P | 15 | 742L23 |  | UKONČENÍ DVOU AŽ PĚTIŽÍLOVÉHO KABELU KABELOVOU SPOJKOU OD 25 DO 50 MM2 | KUS | 2 | 0 |  |  |  | 0 |  | 2022_OTSKP |  | 2
PP
VV
TS |  |  |  | 1. Položka obsahuje: – všechny práce spojené s úpravou kabelů pro montáž včetně veškerého příslušentsví 2. Položka neobsahuje: X 3. Způsob měření: Udává se počet kusů kompletní konstrukce nebo práce.
P | 16 | 75A131 |  | KABEL METALICKÝ DVOUPLÁŠŤOVÝ DO 12 PÁRŮ - DODÁVKA | KMPÁR | 112.835 | 0 |  |  |  | 0 |  | 2022_OTSKP |  | 2
PP
VV
TS |  |  |  | 1. Položka obsahuje: – dodání kabelů podle typu od výrobců včetně mimostaveništní dopravy 2. Položka neobsahuje: X 3. Způsob měření: Měří se n-násobky páru vodičů na kilometr.
P | 17 | 75A141 |  | KABEL METALICKÝ DVOUPLÁŠŤOVÝ PŘES 12 PÁRŮ - DODÁVKA | KMPÁR | 15.6 | 0 |  |  |  | 0 |  | 2022_OTSKP |  | 2
PP
VV
TS |  |  |  | 1. Položka obsahuje: – dodání kabelů podle typu od výrobců včetně mimostaveništní dopravy 2. Položka neobsahuje: X 3. Způsob měření: Měří se n-násobky páru vodičů na kilometr.
P | 18 | 75A151 |  | KABEL METALICKÝ SE STÍNĚNÍM DO 12 PÁRŮ - DODÁVKA | KMPÁR | 18.345 | 0 |  |  |  | 0 |  | 2022_OTSKP |  | 2
PP
VV
TS |  |  |  | 1. Položka obsahuje: – dodání kabelů podle typu od výrobců včetně mimostaveništní dopravy 2. Položka neobsahuje: X 3. Způsob měření: Měří se n-násobky páru vodičů na kilometr.
P | 19 | 75A161 |  | KABEL METALICKÝ SE STÍNĚNÍM PŘES 12 PÁRŮ - DODÁVKA | KMPÁR | 1656.26 | 0 |  |  |  | 0 |  | 2022_OTSKP |  | 2
PP
VV
TS |  |  |  | 1. Položka obsahuje: – dodání kabelů podle typu od výrobců včetně mimostaveništní dopravy 2. Položka neobsahuje: X 3. Způsob měření: Měří se n-násobky páru vodičů na kilometr.
P | 20 | 75A217 |  | ZATAŽENÍ A SPOJKOVÁNÍ KABELŮ DO 12 PÁRŮ - MONTÁŽ | KMPÁR | 112.835 | 0 |  |  |  | 0 |  | 2022_OTSKP |  | 2
PP
VV
TS |  |  |  | 1. Položka obsahuje: – uložení kabelu zatažením, dodávka a zhotovení plastové spojky včetně dodávky v počtu 3 kusy na 1 km kabelu, příprava spojovacího přípravku, spojení žil kabelu, kontrola správnosti spojení žil, vysušení, zajištění přívodu el. energie, zatavení konců kabelu a svaření středu spojky – kontrolní a závěrečné měření na kabelu pro rozvod signalizace, zapojení po měření – dodávka štítku průběhu v počtu 2 ks na 1 km kabelu včetně montáže, montáž označovacího štítku kabelové spojky a kabelové formy, dodávka a montáž kabelových objímek – veškeré potřebné mechanizmy, jejich obsluhu a pořízení všech potřebných materiálů, přesun hmot 2. Položka neobsahuje: X 3. Způsob měření: Měří se n-násobky páru vodičů na kilometr.
P | 21 | 75A227 |  | ZATAŽENÍ A SPOJKOVÁNÍ KABELŮ PŘES 12 PÁRŮ - MONTÁŽ | KMPÁR | 15.6 | 0 |  |  |  | 0 |  | 2022_OTSKP |  | 2
PP
VV
TS |  |  |  | 1. Položka obsahuje: – uložení kabelu zatažením, dodávka a zhotovení plastové spojky včetně dodávky v počtu 3 kusy na 1 km kabelu, příprava spojovacího přípravku, spojení žil kabelu, kontrola správnosti spojení žil, vysušení, zajištění přívodu el. energie, zatavení konců kabelu a svaření středu spojky – kontrolní a závěrečné měření na kabelu pro rozvod signalizace, zapojení po měření – montáž štítku průběhu v počtu 2 ks na 1 km kabelu včetně montáže, montáž označovacího štítku kabelové spojky a kabelové formy, dodávka a montáž kabelových objímek – veškeré potřebné mechanizmy, jejich obsluhu a pořízení všech potřebných materiálů, přesun hmot 2. Položka neobsahuje: X 3. Způsob měření: Měří se n-násobky páru vodičů na kilometr.
P | 22 | 75A237 |  | ZATAŽENÍ A SPOJKOVÁNÍ KABELŮ SE STÍNĚNÍM DO 12 PÁRŮ - MONTÁŽ | KMPÁR | 18.345 | 0 |  |  |  | 0 |  | 2022_OTSKP |  | 2
PP
VV
TS |  |  |  | 1. Položka obsahuje: – uložení kabelu zatažením, dodávka a zhotovení plastové spojky včetně dodávky v počtu 3 kusy na 1 km kabelu, příprava spojovacího přípravku, spojení žil kabelu, kontrola správnosti spojení žil, vysušení, zajištění přívodu el. energie, zatavení konců kabelu a svaření středu spojky – kontrolní a závěrečné měření na kabelu pro rozvod signalizace, zapojení po měření – montáž štítku průběhu v počtu 2 ks na 1 km kabelu včetně montáže, montáž označovacího štítku kabelové spojky a kabelové formy, dodávka a montáž kabelových objímek – veškeré potřebné mechanizmy, jejich obsluhu a pořízení všech potřebných materiálů, přesun hmot 2. Položka neobsahuje: X 3. Způsob měření: Měří se n-násobky páru vodičů na kilometr.
P | 23 | 75A247 |  | ZATAŽENÍ A SPOJKOVÁNÍ KABELŮ SE STÍNĚNÍM PŘES 12 PÁRŮ - MONTÁŽ | KMPÁR | 1656.26 | 0 |  |  |  | 0 |  | 2022_OTSKP |  | 2
PP
VV
TS |  |  |  | 1. Položka obsahuje: – uložení kabelu zatažením, dodávka a zhotovení plastové spojky včetně dodávky v počtu 3 kusy na 1 km kabelu, příprava spojovacího přípravku, spojení žil kabelu, kontrola správnosti spojení žil, vysušení, zajištění přívodu el. energie, zatavení konců kabelu a svaření středu spojky – kontrolní a závěrečné měření na kabelu pro rozvod signalizace, zapojení po měření – montáž štítku průběhu v počtu 2 ks na 1 km kabelu včetně montáže, montáž označovacího štítku kabelové spojky a kabelové formy, dodávka a montáž kabelových objímek – veškeré potřebné mechanizmy, jejich obsluhu a pořízení všech potřebných materiálů, přesun hmot 2. Položka neobsahuje: X 3. Způsob měření: Měří se n-násobky páru vodičů na kilometr.
P | 24 | 75A311 |  | KABELOVÁ FORMA (UKONČENÍ KABELŮ) PRO KABELY ZABEZPEČOVACÍ DO 12 PÁRŮ | KUS | 486 | 0 |  |  |  | 0 |  | 2022_OTSKP |  | 2
PP
VV
TS |  |  |  | 1. Položka obsahuje: – odstranění pláště kabelu, odstranění izolace z konců žil na svorkovnici, zhotovení vodní zábrany, zformování a konečná úprava kabelu – kontrolní a závěrečné měření na kabelu pro rozvod signalizace, zapojení po měření, montáž příchytky a štítku 2. Položka neobsahuje: X 3. Způsob měření: Udává se počet kusů kompletní konstrukce nebo práce.
P | 25 | 75A312 |  | KABELOVÁ FORMA (UKONČENÍ KABELŮ) PRO KABELY ZABEZPEČOVACÍ PŘES 12 PÁRŮ | KUS | 126 | 0 |  |  |  | 0 |  | 2022_OTSKP |  | 2
PP
VV
TS |  |  |  | 1. Položka obsahuje: – odstranění pláště kabelu, odstranění izolace z konců žil na svorkovnici, zhotovení vodní zábrany, zformování a konečná úprava kabelu – kontrolní a závěrečné měření na kabelu pro rozvod signalizace, zapojení po měření, montáž příchytky a štítku 2. Položka neobsahuje: X 3. Způsob měření: Udává se počet kusů kompletní konstrukce nebo práce.
P | 26 | 75A410 |  | OZNAČENÍ KABELŮ ZNAČKOVACÍ KABELOVÝM ŠTÍTKEM | KUS | 622 | 0 |  |  |  | 0 |  | 2022_OTSKP |  | 2
PP
VV
TS |  |  |  | 1. Položka obsahuje: – zhotovení kabelového štítku, vyražení znaku kabelu, ovinutí štítku páskou PVC, připevnění objímky na kabel – výrobu štítků, použití mechanizmu, dopravu k místnímu použití, mzdy 2. Položka neobsahuje: X 3. Způsob měření: Udává se počet kusů kompletní konstrukce nebo práce.
P | 27 | 75I811 |  | KABEL OPTICKÝ SINGLEMODE DO 12 VLÁKEN | KMVLÁKNO | 5.28 | 0 |  |  |  | 0 |  | 2022_OTSKP |  | 2
PP
VV
TS |  |  |  | 1. Položka obsahuje: – dodávku specifikované kabelizace včetně potřebného drobného montážního materiálu – dopravu a skladování – práce spojené s montáží specifikované kabelizace specifikovaným způsobem (uložení na konstrukci, zafouknutí, zafouknutí do obsazené trubky, zatažení) – veškeré potřebné mechanizmy, včetně obsluhy, náklady na mzdy a přibližné (průměrné) náklady na pořízení potřebných materiálů 2. Položka neobsahuje: X 3. Způsob měření: Dodávka a montáž specifikované kabelizace se měří v délce udané v kmvláknech.
P | 28 | 75IA11 |  | OPTOTRUBKOVÁ SPOJKA PRŮMĚRU DO 40 MM | KUS | 1 | 0 |  |  |  | 0 |  | 2022_OTSKP |  | 2
PP
VV
TS |  |  |  | 1. Položka obsahuje: – dodávku specifikovaného bloku/zařízení včetně potřebného drobného montážního materiálu – dodávku souvisejícího příslušenství pro specifikovaný blok/zařízení – dopravu a skladování – kompletní montáž specifikovaného bloku/zařízení a souvisejícího příslušenství včetně potřebného drobného montážního materiálu – veškeré potřebné mechanizmy, včetně obsluhy, náklady na mzdy a přibližné (průměrné) náklady na pořízení potřebných materiálů včetně všech ostatních vedlejších nákladů 2. Položka neobsahuje: X 3. Způsob měření: Udává se počet kusů kompletní konstrukce a práce.
P | 29 | 75IA1X |  | OPTOTRUBKOVÁ SPOJKA - MONTÁŽ | KUS | 1 | 0 |  |  |  | 0 |  | 2022_OTSKP |  | 2
PP
VV
TS |  |  |  | 1. Položka obsahuje: – kompletní montáž specifikovaného bloku/zařízení a souvisejícího příslušenství včetně potřebného drobného montážního materiálu – veškeré potřebné mechanizmy, včetně obsluhy, náklady na mzdy a přibližné (průměrné) náklady na pořízení potřebných materiálů včetně všech ostatních vedlejších nákladů 2. Položka neobsahuje: X 3. Způsob měření: Udává se počet kusů kompletní konstrukce nebo práce.
P | 30 | 75IA61 |  | OPTOTRUBKOVÁ KONCOKA S VENTILKEM PRŮMĚRU DO 40 MM | KUS | 1 | 0 |  |  |  | 0 |  | 2022_OTSKP |  | 2
PP
VV
TS |  |  |  | 1. Položka obsahuje: – dodávku specifikovaného bloku/zařízení včetně potřebného drobného montážního materiálu – dodávku souvisejícího příslušenství pro specifikovaný blok/zařízení – dopravu a skladování – kompletní montáž specifikovaného bloku/zařízení a souvisejícího příslušenství včetně potřebného drobného montážního materiálu – veškeré potřebné mechanizmy, včetně obsluhy, náklady na mzdy a přibližné (průměrné) náklady na pořízení potřebných materiálů včetně všech ostatních vedlejších nákladů 2. Položka neobsahuje: X 3. Způsob měření: Udává se počet kusů kompletní konstrukce a práce.
P | 31 | 75IA6X |  | OPTOTRUBKOVÁ KONCOKA S VENTILKEM - MONTÁŽ | KUS | 1 | 0 |  |  |  | 0 |  | 2022_OTSKP |  | 2
PP
VV
TS |  |  |  | 1. Položka obsahuje: – kompletní montáž specifikovaného bloku/zařízení a souvisejícího příslušenství včetně potřebného drobného montážního materiálu – veškeré potřebné mechanizmy, včetně obsluhy, náklady na mzdy a přibližné (průměrné) náklady na pořízení potřebných materiálů včetně všech ostatních vedlejších nákladů 2. Položka neobsahuje: X 3. Způsob měření: Udává se počet kusů kompletní konstrukce nebo práce.
SD |  | 752 |  | Venkovní zařízení zab. zař.
P | 32 | 75B772 |  | OCHRANNÁ OPATŘENÍ PROTI ATMOSFÉRICKÝM VLIVŮM - DVOUKOLEJNÁ TRAŤ S TRAKCÍ | KM | 4.42 | 0 |  |  |  | 0 |  | 2022_OTSKP |  | 2
PP
VV
TS |  |  |  | 1. Položka obsahuje: – dodávku a montáž ochrany (dle předpisu dodavatele) včetně potřebných skupinových pospojení, mezikolejnicových propojení a uzemnění - ochrana přepěťová, tlumivka, rozvodnice, ocelová konstrukce, silové vodiče, svorka, bočnice, koncovka, lano ocelové, tyč zemnící; montáž pasivní ochrany pro omezení atmosférických vlivů – montáž dodaného zařízení se všemi pomocnými a doplňujícími pracemi a součástmi, případné použití mechanizmů 2. Položka neobsahuje: X 3. Způsob měření: Udává se délka v km chráněné trati.
P | 33 | 75C111 |  | PŘESTAVNÍK ELEKTROMOTORICKÝ - DODÁVKA | KUS | 47 | 0 |  |  |  | 0 |  | 2022_OTSKP |  | 2
PP
VV
TS |  |  |  | 1. Položka obsahuje: – dodání elektromotorického přestavníku podle typu výhybky včetně potřebného pomocného materiálu a jeho dopravy do staveništního skladu – dodání elektromotorického přestavníku podle typu výhybky včetně pomocného materiálu, na dopravu do staveništního skladu 2. Položka neobsahuje: X 3. Způsob měření: Udává se počet kusů kompletní konstrukce nebo práce.
P | 34 | 75C117 |  | PŘESTAVNÍK ELEKTROMOTORICKÝ - MONTÁŽ | KUS | 47 | 0 |  |  |  | 0 |  | 2022_OTSKP |  | 2
PP
VV
TS |  |  |  | 1. Položka obsahuje: – vyměření místa připevnění upevňovací soupravy přestavníku a její montáž, připevnění přestavníku na upevňovací soupravu, připevnění kabelového závěru, zapojení dvou kabelových forem (včetně měření a zapojení po měření) – přezkoušení a regulace přestavníku – montáž přestavníku se všemi pomocnými a doplňujícími pracemi a součástmi, případné použití mechanizmů, včetně dopravy ze skladu k místu montáže 2. Položka neobsahuje: X 3. Způsob měření: Udává se počet kusů kompletní konstrukce nebo práce.
P | 35 | 75C161 |  | SNÍMAČ POLOHY JAZYKŮ - DODÁVKA | KUS | 18 | 0 |  |  |  | 0 |  | 2022_OTSKP |  | 2
PP
VV
TS |  |  |  | 1. Položka obsahuje: – dodání snímače polohy jazyků podle typu včetně potřebného pomocného materiálu a jeho dopravy do staveništního skladu – dodání snímače polohy jazyků podle typu včetně pomocného materiálu, na dopravu do staveništního skladu 2. Položka neobsahuje: X 3. Způsob měření: Udává se počet kusů kompletní konstrukce nebo práce.
P | 36 | 75C167 |  | SNÍMAČ POLOHY JAZYKŮ - MONTÁŽ | KUS | 18 | 0 |  |  |  | 0 |  | 2022_OTSKP |  | 2
PP
VV
TS |  |  |  | 1. Položka obsahuje: – vyměření místa montáže snímače polohy jazyků a kabelového závěru, připevnění snímače, montáž kabelového závěru, zapojení 2 kusů kabelové formy (včetně měření a zapojení po měření), přezkoušení – montáž snímače polohy jazyků se všemi pomocnými a doplňujícími pracemi a součástmi, případné použití mechanizmů, včetně dopravy ze skladu k místu montáže 2. Položka neobsahuje: X 3. Způsob měření: Udává se počet kusů kompletní konstrukce nebo práce.
P | 37 | 75C211 |  | VÝKOLEJKA S PŘESTAVNÍKEM - DODÁVKA | KUS | 6 | 0 |  |  |  | 0 |  | 2022_OTSKP |  | 2
PP
VV
TS |  |  |  | 1. Položka obsahuje: – dodávka výkolejky s přestavníkem podle typu včetně potřebného pomocného materiálu a jeho dopravy do staveništního skladu – dodávku výkolejky s přestavníkem podle typu včetně pomocného materiálu, na dopravu do staveništního skladu 2. Položka neobsahuje: X 3. Způsob měření: Udává se počet kusů kompletní konstrukce nebo práce.
P | 38 | 75C217 |  | VÝKOLEJKA S PŘESTAVNÍKEM - MONTÁŽ | KUS | 6 | 0 |  |  |  | 0 |  | 2022_OTSKP |  | 2
PP
VV
TS |  |  |  | 1. Položka obsahuje: – vyměření místa připevnění upevňovací soupravy výkolejky s přestavníkem a její montáž, připevnění přestavníku na upevňovací soupravu, připevnění kabelového závěru, zapojení kabelových forem (včetně měření a zapojení po měření) – přezkoušení chodu a nátěr výkolejky s přestavníkem – montáž výkolejky s přestavníkem se všemi pomocnými a doplňujícími pracemi a součástmi, případné použití mechanizmů, včetně dopravy ze skladu k místu montáže 2. Položka neobsahuje: X 3. Způsob měření: Udává se počet kusů kompletní konstrukce nebo práce.
P | 39 | 75C331 |  | POMOCNÉ STAVĚDLO (SE ČTYŘMI ŘADIČI) - DODÁVKA | KUS | 4 | 0 |  |  |  | 0 |  | 2022_OTSKP |  | 2
PP
VV
TS |  |  |  | 1. Položka obsahuje: – dodávka pomocného stavědla (se čtyřmi řadiči) včetně potřebného pomocného materiálu a jeho dopravy do staveništního skladu – dodávku pomocného stavědla (se čtyřmi řadiči) včetně pomocného materiálu, na dopravu do staveništního skladu 2. Položka neobsahuje: X 3. Způsob měření: Udává se počet kusů kompletní konstrukce nebo práce.
P | 40 | 75C337 |  | POMOCNÉ STAVĚDLO (SE ČTYŘMI ŘADIČI) - MONTÁŽ | KUS | 4 | 0 |  |  |  | 0 |  | 2022_OTSKP |  | 2
PP
VV
TS |  |  |  | 1. Položka obsahuje: – montáž pomocného stavědla (se čtyřmi řadiči), zapojení kabelových forem (včetně měření a zapojení po měření), přezkoušení – montáž pomocného stavědla (se čtyřmi řadiči) se všemi pomocnými a doplňujícími pracemi a součástmi, případné použití mechanizmů, včetně dopravy ze skladu k místu montáže 2. Položka neobsahuje: X 3. Způsob měření: Udává se počet kusů kompletní konstrukce nebo práce.
P | 41 | 75C411 |  | ZÁMEK VÝMĚNOVÝ NEBO ODTLAČNÝ (JEDNODUCHÝ, KONTROLNÍ) - DODÁVKA | KUS | 8 | 0 |  |  |  | 0 |  | 2022_OTSKP |  | 2
PP
VV
TS |  |  |  | 1. Položka obsahuje: – dodávka zámku výměnového nebo odtlačného podle typu včetně potřebného pomocného materiálu a jeho dopravy do staveništního skladu – pořízení dodávky zámku výměnového nebo odtlačného podle typu včetně pomocného materiálu, na dopravu do staveništního skladu 2. Položka neobsahuje: X 3. Způsob měření: Udává se počet kusů kompletní konstrukce nebo práce.
P | 42 | 75C417 |  | ZÁMEK VÝMĚNOVÝ NEBO ODTLAČNÝ (JEDNODUCHÝ, KONTROLNÍ) - MONTÁŽ | KUS | 8 | 0 |  |  |  | 0 |  | 2022_OTSKP |  | 2
PP
VV
TS |  |  |  | 1. Položka obsahuje: – vyměření místa pro montáž zámku výměnového nebo odtlačného, připevnění, natypování – montáž zámku výměnového nebo odtlačného se všemi pomocnými a doplňujícími pracemi a součástmi, případné použití mechanizmů, včetně dopravy ze skladu k místu montáže 2. Položka neobsahuje: X 3. Způsob měření: Udává se počet kusů kompletní konstrukce nebo práce.
P | 43 | 75C511 |  | STOŽÁROVÉ NÁVĚSTIDLO DO DVOU SVĚTEL - DODÁVKA | KUS | 17 | 0 |  |  |  | 0 |  | 2022_OTSKP |  | 2
PP
VV
TS |  |  |  | 1. Položka obsahuje: – dodávka stožárového návěstidla do dvou světel podle jeho typu a potřebného pomocného materiálu a dopravy do staveništního skladu – dodávku stožárového návěstidla do dvou světel včetně pomocného materiálu, dopravu do místa určení 2. Položka neobsahuje: X 3. Způsob měření: Udává se počet kusů kompletní konstrukce nebo práce.
P | 44 | 75C517 |  | STOŽÁROVÉ NÁVĚSTIDLO DO DVOU SVĚTEL - MONTÁŽ | KUS | 17 | 0 |  |  |  | 0 |  | 2022_OTSKP |  | 2
PP
VV
TS |  |  |  | 1. Položka obsahuje: – výkop jámy pro BETONOVÝ základ návěstidla – usazení betonového základu, sestavení návěstidla, označení označovacími štítky, zapojení kabelových forem (včetně měření a zapojení po měření) – montáž stožárového návěstidla do dvou světel včetně transformátorové skříně na základ – montáž stožárového návěstidla do dvou světel se všemi pomocnými a doplňujícími pracemi a součástmi a ukolejnění, případné použití mechanizmů, včetně dopravy ze skladu k místu montáže 2. Položka neobsahuje: X 3. Způsob měření: Udává se počet kusů kompletní konstrukce nebo práce.
P | 45 | 75C521 |  | STOŽÁROVÉ NÁVĚSTIDLO TŘÍSVĚTLOVÉ - DODÁVKA | KUS | 2 | 0 |  |  |  | 0 |  | 2022_OTSKP |  | 2
PP
VV
TS |  |  |  | 1. Položka obsahuje: – dodávka stožárového návěstidla třísvětlového podle jeho typu a potřebného pomocného materiálu a dopravy do staveništního skladu – dodávku stožárového návěstidla třísvětlového včetně pomocného materiálu, dopravu do místa určení 2. Položka neobsahuje: X 3. Způsob měření: Udává se počet kusů kompletní konstrukce nebo práce.
P | 46 | 75C527 |  | STOŽÁROVÉ NÁVĚSTIDLO TŘÍSVĚTLOVÉ - MONTÁŽ | KUS | 2 | 0 |  |  |  | 0 |  | 2022_OTSKP |  | 2
PP
VV
TS |  |  |  | 1. Položka obsahuje: – výkop jámy pro BETONOVÝ základ návěstidla – usazení betonového základu, sestavení návěstidla, označení označovacími štítky, zapojení kabelových forem (včetně měření a zapojení po měření) – montáž stožárového návěstidla třísvětlového včetně transformátorové skříně na základ – montáž stožárového návěstidla třísvětlového se všemi pomocnými a doplňujícími pracemi a součástmi a ukolejnění, případné použití mechanizmů, včetně dopravy ze skladu k místu montáže 2. Položka neobsahuje: X 3. Způsob měření: Udává se počet kusů kompletní konstrukce nebo práce.
P | 47 | 75C531 |  | STOŽÁROVÉ NÁVĚSTIDLO OD ČTYŘ SVĚTEL - DODÁVKA | KUS | 41 | 0 |  |  |  | 0 |  | 2022_OTSKP |  | 2
PP
VV
TS |  |  |  | 1. Položka obsahuje: – dodávka stožárového návěstidla od čtyř do šesti světel podle jeho typu a potřebného pomocného materiálu a dopravy do staveništního skladu – dodávku stožárového návěstidla od čtyř do šesti světel včetně pomocného materiálu, dopravu do místa určení 2. Položka neobsahuje: X 3. Způsob měření: Udává se počet kusů kompletní konstrukce nebo práce.
P | 48 | 75C537 |  | STOŽÁROVÉ NÁVĚSTIDLO OD ČTYŘ SVĚTEL - MONTÁŽ | KUS | 41 | 0 |  |  |  | 0 |  | 2022_OTSKP |  | 2
PP
VV
TS |  |  |  | 1. Položka obsahuje: – výkop jámy pro BETONOVÝ základ návěstidla – usazení betonového základu, sestavení návěstidla, označení označovacími štítky, zapojení kabelových forem (včetně měření a zapojení po měření) – montáž stožárového návěstidla od čtyř do šesti světel včetně transformátorové skříně na základ – montáž stožárového návěstidla od čtyř do šesti světel se všemi pomocnými a doplňujícími pracemi a součástmi a ukolejnění, případné použití mechanizmů, včetně dopravy ze skladu k místu montáže 2. Položka neobsahuje: X 3. Způsob měření: Udává se počet kusů kompletní konstrukce nebo práce.
P | 49 | 75C561 |  | UKAZATEL RYCHLOSTI (SVĚTELNÉ PRUHY) - DODÁVKA | KUS | 10 | 0 |  |  |  | 0 |  | 2022_OTSKP |  | 2
PP
VV
TS |  |  |  | 1. Položka obsahuje: – dodávka ukazatele rychlosti (světelné pruhy) podle jeho typu a potřebného pomocného materiálu a dopravy do staveništního skladu – dodávku ukazatele rychlosti (světelné pruhy) včetně pomocného materiálu, dopravu do místa určení 2. Položka neobsahuje: X 3. Způsob měření: Udává se počet kusů kompletní konstrukce nebo práce.
P | 50 | 75C567 |  | UKAZATEL RYCHLOSTI (SVĚTELNÉ PRUHY) - MONTÁŽ | KUS | 10 | 0 |  |  |  | 0 |  | 2022_OTSKP |  | 2
PP
VV
TS |  |  |  | 1. Položka obsahuje: – sestavení ukazatele rychlosti (světelné pruhy) a jeho montáž na místo určení – montáž ukazatele rychlosti (světelné pruhy) včetně pomocného materiálu, dopravu do místa určení 2. Položka neobsahuje: X 3. Způsob měření: Udává se počet kusů kompletní konstrukce nebo práce.
P | 51 | 75C611 |  | TRPASLIČÍ NÁVĚSTIDLO DO DVOU SVĚTEL - DODÁVKA | KUS | 12 | 0 |  |  |  | 0 |  | 2022_OTSKP |  | 2
PP
VV
TS |  |  |  | 1. Položka obsahuje: – dodávka trpasličího návěstidla do dvou světel podle jeho typu a potřebného pomocného materiálu a dopravy do staveništního skladu – dodávku trpasličího návěstidla do dvou světel včetně pomocného materiálu, dopravu do místa určení 2. Položka neobsahuje: X 3. Způsob měření: Udává se počet kusů kompletní konstrukce nebo práce.
P | 52 | 75C617 |  | TRPASLIČÍ NÁVĚSTIDLO DO DVOU SVĚTEL - MONTÁŽ | KUS | 12 | 0 |  |  |  | 0 |  | 2022_OTSKP |  | 2
PP
VV
TS |  |  |  | 1. Položka obsahuje: – výkop jámy pro BETONOVÝ základ návěstidla – usazení betonového základu, sestavení návěstidla, označení označovacími štítky, zapojení kabelových forem (včetně měření a zapojení po měření) – montáž trpasličího návěstidla do dvou světel včetně transformátorové skříně na základ – montáž trpasličího návěstidla do dvou světel se všemi pomocnými a doplňujícími pracemi a součástmi, případné použití mechanizmů, včetně dopravy ze skladu k místu montáže 2. Položka neobsahuje: X 3. Způsob měření: Udává se počet kusů kompletní konstrukce nebo práce.
P | 53 | 75C6K1 |  | SVĚTELNÝ TRANSFORMÁTOR V NÁVĚSTIDLE PRO ELEKTRONICKÝ VÝSTUP VNITŘNÍHO ZAŘÍZENÍ - DODÁVKA | KUS | 268 | 0 |  |  |  | 0 |  | 2022_OTSKP |  | 2
PP
VV
TS |  |  |  | 1. Položka obsahuje: – dodávku transformátoru podle jeho typu a potřebného pomocného materiálu, dopravy do staveništního skladu a zpět – dodávku transformátoru včetně pomocného materiálu, dopravu do místa určení a zpět 2. Položka neobsahuje: – montáž a po skončení pronájmu i demontáž zařízení 3. Způsob měření: Udává se počet kusů kompletní konstrukce
P | 54 | 75C6K7 |  | SVĚTELNÝ TRANSFORMÁTOR V NÁVĚSTIDLE PRO ELEKTRONICKÝ VÝSTUP VNITŘNÍHO ZAŘÍZENÍ - MONTÁŽ | KUS | 268 | 0 |  |  |  | 0 |  | 2022_OTSKP |  | 2
PP
VV
TS |  |  |  | 1. Položka obsahuje: – zapojení kabelových forem (včetně měření a zapojení po měření) – montáž transformátoru – montáž transformátoru se všemi pomocnými a doplňujícími pracemi a součástmi, případné použití mechanizmů, včetně dopravy ze skladu k místu montáže 2. Položka neobsahuje: X 3. Způsob měření: Udává se počet kusů kompletní konstrukce nebo práce.
P | 55 | 75C711 |  | OZNAČOVACÍ PÁS NÁVĚSTIDLA - DODÁVKA | KUS | 57 | 0 |  |  |  | 0 |  | 2022_OTSKP |  | 2
PP
VV
TS |  |  |  | 1. Položka obsahuje: – dodávka označovacího pásu návěstidla podle specifikace a potřebného pomocného materiálu a dopravy do staveništního skladu – dodávku označovacího pásu návěstidla včetně pomocného materiálu, dopravu do místa určení 2. Položka neobsahuje: X 3. Způsob měření: Udává se počet kusů kompletní konstrukce nebo práce.
P | 56 | 75C717 |  | OZNAČOVACÍ PÁS NÁVĚSTIDLA - MONTÁŽ | KUS | 57 | 0 |  |  |  | 0 |  | 2022_OTSKP |  | 2
PP
VV
TS |  |  |  | 1. Položka obsahuje: – vyměření místa umístění, montáž označovacího pásu návěstidla – montáž označovacího pásu návěstidla se všemi pomocnými a doplňujícími pracemi a součástmi, případné použití mechanizmů, včetně dopravy ze skladu k místu montáže 2. Položka neobsahuje: X 3. Způsob měření: Udává se počet kusů kompletní konstrukce nebo práce.
P | 57 | 75C721 |  | VZDÁLENOSTNÍ UPOZORNOVADLO, NEPROMĚNNÉ NÁVĚSTIDLO SE ZÁKLADEM - DODÁVKA | KUS | 6 | 0 |  |  |  | 0 |  | 2022_OTSKP |  | 2
PP
VV
TS |  |  |  | 1. Položka obsahuje: – dodávka vzdálenostního upozorňovadla včetně potřebného pomocného materiálu a dopravy do staveništního skladu – dodávku vzdálenostního upozorňovadla včetně pomocného materiálu, dopravu do místa určení 2. Položka neobsahuje: X 3. Způsob měření: Udává se počet kusů kompletní konstrukce nebo práce.
P | 58 | 75C727 |  | VZDÁLENOSTNÍ UPOZORNOVADLO, NEPROMĚNNÉ NÁVĚSTIDLO SE ZÁKLADEM - MONTÁŽ | KUS | 6 | 0 |  |  |  | 0 |  | 2022_OTSKP |  | 2
PP
VV
TS |  |  |  | 1. Položka obsahuje: – vyměření místa umístění, sestavení a usazení vzdálenostního upozorňovadla do jámy, úprava zeminou, oprava nátěru – montáž vzdálenostního upozorňovadla se všemi pomocnými a doplňujícími pracemi a součástmi, případné použití mechanizmů, včetně dopravy ze skladu k místu montáže 2. Položka neobsahuje: X 3. Způsob měření: Udává se počet kusů kompletní konstrukce nebo práce.
P | 59 | 75C911 |  | SNÍMAČ POČÍTAČE NÁPRAV - DODÁVKA | KUS | 99 | 0 |  |  |  | 0 |  | 2022_OTSKP |  | 2
PP
VV
TS |  |  |  | 1. Položka obsahuje: – kompletní dodávka snímače počítače náprav, potřebného pomocného materiálu a dopravy do staveništního skladu – dodávku snímače počítače náprav a pomocného materiálu, dopravu do staveništního skladu 2. Položka neobsahuje: X 3. Způsob měření: Udává se počet kusů kompletní konstrukce nebo práce.
P | 60 | 75C917 |  | SNÍMAČ POČÍTAČE NÁPRAV - MONTÁŽ | KUS | 99 | 0 |  |  |  | 0 |  | 2022_OTSKP |  | 2
PP
VV
TS |  |  |  | 1. Položka obsahuje: – montáž snímače počítače náprav včetně zapojení kabelových forem (včetně měření a zapojení po měření), přezkoušení – montáž snímače počítače náprav se všemi pomocnými a doplňujícími pracemi a součástmi, případné použití mechanizmů, včetně dopravy ze skladu k místu montáže 2. Položka neobsahuje: X 3. Způsob měření: Udává se počet kusů kompletní konstrukce nebo práce.
P | 61 | 75D141 |  | KABELOVÁ SKŘÍŇ - DODÁVKA | KUS | 18 | 0 |  |  |  | 0 |  | 2022_OTSKP |  | 2
PP
VV
TS |  |  |  | 1. Položka obsahuje: – dodávka kabelové skříně venkovní, potřebného pomocného materiálu a dopravy do staveništního skladu – dodávku kabelové skříně včetně pomocného materiálu, dopravu do staveništního skladu 2. Položka neobsahuje: X 3. Způsob měření: Udává se počet kusů kompletní konstrukce nebo práce.
P | 62 | 75D147 |  | KABELOVÁ SKŘÍŇ - MONTÁŽ | KUS | 18 | 0 |  |  |  | 0 |  | 2022_OTSKP |  | 2
PP
VV
TS |  |  |  | 1. Položka obsahuje: – určení místa umístění, montáž kabelové skříně venkovní dle typu dané položkou – montáž kabelové skříně se všemi pomocnými a doplňujícími pracemi a součástmi, případné použití mechanizmů, včetně dopravy ze skladu k místu montáže – zapojení kabelových forem (včetně měření a zapojení po měření) 2. Položka neobsahuje: X 3. Způsob měření: Udává se počet kusů kompletní konstrukce nebo práce.
P | 63 | 75D161 |  | RELÉOVÝ DOMEK (DO 18 M2) PREFABRIKOVANÝ, IZOLOVANÝ, S KLIMATIZACÍ A VNITŘNÍ KABELIZACÍ - DODÁVKA | KUS | 2 | 0 |  |  |  | 0 |  | 2022_OTSKP |  | 2
PP
VV
TS |  |  |  | 1. Položka obsahuje: – dodávka reléového domku prefabrikovaného, izolovaného, s klimatizací a vnitřní kabelizací, doprava do staveništního skladu – dodávku reléového domku prefabrikovaného, izolovaného, s klimatizací a vnitřní kabelizací včetně pomocného materiálu, dopravu do staveništního skladu 2. Položka neobsahuje: X 3. Způsob měření: Udává se počet kusů kompletní konstrukce nebo práce.
P | 64 | 75D167 |  | RELÉOVÝ DOMEK (DO 18 M2) PREFABRIKOVANÝ - MONTÁŽ | KUS | 2 | 0 |  |  |  | 0 |  | 2022_OTSKP |  | 2
PP
VV
TS |  |  |  | 1. Položka obsahuje: – určení místa umístění, usazení reléového domku na základy, montáž reléového domku prefabrikovaného, izolovaného, s klimatizací a vnitřní kabelizací, určeného vnitřního zařízení včetně potřebných závislostních prvků, zatažení kabelů, kontroly izolačního stavu, případný nátěr, přezkoušení – montáž reléového domku prefabrikovaného, izolovaného, s klimatizací a vnitřní kabelizací, vnitřního zařízení se všemi pomocnými a doplňujícími pracemi a součástmi, případné použití mechanizmů, včetně dopravy ze skladu k místu montáže 2. Položka neobsahuje: X 3. Způsob měření: Udává se počet kusů kompletní konstrukce nebo práce.
P | 65 | 75D211 |  | VÝSTRAŽNÍK SE ZÁVOROU, 1 SKŘÍŇ - DODÁVKA | KUS | 6 | 0 |  |  |  | 0 |  | 2022_OTSKP |  | 2
PP
VV
TS |  |  |  | 1. Položka obsahuje: – dodávka výstražníku se závorou 1 skříň podle jeho typu a potřebného pomocného materiálu a dopravy do staveništního skladu – dodávku výstražníku se závorou 1 skříň včetně pomocného materiálu, dopravu do místa určení 2. Položka neobsahuje: X 3. Způsob měření: Udává se počet kusů kompletní konstrukce nebo práce.
P | 66 | 75D217 |  | VÝSTRAŽNÍK SE ZÁVOROU, 1 SKŘÍŇ - MONTÁŽ | KUS | 6 | 0 |  |  |  | 0 |  | 2022_OTSKP |  | 2
PP
VV
TS |  |  |  | 1. Položka obsahuje: – výkop jámy pro BETONOVÝ základ výstražníku – usazení betonového základu, montáž výstražníku se závorou 1 skříň, zapojení kabelových forem (včetně měření a zapojení po měření) – montáž výstražníku se závorou 1 skříň se všemi pomocnými a doplňujícími pracemi a součástmi, případné použití mechanizmů, včetně dopravy ze skladu k místu montáže 2. Položka neobsahuje: X 3. Způsob měření: Udává se počet kusů kompletní konstrukce nebo práce.
P | 67 | 75D231 |  | VÝSTRAŽNÍK SE ZÁVOROU, 2 SKŘÍNĚ - DODÁVKA | KUS | 2 | 0 |  |  |  | 0 |  | 2022_OTSKP |  | 2
PP
VV
TS |  |  |  | 1. Položka obsahuje: – dodávka výstražníku se závorou 2 skříně podle jeho typu a potřebného pomocného materiálu a dopravy do staveništního skladu – dodávku výstražníku se závorou 2 skříně včetně pomocného materiálu, dopravu do místa určení 2. Položka neobsahuje: X 3. Způsob měření: Udává se počet kusů kompletní konstrukce nebo práce.
P | 68 | 75D237 |  | VÝSTRAŽNÍK SE ZÁVOROU, 2 SKŘÍNĚ - MONTÁŽ | KUS | 2 | 0 |  |  |  | 0 |  | 2022_OTSKP |  | 2
PP
VV
TS |  |  |  | 1. Položka obsahuje: – výkop jámy pro BETONOVÝ základ výstražníku – usazení betonového základu, montáž výstražníku se závorou 2 skříně, zapojení kabelových forem (včetně měření a zapojení po měření) – montáž výstražníku se závorou 2 skříně se všemi pomocnými a doplňujícími pracemi a součástmi, případné použití mechanizmů, včetně dopravy ze skladu k místu montáže 2. Položka neobsahuje: X 3. Způsob měření: Udává se počet kusů kompletní konstrukce nebo práce.
P | 69 | 75D271 |  | ZAŘÍZENÍ (PZZ) PRO NEVIDOMÉ - DODÁVKA | KUS | 2 | 0 |  |  |  | 0 |  | 2022_OTSKP |  | 2
PP
VV
TS |  |  |  | 1. Položka obsahuje: – dodávka zařízení (PZZ) pro nevidomé podle jeho typu a potřebného pomocného materiálu a dopravy do staveništního skladu – dodávku zařízení (PZZ) pro nevidomé včetně pomocného materiálu, dopravu do místa určení 2. Položka neobsahuje: X 3. Způsob měření: Udává se počet kusů kompletní konstrukce nebo práce.
P | 70 | 75D277 |  | ZAŘÍZENÍ (PZZ) PRO NEVIDOMÉ - MONTÁŽ | KUS | 2 | 0 |  |  |  | 0 |  | 2022_OTSKP |  | 2
PP
VV
TS |  |  |  | 1. Položka obsahuje: – montáž zařízení (PZZ) pro nevidomé, připojení na kabelové rozvody – montáž zařízení (PZZ) pro nevidomé se všemi pomocnými a doplňujícími pracemi a součástmi, případné použití mechanizmů, včetně dopravy ze skladu k místu montáže 2. Položka neobsahuje: X 3. Způsob měření: Udává se počet kusů kompletní konstrukce nebo práce.
P | 71 | R75C19 |  | SPOLEČNÁ PŘÍSTROJOVÁ SKŘÍŇ VYBAVENÁ VTO A SMO - MONTÁŽ | KUS | 1 | 0 |  |  |  | 0 |  | R |  | 2
PP
VV
TS
P | 72 | R75C49 |  | SPOLEČNÁ PŘÍSTROJOVÁ SKŘÍŇ VYBAVENÁ VTO A SMO - DODÁVKA | KUS | 1 | 0 |  |  |  | 0 |  | R |  | 2
PP
VV
TS
SD |  | 753 |  | Vnitřní zařízení zab. zař.
P | 73 | 75B121 |  | VNITŘNÍ KABELOVÉ ROZVODY PŘES 20 DO 50 KABELŮ - DODÁVKA | M | 145 | 0 |  |  |  | 0 |  | 2022_OTSKP |  | 2
PP
VV
TS |  |  |  | 1. Položka obsahuje: – dodávka kabelů vč. eventuálních konektorů a potřebného pomocného materiálu a jeho dopravy na místo určení – kabely včetně pomocného materiálu – dopravu do místa určení 2. Položka neobsahuje: X 3. Způsob měření: Měří se v metrech délkových kabelových žlabů nebo jiné kabelové konstrukce.
P | 74 | 75B127 |  | VNITŘNÍ KABELOVÉ ROZVODY PŘES 20 DO 50 KABELŮ - MONTÁŽ | M | 145 | 0 |  |  |  | 0 |  | 2022_OTSKP |  | 2
PP
VV
TS |  |  |  | 1. Položka obsahuje: – položení kabelu do rozvodného žlabu, vyformování, vyvázání vč. zapojení na stojany nebo skříně – montáž vnitřních kabelových rozvodů obsahuje všechny pomocné a doplňující práce a součásti, případné použití mechanizmů 2. Položka neobsahuje: X 3. Způsob měření: Měří se v metrech délkových kabelových žlabů nebo jiné kabelové konstrukce.
P | 75 | 75B211 |  | JEDNOTNÉ OVLÁDACÍ PRACOVIŠTĚ (JOP), TECHNOLOGIE, NEZÁLOHOVANÉ - DODÁVKA | KUS | 2 | 0 |  |  |  | 0 |  | 2022_OTSKP |  | 2
PP
VV
TS |  |  |  | 1. Položka obsahuje: – výroba a dodávka počítačového vybavení pracoviště a jejich doprava na místo určení, dodání výpočetní techniky včetně propojovacích vedení a monitorů – výrobu a dodání výpočetní techniky, náklady na dopravu do místa určení, případně na použití mechanizmů 2. Položka neobsahuje: – programové vybavení - nábytek 3. Způsob měření: Udává se počet kusů kompletní konstrukce nebo práce.
P | 76 | 75B217 |  | JEDNOTNÉ OVLÁDACÍ PRACOVIŠTĚ (JOP), TECHNOLOGIE, NEZÁLOHOVANÉ - MONTÁŽ | KUS | 2 | 0 |  |  |  | 0 |  | 2022_OTSKP |  | 2
PP
VV
TS |  |  |  | 1. Položka obsahuje: – montáž počítačového vybavení kanceláře – montáž výpočetní techniky, včetně propojovacích vedení a monitorů – dodávku a montáž vybavení pro jednotné obslužné pracoviště (JOP) se všemi pomocnými a doplňujícími pracemi a součástmi, případné použití mechanizmů, včetně dopravy ze skladu k místu montáže 2. Položka neobsahuje: - montáž nábytku 3. Způsob měření: Udává se počet kusů kompletní konstrukce nebo práce.
P | 77 | 75B221 |  | SERVISNÍ A DIAGNOSTICKÉ PRACOVIŠTĚ, TECHNOLOGIE - DODÁVKA | KUS | 1 | 0 |  |  |  | 0 |  | 2022_OTSKP |  | 2
PP
VV
TS |  |  |  | 1. Položka obsahuje: – dodání výpočetní techniky a programového vybavení, spojovacího a pomocného materiálu, včetně dopravy – dodávku vybavení pro servisní pracoviště diagnostiky se všemi pomocnými a doplňujícími pracemi a součástmi, případné použití mechanizmů, včetně dopravy ze skladu k místu montáže 2. Položka neobsahuje: - nábytek 3. Způsob měření: Udává se počet kusů kompletní konstrukce nebo práce.
P | 78 | 75B227 |  | SERVISNÍ A DIAGNOSTICKÉ PRACOVIŠTĚ, TECHNOLOGIE - MONTÁŽ | KUS | 1 | 0 |  |  |  | 0 |  | 2022_OTSKP |  | 2
PP
VV
TS |  |  |  | 1. Položka obsahuje: – montáž výpočetní techniky, včetně propojovacích vedení a monitorů – umístění zařízení, zapojení, připojení na komunikační linku, přezkoušení funkce – dodávku a montáž vybavení pro servisní pracoviště diagnostiky se všemi pomocnými a doplňujícími pracemi a součástmi, případné použití mechanizmů, včetně dopravy ze skladu k místu montáže – instalace individuálního SW 2. Položka neobsahuje: - montáž nábytku 3. Způsob měření: Udává se počet kusů kompletní konstrukce nebo práce.
P | 79 | 75B231 |  | GRAFICKO-TECHNOLOGICKÁ NADSTAVBA - DODÁVKA | KUS | 2 | 0 |  |  |  | 0 |  | 2022_OTSKP |  | 2
PP
VV
TS |  |  |  | 1. Položka obsahuje: – dodání počítačového vybavení pracoviště bez programového vybavení, včetně propojovacích vedení a potřebného materiálu a jejich doprava na místo určení – dodání veškerého zařízení daného položkou, na dopravu do místa určení, případné použití mechanizmů - pracoviště je zálohované 2. Položka neobsahuje: – programové vybavení 3. Způsob měření: Udává se počet kusů kompletní konstrukce nebo práce.
P | 80 | 75B237 |  | GRAFICKO-TECHNOLOGICKÁ NADSTAVBA - MONTÁŽ | KUS | 2 | 0 |  |  |  | 0 |  | 2022_OTSKP |  | 2
PP
VV
TS |  |  |  | 1. Položka obsahuje: – montáž výpočetní techniky, včetně propojovacích vedení – montáž dodaného zařízení se všemi pomocnými a doplňujícími pracemi a součástmi, případné použití mechanizmů 2. Položka neobsahuje: X 3. Způsob měření: Udává se počet kusů kompletní konstrukce nebo práce.
P | 81 | 75B271 |  | NÁBYTEK PRO JOP A SERVISNÍ A DIAGNOSTICKÉ PRACOVIŠTĚ - STOLY VÝŠKOVĚ STAVITELNÉ PRO JEDNO PRACOVIŠTĚ - DODÁVKA | KUS | 2 | 0 |  |  |  | 0 |  | 2022_OTSKP |  | 2
PP
VV
TS |  |  |  | 1. Položka obsahuje: – výroba a dodávka stolů včetně matice do rozměru 4x2, židle a boxu pro umístění počítačového vybavení jednoho pracoviště a jejich doprava na místo určení – výrobu stolů, náklady na dopravu do místa určení, případně na použití mechanizmů 2. Položka neobsahuje: – 3. Způsob měření: Udává se počet kusů kompletní konstrukce nebo práce.
P | 82 | 75B277 |  | NÁBYTEK PRO JOP A SERVISNÍ A DIAGNOSTICKÉ PRACOVIŠTĚ - STOLY VÝŠKOVĚ STAVITELNÉ PRO JEDNO PRACOVIŠTĚ - MONTÁŽ | KUS | 2 | 0 |  |  |  | 0 |  | 2022_OTSKP |  | 2
PP
VV
TS |  |  |  | 1. Položka obsahuje: – montáž stolů pro umístění počítačového vybavení kanceláře – dodávku a montáž nábytkového vybavení pro jednotné obslužné pracoviště (JOP) se všemi pomocnými a doplňujícími pracemi a součástmi, případné použití mechanizmů, včetně dopravy ze skladu k místu montáže 2. Položka neobsahuje: X 3. Způsob měření: Udává se počet kusů kompletní konstrukce nebo práce.
P | 83 | 75B491 |  | SKŘÍŇ KABELOVÁ - DODÁVKA | KUS | 6 | 0 |  |  |  | 0 |  | 2022_OTSKP |  | 2
PP
VV
TS |  |  |  | 1. Položka obsahuje: – dodání kompletního vnitřního zařízení podle typu určeného položkou včetně potřebného pomocného materiálu a jeho dopravy na místo určení – pořízení příslušné skříně včetně pomocného materiálu a její dopravu do místa určení 2. Položka neobsahuje: X 3. Způsob měření: Udává se počet kusů kompletní konstrukce nebo práce.
P | 84 | 75B497 |  | SKŘÍŇ KABELOVÁ - MONTÁŽ | KUS | 6 | 0 |  |  |  | 0 |  | 2022_OTSKP |  | 2
PP
VV
TS |  |  |  | 1. Položka obsahuje: – usazení skříně kabelové vnitřní na místě určení – montáž a dodaného zařízení se všemi pomocnými a doplňujícími pracemi a součástmi, případné použití mechanizmů 2. Položka neobsahuje: 3. Způsob měření: Udává se počet kusů kompletní konstrukce nebo práce.
P | 85 | 75B511 |  | SKŘÍŇ TECHNOLOGICKÝCH POČÍTAČŮ - DODÁVKA | KUS | 1 | 0 |  |  |  | 0 |  | 2022_OTSKP |  | 2
PP
VV
TS |  |  |  | 1. Položka obsahuje: – dodání kompletního vnitřního zařízení podle typu určeného položkou včetně servisního pracoviště v SU, potřebného pomocného materiálu a jeho dopravy na místo určení – pořízení příslušné skříně technologických počítačů včetně pomocného materiálu a její dopravu do místa určení 2. Položka neobsahuje: X 3. Způsob měření: Udává se počet kusů kompletní konstrukce nebo práce.
P | 86 | 75B517 |  | SKŘÍŇ TECHNOLOGICKÝCH POČÍTAČŮ - MONTÁŽ | KUS | 1 | 0 |  |  |  | 0 |  | 2022_OTSKP |  | 2
PP
VV
TS |  |  |  | 1. Položka obsahuje: – usazení skříně technologických počítačů na místě určení, zapojení – montáž dodaného zařízení se všemi pomocnými a doplňujícími pracemi a součástmi, případné použití mechanizmů 2. Položka neobsahuje: X 3. Způsob měření: Udává se počet kusů kompletní konstrukce nebo práce.
P | 87 | 75B521 |  | ELEKTRONICKÁ VAZBA S PROVÁDĚCÍMI POČÍTAČI PRO ZABEZPEČENÍ VÝHYBKOVÉ JEDNOTKY - DODÁVKA | v. j. | 53 | 0 |  |  |  | 0 |  | 2022_OTSKP |  | 2
PP
VV
TS |  |  |  | 1. Položka obsahuje: – dodání kompletního vnitřního zařízení pro zabezpečení výhybkové jednotky vč. přepěťových ochran,souvisejících prvků a potřebného pomocného materiálu a jeho dopravy na místo určení, dodávka základního SW – pořízení zařízení včetně pomocného materiálu a její dopravu do místa určení 2. Položka neobsahuje: X 3. Způsob měření: Měří se ve výhybkových jednotkách, tj. udává se libovolná metráž kabelů a libovolná kusovitost příslušenství vztažená na jednu výhybkovou jednotku.
P | 88 | 75B527 |  | ELEKTRONICKÁ VAZBA S PROVÁDĚCÍMI POČÍTAČI PRO ZABEZPEČENÍ VÝHYBKOVÉ JEDNOTKY - MONTÁŽ | v. j. | 53 | 0 |  |  |  | 0 |  | 2022_OTSKP |  | 2
PP
VV
TS |  |  |  | 1. Položka obsahuje: – upevnění zařízení do stojanu (skříně), osazení vnitřních prvků, instalace individuálního SW – montáž dodaného zařízení se všemi pomocnými a doplňujícími pracemi a součástmi, případné použití mechanizmů 2. Položka neobsahuje: X 3. Způsob měření: Měří se ve výhybkových jednotkách, tj. udává se libovolná metráž kabelů a libovolná kusovitost příslušenství vztažená na jednu výhybkovou jednotku.
P | 89 | 75B531 |  | SKŘÍŇ ELEKTRONICKÝCH VAZEB S PROVÁDĚCÍMI POČÍTAČI - DODÁVKA | KUS | 6 | 0 |  |  |  | 0 |  | 2022_OTSKP |  | 2
PP
VV
TS |  |  |  | 1. Položka obsahuje: – dodání kompletního vnitřního zařízení podle typu určeného položkou včetně přepěťových ochran, potřebného pomocného materiálu a jeho dopravy na místo určení – pořízení příslušné skříně včetně pomocného materiálu a jeho dopravu do místa určení - dodávka základního SW a jeho dopravy na místo určení 2. Položka neobsahuje: X 3. Způsob měření: Udává se počet kusů kompletní konstrukce nebo práce.
P | 90 | 75B537 |  | SKŘÍŇ ELEKTRONICKÝCH VAZEB S PROVÁDĚCÍMI POČÍTAČI - MONTÁŽ | KUS | 6 | 0 |  |  |  | 0 |  | 2022_OTSKP |  | 2
PP
VV
TS |  |  |  | 1. Položka obsahuje: – usazení skříně elektronických vazeb s prováděcími počítači na místě určení, osazení vnitřních prvků skříně – montáž dodaného zařízení se všemi pomocnými a doplňujícími pracemi a součástmi, případné použití mechanizmů – instalace individuálního SW 2. Položka neobsahuje: X 3. Způsob měření: Udává se počet kusů kompletní konstrukce nebo práce.
P | 91 | 75B541 |  | SKŘÍŇ (STOJAN) VOLNÉ VAZBY - DODÁVKA | KUS | 2 | 0 |  |  |  | 0 |  | 2022_OTSKP |  | 2
PP
VV
TS |  |  |  | 1. Položka obsahuje: – dodání kompletního vnitřního zařízení podle typu určeného položkou včetně přepěťových ochran, potřebného pomocného materiálu a jeho dopravy na místo určení – pořízení příslušné skříně (stojanu) volné vazby vystrojené včetně pomocného materiálu a její dopravu do místa určení 2. Položka neobsahuje: X 3. Způsob měření: Udává se počet kusů kompletní konstrukce nebo práce.
P | 92 | 75B547 |  | SKŘÍŇ (STOJAN) VOLNÉ VAZBY - MONTÁŽ | KUS | 2 | 0 |  |  |  | 0 |  | 2022_OTSKP |  | 2
PP
VV
TS |  |  |  | 1. Položka obsahuje: – usazení skříně (stojanu) volné vazby vystrojené na místě určení, osazení vnitřních prvků skříně – montáž dodaného zařízení se všemi pomocnými a doplňujícími pracemi a součástmi, případné použití mechanizmů 2. Položka neobsahuje: X 3. Způsob měření: Udává se počet kusů kompletní konstrukce nebo práce.
P | 93 | 75B601 |  | KOMPLETNÍ NAPÁJECÍ ZDROJ (50 HZ) DO 50 KVA - DODÁVKA | KUS | 1 | 0 |  |  |  | 0 |  | 2022_OTSKP |  | 2
PP
VV
TS |  |  |  | 1. Položka obsahuje: – dodání skříní kompletního napájecího zdroje včetně baterií a skříní a dalšího potřebného pomocného materiálu a jeho dopravy na místo určení – pořízení kompletního napájecího zdroje, na dopravu do místa určení 2. Položka neobsahuje: X 3. Způsob měření: Udává se počet kusů kompletní konstrukce nebo práce.
P | 94 | 75B647 |  | NAPÁJECÍ ZDROJ - MONTÁŽ | KUS | 1 | 0 |  |  |  | 0 |  | 2022_OTSKP |  | 2
PP
VV
TS |  |  |  | 1. Položka obsahuje: – osazení skříní a jejich propojení, včetně montáže a dobití baterií – regulace obvodů a přezkoušení funkce – položka obsahuje montáž dodaného zařízení se všemi pomocnými a doplňujícími pracemi a součástmi, případné použití mechanizmů 2. Položka neobsahuje: X 3. Způsob měření: Udává se počet kusů kompletní konstrukce nebo práce.
P | 95 | 75B661 |  | SKŘÍŇ NAPÁJECÍ - DODÁVKA | KUS | 4 | 0 |  |  |  | 0 |  | 2022_OTSKP |  | 2
PP
VV
TS |  |  |  | 1. Položka obsahuje: – dodání skříně napájecí a dalšího potřebného pomocného materiálu a jeho dopravy na místo určení – pořízení kompletního zařízení podle položky, na dopravu do místa určení 2. Položka neobsahuje: X 3. Způsob měření: Udává se počet kusů kompletní konstrukce nebo práce.
P | 96 | 75B667 |  | SKŘÍŇ NAPÁJECÍ - MONTÁŽ | KUS | 4 | 0 |  |  |  | 0 |  | 2022_OTSKP |  | 2
PP
VV
TS |  |  |  | 1. Položka obsahuje: – osazení skříně napájecí na místě určení, osazení vnitřních prvků skříně, regulace obvodů a přezkoušení funkce – montáž dodaného zařízení se všemi pomocnými a doplňujícími pracemi a součástmi, případné použití mechanizmů 2. Položka neobsahuje: X 3. Způsob měření: Udává se počet kusů kompletní konstrukce nebo práce.
P | 97 | 75B921 |  | ZÁKLADNÍ SW ELEKTRONICKÉHO STAVĚDLA S ELEKTRONICKÝM ROZHRANÍM - DODÁVKA | KUS | 1 | 0 |  |  |  | 0 |  | 2022_OTSKP |  | 2
PP
VV
TS |  |  |  | 1. Položka obsahuje: – dodání základního SW elektronického stavědla podle typu určeného položkou 2. Položka neobsahuje: X 3. Způsob měření: Udává se počet kusů kompletní konstrukce nebo práce.
P | 98 | 75B947 |  | INDIVIDUÁLNÍ SW ELEKTRONICKÉHO STAVĚDLA S ELEKTRONICKÝM ROZHRANÍM - MONTÁŽ | v. j. | 53 | 0 |  |  |  | 0 |  | 2022_OTSKP |  | 2
PP
VV
TS |  |  |  | 1. Položka obsahuje: – tvorba a instalace individuálního SW elektronického stavědla podle specifikace místa použití – tvorbu a instalaci příslušného programového vybavení 2. Položka neobsahuje: X 3. Způsob měření: Měří se ve výhybkových jednotkách, tj. udává se libovolná metráž kabelů a libovolná kusovitost příslušenství vztažená na jednu výhybkovou jednotku.
P | 99 | 75B981 |  | SW PRO GRAFICKO-TECHNOLOGICKOU NADSTAVBU - DODÁVKA | KUS | 2 | 0 |  |  |  | 0 |  | 2022_OTSKP |  | 2
PP
VV
TS |  |  |  | 1. Položka obsahuje: – dodání základního základního SW pro graficko-technologickou nadstavbu podle typu určeného položkou 2. Položka neobsahuje: X 3. Způsob měření: Udává se počet kusů kompletní konstrukce nebo práce.
P | 100 | 75B987 |  | SW PRO GRAFICKO-TECHNOLOGICKOU NADSTAVBU - MONTÁŽ | KUS | 2 | 0 |  |  |  | 0 |  | 2022_OTSKP |  | 2
PP
VV
TS |  |  |  | 1. Položka obsahuje: – tvorba a instalace individuálního SW pro graficko-technologickou nadstavbu dané položkou podle specifikace místa použití do 25ti čísel vlaků 2. Položka neobsahuje: X 3. Způsob měření: SW pro graficko-technologickou nadstavbu se měří v kusech, počet kusů se určuje podle počtu staničních a traťových kolejí.
P | 101 | 75C921 |  | SKŘÍŇ S POČÍTAČI NÁPRAV 24 BODŮ/14 ÚSEKŮ - DODÁVKA | KUS | 6 | 0 |  |  |  | 0 |  | 2022_OTSKP |  | 2
PP
VV
TS |  |  |  | 1. Položka obsahuje: – dodávka skříně s počítači náprav 24 bodů/14 úseků včetně potřebného pomocného materiálu a dopravy do staveništního skladu – dodávku skříně s počítači náprav 24 bodů/14 úseků do stavědlové ústředny včetně skříně podle určení a pomocného materiálu, dopravu do staveništního skladu 2. Položka neobsahuje: X 3. Způsob měření: Udává se počet kusů kompletní konstrukce nebo práce.
P | 102 | 75C927 |  | SKŘÍŇ S POČÍTAČI NÁPRAV 24 BODŮ/14 ÚSEKŮ - MONTÁŽ | KUS | 6 | 0 |  |  |  | 0 |  | 2022_OTSKP |  | 2
PP
VV
TS |  |  |  | 1. Položka obsahuje: – montáž skříně s počítači náprav 24 bodů/ 14 úseků, osazení vnitřních prvků skříně, přezkoušení – montáž skříně s počítači náprav 24 bodů/ 14 úseků se všemi pomocnými a doplňujícími pracemi a součástmi, případné použití mechanizmů, včetně dopravy ze skladu k místu montáže 2. Položka neobsahuje: X 3. Způsob měření: Udává se počet kusů kompletní konstrukce nebo práce.
P | 103 | 75D111 |  | SKŘÍŇ LOGIKY RELÉOVÉHO PŘEJEZDOVÉHO ZABEZPEČOVACÍHO ZAŘÍZENÍ - DODÁVKA | KUS | 2 | 0 |  |  |  | 0 |  | 2022_OTSKP |  | 2
PP
VV
TS |  |  |  | 1. Položka obsahuje: – dodávka skříně logiky reléového přejezdového zabezpečovacího zařízení, potřebného pomocného materiálu a dopravy do staveništního skladu – dodávku skříňky místního ovládání přejezdového zabezpečovacího zařízení včetně pomocného materiálu, dopravu do staveništního skladu 2. Položka neobsahuje: X 3. Způsob měření: Udává se počet kusů kompletní konstrukce nebo práce.
P | 104 | 75D117 |  | SKŘÍŇ LOGIKY RELÉOVÉHO PŘEJEZDOVÉHO ZABEZPEČOVACÍHO ZAŘÍZENÍ - MONTÁŽ | KUS | 2 | 0 |  |  |  | 0 |  | 2022_OTSKP |  | 2
PP
VV
TS |  |  |  | 1. Položka obsahuje: – určení místa umístění, montáž skříně logiky reléového přejezdového zabezpečovacího zařízení včetně potřebných závislostních prvků, zatažení kabelů, kontroly izolačního stavu, případný nátěr, přezkoušení – montáž skříně logiky reléového přejezdového zabezpečovacího zařízení a skříňky místního ovládání se všemi pomocnými a doplňujícími pracemi a součástmi, případné použití mechanizmů, včetně dopravy ze skladu k místu montáže 2. Položka neobsahuje: X 3. Způsob měření: Udává se počet kusů kompletní konstrukce nebo práce.
SD |  | 754 |  | Zkoušky
P | 105 | 75E117 |  | DOZOR PRACOVNÍKŮ PROVOZOVATELE PŘI PRÁCI NA ŽIVÉM ZAŘÍZENÍ | HOD | 100 | 0 |  |  |  | 0 |  | 2022_OTSKP |  | 2
PP
VV
TS |  |  |  | 1. Položka obsahuje: – při provádění prací na zařízení, které je v provozu, určují pracovníci správy dopravní cesty kdy a jak je možné potřebný zásah provést – ztrátu času pracovníků prozozovatele, kteří tento čas využijí ve prospěch prováděné stavby 2. Položka neobsahuje: X 3. Způsob měření: Udává se počet hodin provádění dozoru, revize nebo práce.
P | 106 | 75E127 |  | CELKOVÁ PROHLÍDKA ZAŘÍZENÍ A VYHOTOVENÍ REVIZNÍ ZPRÁVY | HOD | 100 | 0 |  |  |  | 0 |  | 2022_OTSKP |  | 2
PP
VV
TS |  |  |  | 1. Položka obsahuje: – kontrola zařízení, zda odpovídá podmínkám pro bezpečný provoz, včetně potřebných měření a vyhotovení revizní zprávy odpovědným pracovníkem – vlastní kontrolu, příslušná měření a zpracování revizní zprávy 2. Položka neobsahuje: X 3. Způsob měření: Udává se počet hodin provádění dozoru, revize nebo práce.
P | 107 | 75E137 |  | PŘEZKOUŠENÍ VLAKOVÝCH CEST | KUS | 184 | 0 |  |  |  | 0 |  | 2022_OTSKP |  | 2
PP
VV
TS |  |  |  | 1. Položka obsahuje: – postavení vlakové cesty a kontrola návěstního znaku, přezkoušení změny návěstního znaku z povolujícího na zakazující a poruchy žárovek – simulace jízdy vlaku – přezkoušení nouzového vybavení – přezkoušení vazeb na traťové zabezpečovací zařízení – kompletní zkoušky 2. Položka neobsahuje: X 3. Způsob měření: Udává se počet kusů kompletní konstrukce nebo práce.
P | 108 | 75E147 |  | PŘEZKOUŠENÍ A REGULACE AUTOMATICKÉHO BLOKU | KUS | 2 | 0 |  |  |  | 0 |  | 2022_OTSKP |  | 2
PP
VV
TS |  |  |  | 1. Položka obsahuje: – přezkoušení a regulace napájecích zdrojů, nastavení jednotlivých obvodů a přezkoušení jejich funkce – kompletní přezkoušení a regulaci 2. Položka neobsahuje: X 3. Způsob měření: Udává se počet kusů kompletní konstrukce nebo práce.
P | 109 | 75E157 |  | PŘEZKOUŠENÍ A REGULACE NÁVĚSTIDEL | KUS | 72 | 0 |  |  |  | 0 |  | 2022_OTSKP |  | 2
PP
VV
TS |  |  |  | 1. Položka obsahuje: – přezkoušení správné činnosti relé, přezkoušení všech návěstních znaků – přeměření a regulace napětí na žárovkách – případné odstranění zaclonění žárovek – kompletní přezkoušení a regulaci 2. Položka neobsahuje: X 3. Způsob měření: Udává se počet kusů kompletní konstrukce nebo práce.
P | 110 | 75E187 |  | PŘÍPRAVA A CELKOVÉ ZKOUŠKY ELEKTRONICKÉHO STAVĚDLA PRO JEDNU VLAKOVOU CESTU | KUS | 184 | 0 |  |  |  | 0 |  | 2022_OTSKP |  | 2
PP
VV
TS |  |  |  | 1. Položka obsahuje: – příprava a provedení celkových zkoušek za 1 jízdní cestu – kompletní přezkoušení a regulaci 2. Položka neobsahuje: X 3. Způsob měření: Udává se počet kusů kompletní konstrukce nebo práce.
P | 111 | 75E197 |  | PŘÍPRAVA A CELKOVÉ ZKOUŠKY PŘEJEZDOVÉHO ZABEZPEČOVACÍHO ZAŘÍZENÍ PRO JEDNU KOLEJ | KUS | 2 | 0 |  |  |  | 0 |  | 2022_OTSKP |  | 2
PP
VV
TS |  |  |  | 1. Položka obsahuje: – regulování a aktivování automatického přejezdového zařízení – příprava a provedení celkových zkoušek přejezdového zab.zařízení – kompletní přezkoušení a regulaci 2. Položka neobsahuje: X 3. Způsob měření: Udává se počet kusů kompletní konstrukce nebo práce.
P | 112 | 75E1B7 |  | REGULACE A ZKOUŠENÍ ZABEZPEČOVACÍHO ZAŘÍZENÍ | HOD | 200 | 0 |  |  |  | 0 |  | 2022_OTSKP |  | 2
PP
VV
TS |  |  |  | 1. Položka obsahuje: – zajištění a provedení čiností určenných položkou včetně dodávky potřebného pomocného materiálu a dopravy na místo určení – provedení zkušebního provozu se všemi pomocnými a doplňujícími pracemi a součástmi, případné použití mechanizmů 2. Položka neobsahuje: X 3. Způsob měření: Udává se počet hodin provádění dozoru, revize nebo práce.
P | 113 | 75E1C7 |  | PROTOKOL UTZ | KUS | 3 | 0 |  |  |  | 0 |  | 2022_OTSKP |  | 2
PP
VV
TS |  |  |  | 1. Položka obsahuje: – protokol autorizovanou osobou podle požadavku ČSN, včetně hodnocení 2. Položka neobsahuje: X 3. Způsob měření: Udává se počet kusů kompletní konstrukce nebo práce.
P | 114 | R75E19 |  | VYPRACOVÁNÍ RDS | KUS | 1 | 0 |  |  |  | 0 |  | R |  | 2
PP
VV
TS

## PS 12-01-11.02
SŽDC05 |  |  |  | Soupis prací objektu | [10 empty] | 3
3
S | Stavba: | 20-110-230-US |  | Optimalizace traťového úseku Havířov (včetně) – zastávka Havířov střed (mimo) | [6 empty] | D.1.1.1 |  | Aspe | 0,00 | 2
O | Objekt: | D.1.1.1 |  | Staniční zabezpečovací zařízení | [9 empty] | 15,00 | 2
Typ | Poř. číslo | Kód položky | Varianta | Název položky | MJ | Množství | Jednotková hmotnost | Celková hmotnost |  |  | Jednotková cena |  | Cenové soustavy | 21,00 | 2
Dodávka
[9 empty] | Jednotková | Celkem | Jednotková | Celkem |  |  |  | Počet položek s nulovou cenou
O1 |  | PS 12-01-11.02 |  | ŽST Havířov, provizorní SZZ
SD |  | 1 |  | Zemní práce
P | 1 | 02910 |  | OSTATNÍ POŽADAVKY - ZEMĚMĚŘIČSKÁ MĚŘENÍ | KPL | 1 | 0 |  |  |  | 0 |  | 2022_OTSKP |  | 2
PP
VV
TS |  |  |  | zahrnuje veškeré náklady spojené s objednatelem požadovanými pracemi, - pro stanovení orientační investorské ceny určete jednotkovou cenu jako 1% odhadované ceny stavby
P | 2 | 132834 |  | HLOUBENÍ RÝH ŠÍŘ DO 2M PAŽ I NEPAŽ TŘ. II, ODVOZ DO 5KM | M3 | 2058 | 0 |  |  |  | 0 |  | 2022_OTSKP |  | 2
PP
VV |  |  |  | výkaz výměr
TS |  |  |  | položka zahrnuje: - vodorovná a svislá doprava, přemístění, přeložení, manipulace s výkopkem - kompletní provedení vykopávky nezapažené i zapažené - ošetření výkopiště po celou dobu práce v něm vč. klimatických opatření - ztížení vykopávek v blízkosti podzemního vedení, konstrukcí a objektů vč. jejich dočasného zajištění - ztížení pod vodou, v okolí výbušnin, ve stísněných prostorech a pod. - těžení po vrstvách, pásech a po jiných nutných částech (figurách) - čerpání vody vč. čerpacích jímek, potrubí a pohotovostní čerpací soupravy (viz ustanovení k pol. 1151,2) - potřebné snížení hladiny podzemní vody - těžení a rozpojování jednotlivých balvanů - vytahování a nošení výkopku - svahování a přesvah. svahů do konečného tvaru, výměna hornin v podloží a v pláni znehodnocené klimatickými vlivy - eventuelně nutné druhotné rozpojení odstřelené horniny - ruční vykopávky, odstranění kořenů a napadávek - pažení, vzepření a rozepření vč. přepažování (vyjma štětových stěn) - úpravu, ochranu a očištění dna, základové spáry, stěn a svahů - odvedení nebo obvedení vody v okolí výkopiště a ve výkopišti - třídění výkopku - veškeré pomocné konstrukce umožňující provedení vykopávky (příjezdy, sjezdy, nájezdy, lešení, podpěr. konstr., přemostění, zpevněné plochy, zakrytí a pod.) - nezahrnuje uložení zeminy (na skládku, do násypu) ani poplatky za skládku, vykazují se v položce č.0141**
P | 3 | 14173 |  | PROTLAČOVÁNÍ POTRUBÍ Z PLAST HMOT DN DO 200MM | M | 850 | 0 |  |  |  | 0 |  | 2022_OTSKP |  | 2
PP
VV
TS |  |  |  | položka zahrnuje dodávku protlačovaného potrubí a veškeré pomocné práce (startovací zařízení, startovací a cílová jáma, opěrné a vodící bloky a pod.)
P | 4 | 17411 |  | ZÁSYP JAM A RÝH ZEMINOU SE ZHUTNĚNÍM | M3 | 2058 | 0 |  |  |  | 0 |  | 2022_OTSKP |  | 2
PP
VV
TS |  |  |  | položka zahrnuje: - kompletní provedení zemní konstrukce vč. výběru vhodného materiálu - úprava ukládaného materiálu vlhčením, tříděním, promícháním nebo vysoušením, příp. jiné úpravy za účelem zlepšení jeho mech. vlastností - hutnění i různé míry hutnění - ošetření úložiště po celou dobu práce v něm vč. klimatických opatření - ztížení v okolí vedení, konstrukcí a objektů a jejich dočasné zajištění - ztížení provádění vč. hutnění ve ztížených podmínkách a stísněných prostorech - ztížené ukládání sypaniny pod vodu - ukládání po vrstvách a po jiných nutných částech (figurách) vč. dosypávek - spouštění a nošení materiálu - výměna částí zemní konstrukce znehodnocené klimatickými vlivy - ruční hutnění - udržování úložiště a jeho ochrana proti vodě - odvedení nebo obvedení vody v okolí úložiště a v úložišti - veškeré pomocné konstrukce umožňující provedení zemní konstrukce (příjezdy, sjezdy, nájezdy, lešení, podpěrné konstrukce, přemostění, zpevněné plochy, zakrytí a pod.)
P | 5 | 701004 |  | VYHLEDÁVACÍ MARKER ZEMNÍ | KUS | 165 | 0 |  |  |  | 0 |  | 2022_OTSKP |  | 2
PP
VV
TS |  |  |  | 1. Položka obsahuje: – veškeré práce a materiál obsažený v názvu položky 2. Položka neobsahuje: X 3. Způsob měření: Udává se počet kusů kompletní konstrukce nebo práce.
P | 6 | 702111 |  | KABELOVÝ ŽLAB ZEMNÍ VČETNĚ KRYTU SVĚTLÉ ŠÍŘKY DO 120 MM | M | 7700 | 0 |  |  |  | 0 |  | 2022_OTSKP |  | 2
PP
VV
TS |  |  |  | 1. Položka obsahuje: – kompletní montáž, rozměření, upevnění, řezání, spojování a pod. – veškerý spojovací a montážní materiál vč. upevňovacího materiálu ( držáky apod.) – pomocné mechanismy 2. Položka neobsahuje: X 3. Způsob měření: Měří se metr délkový.
P | 7 | 702112 |  | KABELOVÝ ŽLAB ZEMNÍ VČETNĚ KRYTU SVĚTLÉ ŠÍŘKY PŘES 120 DO 250 MM | M | 2700 | 0 |  |  |  | 0 |  | 2022_OTSKP |  | 2
PP
VV
TS |  |  |  | 1. Položka obsahuje: – kompletní montáž, rozměření, upevnění, řezání, spojování a pod. – veškerý spojovací a montážní materiál vč. upevňovacího materiálu ( držáky apod.) – pomocné mechanismy 2. Položka neobsahuje: X 3. Způsob měření: Měří se metr délkový.
P | 8 | 702212 |  | KABELOVÁ CHRÁNIČKA ZEMNÍ DN PŘES 100 DO 200 MM | M | 2700 | 0 |  |  |  | 0 |  | 2022_OTSKP |  | 2
PP
VV
TS |  |  |  | 1. Položka obsahuje: – proražení otvoru zdivem o průřezu od 0,01 do 0,025m2 – úpravu a začištění omítky po montáži vedení – pomocné mechanismy 2. Položka neobsahuje: – protipožární ucpávku 3. Způsob měření: Udává se počet kusů kompletní konstrukce nebo práce.
P | 9 | R99017 |  | STARTOVACÍ JÁMY PRO PROTLAK | M3 | 38 | 0 |  |  |  | 0 |  | R |  | 2
PP
VV
TS
P | 10 | R99018 |  | OCELOVÝ ŽLAB UCHYCENÝ NA ZÁBRADLÍ MOSTU | M | 100 | 0 |  |  |  | 0 |  | R |  | 2
PP
VV
TS
SD |  | 11 |  | Kabelizace
P | 11 | 742H22 |  | KABEL NN ČTYŘ- A PĚTIŽÍLOVÝ AL S PLASTOVOU IZOLACÍ OD 4 DO 16 MM2 | M | 1100 | 0 |  |  |  | 0 |  | 2022_OTSKP |  | 2
PP
VV
TS |  |  |  | 1. Položka obsahuje: – manipulace a uložení kabelu (do země, chráničky, kanálu, na rošty, na TV a pod.) 2. Položka neobsahuje: – příchytky, spojky, koncovky, chráničky apod. 3. Způsob měření: Měří se metr délkový.
P | 12 | 742J15 |  | OCHRANNÁ TRUBKA OPTICKÉHO KABELU HDPE SVĚTLOST 10-40MM | M | 1350 | 0 |  |  |  | 0 |  | 2022_OTSKP |  | 2
PP
VV
TS |  |  |  | Položka obsahuje: Dodávku a montáž trubky včetně podružného montážního materiálu, dopravu na staveniště, oddělení příslušné délky, uložení ( položení mezi rozvaděči ), upevnění, ukončení příslušnými záslepkymi proti prachu před zafouknutím OPTICKÉHO kabelu. Dále obsahuje cenu za pom. mechanismy včetně všech ostatních vedlejších nákladů
P | 13 | 75A131 |  | KABEL METALICKÝ DVOUPLÁŠŤOVÝ DO 12 PÁRŮ - DODÁVKA | KMPÁR | 469.77 | 0 |  |  |  | 0 |  | 2022_OTSKP |  | 2
PP
VV
TS |  |  |  | 1. Položka obsahuje: – dodání kabelů podle typu od výrobců včetně mimostaveništní dopravy 2. Položka neobsahuje: X 3. Způsob měření: Měří se n-násobky páru vodičů na kilometr.
P | 14 | 75A141 |  | KABEL METALICKÝ DVOUPLÁŠŤOVÝ PŘES 12 PÁRŮ - DODÁVKA | KMPÁR | 1113.53 | 0 |  |  |  | 0 |  | 2022_OTSKP |  | 2
PP
VV
TS |  |  |  | 1. Položka obsahuje: – dodání kabelů podle typu od výrobců včetně mimostaveništní dopravy 2. Položka neobsahuje: X 3. Způsob měření: Měří se n-násobky páru vodičů na kilometr.
P | 15 | 75A217 |  | ZATAŽENÍ A SPOJKOVÁNÍ KABELŮ DO 12 PÁRŮ - MONTÁŽ | KMPÁR | 507.97 | 0 |  |  |  | 0 |  | 2022_OTSKP |  | 2
PP
VV
TS |  |  |  | 1. Položka obsahuje: – uložení kabelu zatažením, dodávka a zhotovení plastové spojky včetně dodávky v počtu 3 kusy na 1 km kabelu, příprava spojovacího přípravku, spojení žil kabelu, kontrola správnosti spojení žil, vysušení, zajištění přívodu el. energie, zatavení konců kabelu a svaření středu spojky – kontrolní a závěrečné měření na kabelu pro rozvod signalizace, zapojení po měření – dodávka štítku průběhu v počtu 2 ks na 1 km kabelu včetně montáže, montáž označovacího štítku kabelové spojky a kabelové formy, dodávka a montáž kabelových objímek – veškeré potřebné mechanizmy, jejich obsluhu a pořízení všech potřebných materiálů, přesun hmot 2. Položka neobsahuje: X 3. Způsob měření: Měří se n-násobky páru vodičů na kilometr.
P | 16 | 75A218 |  | ZATAŽENÍ A SPOJKOVÁNÍ KABELŮ DO 12 PÁRŮ - DEMONTÁŽ | KMPÁR | 38.2 | 0 |  |  |  | 0 |  | 2022_OTSKP |  | 2
PP
VV
TS |  |  |  | 1. Položka obsahuje: – demontáž kabelu, plastové spojky v počtu 3 kusy na 1 km kabelu, štítku průběhu v počtu 2 ks na 1 km kabelu, označovacího štítku kabelové spojky a kabelové formy – veškeré potřebné mechanizmy, jejich obsluhu a přesun hmot. – naložení vybouraného materiálu na dopravní prostředek – odvoz vybouraného materiálu do skladu nebo na likvidaci 2. Položka neobsahuje: – poplatek za likvidaci odpadů (nacení se dle SSD 0) 3. Způsob měření: Měří se n-násobky páru vodičů na kilometr.
P | 17 | 75A227 |  | ZATAŽENÍ A SPOJKOVÁNÍ KABELŮ PŘES 12 PÁRŮ - MONTÁŽ | KMPÁR | 1209.33 | 0 |  |  |  | 0 |  | 2022_OTSKP |  | 2
PP
VV
TS |  |  |  | 1. Položka obsahuje: – uložení kabelu zatažením, dodávka a zhotovení plastové spojky včetně dodávky v počtu 3 kusy na 1 km kabelu, příprava spojovacího přípravku, spojení žil kabelu, kontrola správnosti spojení žil, vysušení, zajištění přívodu el. energie, zatavení konců kabelu a svaření středu spojky – kontrolní a závěrečné měření na kabelu pro rozvod signalizace, zapojení po měření – montáž štítku průběhu v počtu 2 ks na 1 km kabelu včetně montáže, montáž označovacího štítku kabelové spojky a kabelové formy, dodávka a montáž kabelových objímek – veškeré potřebné mechanizmy, jejich obsluhu a pořízení všech potřebných materiálů, přesun hmot 2. Položka neobsahuje: X 3. Způsob měření: Měří se n-násobky páru vodičů na kilometr.
P | 18 | 75A228 |  | ZATAŽENÍ A SPOJKOVÁNÍ KABELŮ PŘES 12 PÁRŮ - DEMONTÁŽ | KMPÁR | 95.8 | 0 |  |  |  | 0 |  | 2022_OTSKP |  | 2
PP
VV
TS |  |  |  | 1. Položka obsahuje: – demontáž kabelu, plastové spojky v počtu 3 kusy na 1 km kabelu, štítku průběhu v počtu 2 ks na 1 km kabelu, označovacího štítku kabelové spojky a kabelové formy – veškeré potřebné mechanizmy, jejich obsluhu a přesun hmot. – naložení vybouraného materiálu na dopravní prostředek – odvoz vybouraného materiálu do skladu nebo na likvidaci 2. Položka neobsahuje: – poplatek za likvidaci odpadů (nacení se dle SSD 0) 3. Způsob měření: Měří se n-násobky páru vodičů na kilometr.
P | 19 | 75A311 |  | KABELOVÁ FORMA (UKONČENÍ KABELŮ) PRO KABELY ZABEZPEČOVACÍ DO 12 PÁRŮ | KUS | 552 | 0 |  |  |  | 0 |  | 2022_OTSKP |  | 2
PP
VV
TS |  |  |  | 1. Položka obsahuje: – odstranění pláště kabelu, odstranění izolace z konců žil na svorkovnici, zhotovení vodní zábrany, zformování a konečná úprava kabelu – kontrolní a závěrečné měření na kabelu pro rozvod signalizace, zapojení po měření, montáž příchytky a štítku 2. Položka neobsahuje: X 3. Způsob měření: Udává se počet kusů kompletní konstrukce nebo práce.
P | 20 | 75A312 |  | KABELOVÁ FORMA (UKONČENÍ KABELŮ) PRO KABELY ZABEZPEČOVACÍ PŘES 12 PÁRŮ | KUS | 128 | 0 |  |  |  | 0 |  | 2022_OTSKP |  | 2
PP
VV
TS |  |  |  | 1. Položka obsahuje: – odstranění pláště kabelu, odstranění izolace z konců žil na svorkovnici, zhotovení vodní zábrany, zformování a konečná úprava kabelu – kontrolní a závěrečné měření na kabelu pro rozvod signalizace, zapojení po měření, montáž příchytky a štítku 2. Položka neobsahuje: X 3. Způsob měření: Udává se počet kusů kompletní konstrukce nebo práce.
P | 21 | 75A321 |  | SPOJKA ROVNÁ PRO PLASTOVÉ KABELY S JÁDRY O PRŮMĚRU 1 MM2 DO 12 PÁRŮ | KUS | 70 | 0 |  |  |  | 0 |  | 2022_OTSKP |  | 2
PP
VV
TS |  |  |  | 1. Položka obsahuje: – dodávku spojky – úplná montáž plastové spojky, příprava spojovacího přípravku, spojení žil kabelu, kontrola správnosti spojení žil, vysušení, zajištění přívodu el.energie, zatavení konců kabelu a svaření středu spojky – veškeré potřebné mechanizmy, jejich obsluhu a pořízení všech potřebných materiálů i vlastní spojky, přesun hmot 2. Položka neobsahuje: X 3. Způsob měření: Udává se počet kusů kompletní konstrukce nebo práce.
P | 22 | 75A322 |  | SPOJKA ROVNÁ PRO PLASTOVÉ KABELY S JÁDRY O PRŮMĚRU 1 MM2 PŘES 12 PÁRŮ | KUS | 90 | 0 |  |  |  | 0 |  | 2022_OTSKP |  | 2
PP
VV
TS |  |  |  | 1. Položka obsahuje: – dodávku spojky – úplná montáž plastové spojky, příprava spojovacího přípravku, spojení žil kabelu, kontrola správnosti spojení žil, vysušení, zajištění přívodu el. energie, zatavení konců kabelu a svaření středu spojky – veškeré potřebné mechanizmy, jejich obsluhu a pořízení všech potřebných materiálů i vlastní spojky, přesun hmot 2. Položka neobsahuje: X 3. Způsob měření: Udává se počet kusů kompletní konstrukce nebo práce.
P | 23 | 75A410 |  | OZNAČENÍ KABELŮ ZNAČKOVACÍ KABELOVÝM ŠTÍTKEM | KUS | 680 | 0 |  |  |  | 0 |  | 2022_OTSKP |  | 2
PP
VV
TS |  |  |  | 1. Položka obsahuje: – zhotovení kabelového štítku, vyražení znaku kabelu, ovinutí štítku páskou PVC, připevnění objímky na kabel – výrobu štítků, použití mechanizmu, dopravu k místnímu použití, mzdy 2. Položka neobsahuje: X 3. Způsob měření: Udává se počet kusů kompletní konstrukce nebo práce.
P | 24 | 75B111 |  | VNITŘNÍ KABELOVÉ ROZVODY DO 20 KABELŮ - DODÁVKA | M | 30 | 0 |  |  |  | 0 |  | 2022_OTSKP |  | 2
PP
VV
TS |  |  |  | 1. Položka obsahuje: – dodávka kabelů vč. eventuálních konektorů a potřebného pomocného materiálu a jeho dopravy na místo určení – kabely včetně pomocného materiálu – dopravu do místa určení 2. Položka neobsahuje: X 3. Způsob měření: Měří se v metrech délkových kabelových žlabů nebo jiné kabelové konstrukce.
P | 25 | 75B117 |  | VNITŘNÍ KABELOVÉ ROZVODY DO 20 KABELŮ - MONTÁŽ | M | 30 | 0 |  |  |  | 0 |  | 2022_OTSKP |  | 2
PP
VV
TS |  |  |  | 1. Položka obsahuje: – položení kabelu do rozvodného žlabu, vyformování, vyvázání vč. zapojení na stojany nebo skříně – montáž vnitřních kabelových rozvodů obsahuje všechny pomocné a doplňující práce a součásti, případné použití mechanizmů 2. Položka neobsahuje: X 3. Způsob měření: Měří se v metrech délkových kabelových žlabů nebo jiné kabelové konstrukce.
P | 26 | 75I961 |  | OPTOTRUBKA - HERMETIZACE ÚSEKU DO 2000 M | ÚSEK | 1 | 0 |  |  |  | 0 |  | 2022_OTSKP |  | 2
PP
VV
TS |  |  |  | 1. Položka obsahuje: – práce spojené s měřením specifikované kabelizace specifikovaným způsobem včetně potřebného drobného montážního materiálu – veškeré potřebné mechanizmy (měřicí přístroje a měřící příslušenství), včetně obsluhy, náklady na mzdy a přibližné (průměrné) náklady na pořízení potřebných materiálů včetně všech ostatních vedlejších nákladů 2. Položka neobsahuje: X 3. Způsob měření: Měřící práce se udávají počtem úseků.
P | 27 | 75I962 |  | OPTOTRUBKA - KALIBRACE | M | 1350 | 0 |  |  |  | 0 |  | 2022_OTSKP |  | 2
PP
VV
TS |  |  |  | 1. Položka obsahuje: – práce spojené s měřením specifikované kabelizace specifikovaným způsobem včetně potřebného drobného montážního materiálu – veškeré potřebné mechanizmy (měřicí přístroje a měřící příslušenství), včetně obsluhy, náklady na mzdy a přibližné (průměrné) náklady na pořízení potřebných materiálů včetně všech ostatních vedlejších nákladů 2. Položka neobsahuje: X 3. Způsob měření: Měřící práce se udávají počtem metrů.
P | 28 | 75IA11 |  | OPTOTRUBKOVÁ SPOJKA PRŮMĚRU DO 40 MM | KUS | 3 | 0 |  |  |  | 0 |  | 2022_OTSKP |  | 2
PP
VV
TS |  |  |  | 1. Položka obsahuje: – dodávku specifikovaného bloku/zařízení včetně potřebného drobného montážního materiálu – dodávku souvisejícího příslušenství pro specifikovaný blok/zařízení – dopravu a skladování – kompletní montáž specifikovaného bloku/zařízení a souvisejícího příslušenství včetně potřebného drobného montážního materiálu – veškeré potřebné mechanizmy, včetně obsluhy, náklady na mzdy a přibližné (průměrné) náklady na pořízení potřebných materiálů včetně všech ostatních vedlejších nákladů 2. Položka neobsahuje: X 3. Způsob měření: Udává se počet kusů kompletní konstrukce a práce.
P | 29 | 75IA1X |  | OPTOTRUBKOVÁ SPOJKA - MONTÁŽ | KUS | 3 | 0 |  |  |  | 0 |  | 2022_OTSKP |  | 2
PP
VV
TS |  |  |  | 1. Položka obsahuje: – kompletní montáž specifikovaného bloku/zařízení a souvisejícího příslušenství včetně potřebného drobného montážního materiálu – veškeré potřebné mechanizmy, včetně obsluhy, náklady na mzdy a přibližné (průměrné) náklady na pořízení potřebných materiálů včetně všech ostatních vedlejších nákladů 2. Položka neobsahuje: X 3. Způsob měření: Udává se počet kusů kompletní konstrukce nebo práce.
P | 30 | 75IA61 |  | OPTOTRUBKOVÁ KONCOKA S VENTILKEM PRŮMĚRU DO 40 MM | KUS | 1 | 0 |  |  |  | 0 |  | 2022_OTSKP |  | 2
PP
VV
TS |  |  |  | 1. Položka obsahuje: – dodávku specifikovaného bloku/zařízení včetně potřebného drobného montážního materiálu – dodávku souvisejícího příslušenství pro specifikovaný blok/zařízení – dopravu a skladování – kompletní montáž specifikovaného bloku/zařízení a souvisejícího příslušenství včetně potřebného drobného montážního materiálu – veškeré potřebné mechanizmy, včetně obsluhy, náklady na mzdy a přibližné (průměrné) náklady na pořízení potřebných materiálů včetně všech ostatních vedlejších nákladů 2. Položka neobsahuje: X 3. Způsob měření: Udává se počet kusů kompletní konstrukce a práce.
P | 31 | 75IA6X |  | OPTOTRUBKOVÁ KONCOKA S VENTILKEM - MONTÁŽ | KUS | 1 | 0 |  |  |  | 0 |  | 2022_OTSKP |  | 2
PP
VV
TS |  |  |  | 1. Položka obsahuje: – kompletní montáž specifikovaného bloku/zařízení a souvisejícího příslušenství včetně potřebného drobného montážního materiálu – veškeré potřebné mechanizmy, včetně obsluhy, náklady na mzdy a přibližné (průměrné) náklady na pořízení potřebných materiálů včetně všech ostatních vedlejších nákladů 2. Položka neobsahuje: X 3. Způsob měření: Udává se počet kusů kompletní konstrukce nebo práce.
SD |  | 2 |  | Technologie zab. zař.
P | 32 | 74C923 |  | NEPŘÍMÉ UKOLEJNĚNÍ KONSTRUKCE VŠECH TYPŮ (VČETNĚ VÝZTUŽNÝCH DVOJIC) - 1 VODIČ | KUS | 6 | 0 |  |  |  | 0 |  | 2022_OTSKP |  | 2
PP
VV
TS |  |  |  | 1. Položka obsahuje: – všechny náklady na montáž a materiál dodaného zařízení protikorozně ošetřeného podle TKP se všemi pomocnými doplňujícími součástmi a pracemi s použitím mechanizmů – cena položky je vč. ostatních rozpočtových nákladů 2. Položka neobsahuje: X 3. Způsob měření: Udává se počet kusů kompletní konstrukce nebo práce.
P | 33 | 75B541 |  | SKŘÍŇ (STOJAN) VOLNÉ VAZBY - DODÁVKA | KUS | 1 | 0 |  |  |  | 0 |  | 2022_OTSKP |  | 2
PP
VV
TS |  |  |  | 1. Položka obsahuje: – dodání kompletního vnitřního zařízení podle typu určeného položkou včetně přepěťových ochran, potřebného pomocného materiálu a jeho dopravy na místo určení – pořízení příslušné skříně (stojanu) volné vazby vystrojené včetně pomocného materiálu a její dopravu do místa určení 2. Položka neobsahuje: X 3. Způsob měření: Udává se počet kusů kompletní konstrukce nebo práce.
P | 34 | 75B547 |  | SKŘÍŇ (STOJAN) VOLNÉ VAZBY - MONTÁŽ | KUS | 1 | 0 |  |  |  | 0 |  | 2022_OTSKP |  | 2
PP
VV
TS |  |  |  | 1. Položka obsahuje: – usazení skříně (stojanu) volné vazby vystrojené na místě určení, osazení vnitřních prvků skříně – montáž dodaného zařízení se všemi pomocnými a doplňujícími pracemi a součástmi, případné použití mechanizmů 2. Položka neobsahuje: X 3. Způsob měření: Udává se počet kusů kompletní konstrukce nebo práce.
P | 35 | 75B569 |  | ÚPRAVA RELÉOVÝCH, NAPÁJECÍCH NEBO KABELOVÝCH STOJANŮ NEBO SKŘÍNÍ | KUS | 22 | 0 |  |  |  | 0 |  | 2022_OTSKP |  | 2
PP
VV
TS |  |  |  | 1. Položka obsahuje: – demontáž a montáž úprav reléových napájecích nebo kabelových stojanů, odpojení – demontáž a montáž zařízení se všemi pomocnými a doplňujícími pracemi a součástmi a potřebným materiálem, případné použití mechanizmů – naložení vybouraného materiálu na dopravní prostředek – odvoz vybouraného materiálu do skladu nebo na likvidaci 2. Položka neobsahuje: – poplatek za likvidaci odpadů (nacení se dle SSD 0) 3. Způsob měření: Udává se počet kusů kompletní konstrukce nebo práce.
P | 36 | 75C411 |  | ZÁMEK VÝMĚNOVÝ NEBO ODTLAČNÝ (JEDNODUCHÝ, KONTROLNÍ) - DODÁVKA | KUS | 85 | 0 |  |  |  | 0 |  | 2022_OTSKP |  | 2
PP
VV
TS |  |  |  | 1. Položka obsahuje: – dodávka zámku výměnového nebo odtlačného podle typu včetně potřebného pomocného materiálu a jeho dopravy do staveništního skladu – pořízení dodávky zámku výměnového nebo odtlačného podle typu včetně pomocného materiálu, na dopravu do staveništního skladu 2. Položka neobsahuje: X 3. Způsob měření: Udává se počet kusů kompletní konstrukce nebo práce.
P | 37 | 75C417 |  | ZÁMEK VÝMĚNOVÝ NEBO ODTLAČNÝ (JEDNODUCHÝ, KONTROLNÍ) - MONTÁŽ | KUS | 220 | 0 |  |  |  | 0 |  | 2022_OTSKP |  | 2
PP
VV
TS |  |  |  | 1. Položka obsahuje: – vyměření místa pro montáž zámku výměnového nebo odtlačného, připevnění, natypování – montáž zámku výměnového nebo odtlačného se všemi pomocnými a doplňujícími pracemi a součástmi, případné použití mechanizmů, včetně dopravy ze skladu k místu montáže 2. Položka neobsahuje: X 3. Způsob měření: Udává se počet kusů kompletní konstrukce nebo práce.
P | 38 | 75C418 |  | ZÁMEK VÝMĚNOVÝ NEBO ODTLAČNÝ (JEDNODUCHÝ, KONTROLNÍ) - DEMONTÁŽ | KUS | 220 | 0 |  |  |  | 0 |  | 2022_OTSKP |  | 2
PP
VV
TS |  |  |  | 1. Položka obsahuje: – demontáž zámku výměnového nebo odtlačného podle typu daného položkou – demontáž zámku výměnového nebo odtlačného se všemi pomocnými a doplňujícími pracemi a součástmi, případné použití mechanizmů, včetně dopravy z místa demontáže do skladu – naložení vybouraného materiálu na dopravní prostředek – odvoz vybouraného materiálu do skladu nebo na likvidaci 2. Položka neobsahuje: – poplatek za likvidaci odpadů (nacení se dle SSD 0) 3. Způsob měření: Udává se počet kusů kompletní konstrukce nebo práce.
P | 39 | 75C471 |  | ZÁMEK ELEKTROMAGNETICKÝ V KOLEJIŠTI - DODÁVKA | KUS | 2 | 0 |  |  |  | 0 |  | 2022_OTSKP |  | 2
PP
VV
TS |  |  |  | 1. Položka obsahuje: – dodání zámku elektromagnetického v kolejišti podle typu včetně potřebného pomocného materiálu a jeho dopravy do staveništního skladu – dodávku zámku elektromagnetického v kolejišti podle typu včetně pomocného materiálu, na dopravu do staveništního skladu 2. Položka neobsahuje: X 3. Způsob měření: Udává se počet kusů kompletní konstrukce nebo práce.
P | 40 | 75C477 |  | ZÁMEK ELEKTROMAGNETICKÝ V KOLEJIŠTI - MONTÁŽ | KUS | 2 | 0 |  |  |  | 0 |  | 2022_OTSKP |  | 2
PP
VV
TS |  |  |  | 1. Položka obsahuje: – přetypování klíčů a jejich oštítkování, usazení kabelového závěru, zatažení kabelu do závěru včetně zhotovení a zapojení kabelových forem (včetně měření a zapojení po měření), montáž zámku elektromagnetického v kolejišti – propojení drátovou formou, přezkoušení, nátěr – montáž zámku elektromagnetického v kolejišti se všemi pomocnými a doplňujícími pracemi a součástmi, případné použití mechanizmů, včetně dopravy ze skladu k místu montáže 2. Položka neobsahuje: X 3. Způsob měření: Udává se počet kusů kompletní konstrukce nebo práce.
P | 41 | 75C478 |  | ZÁMEK ELEKTROMAGNETICKÝ V KOLEJIŠTI - DEMONTÁŽ | KUS | 2 | 0 |  |  |  | 0 |  | 2022_OTSKP |  | 2
PP
VV
TS |  |  |  | 1. Položka obsahuje: – demontáž zámku elektromagnetického v kolejišti dle typu určeného položkou, odpojení formy – demontáž zámku elektromagnetického v kolejišti se všemi pomocnými a doplňujícími pracemi a součástmi, případné použití mechanizmů, včetně dopravy z místa demontáže do skladu. – naložení vybouraného materiálu na dopravní prostředek – odvoz vybouraného materiálu do skladu nebo na likvidaci 2. Položka neobsahuje: – poplatek za likvidaci odpadů (nacení se dle SSD 0) 3. Způsob měření: Udává se počet kusů kompletní konstrukce nebo práce.
P | 42 | 75C4A1 |  | ZÁMEK ELEKTROMAGNETICKÝ VNITŘNÍ - DODÁVKA | KUS | 7 | 0 |  |  |  | 0 |  | 2022_OTSKP |  | 2
PP
VV
TS |  |  |  | 1. Položka obsahuje: – dodávka zámku elektromagnetického vnitřního podle typu včetně potřebného pomocného materiálu a jeho dopravy do staveništního skladu – pořízení dodávky zámku elektromagnetického vnitřního podle typu včetně pomocného materiálu, na dopravu do staveništního skladu 2. Položka neobsahuje: X 3. Způsob měření: Udává se počet kusů kompletní konstrukce nebo práce.
P | 43 | 75C4A7 |  | ZÁMEK ELEKTROMAGNETICKÝ VNITŘNÍ - MONTÁŽ | KUS | 7 | 0 |  |  |  | 0 |  | 2022_OTSKP |  | 2
PP
VV
TS |  |  |  | 1. Položka obsahuje: – osazení hmoždinek nebo zhotovení otvoru pro zámek – přetypování zámku a oštítkování klíčů – montáž zámku elektromagnetického vnitřního, propojení, přezkoušení, nátěr – montáž zámku elektromagnetického vnitřního se všemi pomocnými doplňujícími pracemi a součástmi, případné použití mechanizmů, včetně dopravy ze skladu k místu montáže 2. Položka neobsahuje: X 3. Způsob měření: Udává se počet kusů kompletní konstrukce nebo práce.
P | 44 | 75C4A8 |  | ZÁMEK ELEKTROMAGNETICKÝ VNITŘNÍ - DEMONTÁŽ | KUS | 7 | 0 |  |  |  | 0 |  | 2022_OTSKP |  | 2
PP
VV
TS |  |  |  | 1. Položka obsahuje: – demontáž zámku elektromagnetického vnitřního podle typu daného položkou, odpojení – demontáž zámku elektromagnetického vnitřního se všemi pomocnými a doplňujícími pracemi a součástmi, případné použití mechanizmů, včetně dopravy z místa demontáže do skladu – naložení vybouraného materiálu na dopravní prostředek – odvoz vybouraného materiálu do skladu nebo na likvidaci 2. Položka neobsahuje: – poplatek za likvidaci odpadů (nacení se dle SSD 0) 3. Způsob měření: Udává se počet kusů kompletní konstrukce nebo práce.
P | 45 | 75C511 |  | STOŽÁROVÉ NÁVĚSTIDLO DO DVOU SVĚTEL - DODÁVKA | KUS | 4 | 0 |  |  |  | 0 |  | 2022_OTSKP |  | 2
PP
VV
TS |  |  |  | 1. Položka obsahuje: – dodávka stožárového návěstidla do dvou světel podle jeho typu a potřebného pomocného materiálu a dopravy do staveništního skladu – dodávku stožárového návěstidla do dvou světel včetně pomocného materiálu, dopravu do místa určení 2. Položka neobsahuje: X 3. Způsob měření: Udává se počet kusů kompletní konstrukce nebo práce.
P | 46 | 75C517 |  | STOŽÁROVÉ NÁVĚSTIDLO DO DVOU SVĚTEL - MONTÁŽ | KUS | 4 | 0 |  |  |  | 0 |  | 2022_OTSKP |  | 2
PP
VV
TS |  |  |  | 1. Položka obsahuje: – výkop jámy pro BETONOVÝ základ návěstidla – usazení betonového základu, sestavení návěstidla, označení označovacími štítky, zapojení kabelových forem (včetně měření a zapojení po měření) – montáž stožárového návěstidla do dvou světel včetně transformátorové skříně na základ – montáž stožárového návěstidla do dvou světel se všemi pomocnými a doplňujícími pracemi a součástmi a ukolejnění, případné použití mechanizmů, včetně dopravy ze skladu k místu montáže 2. Položka neobsahuje: X 3. Způsob měření: Udává se počet kusů kompletní konstrukce nebo práce.
P | 47 | 75C518 |  | STOŽÁROVÉ NÁVĚSTIDLO DO DVOU SVĚTEL - DEMONTÁŽ | KUS | 4 | 0 |  |  |  | 0 |  | 2022_OTSKP |  | 2
PP
VV
TS |  |  |  | 1. Položka obsahuje: – demontáž betonového základu, demontáž stožárového návěstidla do dvou světel, zasypání jámy po základu návěstidla – demontáž stožárového návěstidla do dvou světel se všemi pomocnými a doplňujícími pracemi a součástmi a ukolejnění, případné použití mechanizmů, včetně dopravy z místa demontáže do skladu. – naložení vybouraného materiálu na dopravní prostředek – odvoz vybouraného materiálu do skladu nebo na likvidaci 2. Položka neobsahuje: – poplatek za likvidaci odpadů (nacení se dle SSD 0) 3. Způsob měření: Udává se počet kusů kompletní konstrukce nebo práce.
P | 48 | 75C531 |  | STOŽÁROVÉ NÁVĚSTIDLO OD ČTYŘ SVĚTEL - DODÁVKA | KUS | 2 | 0 |  |  |  | 0 |  | 2022_OTSKP |  | 2
PP
VV
TS |  |  |  | 1. Položka obsahuje: – dodávka stožárového návěstidla od čtyř do šesti světel podle jeho typu a potřebného pomocného materiálu a dopravy do staveništního skladu – dodávku stožárového návěstidla od čtyř do šesti světel včetně pomocného materiálu, dopravu do místa určení 2. Položka neobsahuje: X 3. Způsob měření: Udává se počet kusů kompletní konstrukce nebo práce.
P | 49 | 75C537 |  | STOŽÁROVÉ NÁVĚSTIDLO OD ČTYŘ SVĚTEL - MONTÁŽ | KUS | 2 | 0 |  |  |  | 0 |  | 2022_OTSKP |  | 2
PP
VV
TS |  |  |  | 1. Položka obsahuje: – výkop jámy pro BETONOVÝ základ návěstidla – usazení betonového základu, sestavení návěstidla, označení označovacími štítky, zapojení kabelových forem (včetně měření a zapojení po měření) – montáž stožárového návěstidla od čtyř do šesti světel včetně transformátorové skříně na základ – montáž stožárového návěstidla od čtyř do šesti světel se všemi pomocnými a doplňujícími pracemi a součástmi a ukolejnění, případné použití mechanizmů, včetně dopravy ze skladu k místu montáže 2. Položka neobsahuje: X 3. Způsob měření: Udává se počet kusů kompletní konstrukce nebo práce.
P | 50 | 75C538 |  | STOŽÁROVÉ NÁVĚSTIDLO OD ČTYŘ SVĚTEL - DEMONTÁŽ | KUS | 2 | 0 |  |  |  | 0 |  | 2022_OTSKP |  | 2
PP
VV
TS |  |  |  | 1. Položka obsahuje: – demontáž betonového základu, demontáž stožárového návěstidla od čtyř do šesti světel, zasypání jámy po základu návěstidla – demontáž stožárového návěstidla od čtyř do šesti světel se všemi pomocnými a doplňujícími pracemi a součástmi a ukolejnění, případné použití mechanizmů, včetně dopravy z místa demontáže do skladu – naložení vybouraného materiálu na dopravní prostředek – odvoz vybouraného materiálu do skladu nebo na likvidaci 2. Položka neobsahuje: – poplatek za likvidaci odpadů (nacení se dle SSD 0) 3. Způsob měření: Udává se počet kusů kompletní konstrukce nebo práce.
P | 51 | 75C611 |  | TRPASLIČÍ NÁVĚSTIDLO DO DVOU SVĚTEL - DODÁVKA | KUS | 1 | 0 |  |  |  | 0 |  | 2022_OTSKP |  | 2
PP
VV
TS |  |  |  | 1. Položka obsahuje: – dodávka trpasličího návěstidla do dvou světel podle jeho typu a potřebného pomocného materiálu a dopravy do staveništního skladu – dodávku trpasličího návěstidla do dvou světel včetně pomocného materiálu, dopravu do místa určení 2. Položka neobsahuje: X 3. Způsob měření: Udává se počet kusů kompletní konstrukce nebo práce.
P | 52 | 75C617 |  | TRPASLIČÍ NÁVĚSTIDLO DO DVOU SVĚTEL - MONTÁŽ | KUS | 1 | 0 |  |  |  | 0 |  | 2022_OTSKP |  | 2
PP
VV
TS |  |  |  | 1. Položka obsahuje: – výkop jámy pro BETONOVÝ základ návěstidla – usazení betonového základu, sestavení návěstidla, označení označovacími štítky, zapojení kabelových forem (včetně měření a zapojení po měření) – montáž trpasličího návěstidla do dvou světel včetně transformátorové skříně na základ – montáž trpasličího návěstidla do dvou světel se všemi pomocnými a doplňujícími pracemi a součástmi, případné použití mechanizmů, včetně dopravy ze skladu k místu montáže 2. Položka neobsahuje: X 3. Způsob měření: Udává se počet kusů kompletní konstrukce nebo práce.
P | 53 | 75C618 |  | TRPASLIČÍ NÁVĚSTIDLO DO DVOU SVĚTEL - DEMONTÁŽ | KUS | 1 | 0 |  |  |  | 0 |  | 2022_OTSKP |  | 2
PP
VV
TS |  |  |  | 1. Položka obsahuje: – demontáž betonového základu, demontáž trpasličího návěstidla do dvou světel, zasypání jámy po základu návěstidla – demontáž trpasličího návěstidla do dvou světel se všemi pomocnými a doplňujícími pracemi a součástmi, případné použití mechanizmů, včetně dopravy z místa demontáže do skladu – naložení vybouraného materiálu na dopravní prostředek – odvoz vybouraného materiálu do skladu nebo na likvidaci 2. Položka neobsahuje: – poplatek za likvidaci odpadů (nacení se dle SSD 0) 3. Způsob měření: Udává se počet kusů kompletní konstrukce nebo práce.
P | 54 | 75C6K1 |  | SVĚTELNÝ TRANSFORMÁTOR V NÁVĚSTIDLE PRO ELEKTRONICKÝ VÝSTUP VNITŘNÍHO ZAŘÍZENÍ - DODÁVKA | KUS | 70 | 0 |  |  |  | 0 |  | 2022_OTSKP |  | 2
PP
VV
TS |  |  |  | 1. Položka obsahuje: – dodávku transformátoru podle jeho typu a potřebného pomocného materiálu, dopravy do staveništního skladu a zpět – dodávku transformátoru včetně pomocného materiálu, dopravu do místa určení a zpět 2. Položka neobsahuje: – montáž a po skončení pronájmu i demontáž zařízení 3. Způsob měření: Udává se počet kusů kompletní konstrukce
P | 55 | 75C6K7 |  | SVĚTELNÝ TRANSFORMÁTOR V NÁVĚSTIDLE PRO ELEKTRONICKÝ VÝSTUP VNITŘNÍHO ZAŘÍZENÍ - MONTÁŽ | KUS | 70 | 0 |  |  |  | 0 |  | 2022_OTSKP |  | 2
PP
VV
TS |  |  |  | 1. Položka obsahuje: – zapojení kabelových forem (včetně měření a zapojení po měření) – montáž transformátoru – montáž transformátoru se všemi pomocnými a doplňujícími pracemi a součástmi, případné použití mechanizmů, včetně dopravy ze skladu k místu montáže 2. Položka neobsahuje: X 3. Způsob měření: Udává se počet kusů kompletní konstrukce nebo práce.
P | 56 | 75C711 |  | OZNAČOVACÍ PÁS NÁVĚSTIDLA - DODÁVKA | KUS | 6 | 0 |  |  |  | 0 |  | 2022_OTSKP |  | 2
PP
VV
TS |  |  |  | 1. Položka obsahuje: – dodávka označovacího pásu návěstidla podle specifikace a potřebného pomocného materiálu a dopravy do staveništního skladu – dodávku označovacího pásu návěstidla včetně pomocného materiálu, dopravu do místa určení 2. Položka neobsahuje: X 3. Způsob měření: Udává se počet kusů kompletní konstrukce nebo práce.
P | 57 | 75C717 |  | OZNAČOVACÍ PÁS NÁVĚSTIDLA - MONTÁŽ | KUS | 6 | 0 |  |  |  | 0 |  | 2022_OTSKP |  | 2
PP
VV
TS |  |  |  | 1. Položka obsahuje: – vyměření místa umístění, montáž označovacího pásu návěstidla – montáž označovacího pásu návěstidla se všemi pomocnými a doplňujícími pracemi a součástmi, případné použití mechanizmů, včetně dopravy ze skladu k místu montáže 2. Položka neobsahuje: X 3. Způsob měření: Udává se počet kusů kompletní konstrukce nebo práce.
P | 58 | 75C871 |  | KOLEJOVÁ PROPOJKA VÝHYBKOVÁ - DODÁVKA | KUS | 160 | 0 |  |  |  | 0 |  | 2022_OTSKP |  | 2
PP
VV
TS |  |  |  | 1. Položka obsahuje: – dodávka kolejové propojky výhybkové (do 3 lan) podle typu a potřebné délky včetně potřebného pomocného materiálu a dopravy do staveništního skladu – dodávku kolejové propojky výhybkové včetně pomocného materiálu, dopravu do staveništního skladu 2. Položka neobsahuje: X 3. Způsob měření: Udává se počet kusů kompletní konstrukce nebo práce.
P | 59 | 75C877 |  | KOLEJOVÁ PROPOJKA VÝHYBKOVÁ - MONTÁŽ | KUS | 160 | 0 |  |  |  | 0 |  | 2022_OTSKP |  | 2
PP
VV
TS |  |  |  | 1. Položka obsahuje: – rozměření místa připojení, případné vyvrtání otvorů, montáž kolejové propojky výhybkové – montáž kolejové propojky výhybkové (do 3 lan) se všemi pomocnými a doplňujícími pracemi a součástmi, případné použití mechanizmů, včetně dopravy ze skladu k místu montáže 2. Položka neobsahuje: X 3. Způsob měření: Udává se počet kusů kompletní konstrukce nebo práce.
P | 60 | 75C8C1 |  | MEZIKOLEJOVÁ LANOVÁ PROPOJKA DLOUHÁ (DO 3 LAN) - DODÁVKA | M | 350 | 0 |  |  |  | 0 |  | 2022_OTSKP |  | 2
PP
VV
TS |  |  |  | 1. Položka obsahuje: – dodávka mezikolejové lanové propojky podle typu a potřebné délky včetně potřebného pomocného materiálu a dopravy do staveništního skladu – dodávku mezikolejové lanové propojky včetně pomocného materiálu, dopravu do staveništního skladu 2. Položka neobsahuje: X 3. Způsob měření: Udává se v m kompletní konstrukce nebo práce.
P | 61 | 75C8C7 |  | MEZIKOLEJOVÁ LANOVÁ PROPOJKA DLOUHÁ (DO 3 LAN) - MONTÁŽ | M | 350 | 0 |  |  |  | 0 |  | 2022_OTSKP |  | 2
PP
VV
TS |  |  |  | 1. Položka obsahuje: – rozměření místa připojení, případné vyvrtání otvorů, montáž mezikolejové lanové propojky – montáž mezikolejové lanové propojky se všemi pomocnými a doplňujícími pracemi a součástmi, případné použití mechanizmů, včetně dopravy ze skladu k místu montáže 2. Položka neobsahuje: X 3. Způsob měření: Udává se v m kompletní konstrukce nebo práce.
P | 62 | 75C911 |  | SNÍMAČ POČÍTAČE NÁPRAV - DODÁVKA | KUS | 62 | 0 |  |  |  | 0 |  | 2022_OTSKP |  | 2
PP
VV
TS |  |  |  | 1. Položka obsahuje: – kompletní dodávka snímače počítače náprav, potřebného pomocného materiálu a dopravy do staveništního skladu – dodávku snímače počítače náprav a pomocného materiálu, dopravu do staveništního skladu 2. Položka neobsahuje: X 3. Způsob měření: Udává se počet kusů kompletní konstrukce nebo práce.
P | 63 | 75C917 |  | SNÍMAČ POČÍTAČE NÁPRAV - MONTÁŽ | KUS | 90 | 0 |  |  |  | 0 |  | 2022_OTSKP |  | 2
PP
VV
TS |  |  |  | 1. Položka obsahuje: – montáž snímače počítače náprav včetně zapojení kabelových forem (včetně měření a zapojení po měření), přezkoušení – montáž snímače počítače náprav se všemi pomocnými a doplňujícími pracemi a součástmi, případné použití mechanizmů, včetně dopravy ze skladu k místu montáže 2. Položka neobsahuje: X 3. Způsob měření: Udává se počet kusů kompletní konstrukce nebo práce.
P | 64 | 75C918 |  | SNÍMAČ POČÍTAČE NÁPRAV - DEMONTÁŽ | KUS | 90 | 0 |  |  |  | 0 |  | 2022_OTSKP |  | 2
PP
VV
TS |  |  |  | 1. Položka obsahuje: – demontáž snímače počítače náprav včetně odpojení kabelových přívodů – demontáž snímače počítače náprav se všemi pomocnými a doplňujícími pracemi a součástmi, případné použití mechanizmů, včetně dopravy z místa demontáže do skladu – naložení vybouraného materiálu na dopravní prostředek – odvoz vybouraného materiálu do skladu nebo na likvidaci 2. Položka neobsahuje: – poplatek za likvidaci odpadů (nacení se dle SSD 0) 3. Způsob měření: Udává se počet kusů kompletní konstrukce nebo práce.
P | 65 | 75C921 |  | SKŘÍŇ S POČÍTAČI NÁPRAV 24 BODŮ/14 ÚSEKŮ - DODÁVKA | KUS | 2 | 0 |  |  |  | 0 |  | 2022_OTSKP |  | 2
PP
VV
TS |  |  |  | 1. Položka obsahuje: – dodávka skříně s počítači náprav 24 bodů/14 úseků včetně potřebného pomocného materiálu a dopravy do staveništního skladu – dodávku skříně s počítači náprav 24 bodů/14 úseků do stavědlové ústředny včetně skříně podle určení a pomocného materiálu, dopravu do staveništního skladu 2. Položka neobsahuje: X 3. Způsob měření: Udává se počet kusů kompletní konstrukce nebo práce.
P | 66 | 75C927 |  | SKŘÍŇ S POČÍTAČI NÁPRAV 24 BODŮ/14 ÚSEKŮ - MONTÁŽ | KUS | 2 | 0 |  |  |  | 0 |  | 2022_OTSKP |  | 2
PP
VV
TS |  |  |  | 1. Položka obsahuje: – montáž skříně s počítači náprav 24 bodů/ 14 úseků, osazení vnitřních prvků skříně, přezkoušení – montáž skříně s počítači náprav 24 bodů/ 14 úseků se všemi pomocnými a doplňujícími pracemi a součástmi, případné použití mechanizmů, včetně dopravy ze skladu k místu montáže 2. Položka neobsahuje: X 3. Způsob měření: Udává se počet kusů kompletní konstrukce nebo práce.
P | 67 | 75D141 |  | KABELOVÁ SKŘÍŇ - DODÁVKA | KUS | 8 | 0 |  |  |  | 0 |  | 2022_OTSKP |  | 2
PP
VV
TS |  |  |  | 1. Položka obsahuje: – dodávka kabelové skříně venkovní, potřebného pomocného materiálu a dopravy do staveništního skladu – dodávku kabelové skříně včetně pomocného materiálu, dopravu do staveništního skladu 2. Položka neobsahuje: X 3. Způsob měření: Udává se počet kusů kompletní konstrukce nebo práce.
P | 68 | 75D147 |  | KABELOVÁ SKŘÍŇ - MONTÁŽ | KUS | 8 | 0 |  |  |  | 0 |  | 2022_OTSKP |  | 2
PP
VV
TS |  |  |  | 1. Položka obsahuje: – určení místa umístění, montáž kabelové skříně venkovní dle typu dané položkou – montáž kabelové skříně se všemi pomocnými a doplňujícími pracemi a součástmi, případné použití mechanizmů, včetně dopravy ze skladu k místu montáže – zapojení kabelových forem (včetně měření a zapojení po měření) 2. Položka neobsahuje: X 3. Způsob měření: Udává se počet kusů kompletní konstrukce nebo práce.
P | 69 | 75D148 |  | KABELOVÁ SKŘÍŇ - DEMONTÁŽ | KUS | 8 | 0 |  |  |  | 0 |  | 2022_OTSKP |  | 2
PP
VV
TS |  |  |  | 1. Položka obsahuje: – demontáž kabelové skříně venkovní včetně odpojení – demontáž kabelové skříně se všemi pomocnými a doplňujícími pracemi a součástmi, případné použití mechanizmů, včetně dopravy z místa demontáže do skladu – naložení vybouraného materiálu na dopravní prostředek – odvoz vybouraného materiálu do skladu nebo na likvidaci 2. Položka neobsahuje: – poplatek za likvidaci odpadů (nacení se dle SSD 0) 3. Způsob měření: Udává se počet kusů kompletní konstrukce nebo práce.
P | 70 | 75E216 |  | KONTEJNER MOBILNÍHO PROVIZORNÍHO ZABEZPEČOVACÍHO ZAŘÍZENÍ S ŘÍDÍCÍM POČÍTAČEM VČETNĚ SW, JOP, MONTÁŽE A DEMONTÁŽE, CENA ZA PRVNÍ MĚSÍC - PRONÁJEM | kus/měsíc | 2 | 0 |  |  |  | 0 |  | 2022_OTSKP |  | 2
PP
VV
TS |  |  |  | 1. Položka obsahuje: – dodání (formou pronájmu) kontejneru s řídícím počítačem, instalace a uvedení do provozu zařízení určeného položkou – dodávku a instalaci zařízení včetně pomocného materiálu, dopravu do místa určení – naložení vybouraného materiálu na dopravní prostředek – odvoz vybouraného materiálu do skladu nebo na likvidaci 2. Položka neobsahuje: – poplatek za likvidaci odpadů (nacení se dle SSD 0) 3. Způsob měření: Udává se počet kusů kompletní konstrukce za každý započatý měsíc.
P | 71 | 75E226 |  | KONTEJNER MOBILNÍHO PROVIZORNÍHO ZABEZPEČOVACÍHO ZAŘÍZENÍ VČETNĚ SW, JOP, MONTÁŽE A DEMONTÁŽE, CENA ZA DRUHÝ A DALŠÍ MĚSÍCE - PRONÁJEM | kus/měsíc | 44 | 0 |  |  |  | 0 |  | 2022_OTSKP |  | 2
PP
VV
TS |  |  |  | 1. Položka obsahuje: – měsíční pronájem zařízení určeného položkou – pronájem zařízení včetně pomocného materiálu, úpravy zařízení vyvolané stavebními postupy – naložení vybouraného materiálu na dopravní prostředek – odvoz vybouraného materiálu do skladu nebo na likvidaci 2. Položka neobsahuje: – poplatek za likvidaci odpadů (nacení se dle SSD 0) 3. Způsob měření: Udává se počet kusů kompletní konstrukce za druhý a každý další započatý měsíc.
P | 72 | R99013 |  | PRONÁJEM CHEMICKÝCH WC NA 4 MĚSÍCE | KUS | 2 | 0 |  |  |  | 0 |  | R |  | 2
PP
VV
TS
P | 73 | R99014 |  | TABULE NA ZAVĚŠENÍ KLÍČŮ | KUS | 4 | 0 |  |  |  | 0 |  | R |  | 2
PP
VV
TS
P | 74 | R99015 |  | ÚPRAVA OVLÁDACÍHO PULTU | KUS | 1 | 0 |  |  |  | 0 |  | R |  | 2
PP
VV
TS
P | 75 | R99016 |  | PRONÁJEM MOBILNÍ BUŇKY PRO VÝHYBKÁŘE VČ. VYBAVENÍ | KUS | 2 | 0 |  |  |  | 0 |  | R |  | 2
PP
VV
TS
SD |  | 3 |  | Demontáže
P | 76 | 74F459 |  | DEMONTÁŽ UKOLEJNĚNÍ KONSTRUKCÍ A PODPĚR VČETNĚ UCHYCENÍ A VODIČE | KUS | 31 | 0 |  |  |  | 0 |  | 2022_OTSKP |  | 2
PP
VV
TS |  |  |  | 1. Položka obsahuje: – všechny náklady na demontáž stávajícího zařízení se všemi pomocnými doplňujícími úpravami pro jeho likvidaci – naložení a odvoz demontovaného materiálu na určené místo pro stavbu 2. Položka neobsahuje: – poplatek za likvidaci odpadů (nacení se dle SSD 0) 3. Způsob měření: Udává se počet kusů kompletní konstrukce nebo práce.
P | 77 | 75B128 |  | VNITŘNÍ KABELOVÉ ROZVODY PŘES 20 DO 50 KABELŮ - DEMONTÁŽ | M | 115 | 0 |  |  |  | 0 |  | 2022_OTSKP |  | 2
PP
VV
TS |  |  |  | 1. Položka obsahuje: – demontáž kabelů v rozvodném žlabu, odpojení ve stojanech nebo ve skříních – demontáž kabelů ze žlabů, se všemi pomocnými a doplňujícími pracemi a součástmi, případné použití mechanizmů – naložení vybouraného materiálu na dopravní prostředek – odvoz vybouraného materiálu do skladu nebo na likvidaci 2. Položka neobsahuje: – poplatek za likvidaci odpadů (nacení se dle SSD 0) 3. Způsob měření: Měří se v metrech délkových kabelových žlabů nebo jiné kabelové konstrukce.
P | 78 | 75B138 |  | VNITŘNÍ KABELOVÉ ROZVODY PŘES 50 KABELŮ - DEMONTÁŽ | M | 65 | 0 |  |  |  | 0 |  | 2022_OTSKP |  | 2
PP
VV
TS |  |  |  | 1. Položka obsahuje: – demontáž kabelů v rozvodném žlabu, odpojení ve stojanech nebo ve skříních – demontáž kabelů ze žlabů, se všemi pomocnými a doplňujícími pracemi a součástmi, případné použití mechanizmů – naložení vybouraného materiálu na dopravní prostředek – odvoz vybouraného materiálu do skladu nebo na likvidaci 2. Položka neobsahuje: – poplatek za likvidaci odpadů (nacení se dle SSD 0) 3. Způsob měření: Měří se v metrech délkových kabelových žlabů nebo jiné kabelové konstrukce.
P | 79 | 75B328 |  | SEKCE OVLÁDACÍHO STOLU - DEMONTÁŽ | KUS | 6 | 0 |  |  |  | 0 |  | 2022_OTSKP |  | 2
PP
VV
TS |  |  |  | 1. Položka obsahuje: – demontáž sekce ovládacího stolu, odpojení – demontáž zařízení se všemi pomocnými a doplňujícími pracemi a součástmi, případné použití mechanizmů, včetně dopravy z místa demontáže do skladu – naložení vybouraného materiálu na dopravní prostředek – odvoz vybouraného materiálu do skladu nebo na likvidaci 2. Položka neobsahuje: – poplatek za likvidaci odpadů (nacení se dle SSD 0) 3. Způsob měření: Udává se počet kusů kompletní konstrukce nebo práce.
P | 80 | 75B368 |  | KOLEJOVÁ DESKA - DEMONTÁŽ | KUS | 2 | 0 |  |  |  | 0 |  | 2022_OTSKP |  | 2
PP
VV
TS |  |  |  | 1. Položka obsahuje: – demontáž kolejové desky, odpojení – demontáž zařízení se všemi pomocnými a doplňujícími pracemi a součástmi, případné použití mechanizmů, včetně dopravy z místa demontáže do skladu – naložení vybouraného materiálu na dopravní prostředek – odvoz vybouraného materiálu do skladu nebo na likvidaci 2. Položka neobsahuje: – poplatek za likvidaci odpadů (nacení se dle SSD 0) 3. Způsob měření: Udává se počet kusů kompletní konstrukce nebo práce.
P | 81 | 75B548 |  | SKŘÍŇ (STOJAN) VOLNÉ VAZBY - DEMONTÁŽ | KUS | 42 | 0 |  |  |  | 0 |  | 2022_OTSKP |  | 2
PP
VV
TS |  |  |  | 1. Položka obsahuje: – demontáž skříně (stojanu) volné vazby vystrojené, odpojení – demontáž zařízení se všemi pomocnými a doplňujícími pracemi a součástmi, případné použití mechanizmů, včetně dopravy z místa demontáže do skladu – naložení vybouraného materiálu na dopravní prostředek – odvoz vybouraného materiálu do skladu nebo na likvidaci 2. Položka neobsahuje: – poplatek za likvidaci odpadů (nacení se dle SSD 0) 3. Způsob měření: Udává se počet kusů kompletní konstrukce nebo práce.
P | 82 | 75B658 |  | STATICKÝ MĚNIČ - DEMONTÁŽ | KUS | 2 | 0 |  |  |  | 0 |  | 2022_OTSKP |  | 2
PP
VV
TS |  |  |  | 1. Položka obsahuje: – demontáž statického měniče, odpojení – demontáž zařízení se všemi pomocnými a doplňujícími pracemi a součástmi, případné použití mechanizmů, včetně dopravy z místa demontáže do skladu – naložení vybouraného materiálu na dopravní prostředek – odvoz vybouraného materiálu do skladu nebo na likvidaci 2. Položka neobsahuje: – poplatek za likvidaci odpadů (nacení se dle SSD 0) 3. Způsob měření: Udává se počet kusů kompletní konstrukce nebo práce.
P | 83 | 75B668 |  | SKŘÍŇ NAPÁJECÍ - DEMONTÁŽ | KUS | 5 | 0 |  |  |  | 0 |  | 2022_OTSKP |  | 2
PP
VV
TS |  |  |  | 1. Položka obsahuje: – demontáž skříně napájecí, odpojení – demontáž zařízení se všemi pomocnými a doplňujícími pracemi a součástmi, případné použití mechanizmů, včetně dopravy z místa demontáže do skladu – naložení vybouraného materiálu na dopravní prostředek – odvoz vybouraného materiálu do skladu nebo na likvidaci 2. Položka neobsahuje: – poplatek za likvidaci odpadů (nacení se dle SSD 0) 3. Způsob měření: Udává se počet kusů kompletní konstrukce nebo práce.
P | 84 | 75B678 |  | ODDĚLOVACÍ TRANSFORMÁTOR - DEMONTÁŽ | KUS | 2 | 0 |  |  |  | 0 |  | 2022_OTSKP |  | 2
PP
VV
TS |  |  |  | 1. Položka obsahuje: – demontáž oddělovacího transformátoru, odpojení – demontáž zařízení se všemi pomocnými a doplňujícími pracemi a součástmi, případné použití mechanizmů, včetně dopravy z místa demontáže do skladu – naložení vybouraného materiálu na dopravní prostředek – odvoz vybouraného materiálu do skladu nebo na likvidaci 2. Položka neobsahuje: – poplatek za likvidaci odpadů (nacení se dle SSD 0) 3. Způsob měření: Udává se počet kusů kompletní konstrukce nebo práce.
P | 85 | 75B6G8 |  | USMĚRŇOVAČ - DEMONTÁŽ | KUS | 2 | 0 |  |  |  | 0 |  | 2022_OTSKP |  | 2
PP
VV
TS |  |  |  | 1. Položka obsahuje: – demontáž usměrňovače, odpojení – demontáž zařízení se všemi pomocnými a doplňujícími pracemi a součástmi, případné použití mechanizmů, včetně dopravy z místa demontáže do skladu – naložení vybouraného materiálu na dopravní prostředek – odvoz vybouraného materiálu do skladu nebo na likvidaci 2. Položka neobsahuje: – poplatek za likvidaci odpadů (nacení se dle SSD 0) 3. Způsob měření: Udává se počet kusů kompletní konstrukce nebo práce.
P | 86 | 75B6T8 |  | BATERIE - DEMONTÁŽ | KUS | 2 | 0 |  |  |  | 0 |  | 2022_OTSKP |  | 2
PP
VV
TS |  |  |  | 1. Položka obsahuje: – demontáž baterie, odpojení – demontáž zařízení se všemi pomocnými a doplňujícími pracemi a součástmi, případné použití mechanizmů, včetně dopravy z místa demontáže do skladu – naložení vybouraného materiálu na dopravní prostředek – odvoz vybouraného materiálu do skladu nebo na likvidaci 2. Položka neobsahuje: – poplatek za likvidaci odpadů (nacení se dle SSD 0) 3. Způsob měření: Udává se počet kusů kompletní konstrukce nebo práce.
P | 87 | 75C178 |  | PŘESTAVNÍK ELEKTROMOTORICKÝ - DEMONTÁŽ | KUS | 44 | 0 |  |  |  | 0 |  | 2022_OTSKP |  | 2
PP
VV
TS |  |  |  | 1. Položka obsahuje: – demontáž připevnění upevňovací soupravy přestavníku a přestavníku, demontáž kabelového závěru, odpojení kabelových forem – demontáž přestavníku se všemi pomocnými a doplňujícími pracemi a součástmi, případné použití mechanizmů, včetně dopravy z místa demontáže do skladu – naložení vybouraného materiálu na dopravní prostředek – odvoz vybouraného materiálu do skladu nebo na likvidaci 2. Položka neobsahuje: – poplatek za likvidaci odpadů (nacení se dle SSD 0) 3. Způsob měření: Udává se počet kusů kompletní konstrukce nebo práce.
P | 88 | 75C218 |  | VÝKOLEJKA S PŘESTAVNÍKEM - DEMONTÁŽ | KUS | 4 | 0 |  |  |  | 0 |  | 2022_OTSKP |  | 2
PP
VV
TS |  |  |  | 1. Položka obsahuje: – demontáž upevňovací soupravy a výkolejky s přestavníkem, demontáž kabelového závěru, odpojení kabelových forem – demontáž výkolejky s přestavníkem se všemi pomocnými a doplňujícími pracemi a součástmi, případné použití mechanizmů, včetně dopravy z místa demontáže do skladu – naložení vybouraného materiálu na dopravní prostředek – odvoz vybouraného materiálu do skladu nebo na likvidaci 2. Položka neobsahuje: – poplatek za likvidaci odpadů (nacení se dle SSD 0) 3. Způsob měření: Udává se počet kusů kompletní konstrukce nebo práce.
P | 89 | 75C358 |  | POMOCNÉ STAVĚDLO - DEMONTÁŽ | KUS | 2 | 0 |  |  |  | 0 |  | 2022_OTSKP |  | 2
PP
VV
TS |  |  |  | 1. Položka obsahuje: – demontáž pomocného stavědla včetně odpojení kabelové formy – demontáž pomocného stavědla se všemi pomocnými a doplňujícími pracemi a součástmi, případné použití mechanizmů, včetně dopravy z místa demontáže do skladu – naložení vybouraného materiálu na dopravní prostředek – odvoz vybouraného materiálu do skladu nebo na likvidaci 2. Položka neobsahuje: – poplatek za likvidaci odpadů (nacení se dle SSD 0) 3. Způsob měření: Udává se počet kusů kompletní konstrukce nebo práce.
P | 90 | 75C518 |  | STOŽÁROVÉ NÁVĚSTIDLO DO DVOU SVĚTEL - DEMONTÁŽ | KUS | 10 | 0 |  |  |  | 0 |  | 2022_OTSKP |  | 2
PP
VV
TS |  |  |  | 1. Položka obsahuje: – demontáž betonového základu, demontáž stožárového návěstidla do dvou světel, zasypání jámy po základu návěstidla – demontáž stožárového návěstidla do dvou světel se všemi pomocnými a doplňujícími pracemi a součástmi a ukolejnění, případné použití mechanizmů, včetně dopravy z místa demontáže do skladu. – naložení vybouraného materiálu na dopravní prostředek – odvoz vybouraného materiálu do skladu nebo na likvidaci 2. Položka neobsahuje: – poplatek za likvidaci odpadů (nacení se dle SSD 0) 3. Způsob měření: Udává se počet kusů kompletní konstrukce nebo práce.
P | 91 | 75C538 |  | STOŽÁROVÉ NÁVĚSTIDLO OD ČTYŘ SVĚTEL - DEMONTÁŽ | KUS | 24 | 0 |  |  |  | 0 |  | 2022_OTSKP |  | 2
PP
VV
TS |  |  |  | 1. Položka obsahuje: – demontáž betonového základu, demontáž stožárového návěstidla od čtyř do šesti světel, zasypání jámy po základu návěstidla – demontáž stožárového návěstidla od čtyř do šesti světel se všemi pomocnými a doplňujícími pracemi a součástmi a ukolejnění, případné použití mechanizmů, včetně dopravy z místa demontáže do skladu – naložení vybouraného materiálu na dopravní prostředek – odvoz vybouraného materiálu do skladu nebo na likvidaci 2. Položka neobsahuje: – poplatek za likvidaci odpadů (nacení se dle SSD 0) 3. Způsob měření: Udává se počet kusů kompletní konstrukce nebo práce.
P | 92 | 75C618 |  | TRPASLIČÍ NÁVĚSTIDLO DO DVOU SVĚTEL - DEMONTÁŽ | KUS | 12 | 0 |  |  |  | 0 |  | 2022_OTSKP |  | 2
PP
VV
TS |  |  |  | 1. Položka obsahuje: – demontáž betonového základu, demontáž trpasličího návěstidla do dvou světel, zasypání jámy po základu návěstidla – demontáž trpasličího návěstidla do dvou světel se všemi pomocnými a doplňujícími pracemi a součástmi, případné použití mechanizmů, včetně dopravy z místa demontáže do skladu – naložení vybouraného materiálu na dopravní prostředek – odvoz vybouraného materiálu do skladu nebo na likvidaci 2. Položka neobsahuje: – poplatek za likvidaci odpadů (nacení se dle SSD 0) 3. Způsob měření: Udává se počet kusů kompletní konstrukce nebo práce.
P | 93 | 75C648 |  | NÁVĚSTIDLO OD ČTYŘ SVĚTEL NA LÁVKU, ZASTŘEŠENÍ, KONSTRUKCI - DEMONTÁŽ | KUS | 7 | 0 |  |  |  | 0 |  | 2022_OTSKP |  | 2
PP
VV
TS |  |  |  | 1. Položka obsahuje: – demontáž návěstidla od čtyř světel na lávku, demontáž transformátorů ze skříně, demontáž kabelové formy – demontáž návěstidla od čtyř světel na lávku se všemi pomocnými a doplňujícími pracemi a součástmi, případné použití mechanizmů, včetně dopravy z místa demontáže do skladu – naložení vybouraného materiálu na dopravní prostředek – odvoz vybouraného materiálu do skladu nebo na likvidaci 2. Položka neobsahuje: – poplatek za likvidaci odpadů (nacení se dle SSD 0) 3. Způsob měření: Udává se počet kusů kompletní konstrukce nebo práce.
P | 94 | 75C848 |  | STYKOVÝ TRANSFORMÁTOR, SYMETRIZAČNÍ A UKOLEJŇOVACÍ TLUMIVKA - DEMONTÁŽ | KUS | 66 | 0 |  |  |  | 0 |  | 2022_OTSKP |  | 2
PP
VV
TS |  |  |  | 1. Položka obsahuje: – demontáž jednoho stykového transformátoru včetně odpojení kabelových přívodů – demontáž stykového transformátoru se všemi pomocnými a doplňujícími pracemi a součástmi, případné použití mechanizmů, včetně dopravy z místa demontáže do skladu – naložení vybouraného materiálu na dopravní prostředek – odvoz vybouraného materiálu do skladu nebo na likvidaci 2. Položka neobsahuje: – poplatek za likvidaci odpadů (nacení se dle SSD 0) 3. Způsob měření: Udává se počet kusů kompletní konstrukce nebo práce.
P | 95 | 75C858 |  | SADA PROPOJEK PRO PŘIPOJENÍ STYKOVÉHO TRANSFORMÁTORU, SYMETRIZAČNÍ TLUMIVKY KE KOLEJNICI - DEMONTÁŽ | KUS | 66 | 0 |  |  |  | 0 |  | 2022_OTSKP |  | 2
PP
VV
TS |  |  |  | 1. Položka obsahuje: – demontáž sady propojek (do 3 lan) pro připojení jednoho stykového transformátoru ke kolejnicím – demontáž sady propojek pro připojení stykového transformátoru ke kolejnicím se všemi pomocnými a doplňujícími pracemi a součástmi, případné použití mechanizmů, včetně dopravy z místa demontáže do skladu – naložení vybouraného materiálu na dopravní prostředek – odvoz vybouraného materiálu do skladu nebo na likvidaci 2. Položka neobsahuje: – poplatek za likvidaci odpadů (nacení se dle SSD 0) 3. Způsob měření: Udává se počet sad, které se skládají z předepsaných dílů, jež tvoří požadovaný celek.
P | 96 | 75C878 |  | KOLEJOVÁ PROPOJKA VÝHYBKOVÁ - DEMONTÁŽ | KUS | 35 | 0 |  |  |  | 0 |  | 2022_OTSKP |  | 2
PP
VV
TS |  |  |  | 1. Položka obsahuje: – demontáž kolejové propojky výhybkové (do 3 lan) dle typu daného položkou – demontáž kolejové propojky výhybkové se všemi pomocnými a doplňujícími pracemi a součástmi, případné použití mechanizmů, včetně dopravy z místa demontáže do skladu – naložení vybouraného materiálu na dopravní prostředek – odvoz vybouraného materiálu do skladu nebo na likvidaci 2. Položka neobsahuje: – poplatek za likvidaci odpadů (nacení se dle SSD 0) 3. Způsob měření: Udává se počet kusů kompletní konstrukce nebo práce.
P | 97 | 75C8C8 |  | MEZIKOLEJOVÁ LANOVÁ PROPOJKA DLOUHÁ (DO 3 LAN) - DEMONTÁŽ | M | 160 | 0 |  |  |  | 0 |  | 2022_OTSKP |  | 2
PP
VV
TS |  |  |  | 1. Položka obsahuje: – demontáž mezikolejové lanové propojky dle typu daného položkou – demontáž mezikolejové lanové propojky výhybkové se všemi pomocnými a doplňujícími pracemi a součástmi, případné použití mechanizmů, včetně dopravy z místa demontáže do skladu – naložení vybouraného materiálu na dopravní prostředek – odvoz vybouraného materiálu do skladu nebo na likvidaci 2. Položka neobsahuje: – poplatek za likvidaci odpadů (nacení se dle SSD 0) 3. Způsob měření: Udává se v m kompletní konstrukce nebo práce.
P | 98 | 75D148 |  | KABELOVÁ SKŘÍŇ - DEMONTÁŽ | KUS | 4 | 0 |  |  |  | 0 |  | 2022_OTSKP |  | 2
PP
VV
TS |  |  |  | 1. Položka obsahuje: – demontáž kabelové skříně venkovní včetně odpojení – demontáž kabelové skříně se všemi pomocnými a doplňujícími pracemi a součástmi, případné použití mechanizmů, včetně dopravy z místa demontáže do skladu – naložení vybouraného materiálu na dopravní prostředek – odvoz vybouraného materiálu do skladu nebo na likvidaci 2. Položka neobsahuje: – poplatek za likvidaci odpadů (nacení se dle SSD 0) 3. Způsob měření: Udává se počet kusů kompletní konstrukce nebo práce.
P | 99 | 75D158 |  | KABELOVÝ OBJEKT - DEMONTÁŽ | KUS | 88 | 0 |  |  |  | 0 |  | 2022_OTSKP |  | 2
PP
VV
TS |  |  |  | 1. Položka obsahuje: – demontáž kabelového objektu venkovního včetně odpojení – demontáž kabelového objektu se všemi pomocnými a doplňujícími pracemi a součástmi, případné použití mechanizmů, včetně dopravy z místa demontáže do skladu – naložení vybouraného materiálu na dopravní prostředek – odvoz vybouraného materiálu do skladu nebo na likvidaci 2. Položka neobsahuje: – poplatek za likvidaci odpadů (nacení se dle SSD 0) 3. Způsob měření: Udává se počet kusů kompletní konstrukce nebo práce.
P | 100 | 75D168 |  | RELÉOVÝ DOMEK (DO 18 M2) PREFABRIKOVANÝ - DEMONTÁŽ | KUS | 2 | 0 |  |  |  | 0 |  | 2022_OTSKP |  | 2
PP
VV
TS |  |  |  | 1. Položka obsahuje: – demontáž reléového domku prefabrikovaného, izolovaného, s klimatizací a vnitřní kabelizací včetně odpojení od kabelových rozvodů – demontáž reléového domku prefabrikovaného, izolovaného, s klimatizací a vnitřní kabelizací se všemi pomocnými a doplňujícími pracemi a součástmi, případné použití mechanizmů, včetně dopravy z místa demontáže do skladu – naložení vybouraného materiálu na dopravní prostředek – odvoz vybouraného materiálu do skladu nebo na likvidaci 2. Položka neobsahuje: – poplatek za likvidaci odpadů (nacení se dle SSD 0) 3. Způsob měření: Udává se počet kusů kompletní konstrukce nebo práce.
P | 101 | 75D228 |  | VÝSTRAŽNÍK BEZ ZÁVORY, 1 SKŘÍŇ - DEMONTÁŽ | KUS | 7 | 0 |  |  |  | 0 |  | 2022_OTSKP |  | 2
PP
VV
TS |  |  |  | 1. Položka obsahuje: – demontáž betonového základu, zasypání jámy po základu, demontáž výstražníku bez závory 1 skříň včetně odpojení kabelových přívodů – demontáž výstražníku bez závory 1 skříň se všemi pomocnými a doplňujícími pracemi a součástmi, případné použití mechanizmů, včetně dopravy z místa demontáže do skladu – naložení vybouraného materiálu na dopravní prostředek – odvoz vybouraného materiálu do skladu nebo na likvidaci 2. Položka neobsahuje: – poplatek za likvidaci odpadů (nacení se dle SSD 0) 3. Způsob měření: Udává se počet kusů kompletní konstrukce nebo práce.
P | 102 | 75IFCY |  | KABELOVÝ ZÁVĚR - DEMONTÁŽ | KUS | 48 | 0 |  |  |  | 0 |  | 2022_OTSKP |  | 2
PP
VV
TS |  |  |  | 1. Položka obsahuje: – demontáž (pro další využití/do šrotu) specifikovaného bloku/zařízení včetně potřebného drobného pomocného materiálu – veškeré potřebné mechanizmy, včetně obsluhy, náklady na mzdy a přibližné (průměrné) náklady na pořízení potřebných materiálů včetně všech ostatních vedlejších nákladů – odvoz demontovaného bloku/zařízení a skladování, případně ekologické likvidace bloku/zařízení 2. Položka neobsahuje: X 3. Způsob měření: Udává se počet kusů kompletní konstrukce nebo práce.
P | 103 | R99012 |  | DEMONTÁŽ ZÁSUVNÝCH PRVKŮ ZAB. ZAŘ. | KUS | 1 | 0 |  |  |  | 0 |  | R |  | 2
PP
VV
TS
SD |  | 4 |  | Zkoušky, revize a dokumentace
P | 104 | 75E117 |  | DOZOR PRACOVNÍKŮ PROVOZOVATELE PŘI PRÁCI NA ŽIVÉM ZAŘÍZENÍ | HOD | 350 | 0 |  |  |  | 0 |  | 2022_OTSKP |  | 2
PP
VV
TS |  |  |  | 1. Položka obsahuje: – při provádění prací na zařízení, které je v provozu, určují pracovníci správy dopravní cesty kdy a jak je možné potřebný zásah provést – ztrátu času pracovníků prozozovatele, kteří tento čas využijí ve prospěch prováděné stavby 2. Položka neobsahuje: X 3. Způsob měření: Udává se počet hodin provádění dozoru, revize nebo práce.
P | 105 | 75E127 |  | CELKOVÁ PROHLÍDKA ZAŘÍZENÍ A VYHOTOVENÍ REVIZNÍ ZPRÁVY | HOD | 120 | 0 |  |  |  | 0 |  | 2022_OTSKP |  | 2
PP
VV
TS |  |  |  | 1. Položka obsahuje: – kontrola zařízení, zda odpovídá podmínkám pro bezpečný provoz, včetně potřebných měření a vyhotovení revizní zprávy odpovědným pracovníkem – vlastní kontrolu, příslušná měření a zpracování revizní zprávy 2. Položka neobsahuje: X 3. Způsob měření: Udává se počet hodin provádění dozoru, revize nebo práce.
P | 106 | 75E137 |  | PŘEZKOUŠENÍ VLAKOVÝCH CEST | KUS | 410 | 0 |  |  |  | 0 |  | 2022_OTSKP |  | 2
PP
VV
TS |  |  |  | 1. Položka obsahuje: – postavení vlakové cesty a kontrola návěstního znaku, přezkoušení změny návěstního znaku z povolujícího na zakazující a poruchy žárovek – simulace jízdy vlaku – přezkoušení nouzového vybavení – přezkoušení vazeb na traťové zabezpečovací zařízení – kompletní zkoušky 2. Položka neobsahuje: X 3. Způsob měření: Udává se počet kusů kompletní konstrukce nebo práce.
P | 107 | 75E157 |  | PŘEZKOUŠENÍ A REGULACE NÁVĚSTIDEL | KUS | 103 | 0 |  |  |  | 0 |  | 2022_OTSKP |  | 2
PP
VV
TS |  |  |  | 1. Položka obsahuje: – přezkoušení správné činnosti relé, přezkoušení všech návěstních znaků – přeměření a regulace napětí na žárovkách – případné odstranění zaclonění žárovek – kompletní přezkoušení a regulaci 2. Položka neobsahuje: X 3. Způsob měření: Udává se počet kusů kompletní konstrukce nebo práce.
P | 108 | 75E1B7 |  | REGULACE A ZKOUŠENÍ ZABEZPEČOVACÍHO ZAŘÍZENÍ | HOD | 450 | 0 |  |  |  | 0 |  | 2022_OTSKP |  | 2
PP
VV
TS |  |  |  | 1. Položka obsahuje: – zajištění a provedení čiností určenných položkou včetně dodávky potřebného pomocného materiálu a dopravy na místo určení – provedení zkušebního provozu se všemi pomocnými a doplňujícími pracemi a součástmi, případné použití mechanizmů 2. Položka neobsahuje: X 3. Způsob měření: Udává se počet hodin provádění dozoru, revize nebo práce.
P | 109 | 75E1C7 |  | PROTOKOL UTZ | KUS | 4 | 0 |  |  |  | 0 |  | 2022_OTSKP |  | 2
PP
VV
TS |  |  |  | 1. Položka obsahuje: – protokol autorizovanou osobou podle požadavku ČSN, včetně hodnocení 2. Položka neobsahuje: X 3. Způsob měření: Udává se počet kusů kompletní konstrukce nebo práce.
P | 110 | R99009 |  | VYHOTOVENÍ DOKUMENTACE RDS | KUS | 1 | 0 |  |  |  | 0 |  | R |  | 2
PP
VV
TS
P | 111 | R99010 |  | REGULACE A PŘEZKOUŠENÍ PŘESTAVNÍKU | KUS | 58 | 0 |  |  |  | 0 |  | R |  | 2
PP
VV
TS
P | 112 | R99011 |  | PŘEZKOUŠENÍ ÚSEKŮ POČÍTAČE NÁPRAV | KUS | 108 | 0 |  |  |  | 0 |  | R |  | 2
PP
VV
TS

## PS 11-01-21.01
SŽDC05 |  |  |  | Soupis prací objektu | [10 empty] | 3
3
S | Stavba: | 20-110-230-US |  | Optimalizace traťového úseku Havířov (včetně) – zastávka Havířov střed (mimo) | [6 empty] | D.1.1.2 |  | Aspe | 0,00 | 2
O | Objekt: | D.1.1.2 |  | Traťové zabezpečovací zařízení | [9 empty] | 15,00 | 2
Typ | Poř. číslo | Kód položky | Varianta | Název položky | MJ | Množství | Jednotková hmotnost | Celková hmotnost |  |  | Jednotková cena |  | Cenové soustavy | 21,00 | 2
Dodávka
[9 empty] | Jednotková | Celkem | Jednotková | Celkem |  |  |  | Počet položek s nulovou cenou
O1 |  | PS 11-01-21.01 |  | Albrechtice - Havířov, definitivní TZZ
SD |  | 1 |  | Zemní práce
P | 1 | 14173 |  | PROTLAČOVÁNÍ POTRUBÍ Z PLAST HMOT DN DO 200MM | M | 80 | 0 |  |  |  | 0 |  | 2022_OTSKP |  | 2
PP
VV
TS |  |  |  | položka zahrnuje dodávku protlačovaného potrubí a veškeré pomocné práce (startovací zařízení, startovací a cílová jáma, opěrné a vodící bloky a pod.)
P | 2 | 701004 |  | VYHLEDÁVACÍ MARKER ZEMNÍ | KUS | 12 | 0 |  |  |  | 0 |  | 2022_OTSKP |  | 2
PP
VV
TS |  |  |  | 1. Položka obsahuje: – veškeré práce a materiál obsažený v názvu položky 2. Položka neobsahuje: X 3. Způsob měření: Udává se počet kusů kompletní konstrukce nebo práce.
P | 3 | 702111 |  | KABELOVÝ ŽLAB ZEMNÍ VČETNĚ KRYTU SVĚTLÉ ŠÍŘKY DO 120 MM | M | 300 | 0 |  |  |  | 0 |  | 2022_OTSKP |  | 2
PP
VV
TS |  |  |  | 1. Položka obsahuje: – kompletní montáž, rozměření, upevnění, řezání, spojování a pod. – veškerý spojovací a montážní materiál vč. upevňovacího materiálu ( držáky apod.) – pomocné mechanismy 2. Položka neobsahuje: X 3. Způsob měření: Měří se metr délkový.
P | 4 | 702212 |  | KABELOVÁ CHRÁNIČKA ZEMNÍ DN PŘES 100 DO 200 MM | M | 80 | 0 |  |  |  | 0 |  | 2022_OTSKP |  | 2
PP
VV |  |  |  | výkaz výměr
TS |  |  |  | 1. Položka obsahuje: – proražení otvoru zdivem o průřezu od 0,01 do 0,025m2 – úpravu a začištění omítky po montáži vedení – pomocné mechanismy 2. Položka neobsahuje: – protipožární ucpávku 3. Způsob měření: Udává se počet kusů kompletní konstrukce nebo práce.
SD |  | 11 |  | Kabelizace
P | 5 | 742H22 |  | KABEL NN ČTYŘ- A PĚTIŽÍLOVÝ AL S PLASTOVOU IZOLACÍ OD 4 DO 16 MM2 | M | 350 | 0 |  |  |  | 0 |  | 2022_OTSKP |  | 2
PP
VV
TS |  |  |  | 1. Položka obsahuje: – manipulace a uložení kabelu (do země, chráničky, kanálu, na rošty, na TV a pod.) 2. Položka neobsahuje: – příchytky, spojky, koncovky, chráničky apod. 3. Způsob měření: Měří se metr délkový.
P | 6 | 75A131 |  | KABEL METALICKÝ DVOUPLÁŠŤOVÝ DO 12 PÁRŮ - DODÁVKA | KMPÁR | 0.99 | 0 |  |  |  | 0 |  | 2022_OTSKP |  | 2
PP
VV
TS |  |  |  | 1. Položka obsahuje: – dodání kabelů podle typu od výrobců včetně mimostaveništní dopravy 2. Položka neobsahuje: X 3. Způsob měření: Měří se n-násobky páru vodičů na kilometr.
P | 7 | 75A141 |  | KABEL METALICKÝ DVOUPLÁŠŤOVÝ PŘES 12 PÁRŮ - DODÁVKA | KMPÁR | 6.6 | 0 |  |  |  | 0 |  | 2022_OTSKP |  | 2
PP
VV
TS |  |  |  | 1. Položka obsahuje: – dodání kabelů podle typu od výrobců včetně mimostaveništní dopravy 2. Položka neobsahuje: X 3. Způsob měření: Měří se n-násobky páru vodičů na kilometr.
P | 8 | 75A151 |  | KABEL METALICKÝ SE STÍNĚNÍM DO 12 PÁRŮ - DODÁVKA | KMPÁR | 15.05 | 0 |  |  |  | 0 |  | 2022_OTSKP |  | 2
PP
VV
TS |  |  |  | 1. Položka obsahuje: – dodání kabelů podle typu od výrobců včetně mimostaveništní dopravy 2. Položka neobsahuje: X 3. Způsob měření: Měří se n-násobky páru vodičů na kilometr.
P | 9 | 75A161 |  | KABEL METALICKÝ SE STÍNĚNÍM PŘES 12 PÁRŮ - DODÁVKA | KMPÁR | 188.8 | 0 |  |  |  | 0 |  | 2022_OTSKP |  | 2
PP
VV
TS |  |  |  | 1. Položka obsahuje: – dodání kabelů podle typu od výrobců včetně mimostaveništní dopravy 2. Položka neobsahuje: X 3. Způsob měření: Měří se n-násobky páru vodičů na kilometr.
P | 10 | 75A217 |  | ZATAŽENÍ A SPOJKOVÁNÍ KABELŮ DO 12 PÁRŮ - MONTÁŽ | KMPÁR | 0.99 | 0 |  |  |  | 0 |  | 2022_OTSKP |  | 2
PP
VV
TS |  |  |  | 1. Položka obsahuje: – uložení kabelu zatažením, dodávka a zhotovení plastové spojky včetně dodávky v počtu 3 kusy na 1 km kabelu, příprava spojovacího přípravku, spojení žil kabelu, kontrola správnosti spojení žil, vysušení, zajištění přívodu el. energie, zatavení konců kabelu a svaření středu spojky – kontrolní a závěrečné měření na kabelu pro rozvod signalizace, zapojení po měření – dodávka štítku průběhu v počtu 2 ks na 1 km kabelu včetně montáže, montáž označovacího štítku kabelové spojky a kabelové formy, dodávka a montáž kabelových objímek – veškeré potřebné mechanizmy, jejich obsluhu a pořízení všech potřebných materiálů, přesun hmot 2. Položka neobsahuje: X 3. Způsob měření: Měří se n-násobky páru vodičů na kilometr.
P | 11 | 75A227 |  | ZATAŽENÍ A SPOJKOVÁNÍ KABELŮ PŘES 12 PÁRŮ - MONTÁŽ | KMPÁR | 6.6 | 0 |  |  |  | 0 |  | 2022_OTSKP |  | 2
PP
VV
TS |  |  |  | 1. Položka obsahuje: – uložení kabelu zatažením, dodávka a zhotovení plastové spojky včetně dodávky v počtu 3 kusy na 1 km kabelu, příprava spojovacího přípravku, spojení žil kabelu, kontrola správnosti spojení žil, vysušení, zajištění přívodu el. energie, zatavení konců kabelu a svaření středu spojky – kontrolní a závěrečné měření na kabelu pro rozvod signalizace, zapojení po měření – montáž štítku průběhu v počtu 2 ks na 1 km kabelu včetně montáže, montáž označovacího štítku kabelové spojky a kabelové formy, dodávka a montáž kabelových objímek – veškeré potřebné mechanizmy, jejich obsluhu a pořízení všech potřebných materiálů, přesun hmot 2. Položka neobsahuje: X 3. Způsob měření: Měří se n-násobky páru vodičů na kilometr.
P | 12 | 75A237 |  | ZATAŽENÍ A SPOJKOVÁNÍ KABELŮ SE STÍNĚNÍM DO 12 PÁRŮ - MONTÁŽ | KMPÁR | 15.05 | 0 |  |  |  | 0 |  | 2022_OTSKP |  | 2
PP
VV
TS |  |  |  | 1. Položka obsahuje: – uložení kabelu zatažením, dodávka a zhotovení plastové spojky včetně dodávky v počtu 3 kusy na 1 km kabelu, příprava spojovacího přípravku, spojení žil kabelu, kontrola správnosti spojení žil, vysušení, zajištění přívodu el. energie, zatavení konců kabelu a svaření středu spojky – kontrolní a závěrečné měření na kabelu pro rozvod signalizace, zapojení po měření – montáž štítku průběhu v počtu 2 ks na 1 km kabelu včetně montáže, montáž označovacího štítku kabelové spojky a kabelové formy, dodávka a montáž kabelových objímek – veškeré potřebné mechanizmy, jejich obsluhu a pořízení všech potřebných materiálů, přesun hmot 2. Položka neobsahuje: X 3. Způsob měření: Měří se n-násobky páru vodičů na kilometr.
P | 13 | 75A247 |  | ZATAŽENÍ A SPOJKOVÁNÍ KABELŮ SE STÍNĚNÍM PŘES 12 PÁRŮ - MONTÁŽ | KMPÁR | 188.8 | 0 |  |  |  | 0 |  | 2022_OTSKP |  | 2
PP
VV
TS |  |  |  | 1. Položka obsahuje: – uložení kabelu zatažením, dodávka a zhotovení plastové spojky včetně dodávky v počtu 3 kusy na 1 km kabelu, příprava spojovacího přípravku, spojení žil kabelu, kontrola správnosti spojení žil, vysušení, zajištění přívodu el. energie, zatavení konců kabelu a svaření středu spojky – kontrolní a závěrečné měření na kabelu pro rozvod signalizace, zapojení po měření – montáž štítku průběhu v počtu 2 ks na 1 km kabelu včetně montáže, montáž označovacího štítku kabelové spojky a kabelové formy, dodávka a montáž kabelových objímek – veškeré potřebné mechanizmy, jejich obsluhu a pořízení všech potřebných materiálů, přesun hmot 2. Položka neobsahuje: X 3. Způsob měření: Měří se n-násobky páru vodičů na kilometr.
P | 14 | 75A311 |  | KABELOVÁ FORMA (UKONČENÍ KABELŮ) PRO KABELY ZABEZPEČOVACÍ DO 12 PÁRŮ | KUS | 14 | 0 |  |  |  | 0 |  | 2022_OTSKP |  | 2
PP
VV
TS |  |  |  | 1. Položka obsahuje: – odstranění pláště kabelu, odstranění izolace z konců žil na svorkovnici, zhotovení vodní zábrany, zformování a konečná úprava kabelu – kontrolní a závěrečné měření na kabelu pro rozvod signalizace, zapojení po měření, montáž příchytky a štítku 2. Položka neobsahuje: X 3. Způsob měření: Udává se počet kusů kompletní konstrukce nebo práce.
P | 15 | 75A312 |  | KABELOVÁ FORMA (UKONČENÍ KABELŮ) PRO KABELY ZABEZPEČOVACÍ PŘES 12 PÁRŮ | KUS | 6 | 0 |  |  |  | 0 |  | 2022_OTSKP |  | 2
PP
VV
TS |  |  |  | 1. Položka obsahuje: – odstranění pláště kabelu, odstranění izolace z konců žil na svorkovnici, zhotovení vodní zábrany, zformování a konečná úprava kabelu – kontrolní a závěrečné měření na kabelu pro rozvod signalizace, zapojení po měření, montáž příchytky a štítku 2. Položka neobsahuje: X 3. Způsob měření: Udává se počet kusů kompletní konstrukce nebo práce.
P | 16 | 75A332 |  | SPOJKA ROVNÁ PRO PLASTOVÉ KABELY SE STÍNĚNÍM S JÁDRY O PRŮMĚRU 1 MM2 PŘES 12 PÁRŮ | KUS | 7 | 0 |  |  |  | 0 |  | 2022_OTSKP |  | 2
PP
VV
TS |  |  |  | 1. Položka obsahuje: – dodávku spojky – úplná montáž plastové spojky, příprava spojovacího přípravku, spojení žil kabelu, kontrola správnosti spojení žil, vysušení, zajištění přívodu el. energie, zatavení konců kabelu a svaření středu spojky – veškeré potřebné mechanizmy, jejich obsluhu a pořízení všech potřebných materiálů i vlastní spojky, přesun hmot 2. Položka neobsahuje: X 3. Způsob měření: Udává se počet kusů kompletní konstrukce nebo práce.
SD |  | 2 |  | Zabezpečovací zařízení
P | 17 | 74C923 |  | NEPŘÍMÉ UKOLEJNĚNÍ KONSTRUKCE VŠECH TYPŮ (VČETNĚ VÝZTUŽNÝCH DVOJIC) - 1 VODIČ | KUS | 3 | 0 |  |  |  | 0 |  | 2022_OTSKP |  | 2
PP
VV
TS |  |  |  | 1. Položka obsahuje: – všechny náklady na montáž a materiál dodaného zařízení protikorozně ošetřeného podle TKP se všemi pomocnými doplňujícími součástmi a pracemi s použitím mechanizmů – cena položky je vč. ostatních rozpočtových nákladů 2. Položka neobsahuje: X 3. Způsob měření: Udává se počet kusů kompletní konstrukce nebo práce.
P | 18 | 75B541 |  | SKŘÍŇ (STOJAN) VOLNÉ VAZBY - DODÁVKA | KUS | 1 | 0 |  |  |  | 0 |  | 2022_OTSKP |  | 2
PP
VV
TS |  |  |  | 1. Položka obsahuje: – dodání kompletního vnitřního zařízení podle typu určeného položkou včetně přepěťových ochran, potřebného pomocného materiálu a jeho dopravy na místo určení – pořízení příslušné skříně (stojanu) volné vazby vystrojené včetně pomocného materiálu a její dopravu do místa určení 2. Položka neobsahuje: X 3. Způsob měření: Udává se počet kusů kompletní konstrukce nebo práce.
P | 19 | 75B547 |  | SKŘÍŇ (STOJAN) VOLNÉ VAZBY - MONTÁŽ | KUS | 1 | 0 |  |  |  | 0 |  | 2022_OTSKP |  | 2
PP
VV
TS |  |  |  | 1. Položka obsahuje: – usazení skříně (stojanu) volné vazby vystrojené na místě určení, osazení vnitřních prvků skříně – montáž dodaného zařízení se všemi pomocnými a doplňujícími pracemi a součástmi, případné použití mechanizmů 2. Položka neobsahuje: X 3. Způsob měření: Udává se počet kusů kompletní konstrukce nebo práce.
P | 20 | 75C541 |  | STOŽÁROVÉ NÁVĚSTIDLO TŘÍSVĚTLOVÉ OBOUSMĚRNÉ - DODÁVKA | KUS | 1 | 0 |  |  |  | 0 |  | 2022_OTSKP |  | 2
PP
VV
TS |  |  |  | 1. Položka obsahuje: – dodávka stožárového návěstidla třísvětlového obousměrného podle jeho typu a potřebného pomocného materiálu a dopravy do staveništního skladu – dodávku stožárového návěstidla třísvětlového obousměrného včetně pomocného materiálu, dopravu do místa určení 2. Položka neobsahuje: X 3. Způsob měření: Udává se počet kusů kompletní konstrukce nebo práce.
P | 21 | 75C547 |  | STOŽÁROVÉ NÁVĚSTIDLO TŘÍSVĚTLOVÉ OBOUSMĚRNÉ - MONTÁŽ | KUS | 1 | 0 |  |  |  | 0 |  | 2022_OTSKP |  | 2
PP
VV
TS |  |  |  | 1. Položka obsahuje: – výkop jámy pro BETONOVÝ základ návěstidla – usazení betonového základu, sestavení návěstidla, označení označovacími štítky, zapojení kabelových forem (včetně měření a zapojení po měření) – montáž stožárového návěstidla třísvětlového obousměrného včetně transformátorové skříně na základ – montáž stožárového návěstidla třísvětlového obousměrného se všemi pomocnými a doplňujícími pracemi a součástmi a ukolejnění, případné použití mechanizmů, včetně dopravy ze skladu k místu montáže 2. Položka neobsahuje: X 3. Způsob měření: Udává se počet kusů kompletní konstrukce nebo práce.
P | 22 | 75C721 |  | VZDÁLENOSTNÍ UPOZORNOVADLO, NEPROMĚNNÉ NÁVĚSTIDLO SE ZÁKLADEM - DODÁVKA | KUS | 6 | 0 |  |  |  | 0 |  | 2022_OTSKP |  | 2
PP
VV
TS |  |  |  | 1. Položka obsahuje: – dodávka vzdálenostního upozorňovadla včetně potřebného pomocného materiálu a dopravy do staveništního skladu – dodávku vzdálenostního upozorňovadla včetně pomocného materiálu, dopravu do místa určení 2. Položka neobsahuje: X 3. Způsob měření: Udává se počet kusů kompletní konstrukce nebo práce.
P | 23 | 75C727 |  | VZDÁLENOSTNÍ UPOZORNOVADLO, NEPROMĚNNÉ NÁVĚSTIDLO SE ZÁKLADEM - MONTÁŽ | KUS | 6 | 0 |  |  |  | 0 |  | 2022_OTSKP |  | 2
PP
VV
TS |  |  |  | 1. Položka obsahuje: – vyměření místa umístění, sestavení a usazení vzdálenostního upozorňovadla do jámy, úprava zeminou, oprava nátěru – montáž vzdálenostního upozorňovadla se všemi pomocnými a doplňujícími pracemi a součástmi, případné použití mechanizmů, včetně dopravy ze skladu k místu montáže 2. Položka neobsahuje: X 3. Způsob měření: Udává se počet kusů kompletní konstrukce nebo práce.
P | 24 | 75C821 |  | STYKOVÝ TRANSFORMÁTOR DT 0,2 - DODÁVKA | KUS | 4 | 0 |  |  |  | 0 |  | 2022_OTSKP |  | 2
PP
VV
TS |  |  |  | 1. Položka obsahuje: – dodávka stykového transformátoru, potřebného pomocného materiálu a dopravy do staveništního skladu – dodávku stykového transformátoru včetně pomocného materiálu, dopravu do staveništního skladu 2. Položka neobsahuje: X 3. Způsob měření: Udává se počet kusů kompletní konstrukce nebo práce.
P | 25 | 75C847 |  | STYKOVÝ TRANSFORMÁTOR, SYMETRIZAČNÍ A UKOLEJŇOVACÍ TLUMIVKA - MONTÁŽ | KUS | 4 | 0 |  |  |  | 0 |  | 2022_OTSKP |  | 2
PP
VV
TS |  |  |  | 1. Položka obsahuje: – usazení jednoho stykového transformátoru, montáž ochranné trubky, zapojení kabelových forem (včetně měření a zapojení po měření) – regulace a zkoušení kolejového obvodu – montáž stykového transformátoru se všemi pomocnými a doplňujícími pracemi a součástmi, případné použití mechanizmů, včetně dopravy ze skladu k místu montáže 2. Položka neobsahuje: X 3. Způsob měření: Udává se počet kusů kompletní konstrukce nebo práce.
P | 26 | 75C851 |  | SADA PROPOJEK PRO PŘIPOJENÍ STYKOVÉHO TRANSFORMÁTORU, SYMETRIZAČNÍ TLUMIVKY KE KOLEJNICI - DODÁVKA | KUS | 4 | 0 |  |  |  | 0 |  | 2022_OTSKP |  | 2
PP
VV
TS |  |  |  | 1. Položka obsahuje: – dodávka sady propojek (do 3 lan) pro připojení jednoho stykového transformátoru ke kolejnicím podle typu a potřebné délky včetně potřebného pomocného materiálu a dopravy do staveništního skladu 2. Položka neobsahuje: X 3. Způsob měření: Udává se počet sad, které se skládají z předepsaných dílů, jež tvoří požadovaný celek.
P | 27 | 75C857 |  | SADA PROPOJEK PRO PŘIPOJENÍ STYKOVÉHO TRANSFORMÁTORU, SYMETRIZAČNÍ TLUMIVKY KE KOLEJNICI - MONTÁŽ | KUS | 4 | 0 |  |  |  | 0 |  | 2022_OTSKP |  | 2
PP
VV
TS |  |  |  | 1. Položka obsahuje: – rozměření místa připojení, případné vyvrtání otvorů, montáž sady propojek (do 3 lan) pro připojení jednoho stykového transformátoru ke kolejnicím – montáž propojek pro připojení stykového transformátoru ke kolejnicím se všemi pomocnými a doplňujícími pracemi a součástmi, případné použití mechanizmů, včetně dopravy ze skladu k místu montáže 2. Položka neobsahuje: X 3. Způsob měření: Udává se počet sad, které se skládají z předepsaných dílů, jež tvoří požadovaný celek.
P | 28 | R99027 |  | SKŘÍŇ DECENTRALIZOVANÉHO AUTOBLOKU - DODÁVKA | KUS | 2 | 0 |  |  |  | 0 |  | R |  | 2
PP
VV
TS |  |  |  | Dodávka decentralizované skříně autobloku včetně dodávky základu
P | 29 | R99028 |  | SKŘÍŇ DECENTRALIZOVANÉHO AUTOBLOKU - MONTÁŽ | KUS | 3 | 0 |  |  |  | 0 |  | R |  | 2
PP
VV
TS |  |  |  | Montáž skříně decentralizovaného autobloku včetně zhotovení základů
P | 30 | R99029 |  | SKŘÍŇ DECENTRALIZOVANÉHO AUTOBLOKU - ÚPRAVA | KUS | 1 | 0 |  |  |  | 0 |  | R |  | 2
PP
VV
TS
P | 31 | R99030 |  | SKŘÍŇ DECENTRALIZOVANÉHO AUTOBLOKU - ÚPRAVA VČETNĚ DODÁNÍ ZÁKLADU | KUS | 1 | 0 |  |  |  | 0 |  | R |  | 2
PP
VV
TS
SD |  | 3 |  | Zkoušky
P | 32 | 75E117 |  | DOZOR PRACOVNÍKŮ PROVOZOVATELE PŘI PRÁCI NA ŽIVÉM ZAŘÍZENÍ | HOD | 80 | 0 |  |  |  | 0 |  | 2022_OTSKP |  | 2
PP
VV
TS |  |  |  | 1. Položka obsahuje: – při provádění prací na zařízení, které je v provozu, určují pracovníci správy dopravní cesty kdy a jak je možné potřebný zásah provést – ztrátu času pracovníků prozozovatele, kteří tento čas využijí ve prospěch prováděné stavby 2. Položka neobsahuje: X 3. Způsob měření: Udává se počet hodin provádění dozoru, revize nebo práce.
P | 33 | 75E127 |  | CELKOVÁ PROHLÍDKA ZAŘÍZENÍ A VYHOTOVENÍ REVIZNÍ ZPRÁVY | HOD | 20 | 0 |  |  |  | 0 |  | 2022_OTSKP |  | 2
PP
VV
TS |  |  |  | 1. Položka obsahuje: – kontrola zařízení, zda odpovídá podmínkám pro bezpečný provoz, včetně potřebných měření a vyhotovení revizní zprávy odpovědným pracovníkem – vlastní kontrolu, příslušná měření a zpracování revizní zprávy 2. Položka neobsahuje: X 3. Způsob měření: Udává se počet hodin provádění dozoru, revize nebo práce.
P | 34 | 75E147 |  | PŘEZKOUŠENÍ A REGULACE AUTOMATICKÉHO BLOKU | KUS | 2 | 0 |  |  |  | 0 |  | 2022_OTSKP |  | 2
PP
VV
TS |  |  |  | 1. Položka obsahuje: – přezkoušení a regulace napájecích zdrojů, nastavení jednotlivých obvodů a přezkoušení jejich funkce – kompletní přezkoušení a regulaci 2. Položka neobsahuje: X 3. Způsob měření: Udává se počet kusů kompletní konstrukce nebo práce.
P | 35 | 75E157 |  | PŘEZKOUŠENÍ A REGULACE NÁVĚSTIDEL | KUS | 4 | 0 |  |  |  | 0 |  | 2022_OTSKP |  | 2
PP
VV
TS |  |  |  | 1. Položka obsahuje: – přezkoušení správné činnosti relé, přezkoušení všech návěstních znaků – přeměření a regulace napětí na žárovkách – případné odstranění zaclonění žárovek – kompletní přezkoušení a regulaci 2. Položka neobsahuje: X 3. Způsob měření: Udává se počet kusů kompletní konstrukce nebo práce.
P | 36 | 75E1B7 |  | REGULACE A ZKOUŠENÍ ZABEZPEČOVACÍHO ZAŘÍZENÍ | HOD | 20 | 0 |  |  |  | 0 |  | 2022_OTSKP |  | 2
PP
VV
TS |  |  |  | 1. Položka obsahuje: – zajištění a provedení čiností určenných položkou včetně dodávky potřebného pomocného materiálu a dopravy na místo určení – provedení zkušebního provozu se všemi pomocnými a doplňujícími pracemi a součástmi, případné použití mechanizmů 2. Položka neobsahuje: X 3. Způsob měření: Udává se počet hodin provádění dozoru, revize nebo práce.
P | 37 | 75E1C7 |  | PROTOKOL UTZ | KUS | 1 | 0 |  |  |  | 0 |  | 2022_OTSKP |  | 2
PP
VV
TS |  |  |  | 1. Položka obsahuje: – protokol autorizovanou osobou podle požadavku ČSN, včetně hodnocení 2. Položka neobsahuje: X 3. Způsob měření: Udává se počet kusů kompletní konstrukce nebo práce.
P | 38 | R99026 |  | VYHOTOVENÍ DOKUMENTACE RDS | KUS | 1 | 0 |  |  |  | 0 |  | R |  | 2
PP
VV
TS

## PS 11-01-21.02
SŽDC05 |  |  |  | Soupis prací objektu | [10 empty] | 3
3
S | Stavba: | 20-110-230-US |  | Optimalizace traťového úseku Havířov (včetně) – zastávka Havířov střed (mimo) | [6 empty] | D.1.1.2 |  | Aspe | 0,00 | 2
O | Objekt: | D.1.1.2 |  | Traťové zabezpečovací zařízení | [9 empty] | 15,00 | 2
Typ | Poř. číslo | Kód položky | Varianta | Název položky | MJ | Množství | Jednotková hmotnost | Celková hmotnost |  |  | Jednotková cena |  | Cenové soustavy | 21,00 | 2
Dodávka
[9 empty] | Jednotková | Celkem | Jednotková | Celkem |  |  |  | Počet položek s nulovou cenou
O1 |  | PS 11-01-21.02 |  | Albrechtice - Havířov, provizorní TZZ
SD |  | 74 |  | Zabezpečovací zařízení
P | 1 | 75B541 |  | SKŘÍŇ (STOJAN) VOLNÉ VAZBY - DODÁVKA | KUS | 1 | 0 |  |  |  | 0 |  | 2022_OTSKP |  | 2
PP
VV
TS |  |  |  | 1. Položka obsahuje: – dodání kompletního vnitřního zařízení podle typu určeného položkou včetně přepěťových ochran, potřebného pomocného materiálu a jeho dopravy na místo určení – pořízení příslušné skříně (stojanu) volné vazby vystrojené včetně pomocného materiálu a její dopravu do místa určení 2. Položka neobsahuje: X 3. Způsob měření: Udává se počet kusů kompletní konstrukce nebo práce.
P | 2 | 75B547 |  | SKŘÍŇ (STOJAN) VOLNÉ VAZBY - MONTÁŽ | KUS | 1 | 0 |  |  |  | 0 |  | 2022_OTSKP |  | 2
PP
VV
TS |  |  |  | 1. Položka obsahuje: – usazení skříně (stojanu) volné vazby vystrojené na místě určení, osazení vnitřních prvků skříně – montáž dodaného zařízení se všemi pomocnými a doplňujícími pracemi a součástmi, případné použití mechanizmů 2. Položka neobsahuje: X 3. Způsob měření: Udává se počet kusů kompletní konstrukce nebo práce.
P | 3 | R99025 |  | ÚPRAVA VNITŘNÍ REL. SKŘÍNĚ | KUS | 2 | 0 |  |  |  | 0 |  | R |  | 2
PP
VV
TS
SD |  | 99 |  | Demontáže
P | 4 | 74F459 |  | DEMONTÁŽ UKOLEJNĚNÍ KONSTRUKCÍ A PODPĚR VČETNĚ UCHYCENÍ A VODIČE | KUS | 5 | 0 |  |  |  | 0 |  | 2022_OTSKP |  | 2
PP
VV
TS |  |  |  | 1. Položka obsahuje: – všechny náklady na demontáž stávajícího zařízení se všemi pomocnými doplňujícími úpravami pro jeho likvidaci – naložení a odvoz demontovaného materiálu na určené místo pro stavbu 2. Položka neobsahuje: – poplatek za likvidaci odpadů (nacení se dle SSD 0) 3. Způsob měření: Udává se počet kusů kompletní konstrukce nebo práce.
P | 5 | 75B548 |  | SKŘÍŇ (STOJAN) VOLNÉ VAZBY - DEMONTÁŽ | KUS | 1 | 0 |  |  |  | 0 |  | 2022_OTSKP |  | 2
PP
VV
TS |  |  |  | 1. Položka obsahuje: – demontáž skříně (stojanu) volné vazby vystrojené, odpojení – demontáž zařízení se všemi pomocnými a doplňujícími pracemi a součástmi, případné použití mechanizmů, včetně dopravy z místa demontáže do skladu – naložení vybouraného materiálu na dopravní prostředek – odvoz vybouraného materiálu do skladu nebo na likvidaci 2. Položka neobsahuje: – poplatek za likvidaci odpadů (nacení se dle SSD 0) 3. Způsob měření: Udává se počet kusů kompletní konstrukce nebo práce.
P | 6 | 75C528 |  | STOŽÁROVÉ NÁVĚSTIDLO TŘÍSVĚTLOVÉ - DEMONTÁŽ | KUS | 3 | 0 |  |  |  | 0 |  | 2022_OTSKP |  | 2
PP
VV
TS |  |  |  | 1. Položka obsahuje: – demontáž betonového základu, demontáž stožárového návěstidla třísvětlového, zasypání jámy po základu návěstidla – demontáž stožárového návěstidla třísvětlového se všemi pomocnými a doplňujícími pracemi a součástmi a ukolejnění, případné použití mechanizmů, včetně dopravy z místa demontáže do skladu – naložení vybouraného materiálu na dopravní prostředek – odvoz vybouraného materiálu do skladu nebo na likvidaci 2. Položka neobsahuje: – poplatek za likvidaci odpadů (nacení se dle SSD 0) 3. Způsob měření: Udává se počet kusů kompletní konstrukce nebo práce.
P | 7 | 75C548 |  | STOŽÁROVÉ NÁVĚSTIDLO TŘÍSVĚTLOVÉ OBOUSMĚRNÉ - DEMONTÁŽ | KUS | 2 | 0 |  |  |  | 0 |  | 2022_OTSKP |  | 2
PP
VV
TS |  |  |  | 1. Položka obsahuje: – demontáž betonového základu, demontáž stožárového návěstidla třísvětlového obousměrného, zasypání jámy po základu návěstidla – demontáž stožárového návěstidla třísvětlového obousměrného se všemi pomocnými a doplňujícími pracemi a součástmi a ukolejnění, případné použití mechanizmů, včetně dopravy z místa demontáže do skladu – naložení vybouraného materiálu na dopravní prostředek – odvoz vybouraného materiálu do skladu nebo na likvidaci 2. Položka neobsahuje: – poplatek za likvidaci odpadů (nacení se dle SSD 0) 3. Způsob měření: Udává se počet kusů kompletní konstrukce nebo práce.
P | 8 | 75C848 |  | STYKOVÝ TRANSFORMÁTOR, SYMETRIZAČNÍ A UKOLEJŇOVACÍ TLUMIVKA - DEMONTÁŽ | KUS | 10 | 0 |  |  |  | 0 |  | 2022_OTSKP |  | 2
PP
VV
TS |  |  |  | 1. Položka obsahuje: – demontáž jednoho stykového transformátoru včetně odpojení kabelových přívodů – demontáž stykového transformátoru se všemi pomocnými a doplňujícími pracemi a součástmi, případné použití mechanizmů, včetně dopravy z místa demontáže do skladu – naložení vybouraného materiálu na dopravní prostředek – odvoz vybouraného materiálu do skladu nebo na likvidaci 2. Položka neobsahuje: – poplatek za likvidaci odpadů (nacení se dle SSD 0) 3. Způsob měření: Udává se počet kusů kompletní konstrukce nebo práce.
P | 9 | 75C858 |  | SADA PROPOJEK PRO PŘIPOJENÍ STYKOVÉHO TRANSFORMÁTORU, SYMETRIZAČNÍ TLUMIVKY KE KOLEJNICI - DEMONTÁŽ | KUS | 10 | 0 |  |  |  | 0 |  | 2022_OTSKP |  | 2
PP
VV
TS |  |  |  | 1. Položka obsahuje: – demontáž sady propojek (do 3 lan) pro připojení jednoho stykového transformátoru ke kolejnicím – demontáž sady propojek pro připojení stykového transformátoru ke kolejnicím se všemi pomocnými a doplňujícími pracemi a součástmi, případné použití mechanizmů, včetně dopravy z místa demontáže do skladu – naložení vybouraného materiálu na dopravní prostředek – odvoz vybouraného materiálu do skladu nebo na likvidaci 2. Položka neobsahuje: – poplatek za likvidaci odpadů (nacení se dle SSD 0) 3. Způsob měření: Udává se počet sad, které se skládají z předepsaných dílů, jež tvoří požadovaný celek.
P | 10 | R99024 |  | SKŘÍŇ DECENTRALIZOVANÉHO AUTOBLOKU - DEMONTÁŽ | KUS | 4 | 0 |  |  |  | 0 |  | R |  | 2
PP
VV
TS
SD |  | 999 |  | Zkoušky
P | 11 | 75E117 |  | DOZOR PRACOVNÍKŮ PROVOZOVATELE PŘI PRÁCI NA ŽIVÉM ZAŘÍZENÍ | HOD | 120 | 0 |  |  |  | 0 |  | 2022_OTSKP |  | 2
PP
VV
TS |  |  |  | 1. Položka obsahuje: – při provádění prací na zařízení, které je v provozu, určují pracovníci správy dopravní cesty kdy a jak je možné potřebný zásah provést – ztrátu času pracovníků prozozovatele, kteří tento čas využijí ve prospěch prováděné stavby 2. Položka neobsahuje: X 3. Způsob měření: Udává se počet hodin provádění dozoru, revize nebo práce.
P | 12 | 75E127 |  | CELKOVÁ PROHLÍDKA ZAŘÍZENÍ A VYHOTOVENÍ REVIZNÍ ZPRÁVY | HOD | 40 | 0 |  |  |  | 0 |  | 2022_OTSKP |  | 2
PP
VV
TS |  |  |  | 1. Položka obsahuje: – kontrola zařízení, zda odpovídá podmínkám pro bezpečný provoz, včetně potřebných měření a vyhotovení revizní zprávy odpovědným pracovníkem – vlastní kontrolu, příslušná měření a zpracování revizní zprávy 2. Položka neobsahuje: X 3. Způsob měření: Udává se počet hodin provádění dozoru, revize nebo práce.
P | 13 | 75E147 |  | PŘEZKOUŠENÍ A REGULACE AUTOMATICKÉHO BLOKU | KUS | 4 | 0 |  |  |  | 0 |  | 2022_OTSKP |  | 2
PP
VV
TS |  |  |  | 1. Položka obsahuje: – přezkoušení a regulace napájecích zdrojů, nastavení jednotlivých obvodů a přezkoušení jejich funkce – kompletní přezkoušení a regulaci 2. Položka neobsahuje: X 3. Způsob měření: Udává se počet kusů kompletní konstrukce nebo práce.
P | 14 | 75E157 |  | PŘEZKOUŠENÍ A REGULACE NÁVĚSTIDEL | KUS | 2 | 0 |  |  |  | 0 |  | 2022_OTSKP |  | 2
PP
VV
TS |  |  |  | 1. Položka obsahuje: – přezkoušení správné činnosti relé, přezkoušení všech návěstních znaků – přeměření a regulace napětí na žárovkách – případné odstranění zaclonění žárovek – kompletní přezkoušení a regulaci 2. Položka neobsahuje: X 3. Způsob měření: Udává se počet kusů kompletní konstrukce nebo práce.
P | 15 | 75E1B7 |  | REGULACE A ZKOUŠENÍ ZABEZPEČOVACÍHO ZAŘÍZENÍ | HOD | 20 | 0 |  |  |  | 0 |  | 2022_OTSKP |  | 2
PP
VV
TS |  |  |  | 1. Položka obsahuje: – zajištění a provedení čiností určenných položkou včetně dodávky potřebného pomocného materiálu a dopravy na místo určení – provedení zkušebního provozu se všemi pomocnými a doplňujícími pracemi a součástmi, případné použití mechanizmů 2. Položka neobsahuje: X 3. Způsob měření: Udává se počet hodin provádění dozoru, revize nebo práce.
P | 16 | 75E1C7 |  | PROTOKOL UTZ | KUS | 3 | 0 |  |  |  | 0 |  | 2022_OTSKP |  | 2
PP
VV
TS |  |  |  | 1. Položka obsahuje: – protokol autorizovanou osobou podle požadavku ČSN, včetně hodnocení 2. Položka neobsahuje: X 3. Způsob měření: Udává se počet kusů kompletní konstrukce nebo práce.
P | 17 | R99023 |  | VYHOTOVENÍ DOKUMENTACE RDS | KUS | 1 | 0 |  |  |  | 0 |  | R |  | 2
PP
VV
TS

## PS 13-01-21.01
SŽDC05 |  |  |  | Soupis prací objektu | [10 empty] | 3
3
S | Stavba: | 20-110-230-US |  | Optimalizace traťového úseku Havířov (včetně) – zastávka Havířov střed (mimo) | [6 empty] | D.1.1.2 |  | Aspe | 0,00 | 2
O | Objekt: | D.1.1.2 |  | Traťové zabezpečovací zařízení | [9 empty] | 15,00 | 2
Typ | Poř. číslo | Kód položky | Varianta | Název položky | MJ | Množství | Jednotková hmotnost | Celková hmotnost |  |  | Jednotková cena |  | Cenové soustavy | 21,00 | 2
Dodávka
[9 empty] | Jednotková | Celkem | Jednotková | Celkem |  |  |  | Počet položek s nulovou cenou
O1 |  | PS 13-01-21.01 |  | Havířov - Bartovice, definitivní TZZ
SD |  | 1 |  | Kabelizace
P | 1 | 75A131 |  | KABEL METALICKÝ DVOUPLÁŠŤOVÝ DO 12 PÁRŮ - DODÁVKA | KMPÁR | 0.12 | 0 |  |  |  | 0 |  | 2022_OTSKP |  | 2
PP
VV
TS |  |  |  | 1. Položka obsahuje: – dodání kabelů podle typu od výrobců včetně mimostaveništní dopravy 2. Položka neobsahuje: X 3. Způsob měření: Měří se n-násobky páru vodičů na kilometr.
P | 2 | 75A161 |  | KABEL METALICKÝ SE STÍNĚNÍM PŘES 12 PÁRŮ - DODÁVKA | KMPÁR | 173.04 | 0 |  |  |  | 0 |  | 2022_OTSKP |  | 2
PP
VV
TS |  |  |  | 1. Položka obsahuje: – dodání kabelů podle typu od výrobců včetně mimostaveništní dopravy 2. Položka neobsahuje: X 3. Způsob měření: Měří se n-násobky páru vodičů na kilometr.
P | 3 | 75A217 |  | ZATAŽENÍ A SPOJKOVÁNÍ KABELŮ DO 12 PÁRŮ - MONTÁŽ | KMPÁR | 0.12 | 0 |  |  |  | 0 |  | 2022_OTSKP |  | 2
PP
VV
TS |  |  |  | 1. Položka obsahuje: – uložení kabelu zatažením, dodávka a zhotovení plastové spojky včetně dodávky v počtu 3 kusy na 1 km kabelu, příprava spojovacího přípravku, spojení žil kabelu, kontrola správnosti spojení žil, vysušení, zajištění přívodu el. energie, zatavení konců kabelu a svaření středu spojky – kontrolní a závěrečné měření na kabelu pro rozvod signalizace, zapojení po měření – dodávka štítku průběhu v počtu 2 ks na 1 km kabelu včetně montáže, montáž označovacího štítku kabelové spojky a kabelové formy, dodávka a montáž kabelových objímek – veškeré potřebné mechanizmy, jejich obsluhu a pořízení všech potřebných materiálů, přesun hmot 2. Položka neobsahuje: X 3. Způsob měření: Měří se n-násobky páru vodičů na kilometr.
P | 4 | 75A247 |  | ZATAŽENÍ A SPOJKOVÁNÍ KABELŮ SE STÍNĚNÍM PŘES 12 PÁRŮ - MONTÁŽ | KMPÁR | 173.04 | 0 |  |  |  | 0 |  | 2022_OTSKP |  | 2
PP
VV
TS |  |  |  | 1. Položka obsahuje: – uložení kabelu zatažením, dodávka a zhotovení plastové spojky včetně dodávky v počtu 3 kusy na 1 km kabelu, příprava spojovacího přípravku, spojení žil kabelu, kontrola správnosti spojení žil, vysušení, zajištění přívodu el. energie, zatavení konců kabelu a svaření středu spojky – kontrolní a závěrečné měření na kabelu pro rozvod signalizace, zapojení po měření – montáž štítku průběhu v počtu 2 ks na 1 km kabelu včetně montáže, montáž označovacího štítku kabelové spojky a kabelové formy, dodávka a montáž kabelových objímek – veškeré potřebné mechanizmy, jejich obsluhu a pořízení všech potřebných materiálů, přesun hmot 2. Položka neobsahuje: X 3. Způsob měření: Měří se n-násobky páru vodičů na kilometr.
P | 5 | 75A311 |  | KABELOVÁ FORMA (UKONČENÍ KABELŮ) PRO KABELY ZABEZPEČOVACÍ DO 12 PÁRŮ | KUS | 4 | 0 |  |  |  | 0 |  | 2022_OTSKP |  | 2
PP
VV
TS |  |  |  | 1. Položka obsahuje: – odstranění pláště kabelu, odstranění izolace z konců žil na svorkovnici, zhotovení vodní zábrany, zformování a konečná úprava kabelu – kontrolní a závěrečné měření na kabelu pro rozvod signalizace, zapojení po měření, montáž příchytky a štítku 2. Položka neobsahuje: X 3. Způsob měření: Udává se počet kusů kompletní konstrukce nebo práce.
P | 6 | 75A312 |  | KABELOVÁ FORMA (UKONČENÍ KABELŮ) PRO KABELY ZABEZPEČOVACÍ PŘES 12 PÁRŮ | KUS | 10 | 0 |  |  |  | 0 |  | 2022_OTSKP |  | 2
PP
VV
TS |  |  |  | 1. Položka obsahuje: – odstranění pláště kabelu, odstranění izolace z konců žil na svorkovnici, zhotovení vodní zábrany, zformování a konečná úprava kabelu – kontrolní a závěrečné měření na kabelu pro rozvod signalizace, zapojení po měření, montáž příchytky a štítku 2. Položka neobsahuje: X 3. Způsob měření: Udává se počet kusů kompletní konstrukce nebo práce.
P | 7 | 75A332 |  | SPOJKA ROVNÁ PRO PLASTOVÉ KABELY SE STÍNĚNÍM S JÁDRY O PRŮMĚRU 1 MM2 PŘES 12 PÁRŮ | KUS | 11 | 0 |  |  |  | 0 |  | 2022_OTSKP |  | 2
PP
VV
TS |  |  |  | 1. Položka obsahuje: – dodávku spojky – úplná montáž plastové spojky, příprava spojovacího přípravku, spojení žil kabelu, kontrola správnosti spojení žil, vysušení, zajištění přívodu el. energie, zatavení konců kabelu a svaření středu spojky – veškeré potřebné mechanizmy, jejich obsluhu a pořízení všech potřebných materiálů i vlastní spojky, přesun hmot 2. Položka neobsahuje: X 3. Způsob měření: Udává se počet kusů kompletní konstrukce nebo práce.
SD |  | 2 |  | Zabezpečovací zařízení
P | 8 | 74C923 |  | NEPŘÍMÉ UKOLEJNĚNÍ KONSTRUKCE VŠECH TYPŮ (VČETNĚ VÝZTUŽNÝCH DVOJIC) - 1 VODIČ | KUS | 4 | 0 |  |  |  | 0 |  | 2022_OTSKP |  | 2
PP
VV
TS |  |  |  | 1. Položka obsahuje: – všechny náklady na montáž a materiál dodaného zařízení protikorozně ošetřeného podle TKP se všemi pomocnými doplňujícími součástmi a pracemi s použitím mechanizmů – cena položky je vč. ostatních rozpočtových nákladů 2. Položka neobsahuje: X 3. Způsob měření: Udává se počet kusů kompletní konstrukce nebo práce.
P | 9 | 75B541 |  | SKŘÍŇ (STOJAN) VOLNÉ VAZBY - DODÁVKA | KUS | 1 | 0 |  |  |  | 0 |  | 2022_OTSKP |  | 2
PP
VV
TS |  |  |  | 1. Položka obsahuje: – dodání kompletního vnitřního zařízení podle typu určeného položkou včetně přepěťových ochran, potřebného pomocného materiálu a jeho dopravy na místo určení – pořízení příslušné skříně (stojanu) volné vazby vystrojené včetně pomocného materiálu a její dopravu do místa určení 2. Položka neobsahuje: X 3. Způsob měření: Udává se počet kusů kompletní konstrukce nebo práce.
P | 10 | 75B547 |  | SKŘÍŇ (STOJAN) VOLNÉ VAZBY - MONTÁŽ | KUS | 1 | 0 |  |  |  | 0 |  | 2022_OTSKP |  | 2
PP
VV
TS |  |  |  | 1. Položka obsahuje: – usazení skříně (stojanu) volné vazby vystrojené na místě určení, osazení vnitřních prvků skříně – montáž dodaného zařízení se všemi pomocnými a doplňujícími pracemi a součástmi, případné použití mechanizmů 2. Položka neobsahuje: X 3. Způsob měření: Udává se počet kusů kompletní konstrukce nebo práce.
P | 11 | 75C521 |  | STOŽÁROVÉ NÁVĚSTIDLO TŘÍSVĚTLOVÉ - DODÁVKA | KUS | 2 | 0 |  |  |  | 0 |  | 2022_OTSKP |  | 2
PP
VV
TS |  |  |  | 1. Položka obsahuje: – dodávka stožárového návěstidla třísvětlového podle jeho typu a potřebného pomocného materiálu a dopravy do staveništního skladu – dodávku stožárového návěstidla třísvětlového včetně pomocného materiálu, dopravu do místa určení 2. Položka neobsahuje: X 3. Způsob měření: Udává se počet kusů kompletní konstrukce nebo práce.
P | 12 | 75C527 |  | STOŽÁROVÉ NÁVĚSTIDLO TŘÍSVĚTLOVÉ - MONTÁŽ | KUS | 2 | 0 |  |  |  | 0 |  | 2022_OTSKP |  | 2
PP
VV
TS |  |  |  | 1. Položka obsahuje: – výkop jámy pro BETONOVÝ základ návěstidla – usazení betonového základu, sestavení návěstidla, označení označovacími štítky, zapojení kabelových forem (včetně měření a zapojení po měření) – montáž stožárového návěstidla třísvětlového včetně transformátorové skříně na základ – montáž stožárového návěstidla třísvětlového se všemi pomocnými a doplňujícími pracemi a součástmi a ukolejnění, případné použití mechanizmů, včetně dopravy ze skladu k místu montáže 2. Položka neobsahuje: X 3. Způsob měření: Udává se počet kusů kompletní konstrukce nebo práce.
P | 13 | 75C721 |  | VZDÁLENOSTNÍ UPOZORNOVADLO, NEPROMĚNNÉ NÁVĚSTIDLO SE ZÁKLADEM - DODÁVKA | KUS | 6 | 0 |  |  |  | 0 |  | 2022_OTSKP |  | 2
PP
VV
TS |  |  |  | 1. Položka obsahuje: – dodávka vzdálenostního upozorňovadla včetně potřebného pomocného materiálu a dopravy do staveništního skladu – dodávku vzdálenostního upozorňovadla včetně pomocného materiálu, dopravu do místa určení 2. Položka neobsahuje: X 3. Způsob měření: Udává se počet kusů kompletní konstrukce nebo práce.
P | 14 | 75C727 |  | VZDÁLENOSTNÍ UPOZORNOVADLO, NEPROMĚNNÉ NÁVĚSTIDLO SE ZÁKLADEM - MONTÁŽ | KUS | 6 | 0 |  |  |  | 0 |  | 2022_OTSKP |  | 2
PP
VV
TS |  |  |  | 1. Položka obsahuje: – vyměření místa umístění, sestavení a usazení vzdálenostního upozorňovadla do jámy, úprava zeminou, oprava nátěru – montáž vzdálenostního upozorňovadla se všemi pomocnými a doplňujícími pracemi a součástmi, případné použití mechanizmů, včetně dopravy ze skladu k místu montáže 2. Položka neobsahuje: X 3. Způsob měření: Udává se počet kusů kompletní konstrukce nebo práce.
P | 15 | 75C821 |  | STYKOVÝ TRANSFORMÁTOR DT 0,2 - DODÁVKA | KUS | 2 | 0 |  |  |  | 0 |  | 2022_OTSKP |  | 2
PP
VV
TS |  |  |  | 1. Položka obsahuje: – dodávka stykového transformátoru, potřebného pomocného materiálu a dopravy do staveništního skladu – dodávku stykového transformátoru včetně pomocného materiálu, dopravu do staveništního skladu 2. Položka neobsahuje: X 3. Způsob měření: Udává se počet kusů kompletní konstrukce nebo práce.
P | 16 | 75C847 |  | STYKOVÝ TRANSFORMÁTOR, SYMETRIZAČNÍ A UKOLEJŇOVACÍ TLUMIVKA - MONTÁŽ | KUS | 2 | 0 |  |  |  | 0 |  | 2022_OTSKP |  | 2
PP
VV
TS |  |  |  | 1. Položka obsahuje: – usazení jednoho stykového transformátoru, montáž ochranné trubky, zapojení kabelových forem (včetně měření a zapojení po měření) – regulace a zkoušení kolejového obvodu – montáž stykového transformátoru se všemi pomocnými a doplňujícími pracemi a součástmi, případné použití mechanizmů, včetně dopravy ze skladu k místu montáže 2. Položka neobsahuje: X 3. Způsob měření: Udává se počet kusů kompletní konstrukce nebo práce.
P | 17 | 75C851 |  | SADA PROPOJEK PRO PŘIPOJENÍ STYKOVÉHO TRANSFORMÁTORU, SYMETRIZAČNÍ TLUMIVKY KE KOLEJNICI - DODÁVKA | KUS | 2 | 0 |  |  |  | 0 |  | 2022_OTSKP |  | 2
PP
VV
TS |  |  |  | 1. Položka obsahuje: – dodávka sady propojek (do 3 lan) pro připojení jednoho stykového transformátoru ke kolejnicím podle typu a potřebné délky včetně potřebného pomocného materiálu a dopravy do staveništního skladu 2. Položka neobsahuje: X 3. Způsob měření: Udává se počet sad, které se skládají z předepsaných dílů, jež tvoří požadovaný celek.
P | 18 | 75C857 |  | SADA PROPOJEK PRO PŘIPOJENÍ STYKOVÉHO TRANSFORMÁTORU, SYMETRIZAČNÍ TLUMIVKY KE KOLEJNICI - MONTÁŽ | KUS | 2 | 0 |  |  |  | 0 |  | 2022_OTSKP |  | 2
PP
VV
TS |  |  |  | 1. Položka obsahuje: – rozměření místa připojení, případné vyvrtání otvorů, montáž sady propojek (do 3 lan) pro připojení jednoho stykového transformátoru ke kolejnicím – montáž propojek pro připojení stykového transformátoru ke kolejnicím se všemi pomocnými a doplňujícími pracemi a součástmi, případné použití mechanizmů, včetně dopravy ze skladu k místu montáže 2. Položka neobsahuje: X 3. Způsob měření: Udává se počet sad, které se skládají z předepsaných dílů, jež tvoří požadovaný celek.
P | 19 | R75C50 |  | SKŘÍŇ DECENTRALIZOVANÉHO AUTOBLOKU - DODÁVKA | KUS | 2 | 0 |  |  |  | 0 |  | R |  | 2
PP
VV
TS
P | 20 | R75C51 | 1 | SKŘÍŇ DECENTRALIZOVANÉHO AUTOBLOKU - MONTÁŽ | KUS | 2 | 0 |  |  |  | 0 |  | R |  | 2
PP
VV
TS
P | 21 | R75C52 | 2 | SKŘÍŇ DECENTRALIZOVANÉHO AUTOBLOKU - ÚPRAVA | KUS | 4 | 0 |  |  |  | 0 |  | R |  | 2
PP
VV
TS
SD |  | 3 |  | Zkoušky
P | 22 | 75E117 |  | DOZOR PRACOVNÍKŮ PROVOZOVATELE PŘI PRÁCI NA ŽIVÉM ZAŘÍZENÍ | HOD | 60 | 0 |  |  |  | 0 |  | 2022_OTSKP |  | 2
PP
VV
TS |  |  |  | 1. Položka obsahuje: – při provádění prací na zařízení, které je v provozu, určují pracovníci správy dopravní cesty kdy a jak je možné potřebný zásah provést – ztrátu času pracovníků prozozovatele, kteří tento čas využijí ve prospěch prováděné stavby 2. Položka neobsahuje: X 3. Způsob měření: Udává se počet hodin provádění dozoru, revize nebo práce.
P | 23 | 75E127 |  | CELKOVÁ PROHLÍDKA ZAŘÍZENÍ A VYHOTOVENÍ REVIZNÍ ZPRÁVY | HOD | 20 | 0 |  |  |  | 0 |  | 2022_OTSKP |  | 2
PP
VV
TS |  |  |  | 1. Položka obsahuje: – kontrola zařízení, zda odpovídá podmínkám pro bezpečný provoz, včetně potřebných měření a vyhotovení revizní zprávy odpovědným pracovníkem – vlastní kontrolu, příslušná měření a zpracování revizní zprávy 2. Položka neobsahuje: X 3. Způsob měření: Udává se počet hodin provádění dozoru, revize nebo práce.
P | 24 | 75E147 |  | PŘEZKOUŠENÍ A REGULACE AUTOMATICKÉHO BLOKU | KUS | 2 | 0 |  |  |  | 0 |  | 2022_OTSKP |  | 2
PP
VV
TS |  |  |  | 1. Položka obsahuje: – přezkoušení a regulace napájecích zdrojů, nastavení jednotlivých obvodů a přezkoušení jejich funkce – kompletní přezkoušení a regulaci 2. Položka neobsahuje: X 3. Způsob měření: Udává se počet kusů kompletní konstrukce nebo práce.
P | 25 | 75E157 |  | PŘEZKOUŠENÍ A REGULACE NÁVĚSTIDEL | KUS | 2 | 0 |  |  |  | 0 |  | 2022_OTSKP |  | 2
PP
VV
TS |  |  |  | 1. Položka obsahuje: – přezkoušení správné činnosti relé, přezkoušení všech návěstních znaků – přeměření a regulace napětí na žárovkách – případné odstranění zaclonění žárovek – kompletní přezkoušení a regulaci 2. Položka neobsahuje: X 3. Způsob měření: Udává se počet kusů kompletní konstrukce nebo práce.
P | 26 | 75E1B7 |  | REGULACE A ZKOUŠENÍ ZABEZPEČOVACÍHO ZAŘÍZENÍ | HOD | 20 | 0 |  |  |  | 0 |  | 2022_OTSKP |  | 2
PP
VV
TS |  |  |  | 1. Položka obsahuje: – zajištění a provedení čiností určenných položkou včetně dodávky potřebného pomocného materiálu a dopravy na místo určení – provedení zkušebního provozu se všemi pomocnými a doplňujícími pracemi a součástmi, případné použití mechanizmů 2. Položka neobsahuje: X 3. Způsob měření: Udává se počet hodin provádění dozoru, revize nebo práce.
P | 27 | 75E1C7 |  | PROTOKOL UTZ | KUS | 1 | 0 |  |  |  | 0 |  | 2022_OTSKP |  | 2
PP
VV
TS |  |  |  | 1. Položka obsahuje: – protokol autorizovanou osobou podle požadavku ČSN, včetně hodnocení 2. Položka neobsahuje: X 3. Způsob měření: Udává se počet kusů kompletní konstrukce nebo práce.
P | 28 | R09101 |  | VYHOTOVENÍ DOKUMENTACE RDS | KUS | 1 | 0 |  |  |  | 0 |  | R |  | 2
PP
VV
TS
SD |  | O1 |  | Zemní práce
P | 29 | 702111 |  | KABELOVÝ ŽLAB ZEMNÍ VČETNĚ KRYTU SVĚTLÉ ŠÍŘKY DO 120 MM | M | 250 | 0 |  |  |  | 0 |  | 2022_OTSKP |  | 2
PP
VV
TS |  |  |  | 1. Položka obsahuje: – kompletní montáž, rozměření, upevnění, řezání, spojování a pod. – veškerý spojovací a montážní materiál vč. upevňovacího materiálu ( držáky apod.) – pomocné mechanismy 2. Položka neobsahuje: X 3. Způsob měření: Měří se metr délkový.
P | 30 | 702212 |  | KABELOVÁ CHRÁNIČKA ZEMNÍ DN PŘES 100 DO 200 MM | M | 180 | 0 |  |  |  | 0 |  | 2022_OTSKP |  | 2
PP
VV |  |  |  | výkaz výměr
TS |  |  |  | 1. Položka obsahuje: – proražení otvoru zdivem o průřezu od 0,01 do 0,025m2 – úpravu a začištění omítky po montáži vedení – pomocné mechanismy 2. Položka neobsahuje: – protipožární ucpávku 3. Způsob měření: Udává se počet kusů kompletní konstrukce nebo práce.

## PS 13-01-21.02
SŽDC05 |  |  |  | Soupis prací objektu | [10 empty] | 3
3
S | Stavba: | 20-110-230-US |  | Optimalizace traťového úseku Havířov (včetně) – zastávka Havířov střed (mimo) | [6 empty] | D.1.1.2 |  | Aspe | 0,00 | 2
O | Objekt: | D.1.1.2 |  | Traťové zabezpečovací zařízení | [9 empty] | 15,00 | 2
Typ | Poř. číslo | Kód položky | Varianta | Název položky | MJ | Množství | Jednotková hmotnost | Celková hmotnost |  |  | Jednotková cena |  | Cenové soustavy | 21,00 | 2
Dodávka
[9 empty] | Jednotková | Celkem | Jednotková | Celkem |  |  |  | Počet položek s nulovou cenou
O1 |  | PS 13-01-21.02 |  | Havířov - Bartovice, provizorní TZZ
SD |  | 1 |  | Zabezpečovací zařízení
P | 1 | R99004 |  | ÚPRAVA RELE. STOJANU TZZ | KUS | 2 | 0 |  |  |  | 0 |  | R |  | 2
PP
VV
TS
SD |  | 2 |  | Demontáže
P | 2 | 74F459 |  | DEMONTÁŽ UKOLEJNĚNÍ KONSTRUKCÍ A PODPĚR VČETNĚ UCHYCENÍ A VODIČE | KUS | 2 | 0 |  |  |  | 0 |  | 2022_OTSKP |  | 2
PP
VV
TS |  |  |  | 1. Položka obsahuje: – všechny náklady na demontáž stávajícího zařízení se všemi pomocnými doplňujícími úpravami pro jeho likvidaci – naložení a odvoz demontovaného materiálu na určené místo pro stavbu 2. Položka neobsahuje: – poplatek za likvidaci odpadů (nacení se dle SSD 0) 3. Způsob měření: Udává se počet kusů kompletní konstrukce nebo práce.
P | 3 | 75C528 |  | STOŽÁROVÉ NÁVĚSTIDLO TŘÍSVĚTLOVÉ - DEMONTÁŽ | KUS | 2 | 0 |  |  |  | 0 |  | 2022_OTSKP |  | 2
PP
VV
TS |  |  |  | 1. Položka obsahuje: – demontáž betonového základu, demontáž stožárového návěstidla třísvětlového, zasypání jámy po základu návěstidla – demontáž stožárového návěstidla třísvětlového se všemi pomocnými a doplňujícími pracemi a součástmi a ukolejnění, případné použití mechanizmů, včetně dopravy z místa demontáže do skladu – naložení vybouraného materiálu na dopravní prostředek – odvoz vybouraného materiálu do skladu nebo na likvidaci 2. Položka neobsahuje: – poplatek za likvidaci odpadů (nacení se dle SSD 0) 3. Způsob měření: Udává se počet kusů kompletní konstrukce nebo práce.
P | 4 | 75C848 |  | STYKOVÝ TRANSFORMÁTOR, SYMETRIZAČNÍ A UKOLEJŇOVACÍ TLUMIVKA - DEMONTÁŽ | KUS | 2 | 0 |  |  |  | 0 |  | 2022_OTSKP |  | 2
PP
VV
TS |  |  |  | 1. Položka obsahuje: – demontáž jednoho stykového transformátoru včetně odpojení kabelových přívodů – demontáž stykového transformátoru se všemi pomocnými a doplňujícími pracemi a součástmi, případné použití mechanizmů, včetně dopravy z místa demontáže do skladu – naložení vybouraného materiálu na dopravní prostředek – odvoz vybouraného materiálu do skladu nebo na likvidaci 2. Položka neobsahuje: – poplatek za likvidaci odpadů (nacení se dle SSD 0) 3. Způsob měření: Udává se počet kusů kompletní konstrukce nebo práce.
P | 5 | 75C858 |  | SADA PROPOJEK PRO PŘIPOJENÍ STYKOVÉHO TRANSFORMÁTORU, SYMETRIZAČNÍ TLUMIVKY KE KOLEJNICI - DEMONTÁŽ | KUS | 2 | 0 |  |  |  | 0 |  | 2022_OTSKP |  | 2
PP
VV
TS |  |  |  | 1. Položka obsahuje: – demontáž sady propojek (do 3 lan) pro připojení jednoho stykového transformátoru ke kolejnicím – demontáž sady propojek pro připojení stykového transformátoru ke kolejnicím se všemi pomocnými a doplňujícími pracemi a součástmi, případné použití mechanizmů, včetně dopravy z místa demontáže do skladu – naložení vybouraného materiálu na dopravní prostředek – odvoz vybouraného materiálu do skladu nebo na likvidaci 2. Položka neobsahuje: – poplatek za likvidaci odpadů (nacení se dle SSD 0) 3. Způsob měření: Udává se počet sad, které se skládají z předepsaných dílů, jež tvoří požadovaný celek.
SD |  | 3 |  | Zkoušky
P | 6 | 75E117 |  | DOZOR PRACOVNÍKŮ PROVOZOVATELE PŘI PRÁCI NA ŽIVÉM ZAŘÍZENÍ | HOD | 90 | 0 |  |  |  | 0 |  | 2022_OTSKP |  | 2
PP
VV
TS |  |  |  | 1. Položka obsahuje: – při provádění prací na zařízení, které je v provozu, určují pracovníci správy dopravní cesty kdy a jak je možné potřebný zásah provést – ztrátu času pracovníků prozozovatele, kteří tento čas využijí ve prospěch prováděné stavby 2. Položka neobsahuje: X 3. Způsob měření: Udává se počet hodin provádění dozoru, revize nebo práce.
P | 7 | 75E127 |  | CELKOVÁ PROHLÍDKA ZAŘÍZENÍ A VYHOTOVENÍ REVIZNÍ ZPRÁVY | HOD | 20 | 0 |  |  |  | 0 |  | 2022_OTSKP |  | 2
PP
VV
TS |  |  |  | 1. Položka obsahuje: – kontrola zařízení, zda odpovídá podmínkám pro bezpečný provoz, včetně potřebných měření a vyhotovení revizní zprávy odpovědným pracovníkem – vlastní kontrolu, příslušná měření a zpracování revizní zprávy 2. Položka neobsahuje: X 3. Způsob měření: Udává se počet hodin provádění dozoru, revize nebo práce.
P | 8 | 75E147 |  | PŘEZKOUŠENÍ A REGULACE AUTOMATICKÉHO BLOKU | KUS | 2 | 0 |  |  |  | 0 |  | 2022_OTSKP |  | 2
PP
VV
TS |  |  |  | 1. Položka obsahuje: – přezkoušení a regulace napájecích zdrojů, nastavení jednotlivých obvodů a přezkoušení jejich funkce – kompletní přezkoušení a regulaci 2. Položka neobsahuje: X 3. Způsob měření: Udává se počet kusů kompletní konstrukce nebo práce.
P | 9 | 75E157 |  | PŘEZKOUŠENÍ A REGULACE NÁVĚSTIDEL | KUS | 2 | 0 |  |  |  | 0 |  | 2022_OTSKP |  | 2
PP
VV
TS |  |  |  | 1. Položka obsahuje: – přezkoušení správné činnosti relé, přezkoušení všech návěstních znaků – přeměření a regulace napětí na žárovkách – případné odstranění zaclonění žárovek – kompletní přezkoušení a regulaci 2. Položka neobsahuje: X 3. Způsob měření: Udává se počet kusů kompletní konstrukce nebo práce.
P | 10 | 75E1B7 |  | REGULACE A ZKOUŠENÍ ZABEZPEČOVACÍHO ZAŘÍZENÍ | HOD | 20 | 0 |  |  |  | 0 |  | 2022_OTSKP |  | 2
PP
VV
TS |  |  |  | 1. Položka obsahuje: – zajištění a provedení čiností určenných položkou včetně dodávky potřebného pomocného materiálu a dopravy na místo určení – provedení zkušebního provozu se všemi pomocnými a doplňujícími pracemi a součástmi, případné použití mechanizmů 2. Položka neobsahuje: X 3. Způsob měření: Udává se počet hodin provádění dozoru, revize nebo práce.
P | 11 | 75E1C7 |  | PROTOKOL UTZ | KUS | 1 | 0 |  |  |  | 0 |  | 2022_OTSKP |  | 2
PP
VV
TS |  |  |  | 1. Položka obsahuje: – protokol autorizovanou osobou podle požadavku ČSN, včetně hodnocení 2. Položka neobsahuje: X 3. Způsob měření: Udává se počet kusů kompletní konstrukce nebo práce.
P | 12 | R99003 |  | VYHOTOVENÍ DOKUMENTACE RDS | KUS | 1 | 0 |  |  |  | 0 |  | R |  | 2
PP
VV
TS
SD |  | 4 |  | PZS
P | 13 | 75D267 |  | PŘEJEZDNÍK - MONTÁŽ | KUS | 4 | 0 |  |  |  | 0 |  | 2022_OTSKP |  | 2
PP
VV
TS |  |  |  | 1. Položka obsahuje: – výkop jámy pro betonový základ – usazení betonového základu, montáž přejezdníku, připojení na kabelové rozvody – montáž přejezdníku se všemi pomocnými a doplňujícími pracemi a součástmi, případné použití mechanizmů, včetně dopravy ze skladu k místu montáže – zapojení kabelových forem (včetně měření a zapojení po měření) 2. Položka neobsahuje: X 3. Způsob měření: Udává se počet kusů kompletní konstrukce nebo práce.
P | 14 | R99001 |  | ZAPŮJČENÍ PŘECHODNÉHO DOPRAVNÍHO ZNAČENÍ | SOUB | 2 | 0 |  |  |  | 0 |  | R |  | 2
PP
VV
TS
P | 15 | R99002 |  | PŘEJEZDNÍK ATRAPA - DODÁVKA | KUS | 4 | 0 |  |  |  | 0 |  | R |  | 2
PP
VV
TS |  |  |  | Dodání atrapy přejezdníku včetně betonového základu

## PS 12-02-11
SŽDC05 |  |  |  | Soupis prací objektu | [10 empty] | 3
3
S | Stavba: | 20-110-230-US |  | Optimalizace traťového úseku Havířov (včetně) – zastávka Havířov střed (mimo) | [6 empty] | D.1.2.01 |  | Aspe | 0,00 | 2
O | Objekt: | D.1.2.01 |  | Místní kabelizace | [9 empty] | 15,00 | 2
Typ | Poř. číslo | Kód položky | Varianta | Název položky | MJ | Množství | Jednotková hmotnost | Celková hmotnost |  |  | Jednotková cena |  | Cenové soustavy | 21,00 | 2
Dodávka
[9 empty] | Jednotková | Celkem | Jednotková | Celkem |  |  |  | Počet položek s nulovou cenou
O1 |  | PS 12-02-11 |  | Žst. Havířov, místní kabelizace
SD |  | 0 |  | Všeobecné konstrukce a práce
P | 1 | R029111 | 1 | OSTATNÍ POŽADAVKY - GEODETICKÉ ZAMĚŘENÍ | HM | 14 | 0 |  |  |  | 0 |  | R |  | 2
PP
VV
TS |  |  |  | Zahrnuje veškeré náklady spojené s objednatelem požadovanými pracemi.
P | 2 | R029131 | 1 | VYTYČENÍ TRASY KABELOVÉHO VEDENÍ V OBVODU ŽELEZNIČNÍ STANICE | KM | 2.273 | 0 |  |  |  | 0 |  | R |  | 2
PP
VV
TS |  |  |  | Pochůzka projektovanou trasou kabelového vedení, vyznačení trasy kabelu číslovanými kolíky nebo psanými značkami včetně zhotovení a číslování kolíků. Stanovení a označení míst pro kabelové prostupy a podchodové štoly a vyznačení překážek. Dále obsahuje cenu za pom. mechanismy včetně všech ostatních vedlejších nákladů.
SD |  | 13 |  | Hloubené vykopávky
P | 3 | 131831 | 1 | HLOUBENÍ JAM ZAPAŽ I NEPAŽ TŘ. II, ODVOZ DO 1KM | M3 | 280 | 0 |  |  |  | 0 |  | 2022_OTSKP |  | 2
PP
VV
TS |  |  |  | položka zahrnuje: - vodorovná a svislá doprava, přemístění, přeložení, manipulace s výkopkem - kompletní provedení vykopávky nezapažené i zapažené - ošetření výkopiště po celou dobu práce v něm vč. klimatických opatření - ztížení vykopávek v blízkosti podzemního vedení, konstrukcí a objektů vč. jejich dočasného zajištění - ztížení pod vodou, v okolí výbušnin, ve stísněných prostorech a pod. - těžení po vrstvách, pásech a po jiných nutných částech (figurách) - čerpání vody vč. čerpacích jímek, potrubí a pohotovostní čerpací soupravy (viz ustanovení k pol. 1151,2) - potřebné snížení hladiny podzemní vody - těžení a rozpojování jednotlivých balvanů - vytahování a nošení výkopku - svahování a přesvah. svahů do konečného tvaru, výměna hornin v podloží a v pláni znehodnocené klimatickými vlivy - eventuelně nutné druhotné rozpojení odstřelené horniny - ruční vykopávky, odstranění kořenů a napadávek - pažení, vzepření a rozepření vč. přepažování (vyjma štětových stěn) - úpravu, ochranu a očištění dna, základové spáry, stěn a svahů - odvedení nebo obvedení vody v okolí výkopiště a ve výkopišti - třídění výkopku - veškeré pomocné konstrukce umožňující provedení vykopávky (příjezdy, sjezdy, nájezdy, lešení, podpěr. konstr., přemostění, zpevněné plochy, zakrytí a pod.) - nezahrnuje uložení zeminy (na skládku, do násypu) ani poplatky za skládku, vykazují se v položce č.0141**
P | 4 | 132831 | 1 | HLOUBENÍ RÝH ŠÍŘ DO 2M PAŽ I NEPAŽ TŘ. II, ODVOZ DO 1KM | M3 | 557 | 0 |  |  |  | 0 |  | 2022_OTSKP |  | 2
PP
VV
TS |  |  |  | položka zahrnuje: - vodorovná a svislá doprava, přemístění, přeložení, manipulace s výkopkem - kompletní provedení vykopávky nezapažené i zapažené - ošetření výkopiště po celou dobu práce v něm vč. klimatických opatření - ztížení vykopávek v blízkosti podzemního vedení, konstrukcí a objektů vč. jejich dočasného zajištění - ztížení pod vodou, v okolí výbušnin, ve stísněných prostorech a pod. - těžení po vrstvách, pásech a po jiných nutných částech (figurách) - čerpání vody vč. čerpacích jímek, potrubí a pohotovostní čerpací soupravy (viz ustanovení k pol. 1151,2) - potřebné snížení hladiny podzemní vody - těžení a rozpojování jednotlivých balvanů - vytahování a nošení výkopku - svahování a přesvah. svahů do konečného tvaru, výměna hornin v podloží a v pláni znehodnocené klimatickými vlivy - eventuelně nutné druhotné rozpojení odstřelené horniny - ruční vykopávky, odstranění kořenů a napadávek - pažení, vzepření a rozepření vč. přepažování (vyjma štětových stěn) - úpravu, ochranu a očištění dna, základové spáry, stěn a svahů - odvedení nebo obvedení vody v okolí výkopiště a ve výkopišti - třídění výkopku - veškeré pomocné konstrukce umožňující provedení vykopávky (příjezdy, sjezdy, nájezdy, lešení, podpěr. konstr., přemostění, zpevněné plochy, zakrytí a pod.) - nezahrnuje uložení zeminy (na skládku, do násypu) ani poplatky za skládku, vykazují se v položce č.0141**
SD |  | 14 |  | Ražení a protlačování
P | 5 | 14173 | 1 | PROTLAČOVÁNÍ POTRUBÍ Z PLAST HMOT DN DO 200MM | M | 42 | 0 |  |  |  | 0 |  | 2022_OTSKP |  | 2
PP
VV
TS |  |  |  | položka zahrnuje dodávku protlačovaného potrubí a veškeré pomocné práce (startovací zařízení, startovací a cílová jáma, opěrné a vodící bloky a pod.)
P | 6 | R141731 | 1 | Podchod pod kolejí, vozovkou metodou horizontálně řízeného vrtu do fí.chráničky 20cm | M | 164 | 0 |  |  |  | 0 |  | R |  | 2
PP
VV
TS |  |  |  | Položka obsahuje veškeré práce a materiál obsažený v názvu položky.
SD |  | 17 |  | Konstrukce ze zemin
P | 7 | 17411 | 1 | ZÁSYP JAM A RÝH ZEMINOU SE ZHUTNĚNÍM | M3 | 794.94 | 0 |  |  |  | 0 |  | 2022_OTSKP |  | 2
PP
VV
TS |  |  |  | položka zahrnuje: - kompletní provedení zemní konstrukce vč. výběru vhodného materiálu - úprava ukládaného materiálu vlhčením, tříděním, promícháním nebo vysoušením, příp. jiné úpravy za účelem zlepšení jeho mech. vlastností - hutnění i různé míry hutnění - ošetření úložiště po celou dobu práce v něm vč. klimatických opatření - ztížení v okolí vedení, konstrukcí a objektů a jejich dočasné zajištění - ztížení provádění vč. hutnění ve ztížených podmínkách a stísněných prostorech - ztížené ukládání sypaniny pod vodu - ukládání po vrstvách a po jiných nutných částech (figurách) vč. dosypávek - spouštění a nošení materiálu - výměna částí zemní konstrukce znehodnocené klimatickými vlivy - ruční hutnění - udržování úložiště a jeho ochrana proti vodě - odvedení nebo obvedení vody v okolí úložiště a v úložišti - veškeré pomocné konstrukce umožňující provedení zemní konstrukce (příjezdy, sjezdy, nájezdy, lešení, podpěrné konstrukce, přemostění, zpevněné plochy, zakrytí a pod.)
SD |  | 18 |  | Povrchové úpravy terénu (i vegetační)
P | 8 | 18215 | 1 | ÚPRAVA POVRCHŮ SROVNÁNÍM ÚZEMÍ V TL DO 0,50M | M2 | 4546 | 0 |  |  |  | 0 |  | 2022_OTSKP |  | 2
PP
VV
TS |  |  |  | položka zahrnuje srovnání výškových rozdílů terénu
SD |  | 70 |  | Všeobecné práce pro silnoproud a slaboproud
P | 9 | 701001 | 1 | OZNAČOVACÍ ŠTÍTEK KABELOVÉHO VEDENÍ, SPOJKY NEBO KABELOVÉ SKŘÍNĚ (VČETNĚ OBJÍMKY) | KUS | 168 | 0 |  |  |  | 0 |  | 2022_OTSKP |  | 2
PP
VV
TS |  |  |  | 1. Položka obsahuje: – veškeré práce a materiál obsažený v názvu položky 2. Položka neobsahuje: X 3. Způsob měření: Udává se počet kusů kompletní konstrukce nebo práce.
P | 10 | 701003 | 1 | BETONOVÝ OZNAČNÍK | KUS | 28 | 0 |  |  |  | 0 |  | 2022_OTSKP |  | 2
PP
VV
TS |  |  |  | 1. Položka obsahuje: – veškeré práce a materiál obsažený v názvu položky 2. Položka neobsahuje: X 3. Způsob měření: Udává se počet kusů kompletní konstrukce nebo práce.
P | 11 | 701004 | 1 | VYHLEDÁVACÍ MARKER ZEMNÍ | KUS | 8 | 0 |  |  |  | 0 |  | 2022_OTSKP |  | 2
PP
VV
TS |  |  |  | 1. Položka obsahuje: – veškeré práce a materiál obsažený v názvu položky 2. Položka neobsahuje: X 3. Způsob měření: Udává se počet kusů kompletní konstrukce nebo práce.
P | 12 | 701005 | 1 | VYHLEDÁVACÍ MARKER ZEMNÍ S MOŽNOSTÍ ZÁPISU | KUS | 14 | 0 |  |  |  | 0 |  | 2022_OTSKP |  | 2
PP
VV
TS |  |  |  | 1. Položka obsahuje: – veškeré práce a materiál obsažený v názvu položky 2. Položka neobsahuje: X 3. Způsob měření: Udává se počet kusů kompletní konstrukce nebo práce.
P | 13 | 702111 | 1 | KABELOVÝ ŽLAB ZEMNÍ VČETNĚ KRYTU SVĚTLÉ ŠÍŘKY DO 120 MM | M | 2273 | 0 |  |  |  | 0 |  | 2022_OTSKP |  | 2
PP
VV
TS |  |  |  | 1. Položka obsahuje: – kompletní montáž, rozměření, upevnění, řezání, spojování a pod. – veškerý spojovací a montážní materiál vč. upevňovacího materiálu ( držáky apod.) – pomocné mechanismy 2. Položka neobsahuje: X 3. Způsob měření: Měří se metr délkový.
P | 14 | 702212 | 1 | KABELOVÁ CHRÁNIČKA ZEMNÍ DN PŘES 100 DO 200 MM | M | 42 | 0 |  |  |  | 0 |  | 2022_OTSKP |  | 2
PP
VV
TS |  |  |  | 1. Položka obsahuje: – proražení otvoru zdivem o průřezu od 0,01 do 0,025m2 – úpravu a začištění omítky po montáži vedení – pomocné mechanismy 2. Položka neobsahuje: – protipožární ucpávku 3. Způsob měření: Udává se počet kusů kompletní konstrukce nebo práce.
P | 15 | 703112 | 1 | KABELOVÝ ROŠT/LÁVKA NOSNÝ ŽÁROVĚ ZINKOVANÝ VČETNĚ UPEVNĚNÍ A PŘÍSLUŠENSTVÍ SVĚTLÉ ŠÍŘKY PŘES 100 DO 250 MM | M | 20 | 0 |  |  |  | 0 |  | 2022_OTSKP |  | 2
PP
VV
TS |  |  |  | 1. Položka obsahuje: – kompletní montáž, rozměření, upevnění, sváření, řezání, spojování a pod. – veškerý spojovací a montážní materiál vč. upevňovacího materiálu ( stojky, držáky, konzoly apod.) – elektrické pospojování – pomocné mechanismy a nátěr 2. Položka neobsahuje: – víko a kabelové příchytky 3. Způsob měření: Měří se metr délkový.
P | 16 | 703114 | 1 | KABELOVÝ ROŠT/LÁVKA NOSNÝ ŽÁROVĚ ZINKOVANÝ VČETNĚ UPEVNĚNÍ A PŘÍSLUŠENSTVÍ SVĚTLÉ ŠÍŘKY PŘES 400 DO 600 MM | M | 2 | 0 |  |  |  | 0 |  | 2022_OTSKP |  | 2
PP
VV
TS |  |  |  | 1. Položka obsahuje: – kompletní montáž, rozměření, upevnění, sváření, řezání, spojování a pod. – veškerý spojovací a montážní materiál vč. upevňovacího materiálu ( stojky, držáky, konzoly apod.) – elektrické pospojování – pomocné mechanismy a nátěr 2. Položka neobsahuje: – víko a kabelové příchytky 3. Způsob měření: Měří se metr délkový.
P | 17 | 703754 | 1 | PROTIPOŽÁRNÍ UCPÁVKA PROSTUPU KABELOVÉHO PR. DO 110MM, DO EI 90 MIN. | KUS | 24 | 0 |  |  |  | 0 |  | 2022_OTSKP |  | 2
PP
VV
TS |  |  |  | Položka obsahuje: Dodávku a montáž protipožární ucpávky vč. příslušenství a pomocného materiálu, vyhotovéní a dodání atestu. Dále obsahuje cenu za pom. mechanismy včetně všech ostatních vedlejších nákladů.
P | 18 | 703762 | 1 | KABELOVÁ UCPÁVKA VODĚ ODOLNÁ PRO VNITŘNÍ PRŮMĚR OTVORU 65 - 110MM | KUS | 16 | 0 |  |  |  | 0 |  | 2022_OTSKP |  | 2
PP
VV
TS |  |  |  | Položka obsahuje: Dodávku a montáž kabelové ucpávky vč. příslušenství ( utěsňovací spony apod. ) a pomocného materiálu, vyhotovení a dodání atestu. Dále obsahuje cenu za pom. mechanismy včetně všech ostatních vedlejších nákladů.
P | 19 | R701ADD1 | 1 | Vypracování kabelové knihy plánů | 100m | 145.98 | 0 |  |  |  | 0 |  | R |  | 2
PP
VV
TS |  |  |  | Položka obsahuje náklady na vypracování kabelové knihy plánů skutečného stavu provedených prací.Cena položky je vč. ostatních rozpočtových nákladů
P | 20 | R701CFA | 1 | Zřízení kab.lože z prosáté zeminy bez zakrytí v rýze do š.65cm, tl.vrstvy 5cm | M | 2273 | 0 |  |  |  | 0 |  | R |  | 2
PP
VV
TS |  |  |  | Technická specifikace položky odpovídá příslušné cenové soustavě.
SD |  | 74 |  | Silnoproud
P | 21 | 741911 | 1 | UZEMŇOVACÍ VODIČ V ZEMI FEZN DO 120 MM2 | M | 50 | 0 |  |  |  | 0 |  | 2022_OTSKP |  | 2
PP
VV
TS |  |  |  | 1. Položka obsahuje: – přípravu podkladu pro osazení – měření, dělení, spojování, tvarování – ochranný nátěr spojů a při průchodu vodiče nad terén apod. dle příslušných norem 2. Položka neobsahuje: – zemní práce – ochranu vodiče - chráničky apod. 3. Způsob měření: Měří se metr délkový.
P | 22 | 741B11 | 1 | ZEMNÍCÍ TYČ FEZN DÉLKY DO 2 M | KUS | 5 | 0 |  |  |  | 0 |  | 2022_OTSKP |  | 2
PP
VV
TS |  |  |  | 1. Položka obsahuje: – přípravu podkladu pro osazení – spojování – ochranný nátěr spoje dle příslušných norem 2. Položka neobsahuje: X 3. Způsob měření: Udává se počet kusů kompletní konstrukce nebo práce.
P | 23 | 741C01 | 1 | EKVIPOTENCIÁLNÍ PŘÍPOJNICE | KUS | 5 | 0 |  |  |  | 0 |  | 2022_OTSKP |  | 2
PP
VV
TS |  |  |  | 1. Položka obsahuje: – veškeré práce a materiál obsažený v názvu položky 2. Položka neobsahuje: X 3. Způsob měření: Udává se počet kusů kompletní konstrukce nebo práce.
P | 24 | 741C06 | 1 | VYVEDENÍ UZEMŇOVACÍCH VODIČŮ NA POVRCH/KONSTRUKCI | KPL | 5 | 0 |  |  |  | 0 |  | 2022_OTSKP |  | 2
PP
VV
TS |  |  |  | 1. Položka obsahuje: – vodivé připojení vodiče na konstrukci – dělení, tvarování, spojování – ochranný i barevný nátěr spoje dle příslušných norem 2. Položka neobsahuje: X 3. Způsob měření: Udává se počet kusů kompletní konstrukce nebo práce.
P | 25 | 742F12 | 1 | KABEL NN NEBO VODIČ JEDNOŽÍLOVÝ CU S PLASTOVOU IZOLACÍ OD 4 DO 16 MM2 | M | 30 | 0 |  |  |  | 0 |  | 2022_OTSKP |  | 2
PP
VV
TS |  |  |  | 1. Položka obsahuje: – manipulace a uložení kabelu (do země, chráničky, kanálu, na rošty, na TV a pod.) 2. Položka neobsahuje: – příchytky, spojky, koncovky, chráničky apod. 3. Způsob měření: Měří se metr délkový.
P | 26 | 747213 | 1 | CELKOVÁ PROHLÍDKA, ZKOUŠENÍ, MĚŘENÍ A VYHOTOVENÍ VÝCHOZÍ REVIZNÍ ZPRÁVY, PRO OBJEM IN PŘES 500 DO 1000 TIS. KČ | KUS | 1 | 0 |  |  |  | 0 |  | 2022_OTSKP |  | 2
PP
VV
TS |  |  |  | 1. Položka obsahuje: – cenu za celkovou prohlídku zařízení PS/SO, vč. měření, komplexních zkoušek a revizi zařízení tohoto PS/SO autorizovaným revizním technikem na silnoproudá zařízení podle požadavku ČSN, včetně hodnocení a vyhotovení celkové revizní zprávy 2. Položka neobsahuje: X 3. Způsob měření: Udává se počet kusů kompletní konstrukce nebo práce.
SD |  | 75 |  | Slaboproud
P | 27 | 75A341 | 1 | KONDENZÁTOR PRO UZEMNĚNÍ PLÁŠTĚ KABELŮ - DODÁVKA | KUS | 6 | 0 |  |  |  | 0 |  | 2022_OTSKP |  | 2
PP
VV
TS |  |  |  | 1. Položka obsahuje: – dodání kondenzátoru podle typu určeného položkou včetně potřebného pomocného materiálu a jeho dopravy na místo určení 2. Položka neobsahuje: X 3. Způsob měření: Udává se počet kusů kompletní konstrukce nebo práce.
P | 28 | 75A347 | 1 | KONDENZÁTOR PRO UZEMNĚNÍ PLÁŠTĚ KABELŮ - MONTÁŽ | KUS | 6 | 0 |  |  |  | 0 |  | 2022_OTSKP |  | 2
PP
VV
TS |  |  |  | 1. Položka obsahuje: – montáž dodaného kondenzátoru včetně zapojení – montáž dodaného zařízení se všemi pomocnými a doplňujícími pracemi a součástmi, případné použití mechanizmů 2. Položka neobsahuje: X 3. Způsob měření: Udává se počet kusů kompletní konstrukce nebo práce.
P | 29 | 75I311 | 1 | KABEL ZEMNÍ DVOUPLÁŠŤOVÝ S PANCÍŘEM PRŮMĚRU ŽÍLY 0,6 MM DO 5XN | KMČTYŘKA | 27.083 | 0 |  |  |  | 0 |  | 2022_OTSKP |  | 2
PP
VV
TS |  |  |  | 1. Položka obsahuje: – dodávku specifikované kabelizace včetně potřebného drobného montážního materiálu – dopravu a skladování – práce spojené s montáží specifikované kabelizace specifikovaným způsobem (uložení na konstrukci, uložení, zatažení) – veškeré potřebné mechanizmy, včetně obsluhy, náklady na mzdy a přibližné (průměrné) náklady na pořízení potřebných materiálů 2. Položka neobsahuje: X 3. Způsob měření: Dodávka a montáž specifikované kabelizace se měří v délce udané v kmčtyřkách.
P | 30 | 75I811 | 1 | KABEL OPTICKÝ SINGLEMODE DO 12 VLÁKEN | KMVLÁKNO | 55.776 | 0 |  |  |  | 0 |  | 2022_OTSKP |  | 2
PP
VV
TS |  |  |  | 1. Položka obsahuje: – dodávku specifikované kabelizace včetně potřebného drobného montážního materiálu – dopravu a skladování – práce spojené s montáží specifikované kabelizace specifikovaným způsobem (uložení na konstrukci, zafouknutí, zafouknutí do obsazené trubky, zatažení) – veškeré potřebné mechanizmy, včetně obsluhy, náklady na mzdy a přibližné (průměrné) náklady na pořízení potřebných materiálů 2. Položka neobsahuje: X 3. Způsob měření: Dodávka a montáž specifikované kabelizace se měří v délce udané v kmvláknech.
P | 31 | 75I81Y | 1 | KABEL OPTICKÝ SINGLEMODE - DEMONTÁŽ | M | 509 | 0 |  |  |  | 0 |  | 2022_OTSKP |  | 2
PP
VV
TS |  |  |  | 1. Položka obsahuje: – demontáž (pro další využití/do šrotu) specifikované kabelizace včetně potřebného drobného pomocného materiálu – veškeré potřebné mechanizmy, včetně obsluhy, náklady na mzdy a přibližné (průměrné) náklady na pořízení potřebných materiálů včetně všech ostatních vedlejších nákladů – odvoz demontované kabelizace a skladování, případně ekologické likvidace bloku/zařízení 2. Položka neobsahuje: X 3. Způsob měření: Udává se počet metrů kompletní konstrukce nebo práce.
P | 32 | 75I841 | 1 | KABEL OPTICKÝ - REZERVA DO 500 MM | KUS | 9 | 0 |  |  |  | 0 |  | 2022_OTSKP |  | 2
PP
VV
TS |  |  |  | 1. Položka obsahuje: – dodávku specifikovaného bloku/zařízení včetně potřebného drobného montážního materiálu – dodávku souvisejícího příslušenství pro specifikovaný blok/zařízení – dopravu a skladování – kompletní montáž specifikovaného bloku/zařízení a souvisejícího příslušenství včetně potřebného drobného montážního materiálu – veškeré potřebné mechanizmy, včetně obsluhy, náklady na mzdy a přibližné (průměrné) náklady na pořízení potřebných materiálů včetně všech ostatních vedlejších nákladů 2. Položka neobsahuje: X 3. Způsob měření: Udává se počet kusů kompletní konstrukce a práce.
P | 33 | 75I84X | 1 | KABEL OPTICKÝ - REZERVA DO 500 MM - MONTÁŽ | KUS | 9 | 0 |  |  |  | 0 |  | 2022_OTSKP |  | 2
PP
VV
TS |  |  |  | 1. Položka obsahuje: – kompletní montáž specifikovaného bloku/zařízení a souvisejícího příslušenství včetně potřebného drobného montážního materiálu – veškeré potřebné mechanizmy, včetně obsluhy, náklady na mzdy a přibližné (průměrné) náklady na pořízení potřebných materiálů včetně všech ostatních vedlejších nákladů 2. Položka neobsahuje: X 3. Způsob měření: Udává se počet kusů kompletní konstrukce nebo práce.
P | 34 | 75I911 | 1 | OPTOTRUBKA HDPE PRŮMĚRU DO 40 MM | M | 5433 | 0 |  |  |  | 0 |  | 2022_OTSKP |  | 2
PP
VV
TS |  |  |  | 1. Položka obsahuje: – dodávku specifikované kabelizace včetně potřebného drobného montážního materiálu – dopravu a skladování – práce spojené s montáží specifikované kabelizace specifikovaným způsobem (uložení na konstrukci, uložení, zatažení) – veškeré potřebné mechanizmy, včetně obsluhy, náklady na mzdy a přibližné (průměrné) náklady na pořízení potřebných materiálů 2. Položka neobsahuje: X 3. Způsob měření: Dodávka a montáž specifikované kabelizace se měří v délce udané v metrech.
P | 35 | 75I91X | 1 | OPTOTRUBKA HDPE - MONTÁŽ | M | 5433 | 0 |  |  |  | 0 |  | 2022_OTSKP |  | 2
PP
VV
TS |  |  |  | 1. Položka obsahuje: – práce spojené s montáží specifikované kabelizace specifikovaným způsobem (uložení na konstrukci, uložení, zatažení) – veškeré potřebné mechanizmy, včetně obsluhy, náklady na mzdy a přibližné (průměrné) náklady na pořízení potřebných materiálů 2. Položka neobsahuje: X 3. Způsob měření: Práce specifikovaného se měří délce kabelizace udané v metrech.
P | 36 | 75I931 | 1 | OPTOTRUBKA HDPE NEHOŘLAVÁ PRŮMĚRU DO 40 MM | M | 382 | 0 |  |  |  | 0 |  | 2022_OTSKP |  | 2
PP
VV
TS |  |  |  | 1. Položka obsahuje: – dodávku specifikované kabelizace včetně potřebného drobného montážního materiálu – dopravu a skladování – práce spojené s montáží specifikované kabelizace specifikovaným způsobem (uložení na konstrukci, uložení, zatažení) – veškeré potřebné mechanizmy, včetně obsluhy, náklady na mzdy a přibližné (průměrné) náklady na pořízení potřebných materiálů 2. Položka neobsahuje: X 3. Způsob měření: Dodávka a montáž specifikované kabelizace se měří v délce udané v metrech.
P | 37 | 75I961 | 1 | OPTOTRUBKA - HERMETIZACE ÚSEKU DO 2000 M | ÚSEK | 29 | 0 |  |  |  | 0 |  | 2022_OTSKP |  | 2
PP
VV
TS |  |  |  | 1. Položka obsahuje: – práce spojené s měřením specifikované kabelizace specifikovaným způsobem včetně potřebného drobného montážního materiálu – veškeré potřebné mechanizmy (měřicí přístroje a měřící příslušenství), včetně obsluhy, náklady na mzdy a přibližné (průměrné) náklady na pořízení potřebných materiálů včetně všech ostatních vedlejších nákladů 2. Položka neobsahuje: X 3. Způsob měření: Měřící práce se udávají počtem úseků.
P | 38 | 75IA11 | 1 | OPTOTRUBKOVÁ SPOJKA PRŮMĚRU DO 40 MM | KUS | 8 | 0 |  |  |  | 0 |  | 2022_OTSKP |  | 2
PP
VV
TS |  |  |  | 1. Položka obsahuje: – dodávku specifikovaného bloku/zařízení včetně potřebného drobného montážního materiálu – dodávku souvisejícího příslušenství pro specifikovaný blok/zařízení – dopravu a skladování – kompletní montáž specifikovaného bloku/zařízení a souvisejícího příslušenství včetně potřebného drobného montážního materiálu – veškeré potřebné mechanizmy, včetně obsluhy, náklady na mzdy a přibližné (průměrné) náklady na pořízení potřebných materiálů včetně všech ostatních vedlejších nákladů 2. Položka neobsahuje: X 3. Způsob měření: Udává se počet kusů kompletní konstrukce a práce.
P | 39 | 75IA51 | 1 | OPTOTRUBKOVÁ KONCOVKA PRŮMĚRU DO 40 MM | KUS | 29 | 0 |  |  |  | 0 |  | 2022_OTSKP |  | 2
PP
VV
TS |  |  |  | 1. Položka obsahuje: – dodávku specifikovaného bloku/zařízení včetně potřebného drobného montážního materiálu – dodávku souvisejícího příslušenství pro specifikovaný blok/zařízení – dopravu a skladování – kompletní montáž specifikovaného bloku/zařízení a souvisejícího příslušenství včetně potřebného drobného montážního materiálu – veškeré potřebné mechanizmy, včetně obsluhy, náklady na mzdy a přibližné (průměrné) náklady na pořízení potřebných materiálů včetně všech ostatních vedlejších nákladů 2. Položka neobsahuje: X 3. Způsob měření: Udává se počet kusů kompletní konstrukce a práce.
P | 40 | 75IA5Y | 1 | OPTOTRUBKOVÁ KONCOVKA - DEMONTÁŽ | KUS | 29 | 0 |  |  |  | 0 |  | 2022_OTSKP |  | 2
PP
VV
TS |  |  |  | 1. Položka obsahuje: – demontáž (pro další využití/do šrotu) specifikovaného bloku/zařízení včetně potřebného drobného pomocného materiálu – veškeré potřebné mechanizmy, včetně obsluhy, náklady na mzdy a přibližné (průměrné) náklady na pořízení potřebných materiálů včetně všech ostatních vedlejších nákladů – odvoz demontovaného bloku/zařízení a skladování, případně ekologické likvidace bloku/zařízení 2. Položka neobsahuje: X 3. Způsob měření: Udává se počet kusů kompletní konstrukce nebo práce.
P | 41 | 75IA61 | 1 | OPTOTRUBKOVÁ KONCOKA S VENTILKEM PRŮMĚRU DO 40 MM | KUS | 29 | 0 |  |  |  | 0 |  | 2022_OTSKP |  | 2
PP
VV
TS |  |  |  | 1. Položka obsahuje: – dodávku specifikovaného bloku/zařízení včetně potřebného drobného montážního materiálu – dodávku souvisejícího příslušenství pro specifikovaný blok/zařízení – dopravu a skladování – kompletní montáž specifikovaného bloku/zařízení a souvisejícího příslušenství včetně potřebného drobného montážního materiálu – veškeré potřebné mechanizmy, včetně obsluhy, náklady na mzdy a přibližné (průměrné) náklady na pořízení potřebných materiálů včetně všech ostatních vedlejších nákladů 2. Položka neobsahuje: X 3. Způsob měření: Udává se počet kusů kompletní konstrukce a práce.
P | 42 | 75IA6Y | 1 | OPTOTRUBKOVÁ KONCOKA S VENTILKEM - DEMONTÁŽ | KUS | 29 | 0 |  |  |  | 0 |  | 2022_OTSKP |  | 2
PP
VV
TS |  |  |  | 1. Položka obsahuje: – demontáž (pro další využití/do šrotu) specifikovaného bloku/zařízení včetně potřebného drobného pomocného materiálu – veškeré potřebné mechanizmy, včetně obsluhy, náklady na mzdy a přibližné (průměrné) náklady na pořízení potřebných materiálů včetně všech ostatních vedlejších nákladů – odvoz demontovaného bloku/zařízení a skladování, případně ekologické likvidace bloku/zařízení 2. Položka neobsahuje: X 3. Způsob měření: Udává se počet kusů kompletní konstrukce nebo práce.
P | 43 | 75IA71 | 1 | OPTOTRUBKOVÁ PRŮCHODKA PRŮMĚRU DO 40 MM | KUS | 58 | 0 |  |  |  | 0 |  | 2022_OTSKP |  | 2
PP
VV
TS |  |  |  | 1. Položka obsahuje: – dodávku specifikovaného bloku/zařízení včetně potřebného drobného montážního materiálu – dodávku souvisejícího příslušenství pro specifikovaný blok/zařízení – dopravu a skladování – kompletní montáž specifikovaného bloku/zařízení a souvisejícího příslušenství včetně potřebného drobného montážního materiálu – veškeré potřebné mechanizmy, včetně obsluhy, náklady na mzdy a přibližné (průměrné) náklady na pořízení potřebných materiálů včetně všech ostatních vedlejších nákladů 2. Položka neobsahuje: X 3. Způsob měření: Udává se počet kusů kompletní konstrukce a práce.
P | 44 | 75IE51 | 1 | SLOUPKOVÝ ROZVADĚČ PŘES 100 PÁRŮ - DODÁVKA | KUS | 24 | 0 |  |  |  | 0 |  | 2022_OTSKP |  | 2
PP
VV
TS |  |  |  | 1. Položka obsahuje: – dodávku specifikovaného bloku/zařízení včetně potřebného drobného montážního materiálu – dodávku souvisejícího příslušenství pro specifikovaný blok/zařízení – dopravu a skladování – kompletní montáž specifikovaného bloku/zařízení a souvisejícího příslušenství včetně potřebného drobného montážního materiálu – veškeré potřebné mechanizmy, včetně obsluhy, náklady na mzdy a přibližné (průměrné) náklady na pořízení potřebných materiálů včetně všech ostatních vedlejších nákladů 2. Položka neobsahuje: X 3. Způsob měření: Udává se počet kusů kompletní konstrukce a práce.
P | 45 | 75IEC1 | 1 | VENKOVNÍ TELEFONNÍ OBJEKT NA SLOUPKU | KUS | 5 | 0 |  |  |  | 0 |  | 2022_OTSKP |  | 2
PP
VV
TS |  |  |  | 1. Položka obsahuje: – dodávku specifikovaného bloku/zařízení včetně potřebného drobného montážního materiálu – dodávku souvisejícího příslušenství pro specifikovaný blok/zařízení – dopravu a skladování 2. Položka neobsahuje: X 3. Způsob měření: Udává se počet kusů kompletní konstrukce nebo práce.
P | 46 | 75IECX | 1 | VENKOVNÍ TELEFONNÍ OBJEKT - MONTÁŽ | KUS | 5 | 0 |  |  |  | 0 |  | 2022_OTSKP |  | 2
PP
VV
TS |  |  |  | 1. Položka obsahuje: – kompletní montáž specifikovaného bloku/zařízení a souvisejícího příslušenství včetně potřebného drobného montážního materiálu – veškeré potřebné mechanizmy, včetně obsluhy, náklady na mzdy a přibližné (průměrné) náklady na pořízení potřebných materiálů včetně všech ostatních vedlejších nákladů 2. Položka neobsahuje: X 3. Způsob měření: Udává se počet kusů kompletní konstrukce nebo práce.
P | 47 | 75IEE1 | 1 | OPTICKÝ ROZVADĚČ 19" PROVEDENÍ DO 12 VLÁKEN | KUS | 9 | 0 |  |  |  | 0 |  | 2022_OTSKP |  | 2
PP
VV
TS |  |  |  | 1. Položka obsahuje: – dodávku specifikovaného bloku/zařízení včetně potřebného drobného montážního materiálu – dodávku souvisejícího příslušenství pro specifikovaný blok/zařízení – dopravu a skladování 2. Položka neobsahuje: X 3. Způsob měření: Udává se počet kusů kompletní konstrukce nebo práce.
P | 48 | 75IEEX | 1 | OPTICKÝ ROZVADĚČ 19" PROVEDENÍ - MONTÁŽ | KUS | 9 | 0 |  |  |  | 0 |  | 2022_OTSKP |  | 2
PP
VV
TS |  |  |  | 1. Položka obsahuje: – kompletní montáž specifikovaného bloku/zařízení a souvisejícího příslušenství včetně potřebného drobného montážního materiálu – veškeré potřebné mechanizmy, včetně obsluhy, náklady na mzdy a přibližné (průměrné) náklady na pořízení potřebných materiálů včetně všech ostatních vedlejších nákladů 2. Položka neobsahuje: X 3. Způsob měření: Udává se počet kusů kompletní konstrukce nebo práce.
P | 49 | 75IEEY | 1 | OPTICKÝ ROZVADĚČ 19" PROVEDENÍ - DEMONTÁŽ | KUS | 2 | 0 |  |  |  | 0 |  | 2022_OTSKP |  | 2
PP
VV
TS |  |  |  | 1. Položka obsahuje: – demontáž (pro další využití/do šrotu) specifikovaného bloku/zařízení včetně potřebného drobného pomocného materiálu – veškeré potřebné mechanizmy, včetně obsluhy, náklady na mzdy a přibližné (průměrné) náklady na pořízení potřebných materiálů včetně všech ostatních vedlejších nákladů – odvoz demontovaného bloku/zařízení a skladování, případně ekologické likvidace bloku/zařízení 2. Položka neobsahuje: X 3. Způsob měření: Udává se počet kusů kompletní konstrukce nebo práce.
P | 50 | 75IEF1 | 1 | OPTICKÝ ROZVADĚČ NA ZEĎ DO 12 VLÁKEN | KUS | 24 | 0 |  |  |  | 0 |  | 2022_OTSKP |  | 2
PP
VV
TS |  |  |  | 1. Položka obsahuje: – dodávku specifikovaného bloku/zařízení včetně potřebného drobného montážního materiálu – dodávku souvisejícího příslušenství pro specifikovaný blok/zařízení – dopravu a skladování 2. Položka neobsahuje: X 3. Způsob měření: Udává se počet kusů kompletní konstrukce nebo práce.
P | 51 | 75IEFX | 1 | OPTICKÝ ROZVADĚČ NA ZEĎ - MONTÁŽ | KUS | 24 | 0 |  |  |  | 0 |  | 2022_OTSKP |  | 2
PP
VV
TS |  |  |  | 1. Položka obsahuje: – kompletní montáž specifikovaného bloku/zařízení a souvisejícího příslušenství včetně potřebného drobného montážního materiálu – veškeré potřebné mechanizmy, včetně obsluhy, náklady na mzdy a přibližné (průměrné) náklady na pořízení potřebných materiálů včetně všech ostatních vedlejších nákladů 2. Položka neobsahuje: X 3. Způsob měření: Udává se počet kusů kompletní konstrukce nebo práce.
P | 52 | 75IEG1 | 1 | KAZETA PRO ULOŽENÍ SVÁRŮ - DODÁVKA | KUS | 32 | 0 |  |  |  | 0 |  | 2022_OTSKP |  | 2
PP
VV
TS |  |  |  | 1. Položka obsahuje: – dodávku specifikovaného bloku/zařízení včetně potřebného drobného montážního materiálu – dodávku souvisejícího příslušenství pro specifikovaný blok/zařízení – dopravu a skladování 2. Položka neobsahuje: X 3. Způsob měření: Udává se počet kusů kompletní konstrukce nebo práce.
P | 53 | 75IEGX | 1 | KAZETA PRO ULOŽENÍ SVÁRŮ - MONTÁŽ | KUS | 32 | 0 |  |  |  | 0 |  | 2022_OTSKP |  | 2
PP
VV
TS |  |  |  | 1. Položka obsahuje: – kompletní montáž specifikovaného bloku/zařízení a souvisejícího příslušenství včetně potřebného drobného montážního materiálu – veškeré potřebné mechanizmy, včetně obsluhy, náklady na mzdy a přibližné (průměrné) náklady na pořízení potřebných materiálů včetně všech ostatních vedlejších nákladů 2. Položka neobsahuje: X 3. Způsob měření: Udává se počet kusů kompletní konstrukce nebo práce.
P | 54 | 75IEH1 | 1 | KONEKTOROVÝ MODUL 12 VLÁKEN - DODÁVKA | KUS | 32 | 0 |  |  |  | 0 |  | 2022_OTSKP |  | 2
PP
VV
TS |  |  |  | 1. Položka obsahuje: – dodávku specifikovaného bloku/zařízení včetně potřebného drobného montážního materiálu – dodávku souvisejícího příslušenství pro specifikovaný blok/zařízení – dopravu a skladování 2. Položka neobsahuje: X 3. Způsob měření: Udává se počet kusů kompletní konstrukce nebo práce.
P | 55 | 75IEHX | 1 | KONEKTOROVÝ MODUL 12 VLÁKEN - MONTÁŽ | KUS | 32 | 0 |  |  |  | 0 |  | 2022_OTSKP |  | 2
PP
VV
TS |  |  |  | 1. Položka obsahuje: – kompletní montáž specifikovaného bloku/zařízení a souvisejícího příslušenství včetně potřebného drobného montážního materiálu – veškeré potřebné mechanizmy, včetně obsluhy, náklady na mzdy a přibližné (průměrné) náklady na pořízení potřebných materiálů včetně všech ostatních vedlejších nákladů 2. Položka neobsahuje: X 3. Způsob měření: Udává se počet kusů kompletní konstrukce nebo práce.
P | 56 | 75IF21 | 1 | ROZPOJOVACÍ SVORKOVNICE 2/10, 2/8 | KUS | 19 | 0 |  |  |  | 0 |  | 2022_OTSKP |  | 2
PP
VV
TS |  |  |  | 1. Položka obsahuje: – dodávku specifikovaného bloku/zařízení včetně potřebného drobného montážního materiálu – dodávku souvisejícího příslušenství pro specifikovaný blok/zařízení – dopravu a skladování – kompletní montáž specifikovaného bloku/zařízení a souvisejícího příslušenství včetně potřebného drobného montážního materiálu – veškeré potřebné mechanizmy, včetně obsluhy, náklady na mzdy a přibližné (průměrné) náklady na pořízení potřebných materiálů včetně všech ostatních vedlejších nákladů 2. Položka neobsahuje: X 3. Způsob měření: Udává se počet kusů kompletní konstrukce a práce.
P | 57 | 75IF31 | 1 | ZEMNÍCÍ SVORKOVNICE | KUS | 2 | 0 |  |  |  | 0 |  | 2022_OTSKP |  | 2
PP
VV
TS |  |  |  | 1. Položka obsahuje: – dodávku specifikovaného bloku/zařízení včetně potřebného drobného montážního materiálu – dodávku souvisejícího příslušenství pro specifikovaný blok/zařízení – dopravu a skladování – kompletní montáž specifikovaného bloku/zařízení a souvisejícího příslušenství včetně potřebného drobného montážního materiálu – veškeré potřebné mechanizmy, včetně obsluhy, náklady na mzdy a přibližné (průměrné) náklady na pořízení potřebných materiálů včetně všech ostatních vedlejších nákladů 2. Položka neobsahuje: X 3. Způsob měření: Udává se počet kusů kompletní konstrukce a práce.
P | 58 | 75IF41 | 1 | MONTÁŽNÍ RÁM DO 10+1 | KUS | 1 | 0 |  |  |  | 0 |  | 2022_OTSKP |  | 2
PP
VV
TS |  |  |  | 1. Položka obsahuje: – dodávku specifikovaného bloku/zařízení včetně potřebného drobného montážního materiálu – dodávku souvisejícího příslušenství pro specifikovaný blok/zařízení – dopravu a skladování – kompletní montáž specifikovaného bloku/zařízení a souvisejícího příslušenství včetně potřebného drobného montážního materiálu – veškeré potřebné mechanizmy, včetně obsluhy, náklady na mzdy a přibližné (průměrné) náklady na pořízení potřebných materiálů včetně všech ostatních vedlejších nákladů 2. Položka neobsahuje: X 3. Způsob měření: Udává se počet kusů kompletní konstrukce a práce.
P | 59 | 75IF9X | 1 | KONSTRUKCE DO SKŘÍNĚ 19" PRO UPEVNĚNÍ ZAŘÍZENÍ - MONTÁŽ | KUS | 1 | 0 |  |  |  | 0 |  | 2022_OTSKP |  | 2
PP
VV
TS |  |  |  | 1. Položka obsahuje: – kompletní montáž specifikovaného bloku/zařízení a souvisejícího příslušenství včetně potřebného drobného montážního materiálu – veškeré potřebné mechanizmy, včetně obsluhy, náklady na mzdy a přibližné (průměrné) náklady na pořízení potřebných materiálů včetně všech ostatních vedlejších nákladů 2. Položka neobsahuje: X 3. Způsob měření: Udává se počet kusů kompletní konstrukce nebo práce.
P | 60 | 75IFA1 | 1 | NOSNÍK BLESKOJISTEK | KUS | 15 | 0 |  |  |  | 0 |  | 2022_OTSKP |  | 2
PP
VV
TS |  |  |  | 1. Položka obsahuje: – dodávku specifikovaného bloku/zařízení včetně potřebného drobného montážního materiálu – dodávku souvisejícího příslušenství pro specifikovaný blok/zařízení – dopravu a skladování – kompletní montáž specifikovaného bloku/zařízení a souvisejícího příslušenství včetně potřebného drobného montážního materiálu – veškeré potřebné mechanizmy, včetně obsluhy, náklady na mzdy a přibližné (průměrné) náklady na pořízení potřebných materiálů včetně všech ostatních vedlejších nákladů 2. Položka neobsahuje: X 3. Způsob měření: Udává se počet kusů kompletní konstrukce a práce.
P | 61 | 75IFB1 | 1 | BLESKOJISTKA | KUS | 150 | 0 |  |  |  | 0 |  | 2022_OTSKP |  | 2
PP
VV
TS |  |  |  | 1. Položka obsahuje: – dodávku specifikovaného bloku/zařízení včetně potřebného drobného montážního materiálu – dodávku souvisejícího příslušenství pro specifikovaný blok/zařízení – dopravu a skladování – kompletní montáž specifikovaného bloku/zařízení a souvisejícího příslušenství včetně potřebného drobného montážního materiálu – veškeré potřebné mechanizmy, včetně obsluhy, náklady na mzdy a přibližné (průměrné) náklady na pořízení potřebných materiálů včetně všech ostatních vedlejších nákladů 2. Položka neobsahuje: X 3. Způsob měření: Udává se počet kusů kompletní konstrukce a práce.
P | 62 | 75IH11 | 1 | UKONČENÍ KABELU CELOPLASTOVÉHO BEZ PANCÍŘE DO 40 ŽIL | KUS | 12 | 0 |  |  |  | 0 |  | 2022_OTSKP |  | 2
PP
VV
TS |  |  |  | 1. Položka obsahuje: – kompletní ukončení specifikované kabelizace včetně potřebného drobného montážního materiálu – veškeré potřebné mechanizmy, včetně obsluhy, náklady na mzdy a přibližné (průměrné) náklady na pořízení potřebných materiálů včetně všech ostatních vedlejších nákladů 2. Položka neobsahuje: X 3. Způsob měření: Udává se počet kusů kompletní konstrukce nebo práce.
P | 63 | 75IH21 | 1 | UKONČENÍ KABELU CELOPLASTOVÝHO S PANCÍŘEM DO 40 ŽIL | KUS | 14 | 0 |  |  |  | 0 |  | 2022_OTSKP |  | 2
PP
VV
TS |  |  |  | 1. Položka obsahuje: – kompletní ukončení specifikované kabelizace včetně potřebného drobného montážního materiálu – veškeré potřebné mechanizmy, včetně obsluhy, náklady na mzdy a přibližné (průměrné) náklady na pořízení potřebných materiálů včetně všech ostatních vedlejších nákladů 2. Položka neobsahuje: X 3. Způsob měření: Udává se počet kusů kompletní konstrukce nebo práce.
P | 64 | 75IH31 | 1 | UKONČENÍ KABELU FORMA KABELOVÁ DÉLKY DO 0,5 M DO 5XN | KUS | 14 | 0 |  |  |  | 0 |  | 2022_OTSKP |  | 2
PP
VV
TS |  |  |  | 1. Položka obsahuje: – kompletní ukončení specifikované kabelizace včetně potřebného drobného montážního materiálu – veškeré potřebné mechanizmy, včetně obsluhy, náklady na mzdy a přibližné (průměrné) náklady na pořízení potřebných materiálů včetně všech ostatních vedlejších nákladů 2. Položka neobsahuje: X 3. Způsob měření: Udává se počet kusů kompletní konstrukce nebo práce.
P | 65 | 75IH61 | 1 | UKONČENÍ KABELU OPTICKÉHO DO 12 VLÁKEN | KUS | 58 | 0 |  |  |  | 0 |  | 2022_OTSKP |  | 2
PP
VV
TS |  |  |  | 1. Položka obsahuje: – kompletní ukončení specifikované kabelizace včetně potřebného drobného montážního materiálu – veškeré potřebné mechanizmy, včetně obsluhy, náklady na mzdy a přibližné (průměrné) náklady na pořízení potřebných materiálů včetně všech ostatních vedlejších nákladů 2. Položka neobsahuje: X 3. Způsob měření: Udává se počet kusů kompletní konstrukce nebo práce.
P | 66 | 75II21 | 1 | SPOJKA PRO CELOPLASTOVÉ KABELY S PANCÍŘEM DO 100 ŽIL | KUS | 14 | 0 |  |  |  | 0 |  | 2022_OTSKP |  | 2
PP
VV
TS |  |  |  | 1. Položka obsahuje: – dodávku specifikovaného bloku/zařízení včetně potřebného drobného montážního materiálu – dopravu a skladování – kompletní montáž specifikovaného bloku/zařízení a souvisejícího příslušenství včetně potřebného drobného montážního materiálu – veškeré potřebné mechanizmy, včetně obsluhy, náklady na mzdy a přibližné (průměrné) náklady na pořízení potřebných materiálů včetně všech ostatních vedlejších nákladů 2. Položka neobsahuje: X 3. Způsob měření: Udává se počet kusů kompletní konstrukce a práce.
P | 67 | 75IJ12 | 1 | MĚŘENÍ JEDNOSMĚRNÉ NA SDĚLOVACÍM KABELU | KUS | 74 | 0 |  |  |  | 0 |  | 2022_OTSKP |  | 2
PP
VV
TS |  |  |  | 1. Položka obsahuje: – práce spojené s měřením specifikované kabelizace specifikovaným způsobem včetně potřebného drobného montážního materiálu – veškeré potřebné mechanizmy (měřicí přístroje a měřící příslušenství), včetně obsluhy, náklady na mzdy a přibližné (průměrné) náklady na pořízení potřebných materiálů včetně všech ostatních vedlejších nákladů 2. Položka neobsahuje: X 3. Způsob měření: Měřící práce se udávají počtem kusů, jeden kus odpovídá měřenému páru v kabelu.
P | 68 | 75IJ14 | 1 | MĚŘENÍ ÚTLUMU PŘESLECHU NA BLÍZKÉM KONCI NA MÍSTNÍM SDĚL. KABELU ZA 1 ČTYŘKU XN A 1 MĚŘENÝ ÚSEK | KUS | 37 | 0 |  |  |  | 0 |  | 2022_OTSKP |  | 2
PP
VV
TS |  |  |  | 1. Položka obsahuje: – práce spojené s měřením specifikované kabelizace specifikovaným způsobem včetně potřebného drobného montážního materiálu – veškeré potřebné mechanizmy (měřicí přístroje a měřící příslušenství), včetně obsluhy, náklady na mzdy a přibližné (průměrné) náklady na pořízení potřebných materiálů včetně všech ostatních vedlejších nákladů 2. Položka neobsahuje: X 3. Způsob měření: Měřící práce se udávají počtem kusů.
P | 69 | 75IJ15 | 1 | MĚŘENÍ A VYROVNÁNÍ KAPACITNÍCH NEROVNOVÁH NA MÍSTNÍM SDĚLOVACÍM KABELU, KABEL DO 4 KM DÉLKY, 1 ČTYŘKA | ÚSEK | 37 | 0 |  |  |  | 0 |  | 2022_OTSKP |  | 2
PP
VV
TS |  |  |  | 1. Položka obsahuje: – práce spojené s měřením specifikované kabelizace specifikovaným způsobem včetně potřebného drobného montážního materiálu – veškeré potřebné mechanizmy (měřicí přístroje a měřící příslušenství), včetně obsluhy, náklady na mzdy a přibližné (průměrné) náklady na pořízení potřebných materiálů včetně všech ostatních vedlejších nákladů 2. Položka neobsahuje: X 3. Způsob měření: Měřící práce se udávají počtem úseků.
P | 70 | 75J131 | 1 | NOSNÁ LIŠTA DIN | M | 49 | 0 |  |  |  | 0 |  | 2022_OTSKP |  | 2
PP
VV
TS |  |  |  | 1. Položka obsahuje: – dodávku specifikovaného bloku/zařízení včetně potřebného drobného montážního materiálu – dodávku souvisejícího příslušenství pro specifikovaný blok/zařízení – dopravu a skladování 2. Položka neobsahuje: X 3. Způsob měření: Dodávka specifikované kabelizace se měří v délce udané v metrech.
P | 71 | 75J13X | 1 | NOSNÁ LIŠTA DIN - MONTÁŽ | M | 49 | 0 |  |  |  | 0 |  | 2022_OTSKP |  | 2
PP
VV
TS |  |  |  | 1. Položka obsahuje: – kompletní montáž specifikovaného bloku/zařízení a souvisejícího příslušenství včetně potřebného drobného montážního materiálu – veškeré potřebné mechanizmy, včetně obsluhy, náklady na mzdy a přibližné (průměrné) náklady na pořízení potřebných materiálů včetně všech ostatních vedlejších nákladů 2. Položka neobsahuje: X 3. Způsob měření: Udává se počet metrů kompletní konstrukce nebo práce.
P | 72 | 75J821 | 1 | OPTICKÝ PIGTAIL SINGLEMODE DO 2 M | KUS | 168 | 0 |  |  |  | 0 |  | 2022_OTSKP |  | 2
PP
VV
TS |  |  |  | 1. Položka obsahuje: – dodávku specifikované kabelizace včetně potřebného drobného montážního materiálu – dopravu a skladování 2. Položka neobsahuje: X 3. Způsob měření: Dodávka specifikované kabelizace se měří v délce udané v kusech.
P | 73 | 75J82X | 1 | OPTICKÝ PIGTAIL SINGLEMODE - MONTÁŽ | KUS | 168 | 0 |  |  |  | 0 |  | 2022_OTSKP |  | 2
PP
VV
TS |  |  |  | 1. Položka obsahuje: – práce spojené s montáží specifikované kabelizace specifikovaným způsobem – veškeré potřebné mechanizmy, včetně obsluhy, náklady na mzdy a přibližné (průměrné) náklady na pořízení potřebných materiálů 2. Položka neobsahuje: X 3. Způsob měření: Práce specifikovaného se měří délce kabelizace udané v kusech.
P | 74 | 75J921 | 1 | OPTICKÝ PATCHCORD SINGLEMODE DO 5 M | KUS | 108 | 0 |  |  |  | 0 |  | 2022_OTSKP |  | 2
PP
VV
TS |  |  |  | 1. Položka obsahuje: – dodávku specifikované kabelizace včetně potřebného drobného montážního materiálu – dopravu a skladování 2. Položka neobsahuje: X 3. Způsob měření: Dodávka specifikované kabelizace se měří v délce udané v kusech.
P | 75 | 75J922 | 1 | OPTICKÝ PATCHCORD SINGLEMODE PŘES 5 M | KUS | 8 | 0 |  |  |  | 0 |  | 2022_OTSKP |  | 2
PP
VV
TS |  |  |  | 1. Položka obsahuje: – dodávku specifikované kabelizace včetně potřebného drobného montážního materiálu – dopravu a skladování 2. Položka neobsahuje: X 3. Způsob měření: Dodávka specifikované kabelizace se měří v délce udané v kusech.
P | 76 | 75J92X | 1 | OPTICKÝ PATCHCORD SINGLEMODE - MONTÁŽ | KUS | 116 | 0 |  |  |  | 0 |  | 2022_OTSKP |  | 2
PP
VV
TS |  |  |  | 1. Položka obsahuje: – práce spojené s montáží specifikované kabelizace specifikovaným způsobem – veškeré potřebné mechanizmy, včetně obsluhy, náklady na mzdy a přibližné (průměrné) náklady na pořízení potřebných materiálů 2. Položka neobsahuje: X 3. Způsob měření: Práce specifikovaného se měří délce kabelizace udané v kusech.
P | 77 | 75JA51 | 1 | ROZVADĚČ STRUKT. KABELÁŽE, ORGANIZÉR | KUS | 9 | 0 |  |  |  | 0 |  | 2022_OTSKP |  | 2
PP
VV
TS |  |  |  | 1. Položka obsahuje: – dodávku specifikovaného bloku/zařízení včetně potřebného drobného montážního materiálu – dodávku souvisejícího příslušenství pro specifikovaný blok/zařízení – dopravu a skladování 2. Položka neobsahuje: X 3. Způsob měření: Udává se počet kusů kompletní konstrukce nebo práce.
P | 78 | 75JA5X | 1 | ROZVADĚČ STRUKT. KABELÁŽE, MONTÁŽ ORGANIZÉRU, PATCHPANELU | KUS | 9 | 0 |  |  |  | 0 |  | 2022_OTSKP |  | 2
PP
VV
TS |  |  |  | 1. Položka obsahuje: – kompletní montáž (oživení, konfigurace, nastavení a uvedení do provozu) specifikovaného bloku/zařízení a souvisejícího příslušenství včetně drobného montážního materiálu – veškeré potřebné mechanizmy, včetně obsluhy, náklady na mzdy a přibližné (průměrné) náklady na pořízení potřebných materiálů včetně všech ostatních vedlejších nákladů 2. Položka neobsahuje: X 3. Způsob měření: Udává se počet kusů kompletní konstrukce nebo práce.
P | 79 | 75JB13 | 1 | DATOVÝ ROZVADĚČ 19" 600X600 DO 47 U | KUS | 3 | 0 |  |  |  | 0 |  | 2022_OTSKP |  | 2
PP
VV
TS |  |  |  | 1. Položka obsahuje: – dodávku specifikovaného bloku/zařízení včetně potřebného drobného montážního materiálu – dodávku souvisejícího příslušenství pro specifikovaný blok/zařízení – dopravu a skladování 2. Položka neobsahuje: X 3. Způsob měření: Udává se počet kusů kompletní konstrukce nebo práce.
P | 80 | 75JB1X | 1 | DATOVÝ ROZVADĚČ 19" 600X600 - MONTÁŽ | KUS | 3 | 0 |  |  |  | 0 |  | 2022_OTSKP |  | 2
PP
VV
TS |  |  |  | 1. Položka obsahuje: – kompletní montáž specifikovaného bloku/zařízení a souvisejícího příslušenství včetně drobného montážního materiálu – veškeré potřebné mechanizmy, včetně obsluhy, náklady na mzdy a přibližné (průměrné) náklady na pořízení potřebných materiálů včetně všech ostatních vedlejších nákladů 2. Položka neobsahuje: X 3. Způsob měření: Udává se počet kusů kompletní konstrukce nebo práce.
P | 81 | 75JB43 | 1 | DATOVÝ ROZVADĚČ 19" 800X800 DO 47 U | KUS | 1 | 0 |  |  |  | 0 |  | 2022_OTSKP |  | 2
PP
VV
TS |  |  |  | 1. Položka obsahuje: – dodávku specifikovaného bloku/zařízení včetně potřebného drobného montážního materiálu – dodávku souvisejícího příslušenství pro specifikovaný blok/zařízení – dopravu a skladování 2. Položka neobsahuje: X 3. Způsob měření: Udává se počet kusů kompletní konstrukce nebo práce.
P | 82 | 75JB4X | 1 | DATOVÝ ROZVADĚČ 19" 800X800 - MONTÁŽ | KUS | 1 | 0 |  |  |  | 0 |  | 2022_OTSKP |  | 2
PP
VV
TS |  |  |  | 1. Položka obsahuje: – kompletní montáž specifikovaného bloku/zařízení a souvisejícího příslušenství včetně drobného montážního materiálu – veškeré potřebné mechanizmy, včetně obsluhy, náklady na mzdy a přibližné (průměrné) náklady na pořízení potřebných materiálů včetně všech ostatních vedlejších nákladů 2. Položka neobsahuje: X 3. Způsob měření: Udává se počet kusů kompletní konstrukce nebo práce.
P | 83 | R75I9621 | 1 | OPTOTRUBKA - KALIBRACE | M | 5433 | 0 |  |  |  | 0 |  | R |  | 2
PP
VV
TS |  |  |  | 1. Položka obsahuje: – práce spojené s měřením specifikované kabelizace specifikovaným způsobem včetně potřebného drobného montážního materiálu – veškeré potřebné mechanizmy (měřicí přístroje a měřící příslušenství), včetně obsluhy, náklady na mzdy a přibližné (průměrné) náklady na pořízení potřebných materiálů včetně všech ostatních vedlejších nákladů 2. Položka neobsahuje: X 3. Způsob měření: Měřící práce se udávají počtem metrů.
P | 84 | R75IK211 | 1 | MĚŘENÍ KOMPLEXNÍ OPTICKÉHO KABELU | VLÁKNO | 198 | 0 |  |  |  | 0 |  | R |  | 2
PP
VV
TS |  |  |  | 1. Položka obsahuje: – práce spojené s měřením optické kabelizace splňující „Základní technické specifikace optických kabelů a jejich příslušenství v telekomunikační síti SŽDC“, vydaném SŽDC s.o., Odbor automatizace a elektrotechniky, č.j.22942/2015-SŽDC – O14 " včetně potřebného drobného montážního materiálu – veškeré potřebné mechanizmy (měřicí přístroje a měřící příslušenství), včetně obsluhy, náklady na mzdy a přibližné (průměrné) náklady na pořízení potřebných materiálů včetně všech ostatních vedlejších nákladů 2. Položka neobsahuje: X 3. Způsob měření: Měřící práce se udávají počtem optických vláken.
P | 85 | R75J2131 | 1 | Kabel sdělovací pro vnitřní použití do průměru žíly 0,8 mm do 25XN | KMČTYŘKA | 12 | 0 |  |  |  | 0 |  | R |  | 2
PP |  |  |  | UKFY 10XN0,8
VV
TS |  |  |  | 1. Položka obsahuje: – dodávku specifikované kabelizace včetně potřebného drobného montážního materiálu – dopravu a skladování – práce spojené s montáží specifikované kabelizace specifikovaným způsobem (uložení na konstrukci, uložení, zatažení) – veškeré potřebné mechanizmy, včetně obsluhy, náklady na mzdy a přibližné (průměrné) náklady na pořízení potřebných materiálů 2. Položka neobsahuje: X 3. Způsob měření: dodávka a montáž specifikované kabelizace se měří v délce udané v kmčtyřkách.
SD |  | 995 |  | Poplatky za skládky
P | 86 | R015112 | 902 | NEOCEŇOVAT - POPLATKY ZA LIKVIDACI ODPADŮ NEKONTAMINOVANÝCH - 17 05 04 VYTĚŽENÉ ZEMINY A HORNINY - II. TŘÍDA - TĚŽITELNOSTI VČ. DOPRAVY NA SKLÁDKU A MANIPULACE | T | 67.3 | 0 |  |  |  | 0 |  | R |  | 2
PP |  |  |  | Evidenční položka
VV
TS |  |  |  | 1. Položka obsahuje: - veškeré poplatky provozovateli skládky, recyklační linky nebo jiného zařízení na zpracování nebo likvidaci odpadů související s převzetím, uložením, zpracováním nebo likvidací odpadu - náklady spojené s dopravou odpadu z místa stavby na místo převzetí provozovatelem skládky, recyklační linky nebo jiného zařízení na zpracování a likvidaci odpadů, veškerou manipulaci s odpadem 2. Způsob měření: Tunou se rozumí hmotnost odpadu vytříděného v souladu se zákonem č. 185/2001 Sb., o nakládání s odpady, v platném znění.

## PS 12-02-21
SŽDC05 |  |  |  | Soupis prací objektu | [10 empty] | 3
3
S | Stavba: | 20-110-230-US |  | Optimalizace traťového úseku Havířov (včetně) – zastávka Havířov střed (mimo) | [6 empty] | D.1.2.02 |  | Aspe | 0,00 | 2
O | Objekt: | D.1.2.02 |  | Rozhlasové zařízení | [9 empty] | 15,00 | 2
Typ | Poř. číslo | Kód položky | Varianta | Název položky | MJ | Množství | Jednotková hmotnost | Celková hmotnost |  |  | Jednotková cena |  | Cenové soustavy | 21,00 | 2
Dodávka
[9 empty] | Jednotková | Celkem | Jednotková | Celkem |  |  |  | Počet položek s nulovou cenou
O1 |  | PS 12-02-21 |  | Žst. Havířov, rozhlasové zařízení
SD |  | 0 |  | Všeobecné konstrukce a práce
P | 1 | R015112 | 902 | NEOCEŇOVAT - POPLATKY ZA LIKVIDACI ODPADŮ NEKONTAMINOVANÝCH - 17 05 04 VYTĚŽENÉ ZEMINY A HORNINY - II. TŘÍDA - TĚŽITELNOSTI VČ. DOPRAVY NA SKLÁDKU A MANIPULACE | T | 11.46 | 0 |  |  |  | 0 |  | R |  | 2
PP |  |  |  | Evidenční položka
VV
TS |  |  |  | 1. Položka obsahuje: - veškeré poplatky provozovateli skládky, recyklační linky nebo jiného zařízení na zpracování nebo likvidaci odpadů související s převzetím, uložením, zpracováním nebo likvidací odpadu - náklady spojené s dopravou odpadu z místa stavby na místo převzetí provozovatelem skládky, recyklační linky nebo jiného zařízení na zpracování a likvidaci odpadů, veškerou manipulaci s odpadem 2. Způsob měření: Tunou se rozumí hmotnost odpadu vytříděného v souladu se zákonem č. 185/2001 Sb., o nakládání s odpady, v platném znění.
P | 2 | R029111 |  | OSTATNÍ POŽADAVKY - GEODETICKÉ ZAMĚŘENÍ | HM | 2 | 0 |  |  |  | 0 |  | R |  | 2
PP
VV
TS |  |  |  | Zahrnuje veškeré náklady spojené s objednatelem požadovanými pracemi.
P | 3 | R029131 |  | VYTYČENÍ TRASY KABELOVÉHO VEDENÍ V OBVODU ŽELEZNIČNÍ STANICE | KM | 0.25 | 0 |  |  |  | 0 |  | R |  | 2
PP
VV
TS |  |  |  | Pochůzka projektovanou trasou kabelového vedení, vyznačení trasy kabelu číslovanými kolíky nebo psanými značkami včetně zhotovení a číslování kolíků. Stanovení a označení míst pro kabelové prostupy a podchodové štoly a vyznačení překážek. Dále obsahuje cenu za pom. mechanismy včetně všech ostatních vedlejších nákladů.
SD |  | 13 |  | Hloubené vykopávky
P | 4 | 131831 |  | HLOUBENÍ JAM ZAPAŽ I NEPAŽ TŘ. II, ODVOZ DO 1KM | M3 | 18 | 0 |  |  |  | 0 |  | 2022_OTSKP |  | 2
PP
VV
TS |  |  |  | Technická specifikace položky odpovídá příslušné cenové soustavě.
P | 5 | 132831 |  | HLOUBENÍ RÝH ŠÍŘ DO 2M PAŽ I NEPAŽ TŘ. II, ODVOZ DO 1KM | M3 | 46.45 | 0 |  |  |  | 0 |  | 2022_OTSKP |  | 2
PP
VV
TS |  |  |  | Technická specifikace položky odpovídá příslušné cenové soustavě.
P | 6 | 13283B |  | HLOUBENÍ RÝH ŠÍŘ DO 2M PAŽ I NEPAŽ TŘ. II - DOPRAVA | M3KM | 1393.5 | 0 |  |  |  | 0 |  | 2022_OTSKP |  | 2
PP
VV
TS |  |  |  | Přebytečná zemina Technická specifikace položky odpovídá příslušné cenové soustavě.
SD |  | 14 |  | Ražení a protlačování
P | 7 | R141731 |  | Podchod pod kolejí, vozovkou metododou horizontálně řízeného vrtu fí. Chráničky 20cm | M | 43 | 0 |  |  |  | 0 |  | R |  | 2
PP
VV
TS |  |  |  | Položka obsahuje veškeré práce a materiál obsažený v názvu položky.
SD |  | 17 |  | Konstrukce ze zemin
P | 8 | 17411 |  | ZÁSYP JAM A RÝH ZEMINOU SE ZHUTNĚNÍM | M3 | 55.29 | 0 |  |  |  | 0 |  | 2022_OTSKP |  | 2
PP
VV
TS |  |  |  | Technická specifikace položky odpovídá příslušné cenové soustavě.
SD |  | 18 |  | Povrchové úpravy terénu ( i vegetační)
P | 9 | 18215 |  | ÚPRAVA POVRCHŮ SROVNÁNÍM ÚZEMÍ V TL DO 0,50M | M2 | 220 | 0 |  |  |  | 0 |  | 2022_OTSKP |  | 2
PP
VV
TS |  |  |  | Technická specifikace položky odpovídá příslušné cenové soustavě.
SD |  | 7 |  | Všeobecné práce pro silnoproud a slaboproud
P | 10 | 701001 |  | OZNAČOVACÍ ŠTÍTEK KABELOVÉHO VEDENÍ, SPOJKY NEBO KABELOVÉ SKŘÍNĚ (VČETNĚ OBJÍMKY) | KUS | 178 | 0 |  |  |  | 0 |  | 2022_OTSKP |  | 2
PP
VV
TS |  |  |  | Technická specifikace položky odpovídá příslušné cenové soustavě.
P | 11 | 702111 |  | KABELOVÝ ŽLAB ZEMNÍ VČETNĚ KRYTU SVĚTLÉ ŠÍŘKY DO 120 MM | M | 427 | 0 |  |  |  | 0 |  | 2022_OTSKP |  | 2
PP
VV
TS |  |  |  | Technická specifikace položky odpovídá příslušné cenové soustavě.
P | 12 | 702211 |  | KABELOVÁ CHRÁNIČKA ZEMNÍ DN DO 100 MM | M | 18 | 0 |  |  |  | 0 |  | 2022_OTSKP |  | 2
PP
VV
TS |  |  |  | Technická specifikace položky odpovídá příslušné cenové soustavě.
P | 13 | 703111 |  | KABELOVÝ ROŠT/LÁVKA NOSNÝ ŽÁROVĚ ZINKOVANÝ VČETNĚ UPEVNĚNÍ A PŘÍSLUŠENSTVÍ SVĚTLÉ ŠÍŘKY DO 100 MM | M | 315 | 0 |  |  |  | 0 |  | 2022_OTSKP |  | 2
PP
VV
TS |  |  |  | Technická specifikace položky odpovídá příslušné cenové soustavě.
P | 14 | 703755 |  | PROTIPOŽÁRNÍ UCPÁVKA PROSTUPU KABELOVÉHO PR. DO 20MM, DO EI 90 MIN. | KUS | 6 | 0 |  |  |  | 0 |  | 2022_OTSKP |  | 2
PP
VV
TS |  |  |  | Technická specifikace položky odpovídá příslušné cenové soustavě.
P | 15 | 703763 |  | KABELOVÁ UCPÁVKA VODĚ ODOLNÁ PRO VNITŘNÍ PRŮMĚR OTVORU 105 - 185MM | KUS | 11 | 0 |  |  |  | 0 |  | 2022_OTSKP |  | 2
PP
VV
TS |  |  |  | Položka obsahuje: Dodávku a montáž kabelové ucpávky vč. příslušenství ( utěsňovací spony apod. ) a pomocného materiálu, vyhotovení a dodání atestu. Dále obsahuje cenu za pom. mechanismy včetně všech ostatních vedlejších nákladů.
P | 16 | 742G11 |  | KABEL NN DVOU- A TŘÍŽÍLOVÝ CU S PLASTOVOU IZOLACÍ DO 2,5 MM2 | M | 13 | 0 |  |  |  | 0 |  | 2022_OTSKP |  | 2
PP
VV
TS |  |  |  | Technická specifikace položky odpovídá příslušné cenové soustavě.
P | 17 | 742J29 |  | KABEL SDĚLOVACÍ LAN UTP/FTP UKONČENÝ KONEKTORY RJ45 | M | 24 | 0 |  |  |  | 0 |  | 2022_OTSKP |  | 2
PP
VV
TS |  |  |  | Technická specifikace položky odpovídá příslušné cenové soustavě.
P | 18 | 742L11 |  | UKONČENÍ DVOU AŽ PĚTIŽÍLOVÉHO KABELU V ROZVADĚČI NEBO NA PŘÍSTROJI DO 2,5 MM2 | KUS | 105 | 0 |  |  |  | 0 |  | 2022_OTSKP |  | 2
PP
VV
TS |  |  |  | Technická specifikace položky odpovídá příslušné cenové soustavě.
P | 19 | 747212 |  | CELKOVÁ PROHLÍDKA, ZKOUŠENÍ, MĚŘENÍ A VYHOTOVENÍ VÝCHOZÍ REVIZNÍ ZPRÁVY, PRO OBJEM IN PŘES 100 DO 500 TIS. KČ | KUS | 1 | 0 |  |  |  | 0 |  | 2022_OTSKP |  | 2
PP
VV
TS |  |  |  | Technická specifikace položky odpovídá příslušné cenové soustavě.
P | 20 | 747301 |  | PROVEDENÍ PROHLÍDKY A ZKOUŠKY PRÁVNICKOU OSOBOU, VYDÁNÍ PRŮKAZU ZPŮSOBILOSTI | KUS | 1 | 0 |  |  |  | 0 |  | 2022_OTSKP |  | 2
PP
VV
TS |  |  |  | Technická specifikace položky odpovídá příslušné cenové soustavě.
P | 21 | 747701 |  | DOKONČOVACÍ MONTÁŽNÍ PRÁCE NA ELEKTRICKÉM ZAŘÍZENÍ | HOD | 8 | 0 |  |  |  | 0 |  | 2022_OTSKP |  | 2
PP
VV
TS |  |  |  | Technická specifikace položky odpovídá příslušné cenové soustavě.
P | 22 | 75IF9X |  | KONSTRUKCE DO SKŘÍNĚ 19" PRO UPEVNĚNÍ ZAŘÍZENÍ - MONTÁŽ | KUS | 5 | 0 |  |  |  | 0 |  | 2022_OTSKP |  | 2
PP
VV
TS |  |  |  | montáž police, montáž vany montážní 2U, montáž zásuvkového panelu, montáž rozjišťovacího panelu
P | 23 | 75IF9Y |  | KONSTRUKCE DO SKŘÍNĚ 19" PRO UPEVNĚNÍ ZAŘÍZENÍ - DEMONTÁŽ | KUS | 3 | 0 |  |  |  | 0 |  | 2022_OTSKP |  | 2
PP
VV
TS |  |  |  | montáž police, montáž vany montážní 2U, montáž zásuvkového panelu, montáž rozjišťovacího panelu
P | 24 | 75J131 |  | NOSNÁ LIŠTA DIN | M | 1 | 0 |  |  |  | 0 |  | 2022_OTSKP |  | 2
PP
VV
TS |  |  |  | Technická specifikace položky odpovídá příslušné cenové soustavě.
P | 25 | 75J13X |  | NOSNÁ LIŠTA DIN - MONTÁŽ | M | 1 | 0 |  |  |  | 0 |  | 2022_OTSKP |  | 2
PP
VV
TS |  |  |  | Technická specifikace položky odpovídá příslušné cenové soustavě.
P | 26 | 75K222 |  | NAPÁJECÍ ZDROJ 24 V DC DO 10 A | KUS | 1 | 0 |  |  |  | 0 |  | 2022_OTSKP |  | 2
PP
VV
TS |  |  |  | Pro rozhlasovou ústřednu. Technická specifikace položky odpovídá příslušné cenové soustavě.
P | 27 | 75K22X |  | NAPÁJECÍ ZDROJ 24 V DC - MONTÁŽ | KUS | 1 | 0 |  |  |  | 0 |  | 2022_OTSKP |  | 2
PP
VV
TS |  |  |  | Technická specifikace položky odpovídá příslušné cenové soustavě.
P | 28 | 75K22Y |  | NAPÁJECÍ ZDROJ 24 V DC - DEMONTÁŽ | KUS | 1 | 0 |  |  |  | 0 |  | 2022_OTSKP |  | 2
PP
VV
TS |  |  |  | Technická specifikace položky odpovídá příslušné cenové soustavě.
P | 29 | 75K23X |  | ZÁLOŽNÍ ZDROJ UPS 230 V DO 1000 VA - MONTÁŽ | KUS | 1 | 0 |  |  |  | 0 |  | 2022_OTSKP |  | 2
PP
VV
TS |  |  |  | Technická specifikace položky odpovídá příslušné cenové soustavě.
P | 30 | 75K32Y |  | ZÁLOŽNÍ ZDROJ UPS 230 V DO 1000 VA - DEMONTÁŽ | KUS | 1 | 0 |  |  |  | 0 |  | 2022_OTSKP |  | 2
PP
VV
TS |  |  |  | Technická specifikace položky odpovídá příslušné cenové soustavě.
P | 31 | 75L111 |  | ROZHLASOVÁ ÚSTŘEDNA DIGITÁLNÍ (IP) PROVEDENÍ | KUS | 1 | 0 |  |  |  | 0 |  | 2022_OTSKP |  | 2
PP
VV
TS |  |  |  | Technická specifikace položky odpovídá příslušné cenové soustavě.
P | 32 | 75L11X |  | ROZHLASOVÁ ÚSTŘEDNA - MONTÁŽ | KUS | 1 | 0 |  |  |  | 0 |  | 2022_OTSKP |  | 2
PP
VV
TS |  |  |  | Technická specifikace položky odpovídá příslušné cenové soustavě.
P | 33 | 75L11Y |  | ROZHLASOVÁ ÚSTŘEDNA - DEMONTÁŽ | KUS | 1 | 0 |  |  |  | 0 |  | 2022_OTSKP |  | 2
PP
VV
TS |  |  |  | Technická specifikace položky odpovídá příslušné cenové soustavě.
P | 34 | 75L125 |  | PŘÍSLUŠENSTVÍ ÚSTŘEDNY - MODUL HLÍDÁNÍ 100 V LINKY RÚ | KUS | 1 | 0 |  |  |  | 0 |  | 2022_OTSKP |  | 2
PP
VV
TS |  |  |  | Technická specifikace položky odpovídá příslušné cenové soustavě.
P | 35 | 75L126 |  | PŘÍSLUŠENSTVÍ ÚSTŘEDNY - ŘÍZENÍ ROZHLASOVÉ ÚSTŘEDNY | KUS | 1 | 0 |  |  |  | 0 |  | 2022_OTSKP |  | 2
PP
VV
TS |  |  |  | Technická specifikace položky odpovídá příslušné cenové soustavě.
P | 36 | 75L134 |  | ROZHLASOVÝ ZESILOVAČ PŘES 300 W | KUS | 3 | 0 |  |  |  | 0 |  | 2022_OTSKP |  | 2
PP
VV
TS |  |  |  | Technická specifikace položky odpovídá příslušné cenové soustavě.
P | 37 | 75L13X |  | ROZHLASOVÝ ZESILOVAČ - MONTÁŽ | KUS | 3 | 0 |  |  |  | 0 |  | 2022_OTSKP |  | 2
PP
VV
TS |  |  |  | Technická specifikace položky odpovídá příslušné cenové soustavě.
P | 38 | 75L13Y |  | ROZHLASOVÝ ZESILOVAČ - DEMONTÁŽ | KUS | 1 | 0 |  |  |  | 0 |  | 2022_OTSKP |  | 2
PP
VV
TS |  |  |  | Technická specifikace položky odpovídá příslušné cenové soustavě.
P | 39 | 75L161 |  | ROZHLASOVÉ PŘÍSLUŠENSTVÍ - KONZOLA PRO REPRODUKTOR | KUS | 19 | 0 |  |  |  | 0 |  | 2022_OTSKP |  | 2
PP
VV
TS |  |  |  | Technická specifikace položky odpovídá příslušné cenové soustavě.
P | 40 | 75L162 |  | ROZHLASOVÉ PŘÍSLUŠENSTVÍ - SVORKOVNICE PRO SKLOPNÝ ROZHLASOVÝ STOŽÁR | KUS | 18 | 0 |  |  |  | 0 |  | 2022_OTSKP |  | 2
PP
VV
TS |  |  |  | Technická specifikace položky odpovídá příslušné cenové soustavě.
P | 41 | 75L163 |  | ROZHLASOVÉ PŘÍSLUŠENSTVÍ - ROZVODNÁ KRABICE PRO ROZHLAS | KUS | 53 | 0 |  |  |  | 0 |  | 2022_OTSKP |  | 2
PP
VV
TS |  |  |  | Technická specifikace položky odpovídá příslušné cenové soustavě.
P | 42 | 75L16X |  | ROZHLASOVÉ PŘÍSLUŠENSTVÍ - MONTÁŽ | KUS | 91 | 0 |  |  |  | 0 |  | 2022_OTSKP |  | 2
PP
VV
TS |  |  |  | Technická specifikace položky odpovídá příslušné cenové soustavě.
P | 43 | 75L16Y |  | ROZHLASOVÉ PŘÍSLUŠENSTVÍ - DEMONTÁŽ | KUS | 7 | 0 |  |  |  | 0 |  | 2022_OTSKP |  | 2
PP
VV
TS |  |  |  | Technická specifikace položky odpovídá příslušné cenové soustavě.
P | 44 | 75L175 |  | REPRODUKTOR VENKOVNÍ TLAKOVÝ S NASTAVITELNÝM VÝKONEM | KUS | 19 | 0 |  |  |  | 0 |  | 2022_OTSKP |  | 2
PP
VV
TS |  |  |  | Technická specifikace položky odpovídá příslušné cenové soustavě.
P | 45 | 75L17Y |  | REPRODUKTOR VENKOVNÍ - DEMONTÁŽ | KUS | 3 | 0 |  |  |  | 0 |  | 2022_OTSKP |  | 2
PP
VV
TS |  |  |  | Technická specifikace položky odpovídá příslušné cenové soustavě.
P | 46 | 75L182 |  | REPRODUKTOR VNITŘNÍ SKŘÍŇKOVÝ S NASTAVITELNÝM VÝKONEM | KUS | 1 | 0 |  |  |  | 0 |  | 2022_OTSKP |  | 2
PP
VV
TS |  |  |  | Příposlech v 19" skříni s RÚ Technická specifikace položky odpovídá příslušné cenové soustavě.
P | 47 | 75L18Y |  | REPRODUKTOR VNITŘNÍ - DEMONTÁŽ | KUS | 3 | 0 |  |  |  | 0 |  | 2022_OTSKP |  | 2
PP
VV
TS |  |  |  | Technická specifikace položky odpovídá příslušné cenové soustavě.
P | 48 | 75L192 |  | KABEL SILOVÝ PRO ROZHLAS PRŮMĚRU PŘES 1,5 MM2 | kmžíla | 3.096 | 0 |  |  |  | 0 |  | 2022_OTSKP |  | 2
PP
VV
TS |  |  |  | Technická specifikace položky odpovídá příslušné cenové soustavě.
P | 49 | 75L19X |  | KABEL SILOVÝ PRO ROZHLAS - MONTÁŽ | kmžíla | 3.096 | 0 |  |  |  | 0 |  | 2022_OTSKP |  | 2
PP
VV
TS |  |  |  | Technická specifikace položky odpovídá příslušné cenové soustavě.
P | 50 | 75L19Y |  | KABEL SILOVÝ PRO ROZHLAS - DEMONTÁŽ | kmžíla | 0.35 | 0 |  |  |  | 0 |  | 2022_OTSKP |  | 2
PP
VV
TS |  |  |  | Technická specifikace položky odpovídá příslušné cenové soustavě.
P | 51 | 75L1A1 |  | MĚŘENÍ AKUSTICKÉHO HLUKU NA HRANICI OCHRANNÉHO PÁSMA V ŽST | komplet | 1 | 0 |  |  |  | 0 |  | 2022_OTSKP |  | 2
PP
VV
TS |  |  |  | Technická specifikace položky odpovídá příslušné cenové soustavě.
P | 52 | 75L1B2 |  | ZKOUŠENÍ, NASTAVENÍ A UVEDENÍ ROZHLASOVÉHO ZAŘÍZENÍ DO PROVOZU | KPL | 1 | 0 |  |  |  | 0 |  | 2022_OTSKP |  | 2
PP
VV
TS |  |  |  | Technická specifikace položky odpovídá příslušné cenové soustavě.
P | 53 | R611981 |  | DEMONTÁŽ A MONTÁŽ VNITŘ STROPŮ OBKLAD DŘEVOCEM DESKAMI | M2 | 110 | 0 |  |  |  | 0 |  | R |  | 2
PP
VV
TS |  |  |  | Rozebrání a složení stávajícího cetris podhledu 1. Položka obsahuje: – veškeré práce a materiál obsažený v názvu položky 2. Položka neobsahuje: X 3. Způsob měření: Udává se počet M2 kompletní konstrukce nebo práce.
P | 54 | R701CFA1 |  | Zřízení kab. Lože z prosáté zeminy bez zakrytí v rýze do š.65cm, tl. vrstvy 5cm | M | 427 | 0 |  |  |  | 0 |  | R |  | 2
PP
VV
TS |  |  |  | 1. Položka obsahuje: – veškeré práce a materiál obsažený v názvu položky 2. Položka neobsahuje: X 3. Způsob měření: Udává se počet metrů kompletní konstrukce nebo práce.
P | 55 | R7021111 |  | KABELOVÝ ŽLAB ZEMNÍ - DEMONTÁŽ | M | 110 | 0 |  |  |  | 0 |  | R |  | 2
PP
VV
TS |  |  |  | 1. Položka obsahuje: – obsahuje i demontáž po skončení provizorního stavu – dopravu do skladu nebo na likvidaci – obrátkovost, opotřebení zapůjčeného materiálu – poplatek za likvidaci odpadů, pokud je materiál likvidován 2. Položka neobsahuje: X 3. Způsob měření: Měří se v metrech délkových kabelových žlabů nebo jiné kabelové konstrukce.
P | 56 | R7022321 |  | KABELOVÁ CHRÁNIČKA - DEMONTÁŽ | M | 26 | 0 |  |  |  | 0 |  | R |  | 2
PP
VV
TS |  |  |  | 1. Položka obsahuje: – veškeré práce a materiál obsažený v názvu položky 2. Položka neobsahuje: X 3. Způsob měření: Měří se v metrech délkových kabelových chrániček nebo jiné kabelové konstrukce.
P | 57 | R75B711 |  | PŘEPĚŤOVÁ OCHRANA - K OCHRANĚ ROZHLASOVÉ ZAŘÍZENÍ | KUS | 3 | 0 |  |  |  | 0 |  | R |  | 2
PP
VV
TS |  |  |  | 1. Položka obsahuje: – dodávku specifikovaného bloku/zařízení včetně potřebného drobného montážního materiálu – dodávku souvisejícího příslušenství pro specifikovaný blok/zařízení – dopravu a skladování včetně montáže 2. Položka neobsahuje: X 3. Způsob měření: Udává se počet kusů kompletní konstrukce nebo práce.
P | 58 | R75IF111 |  | SVORKOVNICE ZÁŘEZOVÁ PRO UKONČENÍ VODIČŮ DO 2,5mm | KUS | 4 | 0 |  |  |  | 0 |  | R |  | 2
PP
VV
TS |  |  |  | Pro ukončení kabelů rozhlasového rozvodu 1. Položka obsahuje: – dodávku specifikovaného bloku/zařízení včetně potřebného drobného montážního materiálu – dodávku souvisejícího příslušenství pro specifikovaný blok/zařízení – dopravu a skladování – kompletní montáž specifikovaného bloku/zařízení a souvisejícího příslušenství včetně potřebného drobného montážního materiálu – veškeré potřebné mechanizmy, včetně obsluhy, náklady na mzdy a přibližné (průměrné) náklady na pořízení potřebných materiálů včetně všech ostatních vedlejších nákladů 2. Položka neobsahuje: X 3. Způsob měření: Udává se počet kusů kompletní konstrukce a práce.
P | 59 | R75IF111 | 1 | SVORKOVNICE ZÁŘEZOVÁ - DEMONTÁŽ | KUS | 1 | 0 |  |  |  | 0 |  | R |  | 2
PP
VV
TS |  |  |  | provizorní ukončení kabelů rozhlasového rozvodu 1. Položka obsahuje: – demontáž (pro další využití/do šrotu) specifikovaného bloku/zařízení včetně potřebného drobného pomocného materiálu – veškeré potřebné mechanizmy, včetně obsluhy, náklady na mzdy a přibližné (průměrné) náklady na pořízení potřebných materiálů včetně všech ostatních vedlejších nákladů – odvoz demontovaného bloku/zařízení a skladování, případně ekologické likvidace bloku/zařízení 2. Položka neobsahuje: X 3. Způsob měření: Udává se počet kusů kompletní konstrukce nebo práce.
P | 60 | R75IF911 |  | DODÁVKA - VANA MONTÁŽNÍ 2U | KUS | 1 | 0 |  |  |  | 0 |  | R |  | 2
PP
VV
TS |  |  |  | Technická specifikace položky odpovídá příslušné cenové soustavě.
P | 61 | R75L182 |  | MIKROFON K RÚ - PRO SERVISNI ÚČELY | KUS | 1 | 0 |  |  |  | 0 |  | R |  | 2
PP
VV
TS |  |  |  | 1. Položka obsahuje: – dodávku specifikovaného bloku/zařízení včetně potřebného drobného montážního materiálu – dodávku souvisejícího příslušenství pro specifikovaný blok/zařízení – dopravu a skladování včetně montáže 2. Položka neobsahuje: X 3. Způsob měření: Udává se počet kusů kompletní konstrukce nebo práce.
P | 62 | R75L1821 |  | REPRODUKTOR VNITŘNÍ IP S NASTAVITELNÝM VÝKONEM | KUS | 2 | 0 |  |  |  | 0 |  | R |  | 2
PP
VV
TS |  |  |  | Reproduktor řízeny prostřednictvím TDS 1. Položka obsahuje: – dodávku specifikovaného bloku/zařízení včetně potřebného drobného montážního materiálu – dodávku souvisejícího příslušenství pro specifikovaný blok/zařízení – dopravu a skladování – kompletní montáž (oživení, konfigurace, nastavení a uvedení do provozu) specifikovaného bloku/zařízení a souvisejícího příslušenství včetně drobného montážního materiálu – veškeré potřebné mechanizmy, včetně obsluhy, náklady na mzdy a přibližné (průměrné) náklady na pořízení potřebných materiálů včetně všech ostatních vedlejších nákladů 2. Položka neobsahuje: X 3. Způsob měření: Udává se počet kusů kompletní konstrukce a práce.
P | 63 | R75L1851 |  | REPRODUKTOR VENKOVNÍ - STROPNÍ (PODHLEDOVÝ) | KUS | 35 | 0 |  |  |  | 0 |  | R |  | 2
PP
VV
TS |  |  |  | 1. Položka obsahuje: – dodávku specifikovaného bloku/zařízení včetně potřebného drobného montážního materiálu – dodávku souvisejícího příslušenství pro specifikovaný blok/zařízení – dopravu a skladování – kompletní montáž (oživení, konfigurace, nastavení a uvedení do provozu) specifikovaného bloku/zařízení a souvisejícího příslušenství včetně drobného montážního materiálu – veškeré potřebné mechanizmy, včetně obsluhy, náklady na mzdy a přibližné (průměrné) náklady na pořízení potřebných materiálů včetně všech ostatních vedlejších nákladů 2. Položka neobsahuje: X 3. Způsob měření: Udává se počet kusů kompletní konstrukce a práce.

## PS 12-02-31
SŽDC05 |  |  |  | Soupis prací objektu | [10 empty] | 3
3
S | Stavba: | 20-110-230-US |  | Optimalizace traťového úseku Havířov (včetně) – zastávka Havířov střed (mimo) | [6 empty] | D.1.2.03 |  | Aspe | 0,00 | 2
O | Objekt: | D.1.2.03 |  | Integrovaná telekomunikační zařízení | [9 empty] | 15,00 | 2
Typ | Poř. číslo | Kód položky | Varianta | Název položky | MJ | Množství | Jednotková hmotnost | Celková hmotnost |  |  | Jednotková cena |  | Cenové soustavy | 21,00 | 2
Dodávka
[9 empty] | Jednotková | Celkem | Jednotková | Celkem |  |  |  | Počet položek s nulovou cenou
O1 |  | PS 12-02-31 |  | Žst. Havířov, sdělovací zařízení
SD |  | 70 |  | Všeobecné práce pro silnoproud a slaboproud
P | 1 | 703111 | 1 | KABELOVÝ ROŠT/LÁVKA NOSNÝ ŽÁROVĚ ZINKOVANÝ VČETNĚ UPEVNĚNÍ A PŘÍSLUŠENSTVÍ SVĚTLÉ ŠÍŘKY DO 100 MM | M | 48 | 0 |  |  |  | 0 |  | 2022_OTSKP |  | 2
PP
VV
TS |  |  |  | 1. Položka obsahuje: – kompletní montáž, rozměření, upevnění, sváření, řezání, spojování a pod. – veškerý spojovací a montážní materiál vč. upevňovacího materiálu ( stojky, držáky, konzoly apod.) – elektrické pospojování – pomocné mechanismy a nátěr 2. Položka neobsahuje: – víko a kabelové příchytky 3. Způsob měření: Měří se metr délkový.
P | 2 | 703511 | 1 | ELEKTROINSTALAČNÍ LIŠTA ŠÍŘKY DO 30 MM | M | 35 | 0 |  |  |  | 0 |  | 2022_OTSKP |  | 2
PP
VV
TS |  |  |  | 1. Položka obsahuje: – kompletní montáž, rozměření, upevnění, řezání, spojování apod. – veškerý spojovací a montážní materiál vč. upevňovacího materiálu (držáky apod.) – pomocné mechanismy 2. Položka neobsahuje: X 3. Způsob měření: Měří se metr délkový.
P | 3 | 703755 | 1 | PROTIPOŽÁRNÍ UCPÁVKA PROSTUPU KABELOVÉHO PR. DO 200MM, DO EI 90 MIN. | KUS | 11 | 0 |  |  |  | 0 |  | 2022_OTSKP |  | 2
PP
VV
TS |  |  |  | Položka obsahuje: Dodávku a montáž protipožární ucpávky vč. příslušenství a pomocného materiálu, vyhotovéní a dodání atestu. Dále obsahuje cenu za pom. mechanismy včetně všech ostatních vedlejších nákladů.
SD |  | 74 |  | Silnoproud
P | 4 | 742G11 | 1 | KABEL NN DVOU- A TŘÍŽÍLOVÝ CU S PLASTOVOU IZOLACÍ DO 2,5 MM2 | M | 68 | 0 |  |  |  | 0 |  | 2022_OTSKP |  | 2
PP
VV
TS |  |  |  | 1. Položka obsahuje: – manipulace a uložení kabelu (do země, chráničky, kanálu, na rošty, na TV a pod.) 2. Položka neobsahuje: – příchytky, spojky, koncovky, chráničky apod. 3. Způsob měření: Měří se metr délkový.
P | 5 | 742L11 | 1 | UKONČENÍ DVOU AŽ PĚTIŽÍLOVÉHO KABELU V ROZVADĚČI NEBO NA PŘÍSTROJI DO 2,5 MM2 | KUS | 8 | 0 |  |  |  | 0 |  | 2022_OTSKP |  | 2
PP
VV
TS |  |  |  | 1. Položka obsahuje: – všechny práce spojené s úpravou kabelů pro montáž včetně veškerého příslušentsví 2. Položka neobsahuje: X 3. Způsob měření: Udává se počet kusů kompletní konstrukce nebo práce.
P | 6 | 744622 | 1 | JISTIČ DVOUPÓLOVÝ (1+N, 10 KA) OD 4 DO 10 A | KUS | 1 | 0 |  |  |  | 0 |  | 2022_OTSKP |  | 2
PP
VV
TS |  |  |  | 1. Položka obsahuje: – veškerý spojovací materiál vč. připojovacího vedení – technický popis viz. projektová dokumentace 2. Položka neobsahuje: X 3. Způsob měření: Udává se počet kusů kompletní konstrukce nebo práce.
P | 7 | 744B21 | 1 | PÁČKOVÝ VYPÍNAČ DVOUPÓLOVÝ (1+N, 10 KA) DO 32 A | KUS | 1 | 0 |  |  |  | 0 |  | 2022_OTSKP |  | 2
PP
VV
TS |  |  |  | 1. Položka obsahuje: – veškerý spojovací materiál vč. připojovacího vedení – technický popis viz. projektová dokumentace 2. Položka neobsahuje: X 3. Způsob měření: Udává se počet kusů kompletní konstrukce nebo práce.
P | 8 | 747211 | 1 | CELKOVÁ PROHLÍDKA, ZKOUŠENÍ, MĚŘENÍ A VYHOTOVENÍ VÝCHOZÍ REVIZNÍ ZPRÁVY, PRO OBJEM IN DO 100 TIS. KČ | KUS | 1 | 0 |  |  |  | 0 |  | 2022_OTSKP |  | 2
PP
VV
TS |  |  |  | 1. Položka obsahuje: – cenu za celkovou prohlídku zařízení PS/SO, vč. měření, komplexních zkoušek a revizi zařízení tohoto PS/SO autorizovaným revizním technikem na silnoproudá zařízení podle požadavku ČSN, včetně hodnocení a vyhotovení celkové revizní zprávy 2. Položka neobsahuje: X 3. Způsob měření: Udává se počet kusů kompletní konstrukce nebo práce.
P | 9 | R7413111 | 1 | ZÁSUVKA INSTALAČNÍ JEDNODUCHÁ, NA DIN LIŠTU | KUS | 1 | 0 |  |  |  | 0 |  | R |  | 2
PP |  |  |  | zásuvka do rozjišťovacího panelu na DIN lištu
VV
TS |  |  |  | 1. Položka obsahuje: – kompletní přístroj vč. příslušenství 2. Položka neobsahuje: X 3. Způsob měření: Udává se počet kusů kompletní konstrukce nebo práce.
P | 10 | R74131X1 | 1 | ZÁSUVKA INSTALAČNÍ JEDNODUCHÁ, NA DIN LIŠTU - MONTÁŽ | KUS | 1 | 0 |  |  |  | 0 |  | R |  | 2
PP |  |  |  | zásuvka do rozjišťovacího panelu na DIN lištu
VV
TS |  |  |  | 1. Položka obsahuje: – kompletní montáž (oživení, konfigurace, nastavení a uvedení do provozu) specifikovaného bloku/zařízení a souvisejícího příslušenství včetně drobného montážního materiálu – veškeré potřebné mechanizmy, včetně obsluhy, náklady na mzdy a přibližné (průměrné) náklady na pořízení potřebných materiálů včetně všech ostatních vedlejších nákladů 2. Položka neobsahuje: X 3. Způsob měření: Udává se počet kusů kompletní konstrukce nebo práce.
P | 11 | R7417271 | 1 | SADA NOUZOVÉ SIGNALIZACE | KUS | 2 | 0 |  |  |  | 0 |  | R |  | 2
PP |  |  |  | WC imobilní
VV
TS |  |  |  | 1. Položka obsahuje: – kompletní sadu přístrojú vč. příslušenství 2. Položka neobsahuje: X 3. Způsob měření: Udává se počet kusů kompletní konstrukce nebo práce.
P | 12 | R74462X1 | 1 | JISTIČ DVOUPÓLOVÝ (1+N, 10 KA) OD 4 DO 10 A - MONTÁŽ | KUS | 1 | 0 |  |  |  | 0 |  | R |  | 2
PP
VV
TS |  |  |  | Technická specifikace položky odpovídá příslušné cenové soustavě.
P | 13 | R744B2X1 | 1 | PÁČKOVÝ VYPÍNAČ DVOUPÓLOVÝ (1+N, 10 KA) DO 32 A - MONTÁŽ | KUS | 1 | 0 |  |  |  | 0 |  | R |  | 2
PP
VV
TS |  |  |  | Technická specifikace položky odpovídá příslušné cenové soustavě.
SD |  | 75 |  | Slaboproud
P | 14 | 75IF11 | 1 | SPOJOVACÍ SVORKOVNICE 2/10 | KUS | 2 | 0 |  |  |  | 0 |  | 2022_OTSKP |  | 2
PP
VV
TS |  |  |  | 1. Položka obsahuje: – dodávku specifikovaného bloku/zařízení včetně potřebného drobného montážního materiálu – dodávku souvisejícího příslušenství pro specifikovaný blok/zařízení – dopravu a skladování – kompletní montáž specifikovaného bloku/zařízení a souvisejícího příslušenství včetně potřebného drobného montážního materiálu – veškeré potřebné mechanizmy, včetně obsluhy, náklady na mzdy a přibližné (průměrné) náklady na pořízení potřebných materiálů včetně všech ostatních vedlejších nákladů 2. Položka neobsahuje: X 3. Způsob měření: Udává se počet kusů kompletní konstrukce a práce.
P | 15 | 75IF41 | 1 | MONTÁŽNÍ RÁM DO 10+1 | KUS | 1 | 0 |  |  |  | 0 |  | 2022_OTSKP |  | 2
PP
VV
TS |  |  |  | 1. Položka obsahuje: – dodávku specifikovaného bloku/zařízení včetně potřebného drobného montážního materiálu – dodávku souvisejícího příslušenství pro specifikovaný blok/zařízení – dopravu a skladování – kompletní montáž specifikovaného bloku/zařízení a souvisejícího příslušenství včetně potřebného drobného montážního materiálu – veškeré potřebné mechanizmy, včetně obsluhy, náklady na mzdy a přibližné (průměrné) náklady na pořízení potřebných materiálů včetně všech ostatních vedlejších nákladů 2. Položka neobsahuje: X 3. Způsob měření: Udává se počet kusů kompletní konstrukce a práce.
P | 16 | 75IF9X | 1 | KONSTRUKCE DO SKŘÍNĚ 19" PRO UPEVNĚNÍ ZAŘÍZENÍ - MONTÁŽ | KUS | 5 | 0 |  |  |  | 0 |  | 2022_OTSKP |  | 2
PP
VV
TS |  |  |  | 1. Položka obsahuje: – kompletní montáž specifikovaného bloku/zařízení a souvisejícího příslušenství včetně potřebného drobného montážního materiálu – veškeré potřebné mechanizmy, včetně obsluhy, náklady na mzdy a přibližné (průměrné) náklady na pořízení potřebných materiálů včetně všech ostatních vedlejších nákladů 2. Položka neobsahuje: X 3. Způsob měření: Udává se počet kusů kompletní konstrukce nebo práce.
P | 17 | 75IH11 | 1 | UKONČENÍ KABELU CELOPLASTOVÉHO BEZ PANCÍŘE DO 40 ŽIL | KUS | 4 | 0 |  |  |  | 0 |  | 2022_OTSKP |  | 2
PP
VV
TS |  |  |  | 1. Položka obsahuje: – kompletní ukončení specifikované kabelizace včetně potřebného drobného montážního materiálu – veškeré potřebné mechanizmy, včetně obsluhy, náklady na mzdy a přibližné (průměrné) náklady na pořízení potřebných materiálů včetně všech ostatních vedlejších nákladů 2. Položka neobsahuje: X 3. Způsob měření: Udává se počet kusů kompletní konstrukce nebo práce.
P | 18 | 75IH1Y | 1 | UKONČENÍ KABELU CELOPLASTOVÉHO BEZ PANCÍŘE - DEMONTÁŽ | KUS | 4 | 0 |  |  |  | 0 |  | 2022_OTSKP |  | 2
PP
VV
TS |  |  |  | 1. Položka obsahuje: – demontáž (pro další využití/do šrotu) specifikovaného bloku/zařízení včetně potřebného drobného pomocného materiálu – veškeré potřebné mechanizmy, včetně obsluhy, náklady na mzdy a přibližné (průměrné) náklady na pořízení potřebných materiálů včetně všech ostatních vedlejších nákladů – odvoz demontovaného bloku/zařízení a skladování, případně ekologické likvidace bloku/zařízení 2. Položka neobsahuje: X 3. Způsob měření: Udává se počet kusů kompletní konstrukce nebo práce.
P | 19 | 75IH31 | 1 | UKONČENÍ KABELU FORMA KABELOVÁ DÉLKY DO 0,5 M DO 5XN | KUS | 4 | 0 |  |  |  | 0 |  | 2022_OTSKP |  | 2
PP
VV
TS |  |  |  | 1. Položka obsahuje: – kompletní ukončení specifikované kabelizace včetně potřebného drobného montážního materiálu – veškeré potřebné mechanizmy, včetně obsluhy, náklady na mzdy a přibližné (průměrné) náklady na pořízení potřebných materiálů včetně všech ostatních vedlejších nákladů 2. Položka neobsahuje: X 3. Způsob měření: Udává se počet kusů kompletní konstrukce nebo práce.
P | 20 | 75IH3Y | 1 | UKONČENÍ KABELU FORMA KABELOVÁ DÉLKY DO 0,5 M - DEMONTÁŽ | KUS | 4 | 0 |  |  |  | 0 |  | 2022_OTSKP |  | 2
PP
VV
TS |  |  |  | 1. Položka obsahuje: – demontáž (pro další využití/do šrotu) specifikovaného bloku/zařízení včetně potřebného drobného pomocného materiálu – veškeré potřebné mechanizmy, včetně obsluhy, náklady na mzdy a přibližné (průměrné) náklady na pořízení potřebných materiálů včetně všech ostatních vedlejších nákladů – odvoz demontovaného bloku/zařízení a skladování, případně ekologické likvidace bloku/zařízení 2. Položka neobsahuje: X 3. Způsob měření: Udává se počet kusů kompletní konstrukce nebo práce.
P | 21 | 75J131 | 1 | NOSNÁ LIŠTA DIN | M | 5 | 0 |  |  |  | 0 |  | 2022_OTSKP |  | 2
PP
VV
TS |  |  |  | 1. Položka obsahuje: – dodávku specifikovaného bloku/zařízení včetně potřebného drobného montážního materiálu – dodávku souvisejícího příslušenství pro specifikovaný blok/zařízení – dopravu a skladování 2. Položka neobsahuje: X 3. Způsob měření: Dodávka specifikované kabelizace se měří v délce udané v metrech.
P | 22 | 75J13X | 1 | NOSNÁ LIŠTA DIN - MONTÁŽ | M | 5 | 0 |  |  |  | 0 |  | 2022_OTSKP |  | 2
PP
VV
TS |  |  |  | 1. Položka obsahuje: – kompletní montáž specifikovaného bloku/zařízení a souvisejícího příslušenství včetně potřebného drobného montážního materiálu – veškeré potřebné mechanizmy, včetně obsluhy, náklady na mzdy a přibližné (průměrné) náklady na pořízení potřebných materiálů včetně všech ostatních vedlejších nákladů 2. Položka neobsahuje: X 3. Způsob měření: Udává se počet metrů kompletní konstrukce nebo práce.
P | 23 | 75J212 | 1 | KABEL SDĚLOVACÍ PRO VNITŘNÍ POUŽITÍ DO 10 PÁRŮ PRŮMĚRU 0,5 MM | KMPÁR | 0.89 | 0 |  |  |  | 0 |  | 2022_OTSKP |  | 2
PP
VV
TS |  |  |  | 1. Položka obsahuje: – dodávku specifikovaného kabelu včetně potřebného drobného montážního materiálu – dopravu a skladování – práce spojené s uložením specifikovaného kabelu specifikovaným způsobem – veškeré potřebné mechanizmy, včetně obsluhy, náklady na mzdy a přibližné (průměrné) náklady na pořízení potřebných materiálů 2. Položka neobsahuje: X 3. Způsob měření: Dodávka specifikovaného kabelu se měří v délce kabelu udané v kmpárech.
P | 24 | 75J311 | 1 | KABEL SDĚLOVACÍ PRO STRUKTUROVANOU KABELÁŽ UTP | KMPÁR | 13.88 | 0 |  |  |  | 0 |  | 2022_OTSKP |  | 2
PP
VV
TS |  |  |  | 1. Položka obsahuje: – dodávku specifikované kabelizace včetně potřebného drobného montážního materiálu – dopravu a skladování 2. Položka neobsahuje: X 3. Způsob měření: Dodávka specifikované kabelizace se měří v délce udané v kmpárech.
P | 25 | 75J31X | 1 | KABEL SDĚLOVACÍ PRO STRUKTUROVANOU KABELÁŽ UTP - MONTÁŽ | KMPÁR | 13.88 | 0 |  |  |  | 0 |  | 2022_OTSKP |  | 2
PP
VV
TS |  |  |  | 1. Položka obsahuje: – práce spojené s montáží specifikované kabelizace specifikovaným způsobem – veškeré potřebné mechanizmy, včetně obsluhy, náklady na mzdy a přibližné (průměrné) náklady na pořízení potřebných materiálů 2. Položka neobsahuje: X 3. Způsob měření: Práce specifikovaného se měří délce kabelizace udané v kmpárech.
P | 26 | 75J31Y | 1 | KABEL SDĚLOVACÍ PRO STRUKTUROVANOU KABELÁŽ UTP - DEMONTÁŽ | KMPÁR | 2.24 | 0 |  |  |  | 0 |  | 2022_OTSKP |  | 2
PP
VV
TS |  |  |  | 1. Položka obsahuje: – demontáž (pro další využití/do šrotu) specifikované kabelizace včetně potřebného drobného pomocného materiálu – veškeré potřebné mechanizmy, včetně obsluhy, náklady na mzdy a přibližné (průměrné) náklady na pořízení potřebných materiálů včetně všech ostatních vedlejších nákladů – odvoz demontované kabelizace a skladování, případně ekologické likvidace bloku/zařízení 2. Položka neobsahuje: X 3. Způsob měření: Udává se počet kmpárů kompletní konstrukce nebo práce.
P | 27 | 75JA22 | 1 | ZÁSUVKA DATOVÁ RJ45 NA OMÍTKU | KUS | 28 | 0 |  |  |  | 0 |  | 2022_OTSKP |  | 2
PP
VV
TS |  |  |  | 1. Položka obsahuje: – dodávku specifikovaného bloku/zařízení včetně potřebného drobného montážního materiálu – dodávku souvisejícího příslušenství pro specifikovaný blok/zařízení – dopravu a skladování 2. Položka neobsahuje: X 3. Způsob měření: Udává se počet kusů kompletní konstrukce nebo práce.
P | 28 | 75JA23 | 1 | ZÁSUVKA DATOVÁ RJ45 DO LIŠTOVÉHO ROZVODU | KUS | 3 | 0 |  |  |  | 0 |  | 2022_OTSKP |  | 2
PP
VV
TS |  |  |  | 1. Položka obsahuje: – dodávku specifikovaného bloku/zařízení včetně potřebného drobného montážního materiálu – dodávku souvisejícího příslušenství pro specifikovaný blok/zařízení – dopravu a skladování 2. Položka neobsahuje: X 3. Způsob měření: Udává se počet kusů kompletní konstrukce nebo práce.
P | 29 | 75JA2X | 1 | ZÁSUVKA DATOVÁ RJ45 - MONTÁŽ | KUS | 31 | 0 |  |  |  | 0 |  | 2022_OTSKP |  | 2
PP
VV
TS |  |  |  | 1. Položka obsahuje: – kompletní montáž (oživení, konfigurace, nastavení a uvedení do provozu) specifikovaného bloku/zařízení a souvisejícího příslušenství včetně drobného montážního materiálu – veškeré potřebné mechanizmy, včetně obsluhy, náklady na mzdy a přibližné (průměrné) náklady na pořízení potřebných materiálů včetně všech ostatních vedlejších nákladů 2. Položka neobsahuje: X 3. Způsob měření: Udává se počet kusů kompletní konstrukce nebo práce.
P | 30 | 75JA2Y | 1 | ZÁSUVKA DATOVÁ RJ45 - DEMONTÁŽ | KUS | 7 | 0 |  |  |  | 0 |  | 2022_OTSKP |  | 2
PP
VV
TS |  |  |  | 1. Položka obsahuje: – demontáž (pro další využití/do šrotu) specifikovaného bloku/zařízení včetně potřebného drobného pomocného materiálu – veškeré potřebné mechanizmy, včetně obsluhy, náklady na mzdy a přibližné (průměrné) náklady na pořízení potřebných materiálů včetně všech ostatních vedlejších nákladů – odvoz demontovaného bloku/zařízení a skladování, případně ekologické likvidace bloku/zařízení 2. Položka neobsahuje: X 3. Způsob měření: Udává se počet kusů kompletní konstrukce nebo práce.
P | 31 | 75JA51 | 1 | ROZVADĚČ STRUKT. KABELÁŽE, ORGANIZÉR | KUS | 2 | 0 |  |  |  | 0 |  | 2022_OTSKP |  | 2
PP
VV
TS |  |  |  | 1. Položka obsahuje: – dodávku specifikovaného bloku/zařízení včetně potřebného drobného montážního materiálu – dodávku souvisejícího příslušenství pro specifikovaný blok/zařízení – dopravu a skladování 2. Položka neobsahuje: X 3. Způsob měření: Udává se počet kusů kompletní konstrukce nebo práce.
P | 32 | 75JA52 | 1 | ROZVADĚČ STRUKT. KABELÁŽE, PATCHPANEL 12 ZÁSUVEK | KUS | 1 | 0 |  |  |  | 0 |  | 2022_OTSKP |  | 2
PP
VV
TS |  |  |  | 1. Položka obsahuje: – dodávku specifikovaného bloku/zařízení včetně potřebného drobného montážního materiálu – dodávku souvisejícího příslušenství pro specifikovaný blok/zařízení – dopravu a skladování 2. Položka neobsahuje: X 3. Způsob měření: Udává se počet kusů kompletní konstrukce nebo práce.
P | 33 | 75JA53 | 1 | ROZVADĚČ STRUKT. KABELÁŽE, PATCHPANEL 24 ZÁSUVEK | KUS | 2 | 0 |  |  |  | 0 |  | 2022_OTSKP |  | 2
PP
VV
TS |  |  |  | 1. Položka obsahuje: – dodávku specifikovaného bloku/zařízení včetně potřebného drobného montážního materiálu – dodávku souvisejícího příslušenství pro specifikovaný blok/zařízení – dopravu a skladování 2. Položka neobsahuje: X 3. Způsob měření: Udává se počet kusů kompletní konstrukce nebo práce.
P | 34 | 75JA55 | 1 | ROZVADĚČ STRUKT. KABELÁŽE, PATCHPANEL S PŘEPĚŤOVOU OCHRANOU | KUS | 120 | 0 |  |  |  | 0 |  | 2022_OTSKP |  | 2
PP
VV
TS |  |  |  | 1. Položka obsahuje: – dodávku specifikovaného bloku/zařízení včetně potřebného drobného montážního materiálu – dodávku souvisejícího příslušenství pro specifikovaný blok/zařízení – dopravu a skladování 2. Položka neobsahuje: X 3. Způsob měření: Udává se počet kusů kompletní konstrukce nebo práce.
P | 35 | 75JA5X | 1 | ROZVADĚČ STRUKT. KABELÁŽE, MONTÁŽ ORGANIZÉRU, PATCHPANELU | KUS | 5 | 0 |  |  |  | 0 |  | 2022_OTSKP |  | 2
PP
VV
TS |  |  |  | 1. Položka obsahuje: – kompletní montáž (oživení, konfigurace, nastavení a uvedení do provozu) specifikovaného bloku/zařízení a souvisejícího příslušenství včetně drobného montážního materiálu – veškeré potřebné mechanizmy, včetně obsluhy, náklady na mzdy a přibližné (průměrné) náklady na pořízení potřebných materiálů včetně všech ostatních vedlejších nákladů 2. Položka neobsahuje: X 3. Způsob měření: Udává se počet kusů kompletní konstrukce nebo práce.
P | 36 | 75K111 | 1 | TRANSFORMÁTOR ODDĚLOVACÍ (OCHRANNÝ) DO 1000 VA | KUS | 8 | 0 |  |  |  | 0 |  | 2022_OTSKP |  | 2
PP
VV
TS |  |  |  | 1. Položka obsahuje: – dodávku specifikovaného bloku/zařízení včetně potřebného drobného montážního materiálu – dodávku souvisejícího příslušenství pro specifikovaný blok/zařízení – dopravu a skladování 2. Položka neobsahuje: X 3. Způsob měření: Udává se počet kusů kompletní konstrukce nebo práce.
P | 37 | 75K11X | 1 | TRANSFORMÁTOR ODDĚLOVACÍ (OCHRANNÝ) - MONTÁŽ | KUS | 8 | 0 |  |  |  | 0 |  | 2022_OTSKP |  | 2
PP
VV
TS |  |  |  | 1. Položka obsahuje: – kompletní montáž (oživení, konfigurace, nastavení a uvedení do provozu) specifikovaného bloku/zařízení a souvisejícího příslušenství včetně drobného montážního materiálu – veškeré potřebné mechanizmy, včetně obsluhy, náklady na mzdy a přibližné (průměrné) náklady na pořízení potřebných materiálů včetně všech ostatních vedlejších nákladů 2. Položka neobsahuje: X 3. Způsob měření: Udává se počet kusů kompletní konstrukce nebo práce.
P | 38 | 75K11Y | 1 | TRANSFORMÁTOR ODDĚLOVACÍ (OCHRANNÝ) - DEMONTÁŽ | KUS | 8 | 0 |  |  |  | 0 |  | 2022_OTSKP |  | 2
PP
VV
TS |  |  |  | 1. Položka obsahuje: – demontáž (pro další využití/do šrotu) specifikovaného bloku/zařízení včetně potřebného drobného pomocného materiálu – veškeré potřebné mechanizmy, včetně obsluhy, náklady na mzdy a přibližné (průměrné) náklady na pořízení potřebných materiálů včetně všech ostatních vedlejších nákladů – odvoz demontovaného bloku/zařízení a skladování, případně ekologické likvidace bloku/zařízení 2. Položka neobsahuje: X 3. Způsob měření: Udává se počet kusů kompletní konstrukce nebo práce.
P | 39 | 75M111 | 1 | TELEFONNÍ PŘÍSTROJ MB - DODÁVKA | KUS | 4 | 0 |  |  |  | 0 |  | 2022_OTSKP |  | 2
PP
VV
TS |  |  |  | 1. Položka obsahuje: – dodávku specifikovaného bloku/zařízení včetně potřebného drobného montážního materiálu – dodávku souvisejícího příslušenství pro specifikovaný blok/zařízení – dopravu a skladování 2. Položka neobsahuje: X 3. Způsob měření: Udává se počet kusů kompletní konstrukce nebo práce.
P | 40 | 75M11X | 1 | TELEFONNÍ PŘÍSTROJ MB - MONTÁŽ | KUS | 4 | 0 |  |  |  | 0 |  | 2022_OTSKP |  | 2
PP
VV
TS |  |  |  | 1. Položka obsahuje: – kompletní montáž (oživení, konfigurace, nastavení a uvedení do provozu) specifikovaného bloku/zařízení a souvisejícího příslušenství včetně drobného montážního materiálu – veškeré potřebné mechanizmy, včetně obsluhy, náklady na mzdy a přibližné (průměrné) náklady na pořízení potřebných materiálů včetně všech ostatních vedlejších nákladů 2. Položka neobsahuje: X 3. Způsob měření: Udává se počet kusů kompletní konstrukce nebo práce.
P | 41 | 75M12Y | 1 | TELEFONNÍ PŘÍSTROJ ANALOGOVÝ (AUT) - DEMONTÁŽ | KUS | 5 | 0 |  |  |  | 0 |  | 2022_OTSKP |  | 2
PP
VV
TS |  |  |  | 1. Položka obsahuje: – demontáž (pro další využití/do šrotu) specifikovaného bloku/zařízení včetně potřebného drobného pomocného materiálu – veškeré potřebné mechanizmy, včetně obsluhy, náklady na mzdy a přibližné (průměrné) náklady na pořízení potřebných materiálů včetně všech ostatních vedlejších nákladů – odvoz demontovaného bloku/zařízení a skladování, případně ekologické likvidace bloku/zařízení 2. Položka neobsahuje: X 3. Způsob měření: Udává se počet kusů kompletní konstrukce nebo práce.
P | 42 | 75M21Y | 1 | TELEFONNÍ ZAPOJOVAČ ANALOGOVÝ, ZAPOJOVAČ DO 10 OKRUHŮ - DEMONTÁŽ | KUS | 1 | 0 |  |  |  | 0 |  | 2022_OTSKP |  | 2
PP
VV
TS |  |  |  | 1. Položka obsahuje: – demontáž (pro další využití/do šrotu) specifikovaného bloku/zařízení včetně potřebného drobného pomocného materiálu – veškeré potřebné mechanizmy, včetně obsluhy, náklady na mzdy a přibližné (průměrné) náklady na pořízení potřebných materiálů včetně všech ostatních vedlejších nákladů – odvoz demontovaného bloku/zařízení a skladování, případně ekologické likvidace bloku/zařízení 2. Položka neobsahuje: X 3. Způsob měření: Udává se počet kusů kompletní konstrukce nebo práce.
P | 43 | 75M262 | 1 | TELEFONNÍ ZAPOJOVAČ ANALOGOVÝ, NÁHRADNÍ ZAPOJOVAČ DO STOLU VÝPRAVČÍHO | KUS | 1 | 0 |  |  |  | 0 |  | 2022_OTSKP |  | 2
PP
VV
TS |  |  |  | 1. Položka obsahuje: – dodávku specifikovaného bloku/zařízení včetně potřebného drobného montážního materiálu – dodávku souvisejícího příslušenství pro specifikovaný blok/zařízení – dopravu a skladování 2. Položka neobsahuje: X 3. Způsob měření: Udává se počet kusů kompletní konstrukce nebo práce.
P | 44 | 75M26X | 1 | TELEFONNÍ ZAPOJOVAČ ANALOGOVÝ, NÁHRADNÍ ZAPOJOVAČ - MONTÁŽ | KUS | 1 | 0 |  |  |  | 0 |  | 2022_OTSKP |  | 2
PP
VV
TS |  |  |  | 1. Položka obsahuje: – kompletní montáž (oživení, konfigurace, nastavení a uvedení do provozu) specifikovaného bloku/zařízení a souvisejícího příslušenství včetně drobného montážního materiálu – veškeré potřebné mechanizmy, včetně obsluhy, náklady na mzdy a přibližné (průměrné) náklady na pořízení potřebných materiálů včetně všech ostatních vedlejších nákladů 2. Položka neobsahuje: X 3. Způsob měření: Udává se počet kusů kompletní konstrukce nebo práce.
P | 45 | 75M26Y | 1 | TELEFONNÍ ZAPOJOVAČ ANALOGOVÝ, NÁHRADNÍ ZAPOJOVAČ - DEMONTÁŽ | KUS | 1 | 0 |  |  |  | 0 |  | 2022_OTSKP |  | 2
PP
VV
TS |  |  |  | 1. Položka obsahuje: – demontáž (pro další využití/do šrotu) specifikovaného bloku/zařízení včetně potřebného drobného pomocného materiálu – veškeré potřebné mechanizmy, včetně obsluhy, náklady na mzdy a přibližné (průměrné) náklady na pořízení potřebných materiálů včetně všech ostatních vedlejších nákladů – odvoz demontovaného bloku/zařízení a skladování, případně ekologické likvidace bloku/zařízení 2. Položka neobsahuje: X 3. Způsob měření: Udává se počet kusů kompletní konstrukce nebo práce.
P | 46 | 75M331 | 1 | DIGITÁLNÍ TELEFONIE A VOIP, IP TELEFON TECHNOLOGICKÝ ZÁKLADNÍ | KUS | 8 | 0 |  |  |  | 0 |  | 2022_OTSKP |  | 2
PP
VV
TS |  |  |  | 1. Položka obsahuje: – dodávku specifikovaného bloku/zařízení včetně potřebného drobného montážního materiálu – dodávku souvisejícího příslušenství pro specifikovaný blok/zařízení – dopravu a skladování 2. Položka neobsahuje: X 3. Způsob měření: Udává se počet kusů kompletní konstrukce nebo práce.
P | 47 | 75M33X | 1 | DIGITÁLNÍ TELEFONIE A VOIP, IP TELEFON - MONTÁŽ | KUS | 9 | 0 |  |  |  | 0 |  | 2022_OTSKP |  | 2
PP
VV
TS |  |  |  | 1. Položka obsahuje: – kompletní montáž (oživení, konfigurace, nastavení a uvedení do provozu) specifikovaného bloku/zařízení a souvisejícího příslušenství včetně drobného montážního materiálu – veškeré potřebné mechanizmy, včetně obsluhy, náklady na mzdy a přibližné (průměrné) náklady na pořízení potřebných materiálů včetně všech ostatních vedlejších nákladů 2. Položka neobsahuje: X 3. Způsob měření: Udává se počet kusů kompletní konstrukce nebo práce.
P | 48 | 75M421 | 1 | TELEFONNÍ ZAPOJOVAČ DIGITÁLNÍ, DISPEČERSKÝ TERMINÁL VOIP S DOTYKOVOU OBRAZOVKOU | KUS | 1 | 0 |  |  |  | 0 |  | 2022_OTSKP |  | 2
PP
VV
TS |  |  |  | 1. Položka obsahuje: – dodávku specifikovaného bloku/zařízení včetně potřebného drobného montážního materiálu – dodávku souvisejícího příslušenství pro specifikovaný blok/zařízení – dopravu a skladování 2. Položka neobsahuje: X 3. Způsob měření: Udává se počet kusů kompletní konstrukce nebo práce.
P | 49 | 75M42X | 1 | TELEFONNÍ ZAPOJOVAČ DIGITÁLNÍ, DISPEČERSKÝ TERMINÁL VOIP - MONTÁŽ | KUS | 1 | 0 |  |  |  | 0 |  | 2022_OTSKP |  | 2
PP
VV
TS |  |  |  | 1. Položka obsahuje: – kompletní montáž (oživení, konfigurace, nastavení a uvedení do provozu) specifikovaného bloku/zařízení a souvisejícího příslušenství včetně drobného montážního materiálu – veškeré potřebné mechanizmy, včetně obsluhy, náklady na mzdy a přibližné (průměrné) náklady na pořízení potřebných materiálů včetně všech ostatních vedlejších nákladů 2. Položka neobsahuje: X 3. Způsob měření: Udává se počet kusů kompletní konstrukce nebo práce.
P | 50 | 75M431 | 1 | TELEFONNÍ ZAPOJOVAČ DIGITÁLNÍ, BRÁNA IP/MB | KUS | 1 | 0 |  |  |  | 0 |  | 2022_OTSKP |  | 2
PP
VV
TS |  |  |  | 1. Položka obsahuje: – dodávku specifikovaného bloku/zařízení včetně potřebného drobného montážního materiálu – dodávku souvisejícího příslušenství pro specifikovaný blok/zařízení – dopravu a skladování 2. Položka neobsahuje: X 3. Způsob měření: Udává se počet kusů kompletní konstrukce nebo práce.
P | 51 | 75M435 | 1 | TELEFONNÍ ZAPOJOVAČ DIGITÁLNÍ, BRÁNA IP/GSM-R | KUS | 1 | 0 |  |  |  | 0 |  | 2022_OTSKP |  | 2
PP
VV
TS |  |  |  | 1. Položka obsahuje: – dodávku specifikovaného bloku/zařízení včetně potřebného drobného montážního materiálu – dodávku souvisejícího příslušenství pro specifikovaný blok/zařízení – dopravu a skladování 2. Položka neobsahuje: X 3. Způsob měření: Udává se počet kusů kompletní konstrukce nebo práce.
P | 52 | 75M43X | 1 | TELEFONNÍ ZAPOJOVAČ DIGITÁLNÍ, BRÁNA - MONTÁŽ | KUS | 2 | 0 |  |  |  | 0 |  | 2022_OTSKP |  | 2
PP
VV
TS |  |  |  | 1. Položka obsahuje: – kompletní montáž (oživení, konfigurace, nastavení a uvedení do provozu) specifikovaného bloku/zařízení a souvisejícího příslušenství včetně drobného montážního materiálu – veškeré potřebné mechanizmy, včetně obsluhy, náklady na mzdy a přibližné (průměrné) náklady na pořízení potřebných materiálů včetně všech ostatních vedlejších nákladů 2. Položka neobsahuje: X 3. Způsob měření: Udává se počet kusů kompletní konstrukce nebo práce.
P | 53 | 75M671 | 1 | TELEFONÍ ÚSTŘEDNA / VOIP SERVER, DOPLNĚNÍ 32 ÚČ. ANALOG/DIGIT. - DODÁVKA | KUS | 1 | 0 |  |  |  | 0 |  | 2022_OTSKP |  | 2
PP
VV
TS |  |  |  | Technická specifikace položky odpovídá příslušné cenové soustavě.
P | 54 | 75M67X | 1 | TELEFONÍ ÚSTŘEDNA / VOIP SERVER, DOPLNĚNÍ 32 ÚČ. ANALOG/DIGIT. - MONTÁŽ | KUS | 1 | 0 |  |  |  | 0 |  | 2022_OTSKP |  | 2
PP
VV
TS |  |  |  | Technická specifikace položky odpovídá příslušné cenové soustavě.
P | 55 | 75M713 | 1 | ZÁZNAMOVÉ ZAŘÍZENÍ, INTERFACE/KARTA ANALOGOVÁ PRO 8 KANÁLŮ | KUS | 13 | 0 |  |  |  | 0 |  | 2022_OTSKP |  | 2
PP
VV
TS |  |  |  | 1. Položka obsahuje: – dodávku specifikovaného bloku/zařízení včetně potřebného drobného montážního materiálu – dodávku souvisejícího příslušenství pro specifikovaný blok/zařízení – dopravu a skladování 2. Položka neobsahuje: X 3. Způsob měření: Udává se počet kusů kompletní konstrukce nebo práce.
P | 56 | 75M714 | 1 | ZÁZNAMOVÉ ZAŘÍZENÍ, INTERFACE/KARTA DIGITÁLNÍ | KUS | 13 | 0 |  |  |  | 0 |  | 2022_OTSKP |  | 2
PP
VV
TS |  |  |  | 1. Položka obsahuje: – dodávku specifikovaného bloku/zařízení včetně potřebného drobného montážního materiálu – dodávku souvisejícího příslušenství pro specifikovaný blok/zařízení – dopravu a skladování 2. Položka neobsahuje: X 3. Způsob měření: Udává se počet kusů kompletní konstrukce nebo práce.
P | 57 | R75J3111 | 1 | UTP PATCHCORD DÉLKY DO 2M | KUS | 26 | 0 |  |  |  | 0 |  | R |  | 2
PP
VV
TS |  |  |  | Technická specifikace položky odpovídá příslušné cenové soustavě.
P | 58 | R75JA411 | 1 | ZÁSUVKA DATOVÁ RJ45 - KEYSTONE JACK | KUS | 104 | 0 |  |  |  | 0 |  | R |  | 2
PP
VV
TS |  |  |  | 1. Položka obsahuje: – montáž keystone jack dle předpisu dodavatele pro montáž – montáž dodaného zařízení se všemi pomocnými a doplňujícími pracemi a součástmi, případné použití mechanizmů 2. Položka neobsahuje: X 3. Způsob měření: Udává se počet kusů kompletní konstrukce nebo práce.
P | 59 | R75JA411 | 11 | ZÁSUVKA DATOVÁ RJ45 - KEYSTONE JACK - MONTÁŽ | KUS | 104 | 0 |  |  |  | 0 |  | R |  | 2
PP
VV
TS |  |  |  | 1. Položka obsahuje: – montáž keystone jack dle předpisu dodavatele pro montáž – montáž dodaného zařízení se všemi pomocnými a doplňujícími pracemi a součástmi, případné použití mechanizmů 2. Položka neobsahuje: X 3. Způsob měření: Udává se počet kusů kompletní konstrukce nebo práce.
P | 60 | R75JA411 | 12 | ZÁSUVKA DATOVÁ RJ45 - KEYSTONE JACK - DEMONTÁŽ | KUS | 14 | 0 |  |  |  | 0 |  | R |  | 2
PP
VV
TS |  |  |  | 1. Položka obsahuje: – demontáž keystone jack včetně demontáže ukončení kabelu – demontáž dodaného zařízení se všemi pomocnými a doplňujícími pracemi a součástmi, případné použití mechanizmů 2. Položka neobsahuje: X 3. Způsob měření: Udává se počet kusů kompletní konstrukce nebo práce.
P | 61 | R75JA531 | 1 | Dodávka - Panel rozjišťovací, 19" | KUS | 1 | 0 |  |  |  | 0 |  | R |  | 2
PP
VV
TS |  |  |  | 1. Položka obsahuje: – dodávku specifikovaného bloku/zařízení včetně potřebného drobného montážního materiálu – dodávku souvisejícího příslušenství pro specifikovaný blok/zařízení – dopravu a skladování 2. Položka neobsahuje: X 3. Způsob měření: Udává se počet kusů kompletní konstrukce nebo práce.
P | 62 | R75M3311 | 1 | DIGITÁLNÍ TELEFONIE A VOIP, TELEFONNÍ PŘÍSTOJ VOIP ZÁKLADNÍ PŘENOSNÝ - DODÁVKA | KUS | 1 | 0 |  |  |  | 0 |  | R |  | 2
PP
VV
TS |  |  |  | 1. Položka obsahuje: – dodávku specifikovaného bloku/zařízení včetně potřebného drobného montážního materiálu – dodávku souvisejícího příslušenství pro specifikovaný blok/zařízení – dopravu a skladování 2. Položka neobsahuje: X 3. Způsob měření: Udává se počet kusů kompletní konstrukce nebo práce.
P | 63 | R75M7141 | 1 | ZÁZNAMOVÉ ZAŘÍZENÍ, LICENCE JZP | KUS | 13 | 0 |  |  |  | 0 |  | R |  | 2
PP
VV
TS |  |  |  | Technická specifikace položky odpovídá příslušné cenové soustavě.

## PS 12-02-41
SŽDC05 |  |  |  | Soupis prací objektu | [10 empty] | 3
3
S | Stavba: | 20-110-230-US |  | Optimalizace traťového úseku Havířov (včetně) – zastávka Havířov střed (mimo) | [6 empty] | D.1.2.04 |  | Aspe | 0,00 | 2
O | Objekt: | D.1.2.04 |  | Elektrická požární a zabezpečovací signalizace | [9 empty] | 15,00 | 2
Typ | Poř. číslo | Kód položky | Varianta | Název položky | MJ | Množství | Jednotková hmotnost | Celková hmotnost |  |  | Jednotková cena |  | Cenové soustavy | 21,00 | 2
Dodávka
[9 empty] | Jednotková | Celkem | Jednotková | Celkem |  |  |  | Počet položek s nulovou cenou
O1 |  | PS 12-02-41 |  | Žst. Havířov, PZTS
SD |  | 7 |  | Sdělovací zařízení
P | 1 | 02943 | 1 | OSTATNÍ POŽADAVKY - VYPRACOVÁNÍ RDS | KUS | 1 | 0 |  |  |  | 0 |  | 2022_OTSKP |  | 2
PP
VV |  |  |  | Realizační dokumentace
TS |  |  |  | zahrnuje veškeré náklady spojené s objednatelem požadovanými pracemi
P | 2 | 702511 | 1 | PRŮRAZ ZDIVEM (PŘÍČKOU) ZDĚNÝM TLOUŠŤKY DO 45 CM | KUS | 41 | 0 |  |  |  | 0 |  | 2022_OTSKP |  | 2
PP
VV |  |  |  | dle technické zprávy a výkresové dokumentace
TS |  |  |  | 1. Položka obsahuje: – veškerý montážní a pomocný materiál – pomocné mechanismy 2. Položka neobsahuje: X 3. Způsob měření: Udává se počet kusů kompletní konstrukce nebo práce.
P | 3 | 703412 | 1 | ELEKTROINSTALAČNÍ TRUBKA PLASTOVÁ VČETNĚ UPEVNĚNÍ A PŘÍSLUŠENSTVÍ DN PRŮMĚRU PŘES 25 DO 40 MM | M | 1000 | 0 |  |  |  | 0 |  | 2022_OTSKP |  | 2
PP
VV |  |  |  | dle technické zprávy a výkresové dokumentace
TS |  |  |  | 1. Položka obsahuje: – přípravu podkladu pro osazení 2. Položka neobsahuje: X 3. Způsob měření: Měří se metr délkový.
P | 4 | 703722 | 1 | KABELOVÁ PŘÍCHYTKA PRO ROZSAH UPNUTÍ OD 26 DO 50 MM | KUS | 320 | 0 |  |  |  | 0 |  | 2022_OTSKP |  | 2
PP
VV |  |  |  | dle technické zprávy a výkresové dokumentace
TS |  |  |  | 1. Položka obsahuje: – kompletní montáž, rozměření, upevnění, řezání, spojování a pod. – veškerý spojovací a montážní materiál vč. upevňovacího materiálu ( držáky apod.) – pomocné mechanismy 2. Položka neobsahuje: X 3. Způsob měření: Udává se počet kusů kompletní konstrukce nebo práce.
P | 5 | 747301 | 1 | PROVEDENÍ PROHLÍDKY A ZKOUŠKY PRÁVNICKOU OSOBOU, VYDÁNÍ PRŮKAZU ZPŮSOBILOSTI | KUS | 3 | 0 |  |  |  | 0 |  | 2022_OTSKP |  | 2
PP
VV |  |  |  | dle technické zprávy a výkresové dokumentace
TS |  |  |  | 1. Položka obsahuje: – cenu za vyhotovení dokladu právnickou osobou o silnoproudých zařízeních a vydání průkazu způsobilosti 2. Položka neobsahuje: X 3. Způsob měření: Udává se počet kusů kompletní konstrukce nebo práce.
P | 6 | 75J321 | 1 | KABEL SDĚLOVACÍ PRO STRUKTUROVANOU KABELÁŽ FTP/STP | KMPÁR | 6.84 | 0 |  |  |  | 0 |  | 2022_OTSKP |  | 2
PP
VV |  |  |  | dle technické zprávy a výkresové dokumentace
TS |  |  |  | 1. Položka obsahuje: – dodávku specifikované kabelizace včetně potřebného drobného montážního materiálu – dopravu a skladování 2. Položka neobsahuje: X 3. Způsob měření: Dodávka specifikované kabelizace se měří v délce udané v kmpárech.
P | 7 | 75J32X | 1 | KABEL SDĚLOVACÍ PRO STRUKTUROVANOU KABELÁŽ FTP/STP - MONTÁŽ | KMPÁR | 6.84 | 0 |  |  |  | 0 |  | 2022_OTSKP |  | 2
PP
VV |  |  |  | dle technické zprávy a výkresové dokumentace
TS |  |  |  | 1. Položka obsahuje: – práce spojené s montáží specifikované kabelizace specifikovaným způsobem – veškeré potřebné mechanizmy, včetně obsluhy, náklady na mzdy a přibližné (průměrné) náklady na pořízení potřebných materiálů 2. Položka neobsahuje: X 3. Způsob měření: Práce specifikovaného se měří délce kabelizace udané v kmpárech.
P | 8 | 75O1E1 | 1 | EPS (ZPDP), HLAVICE KE ZKUŠEBNÍ TYČI PRO KONTROLU HLÁSIČŮ KOUŘE | KUS | 1 | 0 |  |  |  | 0 |  | 2022_OTSKP |  | 2
PP
VV |  |  |  | dle technické zprávy a výkresové dokumentace
TS |  |  |  | 1. Položka obsahuje: – dodávku specifikovaného bloku/zařízení včetně potřebného drobného montážního materiálu – dodávku souvisejícího příslušenství pro specifikovaný blok/zařízení – dopravu a skladování 2. Položka neobsahuje: X 3. Způsob měření: Udává se počet kusů kompletní konstrukce nebo práce.
P | 9 | 75O1E3 | 1 | EPS (ZPDP), ZKUŠEBNÍ PLYN PRO EPS | KUS | 1 | 0 |  |  |  | 0 |  | 2022_OTSKP |  | 2
PP
VV |  |  |  | dle technické zprávy a výkresové dokumentace
TS |  |  |  | 1. Položka obsahuje: – dodávku specifikovaného bloku/zařízení včetně potřebného drobného montážního materiálu – dodávku souvisejícího příslušenství pro specifikovaný blok/zařízení – dopravu a skladování 2. Položka neobsahuje: X 3. Způsob měření: Udává se počet kusů kompletní konstrukce nebo práce.
P | 10 | 75O1E6 | 1 | EPS (ZPDP), HLAVICE S NÁSTAVCEM K MONTÁŽNÍ TYČI EPS | KUS | 1 | 0 |  |  |  | 0 |  | 2022_OTSKP |  | 2
PP
VV |  |  |  | dle technické zprávy a výkresové dokumentace
TS |  |  |  | 1. Položka obsahuje: – dodávku specifikovaného bloku/zařízení včetně potřebného drobného montážního materiálu – dodávku souvisejícího příslušenství pro specifikovaný blok/zařízení – dopravu a skladování 2. Položka neobsahuje: X 3. Způsob měření: Udává se počet kusů kompletní konstrukce nebo práce.
P | 11 | 75O1E7 | 1 | EPS (ZPDP), ZKUŠEBNÍ A MONTÁŽNÍ TYČ PRO EPS | KUS | 1 | 0 |  |  |  | 0 |  | 2022_OTSKP |  | 2
PP
VV |  |  |  | dle technické zprávy a výkresové dokumentace
TS |  |  |  | 1. Položka obsahuje: – dodávku specifikovaného bloku/zařízení včetně potřebného drobného montážního materiálu – dodávku souvisejícího příslušenství pro specifikovaný blok/zařízení – dopravu a skladování 2. Položka neobsahuje: X 3. Způsob měření: Udává se počet kusů kompletní konstrukce nebo práce.
P | 12 | 75O512 | 1 | PZTS, ÚSTŘEDNA DO 96 ZÓN | KUS | 3 | 0 |  |  |  | 0 |  | 2022_OTSKP |  | 2
PP
VV |  |  |  | výkaz výměr
TS |  |  |  | 1. Položka obsahuje: – dodávku specifikovaného bloku/zařízení včetně potřebného drobného montážního materiálu – dodávku souvisejícího příslušenství pro specifikovaný blok/zařízení – dodávku akumulátoru do 18 Ah pro dobu zálohování min. 6 hodin – dopravu a skladování – kompletní montáž (oživení, konfigurace, nastavení a uvedení do provozu) specifikovaného bloku/zařízení a souvisejícího příslušenství včetně drobného montážního materiálu – veškeré potřebné mechanizmy, včetně obsluhy, náklady na mzdy a přibližné (průměrné) náklady na pořízení potřebných materiálů včetně všech ostatních vedlejších nákladů 2. Položka neobsahuje: X 3. Způsob měření: Udává se počet kusů kompletní konstrukce nebo práce.
P | 13 | 75O51X | 1 | PZTS, ÚSTŘEDNA - MONTÁŽ | KUS | 3 | 0 |  |  |  | 0 |  | 2022_OTSKP |  | 2
PP
VV |  |  |  | dle technické zprávy a výkresové dokumentace
TS |  |  |  | 1. Položka obsahuje: – kompletní montáž (oživení, konfigurace, nastavení a uvedení do provozu) specifikovaného bloku/zařízení a souvisejícího příslušenství včetně drobného montážního materiálu – veškeré potřebné mechanizmy, včetně obsluhy, náklady na mzdy a přibližné (průměrné) náklady na pořízení potřebných materiálů včetně všech ostatních vedlejších nákladů 2. Položka neobsahuje: X 3. Způsob měření: Udává se počet kusů kompletní konstrukce nebo práce.
P | 14 | 75O542 | 1 | PZTS, KLÁVESNICE - LCD DISPLEJ | KUS | 10 | 0 |  |  |  | 0 |  | 2022_OTSKP |  | 2
PP
VV |  |  |  | dle technické zprávy a výkresové dokumentace
TS |  |  |  | 1. Položka obsahuje: – dodávku specifikovaného bloku/zařízení včetně potřebného drobného montážního materiálu – dodávku souvisejícího příslušenství pro specifikovaný blok/zařízení – dopravu a skladování – kompletní montáž specifikovaného bloku/zařízení a souvisejícího příslušenství včetně potřebného drobného montážního materiálu – veškeré potřebné mechanizmy, včetně obsluhy, náklady na mzdy a přibližné (průměrné) náklady na pořízení potřebných materiálů včetně všech ostatních vedlejších nákladů 2. Položka neobsahuje: X 3. Způsob měření: Udává se počet kusů kompletní konstrukce nebo práce.
P | 15 | 75O54X | 1 | PZTS, KLÁVESNICE - MONTÁŽ | KUS | 10 | 0 |  |  |  | 0 |  | 2022_OTSKP |  | 2
PP
VV |  |  |  | dle technické zprávy a výkresové dokumentace
TS |  |  |  | 1. Položka obsahuje: – kompletní montáž specifikovaného bloku/zařízení a souvisejícího příslušenství včetně potřebného drobného montážního materiálu – veškeré potřebné mechanizmy, včetně obsluhy, náklady na mzdy a přibližné (průměrné) náklady na pořízení potřebných materiálů včetně všech ostatních vedlejších nákladů 2. Položka neobsahuje: X 3. Způsob měření: Udává se počet kusů kompletní konstrukce nebo práce.
P | 16 | 75O552 | 1 | PZTS, KONCENTRÁTOR 8 ZÓN + 4 PGM VÝSTUPY V KOVOVÉM KRYTU | KUS | 12 | 0 |  |  |  | 0 |  | 2022_OTSKP |  | 2
PP
VV |  |  |  | dle technické zprávy a výkresové dokumentace
TS |  |  |  | 1. Položka obsahuje: – dodávku specifikovaného bloku/zařízení včetně potřebného drobného montážního materiálu – dodávku souvisejícího příslušenství pro specifikovaný blok/zařízení – dopravu a skladování – kompletní montáž specifikovaného bloku/zařízení a souvisejícího příslušenství včetně potřebného drobného montážního materiálu – veškeré potřebné mechanizmy, včetně obsluhy, náklady na mzdy a přibližné (průměrné) náklady na pořízení potřebných materiálů včetně všech ostatních vedlejších nákladů 2. Položka neobsahuje: X 3. Způsob měření: Udává se počet kusů kompletní konstrukce nebo práce.
P | 17 | 75O55X | 1 | PZTS, KONCENTRÁTOR - MONTÁŽ | KUS | 12 | 0 |  |  |  | 0 |  | 2022_OTSKP |  | 2
PP
VV |  |  |  | dle technické zprávy a výkresové dokumentace
TS |  |  |  | 1. Položka obsahuje: – kompletní montáž specifikovaného bloku/zařízení a souvisejícího příslušenství včetně potřebného drobného montážního materiálu – veškeré potřebné mechanizmy, včetně obsluhy, náklady na mzdy a přibližné (průměrné) náklady na pořízení potřebných materiálů včetně všech ostatních vedlejších nákladů 2. Položka neobsahuje: X 3. Způsob měření: Udává se počet kusů kompletní konstrukce nebo práce.
P | 18 | 75O573 | 1 | PZTS, MAGNETICKÝ KONTAKT HLINÍKOVÝ - LEHKÉ PROVEDENÍ | KUS | 23 | 0 |  |  |  | 0 |  | 2022_OTSKP |  | 2
PP
VV |  |  |  | dle technické zprávy a výkresové dokumentace
TS |  |  |  | 1. Položka obsahuje: – dodávku specifikovaného bloku/zařízení včetně potřebného drobného montážního materiálu – dodávku souvisejícího příslušenství pro specifikovaný blok/zařízení – dopravu a skladování – kompletní montáž specifikovaného bloku/zařízení a souvisejícího příslušenství včetně potřebného drobného montážního materiálu – veškeré potřebné mechanizmy, včetně obsluhy, náklady na mzdy a přibližné (průměrné) náklady na pořízení potřebných materiálů včetně všech ostatních vedlejších nákladů 2. Položka neobsahuje: X 3. Způsob měření: Udává se počet kusů kompletní konstrukce nebo práce.
P | 19 | 75O57X | 1 | PZTS, MAGNETICKÝ KONTAKT - MONTÁŽ | KUS | 23 | 0 |  |  |  | 0 |  | 2022_OTSKP |  | 2
PP
VV |  |  |  | dle technické zprávy a výkresové dokumentace
TS |  |  |  | 1. Položka obsahuje: – kompletní montáž specifikovaného bloku/zařízení a souvisejícího příslušenství včetně potřebného drobného montážního materiálu – veškeré potřebné mechanizmy, včetně obsluhy, náklady na mzdy a přibližné (průměrné) náklady na pořízení potřebných materiálů včetně všech ostatních vedlejších nákladů 2. Položka neobsahuje: X 3. Způsob měření: Udává se počet kusů kompletní konstrukce nebo práce.
P | 20 | 75O592 | 1 | PZTS, PROSTOROVÝ DETEKTOR DUÁLNÍ | KUS | 22 | 0 |  |  |  | 0 |  | 2022_OTSKP |  | 2
PP
VV |  |  |  | dle technické zprávy a výkresové dokumentace
TS |  |  |  | 1. Položka obsahuje: – dodávku specifikovaného bloku/zařízení včetně potřebného drobného montážního materiálu – dodávku souvisejícího příslušenství pro specifikovaný blok/zařízení – dopravu a skladování – kompletní montáž specifikovaného bloku/zařízení a souvisejícího příslušenství včetně potřebného drobného montážního materiálu – veškeré potřebné mechanizmy, včetně obsluhy, náklady na mzdy a přibližné (průměrné) náklady na pořízení potřebných materiálů včetně všech ostatních vedlejších nákladů 2. Položka neobsahuje: X 3. Způsob měření: Udává se počet kusů kompletní konstrukce nebo práce.
P | 21 | 75O59X | 1 | PZTS, PROSTOROVÝ DETEKTOR - MONTÁŽ | KUS | 22 | 0 |  |  |  | 0 |  | 2022_OTSKP |  | 2
PP
VV |  |  |  | dle technické zprávy a výkresové dokumentace
TS |  |  |  | 1. Položka obsahuje: – kompletní montáž specifikovaného bloku/zařízení a souvisejícího příslušenství včetně potřebného drobného montážního materiálu – veškeré potřebné mechanizmy, včetně obsluhy, náklady na mzdy a přibližné (průměrné) náklady na pořízení potřebných materiálů včetně všech ostatních vedlejších nákladů 2. Položka neobsahuje: X 3. Způsob měření: Udává se počet kusů kompletní konstrukce nebo práce.
P | 22 | 75O5B1 | 1 | PZTS, HLÁSIČ KOUŘE | KUS | 29 | 0 |  |  |  | 0 |  | 2022_OTSKP |  | 2
PP
VV |  |  |  | dle technické zprávy a výkresové dokumentace
TS |  |  |  | 1. Položka obsahuje: – dodávku specifikovaného bloku/zařízení včetně potřebného drobného montážního materiálu – dodávku souvisejícího příslušenství pro specifikovaný blok/zařízení – dopravu a skladování – kompletní montáž specifikovaného bloku/zařízení a souvisejícího příslušenství včetně potřebného drobného montážního materiálu – veškeré potřebné mechanizmy, včetně obsluhy, náklady na mzdy a přibližné (průměrné) náklady na pořízení potřebných materiálů včetně všech ostatních vedlejších nákladů 2. Položka neobsahuje: X 3. Způsob měření: Udává se počet kusů kompletní konstrukce nebo práce.
P | 23 | 75O5BX | 1 | PZTS, HLÁSIČ KOUŘE - MONTÁŽ | KUS | 29 | 0 |  |  |  | 0 |  | 2022_OTSKP |  | 2
PP
VV |  |  |  | dle technické zprávy a výkresové dokumentace
TS |  |  |  | 1. Položka obsahuje: – kompletní montáž specifikovaného bloku/zařízení a souvisejícího příslušenství včetně potřebného drobného montážního materiálu – veškeré potřebné mechanizmy, včetně obsluhy, náklady na mzdy a přibližné (průměrné) náklady na pořízení potřebných materiálů včetně všech ostatních vedlejších nákladů 2. Položka neobsahuje: X 3. Způsob měření: Udává se počet kusů kompletní konstrukce nebo práce.
P | 24 | 75O5G1 | 1 | PZTS, BEZKONTAKTNÍ ČTEČKA KARET | KUS | 10 | 0 |  |  |  | 0 |  | 2022_OTSKP |  | 2
PP
VV |  |  |  | dle technické zprávy a výkresové dokumentace
TS |  |  |  | 1. Položka obsahuje: – dodávku specifikovaného bloku/zařízení včetně potřebného drobného montážního materiálu – dodávku souvisejícího příslušenství pro specifikovaný blok/zařízení – dopravu a skladování – kompletní montáž specifikovaného bloku/zařízení a souvisejícího příslušenství včetně potřebného drobného montážního materiálu – veškeré potřebné mechanizmy, včetně obsluhy, náklady na mzdy a přibližné (průměrné) náklady na pořízení potřebných materiálů včetně všech ostatních vedlejších nákladů 2. Položka neobsahuje: X 3. Způsob měření: Udává se počet kusů kompletní konstrukce nebo práce.
P | 25 | 75O5GX | 1 | PZTS, BEZKONTAKTNÍ ČTEČKA KARET - MONTÁŽ | KUS | 10 | 0 |  |  |  | 0 |  | 2022_OTSKP |  | 2
PP
VV |  |  |  | dle technické zprávy a výkresové dokumentace
TS |  |  |  | 1. Položka obsahuje: – kompletní montáž specifikovaného bloku/zařízení a souvisejícího příslušenství včetně potřebného drobného montážního materiálu – veškeré potřebné mechanizmy, včetně obsluhy, náklady na mzdy a přibližné (průměrné) náklady na pořízení potřebných materiálů včetně všech ostatních vedlejších nákladů 2. Položka neobsahuje: X 3. Způsob měření: Udává se počet kusů kompletní konstrukce nebo práce.
P | 26 | 75O5H1 | 1 | PZTS, PROPOJOVACÍ MODUL PRO ČTEČKU | KUS | 10 | 0 |  |  |  | 0 |  | 2022_OTSKP |  | 2
PP
VV |  |  |  | dle technické zprávy a výkresové dokumentace
TS |  |  |  | 1. Položka obsahuje: – dodávku specifikovaného bloku/zařízení včetně potřebného drobného montážního materiálu – dodávku souvisejícího příslušenství pro specifikovaný blok/zařízení – dopravu a skladování – kompletní montáž specifikovaného bloku/zařízení a souvisejícího příslušenství včetně potřebného drobného montážního materiálu – veškeré potřebné mechanizmy, včetně obsluhy, náklady na mzdy a přibližné (průměrné) náklady na pořízení potřebných materiálů včetně všech ostatních vedlejších nákladů 2. Položka neobsahuje: X 3. Způsob měření: Udává se počet kusů kompletní konstrukce nebo práce.
P | 27 | 75O5HX | 1 | PZTS, PROPOJOVACÍ MODUL PRO ČTEČKU - MONTÁŽ | KUS | 10 | 0 |  |  |  | 0 |  | 2022_OTSKP |  | 2
PP
VV |  |  |  | dle technické zprávy a výkresové dokumentace
TS |  |  |  | 1. Položka obsahuje: – kompletní montáž specifikovaného bloku/zařízení a souvisejícího příslušenství včetně potřebného drobného montážního materiálu – veškeré potřebné mechanizmy, včetně obsluhy, náklady na mzdy a přibližné (průměrné) náklady na pořízení potřebných materiálů včetně všech ostatních vedlejších nákladů 2. Položka neobsahuje: X 3. Způsob měření: Udává se počet kusů kompletní konstrukce nebo práce.
P | 28 | 75O5J1 | 1 | PZTS, KOMUNIKAČNÍ ROZHRANÍ PRO INTEGRACI DO PROGRAMU TŘETÍCH STRAN TCP/IP | KUS | 6 | 0 |  |  |  | 0 |  | 2022_OTSKP |  | 2
PP
VV |  |  |  | dle technické zprávy a výkresové dokumentace
TS |  |  |  | 1. Položka obsahuje: – dodávku specifikovaného bloku/zařízení včetně potřebného drobného montážního materiálu – dodávku souvisejícího příslušenství pro specifikovaný blok/zařízení – dopravu a skladování – kompletní montáž specifikovaného bloku/zařízení a souvisejícího příslušenství včetně potřebného drobného montážního materiálu – veškeré potřebné mechanizmy, včetně obsluhy, náklady na mzdy a přibližné (průměrné) náklady na pořízení potřebných materiálů včetně všech ostatních vedlejších nákladů 2. Položka neobsahuje: X 3. Způsob měření: Udává se počet kusů kompletní konstrukce nebo práce.
P | 29 | 75O5J2 | 1 | PZTS, KOMUNIKAČNÍ ROZHRANÍ PRO MONITORING, SPRÁVU UŽIVATELŮ A KONFIGURACI TCP/IP | KUS | 5 | 0 |  |  |  | 0 |  | 2022_OTSKP |  | 2
PP
VV |  |  |  | dle technické zprávy a výkresové dokumentace
TS |  |  |  | 1. Položka obsahuje: – dodávku specifikovaného bloku/zařízení včetně potřebného drobného montážního materiálu – dodávku souvisejícího příslušenství pro specifikovaný blok/zařízení – dopravu a skladování – kompletní montáž specifikovaného bloku/zařízení a souvisejícího příslušenství včetně potřebného drobného montážního materiálu – veškeré potřebné mechanizmy, včetně obsluhy, náklady na mzdy a přibližné (průměrné) náklady na pořízení potřebných materiálů včetně všech ostatních vedlejších nákladů 2. Položka neobsahuje: X 3. Způsob měření: Udává se počet kusů kompletní konstrukce nebo práce.
P | 30 | 75O5JX | 1 | PZTS, KOMUNIKAČNÍ ROZHRANÍ - MONTÁŽ | KUS | 11 | 0 |  |  |  | 0 |  | 2022_OTSKP |  | 2
PP
VV |  |  |  | dle technické zprávy a výkresové dokumentace
TS |  |  |  | 1. Položka obsahuje: – kompletní montáž specifikovaného bloku/zařízení a souvisejícího příslušenství včetně potřebného drobného montážního materiálu – veškeré potřebné mechanizmy, včetně obsluhy, náklady na mzdy a přibližné (průměrné) náklady na pořízení potřebných materiálů včetně všech ostatních vedlejších nákladů 2. Položka neobsahuje: X 3. Způsob měření: Udává se počet kusů kompletní konstrukce nebo práce.
P | 31 | 75O5K1 | 1 | PZTS, PŘEPĚŤOVÁ OCHRANA SBĚRNICE | KUS | 3 | 0 |  |  |  | 0 |  | 2022_OTSKP |  | 2
PP
VV |  |  |  | dle technické zprávy a výkresové dokumentace
TS |  |  |  | 1. Položka obsahuje: – dodávku specifikovaného bloku/zařízení včetně potřebného drobného montážního materiálu – dodávku souvisejícího příslušenství pro specifikovaný blok/zařízení – dopravu a skladování – kompletní montáž specifikovaného bloku/zařízení a souvisejícího příslušenství včetně potřebného drobného montážního materiálu – veškeré potřebné mechanizmy, včetně obsluhy, náklady na mzdy a přibližné (průměrné) náklady na pořízení potřebných materiálů včetně všech ostatních vedlejších nákladů 2. Položka neobsahuje: X 3. Způsob měření: Udává se počet kusů kompletní konstrukce nebo práce.
P | 32 | 75O5KX | 1 | PZTS, PŘEPĚŤOVÁ OCHRANA SBĚRNICE - MONTÁŽ | KUS | 3 | 0 |  |  |  | 0 |  | 2022_OTSKP |  | 2
PP
VV |  |  |  | dle technické zprávy a výkresové dokumentace
TS |  |  |  | 1. Položka obsahuje: – kompletní montáž specifikovaného bloku/zařízení a souvisejícího příslušenství včetně potřebného drobného montážního materiálu – veškeré potřebné mechanizmy, včetně obsluhy, náklady na mzdy a přibližné (průměrné) náklady na pořízení potřebných materiálů včetně všech ostatních vedlejších nákladů 2. Položka neobsahuje: X 3. Způsob měření: Udává se počet kusů kompletní konstrukce nebo práce.
P | 33 | 75O5MX | 1 | PZTS, SIRÉNA - MONTÁŽ | KUS | 3 | 0 |  |  |  | 0 |  | 2022_OTSKP |  | 2
PP
VV |  |  |  | dle technické zprávy a výkresové dokumentace
TS |  |  |  | 1. Položka obsahuje: – kompletní montáž specifikovaného bloku/zařízení a souvisejícího příslušenství včetně potřebného drobného montážního materiálu – veškeré potřebné mechanizmy, včetně obsluhy, náklady na mzdy a přibližné (průměrné) náklady na pořízení potřebných materiálů včetně všech ostatních vedlejších nákladů 2. Položka neobsahuje: X 3. Způsob měření: Udává se počet kusů kompletní konstrukce nebo práce.
P | 34 | 75O5O1 | 1 | PZTS, ŠKOLENÍ A ZÁCVIK PERSONÁLU OBSLUHUJÍCÍHO ZAŘÍZENÍ PZTS | HOD | 24 | 0 |  |  |  | 0 |  | 2022_OTSKP |  | 2
PP
VV |  |  |  | dle technické zprávy a výkresové dokumentace
TS |  |  |  | 1. Položka obsahuje: – dodávku specifikovaného bloku/zařízení včetně potřebného drobného montážního materiálu – dodávku souvisejícího příslušenství pro specifikovaný blok/zařízení – dopravu a skladování 2. Položka neobsahuje: X 3. Způsob měření: Specifické zkoušení a školení se udává v hodinách aktivní činnosti.
P | 35 | 75O5O2 | 1 | PZTS, ZÁVĚREČNÉ OŽIVENÍ, NASTAVENÍ A FUNKČNÍ ODZKOUŠENÍ ZAŘÍZENÍ PZTS | KUS | 3 | 0 |  |  |  | 0 |  | 2022_OTSKP |  | 2
PP
VV |  |  |  | dle technické zprávy a výkresové dokumentace
TS |  |  |  | 1. Položka obsahuje: – kompletní montáž (oživení, konfigurace, nastavení a uvedení do provozu) specifikovaného bloku/zařízení a souvisejícího příslušenství včetně drobného montážního materiálu – veškeré potřebné mechanizmy, včetně obsluhy, náklady na mzdy a přibližné (průměrné) náklady na pořízení potřebných materiálů včetně všech ostatních vedlejších nákladů 2. Položka neobsahuje: X 3. Způsob měření: Udává se počet kusů kompletní konstrukce nebo práce.
P | 36 | 75O5O3 | 1 | PZTS, PŘEZKOUŠENÍ ÚSTŘEDNY PZTS | KUS | 3 | 0 |  |  |  | 0 |  | 2022_OTSKP |  | 2
PP
VV |  |  |  | dle technické zprávy a výkresové dokumentace
TS |  |  |  | 1. Položka obsahuje: – kompletní montáž (oživení, konfigurace, nastavení a uvedení do provozu) specifikovaného bloku/zařízení a souvisejícího příslušenství včetně drobného montážního materiálu – veškeré potřebné mechanizmy, včetně obsluhy, náklady na mzdy a přibližné (průměrné) náklady na pořízení potřebných materiálů včetně všech ostatních vedlejších nákladů 2. Položka neobsahuje: X 3. Způsob měření: Udává se počet kusů kompletní konstrukce nebo práce.
P | 37 | 75O5O4 | 1 | PZTS, UVEDENÍ ÚSTŘEDNY PZTS DO TRVALÉHO PROVOZU | KUS | 3 | 0 |  |  |  | 0 |  | 2022_OTSKP |  | 2
PP
VV |  |  |  | dle technické zprávy a výkresové dokumentace
TS |  |  |  | 1. Položka obsahuje: – kompletní montáž (oživení, konfigurace, nastavení a uvedení do provozu) specifikovaného bloku/zařízení a souvisejícího příslušenství včetně drobného montážního materiálu – veškeré potřebné mechanizmy, včetně obsluhy, náklady na mzdy a přibližné (průměrné) náklady na pořízení potřebných materiálů včetně všech ostatních vedlejších nákladů 2. Položka neobsahuje: X 3. Způsob měření: Udává se počet kusů kompletní konstrukce nebo práce.
P | 38 | 75O5O5 | 1 | PZTS, REVIZE ÚSTŘEDNY PZTS | KUS | 3 | 0 |  |  |  | 0 |  | 2022_OTSKP |  | 2
PP
VV |  |  |  | dle technické zprávy a výkresové dokumentace
TS |  |  |  | 1. Položka obsahuje: – dodávku specifikovaného bloku/zařízení včetně potřebného drobného montážního materiálu – dodávku souvisejícího příslušenství pro specifikovaný blok/zařízení – dopravu a skladování 2. Položka neobsahuje: X 3. Způsob měření: Udává se počet kusů kompletní konstrukce nebo práce.
P | 39 | R22000017 | 1 | Úprava provozní dokumentace - dle technické zprávy | HOD | 24 | 0 |  |  |  | 0 |  | R |  | 2
PP
VV |  |  |  | dle technické zprávy a výkresové dokumentace
TS
P | 40 | R22000019 | 1 | Dozor správce zařízení - dle technické zprávy | HOD | 48 | 0 |  |  |  | 0 |  | R |  | 2
PP
VV |  |  |  | dle technické zprávy a výkresové dokumentace
TS
P | 41 | R703752 | 1 | PROTIPOŽÁRNÍ UCPÁVKA STĚNOU/STROPEM, TL DO 50CM, DO EI 90 MIN. (dle technické zprávy a PBŘ) | KUS | 5 | 0 |  |  |  | 0 |  | R |  | 2
PP
VV |  |  |  | dle technické zprávy a výkresové dokumentace
TS
P | 42 | R75O1B1 | 1 | EZS, HLÁSIČ TLAČÍTKOVÝ - LEHKÉ PROVEDENÍ | KUS | 12 | 0 |  |  |  | 0 |  | R |  | 2
PP
VV |  |  |  | dle technické zprávy a výkresové dokumentace
TS
P | 43 | R75O1BX | 1 | EZS, HLÁSIČ - MONTÁŽ | KUS | 12 | 0 |  |  |  | 0 |  | R |  | 2
PP
VV |  |  |  | dle technické zprávy a výkresové dokumentace
TS
P | 44 | R75O1E8 | 1 | EZS, PROVOZNÍ KNIHA | KUS | 3 | 0 |  |  |  | 0 |  | R |  | 2
PP
VV |  |  |  | dle technické zprávy a výkresové dokumentace
TS
P | 45 | R75O5J2 | 1 | EZS, KOMUNIKAČNÍ ROZHRANÍ - LICENCE PRO PŘIPOJENÍ DO SBI | KUS | 3 | 0 |  |  |  | 0 |  | R |  | 2
PP
VV |  |  |  | dle technické zprávy a výkresové dokumentace
TS
P | 46 | R75O5M2 | 1 | EZS, SIRÉNA S MAJÁKEM VENKOVNÍ | KUS | 3 | 0 |  |  |  | 0 |  | R |  | 2
PP
VV |  |  |  | dle technické zprávy a výkresové dokumentace
TS
SD |  | 995 |  | Poplatky za skládky
P | 47 | R015621 | 945 | NEOCEŇOVAT - POPLATKY ZA LIKVIDACI ODPADŮ NEBEZPEČNÝCH - KABELY S PLASTOVOU IZOLACÍ VČ. DOPRAVY NA SKLÁDKU A MANIPULACE | T | 0.1 | 0 |  |  |  | 0 |  | R |  | 2
PP |  |  |  | Evidenční položka
VV |  |  |  | dle technické zprávy a výkresové dokumentace
TS |  |  |  | 1. Položka obsahuje: - veškeré poplatky provozovateli skládky, recyklační linky nebo jiného zařízení na zpracování nebo likvidaci odpadů související s převzetím, uložením, zpracováním nebo likvidací odpadu - náklady spojené s dopravou odpadu z místa stavby na místo převzetí provozovatelem skládky, recyklační linky nebo jiného zařízení na zpracování a likvidaci odpadů, veškerou manipulaci s odpadem 2. Způsob měření: Tunou se rozumí hmotnost odpadu vytříděného v souladu se zákonem č. 185/2001 Sb., o nakládání s odpady, v platném znění.

## PS 00-02-51
SŽDC05 |  |  |  | Soupis prací objektu | [10 empty] | 3
3
S | Stavba: | 20-110-230-US |  | Optimalizace traťového úseku Havířov (včetně) – zastávka Havířov střed (mimo) | [6 empty] | D.1.2.05 |  | Aspe | 0,00 | 2
O | Objekt: | D.1.2.05 |  | Dálková, optická, závěsná kabelizace (DK, DOK, ZOK) | [9 empty] | 15,00 | 2
Typ | Poř. číslo | Kód položky | Varianta | Název položky | MJ | Množství | Jednotková hmotnost | Celková hmotnost |  |  | Jednotková cena |  | Cenové soustavy | 21,00 | 2
Dodávka
[9 empty] | Jednotková | Celkem | Jednotková | Celkem |  |  |  | Počet položek s nulovou cenou
O1 |  | PS 00-02-51 |  | Albrechtice u Českého Těšína - Ostrava Bartovice, DOK ČD-T
SD |  | 0 |  | Všeobecné konstrukce a práce
P | 1 | R029111 | 1 | OSTATNÍ POŽADAVKY - GEODETICKÉ ZAMĚŘENÍ | HM | 0.1 | 0 |  |  |  | 0 |  | R |  | 2
PP
VV
TS |  |  |  | Zahrnuje veškeré náklady spojené s objednatelem požadovanými pracemi.
P | 2 | R029131 | 1 | VYTYČENÍ TRASY KABELOVÉHO VEDENÍ V OBVODU ŽELEZNIČNÍ STANICE | KM | 0.01 | 0 |  |  |  | 0 |  | R |  | 2
PP
VV
TS |  |  |  | Pochůzka projektovanou trasou kabelového vedení, vyznačení trasy kabelu číslovanými kolíky nebo psanými značkami včetně zhotovení a číslování kolíků. Stanovení a označení míst pro kabelové prostupy a podchodové štoly a vyznačení překážek. Dále obsahuje cenu za pom. mechanismy včetně všech ostatních vedlejších nákladů.
SD |  | 13 |  | Hloubené vykopávky
P | 3 | 131831 | 1 | HLOUBENÍ JAM ZAPAŽ I NEPAŽ TŘ. II, ODVOZ DO 1KM | M3 | 58 | 0 |  |  |  | 0 |  | 2022_OTSKP |  | 2
PP
VV
TS |  |  |  | položka zahrnuje: - vodorovná a svislá doprava, přemístění, přeložení, manipulace s výkopkem - kompletní provedení vykopávky nezapažené i zapažené - ošetření výkopiště po celou dobu práce v něm vč. klimatických opatření - ztížení vykopávek v blízkosti podzemního vedení, konstrukcí a objektů vč. jejich dočasného zajištění - ztížení pod vodou, v okolí výbušnin, ve stísněných prostorech a pod. - těžení po vrstvách, pásech a po jiných nutných částech (figurách) - čerpání vody vč. čerpacích jímek, potrubí a pohotovostní čerpací soupravy (viz ustanovení k pol. 1151,2) - potřebné snížení hladiny podzemní vody - těžení a rozpojování jednotlivých balvanů - vytahování a nošení výkopku - svahování a přesvah. svahů do konečného tvaru, výměna hornin v podloží a v pláni znehodnocené klimatickými vlivy - eventuelně nutné druhotné rozpojení odstřelené horniny - ruční vykopávky, odstranění kořenů a napadávek - pažení, vzepření a rozepření vč. přepažování (vyjma štětových stěn) - úpravu, ochranu a očištění dna, základové spáry, stěn a svahů - odvedení nebo obvedení vody v okolí výkopiště a ve výkopišti - třídění výkopku - veškeré pomocné konstrukce umožňující provedení vykopávky (příjezdy, sjezdy, nájezdy, lešení, podpěr. konstr., přemostění, zpevněné plochy, zakrytí a pod.) - nezahrnuje uložení zeminy (na skládku, do násypu) ani poplatky za skládku, vykazují se v položce č.0141**
SD |  | 17 |  | Konstrukce ze zemin
P | 4 | 17411 | 1 | ZÁSYP JAM A RÝH ZEMINOU SE ZHUTNĚNÍM | M3 | 44.44 | 0 |  |  |  | 0 |  | 2022_OTSKP |  | 2
PP
VV
TS |  |  |  | položka zahrnuje: - kompletní provedení zemní konstrukce vč. výběru vhodného materiálu - úprava ukládaného materiálu vlhčením, tříděním, promícháním nebo vysoušením, příp. jiné úpravy za účelem zlepšení jeho mech. vlastností - hutnění i různé míry hutnění - ošetření úložiště po celou dobu práce v něm vč. klimatických opatření - ztížení v okolí vedení, konstrukcí a objektů a jejich dočasné zajištění - ztížení provádění vč. hutnění ve ztížených podmínkách a stísněných prostorech - ztížené ukládání sypaniny pod vodu - ukládání po vrstvách a po jiných nutných částech (figurách) vč. dosypávek - spouštění a nošení materiálu - výměna částí zemní konstrukce znehodnocené klimatickými vlivy - ruční hutnění - udržování úložiště a jeho ochrana proti vodě - odvedení nebo obvedení vody v okolí úložiště a v úložišti - veškeré pomocné konstrukce umožňující provedení zemní konstrukce (příjezdy, sjezdy, nájezdy, lešení, podpěrné konstrukce, přemostění, zpevněné plochy, zakrytí a pod.)
SD |  | 18 |  | Povrchové úpravy terénu (i vegetační)
P | 5 | 18130 | 1 | ÚPRAVA PLÁNĚ BEZ ZHUTNĚNÍ | M2 | 16 | 0 |  |  |  | 0 |  | 2022_OTSKP |  | 2
PP
VV
TS |  |  |  | položka zahrnuje úpravu pláně včetně vyrovnání výškových rozdílů
P | 6 | 18215 | 1 | ÚPRAVA POVRCHŮ SROVNÁNÍM ÚZEMÍ V TL DO 0,50M | M2 | 72 | 0 |  |  |  | 0 |  | 2022_OTSKP |  | 2
PP
VV
TS |  |  |  | položka zahrnuje srovnání výškových rozdílů terénu
SD |  | 70 |  | Všeobecné práce pro silnoproud a slaboproud
P | 7 | 701001 | 1 | OZNAČOVACÍ ŠTÍTEK KABELOVÉHO VEDENÍ, SPOJKY NEBO KABELOVÉ SKŘÍNĚ (VČETNĚ OBJÍMKY) | KUS | 44 | 0 |  |  |  | 0 |  | 2022_OTSKP |  | 2
PP
VV
TS |  |  |  | 1. Položka obsahuje: – veškeré práce a materiál obsažený v názvu položky 2. Položka neobsahuje: X 3. Způsob měření: Udává se počet kusů kompletní konstrukce nebo práce.
P | 8 | 701003 | 1 | BETONOVÝ OZNAČNÍK | KUS | 48 | 0 |  |  |  | 0 |  | 2022_OTSKP |  | 2
PP
VV
TS |  |  |  | 1. Položka obsahuje: – veškeré práce a materiál obsažený v názvu položky 2. Položka neobsahuje: X 3. Způsob měření: Udává se počet kusů kompletní konstrukce nebo práce.
P | 9 | 701004 | 1 | VYHLEDÁVACÍ MARKER ZEMNÍ | KUS | 93 | 0 |  |  |  | 0 |  | 2022_OTSKP |  | 2
PP
VV
TS |  |  |  | 1. Položka obsahuje: – veškeré práce a materiál obsažený v názvu položky 2. Položka neobsahuje: X 3. Způsob měření: Udává se počet kusů kompletní konstrukce nebo práce.
P | 10 | 701005 | 1 | VYHLEDÁVACÍ MARKER ZEMNÍ S MOŽNOSTÍ ZÁPISU | KUS | 16 | 0 |  |  |  | 0 |  | 2022_OTSKP |  | 2
PP
VV
TS |  |  |  | 1. Položka obsahuje: – veškeré práce a materiál obsažený v názvu položky 2. Položka neobsahuje: X 3. Způsob měření: Udává se počet kusů kompletní konstrukce nebo práce.
P | 11 | 702312 | 1 | ZAKRYTÍ KABELŮ VÝSTRAŽNOU FÓLIÍ ŠÍŘKY PŘES 20 DO 40 CM | M | 4141 | 0 |  |  |  | 0 |  | 2022_OTSKP |  | 2
PP
VV
TS |  |  |  | 1. Položka obsahuje: – kompletní montáž, návrh, rozměření, upevnění, začištění, sváření, vrtání, řezání, spojování a pod. – veškerý spojovací a montážní materiál vč. upevňovacího materiálu – sestavení a upevnění konstrukce na stanovišti – pomocné mechanismy 2. Položka neobsahuje: X 3. Způsob měření: Udává se počet sad, které se skládají z předepsaných dílů, jež tvoří požadovaný celek, za každý započatý měsíc pronájmu.
P | 12 | 703422 | 1 | ELEKTROINSTALAČNÍ TRUBKA PLASTOVÁ UV STABILNÍ VČETNĚ UPEVNĚNÍ A PŘÍSLUŠENSTVÍ DN PRŮMĚRU PŘES 25 DO 40 MM | M | 250 | 0 |  |  |  | 0 |  | 2022_OTSKP |  | 2
PP
VV
TS |  |  |  | 1. Položka obsahuje: – přípravu podkladu pro osazení 2. Položka neobsahuje: X 3. Způsob měření: Měří se metr délkový.
P | 13 | 703754 | 1 | PROTIPOŽÁRNÍ UCPÁVKA PROSTUPU KABELOVÉHO PR. DO 110MM, DO EI 90 MIN. | KUS | 6 | 0 |  |  |  | 0 |  | 2022_OTSKP |  | 2
PP
VV
TS |  |  |  | Položka obsahuje: Dodávku a montáž protipožární ucpávky vč. příslušenství a pomocného materiálu, vyhotovéní a dodání atestu. Dále obsahuje cenu za pom. mechanismy včetně všech ostatních vedlejších nákladů.
P | 14 | 703762 | 1 | KABELOVÁ UCPÁVKA VODĚ ODOLNÁ PRO VNITŘNÍ PRŮMĚR OTVORU 65 - 110MM | KUS | 4 | 0 |  |  |  | 0 |  | 2022_OTSKP |  | 2
PP
VV
TS |  |  |  | Položka obsahuje: Dodávku a montáž kabelové ucpávky vč. příslušenství ( utěsňovací spony apod. ) a pomocného materiálu, vyhotovení a dodání atestu. Dále obsahuje cenu za pom. mechanismy včetně všech ostatních vedlejších nákladů.
P | 15 | R701ADD1 | 1 | Vypracování kabelové knihy plánů | 100m | 211.04 | 0 |  |  |  | 0 |  | R |  | 2
PP
VV
TS |  |  |  | Položka obsahuje náklady na vypracování kabelové knihy plánů skutečného stavu provedených prací.Cena položky je vč. ostatních rozpočtových nákladů
P | 16 | R701CFA | 1 | Zřízení kab.lože z prosáté zeminy bez zakrytí v rýze do š.65cm, tl.vrstvy 5cm | M | 5030 | 0 |  |  |  | 0 |  | R |  | 2
PP
VV
TS |  |  |  | Technická specifikace položky odpovídá příslušné cenové soustavě.
P | 17 | R7037541 | 1 | PROTIPOŽÁRNÍ UCPÁVKA PROSTUPU KABELOVÉHO PR. DO 110MM - DEMONTÁŽ | KUS | 11 | 0 |  |  |  | 0 |  | R |  | 2
PP
VV
TS |  |  |  | Položka obsahuje: Demontáž protipožární ucpávky vč. příslušenství a pomocného materiálu. Dále obsahuje cenu za pom. mechanismy včetně všech ostatních vedlejších nákladů.
P | 18 | R7037621 | 1 | KABELOVÁ UCPÁVKA VODĚ ODOLNÁ PRO VNITŘNÍ PRŮMĚR OTVORU 65 - 110MM - DEMONTÁŽ | KUS | 8 | 0 |  |  |  | 0 |  | R |  | 2
PP
VV
TS |  |  |  | Položka obsahuje: Demontáž kabelové ucpávky vč. příslušenství ( utěsňovací spony apod. ) a pomocného materiálu. Dále obsahuje cenu za pom. mechanismy včetně všech ostatních vedlejších nákladů.
SD |  | 75 |  | Slaboproud
P | 19 | 75A341 | 1 | KONDENZÁTOR PRO UZEMNĚNÍ PLÁŠTĚ KABELŮ - DODÁVKA | KUS | 2 | 0 |  |  |  | 0 |  | 2022_OTSKP |  | 2
PP
VV
TS |  |  |  | 1. Položka obsahuje: – dodání kondenzátoru podle typu určeného položkou včetně potřebného pomocného materiálu a jeho dopravy na místo určení 2. Položka neobsahuje: X 3. Způsob měření: Udává se počet kusů kompletní konstrukce nebo práce.
P | 20 | 75A347 | 1 | KONDENZÁTOR PRO UZEMNĚNÍ PLÁŠTĚ KABELŮ - MONTÁŽ | KUS | 2 | 0 |  |  |  | 0 |  | 2022_OTSKP |  | 2
PP
VV
TS |  |  |  | 1. Položka obsahuje: – montáž dodaného kondenzátoru včetně zapojení – montáž dodaného zařízení se všemi pomocnými a doplňujícími pracemi a součástmi, případné použití mechanizmů 2. Položka neobsahuje: X 3. Způsob měření: Udává se počet kusů kompletní konstrukce nebo práce.
P | 21 | 75I321 | 1 | KABEL ZEMNÍ DVOUPLÁŠŤOVÝ S PANCÍŘEM PRŮMĚRU ŽÍLY 0,8 MM DO 5XN | KMČTYŘKA | 40.353 | 0 |  |  |  | 0 |  | 2022_OTSKP |  | 2
PP
VV
TS |  |  |  | 1. Položka obsahuje: – dodávku specifikované kabelizace včetně potřebného drobného montážního materiálu – dopravu a skladování – práce spojené s montáží specifikované kabelizace specifikovaným způsobem (uložení na konstrukci, uložení, zatažení) – veškeré potřebné mechanizmy, včetně obsluhy, náklady na mzdy a přibližné (průměrné) náklady na pořízení potřebných materiálů 2. Položka neobsahuje: X 3. Způsob měření: Dodávka a montáž specifikované kabelizace se měří v délce udané v kmčtyřkách.
P | 22 | 75I32Y | 1 | KABEL ZEMNÍ DVOUPLÁŠŤOVÝ S PANCÍŘEM PRŮMĚRU ŽÍLY 0,8 MM - DEMONTÁŽ | M | 3195 | 0 |  |  |  | 0 |  | 2022_OTSKP |  | 2
PP
VV
TS |  |  |  | 1. Položka obsahuje: – demontáž (pro další využití/do šrotu) specifikované kabelizace včetně potřebného drobného pomocného materiálu – veškeré potřebné mechanizmy, včetně obsluhy, náklady na mzdy a přibližné (průměrné) náklady na pořízení potřebných materiálů včetně všech ostatních vedlejších nákladů – odvoz demontované kabelizace a skladování, případně ekologické likvidace bloku/zařízení 2. Položka neobsahuje: X 3. Způsob měření: Udává se počet metrů kompletní konstrukce nebo práce.
P | 23 | 75I813 | 1 | KABEL OPTICKÝ SINGLEMODE DO 72 VLÁKEN | KMVLÁKNO | 1430.856 | 0 |  |  |  | 0 |  | 2022_OTSKP |  | 2
PP
VV |  |  |  | výpich do TB 48vl.
TS |  |  |  | 1. Položka obsahuje: – dodávku specifikované kabelizace včetně potřebného drobného montážního materiálu – dopravu a skladování – práce spojené s montáží specifikované kabelizace specifikovaným způsobem (uložení na konstrukci, zafouknutí, zafouknutí do obsazené trubky, zatažení) – veškeré potřebné mechanizmy, včetně obsluhy, náklady na mzdy a přibližné (průměrné) náklady na pořízení potřebných materiálů 2. Položka neobsahuje: X 3. Způsob měření: Dodávka a montáž specifikované kabelizace se měří v délce udané v kmvláknech.
P | 24 | 75I819 | 1 | KABEL OPTICKÝ SINGLEMODE - MONTÁŽ DO OSAZENÉ TRUBKY | M | 1183 | 0 |  |  |  | 0 |  | 2022_OTSKP |  | 2
PP
VV
TS |  |  |  | 1. Položka obsahuje: – práce spojené s montáží specifikované kabelizace specifikovaným způsobem (zafouknutí do obsazené trubky) – veškeré potřebné mechanizmy, včetně obsluhy, náklady na mzdy a přibližné (průměrné) náklady na pořízení potřebných ma
P | 25 | 75I81Y | 1 | KABEL OPTICKÝ SINGLEMODE - DEMONTÁŽ | M | 3195 | 0 |  |  |  | 0 |  | 2022_OTSKP |  | 2
PP
VV
TS |  |  |  | 1. Položka obsahuje: – demontáž (pro další využití/do šrotu) specifikované kabelizace včetně potřebného drobného pomocného materiálu – veškeré potřebné mechanizmy, včetně obsluhy, náklady na mzdy a přibližné (průměrné) náklady na pořízení potřebných materiálů včetně všech ostatních vedlejších nákladů – odvoz demontované kabelizace a skladování, případně ekologické likvidace bloku/zařízení 2. Položka neobsahuje: X 3. Způsob měření: Udává se počet metrů kompletní konstrukce nebo práce.
P | 26 | 75I911 | 1 | OPTOTRUBKA HDPE PRŮMĚRU DO 40 MM | M | 16385 | 0 |  |  |  | 0 |  | 2022_OTSKP |  | 2
PP
VV
TS |  |  |  | 1. Položka obsahuje: – dodávku specifikované kabelizace včetně potřebného drobného montážního materiálu – dopravu a skladování – práce spojené s montáží specifikované kabelizace specifikovaným způsobem (uložení na konstrukci, uložení, zatažení) – veškeré potřebné mechanizmy, včetně obsluhy, náklady na mzdy a přibližné (průměrné) náklady na pořízení potřebných materiálů 2. Položka neobsahuje: X 3. Způsob měření: Dodávka a montáž specifikované kabelizace se měří v délce udané v metrech.
P | 27 | 75I91X | 1 | OPTOTRUBKA HDPE - MONTÁŽ | M | 16385 | 0 |  |  |  | 0 |  | 2022_OTSKP |  | 2
PP
VV
TS |  |  |  | 1. Položka obsahuje: – práce spojené s montáží specifikované kabelizace specifikovaným způsobem (uložení na konstrukci, uložení, zatažení) – veškeré potřebné mechanizmy, včetně obsluhy, náklady na mzdy a přibližné (průměrné) náklady na pořízení potřebných materiálů 2. Položka neobsahuje: X 3. Způsob měření: Práce specifikovaného se měří délce kabelizace udané v metrech.
P | 28 | 75I91Y | 1 | OPTOTRUBKA HDPE - DEMONTÁŽ | M | 3195 | 0 |  |  |  | 0 |  | 2022_OTSKP |  | 2
PP
VV
TS |  |  |  | 1. Položka obsahuje: – demontáž (pro další využití/do šrotu) specifikované kabelizace včetně potřebného drobného pomocného materiálu – veškeré potřebné mechanizmy, včetně obsluhy, náklady na mzdy a přibližné (průměrné) náklady na pořízení potřebných materiálů včetně všech ostatních vedlejších nákladů – odvoz demontované kabelizace a skladování, případně ekologické likvidace bloku/zařízení 2. Položka neobsahuje: X 3. Způsob měření: Udává se počet metrů kompletní konstrukce nebo práce.
P | 29 | 75I961 | 1 | OPTOTRUBKA - HERMETIZACE ÚSEKU DO 2000 M | ÚSEK | 29 | 0 |  |  |  | 0 |  | 2022_OTSKP |  | 2
PP
VV
TS |  |  |  | 1. Položka obsahuje: – práce spojené s měřením specifikované kabelizace specifikovaným způsobem včetně potřebného drobného montážního materiálu – veškeré potřebné mechanizmy (měřicí přístroje a měřící příslušenství), včetně obsluhy, náklady na mzdy a přibližné (průměrné) náklady na pořízení potřebných materiálů včetně všech ostatních vedlejších nákladů 2. Položka neobsahuje: X 3. Způsob měření: Měřící práce se udávají počtem úseků.
P | 30 | 75IA11 | 1 | OPTOTRUBKOVÁ SPOJKA PRŮMĚRU DO 40 MM | KUS | 84 | 0 |  |  |  | 0 |  | 2022_OTSKP |  | 2
PP
VV
TS |  |  |  | 1. Položka obsahuje: – dodávku specifikovaného bloku/zařízení včetně potřebného drobného montážního materiálu – dodávku souvisejícího příslušenství pro specifikovaný blok/zařízení – dopravu a skladování – kompletní montáž specifikovaného bloku/zařízení a souvisejícího příslušenství včetně potřebného drobného montážního materiálu – veškeré potřebné mechanizmy, včetně obsluhy, náklady na mzdy a přibližné (průměrné) náklady na pořízení potřebných materiálů včetně všech ostatních vedlejších nákladů 2. Položka neobsahuje: X 3. Způsob měření: Udává se počet kusů kompletní konstrukce a práce.
P | 31 | 75IA1Y | 1 | OPTOTRUBKOVÁ SPOJKA - DEMONTÁŽ | KUS | 84 | 0 |  |  |  | 0 |  | 2022_OTSKP |  | 2
PP
VV
TS |  |  |  | 1. Položka obsahuje: – demontáž (pro další využití/do šrotu) specifikovaného bloku/zařízení včetně potřebného drobného pomocného materiálu – veškeré potřebné mechanizmy, včetně obsluhy, náklady na mzdy a přibližné (průměrné) náklady na pořízení potřebných materiálů včetně všech ostatních vedlejších nákladů – odvoz demontovaného bloku/zařízení a skladování, případně ekologické likvidace bloku/zařízení 2. Položka neobsahuje: X 3. Způsob měření: Udává se počet kusů kompletní konstrukce nebo práce.
P | 32 | 75IA31 | 1 | OPTOTRUBKOVÁ SPOJKA Y PRŮMĚRU DO 40 MM | KUS | 4 | 0 |  |  |  | 0 |  | 2022_OTSKP |  | 2
PP
VV
TS |  |  |  | 1. Položka obsahuje: – dodávku specifikovaného bloku/zařízení včetně potřebného drobného montážního materiálu – dodávku souvisejícího příslušenství pro specifikovaný blok/zařízení – dopravu a skladování – kompletní montáž specifikovaného bloku/zařízení a souvisejícího příslušenství včetně potřebného drobného montážního materiálu – veškeré potřebné mechanizmy, včetně obsluhy, náklady na mzdy a přibližné (průměrné) náklady na pořízení potřebných materiálů včetně všech ostatních vedlejších nákladů 2. Položka neobsahuje: X 3. Způsob měření: Udává se počet kusů kompletní konstrukce a práce.
P | 33 | 75IA3Y | 1 | OPTOTRUBKOVÁ SPOJKA Y - DEMONTÁŽ | KUS | 4 | 0 |  |  |  | 0 |  | 2022_OTSKP |  | 2
PP
VV
TS |  |  |  | 1. Položka obsahuje: – demontáž (pro další využití/do šrotu) specifikovaného bloku/zařízení včetně potřebného drobného pomocného materiálu – veškeré potřebné mechanizmy, včetně obsluhy, náklady na mzdy a přibližné (průměrné) náklady na pořízení potřebných materiálů včetně všech ostatních vedlejších nákladů – odvoz demontovaného bloku/zařízení a skladování, případně ekologické likvidace bloku/zařízení 2. Položka neobsahuje: X 3. Způsob měření: Udává se počet kusů kompletní konstrukce nebo práce.
P | 34 | 75IA51 | 1 | OPTOTRUBKOVÁ KONCOVKA PRŮMĚRU DO 40 MM | KUS | 29 | 0 |  |  |  | 0 |  | 2022_OTSKP |  | 2
PP
VV
TS |  |  |  | 1. Položka obsahuje: – dodávku specifikovaného bloku/zařízení včetně potřebného drobného montážního materiálu – dodávku souvisejícího příslušenství pro specifikovaný blok/zařízení – dopravu a skladování – kompletní montáž specifikovaného bloku/zařízení a souvisejícího příslušenství včetně potřebného drobného montážního materiálu – veškeré potřebné mechanizmy, včetně obsluhy, náklady na mzdy a přibližné (průměrné) náklady na pořízení potřebných materiálů včetně všech ostatních vedlejších nákladů 2. Položka neobsahuje: X 3. Způsob měření: Udává se počet kusů kompletní konstrukce a práce.
P | 35 | 75IA5Y | 1 | OPTOTRUBKOVÁ KONCOVKA - DEMONTÁŽ | KUS | 21 | 0 |  |  |  | 0 |  | 2022_OTSKP |  | 2
PP
VV
TS |  |  |  | 1. Položka obsahuje: – demontáž (pro další využití/do šrotu) specifikovaného bloku/zařízení včetně potřebného drobného pomocného materiálu – veškeré potřebné mechanizmy, včetně obsluhy, náklady na mzdy a přibližné (průměrné) náklady na pořízení potřebných materiálů včetně všech ostatních vedlejších nákladů – odvoz demontovaného bloku/zařízení a skladování, případně ekologické likvidace bloku/zařízení 2. Položka neobsahuje: X 3. Způsob měření: Udává se počet kusů kompletní konstrukce nebo práce.
P | 36 | 75IA61 | 1 | OPTOTRUBKOVÁ KONCOKA S VENTILKEM PRŮMĚRU DO 40 MM | KUS | 29 | 0 |  |  |  | 0 |  | 2022_OTSKP |  | 2
PP
VV
TS |  |  |  | 1. Položka obsahuje: – dodávku specifikovaného bloku/zařízení včetně potřebného drobného montážního materiálu – dodávku souvisejícího příslušenství pro specifikovaný blok/zařízení – dopravu a skladování – kompletní montáž specifikovaného bloku/zařízení a souvisejícího příslušenství včetně potřebného drobného montážního materiálu – veškeré potřebné mechanizmy, včetně obsluhy, náklady na mzdy a přibližné (průměrné) náklady na pořízení potřebných materiálů včetně všech ostatních vedlejších nákladů 2. Položka neobsahuje: X 3. Způsob měření: Udává se počet kusů kompletní konstrukce a práce.
P | 37 | 75IA6Y | 1 | OPTOTRUBKOVÁ KONCOKA S VENTILKEM - DEMONTÁŽ | KUS | 22 | 0 |  |  |  | 0 |  | 2022_OTSKP |  | 2
PP
VV
TS |  |  |  | 1. Položka obsahuje: – demontáž (pro další využití/do šrotu) specifikovaného bloku/zařízení včetně potřebného drobného pomocného materiálu – veškeré potřebné mechanizmy, včetně obsluhy, náklady na mzdy a přibližné (průměrné) náklady na pořízení potřebných materiálů včetně všech ostatních vedlejších nákladů – odvoz demontovaného bloku/zařízení a skladování, případně ekologické likvidace bloku/zařízení 2. Položka neobsahuje: X 3. Způsob měření: Udává se počet kusů kompletní konstrukce nebo práce.
P | 38 | 75IA71 | 1 | OPTOTRUBKOVÁ PRŮCHODKA PRŮMĚRU DO 40 MM | KUS | 39 | 0 |  |  |  | 0 |  | 2022_OTSKP |  | 2
PP
VV
TS |  |  |  | 1. Položka obsahuje: – dodávku specifikovaného bloku/zařízení včetně potřebného drobného montážního materiálu – dodávku souvisejícího příslušenství pro specifikovaný blok/zařízení – dopravu a skladování – kompletní montáž specifikovaného bloku/zařízení a souvisejícího příslušenství včetně potřebného drobného montážního materiálu – veškeré potřebné mechanizmy, včetně obsluhy, náklady na mzdy a přibližné (průměrné) náklady na pořízení potřebných materiálů včetně všech ostatních vedlejších nákladů 2. Položka neobsahuje: X 3. Způsob měření: Udává se počet kusů kompletní konstrukce a práce.
P | 39 | 75IA7X | 1 | OPTOTRUBKOVÁ PRŮCHODKA - MONTÁŽ | KUS | 9 | 0 |  |  |  | 0 |  | 2022_OTSKP |  | 2
PP
VV
TS |  |  |  | 1. Položka obsahuje: – kompletní montáž specifikovaného bloku/zařízení a souvisejícího příslušenství včetně potřebného drobného montážního materiálu – veškeré potřebné mechanizmy, včetně obsluhy, náklady na mzdy a přibližné (průměrné) náklady na pořízení potřebných materiálů včetně všech ostatních vedlejších nákladů 2. Položka neobsahuje: X 3. Způsob měření: Udává se počet kusů kompletní konstrukce nebo práce.
P | 40 | 75IA7Y | 1 | OPTOTRUBKOVÁ PRŮCHODKA - DEMONTÁŽ | KUS | 61 | 0 |  |  |  | 0 |  | 2022_OTSKP |  | 2
PP
VV
TS |  |  |  | 1. Položka obsahuje: – demontáž (pro další využití/do šrotu) specifikovaného bloku/zařízení včetně potřebného drobného pomocného materiálu – veškeré potřebné mechanizmy, včetně obsluhy, náklady na mzdy a přibližné (průměrné) náklady na pořízení potřebných materiálů včetně všech ostatních vedlejších nákladů – odvoz demontovaného bloku/zařízení a skladování, případně ekologické likvidace bloku/zařízení 2. Položka neobsahuje: X 3. Způsob měření: Udává se počet kusů kompletní konstrukce nebo práce.
P | 41 | 75ID11 | 1 | PLASTOVÁ ZEMNÍ KOMORA PRO ULOŽENÍ REZERVY | KUS | 16 | 0 |  |  |  | 0 |  | 2022_OTSKP |  | 2
PP
VV
TS |  |  |  | 1. Položka obsahuje: – dodávku specifikovaného bloku/zařízení včetně potřebného drobného montážního materiálu – dodávku souvisejícího příslušenství pro specifikovaný blok/zařízení – dopravu a skladování – kompletní montáž specifikovaného bloku/zařízení a souvisejícího příslušenství včetně potřebného drobného montážního materiálu – veškeré potřebné mechanizmy, včetně obsluhy, náklady na mzdy a přibližné (průměrné) náklady na pořízení potřebných materiálů včetně všech ostatních vedlejších nákladů 2. Položka neobsahuje: X 3. Způsob měření: Udává se počet kusů kompletní konstrukce a práce.
P | 42 | 75ID1X | 1 | PLASTOVÁ ZEMNÍ KOMORA PRO ULOŽENÍ REZERVY - MONTÁŽ | KUS | 16 | 0 |  |  |  | 0 |  | 2022_OTSKP |  | 2
PP
VV
TS |  |  |  | 1. Položka obsahuje: – kompletní montáž specifikovaného bloku/zařízení a souvisejícího příslušenství včetně potřebného drobného montážního materiálu – veškeré potřebné mechanizmy, včetně obsluhy, náklady na mzdy a přibližné (průměrné) náklady na pořízení potřebných materiálů včetně všech ostatních vedlejších nákladů 2. Položka neobsahuje: X 3. Způsob měření: Udává se počet kusů kompletní konstrukce nebo práce.
P | 43 | 75ID1Y | 1 | PLASTOVÁ ZEMNÍ KOMORA PRO ULOŽENÍ REZERVY - DEMONTÁŽ | KUS | 4 | 0 |  |  |  | 0 |  | 2022_OTSKP |  | 2
PP
VV
TS |  |  |  | 1. Položka obsahuje: – demontáž (pro další využití/do šrotu) specifikovaného bloku/zařízení včetně potřebného drobného pomocného materiálu – veškeré potřebné mechanizmy, včetně obsluhy, náklady na mzdy a přibližné (průměrné) náklady na pořízení potřebných materiálů včetně všech ostatních vedlejších nákladů – odvoz demontovaného bloku/zařízení a skladování, případně ekologické likvidace bloku/zařízení 2. Položka neobsahuje: X 3. Způsob měření: Udává se počet kusů kompletní konstrukce nebo práce.
P | 44 | 75ID31 | 1 | PLASTOVÁ ZEMNÍ KOMORA TĚSNENÍ PRO HDPE TRUBKU DO 40 MM | KUS | 32 | 0 |  |  |  | 0 |  | 2022_OTSKP |  | 2
PP
VV
TS |  |  |  | 1. Položka obsahuje: – dodávku specifikovaného bloku/zařízení včetně potřebného drobného montážního materiálu – dodávku souvisejícího příslušenství pro specifikovaný blok/zařízení – dopravu a skladování – kompletní montáž specifikovaného bloku/zařízení a souvisejícího příslušenství včetně potřebného drobného montážního materiálu – veškeré potřebné mechanizmy, včetně obsluhy, náklady na mzdy a přibližné (průměrné) náklady na pořízení potřebných materiálů včetně všech ostatních vedlejších nákladů 2. Položka neobsahuje: X 3. Způsob měření: Udává se počet kusů kompletní konstrukce a práce.
P | 45 | 75ID3X | 1 | PLASTOVÁ ZEMNÍ KOMORA TĚSNENÍ PRO HDPE TRUBKU DO 40 MM - MONTÁŽ | KUS | 32 | 0 |  |  |  | 0 |  | 2022_OTSKP |  | 2
PP
VV
TS |  |  |  | 1. Položka obsahuje: – kompletní montáž specifikovaného bloku/zařízení a souvisejícího příslušenství včetně potřebného drobného montážního materiálu – veškeré potřebné mechanizmy, včetně obsluhy, náklady na mzdy a přibližné (průměrné) náklady na pořízení potřebných materiálů včetně všech ostatních vedlejších nákladů 2. Položka neobsahuje: X 3. Způsob měření: Udává se počet kusů kompletní konstrukce nebo práce.
P | 46 | 75ID3Y | 1 | PLASTOVÁ ZEMNÍ KOMORA TĚSNENÍ PRO HDPE TRUBKU DO 40 MM - DEMONTÁŽ | KUS | 8 | 0 |  |  |  | 0 |  | 2022_OTSKP |  | 2
PP
VV
TS |  |  |  | 1. Položka obsahuje: – demontáž (pro další využití/do šrotu) specifikovaného bloku/zařízení včetně potřebného drobného pomocného materiálu – veškeré potřebné mechanizmy, včetně obsluhy, náklady na mzdy a přibližné (průměrné) náklady na pořízení potřebných materiálů včetně všech ostatních vedlejších nákladů – odvoz demontovaného bloku/zařízení a skladování, případně ekologické likvidace bloku/zařízení 2. Položka neobsahuje: X 3. Způsob měření: Udává se počet kusů kompletní konstrukce nebo práce.
P | 47 | 75IEE5 | 1 | OPTICKÝ ROZVADĚČ 19" PROVEDENÍ DO 144 VLÁKEN | KUS | 2 | 0 |  |  |  | 0 |  | 2022_OTSKP |  | 2
PP
VV
TS |  |  |  | 1. Položka obsahuje: – dodávku specifikovaného bloku/zařízení včetně potřebného drobného montážního materiálu – dodávku souvisejícího příslušenství pro specifikovaný blok/zařízení – dopravu a skladování 2. Položka neobsahuje: X 3. Způsob měření: Udává se počet kusů kompletní konstrukce nebo práce.
P | 48 | 75IEEX | 1 | OPTICKÝ ROZVADĚČ 19" PROVEDENÍ - MONTÁŽ | KUS | 2 | 0 |  |  |  | 0 |  | 2022_OTSKP |  | 2
PP
VV
TS |  |  |  | 1. Položka obsahuje: – kompletní montáž specifikovaného bloku/zařízení a souvisejícího příslušenství včetně potřebného drobného montážního materiálu – veškeré potřebné mechanizmy, včetně obsluhy, náklady na mzdy a přibližné (průměrné) náklady na pořízení potřebných materiálů včetně všech ostatních vedlejších nákladů 2. Položka neobsahuje: X 3. Způsob měření: Udává se počet kusů kompletní konstrukce nebo práce.
P | 49 | 75IEEY | 1 | OPTICKÝ ROZVADĚČ 19" PROVEDENÍ - DEMONTÁŽ | KUS | 1 | 0 |  |  |  | 0 |  | 2022_OTSKP |  | 2
PP
VV
TS |  |  |  | 1. Položka obsahuje: – demontáž (pro další využití/do šrotu) specifikovaného bloku/zařízení včetně potřebného drobného pomocného materiálu – veškeré potřebné mechanizmy, včetně obsluhy, náklady na mzdy a přibližné (průměrné) náklady na pořízení potřebných materiálů včetně všech ostatních vedlejších nákladů – odvoz demontovaného bloku/zařízení a skladování, případně ekologické likvidace bloku/zařízení 2. Položka neobsahuje: X 3. Způsob měření: Udává se počet kusů kompletní konstrukce nebo práce.
P | 50 | 75IEG1 | 1 | KAZETA PRO ULOŽENÍ SVÁRŮ - DODÁVKA | KUS | 24 | 0 |  |  |  | 0 |  | 2022_OTSKP |  | 2
PP
VV
TS |  |  |  | 1. Položka obsahuje: – dodávku specifikovaného bloku/zařízení včetně potřebného drobného montážního materiálu – dodávku souvisejícího příslušenství pro specifikovaný blok/zařízení – dopravu a skladování 2. Položka neobsahuje: X 3. Způsob měření: Udává se počet kusů kompletní konstrukce nebo práce.
P | 51 | 75IEGX | 1 | KAZETA PRO ULOŽENÍ SVÁRŮ - MONTÁŽ | KUS | 24 | 0 |  |  |  | 0 |  | 2022_OTSKP |  | 2
PP
VV
TS |  |  |  | 1. Položka obsahuje: – kompletní montáž specifikovaného bloku/zařízení a souvisejícího příslušenství včetně potřebného drobného montážního materiálu – veškeré potřebné mechanizmy, včetně obsluhy, náklady na mzdy a přibližné (průměrné) náklady na pořízení potřebných materiálů včetně všech ostatních vedlejších nákladů 2. Položka neobsahuje: X 3. Způsob měření: Udává se počet kusů kompletní konstrukce nebo práce.
P | 52 | 75IEGY | 1 | KAZETA PRO ULOŽENÍ SVÁRŮ - DEMONTÁŽ | KUS | 24 | 0 |  |  |  | 0 |  | 2022_OTSKP |  | 2
PP
VV
TS |  |  |  | 1. Položka obsahuje: – demontáž (pro další využití/do šrotu) specifikovaného bloku/zařízení včetně potřebného drobného pomocného materiálu – veškeré potřebné mechanizmy, včetně obsluhy, náklady na mzdy a přibližné (průměrné) náklady na pořízení potřebných materiálů včetně všech ostatních vedlejších nákladů – odvoz demontovaného bloku/zařízení a skladování, případně ekologické likvidace bloku/zařízení 2. Položka neobsahuje: X 3. Způsob měření: Udává se počet kusů kompletní konstrukce nebo práce.
P | 53 | 75IEH1 | 1 | KONEKTOROVÝ MODUL 12 VLÁKEN - DODÁVKA | KUS | 24 | 0 |  |  |  | 0 |  | 2022_OTSKP |  | 2
PP
VV
TS |  |  |  | 1. Položka obsahuje: – dodávku specifikovaného bloku/zařízení včetně potřebného drobného montážního materiálu – dodávku souvisejícího příslušenství pro specifikovaný blok/zařízení – dopravu a skladování 2. Položka neobsahuje: X 3. Způsob měření: Udává se počet kusů kompletní konstrukce nebo práce.
P | 54 | 75IEHX | 1 | KONEKTOROVÝ MODUL 12 VLÁKEN - MONTÁŽ | KUS | 24 | 0 |  |  |  | 0 |  | 2022_OTSKP |  | 2
PP
VV
TS |  |  |  | 1. Položka obsahuje: – kompletní montáž specifikovaného bloku/zařízení a souvisejícího příslušenství včetně potřebného drobného montážního materiálu – veškeré potřebné mechanizmy, včetně obsluhy, náklady na mzdy a přibližné (průměrné) náklady na pořízení potřebných materiálů včetně všech ostatních vedlejších nákladů 2. Položka neobsahuje: X 3. Způsob měření: Udává se počet kusů kompletní konstrukce nebo práce.
P | 55 | 75IEHY | 1 | KONEKTOROVÝ MODUL 12 VLÁKEN - DEMONTÁŽ | KUS | 24 | 0 |  |  |  | 0 |  | 2022_OTSKP |  | 2
PP
VV
TS |  |  |  | 1. Položka obsahuje: – demontáž (pro další využití/do šrotu) specifikovaného bloku/zařízení včetně potřebného drobného pomocného materiálu – veškeré potřebné mechanizmy, včetně obsluhy, náklady na mzdy a přibližné (průměrné) náklady na pořízení potřebných materiálů včetně všech ostatních vedlejších nákladů – odvoz demontovaného bloku/zařízení a skladování, případně ekologické likvidace bloku/zařízení 2. Položka neobsahuje: X 3. Způsob měření: Udává se počet kusů kompletní konstrukce nebo práce.
P | 56 | 75IF21 | 1 | ROZPOJOVACÍ SVORKOVNICE 2/10, 2/8 | KUS | 2 | 0 |  |  |  | 0 |  | 2022_OTSKP |  | 2
PP
VV
TS |  |  |  | 1. Položka obsahuje: – dodávku specifikovaného bloku/zařízení včetně potřebného drobného montážního materiálu – dodávku souvisejícího příslušenství pro specifikovaný blok/zařízení – dopravu a skladování – kompletní montáž specifikovaného bloku/zařízení a souvisejícího příslušenství včetně potřebného drobného montážního materiálu – veškeré potřebné mechanizmy, včetně obsluhy, náklady na mzdy a přibližné (průměrné) náklady na pořízení potřebných materiálů včetně všech ostatních vedlejších nákladů 2. Položka neobsahuje: X 3. Způsob měření: Udává se počet kusů kompletní konstrukce a práce.
P | 57 | 75IF31 | 1 | ZEMNÍCÍ SVORKOVNICE | KUS | 3 | 0 |  |  |  | 0 |  | 2022_OTSKP |  | 2
PP
VV
TS |  |  |  | 1. Položka obsahuje: – dodávku specifikovaného bloku/zařízení včetně potřebného drobného montážního materiálu – dodávku souvisejícího příslušenství pro specifikovaný blok/zařízení – dopravu a skladování – kompletní montáž specifikovaného bloku/zařízení a souvisejícího příslušenství včetně potřebného drobného montážního materiálu – veškeré potřebné mechanizmy, včetně obsluhy, náklady na mzdy a přibližné (průměrné) náklady na pořízení potřebných materiálů včetně všech ostatních vedlejších nákladů 2. Položka neobsahuje: X 3. Způsob měření: Udává se počet kusů kompletní konstrukce a práce.
P | 58 | 75IFA1 | 1 | NOSNÍK BLESKOJISTEK | KUS | 2 | 0 |  |  |  | 0 |  | 2022_OTSKP |  | 2
PP
VV
TS |  |  |  | 1. Položka obsahuje: – dodávku specifikovaného bloku/zařízení včetně potřebného drobného montážního materiálu – dodávku souvisejícího příslušenství pro specifikovaný blok/zařízení – dopravu a skladování – kompletní montáž specifikovaného bloku/zařízení a souvisejícího příslušenství včetně potřebného drobného montážního materiálu – veškeré potřebné mechanizmy, včetně obsluhy, náklady na mzdy a přibližné (průměrné) náklady na pořízení potřebných materiálů včetně všech ostatních vedlejších nákladů 2. Položka neobsahuje: X 3. Způsob měření: Udává se počet kusů kompletní konstrukce a práce.
P | 59 | 75IFB1 | 1 | BLESKOJISTKA | KUS | 12 | 0 |  |  |  | 0 |  | 2022_OTSKP |  | 2
PP
VV
TS |  |  |  | 1. Položka obsahuje: – dodávku specifikovaného bloku/zařízení včetně potřebného drobného montážního materiálu – dodávku souvisejícího příslušenství pro specifikovaný blok/zařízení – dopravu a skladování – kompletní montáž specifikovaného bloku/zařízení a souvisejícího příslušenství včetně potřebného drobného montážního materiálu – veškeré potřebné mechanizmy, včetně obsluhy, náklady na mzdy a přibližné (průměrné) náklady na pořízení potřebných materiálů včetně všech ostatních vedlejších nákladů 2. Položka neobsahuje: X 3. Způsob měření: Udává se počet kusů kompletní konstrukce a práce.
P | 60 | 75IH1Y | 1 | UKONČENÍ KABELU CELOPLASTOVÉHO BEZ PANCÍŘE - DEMONTÁŽ | KUS | 2 | 0 |  |  |  | 0 |  | 2022_OTSKP |  | 2
PP
VV
TS |  |  |  | 1. Položka obsahuje: – demontáž (pro další využití/do šrotu) specifikovaného bloku/zařízení včetně potřebného drobného pomocného materiálu – veškeré potřebné mechanizmy, včetně obsluhy, náklady na mzdy a přibližné (průměrné) náklady na pořízení potřebných materiálů včetně všech ostatních vedlejších nákladů – odvoz demontovaného bloku/zařízení a skladování, případně ekologické likvidace bloku/zařízení 2. Položka neobsahuje: X 3. Způsob měření: Udává se počet kusů kompletní konstrukce nebo práce.
P | 61 | 75IH21 | 1 | UKONČENÍ KABELU CELOPLASTOVÝHO S PANCÍŘEM DO 40 ŽIL | KUS | 6 | 0 |  |  |  | 0 |  | 2022_OTSKP |  | 2
PP
VV
TS |  |  |  | 1. Položka obsahuje: – kompletní ukončení specifikované kabelizace včetně potřebného drobného montážního materiálu – veškeré potřebné mechanizmy, včetně obsluhy, náklady na mzdy a přibližné (průměrné) náklady na pořízení potřebných materiálů včetně všech ostatních vedlejších nákladů 2. Položka neobsahuje: X 3. Způsob měření: Udává se počet kusů kompletní konstrukce nebo práce.
P | 62 | 75IH32 | 1 | UKONČENÍ KABELU FORMA KABELOVÁ DÉLKY DO 0,5 M DO 25XN | KUS | 6 | 0 |  |  |  | 0 |  | 2022_OTSKP |  | 2
PP
VV
TS |  |  |  | 1. Položka obsahuje: – kompletní ukončení specifikované kabelizace včetně potřebného drobného montážního materiálu – veškeré potřebné mechanizmy, včetně obsluhy, náklady na mzdy a přibližné (průměrné) náklady na pořízení potřebných materiálů včetně všech ostatních vedlejších nákladů 2. Položka neobsahuje: X 3. Způsob měření: Udává se počet kusů kompletní konstrukce nebo práce.
P | 63 | 75IH3Y | 1 | UKONČENÍ KABELU FORMA KABELOVÁ DÉLKY DO 0,5 M - DEMONTÁŽ | KUS | 2 | 0 |  |  |  | 0 |  | 2022_OTSKP |  | 2
PP
VV
TS |  |  |  | 1. Položka obsahuje: – demontáž (pro další využití/do šrotu) specifikovaného bloku/zařízení včetně potřebného drobného pomocného materiálu – veškeré potřebné mechanizmy, včetně obsluhy, náklady na mzdy a přibližné (průměrné) náklady na pořízení potřebných materiálů včetně všech ostatních vedlejších nákladů – odvoz demontovaného bloku/zařízení a skladování, případně ekologické likvidace bloku/zařízení 2. Položka neobsahuje: X 3. Způsob měření: Udává se počet kusů kompletní konstrukce nebo práce.
P | 64 | 75IH63 | 1 | UKONČENÍ KABELU OPTICKÉHO DO 72 VLÁKEN | KUS | 2 | 0 |  |  |  | 0 |  | 2022_OTSKP |  | 2
PP
VV
TS |  |  |  | 1. Položka obsahuje: – kompletní ukončení specifikované kabelizace včetně potřebného drobného montážního materiálu – veškeré potřebné mechanizmy, včetně obsluhy, náklady na mzdy a přibližné (průměrné) náklady na pořízení potřebných materiálů včetně všech ostatních vedlejších nákladů 2. Položka neobsahuje: X 3. Způsob měření: Udává se počet kusů kompletní konstrukce nebo práce.
P | 65 | 75IH6Y | 1 | UKONČENÍ KABELU OPTICKÉHO - DEMONTÁŽ | KUS | 2 | 0 |  |  |  | 0 |  | 2022_OTSKP |  | 2
PP
VV
TS |  |  |  | 1. Položka obsahuje: – demontáž (pro další využití/do šrotu) specifikovaného bloku/zařízení včetně potřebného drobného pomocného materiálu – veškeré potřebné mechanizmy, včetně obsluhy, náklady na mzdy a přibližné (průměrné) náklady na pořízení potřebných materiálů včetně všech ostatních vedlejších nákladů – odvoz demontovaného bloku/zařízení a skladování, případně ekologické likvidace bloku/zařízení 2. Položka neobsahuje: X 3. Způsob měření: Udává se počet kusů kompletní konstrukce nebo práce.
P | 66 | 75II21 | 1 | SPOJKA PRO CELOPLASTOVÉ KABELY S PANCÍŘEM DO 100 ŽIL | KUS | 26 | 0 |  |  |  | 0 |  | 2022_OTSKP |  | 2
PP
VV
TS |  |  |  | 1. Položka obsahuje: – dodávku specifikovaného bloku/zařízení včetně potřebného drobného montážního materiálu – dopravu a skladování – kompletní montáž specifikovaného bloku/zařízení a souvisejícího příslušenství včetně potřebného drobného montážního materiálu – veškeré potřebné mechanizmy, včetně obsluhy, náklady na mzdy a přibližné (průměrné) náklady na pořízení potřebných materiálů včetně všech ostatních vedlejších nákladů 2. Položka neobsahuje: X 3. Způsob měření: Udává se počet kusů kompletní konstrukce a práce.
P | 67 | 75II2Y | 1 | SPOJKA PRO CELOPLASTOVÉ KABELY S PANCÍŘEM - DEMONTÁŽ | KUS | 8 | 0 |  |  |  | 0 |  | 2022_OTSKP |  | 2
PP
VV
TS |  |  |  | 1. Položka obsahuje: – demontáž (pro další využití/do šrotu) specifikovaného bloku/zařízení včetně potřebného drobného pomocného materiálu – veškeré potřebné mechanizmy, včetně obsluhy, náklady na mzdy a přibližné (průměrné) náklady na pořízení potřebných materiálů včetně všech ostatních vedlejších nákladů – odvoz demontovaného bloku/zařízení a skladování, případně ekologické likvidace bloku/zařízení 2. Položka neobsahuje: X 3. Způsob měření: Udává se počet kusů kompletní konstrukce nebo práce.
P | 68 | 75II71 | 1 | SPOJKA OPTICKÁ DO 72 VLÁKEN | KUS | 6 | 0 |  |  |  | 0 |  | 2022_OTSKP |  | 2
PP
VV
TS |  |  |  | 1. Položka obsahuje: – dodávku specifikovaného bloku/zařízení včetně potřebného drobného montážního materiálu – dopravu a skladování – kompletní montáž specifikovaného bloku/zařízení a souvisejícího příslušenství včetně potřebného drobného montážního materiálu – veškeré potřebné mechanizmy, včetně obsluhy, náklady na mzdy a přibližné (průměrné) náklady na pořízení potřebných materiálů včetně všech ostatních vedlejších nákladů 2. Položka neobsahuje: X 3. Způsob měření: Udává se počet kusů kompletní konstrukce a práce.
P | 69 | 75II7X | 1 | SPOJKA OPTICKÁ - MONTÁŽ | KUS | 6 | 0 |  |  |  | 0 |  | 2022_OTSKP |  | 2
PP
VV
TS |  |  |  | 1. Položka obsahuje: – kompletní montáž specifikovaného bloku/zařízení a souvisejícího příslušenství včetně potřebného drobného montážního materiálu – veškeré potřebné mechanizmy, včetně obsluhy, náklady na mzdy a přibližné (průměrné) náklady na pořízení potřebných materiálů včetně všech ostatních vedlejších nákladů 2. Položka neobsahuje: X 3. Způsob měření: Udává se počet kusů kompletní konstrukce nebo práce.
P | 70 | 75II7Y | 1 | SPOJKA OPTICKÁ - DEMONTÁŽ | KUS | 2 | 0 |  |  |  | 0 |  | 2022_OTSKP |  | 2
PP
VV
TS |  |  |  | 1. Položka obsahuje: – demontáž (pro další využití/do šrotu) specifikovaného bloku/zařízení včetně potřebného drobného pomocného materiálu – veškeré potřebné mechanizmy, včetně obsluhy, náklady na mzdy a přibližné (průměrné) náklady na pořízení potřebných materiálů včetně všech ostatních vedlejších nákladů – odvoz demontovaného bloku/zařízení a skladování, případně ekologické likvidace bloku/zařízení 2. Položka neobsahuje: X 3. Způsob měření: Udává se počet kusů kompletní konstrukce nebo práce.
P | 71 | 75IJ12 | 1 | MĚŘENÍ JEDNOSMĚRNÉ NA SDĚLOVACÍM KABELU | KUS | 12 | 0 |  |  |  | 0 |  | 2022_OTSKP |  | 2
PP
VV
TS |  |  |  | 1. Položka obsahuje: – práce spojené s měřením specifikované kabelizace specifikovaným způsobem včetně potřebného drobného montážního materiálu – veškeré potřebné mechanizmy (měřicí přístroje a měřící příslušenství), včetně obsluhy, náklady na mzdy a přibližné (průměrné) náklady na pořízení potřebných materiálů včetně všech ostatních vedlejších nákladů 2. Položka neobsahuje: X 3. Způsob měření: Měřící práce se udávají počtem kusů, jeden kus odpovídá měřenému páru v kabelu.
P | 72 | 75IJ14 | 1 | MĚŘENÍ ÚTLUMU PŘESLECHU NA BLÍZKÉM KONCI NA MÍSTNÍM SDĚL. KABELU ZA 1 ČTYŘKU XN A 1 MĚŘENÝ ÚSEK | KUS | 6 | 0 |  |  |  | 0 |  | 2022_OTSKP |  | 2
PP
VV
TS |  |  |  | 1. Položka obsahuje: – práce spojené s měřením specifikované kabelizace specifikovaným způsobem včetně potřebného drobného montážního materiálu – veškeré potřebné mechanizmy (měřicí přístroje a měřící příslušenství), včetně obsluhy, náklady na mzdy a přibližné (průměrné) náklady na pořízení potřebných materiálů včetně všech ostatních vedlejších nákladů 2. Položka neobsahuje: X 3. Způsob měření: Měřící práce se udávají počtem kusů.
P | 73 | 75IJ15 | 1 | MĚŘENÍ A VYROVNÁNÍ KAPACITNÍCH NEROVNOVÁH NA MÍSTNÍM SDĚLOVACÍM KABELU, KABEL DO 4 KM DÉLKY, 1 ČTYŘKA | ÚSEK | 3 | 0 |  |  |  | 0 |  | 2022_OTSKP |  | 2
PP
VV
TS |  |  |  | 1. Položka obsahuje: – práce spojené s měřením specifikované kabelizace specifikovaným způsobem včetně potřebného drobného montážního materiálu – veškeré potřebné mechanizmy (měřicí přístroje a měřící příslušenství), včetně obsluhy, náklady na mzdy a přibližné (průměrné) náklady na pořízení potřebných materiálů včetně všech ostatních vedlejších nákladů 2. Položka neobsahuje: X 3. Způsob měření: Měřící práce se udávají počtem úseků.
P | 74 | 75IJ16 | 1 | MĚŘENÍ A VYROVNÁNÍ KAPACITNÍCH NEROVNOVÁH NA MÍSTNÍM SDĚLOVACÍM KABELU, KABEL DO 8 KM DÉLKY, 1 ČTYŘKA | ÚSEK | 3 | 0 |  |  |  | 0 |  | 2022_OTSKP |  | 2
PP
VV
TS |  |  |  | 1. Položka obsahuje: – práce spojené s měřením specifikované kabelizace specifikovaným způsobem včetně potřebného drobného montážního materiálu – veškeré potřebné mechanizmy (měřicí přístroje a měřící příslušenství), včetně obsluhy, náklady na mzdy a přibližné (průměrné) náklady na pořízení potřebných materiálů včetně všech ostatních vedlejších nákladů 2. Položka neobsahuje: X 3. Způsob měření: Měřící práce se udávají počtem úseků.
P | 75 | 75IK11 | 1 | MĚŘENÍ STÁVAJÍCÍHO OPTICKÉHO KABELU | VLÁKNO | 144 | 0 |  |  |  | 0 |  | 2022_OTSKP |  | 2
PP
VV
TS |  |  |  | 1. Položka obsahuje: – práce spojené s kontrolním měřením stávající optické kabelizace ke zjištění technických parametrů optického kabelu před manipulací včetně potřebného drobného montážního materiálu – měření metodou OTDR na třech vlnových délkách 1310/1550/1625nm v obou směrech dle ČSN EN 61280-4-2 – veškeré potřebné mechanizmy (měřicí přístroje a měřící příslušenství), včetně obsluhy, náklady na mzdy a přibližné (průměrné) náklady na pořízení potřebných materiálů včetně všech ostatních vedlejších nákladů 2. Položka neobsahuje: X 3. Způsob měření: Měřící práce se udávají počtem optických vláken.
P | 76 | 75J821 | 1 | OPTICKÝ PIGTAIL SINGLEMODE DO 2 M | KUS | 288 | 0 |  |  |  | 0 |  | 2022_OTSKP |  | 2
PP
VV
TS |  |  |  | 1. Položka obsahuje: – dodávku specifikované kabelizace včetně potřebného drobného montážního materiálu – dopravu a skladování 2. Položka neobsahuje: X 3. Způsob měření: Dodávka specifikované kabelizace se měří v délce udané v kusech.
P | 77 | 75J82X | 1 | OPTICKÝ PIGTAIL SINGLEMODE - MONTÁŽ | KUS | 288 | 0 |  |  |  | 0 |  | 2022_OTSKP |  | 2
PP
VV
TS |  |  |  | 1. Položka obsahuje: – práce spojené s montáží specifikované kabelizace specifikovaným způsobem – veškeré potřebné mechanizmy, včetně obsluhy, náklady na mzdy a přibližné (průměrné) náklady na pořízení potřebných materiálů 2. Položka neobsahuje: X 3. Způsob měření: Práce specifikovaného se měří délce kabelizace udané v kusech.
P | 78 | 75J82Y | 1 | OPTICKÝ PIGTAIL SINGLEMODE - DEMONTÁŽ | KUS | 288 | 0 |  |  |  | 0 |  | 2022_OTSKP |  | 2
PP
VV
TS |  |  |  | 1. Položka obsahuje: – demontáž (pro další využití/do šrotu) specifikované kabelizace včetně potřebného drobného pomocného materiálu – veškeré potřebné mechanizmy, včetně obsluhy, náklady na mzdy a přibližné (průměrné) náklady na pořízení potřebných materiálů včetně všech ostatních vedlejších nákladů – odvoz demontované kabelizace a skladování, případně ekologické likvidace bloku/zařízení 2. Položka neobsahuje: X 3. Způsob měření: Udává se počet kusů kompletní konstrukce nebo práce.
P | 79 | 75J921 | 1 | OPTICKÝ PATCHCORD SINGLEMODE DO 5 M | KUS | 22 | 0 |  |  |  | 0 |  | 2022_OTSKP |  | 2
PP
VV
TS |  |  |  | 1. Položka obsahuje: – dodávku specifikované kabelizace včetně potřebného drobného montážního materiálu – dopravu a skladování 2. Položka neobsahuje: X 3. Způsob měření: Dodávka specifikované kabelizace se měří v délce udané v kusech.
P | 80 | 75J92X | 1 | OPTICKÝ PATCHCORD SINGLEMODE - MONTÁŽ | KUS | 44 | 0 |  |  |  | 0 |  | 2022_OTSKP |  | 2
PP
VV
TS |  |  |  | 1. Položka obsahuje: – práce spojené s montáží specifikované kabelizace specifikovaným způsobem – veškeré potřebné mechanizmy, včetně obsluhy, náklady na mzdy a přibližné (průměrné) náklady na pořízení potřebných materiálů 2. Položka neobsahuje: X 3. Způsob měření: Práce specifikovaného se měří délce kabelizace udané v kusech.
P | 81 | 75J92Y | 1 | OPTICKÝ PATCHCORD SINGLEMODE - DEMONTÁŽ | KUS | 44 | 0 |  |  |  | 0 |  | 2022_OTSKP |  | 2
PP
VV
TS |  |  |  | 1. Položka obsahuje: – demontáž (pro další využití/do šrotu) specifikované kabelizace včetně potřebného drobného pomocného materiálu – veškeré potřebné mechanizmy, včetně obsluhy, náklady na mzdy a přibližné (průměrné) náklady na pořízení potřebných materiálů včetně všech ostatních vedlejších nákladů – odvoz demontované kabelizace a skladování, případně ekologické likvidace bloku/zařízení 2. Položka neobsahuje: X 3. Způsob měření: Udává se počet kusů kompletní konstrukce nebo práce.
P | 82 | R75I9621 | 1 | OPTOTRUBKA - KALIBRACE | M | 16385 | 0 |  |  |  | 0 |  | R |  | 2
PP
VV
TS |  |  |  | 1. Položka obsahuje: – práce spojené s měřením specifikované kabelizace specifikovaným způsobem včetně potřebného drobného montážního materiálu – veškeré potřebné mechanizmy (měřicí přístroje a měřící příslušenství), včetně obsluhy, náklady na mzdy a přibližné (průměrné) náklady na pořízení potřebných materiálů včetně všech ostatních vedlejších nákladů 2. Položka neobsahuje: X 3. Způsob měření: Měřící práce se udávají počtem metrů.
P | 83 | R75II621 | 1 | SPOJKA - ODBOČOVACÍ SOUPRAVA STŘEDNÍ | KUS | 1 | 0 |  |  |  | 0 |  | R |  | 2
PP
VV
TS |  |  |  | 1. Položka obsahuje: – dodávku specifikovaného bloku/zařízení včetně potřebného drobného montážního materiálu – dopravu a skladování – kompletní montáž specifikovaného bloku/zařízení a souvisejícího příslušenství včetně potřebného drobného montážního materiálu – veškeré potřebné mechanizmy, včetně obsluhy, náklady na mzdy a přibližné (průměrné) náklady na pořízení potřebných materiálů včetně všech ostatních vedlejších nákladů 2. Položka neobsahuje: X 3. Způsob měření: Udává se počet kusů kompletní konstrukce a práce.
P | 84 | R75IK211 | 1 | MĚŘENÍ KOMPLEXNÍ OPTICKÉHO KABELU | VLÁKNO | 288 | 0 |  |  |  | 0 |  | R |  | 2
PP
VV
TS |  |  |  | 1. Položka obsahuje: – práce spojené s měřením optické kabelizace splňující „Základní technické specifikace optických kabelů a jejich příslušenství v telekomunikační síti SŽDC“, vydaném SŽDC s.o., Odbor automatizace a elektrotechniky, č.j.22942/2015-SŽDC – O14 " včetně potřebného drobného montážního materiálu – veškeré potřebné mechanizmy (měřicí přístroje a měřící příslušenství), včetně obsluhy, náklady na mzdy a přibližné (průměrné) náklady na pořízení potřebných materiálů včetně všech ostatních vedlejších nákladů 2. Položka neobsahuje: X 3. Způsob měření: Měřící práce se udávají počtem optických vláken.
SD |  | 995 |  | Poplatky za skládky
P | 85 | R015112 | 902 | NEOCEŇOVAT - POPLATKY ZA LIKVIDACI ODPADŮ NEKONTAMINOVANÝCH - 17 05 04 VYTĚŽENÉ ZEMINY A HORNINY - II. TŘÍDA - TĚŽITELNOSTI VČ. DOPRAVY NA SKLÁDKU A MANIPULACE | T | 21.696 | 0 |  |  |  | 0 |  | R |  | 2
PP |  |  |  | Evidenční položka
VV
TS |  |  |  | 1. Položka obsahuje: - veškeré poplatky provozovateli skládky, recyklační linky nebo jiného zařízení na zpracování nebo likvidaci odpadů související s převzetím, uložením, zpracováním nebo likvidací odpadu - náklady spojené s dopravou odpadu z místa stavby na místo převzetí provozovatelem skládky, recyklační linky nebo jiného zařízení na zpracování a likvidaci odpadů, veškerou manipulaci s odpadem 2. Způsob měření: Tunou se rozumí hmotnost odpadu vytříděného v souladu se zákonem č. 185/2001 Sb., o nakládání s odpady, v platném znění.

## PS 12-02-51
SŽDC05 |  |  |  | Soupis prací objektu | [10 empty] | 3
3
S | Stavba: | 20-110-230-US |  | Optimalizace traťového úseku Havířov (včetně) – zastávka Havířov střed (mimo) | [6 empty] | D.1.2.05 |  | Aspe | 0,00 | 2
O | Objekt: | D.1.2.05 |  | Dálková, optická, závěsná kabelizace (DK, DOK, ZOK) | [9 empty] | 15,00 | 2
Typ | Poř. číslo | Kód položky | Varianta | Název položky | MJ | Množství | Jednotková hmotnost | Celková hmotnost |  |  | Jednotková cena |  | Cenové soustavy | 21,00 | 2
Dodávka
[9 empty] | Jednotková | Celkem | Jednotková | Celkem |  |  |  | Počet položek s nulovou cenou
O1 |  | PS 12-02-51 |  | Žst. Havířov, DOK a TK
SD |  | 0 |  | Všeobecné konstrukce a práce
P | 1 | R029111 | 1 | OSTATNÍ POŽADAVKY - GEODETICKÉ ZAMĚŘENÍ | HM | 552.8 | 0 |  |  |  | 0 |  | R |  | 2
PP
VV
TS |  |  |  | Zahrnuje veškeré náklady spojené s objednatelem požadovanými pracemi.
P | 2 | R029131 | 1 | VYTYČENÍ TRASY KABELOVÉHO VEDENÍ V OBVODU ŽELEZNIČNÍ STANICE | KM | 19.493 | 0 |  |  |  | 0 |  | R |  | 2
PP
VV
TS |  |  |  | Pochůzka projektovanou trasou kabelového vedení, vyznačení trasy kabelu číslovanými kolíky nebo psanými značkami včetně zhotovení a číslování kolíků. Stanovení a označení míst pro kabelové prostupy a podchodové štoly a vyznačení překážek. Dále obsahuje cenu za pom. mechanismy včetně všech ostatních vedlejších nákladů.
SD |  | 13 |  | Hloubené vykopávky
P | 3 | 131831 | 1 | HLOUBENÍ JAM ZAPAŽ I NEPAŽ TŘ. II, ODVOZ DO 1KM | M3 | 212.2 | 0 |  |  |  | 0 |  | 2022_OTSKP |  | 2
PP
VV
TS |  |  |  | položka zahrnuje: - vodorovná a svislá doprava, přemístění, přeložení, manipulace s výkopkem - kompletní provedení vykopávky nezapažené i zapažené - ošetření výkopiště po celou dobu práce v něm vč. klimatických opatření - ztížení vykopávek v blízkosti podzemního vedení, konstrukcí a objektů vč. jejich dočasného zajištění - ztížení pod vodou, v okolí výbušnin, ve stísněných prostorech a pod. - těžení po vrstvách, pásech a po jiných nutných částech (figurách) - čerpání vody vč. čerpacích jímek, potrubí a pohotovostní čerpací soupravy (viz ustanovení k pol. 1151,2) - potřebné snížení hladiny podzemní vody - těžení a rozpojování jednotlivých balvanů - vytahování a nošení výkopku - svahování a přesvah. svahů do konečného tvaru, výměna hornin v podloží a v pláni znehodnocené klimatickými vlivy - eventuelně nutné druhotné rozpojení odstřelené horniny - ruční vykopávky, odstranění kořenů a napadávek - pažení, vzepření a rozepření vč. přepažování (vyjma štětových stěn) - úpravu, ochranu a očištění dna, základové spáry, stěn a svahů - odvedení nebo obvedení vody v okolí výkopiště a ve výkopišti - třídění výkopku - veškeré pomocné konstrukce umožňující provedení vykopávky (příjezdy, sjezdy, nájezdy, lešení, podpěr. konstr., přemostění, zpevněné plochy, zakrytí a pod.) - nezahrnuje uložení zeminy (na skládku, do násypu) ani poplatky za skládku, vykazují se v položce č.0141**
P | 4 | 132831 | 1 | HLOUBENÍ RÝH ŠÍŘ DO 2M PAŽ I NEPAŽ TŘ. II, ODVOZ DO 1KM | M3 | 4761.485 | 0 |  |  |  | 0 |  | 2022_OTSKP |  | 2
PP
VV
TS |  |  |  | položka zahrnuje: - vodorovná a svislá doprava, přemístění, přeložení, manipulace s výkopkem - kompletní provedení vykopávky nezapažené i zapažené - ošetření výkopiště po celou dobu práce v něm vč. klimatických opatření - ztížení vykopávek v blízkosti podzemního vedení, konstrukcí a objektů vč. jejich dočasného zajištění - ztížení pod vodou, v okolí výbušnin, ve stísněných prostorech a pod. - těžení po vrstvách, pásech a po jiných nutných částech (figurách) - čerpání vody vč. čerpacích jímek, potrubí a pohotovostní čerpací soupravy (viz ustanovení k pol. 1151,2) - potřebné snížení hladiny podzemní vody - těžení a rozpojování jednotlivých balvanů - vytahování a nošení výkopku - svahování a přesvah. svahů do konečného tvaru, výměna hornin v podloží a v pláni znehodnocené klimatickými vlivy - eventuelně nutné druhotné rozpojení odstřelené horniny - ruční vykopávky, odstranění kořenů a napadávek - pažení, vzepření a rozepření vč. přepažování (vyjma štětových stěn) - úpravu, ochranu a očištění dna, základové spáry, stěn a svahů - odvedení nebo obvedení vody v okolí výkopiště a ve výkopišti - třídění výkopku - veškeré pomocné konstrukce umožňující provedení vykopávky (příjezdy, sjezdy, nájezdy, lešení, podpěr. konstr., přemostění, zpevněné plochy, zakrytí a pod.) - nezahrnuje uložení zeminy (na skládku, do násypu) ani poplatky za skládku, vykazují se v položce č.0141**
SD |  | 14 |  | Ražení a protlačování
P | 5 | 14173 |  | PROTLAČOVÁNÍ POTRUBÍ Z PLAST HMOT DN DO 200MM | M | 181 | 0 |  |  |  | 0 |  | 2022_OTSKP |  | 2
PP
VV
TS |  |  |  | položka zahrnuje dodávku protlačovaného potrubí a veškeré pomocné práce (startovací zařízení, startovací a cílová jáma, opěrné a vodící bloky a pod.)
P | 6 | R141731 | 1 | Podchod pod kolejí, vozovkou metodou horizontálně řízeného vrtu do fí.chráničky 20cm | M | 218 | 0 |  |  |  | 0 |  | R |  | 2
PP
VV
TS |  |  |  | Položka obsahuje veškeré práce a materiál obsažený v názvu položky.
SD |  | 17 |  | Konstrukce ze zemin
P | 7 | 17411 | 1 | ZÁSYP JAM A RÝH ZEMINOU SE ZHUTNĚNÍM | M3 | 3847.101 | 0 |  |  |  | 0 |  | 2022_OTSKP |  | 2
PP
VV
TS |  |  |  | položka zahrnuje: - kompletní provedení zemní konstrukce vč. výběru vhodného materiálu - úprava ukládaného materiálu vlhčením, tříděním, promícháním nebo vysoušením, příp. jiné úpravy za účelem zlepšení jeho mech. vlastností - hutnění i různé míry hutnění - ošetření úložiště po celou dobu práce v něm vč. klimatických opatření - ztížení v okolí vedení, konstrukcí a objektů a jejich dočasné zajištění - ztížení provádění vč. hutnění ve ztížených podmínkách a stísněných prostorech - ztížené ukládání sypaniny pod vodu - ukládání po vrstvách a po jiných nutných částech (figurách) vč. dosypávek - spouštění a nošení materiálu - výměna částí zemní konstrukce znehodnocené klimatickými vlivy - ruční hutnění - udržování úložiště a jeho ochrana proti vodě - odvedení nebo obvedení vody v okolí úložiště a v úložišti - veškeré pomocné konstrukce umožňující provedení zemní konstrukce (příjezdy, sjezdy, nájezdy, lešení, podpěrné konstrukce, přemostění, zpevněné plochy, zakrytí a pod.)
SD |  | 18 |  | Povrchové úpravy terénu (i vegetační)
P | 8 | 18215 | 1 | ÚPRAVA POVRCHŮ SROVNÁNÍM ÚZEMÍ V TL DO 0,50M | M2 | 13442.2 | 0 |  |  |  | 0 |  | 2022_OTSKP |  | 2
PP
VV
TS |  |  |  | položka zahrnuje srovnání výškových rozdílů terénu
SD |  | 70 |  | Všeobecné práce pro silnoproud a slaboproud
P | 9 | 701001 | 1 | OZNAČOVACÍ ŠTÍTEK KABELOVÉHO VEDENÍ, SPOJKY NEBO KABELOVÉ SKŘÍNĚ (VČETNĚ OBJÍMKY) | KUS | 85 | 0 |  |  |  | 0 |  | 2022_OTSKP |  | 2
PP
VV
TS |  |  |  | 1. Položka obsahuje: – veškeré práce a materiál obsažený v názvu položky 2. Položka neobsahuje: X 3. Způsob měření: Udává se počet kusů kompletní konstrukce nebo práce.
P | 10 | 701003 | 1 | BETONOVÝ OZNAČNÍK | KUS | 48 | 0 |  |  |  | 0 |  | 2022_OTSKP |  | 2
PP
VV
TS |  |  |  | 1. Položka obsahuje: – veškeré práce a materiál obsažený v názvu položky 2. Položka neobsahuje: X 3. Způsob měření: Udává se počet kusů kompletní konstrukce nebo práce.
P | 11 | 701004 | 1 | VYHLEDÁVACÍ MARKER ZEMNÍ | KUS | 252 | 0 |  |  |  | 0 |  | 2022_OTSKP |  | 2
PP
VV
TS |  |  |  | 1. Položka obsahuje: – veškeré práce a materiál obsažený v názvu položky 2. Položka neobsahuje: X 3. Způsob měření: Udává se počet kusů kompletní konstrukce nebo práce.
P | 12 | 701005 | 1 | VYHLEDÁVACÍ MARKER ZEMNÍ S MOŽNOSTÍ ZÁPISU | KUS | 63 | 0 |  |  |  | 0 |  | 2022_OTSKP |  | 2
PP
VV
TS |  |  |  | 1. Položka obsahuje: – veškeré práce a materiál obsažený v názvu položky 2. Položka neobsahuje: X 3. Způsob měření: Udává se počet kusů kompletní konstrukce nebo práce.
P | 13 | 701CFAR | 1 | Zřízení kab.lože z prosáté zeminy bez zakrytí v rýze do š.65cm, tl.vrstvy 5cm | M | 16531 | 0 |  |  |  | 0 |  | 2022_OTSKP |  | 2
PP
VV
TS |  |  |  | Technická specifikace položky odpovídá příslušné cenové soustavě.
P | 14 | 702111 | 1 | KABELOVÝ ŽLAB ZEMNÍ VČETNĚ KRYTU SVĚTLÉ ŠÍŘKY DO 120 MM | M | 77 | 0 |  |  |  | 0 |  | 2022_OTSKP |  | 2
PP
VV
TS |  |  |  | 1. Položka obsahuje: – kompletní montáž, rozměření, upevnění, řezání, spojování a pod. – veškerý spojovací a montážní materiál vč. upevňovacího materiálu ( držáky apod.) – pomocné mechanismy 2. Položka neobsahuje: X 3. Způsob měření: Měří se metr délkový.
P | 15 | 702112 | 1 | KABELOVÝ ŽLAB ZEMNÍ VČETNĚ KRYTU SVĚTLÉ ŠÍŘKY PŘES 120 DO 250 MM | M | 9611 | 0 |  |  |  | 0 |  | 2022_OTSKP |  | 2
PP
VV
TS |  |  |  | 1. Položka obsahuje: – kompletní montáž, rozměření, upevnění, řezání, spojování a pod. – veškerý spojovací a montážní materiál vč. upevňovacího materiálu ( držáky apod.) – pomocné mechanismy 2. Položka neobsahuje: X 3. Způsob měření: Měří se metr délkový.
P | 16 | 702113 | 1 | KABELOVÝ ŽLAB ZEMNÍ VČETNĚ KRYTU SVĚTLÉ ŠÍŘKY PŘES 250 MM | M | 200 | 0 |  |  |  | 0 |  | 2022_OTSKP |  | 2
PP
VV
TS |  |  |  | 1. Položka obsahuje: – kompletní montáž, rozměření, upevnění, řezání, spojování a pod. – veškerý spojovací a montážní materiál vč. upevňovacího materiálu ( držáky apod.) – pomocné mechanismy 2. Položka neobsahuje: X 3. Způsob měření: Měří se metr délkový.
P | 17 | 702212 | 1 | KABELOVÁ CHRÁNIČKA ZEMNÍ DN PŘES 100 DO 200 MM | M | 615 | 0 |  |  |  | 0 |  | 2022_OTSKP |  | 2
PP
VV
TS |  |  |  | 1. Položka obsahuje: – proražení otvoru zdivem o průřezu od 0,01 do 0,025m2 – úpravu a začištění omítky po montáži vedení – pomocné mechanismy 2. Položka neobsahuje: – protipožární ucpávku 3. Způsob měření: Udává se počet kusů kompletní konstrukce nebo práce.
P | 18 | 702312 | 1 | ZAKRYTÍ KABELŮ VÝSTRAŽNOU FÓLIÍ ŠÍŘKY PŘES 20 DO 40 CM | M | 1494 | 0 |  |  |  | 0 |  | 2022_OTSKP |  | 2
PP
VV
TS |  |  |  | 1. Položka obsahuje: – kompletní montáž, návrh, rozměření, upevnění, začištění, sváření, vrtání, řezání, spojování a pod. – veškerý spojovací a montážní materiál vč. upevňovacího materiálu – sestavení a upevnění konstrukce na stanovišti – pomocné mechanismy 2. Položka neobsahuje: X 3. Způsob měření: Udává se počet sad, které se skládají z předepsaných dílů, jež tvoří požadovaný celek, za každý započatý měsíc pronájmu.
P | 19 | 702313 | 1 | ZAKRYTÍ KABELŮ VÝSTRAŽNOU FÓLIÍ ŠÍŘKY PŘES 40 CM | M | 5410 | 0 |  |  |  | 0 |  | 2022_OTSKP |  | 2
PP
VV
TS |  |  |  | 1. Položka obsahuje: – kompletní montáž, návrh, rozměření, upevnění, začištění, sváření, vrtání, řezání, spojování a pod. – veškerý spojovací a montážní materiál vč. upevňovacího materiálu – sestavení a upevnění konstrukce na stanovišti – pomocné mechanismy a povrchovou úpravu 2. Položka neobsahuje: X 3. Způsob měření: Udává se počet sad, které se skládají z předepsaných dílů, jež tvoří požadovaný celek, za každý započatý měsíc pronájmu.
P | 20 | 703111 | 1 | KABELOVÝ ROŠT/LÁVKA NOSNÝ ŽÁROVĚ ZINKOVANÝ VČETNĚ UPEVNĚNÍ A PŘÍSLUŠENSTVÍ SVĚTLÉ ŠÍŘKY DO 100 MM | M | 11 | 0 |  |  |  | 0 |  | 2022_OTSKP |  | 2
PP
VV
TS |  |  |  | 1. Položka obsahuje: – kompletní montáž, rozměření, upevnění, sváření, řezání, spojování a pod. – veškerý spojovací a montážní materiál vč. upevňovacího materiálu ( stojky, držáky, konzoly apod.) – elektrické pospojování – pomocné mechanismy a nátěr 2. Položka neobsahuje: – víko a kabelové příchytky 3. Způsob měření: Měří se metr délkový.
P | 21 | 703112 | 1 | KABELOVÝ ROŠT/LÁVKA NOSNÝ ŽÁROVĚ ZINKOVANÝ VČETNĚ UPEVNĚNÍ A PŘÍSLUŠENSTVÍ SVĚTLÉ ŠÍŘKY PŘES 100 DO 250 MM | M | 29 | 0 |  |  |  | 0 |  | 2022_OTSKP |  | 2
PP
VV
TS |  |  |  | 1. Položka obsahuje: – kompletní montáž, rozměření, upevnění, sváření, řezání, spojování a pod. – veškerý spojovací a montážní materiál vč. upevňovacího materiálu ( stojky, držáky, konzoly apod.) – elektrické pospojování – pomocné mechanismy a nátěr 2. Položka neobsahuje: – víko a kabelové příchytky 3. Způsob měření: Měří se metr délkový.
P | 22 | 703114 | 1 | KABELOVÝ ROŠT/LÁVKA NOSNÝ ŽÁROVĚ ZINKOVANÝ VČETNĚ UPEVNĚNÍ A PŘÍSLUŠENSTVÍ SVĚTLÉ ŠÍŘKY PŘES 400 DO 600 MM | M | 40 | 0 |  |  |  | 0 |  | 2022_OTSKP |  | 2
PP
VV
TS |  |  |  | 1. Položka obsahuje: – kompletní montáž, rozměření, upevnění, sváření, řezání, spojování a pod. – veškerý spojovací a montážní materiál vč. upevňovacího materiálu ( stojky, držáky, konzoly apod.) – elektrické pospojování – pomocné mechanismy a nátěr 2. Položka neobsahuje: – víko a kabelové příchytky 3. Způsob měření: Měří se metr délkový.
P | 23 | 703422 | 1 | ELEKTROINSTALAČNÍ TRUBKA PLASTOVÁ UV STABILNÍ VČETNĚ UPEVNĚNÍ A PŘÍSLUŠENSTVÍ DN PRŮMĚRU PŘES 25 DO 40 MM | M | 585 | 0 |  |  |  | 0 |  | 2022_OTSKP |  | 2
PP
VV
TS |  |  |  | 1. Položka obsahuje: – přípravu podkladu pro osazení 2. Položka neobsahuje: X 3. Způsob měření: Měří se metr délkový.
P | 24 | 703422 | 11 | ELEKTROINSTALAČNÍ TRUBKA PLASTOVÁ UV STABILNÍ VČETNĚ UPEVNĚNÍ A PŘÍSLUŠENSTVÍ DN PRŮMĚRU PŘES 25 DO 40 MM | M | 585 | 0 |  |  |  | 0 |  | 2022_OTSKP |  | 2
PP
VV
TS |  |  |  | 1. Položka obsahuje: – přípravu podkladu pro osazení 2. Položka neobsahuje: X 3. Způsob měření: Měří se metr délkový.
P | 25 | 703522 | 1 | ELEKTROINSTALAČNÍ LIŠTA S FUNKČNÍ ODOLNOSTÍ PŘI POŽÁRU ŠÍŘKY PŘES 30 DO 60 MM | M | 3 | 0 |  |  |  | 0 |  | 2022_OTSKP |  | 2
PP
VV
TS |  |  |  | 1. Položka obsahuje: – kompletní montáž, rozměření, upevnění, řezání, spojování apod. – veškerý spojovací a montážní materiál vč. upevňovacího materiálu (držáky apod.) – pomocné mechanismy 2. Položka neobsahuje: X 3. Způsob měření: Měří se metr délkový.
P | 26 | 703762 | 1 | KABELOVÁ UCPÁVKA VODĚ ODOLNÁ PRO VNITŘNÍ PRŮMĚR OTVORU 65 - 110MM | KUS | 10 | 0 |  |  |  | 0 |  | 2022_OTSKP |  | 2
PP
VV
TS |  |  |  | Položka obsahuje: Dodávku a montáž kabelové ucpávky vč. příslušenství ( utěsňovací spony apod. ) a pomocného materiálu, vyhotovení a dodání atestu. Dále obsahuje cenu za pom. mechanismy včetně všech ostatních vedlejších nákladů.
P | 27 | R701ADD1 | 1 | Vypracování kabelové knihy plánů | 100m | 552.8 | 0 |  |  |  | 0 |  | R |  | 2
PP
VV
TS |  |  |  | Položka obsahuje náklady na vypracování kabelové knihy plánů skutečného stavu provedených prací.Cena položky je vč. ostatních rozpočtových nákladů
P | 28 | R7037541 | 1 | PROTIPOŽÁRNÍ UCPÁVKA PROSTUPU KABELOVÉHO PR. DO 110MM - DEMONTÁŽ | KUS | 5 | 0 |  |  |  | 0 |  | R |  | 2
PP
VV
TS |  |  |  | Položka obsahuje: Demontáž protipožární ucpávky vč. příslušenství a pomocného materiálu. Dále obsahuje cenu za pom. mechanismy včetně všech ostatních vedlejších nákladů.
P | 29 | R7037621 | 1 | KABELOVÁ UCPÁVKA VODĚ ODOLNÁ PRO VNITŘNÍ PRŮMĚR OTVORU 65 - 110MM - DEMONTÁŽ | KUS | 5 | 0 |  |  |  | 0 |  | R |  | 2
PP
VV
TS |  |  |  | Položka obsahuje: Demontáž kabelové ucpávky vč. příslušenství ( utěsňovací spony apod. ) a pomocného materiálu. Dále obsahuje cenu za pom. mechanismy včetně všech ostatních vedlejších nákladů.
SD |  | 74 |  | Silnoproud
P | 30 | 741911 | 1 | UZEMŇOVACÍ VODIČ V ZEMI FEZN DO 120 MM2 | M | 1300 | 0 |  |  |  | 0 |  | 2022_OTSKP |  | 2
PP
VV
TS |  |  |  | 1. Položka obsahuje: – přípravu podkladu pro osazení – měření, dělení, spojování, tvarování – ochranný nátěr spojů a při průchodu vodiče nad terén apod. dle příslušných norem 2. Položka neobsahuje: – zemní práce – ochranu vodiče - chráničky apod. 3. Způsob měření: Měří se metr délkový.
P | 31 | 741B11 | 1 | ZEMNÍCÍ TYČ FEZN DÉLKY DO 2 M | KUS | 78 | 0 |  |  |  | 0 |  | 2022_OTSKP |  | 2
PP
VV
TS |  |  |  | 1. Položka obsahuje: – přípravu podkladu pro osazení – spojování – ochranný nátěr spoje dle příslušných norem 2. Položka neobsahuje: X 3. Způsob měření: Udává se počet kusů kompletní konstrukce nebo práce.
P | 32 | 741C01 | 1 | EKVIPOTENCIÁLNÍ PŘÍPOJNICE | KUS | 26 | 0 |  |  |  | 0 |  | 2022_OTSKP |  | 2
PP
VV
TS |  |  |  | 1. Položka obsahuje: – veškeré práce a materiál obsažený v názvu položky 2. Položka neobsahuje: X 3. Způsob měření: Udává se počet kusů kompletní konstrukce nebo práce.
P | 33 | 741C06 | 1 | VYVEDENÍ UZEMŇOVACÍCH VODIČŮ NA POVRCH/KONSTRUKCI | KPL | 26 | 0 |  |  |  | 0 |  | 2022_OTSKP |  | 2
PP
VV
TS |  |  |  | 1. Položka obsahuje: – vodivé připojení vodiče na konstrukci – dělení, tvarování, spojování – ochranný i barevný nátěr spoje dle příslušných norem 2. Položka neobsahuje: X 3. Způsob měření: Udává se počet kusů kompletní konstrukce nebo práce.
P | 34 | 742F12 | 1 | KABEL NN NEBO VODIČ JEDNOŽÍLOVÝ CU S PLASTOVOU IZOLACÍ OD 4 DO 16 MM2 | M | 70 | 0 |  |  |  | 0 |  | 2022_OTSKP |  | 2
PP
VV
TS |  |  |  | 1. Položka obsahuje: – manipulace a uložení kabelu (do země, chráničky, kanálu, na rošty, na TV a pod.) 2. Položka neobsahuje: – příchytky, spojky, koncovky, chráničky apod. 3. Způsob měření: Měří se metr délkový.
P | 35 | 742K12 | 1 | UKONČENÍ JEDNOŽÍLOVÉHO KABELU V ROZVADĚČI NEBO NA PŘÍSTROJI OD 4 DO 16 MM2 | KUS | 16 | 0 |  |  |  | 0 |  | 2022_OTSKP |  | 2
PP
VV
TS |  |  |  | 1. Položka obsahuje: – všechny práce spojené s úpravou kabelů pro montáž včetně veškerého příslušentsví 2. Položka neobsahuje: X 3. Způsob měření: Udává se počet kusů kompletní konstrukce nebo práce.
P | 36 | 747213 | 1 | CELKOVÁ PROHLÍDKA, ZKOUŠENÍ, MĚŘENÍ A VYHOTOVENÍ VÝCHOZÍ REVIZNÍ ZPRÁVY, PRO OBJEM IN PŘES 500 DO 1000 TIS. KČ | KUS | 1 | 0 |  |  |  | 0 |  | 2022_OTSKP |  | 2
PP
VV
TS |  |  |  | 1. Položka obsahuje: – cenu za celkovou prohlídku zařízení PS/SO, vč. měření, komplexních zkoušek a revizi zařízení tohoto PS/SO autorizovaným revizním technikem na silnoproudá zařízení podle požadavku ČSN, včetně hodnocení a vyhotovení celkové revizní zprávy 2. Položka neobsahuje: X 3. Způsob měření: Udává se počet kusů kompletní konstrukce nebo práce.
SD |  | 75 |  | Slaboproud
P | 37 | 75A341 | 1 | KONDENZÁTOR PRO UZEMNĚNÍ PLÁŠTĚ KABELŮ - DODÁVKA | KUS | 4 | 0 |  |  |  | 0 |  | 2022_OTSKP |  | 2
PP
VV
TS |  |  |  | 1. Položka obsahuje: – dodání kondenzátoru podle typu určeného položkou včetně potřebného pomocného materiálu a jeho dopravy na místo určení 2. Položka neobsahuje: X 3. Způsob měření: Udává se počet kusů kompletní konstrukce nebo práce.
P | 38 | 75A347 | 1 | KONDENZÁTOR PRO UZEMNĚNÍ PLÁŠTĚ KABELŮ - MONTÁŽ | KUS | 4 | 0 |  |  |  | 0 |  | 2022_OTSKP |  | 2
PP
VV
TS |  |  |  | 1. Položka obsahuje: – montáž dodaného kondenzátoru včetně zapojení – montáž dodaného zařízení se všemi pomocnými a doplňujícími pracemi a součástmi, případné použití mechanizmů 2. Položka neobsahuje: X 3. Způsob měření: Udává se počet kusů kompletní konstrukce nebo práce.
P | 39 | 75I311 | 1 | KABEL ZEMNÍ DVOUPLÁŠŤOVÝ S PANCÍŘEM PRŮMĚRU ŽÍLY 0,6 MM DO 5XN | KMČTYŘKA | 0.561 | 0 |  |  |  | 0 |  | 2022_OTSKP |  | 2
PP
VV
TS |  |  |  | 1. Položka obsahuje: – dodávku specifikované kabelizace včetně potřebného drobného montážního materiálu – dopravu a skladování – práce spojené s montáží specifikované kabelizace specifikovaným způsobem (uložení na konstrukci, uložení, zatažení) – veškeré potřebné mechanizmy, včetně obsluhy, náklady na mzdy a přibližné (průměrné) náklady na pořízení potřebných materiálů 2. Položka neobsahuje: X 3. Způsob měření: Dodávka a montáž specifikované kabelizace se měří v délce udané v kmčtyřkách.
P | 40 | 75I321 | 1 | KABEL ZEMNÍ DVOUPLÁŠŤOVÝ S PANCÍŘEM PRŮMĚRU ŽÍLY 0,8 MM DO 5XN | KMČTYŘKA | 48.98 | 0 |  |  |  | 0 |  | 2022_OTSKP |  | 2
PP
VV
TS |  |  |  | 1. Položka obsahuje: – dodávku specifikované kabelizace včetně potřebného drobného montážního materiálu – dopravu a skladování – práce spojené s montáží specifikované kabelizace specifikovaným způsobem (uložení na konstrukci, uložení, zatažení) – veškeré potřebné mechanizmy, včetně obsluhy, náklady na mzdy a přibližné (průměrné) náklady na pořízení potřebných materiálů 2. Položka neobsahuje: X 3. Způsob měření: Dodávka a montáž specifikované kabelizace se měří v délce udané v kmčtyřkách.
P | 41 | 75I322 | 1 | KABEL ZEMNÍ DVOUPLÁŠŤOVÝ S PANCÍŘEM PRŮMĚRU ŽÍLY 0,8 MM DO 25XN | KMČTYŘKA | 148.63 | 0 |  |  |  | 0 |  | 2022_OTSKP |  | 2
PP
VV
TS |  |  |  | 1. Položka obsahuje: – dodávku specifikované kabelizace včetně potřebného drobného montážního materiálu – dopravu a skladování – práce spojené s montáží specifikované kabelizace specifikovaným způsobem (uložení na konstrukci, uložení, zatažení) – veškeré potřebné mechanizmy, včetně obsluhy, náklady na mzdy a přibližné (průměrné) náklady na pořízení potřebných materiálů 2. Položka neobsahuje: X 3. Způsob měření: Dodávka a montáž specifikované kabelizace se měří v délce udané v kmčtyřkách.
P | 42 | 75I811 | 1 | KABEL OPTICKÝ SINGLEMODE DO 12 VLÁKEN | KMVLÁKNO | 2.4 | 0 |  |  |  | 0 |  | 2022_OTSKP |  | 2
PP
VV
TS |  |  |  | 1. Položka obsahuje: – dodávku specifikované kabelizace včetně potřebného drobného montážního materiálu – dopravu a skladování – práce spojené s montáží specifikované kabelizace specifikovaným způsobem (uložení na konstrukci, zafouknutí, zafouknutí do obsazené trubky, zatažení) – veškeré potřebné mechanizmy, včetně obsluhy, náklady na mzdy a přibližné (průměrné) náklady na pořízení potřebných materiálů 2. Položka neobsahuje: X 3. Způsob měření: Dodávka a montáž specifikované kabelizace se měří v délce udané v kmvláknech.
P | 43 | 75I812 | 1 | KABEL OPTICKÝ SINGLEMODE DO 36 VLÁKEN | KMVLÁKNO | 2.7 | 0 |  |  |  | 0 |  | 2022_OTSKP |  | 2
PP
VV
TS |  |  |  | 1. Položka obsahuje: – dodávku specifikované kabelizace včetně potřebného drobného montážního materiálu – dopravu a skladování – práce spojené s montáží specifikované kabelizace specifikovaným způsobem (uložení na konstrukci, zafouknutí, zafouknutí do obsazené trubky, zatažení) – veškeré potřebné mechanizmy, včetně obsluhy, náklady na mzdy a přibližné (průměrné) náklady na pořízení potřebných materiálů 2. Položka neobsahuje: X 3. Způsob měření: Dodávka a montáž specifikované kabelizace se měří v délce udané v kmvláknech.
P | 44 | 75i813 | 1 | KABEL OPTICKÝ SINGLEMODE DO 72 VLÁKEN | KMVLÁKNO | 2393.784 | 0 |  |  |  | 0 |  | 2022_OTSKP |  | 2
PP
VV
TS |  |  |  | 1. Položka obsahuje: – dodávku specifikované kabelizace včetně potřebného drobného montážního materiálu – dopravu a skladování – práce spojené s montáží specifikované kabelizace specifikovaným způsobem (uložení na konstrukci, zafouknutí, zafouknutí do obsazené trubky, zatažení) – veškeré potřebné mechanizmy, včetně obsluhy, náklady na mzdy a přibližné (průměrné) náklady na pořízení potřebných materiálů 2. Položka neobsahuje: X 3. Způsob měření: Dodávka a montáž specifikované kabelizace se měří v délce udané v kmvláknech.
P | 45 | 75I819 | 1 | KABEL OPTICKÝ SINGLEMODE - MONTÁŽ DO OSAZENÉ TRUBKY | M | 250 | 0 |  |  |  | 0 |  | 2022_OTSKP |  | 2
PP
VV
TS |  |  |  | 1. Položka obsahuje: – práce spojené s montáží specifikované kabelizace specifikovaným způsobem (zafouknutí do obsazené trubky) – veškeré potřebné mechanizmy, včetně obsluhy, náklady na mzdy a přibližné (průměrné) náklady na pořízení potřebných ma
P | 46 | 75I81Y | 1 | KABEL OPTICKÝ SINGLEMODE - DEMONTÁŽ | M | 161 | 0 |  |  |  | 0 |  | 2022_OTSKP |  | 2
PP
VV
TS |  |  |  | 1. Položka obsahuje: – demontáž (pro další využití/do šrotu) specifikované kabelizace včetně potřebného drobného pomocného materiálu – veškeré potřebné mechanizmy, včetně obsluhy, náklady na mzdy a přibližné (průměrné) náklady na pořízení potřebných materiálů včetně všech ostatních vedlejších nákladů – odvoz demontované kabelizace a skladování, případně ekologické likvidace bloku/zařízení 2. Položka neobsahuje: X 3. Způsob měření: Udává se počet metrů kompletní konstrukce nebo práce.
P | 47 | 75I821 | 1 | KABEL OPTICKÝ MULTIMODE DO 12 VLÁKEN | KMVLÁKNO | 1.8 | 0 |  |  |  | 0 |  | 2022_OTSKP |  | 2
PP
VV
TS |  |  |  | 1. Položka obsahuje: – dodávku specifikované kabelizace včetně potřebného drobného montážního materiálu – dopravu a skladování – práce spojené s montáží specifikované kabelizace specifikovaným způsobem (uložení na konstrukci, zafouknutí, zafouknutí do obsazené trubky, zatažení) – veškeré potřebné mechanizmy, včetně obsluhy, náklady na mzdy a přibližné (průměrné) náklady na pořízení potřebných materiálů 2. Položka neobsahuje: X 3. Způsob měření: Dodávka a montáž specifikované kabelizace se měří v délce udané v kmvláknech.
P | 48 | 75I841 | 1 | KABEL OPTICKÝ - REZERVA DO 500 MM | KUS | 2 | 0 |  |  |  | 0 |  | 2022_OTSKP |  | 2
PP
VV
TS |  |  |  | 1. Položka obsahuje: – dodávku specifikovaného bloku/zařízení včetně potřebného drobného montážního materiálu – dodávku souvisejícího příslušenství pro specifikovaný blok/zařízení – dopravu a skladování – kompletní montáž specifikovaného bloku/zařízení a souvisejícího příslušenství včetně potřebného drobného montážního materiálu – veškeré potřebné mechanizmy, včetně obsluhy, náklady na mzdy a přibližné (průměrné) náklady na pořízení potřebných materiálů včetně všech ostatních vedlejších nákladů 2. Položka neobsahuje: X 3. Způsob měření: Udává se počet kusů kompletní konstrukce a práce.
P | 49 | 75I84X | 1 | KABEL OPTICKÝ - REZERVA DO 500 MM - MONTÁŽ | KUS | 8 | 0 |  |  |  | 0 |  | 2022_OTSKP |  | 2
PP
VV
TS |  |  |  | 1. Položka obsahuje: – kompletní montáž specifikovaného bloku/zařízení a souvisejícího příslušenství včetně potřebného drobného montážního materiálu – veškeré potřebné mechanizmy, včetně obsluhy, náklady na mzdy a přibližné (průměrné) náklady na pořízení potřebných materiálů včetně všech ostatních vedlejších nákladů 2. Položka neobsahuje: X 3. Způsob měření: Udává se počet kusů kompletní konstrukce nebo práce.
P | 50 | 75I851 | 1 | KABEL OPTICKÝ - REZERVA PŘES 500 MM | KUS | 8 | 0 |  |  |  | 0 |  | 2022_OTSKP |  | 2
PP
VV
TS |  |  |  | 1. Položka obsahuje: – dodávku specifikovaného bloku/zařízení včetně potřebného drobného montážního materiálu – dodávku souvisejícího příslušenství pro specifikovaný blok/zařízení – dopravu a skladování – kompletní montáž specifikovaného bloku/zařízení a souvisejícího příslušenství včetně potřebného drobného montážního materiálu – veškeré potřebné mechanizmy, včetně obsluhy, náklady na mzdy a přibližné (průměrné) náklady na pořízení potřebných materiálů včetně všech ostatních vedlejších nákladů 2. Položka neobsahuje: X 3. Způsob měření: Udává se počet kusů kompletní konstrukce a práce.
P | 51 | 75I85X | 1 | KABEL OPTICKÝ - REZERVA PŘES 500 MM - MONTÁŽ | KUS | 8 | 0 |  |  |  | 0 |  | 2022_OTSKP |  | 2
PP
VV
TS |  |  |  | 1. Položka obsahuje: – kompletní montáž specifikovaného bloku/zařízení a souvisejícího příslušenství včetně potřebného drobného montážního materiálu – veškeré potřebné mechanizmy, včetně obsluhy, náklady na mzdy a přibližné (průměrné) náklady na pořízení potřebných materiálů včetně všech ostatních vedlejších nákladů 2. Položka neobsahuje: X 3. Způsob měření: Udává se počet kusů kompletní konstrukce nebo práce.
P | 52 | 75I911 | 1 | OPTOTRUBKA HDPE PRŮMĚRU DO 40 MM | M | 51027 | 0 |  |  |  | 0 |  | 2022_OTSKP |  | 2
PP
VV
TS |  |  |  | 1. Položka obsahuje: – dodávku specifikované kabelizace včetně potřebného drobného montážního materiálu – dopravu a skladování – práce spojené s montáží specifikované kabelizace specifikovaným způsobem (uložení na konstrukci, uložení, zatažení) – veškeré potřebné mechanizmy, včetně obsluhy, náklady na mzdy a přibližné (průměrné) náklady na pořízení potřebných materiálů 2. Položka neobsahuje: X 3. Způsob měření: Dodávka a montáž specifikované kabelizace se měří v délce udané v metrech.
P | 53 | 75I91X | 1 | OPTOTRUBKA HDPE - MONTÁŽ | M | 51027 | 0 |  |  |  | 0 |  | 2022_OTSKP |  | 2
PP
VV
TS |  |  |  | 1. Položka obsahuje: – práce spojené s montáží specifikované kabelizace specifikovaným způsobem (uložení na konstrukci, uložení, zatažení) – veškeré potřebné mechanizmy, včetně obsluhy, náklady na mzdy a přibližné (průměrné) náklady na pořízení potřebných materiálů 2. Položka neobsahuje: X 3. Způsob měření: Práce specifikovaného se měří délce kabelizace udané v metrech.
P | 54 | 75I951 | 1 | OPTOTRUBKA HDPE DĚLENÁ PRŮMĚRU DO 40 MM | M | 40 | 0 |  |  |  | 0 |  | 2022_OTSKP |  | 2
PP
VV
TS |  |  |  | 1. Položka obsahuje: – dodávku specifikované kabelizace včetně potřebného drobného montážního materiálu – dopravu a skladování – práce spojené s montáží specifikované kabelizace specifikovaným způsobem (uložení na konstrukci, uložení, zatažení) – veškeré potřebné mechanizmy, včetně obsluhy, náklady na mzdy a přibližné (průměrné) náklady na pořízení potřebných materiálů 2. Položka neobsahuje: X 3. Způsob měření: Dodávka a montáž specifikované kabelizace se měří v délce udané v metrech.
P | 55 | 75I95X | 1 | OPTOTRUBKA HDPE DĚLENÁ - MONTÁŽ | M | 40 | 0 |  |  |  | 0 |  | 2022_OTSKP |  | 2
PP
VV
TS |  |  |  | 1. Položka obsahuje: – práce spojené s montáží specifikované kabelizace specifikovaným způsobem (uložení na konstrukci, uložení, zatažení) – veškeré potřebné mechanizmy, včetně obsluhy, náklady na mzdy a přibližné (průměrné) náklady na pořízení potřebných materiálů 2. Položka neobsahuje: X 3. Způsob měření: Práce specifikovaného se měří délce kabelizace udané v metrech.
P | 56 | 75I961 | 1 | OPTOTRUBKA - HERMETIZACE ÚSEKU DO 2000 M | ÚSEK | 71 | 0 |  |  |  | 0 |  | 2022_OTSKP |  | 2
PP
VV
TS |  |  |  | 1. Položka obsahuje: – práce spojené s měřením specifikované kabelizace specifikovaným způsobem včetně potřebného drobného montážního materiálu – veškeré potřebné mechanizmy (měřicí přístroje a měřící příslušenství), včetně obsluhy, náklady na mzdy a přibližné (průměrné) náklady na pořízení potřebných materiálů včetně všech ostatních vedlejších nákladů 2. Položka neobsahuje: X 3. Způsob měření: Měřící práce se udávají počtem úseků.
P | 57 | 75IA11 | 1 | OPTOTRUBKOVÁ SPOJKA PRŮMĚRU DO 40 MM | KUS | 198 | 0 |  |  |  | 0 |  | 2022_OTSKP |  | 2
PP
VV
TS |  |  |  | 1. Položka obsahuje: – dodávku specifikovaného bloku/zařízení včetně potřebného drobného montážního materiálu – dodávku souvisejícího příslušenství pro specifikovaný blok/zařízení – dopravu a skladování – kompletní montáž specifikovaného bloku/zařízení a souvisejícího příslušenství včetně potřebného drobného montážního materiálu – veškeré potřebné mechanizmy, včetně obsluhy, náklady na mzdy a přibližné (průměrné) náklady na pořízení potřebných materiálů včetně všech ostatních vedlejších nákladů 2. Položka neobsahuje: X 3. Způsob měření: Udává se počet kusů kompletní konstrukce a práce.
P | 58 | 75IA21 | 1 | OPTOTRUBKOVÁ SPOJKA OPRAVNÁ PRŮMĚRU DO 40 MM | KUS | 2 | 0 |  |  |  | 0 |  | 2022_OTSKP |  | 2
PP
VV
TS |  |  |  | 1. Položka obsahuje: – dodávku specifikovaného bloku/zařízení včetně potřebného drobného montážního materiálu – dodávku souvisejícího příslušenství pro specifikovaný blok/zařízení – dopravu a skladování – kompletní montáž specifikovaného bloku/zařízení a souvisejícího příslušenství včetně potřebného drobného montážního materiálu – veškeré potřebné mechanizmy, včetně obsluhy, náklady na mzdy a přibližné (průměrné) náklady na pořízení potřebných materiálů včetně všech ostatních vedlejších nákladů 2. Položka neobsahuje: X 3. Způsob měření: Udává se počet kusů kompletní konstrukce a práce.
P | 59 | 75IA51 | 1 | OPTOTRUBKOVÁ KONCOVKA PRŮMĚRU DO 40 MM | KUS | 71 | 0 |  |  |  | 0 |  | 2022_OTSKP |  | 2
PP
VV
TS |  |  |  | 1. Položka obsahuje: – dodávku specifikovaného bloku/zařízení včetně potřebného drobného montážního materiálu – dodávku souvisejícího příslušenství pro specifikovaný blok/zařízení – dopravu a skladování – kompletní montáž specifikovaného bloku/zařízení a souvisejícího příslušenství včetně potřebného drobného montážního materiálu – veškeré potřebné mechanizmy, včetně obsluhy, náklady na mzdy a přibližné (průměrné) náklady na pořízení potřebných materiálů včetně všech ostatních vedlejších nákladů 2. Položka neobsahuje: X 3. Způsob měření: Udává se počet kusů kompletní konstrukce a práce.
P | 60 | 75IA5Y | 1 | OPTOTRUBKOVÁ KONCOVKA - DEMONTÁŽ | KUS | 42 | 0 |  |  |  | 0 |  | 2022_OTSKP |  | 2
PP
VV
TS |  |  |  | 1. Položka obsahuje: – demontáž (pro další využití/do šrotu) specifikovaného bloku/zařízení včetně potřebného drobného pomocného materiálu – veškeré potřebné mechanizmy, včetně obsluhy, náklady na mzdy a přibližné (průměrné) náklady na pořízení potřebných materiálů včetně všech ostatních vedlejších nákladů – odvoz demontovaného bloku/zařízení a skladování, případně ekologické likvidace bloku/zařízení 2. Položka neobsahuje: X 3. Způsob měření: Udává se počet kusů kompletní konstrukce nebo práce.
P | 61 | 75IA61 | 1 | OPTOTRUBKOVÁ KONCOKA S VENTILKEM PRŮMĚRU DO 40 MM | KUS | 71 | 0 |  |  |  | 0 |  | 2022_OTSKP |  | 2
PP
VV
TS |  |  |  | 1. Položka obsahuje: – dodávku specifikovaného bloku/zařízení včetně potřebného drobného montážního materiálu – dodávku souvisejícího příslušenství pro specifikovaný blok/zařízení – dopravu a skladování – kompletní montáž specifikovaného bloku/zařízení a souvisejícího příslušenství včetně potřebného drobného montážního materiálu – veškeré potřebné mechanizmy, včetně obsluhy, náklady na mzdy a přibližné (průměrné) náklady na pořízení potřebných materiálů včetně všech ostatních vedlejších nákladů 2. Položka neobsahuje: X 3. Způsob měření: Udává se počet kusů kompletní konstrukce a práce.
P | 62 | 75IA6Y | 1 | OPTOTRUBKOVÁ KONCOKA S VENTILKEM - DEMONTÁŽ | KUS | 42 | 0 |  |  |  | 0 |  | 2022_OTSKP |  | 2
PP
VV
TS |  |  |  | 1. Položka obsahuje: – demontáž (pro další využití/do šrotu) specifikovaného bloku/zařízení včetně potřebného drobného pomocného materiálu – veškeré potřebné mechanizmy, včetně obsluhy, náklady na mzdy a přibližné (průměrné) náklady na pořízení potřebných materiálů včetně všech ostatních vedlejších nákladů – odvoz demontovaného bloku/zařízení a skladování, případně ekologické likvidace bloku/zařízení 2. Položka neobsahuje: X 3. Způsob měření: Udává se počet kusů kompletní konstrukce nebo práce.
P | 63 | 75IA71 | 1 | OPTOTRUBKOVÁ PRŮCHODKA PRŮMĚRU DO 40 MM | KUS | 84 | 0 |  |  |  | 0 |  | 2022_OTSKP |  | 2
PP
VV
TS |  |  |  | 1. Položka obsahuje: – dodávku specifikovaného bloku/zařízení včetně potřebného drobného montážního materiálu – dodávku souvisejícího příslušenství pro specifikovaný blok/zařízení – dopravu a skladování – kompletní montáž specifikovaného bloku/zařízení a souvisejícího příslušenství včetně potřebného drobného montážního materiálu – veškeré potřebné mechanizmy, včetně obsluhy, náklady na mzdy a přibližné (průměrné) náklady na pořízení potřebných materiálů včetně všech ostatních vedlejších nákladů 2. Položka neobsahuje: X 3. Způsob měření: Udává se počet kusů kompletní konstrukce a práce.
P | 64 | 75ID11 | 1 | PLASTOVÁ ZEMNÍ KOMORA PRO ULOŽENÍ REZERVY | KUS | 29 | 0 |  |  |  | 0 |  | 2022_OTSKP |  | 2
PP
VV
TS |  |  |  | 1. Položka obsahuje: – dodávku specifikovaného bloku/zařízení včetně potřebného drobného montážního materiálu – dodávku souvisejícího příslušenství pro specifikovaný blok/zařízení – dopravu a skladování – kompletní montáž specifikovaného bloku/zařízení a souvisejícího příslušenství včetně potřebného drobného montážního materiálu – veškeré potřebné mechanizmy, včetně obsluhy, náklady na mzdy a přibližné (průměrné) náklady na pořízení potřebných materiálů včetně všech ostatních vedlejších nákladů 2. Položka neobsahuje: X 3. Způsob měření: Udává se počet kusů kompletní konstrukce a práce.
P | 65 | 75ID1X | 1 | PLASTOVÁ ZEMNÍ KOMORA PRO ULOŽENÍ REZERVY - MONTÁŽ | KUS | 29 | 0 |  |  |  | 0 |  | 2022_OTSKP |  | 2
PP
VV
TS |  |  |  | 1. Položka obsahuje: – kompletní montáž specifikovaného bloku/zařízení a souvisejícího příslušenství včetně potřebného drobného montážního materiálu – veškeré potřebné mechanizmy, včetně obsluhy, náklady na mzdy a přibližné (průměrné) náklady na pořízení potřebných materiálů včetně všech ostatních vedlejších nákladů 2. Položka neobsahuje: X 3. Způsob měření: Udává se počet kusů kompletní konstrukce nebo práce.
P | 66 | 75ID21 | 1 | PLASTOVÁ ZEMNÍ KOMORA PRO ULOŽENÍ SPOJKY | KUS | 4 | 0 |  |  |  | 0 |  | 2022_OTSKP |  | 2
PP
VV
TS |  |  |  | 1. Položka obsahuje: – dodávku specifikovaného bloku/zařízení včetně potřebného drobného montážního materiálu – dodávku souvisejícího příslušenství pro specifikovaný blok/zařízení – dopravu a skladování – kompletní montáž specifikovaného bloku/zařízení a souvisejícího příslušenství včetně potřebného drobného montážního materiálu – veškeré potřebné mechanizmy, včetně obsluhy, náklady na mzdy a přibližné (průměrné) náklady na pořízení potřebných materiálů včetně všech ostatních vedlejších nákladů 2. Položka neobsahuje: X 3. Způsob měření: Udává se počet kusů kompletní konstrukce a práce.
P | 67 | 75ID2X | 1 | PLASTOVÁ ZEMNÍ KOMORA PRO ULOŽENÍ SPOJKY - MONTÁŽ | KUS | 4 | 0 |  |  |  | 0 |  | 2022_OTSKP |  | 2
PP
VV
TS |  |  |  | 1. Položka obsahuje: – kompletní montáž specifikovaného bloku/zařízení a souvisejícího příslušenství včetně potřebného drobného montážního materiálu – veškeré potřebné mechanizmy, včetně obsluhy, náklady na mzdy a přibližné (průměrné) náklady na pořízení potřebných materiálů včetně všech ostatních vedlejších nákladů 2. Položka neobsahuje: X 3. Způsob měření: Udává se počet kusů kompletní konstrukce nebo práce.
P | 68 | 75ID31 | 1 | PLASTOVÁ ZEMNÍ KOMORA TĚSNENÍ PRO HDPE TRUBKU DO 40 MM | KUS | 121 | 0 |  |  |  | 0 |  | 2022_OTSKP |  | 2
PP
VV
TS |  |  |  | 1. Položka obsahuje: – dodávku specifikovaného bloku/zařízení včetně potřebného drobného montážního materiálu – dodávku souvisejícího příslušenství pro specifikovaný blok/zařízení – dopravu a skladování – kompletní montáž specifikovaného bloku/zařízení a souvisejícího příslušenství včetně potřebného drobného montážního materiálu – veškeré potřebné mechanizmy, včetně obsluhy, náklady na mzdy a přibližné (průměrné) náklady na pořízení potřebných materiálů včetně všech ostatních vedlejších nákladů 2. Položka neobsahuje: X 3. Způsob měření: Udává se počet kusů kompletní konstrukce a práce.
P | 69 | 75ID3X | 1 | PLASTOVÁ ZEMNÍ KOMORA TĚSNENÍ PRO HDPE TRUBKU DO 40 MM - MONTÁŽ | KUS | 121 | 0 |  |  |  | 0 |  | 2022_OTSKP |  | 2
PP
VV
TS |  |  |  | 1. Položka obsahuje: – kompletní montáž specifikovaného bloku/zařízení a souvisejícího příslušenství včetně potřebného drobného montážního materiálu – veškeré potřebné mechanizmy, včetně obsluhy, náklady na mzdy a přibližné (průměrné) náklady na pořízení potřebných materiálů včetně všech ostatních vedlejších nákladů 2. Položka neobsahuje: X 3. Způsob měření: Udává se počet kusů kompletní konstrukce nebo práce.
P | 70 | 75IEE1 | 1 | OPTICKÝ ROZVADĚČ 19" PROVEDENÍ DO 12 VLÁKEN | KUS | 8 | 0 |  |  |  | 0 |  | 2022_OTSKP |  | 2
PP
VV
TS |  |  |  | 1. Položka obsahuje: – dodávku specifikovaného bloku/zařízení včetně potřebného drobného montážního materiálu – dodávku souvisejícího příslušenství pro specifikovaný blok/zařízení – dopravu a skladování 2. Položka neobsahuje: X 3. Způsob měření: Udává se počet kusů kompletní konstrukce nebo práce.
P | 71 | 75IEE5 | 1 | OPTICKÝ ROZVADĚČ 19" PROVEDENÍ DO 144 VLÁKEN | KUS | 7 | 0 |  |  |  | 0 |  | 2022_OTSKP |  | 2
PP
VV
TS |  |  |  | 1. Položka obsahuje: – dodávku specifikovaného bloku/zařízení včetně potřebného drobného montážního materiálu – dodávku souvisejícího příslušenství pro specifikovaný blok/zařízení – dopravu a skladování 2. Položka neobsahuje: X 3. Způsob měření: Udává se počet kusů kompletní konstrukce nebo práce.
P | 72 | 75IEEX | 1 | OPTICKÝ ROZVADĚČ 19" PROVEDENÍ - MONTÁŽ | KUS | 15 | 0 |  |  |  | 0 |  | 2022_OTSKP |  | 2
PP
VV
TS |  |  |  | 1. Položka obsahuje: – kompletní montáž specifikovaného bloku/zařízení a souvisejícího příslušenství včetně potřebného drobného montážního materiálu – veškeré potřebné mechanizmy, včetně obsluhy, náklady na mzdy a přibližné (průměrné) náklady na pořízení potřebných materiálů včetně všech ostatních vedlejších nákladů 2. Položka neobsahuje: X 3. Způsob měření: Udává se počet kusů kompletní konstrukce nebo práce.
P | 73 | 75IEEY | 1 | OPTICKÝ ROZVADĚČ 19" PROVEDENÍ - DEMONTÁŽ | KUS | 2 | 0 |  |  |  | 0 |  | 2022_OTSKP |  | 2
PP
VV
TS |  |  |  | 1. Položka obsahuje: – demontáž (pro další využití/do šrotu) specifikovaného bloku/zařízení včetně potřebného drobného pomocného materiálu – veškeré potřebné mechanizmy, včetně obsluhy, náklady na mzdy a přibližné (průměrné) náklady na pořízení potřebných materiálů včetně všech ostatních vedlejších nákladů – odvoz demontovaného bloku/zařízení a skladování, případně ekologické likvidace bloku/zařízení 2. Položka neobsahuje: X 3. Způsob měření: Udává se počet kusů kompletní konstrukce nebo práce.
P | 74 | 75IEF1 | 1 | OPTICKÝ ROZVADĚČ NA ZEĎ DO 12 VLÁKEN | KUS | 1 | 0 |  |  |  | 0 |  | 2022_OTSKP |  | 2
PP
VV
TS |  |  |  | 1. Položka obsahuje: – dodávku specifikovaného bloku/zařízení včetně potřebného drobného montážního materiálu – dodávku souvisejícího příslušenství pro specifikovaný blok/zařízení – dopravu a skladování 2. Položka neobsahuje: X 3. Způsob měření: Udává se počet kusů kompletní konstrukce nebo práce.
P | 75 | 75IEFX | 1 | OPTICKÝ ROZVADĚČ NA ZEĎ - MONTÁŽ | KUS | 1 | 0 |  |  |  | 0 |  | 2022_OTSKP |  | 2
PP
VV
TS |  |  |  | 1. Položka obsahuje: – kompletní montáž specifikovaného bloku/zařízení a souvisejícího příslušenství včetně potřebného drobného montážního materiálu – veškeré potřebné mechanizmy, včetně obsluhy, náklady na mzdy a přibližné (průměrné) náklady na pořízení potřebných materiálů včetně všech ostatních vedlejších nákladů 2. Položka neobsahuje: X 3. Způsob měření: Udává se počet kusů kompletní konstrukce nebo práce.
P | 76 | 75IEG1 | 1 | KAZETA PRO ULOŽENÍ SVÁRŮ - DODÁVKA | KUS | 62 | 0 |  |  |  | 0 |  | 2022_OTSKP |  | 2
PP
VV
TS |  |  |  | 1. Položka obsahuje: – dodávku specifikovaného bloku/zařízení včetně potřebného drobného montážního materiálu – dodávku souvisejícího příslušenství pro specifikovaný blok/zařízení – dopravu a skladování 2. Položka neobsahuje: X 3. Způsob měření: Udává se počet kusů kompletní konstrukce nebo práce.
P | 77 | 75IEGX | 1 | KAZETA PRO ULOŽENÍ SVÁRŮ - MONTÁŽ | KUS | 62 | 0 |  |  |  | 0 |  | 2022_OTSKP |  | 2
PP
VV
TS |  |  |  | 1. Položka obsahuje: – kompletní montáž specifikovaného bloku/zařízení a souvisejícího příslušenství včetně potřebného drobného montážního materiálu – veškeré potřebné mechanizmy, včetně obsluhy, náklady na mzdy a přibližné (průměrné) náklady na pořízení potřebných materiálů včetně všech ostatních vedlejších nákladů 2. Položka neobsahuje: X 3. Způsob měření: Udává se počet kusů kompletní konstrukce nebo práce.
P | 78 | 75IEGY | 1 | KAZETA PRO ULOŽENÍ SVÁRŮ - DEMONTÁŽ | KUS | 2 | 0 |  |  |  | 0 |  | 2022_OTSKP |  | 2
PP
VV
TS |  |  |  | 1. Položka obsahuje: – demontáž (pro další využití/do šrotu) specifikovaného bloku/zařízení včetně potřebného drobného pomocného materiálu – veškeré potřebné mechanizmy, včetně obsluhy, náklady na mzdy a přibližné (průměrné) náklady na pořízení potřebných materiálů včetně všech ostatních vedlejších nákladů – odvoz demontovaného bloku/zařízení a skladování, případně ekologické likvidace bloku/zařízení 2. Položka neobsahuje: X 3. Způsob měření: Udává se počet kusů kompletní konstrukce nebo práce.
P | 79 | 75IEH1 | 1 | KONEKTOROVÝ MODUL 12 VLÁKEN - DODÁVKA | KUS | 54 | 0 |  |  |  | 0 |  | 2022_OTSKP |  | 2
PP
VV
TS |  |  |  | 1. Položka obsahuje: – dodávku specifikovaného bloku/zařízení včetně potřebného drobného montážního materiálu – dodávku souvisejícího příslušenství pro specifikovaný blok/zařízení – dopravu a skladování 2. Položka neobsahuje: X 3. Způsob měření: Udává se počet kusů kompletní konstrukce nebo práce.
P | 80 | 75IEHX | 1 | KONEKTOROVÝ MODUL 12 VLÁKEN - MONTÁŽ | KUS | 54 | 0 |  |  |  | 0 |  | 2022_OTSKP |  | 2
PP
VV
TS |  |  |  | 1. Položka obsahuje: – kompletní montáž specifikovaného bloku/zařízení a souvisejícího příslušenství včetně potřebného drobného montážního materiálu – veškeré potřebné mechanizmy, včetně obsluhy, náklady na mzdy a přibližné (průměrné) náklady na pořízení potřebných materiálů včetně všech ostatních vedlejších nákladů 2. Položka neobsahuje: X 3. Způsob měření: Udává se počet kusů kompletní konstrukce nebo práce.
P | 81 | 75IEHY | 1 | KONEKTOROVÝ MODUL 12 VLÁKEN - DEMONTÁŽ | KUS | 2 | 0 |  |  |  | 0 |  | 2022_OTSKP |  | 2
PP
VV
TS |  |  |  | 1. Položka obsahuje: – demontáž (pro další využití/do šrotu) specifikovaného bloku/zařízení včetně potřebného drobného pomocného materiálu – veškeré potřebné mechanizmy, včetně obsluhy, náklady na mzdy a přibližné (průměrné) náklady na pořízení potřebných materiálů včetně všech ostatních vedlejších nákladů – odvoz demontovaného bloku/zařízení a skladování, případně ekologické likvidace bloku/zařízení 2. Položka neobsahuje: X 3. Způsob měření: Udává se počet kusů kompletní konstrukce nebo práce.
P | 82 | 75IEI1 | 1 | SPOJOVACÍ MODUL 12 VLÁKEN - DODÁVKA | KUS | 8 | 0 |  |  |  | 0 |  | 2022_OTSKP |  | 2
PP
VV
TS |  |  |  | 1. Položka obsahuje: – dodávku specifikovaného bloku/zařízení včetně potřebného drobného montážního materiálu – dodávku souvisejícího příslušenství pro specifikovaný blok/zařízení – dopravu a skladování 2. Položka neobsahuje: X 3. Způsob měření: Udává se počet kusů kompletní konstrukce nebo práce.
P | 83 | 75IEIX | 1 | SPOJOVACÍ MODUL 12 VLÁKEN - MONTÁŽ | KUS | 8 | 0 |  |  |  | 0 |  | 2022_OTSKP |  | 2
PP
VV
TS |  |  |  | 1. Položka obsahuje: – kompletní montáž specifikovaného bloku/zařízení a souvisejícího příslušenství včetně potřebného drobného montážního materiálu – veškeré potřebné mechanizmy, včetně obsluhy, náklady na mzdy a přibližné (průměrné) náklady na pořízení potřebných materiálů včetně všech ostatních vedlejších nákladů 2. Položka neobsahuje: X 3. Způsob měření: Udává se počet kusů kompletní konstrukce nebo práce.
P | 84 | 75IEJ1 | 1 | ZASLEPOVACÍ MODUL 12 VLÁKEN - DODÁVKA | KUS | 23 | 0 |  |  |  | 0 |  | 2022_OTSKP |  | 2
PP
VV
TS |  |  |  | 1. Položka obsahuje: – dodávku specifikovaného bloku/zařízení včetně potřebného drobného montážního materiálu – dodávku souvisejícího příslušenství pro specifikovaný blok/zařízení – dopravu a skladování 2. Položka neobsahuje: X 3. Způsob měření: Udává se počet kusů kompletní konstrukce nebo práce.
P | 85 | 75IEJX | 1 | ZASLEPOVACÍ MODUL 12 VLÁKEN - MONTÁŽ | KUS | 27 | 0 |  |  |  | 0 |  | 2022_OTSKP |  | 2
PP
VV
TS |  |  |  | 1. Položka obsahuje: – kompletní montáž specifikovaného bloku/zařízení a souvisejícího příslušenství včetně potřebného drobného montážního materiálu – veškeré potřebné mechanizmy, včetně obsluhy, náklady na mzdy a přibližné (průměrné) náklady na pořízení potřebných materiálů včetně všech ostatních vedlejších nákladů 2. Položka neobsahuje: X 3. Způsob měření: Udává se počet kusů kompletní konstrukce nebo práce.
P | 86 | 75IEJY | 1 | ZASLEPOVACÍ MODUL 12 VLÁKEN - DEMONTÁŽ | KUS | 12 | 0 |  |  |  | 0 |  | 2022_OTSKP |  | 2
PP
VV
TS |  |  |  | 1. Položka obsahuje: – demontáž (pro další využití/do šrotu) specifikovaného bloku/zařízení včetně potřebného drobného pomocného materiálu – veškeré potřebné mechanizmy, včetně obsluhy, náklady na mzdy a přibližné (průměrné) náklady na pořízení potřebných materiálů včetně všech ostatních vedlejších nákladů – odvoz demontovaného bloku/zařízení a skladování, případně ekologické likvidace bloku/zařízení 2. Položka neobsahuje: X 3. Způsob měření: Udává se počet kusů kompletní konstrukce nebo práce.
P | 87 | 75IF11 | 1 | SPOJOVACÍ SVORKOVNICE 2/10 | KUS | 8 | 0 |  |  |  | 0 |  | 2022_OTSKP |  | 2
PP
VV
TS |  |  |  | 1. Položka obsahuje: – dodávku specifikovaného bloku/zařízení včetně potřebného drobného montážního materiálu – dodávku souvisejícího příslušenství pro specifikovaný blok/zařízení – dopravu a skladování – kompletní montáž specifikovaného bloku/zařízení a souvisejícího příslušenství včetně potřebného drobného montážního materiálu – veškeré potřebné mechanizmy, včetně obsluhy, náklady na mzdy a přibližné (průměrné) náklady na pořízení potřebných materiálů včetně všech ostatních vedlejších nákladů 2. Položka neobsahuje: X 3. Způsob měření: Udává se počet kusů kompletní konstrukce a práce.
P | 88 | 75IF21 | 1 | ROZPOJOVACÍ SVORKOVNICE 2/10, 2/8 | KUS | 14 | 0 |  |  |  | 0 |  | 2022_OTSKP |  | 2
PP
VV
TS |  |  |  | 1. Položka obsahuje: – dodávku specifikovaného bloku/zařízení včetně potřebného drobného montážního materiálu – dodávku souvisejícího příslušenství pro specifikovaný blok/zařízení – dopravu a skladování – kompletní montáž specifikovaného bloku/zařízení a souvisejícího příslušenství včetně potřebného drobného montážního materiálu – veškeré potřebné mechanizmy, včetně obsluhy, náklady na mzdy a přibližné (průměrné) náklady na pořízení potřebných materiálů včetně všech ostatních vedlejších nákladů 2. Položka neobsahuje: X 3. Způsob měření: Udává se počet kusů kompletní konstrukce a práce.
P | 89 | 75IF31 | 1 | ZEMNÍCÍ SVORKOVNICE | KUS | 4 | 0 |  |  |  | 0 |  | 2022_OTSKP |  | 2
PP
VV
TS |  |  |  | 1. Položka obsahuje: – dodávku specifikovaného bloku/zařízení včetně potřebného drobného montážního materiálu – dodávku souvisejícího příslušenství pro specifikovaný blok/zařízení – dopravu a skladování – kompletní montáž specifikovaného bloku/zařízení a souvisejícího příslušenství včetně potřebného drobného montážního materiálu – veškeré potřebné mechanizmy, včetně obsluhy, náklady na mzdy a přibližné (průměrné) náklady na pořízení potřebných materiálů včetně všech ostatních vedlejších nákladů 2. Položka neobsahuje: X 3. Způsob měření: Udává se počet kusů kompletní konstrukce a práce.
P | 90 | 75IF41 | 1 | MONTÁŽNÍ RÁM DO 10+1 | KUS | 6 | 0 |  |  |  | 0 |  | 2022_OTSKP |  | 2
PP
VV
TS |  |  |  | 1. Položka obsahuje: – dodávku specifikovaného bloku/zařízení včetně potřebného drobného montážního materiálu – dodávku souvisejícího příslušenství pro specifikovaný blok/zařízení – dopravu a skladování – kompletní montáž specifikovaného bloku/zařízení a souvisejícího příslušenství včetně potřebného drobného montážního materiálu – veškeré potřebné mechanizmy, včetně obsluhy, náklady na mzdy a přibližné (průměrné) náklady na pořízení potřebných materiálů včetně všech ostatních vedlejších nákladů 2. Položka neobsahuje: X 3. Způsob měření: Udává se počet kusů kompletní konstrukce a práce.
P | 91 | 75IF9X | 1 | KONSTRUKCE DO SKŘÍNĚ 19" PRO UPEVNĚNÍ ZAŘÍZENÍ - MONTÁŽ | KUS | 12 | 0 |  |  |  | 0 |  | 2022_OTSKP |  | 2
PP
VV
TS |  |  |  | 1. Položka obsahuje: – kompletní montáž specifikovaného bloku/zařízení a souvisejícího příslušenství včetně potřebného drobného montážního materiálu – veškeré potřebné mechanizmy, včetně obsluhy, náklady na mzdy a přibližné (průměrné) náklady na pořízení potřebných materiálů včetně všech ostatních vedlejších nákladů 2. Položka neobsahuje: X 3. Způsob měření: Udává se počet kusů kompletní konstrukce nebo práce.
P | 92 | 75IFA1 | 1 | NOSNÍK BLESKOJISTEK | KUS | 14 | 0 |  |  |  | 0 |  | 2022_OTSKP |  | 2
PP
VV
TS |  |  |  | 1. Položka obsahuje: – dodávku specifikovaného bloku/zařízení včetně potřebného drobného montážního materiálu – dodávku souvisejícího příslušenství pro specifikovaný blok/zařízení – dopravu a skladování – kompletní montáž specifikovaného bloku/zařízení a souvisejícího příslušenství včetně potřebného drobného montážního materiálu – veškeré potřebné mechanizmy, včetně obsluhy, náklady na mzdy a přibližné (průměrné) náklady na pořízení potřebných materiálů včetně všech ostatních vedlejších nákladů 2. Položka neobsahuje: X 3. Způsob měření: Udává se počet kusů kompletní konstrukce a práce.
P | 93 | 75IFB1 | 1 | BLESKOJISTKA | KUS | 140 | 0 |  |  |  | 0 |  | 2022_OTSKP |  | 2
PP
VV
TS |  |  |  | 1. Položka obsahuje: – dodávku specifikovaného bloku/zařízení včetně potřebného drobného montážního materiálu – dodávku souvisejícího příslušenství pro specifikovaný blok/zařízení – dopravu a skladování – kompletní montáž specifikovaného bloku/zařízení a souvisejícího příslušenství včetně potřebného drobného montážního materiálu – veškeré potřebné mechanizmy, včetně obsluhy, náklady na mzdy a přibližné (průměrné) náklady na pořízení potřebných materiálů včetně všech ostatních vedlejších nákladů 2. Položka neobsahuje: X 3. Způsob měření: Udává se počet kusů kompletní konstrukce a práce.
P | 94 | 75IH11 | 1 | UKONČENÍ KABELU CELOPLASTOVÉHO BEZ PANCÍŘE DO 40 ŽIL | KUS | 4 | 0 |  |  |  | 0 |  | 2022_OTSKP |  | 2
PP
VV
TS |  |  |  | 1. Položka obsahuje: – kompletní ukončení specifikované kabelizace včetně potřebného drobného montážního materiálu – veškeré potřebné mechanizmy, včetně obsluhy, náklady na mzdy a přibližné (průměrné) náklady na pořízení potřebných materiálů včetně všech ostatních vedlejších nákladů 2. Položka neobsahuje: X 3. Způsob měření: Udává se počet kusů kompletní konstrukce nebo práce.
P | 95 | 75IH21 | 1 | UKONČENÍ KABELU CELOPLASTOVÝHO S PANCÍŘEM DO 40 ŽIL | KUS | 8 | 0 |  |  |  | 0 |  | 2022_OTSKP |  | 2
PP
VV
TS |  |  |  | 1. Položka obsahuje: – kompletní ukončení specifikované kabelizace včetně potřebného drobného montážního materiálu – veškeré potřebné mechanizmy, včetně obsluhy, náklady na mzdy a přibližné (průměrné) náklady na pořízení potřebných materiálů včetně všech ostatních vedlejších nákladů 2. Položka neobsahuje: X 3. Způsob měření: Udává se počet kusů kompletní konstrukce nebo práce.
P | 96 | 75IH22 | 1 | UKONČENÍ KABELU CELOPLASTOVÝHO S PANCÍŘEM DO 100 ŽIL | KUS | 2 | 0 |  |  |  | 0 |  | 2022_OTSKP |  | 2
PP
VV
TS |  |  |  | 1. Položka obsahuje: – kompletní ukončení specifikované kabelizace včetně potřebného drobného montážního materiálu – veškeré potřebné mechanizmy, včetně obsluhy, náklady na mzdy a přibližné (průměrné) náklady na pořízení potřebných materiálů včetně všech ostatních vedlejších nákladů 2. Položka neobsahuje: X 3. Způsob měření: Udává se počet kusů kompletní konstrukce nebo práce.
P | 97 | 75IH31 | 1 | UKONČENÍ KABELU FORMA KABELOVÁ DÉLKY DO 0,5 M DO 5XN | KUS | 8 | 0 |  |  |  | 0 |  | 2022_OTSKP |  | 2
PP
VV
TS |  |  |  | 1. Položka obsahuje: – kompletní ukončení specifikované kabelizace včetně potřebného drobného montážního materiálu – veškeré potřebné mechanizmy, včetně obsluhy, náklady na mzdy a přibližné (průměrné) náklady na pořízení potřebných materiálů včetně všech ostatních vedlejších nákladů 2. Položka neobsahuje: X 3. Způsob měření: Udává se počet kusů kompletní konstrukce nebo práce.
P | 98 | 75IH32 | 1 | UKONČENÍ KABELU FORMA KABELOVÁ DÉLKY DO 0,5 M DO 25XN | KUS | 7 | 0 |  |  |  | 0 |  | 2022_OTSKP |  | 2
PP
VV
TS |  |  |  | 1. Položka obsahuje: – kompletní ukončení specifikované kabelizace včetně potřebného drobného montážního materiálu – veškeré potřebné mechanizmy, včetně obsluhy, náklady na mzdy a přibližné (průměrné) náklady na pořízení potřebných materiálů včetně všech ostatních vedlejších nákladů 2. Položka neobsahuje: X 3. Způsob měření: Udává se počet kusů kompletní konstrukce nebo práce.
P | 99 | 75IH61 | 1 | UKONČENÍ KABELU OPTICKÉHO DO 12 VLÁKEN | KUS | 2 | 0 |  |  |  | 0 |  | 2022_OTSKP |  | 2
PP
VV
TS |  |  |  | 1. Položka obsahuje: – kompletní ukončení specifikované kabelizace včetně potřebného drobného montážního materiálu – veškeré potřebné mechanizmy, včetně obsluhy, náklady na mzdy a přibližné (průměrné) náklady na pořízení potřebných materiálů včetně všech ostatních vedlejších nákladů 2. Položka neobsahuje: X 3. Způsob měření: Udává se počet kusů kompletní konstrukce nebo práce.
P | 100 | 75IH62 | 1 | UKONČENÍ KABELU OPTICKÉHO DO 36 VLÁKEN | KUS | 4 | 0 |  |  |  | 0 |  | 2022_OTSKP |  | 2
PP
VV
TS |  |  |  | 1. Položka obsahuje: – kompletní ukončení specifikované kabelizace včetně potřebného drobného montážního materiálu – veškeré potřebné mechanizmy, včetně obsluhy, náklady na mzdy a přibližné (průměrné) náklady na pořízení potřebných materiálů včetně všech ostatních vedlejších nákladů 2. Položka neobsahuje: X 3. Způsob měření: Udává se počet kusů kompletní konstrukce nebo práce.
P | 101 | 75IH63 | 1 | UKONČENÍ KABELU OPTICKÉHO DO 72 VLÁKEN | KUS | 10 | 0 |  |  |  | 0 |  | 2022_OTSKP |  | 2
PP
VV
TS |  |  |  | 1. Položka obsahuje: – kompletní ukončení specifikované kabelizace včetně potřebného drobného montážního materiálu – veškeré potřebné mechanizmy, včetně obsluhy, náklady na mzdy a přibližné (průměrné) náklady na pořízení potřebných materiálů včetně všech ostatních vedlejších nákladů 2. Položka neobsahuje: X 3. Způsob měření: Udává se počet kusů kompletní konstrukce nebo práce.
P | 102 | 75IH6Y | 1 | UKONČENÍ KABELU OPTICKÉHO - DEMONTÁŽ | KUS | 4 | 0 |  |  |  | 0 |  | 2022_OTSKP |  | 2
PP
VV
TS |  |  |  | 1. Položka obsahuje: – demontáž (pro další využití/do šrotu) specifikovaného bloku/zařízení včetně potřebného drobného pomocného materiálu – veškeré potřebné mechanizmy, včetně obsluhy, náklady na mzdy a přibližné (průměrné) náklady na pořízení potřebných materiálů včetně všech ostatních vedlejších nákladů – odvoz demontovaného bloku/zařízení a skladování, případně ekologické likvidace bloku/zařízení 2. Položka neobsahuje: X 3. Způsob měření: Udává se počet kusů kompletní konstrukce nebo práce.
P | 103 | 75II21 | 1 | SPOJKA PRO CELOPLASTOVÉ KABELY S PANCÍŘEM DO 100 ŽIL | KUS | 58 | 0 |  |  |  | 0 |  | 2022_OTSKP |  | 2
PP
VV
TS |  |  |  | 1. Položka obsahuje: – dodávku specifikovaného bloku/zařízení včetně potřebného drobného montážního materiálu – dopravu a skladování – kompletní montáž specifikovaného bloku/zařízení a souvisejícího příslušenství včetně potřebného drobného montážního materiálu – veškeré potřebné mechanizmy, včetně obsluhy, náklady na mzdy a přibližné (průměrné) náklady na pořízení potřebných materiálů včetně všech ostatních vedlejších nákladů 2. Položka neobsahuje: X 3. Způsob měření: Udává se počet kusů kompletní konstrukce a práce.
P | 104 | 75II71 | 1 | SPOJKA OPTICKÁ DO 72 VLÁKEN | KUS | 7 | 0 |  |  |  | 0 |  | 2022_OTSKP |  | 2
PP
VV
TS |  |  |  | 1. Položka obsahuje: – dodávku specifikovaného bloku/zařízení včetně potřebného drobného montážního materiálu – dopravu a skladování – kompletní montáž specifikovaného bloku/zařízení a souvisejícího příslušenství včetně potřebného drobného montážního materiálu – veškeré potřebné mechanizmy, včetně obsluhy, náklady na mzdy a přibližné (průměrné) náklady na pořízení potřebných materiálů včetně všech ostatních vedlejších nákladů 2. Položka neobsahuje: X 3. Způsob měření: Udává se počet kusů kompletní konstrukce a práce.
P | 105 | 75II7X | 1 | SPOJKA OPTICKÁ - MONTÁŽ | KUS | 7 | 0 |  |  |  | 0 |  | 2022_OTSKP |  | 2
PP
VV
TS |  |  |  | 1. Položka obsahuje: – kompletní montáž specifikovaného bloku/zařízení a souvisejícího příslušenství včetně potřebného drobného montážního materiálu – veškeré potřebné mechanizmy, včetně obsluhy, náklady na mzdy a přibližné (průměrné) náklady na pořízení potřebných materiálů včetně všech ostatních vedlejších nákladů 2. Položka neobsahuje: X 3. Způsob měření: Udává se počet kusů kompletní konstrukce nebo práce.
P | 106 | 75II7Y | 1 | SPOJKA OPTICKÁ - DEMONTÁŽ | KUS | 4 | 0 |  |  |  | 0 |  | 2022_OTSKP |  | 2
PP
VV
TS |  |  |  | 1. Položka obsahuje: – demontáž (pro další využití/do šrotu) specifikovaného bloku/zařízení včetně potřebného drobného pomocného materiálu – veškeré potřebné mechanizmy, včetně obsluhy, náklady na mzdy a přibližné (průměrné) náklady na pořízení potřebných materiálů včetně všech ostatních vedlejších nákladů – odvoz demontovaného bloku/zařízení a skladování, případně ekologické likvidace bloku/zařízení 2. Položka neobsahuje: X 3. Způsob měření: Udává se počet kusů kompletní konstrukce nebo práce.
P | 107 | 75IJ12 | 1 | MĚŘENÍ JEDNOSMĚRNÉ NA SDĚLOVACÍM KABELU | KUS | 92 | 0 |  |  |  | 0 |  | 2022_OTSKP |  | 2
PP
VV
TS |  |  |  | 1. Položka obsahuje: – práce spojené s měřením specifikované kabelizace specifikovaným způsobem včetně potřebného drobného montážního materiálu – veškeré potřebné mechanizmy (měřicí přístroje a měřící příslušenství), včetně obsluhy, náklady na mzdy a přibližné (průměrné) náklady na pořízení potřebných materiálů včetně všech ostatních vedlejších nákladů 2. Položka neobsahuje: X 3. Způsob měření: Měřící práce se udávají počtem kusů, jeden kus odpovídá měřenému páru v kabelu.
P | 108 | 75IJ14 | 1 | MĚŘENÍ ÚTLUMU PŘESLECHU NA BLÍZKÉM KONCI NA MÍSTNÍM SDĚL. KABELU ZA 1 ČTYŘKU XN A 1 MĚŘENÝ ÚSEK | KUS | 36 | 0 |  |  |  | 0 |  | 2022_OTSKP |  | 2
PP
VV
TS |  |  |  | 1. Položka obsahuje: – práce spojené s měřením specifikované kabelizace specifikovaným způsobem včetně potřebného drobného montážního materiálu – veškeré potřebné mechanizmy (měřicí přístroje a měřící příslušenství), včetně obsluhy, náklady na mzdy a přibližné (průměrné) náklady na pořízení potřebných materiálů včetně všech ostatních vedlejších nákladů 2. Položka neobsahuje: X 3. Způsob měření: Měřící práce se udávají počtem kusů.
P | 109 | 75IJ15 | 1 | MĚŘENÍ A VYROVNÁNÍ KAPACITNÍCH NEROVNOVÁH NA MÍSTNÍM SDĚLOVACÍM KABELU, KABEL DO 4 KM DÉLKY, 1 ČTYŘKA | ÚSEK | 20 | 0 |  |  |  | 0 |  | 2022_OTSKP |  | 2
PP
VV
TS |  |  |  | 1. Položka obsahuje: – práce spojené s měřením specifikované kabelizace specifikovaným způsobem včetně potřebného drobného montážního materiálu – veškeré potřebné mechanizmy (měřicí přístroje a měřící příslušenství), včetně obsluhy, náklady na mzdy a přibližné (průměrné) náklady na pořízení potřebných materiálů včetně všech ostatních vedlejších nákladů 2. Položka neobsahuje: X 3. Způsob měření: Měřící práce se udávají počtem úseků.
P | 110 | 75IJ16 | 1 | MĚŘENÍ A VYROVNÁNÍ KAPACITNÍCH NEROVNOVÁH NA MÍSTNÍM SDĚLOVACÍM KABELU, KABEL DO 8 KM DÉLKY, 1 ČTYŘKA | ÚSEK | 20 | 0 |  |  |  | 0 |  | 2022_OTSKP |  | 2
PP
VV
TS |  |  |  | 1. Položka obsahuje: – práce spojené s měřením specifikované kabelizace specifikovaným způsobem včetně potřebného drobného montážního materiálu – veškeré potřebné mechanizmy (měřicí přístroje a měřící příslušenství), včetně obsluhy, náklady na mzdy a přibližné (průměrné) náklady na pořízení potřebných materiálů včetně všech ostatních vedlejších nákladů 2. Položka neobsahuje: X 3. Způsob měření: Měřící práce se udávají počtem úseků.
P | 111 | 75IK11 | 1 | MĚŘENÍ STÁVAJÍCÍHO OPTICKÉHO KABELU | VLÁKNO | 144 | 0 |  |  |  | 0 |  | 2022_OTSKP |  | 2
PP
VV
TS |  |  |  | 1. Položka obsahuje: – práce spojené s kontrolním měřením stávající optické kabelizace ke zjištění technických parametrů optického kabelu před manipulací včetně potřebného drobného montážního materiálu – měření metodou OTDR na třech vlnových délkách 1310/1550/1625nm v obou směrech dle ČSN EN 61280-4-2 – veškeré potřebné mechanizmy (měřicí přístroje a měřící příslušenství), včetně obsluhy, náklady na mzdy a přibližné (průměrné) náklady na pořízení potřebných materiálů včetně všech ostatních vedlejších nákladů 2. Položka neobsahuje: X 3. Způsob měření: Měřící práce se udávají počtem optických vláken.
P | 112 | 75J821 | 1 | OPTICKÝ PIGTAIL SINGLEMODE DO 2 M | KUS | 648 | 0 |  |  |  | 0 |  | 2022_OTSKP |  | 2
PP
VV
TS |  |  |  | 1. Položka obsahuje: – dodávku specifikované kabelizace včetně potřebného drobného montážního materiálu – dopravu a skladování 2. Položka neobsahuje: X 3. Způsob měření: Dodávka specifikované kabelizace se měří v délce udané v kusech.
P | 113 | 75J82X | 1 | OPTICKÝ PIGTAIL SINGLEMODE - MONTÁŽ | KUS | 648 | 0 |  |  |  | 0 |  | 2022_OTSKP |  | 2
PP
VV
TS |  |  |  | 1. Položka obsahuje: – práce spojené s montáží specifikované kabelizace specifikovaným způsobem – veškeré potřebné mechanizmy, včetně obsluhy, náklady na mzdy a přibližné (průměrné) náklady na pořízení potřebných materiálů 2. Položka neobsahuje: X 3. Způsob měření: Práce specifikovaného se měří délce kabelizace udané v kusech.
P | 114 | 75J82Y | 1 | OPTICKÝ PIGTAIL SINGLEMODE - DEMONTÁŽ | KUS | 288 | 0 |  |  |  | 0 |  | 2022_OTSKP |  | 2
PP
VV
TS |  |  |  | 1. Položka obsahuje: – demontáž (pro další využití/do šrotu) specifikované kabelizace včetně potřebného drobného pomocného materiálu – veškeré potřebné mechanizmy, včetně obsluhy, náklady na mzdy a přibližné (průměrné) náklady na pořízení potřebných materiálů včetně všech ostatních vedlejších nákladů – odvoz demontované kabelizace a skladování, případně ekologické likvidace bloku/zařízení 2. Položka neobsahuje: X 3. Způsob měření: Udává se počet kusů kompletní konstrukce nebo práce.
P | 115 | 75J921 | 1 | OPTICKÝ PATCHCORD SINGLEMODE DO 5 M | KUS | 6 | 0 |  |  |  | 0 |  | 2022_OTSKP |  | 2
PP
VV
TS |  |  |  | 1. Položka obsahuje: – dodávku specifikované kabelizace včetně potřebného drobného montážního materiálu – dopravu a skladování 2. Položka neobsahuje: X 3. Způsob měření: Dodávka specifikované kabelizace se měří v délce udané v kusech.
P | 116 | 75J922 | 1 | OPTICKÝ PATCHCORD SINGLEMODE PŘES 5 M | KUS | 16 | 0 |  |  |  | 0 |  | 2022_OTSKP |  | 2
PP
VV
TS |  |  |  | 1. Položka obsahuje: – dodávku specifikované kabelizace včetně potřebného drobného montážního materiálu – dopravu a skladování 2. Položka neobsahuje: X 3. Způsob měření: Dodávka specifikované kabelizace se měří v délce udané v kusech.
P | 117 | 75J92X | 1 | OPTICKÝ PATCHCORD SINGLEMODE - MONTÁŽ | KUS | 22 | 0 |  |  |  | 0 |  | 2022_OTSKP |  | 2
PP
VV
TS |  |  |  | 1. Položka obsahuje: – práce spojené s montáží specifikované kabelizace specifikovaným způsobem – veškeré potřebné mechanizmy, včetně obsluhy, náklady na mzdy a přibližné (průměrné) náklady na pořízení potřebných materiálů 2. Položka neobsahuje: X 3. Způsob měření: Práce specifikovaného se měří délce kabelizace udané v kusech.
P | 118 | 75JA51 | 1 | ROZVADĚČ STRUKT. KABELÁŽE, ORGANIZÉR | KUS | 11 | 0 |  |  |  | 0 |  | 2022_OTSKP |  | 2
PP
VV
TS |  |  |  | 1. Položka obsahuje: – dodávku specifikovaného bloku/zařízení včetně potřebného drobného montážního materiálu – dodávku souvisejícího příslušenství pro specifikovaný blok/zařízení – dopravu a skladování 2. Položka neobsahuje: X 3. Způsob měření: Udává se počet kusů kompletní konstrukce nebo práce.
P | 119 | 75JA5X | 1 | ROZVADĚČ STRUKT. KABELÁŽE, MONTÁŽ ORGANIZÉRU, PATCHPANELU | KUS | 11 | 0 |  |  |  | 0 |  | 2022_OTSKP |  | 2
PP
VV
TS |  |  |  | 1. Položka obsahuje: – kompletní montáž (oživení, konfigurace, nastavení a uvedení do provozu) specifikovaného bloku/zařízení a souvisejícího příslušenství včetně drobného montážního materiálu – veškeré potřebné mechanizmy, včetně obsluhy, náklady na mzdy a přibližné (průměrné) náklady na pořízení potřebných materiálů včetně všech ostatních vedlejších nákladů 2. Položka neobsahuje: X 3. Způsob měření: Udává se počet kusů kompletní konstrukce nebo práce.
P | 120 | 75JB13 | 1 | DATOVÝ ROZVADĚČ 19" 600X600 DO 47 U | KUS | 2 | 0 |  |  |  | 0 |  | 2022_OTSKP |  | 2
PP
VV
TS |  |  |  | 1. Položka obsahuje: – dodávku specifikovaného bloku/zařízení včetně potřebného drobného montážního materiálu – dodávku souvisejícího příslušenství pro specifikovaný blok/zařízení – dopravu a skladování 2. Položka neobsahuje: X 3. Způsob měření: Udává se počet kusů kompletní konstrukce nebo práce.
P | 121 | 75JB1X | 1 | DATOVÝ ROZVADĚČ 19" 600X600 - MONTÁŽ | KUS | 2 | 0 |  |  |  | 0 |  | 2022_OTSKP |  | 2
PP
VV
TS |  |  |  | 1. Položka obsahuje: – kompletní montáž specifikovaného bloku/zařízení a souvisejícího příslušenství včetně drobného montážního materiálu – veškeré potřebné mechanizmy, včetně obsluhy, náklady na mzdy a přibližné (průměrné) náklady na pořízení potřebných materiálů včetně všech ostatních vedlejších nákladů 2. Položka neobsahuje: X 3. Způsob měření: Udává se počet kusů kompletní konstrukce nebo práce.
P | 122 | R75I9621 | 1 | OPTOTRUBKA - KALIBRACE | M | 51067 | 0 |  |  |  | 0 |  | R |  | 2
PP
VV
TS |  |  |  | 1. Položka obsahuje: – práce spojené s měřením specifikované kabelizace specifikovaným způsobem včetně potřebného drobného montážního materiálu – veškeré potřebné mechanizmy (měřicí přístroje a měřící příslušenství), včetně obsluhy, náklady na mzdy a přibližné (průměrné) náklady na pořízení potřebných materiálů včetně všech ostatních vedlejších nákladů 2. Položka neobsahuje: X 3. Způsob měření: Měřící práce se udávají počtem metrů.
P | 123 | R75IF911 | 1 | Dodávka - Vana montážní 2U | KUS | 12 | 0 |  |  |  | 0 |  | R |  | 2
PP
VV
TS |  |  |  | 1. Položka obsahuje: – dodávku specifikovaného bloku/zařízení včetně potřebného drobného montážního materiálu – dodávku souvisejícího příslušenství pro specifikovaný blok/zařízení – dopravu a skladování – kompletní montáž specifikovaného bloku/zařízení a souvisejícího příslušenství včetně potřebného drobného montážního materiálu – veškeré potřebné mechanizmy, včetně obsluhy, náklady na mzdy a přibližné (průměrné) náklady na pořízení potřebných materiálů včetně všech ostatních vedlejších nákladů 2. Položka neobsahuje: X 3. Způsob měření: Udává se počet kusů kompletní konstrukce a práce.
P | 124 | R75II621 | 1 | SPOJKA - ODBOČOVACÍ SOUPRAVA STŘEDNÍ | KUS | 1 | 0 |  |  |  | 0 |  | R |  | 2
PP
VV
TS |  |  |  | 1. Položka obsahuje: – dodávku specifikovaného bloku/zařízení včetně potřebného drobného montážního materiálu – dopravu a skladování – kompletní montáž specifikovaného bloku/zařízení a souvisejícího příslušenství včetně potřebného drobného montážního materiálu – veškeré potřebné mechanizmy, včetně obsluhy, náklady na mzdy a přibližné (průměrné) náklady na pořízení potřebných materiálů včetně všech ostatních vedlejších nákladů 2. Položka neobsahuje: X 3. Způsob měření: Udává se počet kusů kompletní konstrukce a práce.
P | 125 | R75IK211 | 1 | MĚŘENÍ KOMPLEXNÍ OPTICKÉHO KABELU | VLÁKNO | 288 | 0 |  |  |  | 0 |  | R |  | 2
PP
VV
TS |  |  |  | 1. Položka obsahuje: – práce spojené s měřením optické kabelizace splňující „Základní technické specifikace optických kabelů a jejich příslušenství v telekomunikační síti SŽDC“, vydaném SŽDC s.o., Odbor automatizace a elektrotechniky, č.j.22942/2015-SŽDC – O14 " včetně potřebného drobného montážního materiálu – veškeré potřebné mechanizmy (měřicí přístroje a měřící příslušenství), včetně obsluhy, náklady na mzdy a přibližné (průměrné) náklady na pořízení potřebných materiálů včetně všech ostatních vedlejších nákladů 2. Položka neobsahuje: X 3. Způsob měření: Měřící práce se udávají počtem optických vláken.
P | 126 | R75J2131 | 1 | Kabel sdělovací pro vnitřní použití do průměru žíly 0,8 mm do 25XN | KMČTYŘKA | 0.8 | 0 |  |  |  | 0 |  | R |  | 2
PP |  |  |  | UKFY 10XN0,8
VV
TS |  |  |  | 1. Položka obsahuje: – dodávku specifikované kabelizace včetně potřebného drobného montážního materiálu – dopravu a skladování – práce spojené s montáží specifikované kabelizace specifikovaným způsobem (uložení na konstrukci, uložení, zatažení) – veškeré potřebné mechanizmy, včetně obsluhy, náklady na mzdy a přibližné (průměrné) náklady na pořízení potřebných materiálů 2. Položka neobsahuje: X 3. Způsob měření: dodávka a montáž specifikované kabelizace se měří v délce udané v kmčtyřkách.
SD |  | 995 |  | Poplatky za skládky
P | 127 | R015112 | 902 | NEOCEŇOVAT - POPLATKY ZA LIKVIDACI ODPADŮ NEKONTAMINOVANÝCH - 17 05 04 VYTĚŽENÉ ZEMINY A HORNINY - II. TŘÍDA - TĚŽITELNOSTI VČ. DOPRAVY NA SKLÁDKU A MANIPULACE | T | 1802.535 | 0 |  |  |  | 0 |  | R |  | 2
PP |  |  |  | Evidenční položka
VV
TS |  |  |  | 1. Položka obsahuje: - veškeré poplatky provozovateli skládky, recyklační linky nebo jiného zařízení na zpracování nebo likvidaci odpadů související s převzetím, uložením, zpracováním nebo likvidací odpadu - náklady spojené s dopravou odpadu z místa stavby na místo převzetí provozovatelem skládky, recyklační linky nebo jiného zařízení na zpracování a likvidaci odpadů, veškerou manipulaci s odpadem 2. Způsob měření: Tunou se rozumí hmotnost odpadu vytříděného v souladu se zákonem č. 185/2001 Sb., o nakládání s odpady, v platném znění.

## PS 12-02-61
SŽDC05 |  |  |  | Soupis prací objektu | [10 empty] | 3
3
S | Stavba: | 20-110-230-US |  | Optimalizace traťového úseku Havířov (včetně) – zastávka Havířov střed (mimo) | [6 empty] | D.1.2.06 |  | Aspe | 0,00 | 2
O | Objekt: | D.1.2.06 |  | Informační systém pro cestující | [9 empty] | 15,00 | 2
Typ | Poř. číslo | Kód položky | Varianta | Název položky | MJ | Množství | Jednotková hmotnost | Celková hmotnost |  |  | Jednotková cena |  | Cenové soustavy | 21,00 | 2
Dodávka
[9 empty] | Jednotková | Celkem | Jednotková | Celkem |  |  |  | Počet položek s nulovou cenou
O1 |  | PS 12-02-61 |  | Žst. Havířov, informační systém
SD |  | 0 |  | Všeobecné konstrukce a práce
P | 1 | R015112 | 902 | NEOCEŇOVAT - POPLATKY ZA LIKVIDACI ODPADŮ NEKONTAMINOVANÝCH - 17 05 04 VYTĚŽENÉ ZEMINY A HORNINY - II. TŘÍDA - TĚŽITELNOSTI VČ. DOPRAVY NA SKLÁDKU A MANIPULACE | T | 0.688 | 0 |  |  |  | 0 |  | R |  | 2
PP |  |  |  | Evidenční položka
VV
TS |  |  |  | 1. Položka obsahuje: - veškeré poplatky provozovateli skládky, recyklační linky nebo jiného zařízení na zpracování nebo likvidaci odpadů související s převzetím, uložením, zpracováním nebo likvidací odpadu - náklady spojené s dopravou odpadu z místa stavby na místo převzetí provozovatelem skládky, recyklační linky nebo jiného zařízení na zpracování a likvidaci odpadů, veškerou manipulaci s odpadem 2. Způsob měření: Tunou se rozumí hmotnost odpadu vytříděného v souladu se zákonem č. 185/2001 Sb., o nakládání s odpady, v platném znění.
P | 2 | R029111 |  | OSTATNÍ POŽADAVKY - GEODETICKÉ ZAMĚŘENÍ | HM | 1 | 0 |  |  |  | 0 |  | R |  | 2
PP
VV
TS |  |  |  | Zahrnuje veškeré náklady spojené s objednatelem požadovanými pracemi.
P | 3 | R029131 |  | VYTYČENÍ TRASY KABELOVÉHO VEDENÍ V OBVODU ŽELEZNIČNÍ STANICE | KM | 0.1 | 0 |  |  |  | 0 |  | R |  | 2
PP
VV
TS |  |  |  | Pochůzka projektovanou trasou kabelového vedení, vyznačení trasy kabelu číslovanými kolíky nebo psanými značkami včetně zhotovení a číslování kolíků. Stanovení a označení míst pro kabelové prostupy a podchodové štoly a vyznačení překážek. Dále obsahuje cenu za pom. mechanismy včetně všech ostatních vedlejších nákladů.
SD |  | 13 |  | Hloubené vykopávky
P | 4 | 132831 |  | HLOUBENÍ RÝH ŠÍŘ DO 2M PAŽ I NEPAŽ TŘ. II, ODVOZ DO 1KM | M3 | 4.375 | 0 |  |  |  | 0 |  | 2022_OTSKP |  | 2
PP
VV
TS |  |  |  | položka zahrnuje: - vodorovná a svislá doprava, přemístění, přeložení, manipulace s výkopkem - kompletní provedení vykopávky nezapažené i zapažené - ošetření výkopiště po celou dobu práce v něm vč. klimatických opatření - ztížení vykopávek v blízkosti podzemního vedení, konstrukcí a objektů vč. jejich dočasného zajištění - ztížení pod vodou, v okolí výbušnin, ve stísněných prostorech a pod. - těžení po vrstvách, pásech a po jiných nutných částech (figurách) - čerpání vody vč. čerpacích jímek, potrubí a pohotovostní čerpací soupravy (viz ustanovení k pol. 1151,2) - potřebné snížení hladiny podzemní vody - těžení a rozpojování jednotlivých balvanů - vytahování a nošení výkopku - svahování a přesvah. svahů do konečného tvaru, výměna hornin v podloží a v pláni znehodnocené klimatickými vlivy - eventuelně nutné druhotné rozpojení odstřelené horniny - ruční vykopávky, odstranění kořenů a napadávek - pažení, vzepření a rozepření vč. přepažování (vyjma štětových stěn) - úpravu, ochranu a očištění dna, základové spáry, stěn a svahů - odvedení nebo obvedení vody v okolí výkopiště a ve výkopišti - třídění výkopku - veškeré pomocné konstrukce umožňující provedení vykopávky (příjezdy, sjezdy, nájezdy, lešení, podpěr. konstr., přemostění, zpevněné plochy, zakrytí a pod.) - nezahrnuje uložení zeminy (na skládku, do násypu) ani poplatky za skládku, vykazují se v položce č.0141**
P | 5 | 13283B |  | HLOUBENÍ RÝH ŠÍŘ DO 2M PAŽ I NEPAŽ TŘ. II - DOPRAVA | M3KM | 131.25 | 0 |  |  |  | 0 |  | 2022_OTSKP |  | 2
PP
VV
TS |  |  |  | Položka zahrnuje samostatnou dopravu zeminy. Množství se určí jako součin kubatutry [m3] a požadované vzdálenosti [km].
SD |  | 17 |  | Konstrukce ze zemin
P | 6 | 17411 |  | ZÁSYP JAM A RÝH ZEMINOU SE ZHUTNĚNÍM | M3 | 3.945 | 0 |  |  |  | 0 |  | 2022_OTSKP |  | 2
PP
VV
TS |  |  |  | položka zahrnuje: - kompletní provedení zemní konstrukce vč. výběru vhodného materiálu - úprava ukládaného materiálu vlhčením, tříděním, promícháním nebo vysoušením, příp. jiné úpravy za účelem zlepšení jeho mech. vlastností - hutnění i různé míry hutnění - ošetření úložiště po celou dobu práce v něm vč. klimatických opatření - ztížení v okolí vedení, konstrukcí a objektů a jejich dočasné zajištění - ztížení provádění vč. hutnění ve ztížených podmínkách a stísněných prostorech - ztížené ukládání sypaniny pod vodu - ukládání po vrstvách a po jiných nutných částech (figurách) vč. dosypávek - spouštění a nošení materiálu - výměna částí zemní konstrukce znehodnocené klimatickými vlivy - ruční hutnění - udržování úložiště a jeho ochrana proti vodě - odvedení nebo obvedení vody v okolí úložiště a v úložišti - veškeré pomocné konstrukce umožňující provedení zemní konstrukce (příjezdy, sjezdy, nájezdy, lešení, podpěrné konstrukce, přemostění, zpevněné plochy, zakrytí a pod.)
SD |  | 7 |  | Všeobecné práce pro silnoproud a slaboproud
P | 7 | 702111 |  | KABELOVÝ ŽLAB ZEMNÍ VČETNĚ KRYTU SVĚTLÉ ŠÍŘKY DO 120 MM | M | 25 | 0 |  |  |  | 0 |  | 2022_OTSKP |  | 2
PP
VV
TS |  |  |  | 1. Položka obsahuje: – kompletní montáž, rozměření, upevnění, řezání, spojování a pod. – veškerý spojovací a montážní materiál vč. upevňovacího materiálu ( držáky apod.) – pomocné mechanismy 2. Položka neobsahuje: X 3. Způsob měření: Měří se metr délkový.
P | 8 | 702211 |  | KABELOVÁ CHRÁNIČKA ZEMNÍ DN DO 100 MM | M | 26 | 0 |  |  |  | 0 |  | 2022_OTSKP |  | 2
PP
VV
TS |  |  |  | 1. Položka obsahuje: – proražení otvoru zdivem o průřezu od 0,01 do 0,025m2 – úpravu a začištění omítky po montáži vedení – pomocné mechanismy 2. Položka neobsahuje: – protipožární ucpávku 3. Způsob měření: Udává se počet kusů kompletní konstrukce nebo práce.
P | 9 | 703111 |  | KABELOVÝ ROŠT/LÁVKA NOSNÝ ŽÁROVĚ ZINKOVANÝ VČETNĚ UPEVNĚNÍ A PŘÍSLUŠENSTVÍ SVĚTLÉ ŠÍŘKY DO 100 MM | M | 435 | 0 |  |  |  | 0 |  | 2022_OTSKP |  | 2
PP
VV
TS |  |  |  | 1. Položka obsahuje: – kompletní montáž, rozměření, upevnění, sváření, řezání, spojování a pod. – veškerý spojovací a montážní materiál vč. upevňovacího materiálu ( stojky, držáky, konzoly apod.) – elektrické pospojování – pomocné mechanismy a nátěr 2. Položka neobsahuje: – víko a kabelové příchytky 3. Způsob měření: Měří se metr délkový.
P | 10 | 703512 |  | ELEKTROINSTALAČNÍ LIŠTA ŠÍŘKY PŘES 30 DO 60 MM | M | 18 | 0 |  |  |  | 0 |  | 2022_OTSKP |  | 2
PP
VV
TS |  |  |  | 1. Položka obsahuje: – kompletní montáž, rozměření, upevnění, řezání, spojování apod. – veškerý spojovací a montážní materiál vč. upevňovacího materiálu (držáky apod.) – pomocné mechanismy 2. Položka neobsahuje: X 3. Způsob měření: Měří se metr délkový.
P | 11 | 703755 |  | PROTIPOŽÁRNÍ UCPÁVKA PROSTUPU KABELOVÉHO PR. DO 200MM, DO EI 90 MIN. | KUS | 11 | 0 |  |  |  | 0 |  | 2022_OTSKP |  | 2
PP
VV
TS |  |  |  | Položka obsahuje: Dodávku a montáž protipožární ucpávky vč. příslušenství a pomocného materiálu, vyhotovéní a dodání atestu. Dále obsahuje cenu za pom. mechanismy včetně všech ostatních vedlejších nákladů.
P | 12 | 703763 |  | KABELOVÁ UCPÁVKA VODĚ ODOLNÁ PRO VNITŘNÍ PRŮMĚR OTVORU 105 - 185MM | KUS | 10 | 0 |  |  |  | 0 |  | 2022_OTSKP |  | 2
PP
VV
TS |  |  |  | Položka obsahuje: Dodávku a montáž kabelové ucpávky vč. příslušenství ( utěsňovací spony apod. ) a pomocného materiálu, vyhotovení a dodání atestu. Dále obsahuje cenu za pom. mechanismy včetně všech ostatních vedlejších nákladů.
P | 13 | 741171 |  | KRABICE (ROZVODKA) INSTALAČNÍ KABELOVÁ VE VYŠŠÍM KRYTÍ - MIN. IP 44 VČETNĚ PRŮCHODEK PRÁZDNÁ | KUS | 5 | 0 |  |  |  | 0 |  | 2022_OTSKP |  | 2
PP
VV
TS |  |  |  | 1. Položka obsahuje: – přípravu podkladu pro osazení – veškerý materiál a práce pro upevnění nebo uchycení krabice 2. Položka neobsahuje: X 3. Způsob měření: Udává se počet kusů kompletní konstrukce nebo práce.
P | 14 | 742G11 |  | KABEL NN DVOU- A TŘÍŽÍLOVÝ CU S PLASTOVOU IZOLACÍ DO 2,5 MM2 | M | 462 | 0 |  |  |  | 0 |  | 2022_OTSKP |  | 2
PP
VV
TS |  |  |  | 1. Položka obsahuje: – manipulace a uložení kabelu (do země, chráničky, kanálu, na rošty, na TV a pod.) 2. Položka neobsahuje: – příchytky, spojky, koncovky, chráničky apod. 3. Způsob měření: Měří se metr délkový.
P | 15 | 742G22 |  | KABEL NN DVOU- A TŘÍŽÍLOVÝ AL S PLASTOVOU IZOLACÍ OD 4 DO 16 MM2 | M | 695 | 0 |  |  |  | 0 |  | 2022_OTSKP |  | 2
PP
VV
TS |  |  |  | 1. Položka obsahuje: – manipulace a uložení kabelu (do země, chráničky, kanálu, na rošty, na TV a pod.) 2. Položka neobsahuje: – příchytky, spojky, koncovky, chráničky apod. 3. Způsob měření: Měří se metr délkový.
P | 16 | 742J29 |  | KABEL SDĚLOVACÍ LAN UTP/FTP UKONČENÝ KONEKTORY RJ45 | M | 28 | 0 |  |  |  | 0 |  | 2022_OTSKP |  | 2
PP
VV
TS |  |  |  | Položka obsahuje : Dodávku a montáž kabelu včetně dovozu, manipulace a uložení kabelu (do trubky, na rošty, pod omítku, do rozvaděče ). Dále obsahuje cenu za pom. mechanismy včetně všech ostatních vedlejších nákladů
P | 17 | 742L11 |  | UKONČENÍ DVOU AŽ PĚTIŽÍLOVÉHO KABELU V ROZVADĚČI NEBO NA PŘÍSTROJI DO 2,5 MM2 | KUS | 58 | 0 |  |  |  | 0 |  | 2022_OTSKP |  | 2
PP
VV
TS |  |  |  | 1. Položka obsahuje: – všechny práce spojené s úpravou kabelů pro montáž včetně veškerého příslušentsví 2. Položka neobsahuje: X 3. Způsob měření: Udává se počet kusů kompletní konstrukce nebo práce.
P | 18 | 742L12 |  | UKONČENÍ DVOU AŽ PĚTIŽÍLOVÉHO KABELU V ROZVADĚČI NEBO NA PŘÍSTROJI OD 4 DO 16 MM2 | KUS | 6 | 0 |  |  |  | 0 |  | 2022_OTSKP |  | 2
PP
VV
TS |  |  |  | 1. Položka obsahuje: – všechny práce spojené s úpravou kabelů pro montáž včetně veškerého příslušentsví 2. Položka neobsahuje: X 3. Způsob měření: Udává se počet kusů kompletní konstrukce nebo práce.
P | 19 | 744612 |  | JISTIČ JEDNOPÓLOVÝ (10 KA) OD 4 DO 10 A | KUS | 1 | 0 |  |  |  | 0 |  | 2022_OTSKP |  | 2
PP
VV
TS |  |  |  | 1. Položka obsahuje: – veškerý spojovací materiál vč. připojovacího vedení – technický popis viz. projektová dokumentace 2. Položka neobsahuje: X 3. Způsob měření: Udává se počet kusů kompletní konstrukce nebo práce.
P | 20 | 744711 |  | PROUDOVÝ CHRÁNIČ DVOUPÓLOVÝ (10 KA) DO 30 MA, DO 25 A | KUS | 3 | 0 |  |  |  | 0 |  | 2022_OTSKP |  | 2
PP
VV
TS |  |  |  | 1. Položka obsahuje: – veškerý spojovací materiál vč. připojovacího vedení – technický popis viz. projektová dokumentace 2. Položka neobsahuje: X 3. Způsob měření: Udává se počet kusů kompletní konstrukce nebo práce.
P | 21 | 747213 |  | CELKOVÁ PROHLÍDKA, ZKOUŠENÍ, MĚŘENÍ A VYHOTOVENÍ VÝCHOZÍ REVIZNÍ ZPRÁVY, PRO OBJEM IN PŘES 500 DO 1000 TIS. KČ | KUS | 1 | 0 |  |  |  | 0 |  | 2022_OTSKP |  | 2
PP
VV
TS |  |  |  | 1. Položka obsahuje: – cenu za celkovou prohlídku zařízení PS/SO, vč. měření, komplexních zkoušek a revizi zařízení tohoto PS/SO autorizovaným revizním technikem na silnoproudá zařízení podle požadavku ČSN, včetně hodnocení a vyhotovení celkové revizní zprávy 2. Položka neobsahuje: X 3. Způsob měření: Udává se počet kusů kompletní konstrukce nebo práce.
P | 22 | 747301 |  | PROVEDENÍ PROHLÍDKY A ZKOUŠKY PRÁVNICKOU OSOBOU, VYDÁNÍ PRŮKAZU ZPŮSOBILOSTI | KUS | 1 | 0 |  |  |  | 0 |  | 2022_OTSKP |  | 2
PP
VV
TS |  |  |  | 1. Položka obsahuje: – cenu za vyhotovení dokladu právnickou osobou o silnoproudých zařízeních a vydání průkazu způsobilosti 2. Položka neobsahuje: X 3. Způsob měření: Udává se počet kusů kompletní konstrukce nebo práce.
P | 23 | 747701 |  | DOKONČOVACÍ MONTÁŽNÍ PRÁCE NA ELEKTRICKÉM ZAŘÍZENÍ | HOD | 8 | 0 |  |  |  | 0 |  | 2022_OTSKP |  | 2
PP
VV
TS |  |  |  | 1. Položka obsahuje: – cenu za práce spojené s uváděním zařízení do provozu, drobné montážní práce v rozvaděčích, koordinaci se zhotoviteli souvisejících zařízení apod. 2. Položka neobsahuje: X 3. Způsob měření: Udává se čas v hodinách.
P | 24 | 75IF11 |  | SPOJOVACÍ SVORKOVNICE 2/10 | KUS | 2 | 0 |  |  |  | 0 |  | 2022_OTSKP |  | 2
PP
VV
TS |  |  |  | 1. Položka obsahuje: – dodávku specifikovaného bloku/zařízení včetně potřebného drobného montážního materiálu – dodávku souvisejícího příslušenství pro specifikovaný blok/zařízení – dopravu a skladování – kompletní montáž specifikovaného bloku/zařízení a souvisejícího příslušenství včetně potřebného drobného montážního materiálu – veškeré potřebné mechanizmy, včetně obsluhy, náklady na mzdy a přibližné (průměrné) náklady na pořízení potřebných materiálů včetně všech ostatních vedlejších nákladů 2. Položka neobsahuje: X 3. Způsob měření: Udává se počet kusů kompletní konstrukce a práce.
P | 25 | 75IJ12 |  | MĚŘENÍ JEDNOSMĚRNÉ NA SDĚLOVACÍM KABELU | KUS | 64 | 0 |  |  |  | 0 |  | 2022_OTSKP |  | 2
PP
VV
TS |  |  |  | 1. Položka obsahuje: – práce spojené s měřením specifikované kabelizace specifikovaným způsobem včetně potřebného drobného montážního materiálu – veškeré potřebné mechanizmy (měřicí přístroje a měřící příslušenství), včetně obsluhy, náklady na mzdy a přibližné (průměrné) náklady na pořízení potřebných materiálů včetně všech ostatních vedlejších nákladů 2. Položka neobsahuje: X 3. Způsob měření: Měřící práce se udávají počtem kusů, jeden kus odpovídá měřenému páru v kabelu.
P | 26 | 75J131 |  | NOSNÁ LIŠTA DIN | M | 1 | 0 |  |  |  | 0 |  | 2022_OTSKP |  | 2
PP
VV
TS |  |  |  | 1. Položka obsahuje: – dodávku specifikovaného bloku/zařízení včetně potřebného drobného montážního materiálu – dodávku souvisejícího příslušenství pro specifikovaný blok/zařízení – dopravu a skladování 2. Položka neobsahuje: X 3. Způsob měření: Dodávka specifikované kabelizace se měří v délce udané v metrech.
P | 27 | 75J13X |  | NOSNÁ LIŠTA DIN - MONTÁŽ | M | 1 | 0 |  |  |  | 0 |  | 2022_OTSKP |  | 2
PP
VV
TS |  |  |  | 1. Položka obsahuje: – kompletní montáž specifikovaného bloku/zařízení a souvisejícího příslušenství včetně potřebného drobného montážního materiálu – veškeré potřebné mechanizmy, včetně obsluhy, náklady na mzdy a přibližné (průměrné) náklady na pořízení potřebných materiálů včetně všech ostatních vedlejších nákladů 2. Položka neobsahuje: X 3. Způsob měření: Udává se počet metrů kompletní konstrukce nebo práce.
P | 28 | 75J213 |  | KABEL SDĚLOVACÍ PRO VNITŘNÍ POUŽITÍ DO 10 PÁRŮ PRŮMĚRU 0,8 MM | KMPÁR | 0.063 | 0 |  |  |  | 0 |  | 2022_OTSKP |  | 2
PP
VV
TS |  |  |  | 1. Položka obsahuje: – dodávku specifikovaného kabelu včetně potřebného drobného montážního materiálu – dopravu a skladování – práce spojené s uložením specifikovaného kabelu specifikovaným způsobem – veškeré potřebné mechanizmy, včetně obsluhy, náklady na mzdy a přibližné (průměrné) náklady na pořízení potřebných materiálů 2. Položka neobsahuje: X 3. Způsob měření: Dodávka specifikovaného kabelu se měří v délce kabelu udané v kmpárech.
P | 29 | 75J21X |  | KABEL SDĚLOVACÍ, MONTÁŽ UPEVNĚNÍ | M | 63 | 0 |  |  |  | 0 |  | 2022_OTSKP |  | 2
PP
VV
TS |  |  |  | Technická specifikace položky odpovídá příslušné cenové soustavě.
P | 30 | 75J321 |  | KABEL SDĚLOVACÍ PRO STRUKTUROVANOU KABELÁŽ FTP/STP | KMPÁR | 2.444 | 0 |  |  |  | 0 |  | 2022_OTSKP |  | 2
PP
VV
TS |  |  |  | 1. Položka obsahuje: – dodávku specifikované kabelizace včetně potřebného drobného montážního materiálu – dopravu a skladování 2. Položka neobsahuje: X 3. Způsob měření: Dodávka specifikované kabelizace se měří v délce udané v kmpárech.
P | 31 | 75J32X |  | KABEL SDĚLOVACÍ PRO STRUKTUROVANOU KABELÁŽ FTP/STP - MONTÁŽ | KMPÁR | 2.444 | 0 |  |  |  | 0 |  | 2022_OTSKP |  | 2
PP
VV
TS |  |  |  | 1. Položka obsahuje: – práce spojené s montáží specifikované kabelizace specifikovaným způsobem – veškeré potřebné mechanizmy, včetně obsluhy, náklady na mzdy a přibližné (průměrné) náklady na pořízení potřebných materiálů 2. Položka neobsahuje: X 3. Způsob měření: Práce specifikovaného se měří délce kabelizace udané v kmpárech.
P | 32 | 75JA22 |  | ZÁSUVKA DATOVÁ RJ45 NA OMÍTKU | KUS | 1 | 0 |  |  |  | 0 |  | 2022_OTSKP |  | 2
PP
VV
TS |  |  |  | 1. Položka obsahuje: – dodávku specifikovaného bloku/zařízení včetně potřebného drobného montážního materiálu – dodávku souvisejícího příslušenství pro specifikovaný blok/zařízení – dopravu a skladování 2. Položka neobsahuje: X 3. Způsob měření: Udává se počet kusů kompletní konstrukce nebo práce.
P | 33 | 75JA2X |  | ZÁSUVKA DATOVÁ RJ45 - MONTÁŽ | KUS | 1 | 0 |  |  |  | 0 |  | 2022_OTSKP |  | 2
PP
VV
TS |  |  |  | 1. Položka obsahuje: – kompletní montáž (oživení, konfigurace, nastavení a uvedení do provozu) specifikovaného bloku/zařízení a souvisejícího příslušenství včetně drobného montážního materiálu – veškeré potřebné mechanizmy, včetně obsluhy, náklady na mzdy a přibližné (průměrné) náklady na pořízení potřebných materiálů včetně všech ostatních vedlejších nákladů 2. Položka neobsahuje: X 3. Způsob měření: Udává se počet kusů kompletní konstrukce nebo práce.
P | 34 | 75JA2Y |  | ZÁSUVKA DATOVÁ RJ45 - DEMONTÁŽ | KUS | 1 | 0 |  |  |  | 0 |  | 2022_OTSKP |  | 2
PP
VV
TS |  |  |  | 1. Položka obsahuje: – demontáž (pro další využití/do šrotu) specifikovaného bloku/zařízení včetně potřebného drobného pomocného materiálu – veškeré potřebné mechanizmy, včetně obsluhy, náklady na mzdy a přibližné (průměrné) náklady na pořízení potřebných materiálů včetně všech ostatních vedlejších nákladů – odvoz demontovaného bloku/zařízení a skladování, případně ekologické likvidace bloku/zařízení 2. Položka neobsahuje: X 3. Způsob měření: Udává se počet kusů kompletní konstrukce nebo práce.
P | 35 | 75JA55 |  | ROZVADĚČ STRUKT. KABELÁŽE, PATCHPANEL S PŘEPĚŤOVOU OCHRANOU | KUS | 2 | 0 |  |  |  | 0 |  | 2022_OTSKP |  | 2
PP
VV
TS |  |  |  | 1. Položka obsahuje: – dodávku specifikovaného bloku/zařízení včetně potřebného drobného montážního materiálu – dodávku souvisejícího příslušenství pro specifikovaný blok/zařízení – dopravu a skladování 2. Položka neobsahuje: X 3. Způsob měření: Udává se počet kusů kompletní konstrukce nebo práce.
P | 36 | 75JA5X |  | ROZVADĚČ STRUKT. KABELÁŽE, MONTÁŽ ORGANIZÉRU, PATCHPANELU | KUS | 2 | 0 |  |  |  | 0 |  | 2022_OTSKP |  | 2
PP
VV
TS |  |  |  | 1. Položka obsahuje: – kompletní montáž (oživení, konfigurace, nastavení a uvedení do provozu) specifikovaného bloku/zařízení a souvisejícího příslušenství včetně drobného montážního materiálu – veškeré potřebné mechanizmy, včetně obsluhy, náklady na mzdy a přibližné (průměrné) náklady na pořízení potřebných materiálů včetně všech ostatních vedlejších nákladů 2. Položka neobsahuje: X 3. Způsob měření: Udává se počet kusů kompletní konstrukce nebo práce.
P | 37 | 75L231 |  | HODINY PODRUŽNÉ NEBO AUTONOMNÍ VNITŘNÍ RUČIČKOVÉ JEDNOSTRANNÉ DO 50 CM | KUS | 2 | 0 |  |  |  | 0 |  | 2022_OTSKP |  | 2
PP
VV
TS |  |  |  | 1. Položka obsahuje: – dodávku specifikovaného bloku/zařízení včetně potřebného drobného montážního materiálu – dodávku souvisejícího příslušenství pro specifikovaný blok/zařízení – dopravu a skladování 2. Položka neobsahuje: X 3. Způsob měření: Udává se počet kusů kompletní konstrukce nebo práce.
P | 38 | 75L235 |  | HODINY PODRUŽNÉ NEBO AUTONOMNÍ VNITŘNÍ DIGITÁLNÍ JEDNOSTRANNÉ | KUS | 1 | 0 |  |  |  | 0 |  | 2022_OTSKP |  | 2
PP
VV
TS |  |  |  | 1. Položka obsahuje: – dodávku specifikovaného bloku/zařízení včetně potřebného drobného montážního materiálu – dodávku souvisejícího příslušenství pro specifikovaný blok/zařízení – dopravu a skladování 2. Položka neobsahuje: X 3. Způsob měření: Udává se počet kusů kompletní konstrukce nebo práce.
P | 39 | 75L23X |  | HODINY PODRUŽNÉ NEBO AUTONOMNÍ VNITŘNÍ - MONTÁŽ | KUS | 4 | 0 |  |  |  | 0 |  | 2022_OTSKP |  | 2
PP
VV
TS |  |  |  | 1. Položka obsahuje: – kompletní montáž (oživení, konfigurace, nastavení a uvedení do provozu) specifikovaného bloku/zařízení a souvisejícího příslušenství včetně drobného montážního materiálu – veškeré potřebné mechanizmy, včetně obsluhy, náklady na mzdy a přibližné (průměrné) náklady na pořízení potřebných materiálů včetně všech ostatních vedlejších nákladů 2. Položka neobsahuje: X 3. Způsob měření: Udává se počet kusů kompletní konstrukce nebo práce.
P | 40 | 75L23Y |  | HODINY PODRUŽNÉ NEBO AUTONOMNÍ VNITŘNÍ - DEMONTÁŽ | KUS | 2 | 0 |  |  |  | 0 |  | 2022_OTSKP |  | 2
PP
VV
TS |  |  |  | 1. Položka obsahuje: – demontáž (pro další využití/do šrotu) specifikovaného bloku/zařízení včetně potřebného drobného pomocného materiálu – veškeré potřebné mechanizmy, včetně obsluhy, náklady na mzdy a přibližné (průměrné) náklady na pořízení potřebných materiálů včetně všech ostatních vedlejších nákladů – odvoz demontovaného bloku/zařízení a skladování, případně ekologické likvidace bloku/zařízení 2. Položka neobsahuje: X 3. Způsob měření: Udává se počet kusů kompletní konstrukce nebo práce.
P | 41 | 75L243 |  | HODINY PODRUŽNÉ NEBO AUTONOMNÍ VENKOVNÍ RUČIČKOVÉ OBOUSTRANNÉ DO 50 CM | KUS | 4 | 0 |  |  |  | 0 |  | 2022_OTSKP |  | 2
PP
VV
TS |  |  |  | 1. Položka obsahuje: – dodávku specifikovaného bloku/zařízení včetně potřebného drobného montážního materiálu – dodávku souvisejícího příslušenství pro specifikovaný blok/zařízení – dopravu a skladování 2. Položka neobsahuje: X 3. Způsob měření: Udává se počet kusů kompletní konstrukce nebo práce.
P | 42 | 75L24X |  | HODINY PODRUŽNÉ NEBO AUTONOMNÍ VENKOVNÍ - MONTÁŽ | KUS | 4 | 0 |  |  |  | 0 |  | 2022_OTSKP |  | 2
PP
VV
TS |  |  |  | 1. Položka obsahuje: – kompletní montáž (oživení, konfigurace, nastavení a uvedení do provozu) specifikovaného bloku/zařízení a souvisejícího příslušenství včetně drobného montážního materiálu – veškeré potřebné mechanizmy, včetně obsluhy, náklady na mzdy a přibližné (průměrné) náklady na pořízení potřebných materiálů včetně všech ostatních vedlejších nákladů 2. Položka neobsahuje: X 3. Způsob měření: Udává se počet kusů kompletní konstrukce nebo práce.
P | 43 | 75L331 |  | ODJEZDOVÁ NEBO PŘÍJEZDOVÁ TABULE S OMEZENÝM POČTEM INFORMACÍ IS JEDNOSTRANNÁ DO 6-TI ŘÁDKŮ | KUS | 1 | 0 |  |  |  | 0 |  | 2022_OTSKP |  | 2
PP
VV
TS |  |  |  | 1. Položka obsahuje: – dodávku specifikovaného bloku/zařízení včetně potřebného drobného montážního materiálu – dodávku souvisejícího příslušenství pro specifikovaný blok/zařízení – dopravu a skladování – kompletní montáž (oživení, konfigurace, nastavení a uvedení do provozu) specifikovaného bloku/zařízení a souvisejícího příslušenství včetně drobného montážního materiálu – veškeré potřebné mechanizmy, včetně obsluhy, náklady na mzdy a přibližné (průměrné) náklady na pořízení potřebných materiálů včetně všech ostatních vedlejších nákladů 2. Položka neobsahuje: X 3. Způsob měření: Udává se počet kusů kompletní konstrukce a práce.
P | 44 | 75L361 |  | NÁSTUPIŠTNÍ TABULE IS OBOUSTRANNÁ BEZ ČÍSLA KOLEJE | KUS | 8 | 0 |  |  |  | 0 |  | 2022_OTSKP |  | 2
PP
VV
TS |  |  |  | 1. Položka obsahuje: – dodávku specifikovaného bloku/zařízení včetně potřebného drobného montážního materiálu – dodávku souvisejícího příslušenství pro specifikovaný blok/zařízení – dopravu a skladování – kompletní montáž (oživení, konfigurace, nastavení a uvedení do provozu) specifikovaného bloku/zařízení a souvisejícího příslušenství včetně drobného montážního materiálu – veškeré potřebné mechanizmy, včetně obsluhy, náklady na mzdy a přibližné (průměrné) náklady na pořízení potřebných materiálů včetně všech ostatních vedlejších nákladů 2. Položka neobsahuje: X 3. Způsob měření: Udává se počet kusů kompletní konstrukce a práce.
P | 45 | 75L371 |  | PODCHODOVÁ TABULE IS JEDNOSTRANNÁ, DVOU NEBO TŘÍŘÁDKOVÁ | KUS | 2 | 0 |  |  |  | 0 |  | 2022_OTSKP |  | 2
PP
VV
TS |  |  |  | 1. Položka obsahuje: – dodávku specifikovaného bloku/zařízení včetně potřebného drobného montážního materiálu – dodávku souvisejícího příslušenství pro specifikovaný blok/zařízení – dopravu a skladování – kompletní montáž (oživení, konfigurace, nastavení a uvedení do provozu) specifikovaného bloku/zařízení a souvisejícího příslušenství včetně drobného montážního materiálu – veškeré potřebné mechanizmy, včetně obsluhy, náklady na mzdy a přibližné (průměrné) náklady na pořízení potřebných materiálů včetně všech ostatních vedlejších nákladů 2. Položka neobsahuje: X 3. Způsob měření: Udává se počet kusů kompletní konstrukce a práce.
P | 46 | 75L3A1 |  | INFORMAČNÍ PRVEK, HLASOVÝ MODUL PRO NEVIDOMÉ | KUS | 11 | 0 |  |  |  | 0 |  | 2022_OTSKP |  | 2
PP
VV
TS |  |  |  | 1. Položka obsahuje: – dodávku specifikovaného bloku/zařízení včetně potřebného drobného montážního materiálu – dodávku souvisejícího příslušenství pro specifikovaný blok/zařízení – dopravu a skladování – kompletní montáž (oživení, konfigurace, nastavení a uvedení do provozu) specifikovaného bloku/zařízení a souvisejícího příslušenství včetně drobného montážního materiálu – veškeré potřebné mechanizmy, včetně obsluhy, náklady na mzdy a přibližné (průměrné) náklady na pořízení potřebných materiálů včetně všech ostatních vedlejších nákladů 2. Položka neobsahuje: X 3. Způsob měření: Udává se počet kusů kompletní konstrukce a práce.
P | 47 | 75L3A4 |  | INFORMAČNÍ PRVEK, ZÁVĚS PRO INFORMAČNÍ TABULE | KUS | 9 | 0 |  |  |  | 0 |  | 2022_OTSKP |  | 2
PP
VV
TS |  |  |  | 1. Položka obsahuje: – dodávku specifikovaného bloku/zařízení včetně potřebného drobného montážního materiálu – dodávku souvisejícího příslušenství pro specifikovaný blok/zařízení – dopravu a skladování – kompletní montáž (oživení, konfigurace, nastavení a uvedení do provozu) specifikovaného bloku/zařízení a souvisejícího příslušenství včetně drobného montážního materiálu – veškeré potřebné mechanizmy, včetně obsluhy, náklady na mzdy a přibližné (průměrné) náklady na pořízení potřebných materiálů včetně všech ostatních vedlejších nákladů 2. Položka neobsahuje: X 3. Způsob měření: Udává se počet kusů kompletní konstrukce a práce.
P | 48 | 75L3AX |  | INFORMAČNÍ PRVEK, - MONTÁŽ | KUS | 20 | 0 |  |  |  | 0 |  | 2022_OTSKP |  | 2
PP
VV
TS |  |  |  | 1. Položka obsahuje: – kompletní montáž (oživení, konfigurace, nastavení a uvedení do provozu) specifikovaného bloku/zařízení a souvisejícího příslušenství včetně drobného montážního materiálu – veškeré potřebné mechanizmy, včetně obsluhy, náklady na mzdy a přibližné (průměrné) náklady na pořízení potřebných materiálů včetně všech ostatních vedlejších nákladů 2. Položka neobsahuje: X 3. Způsob měření: Udává se počet kusů kompletní konstrukce nebo práce.
P | 49 | 75L3BX |  | MONITOR IS - MONTÁŽ | KUS | 2 | 0 |  |  |  | 0 |  | 2022_OTSKP |  | 2
PP
VV
TS |  |  |  | 1. Položka obsahuje: – kompletní montáž (oživení, konfigurace, nastavení a uvedení do provozu) specifikovaného bloku/zařízení a souvisejícího příslušenství včetně drobného montážního materiálu – veškeré potřebné mechanizmy, včetně obsluhy, náklady na mzdy a přibližné (průměrné) náklady na pořízení potřebných materiálů včetně všech ostatních vedlejších nákladů 2. Položka neobsahuje: X 3. Způsob měření: Udává se počet kusů kompletní konstrukce nebo práce.
P | 50 | 75L3BY |  | MONITOR IS - DEMONTÁŽ | KUS | 2 | 0 |  |  |  | 0 |  | 2022_OTSKP |  | 2
PP
VV
TS |  |  |  | 1. Položka obsahuje: – demontáž (pro další využití/do šrotu) specifikovaného bloku/zařízení včetně potřebného drobného pomocného materiálu – veškeré potřebné mechanizmy, včetně obsluhy, náklady na mzdy a přibližné (průměrné) náklady na pořízení potřebných materiálů včetně všech ostatních vedlejších nákladů – odvoz demontovaného bloku/zařízení a skladování, případně ekologické likvidace bloku/zařízení 2. Položka neobsahuje: X 3. Způsob měření: Udává se počet kusů kompletní konstrukce nebo práce.
P | 51 | 75L3G4 |  | SW PRO ŘÍZENÍ SYSTÉMU (ŽST. SAMOSTATNÁ VELKÁ) - SW MODUL PRO PODPORU HLÁSIČE PRO NEVIDOMÉ | KUS | 1 | 0 |  |  |  | 0 |  | 2022_OTSKP |  | 2
PP
VV
TS |  |  |  | 1. Položka obsahuje: – dodávku specifikovaného bloku/zařízení včetně potřebného drobného montážního materiálu – dodávku souvisejícího příslušenství pro specifikovaný blok/zařízení – dopravu a skladování 2. Položka neobsahuje: X 3. Způsob měření: Udává se počet kusů kompletní konstrukce nebo práce.
P | 52 | 75L3GW |  | SW PRO ŘÍZENÍ SYSTÉMU (ŽST. SAMOSTATNÁ VELKÁ) - DOPLNĚNÍ | KUS | 1 | 0 |  |  |  | 0 |  | 2022_OTSKP |  | 2
PP
VV
TS |  |  |  | 1. Položka obsahuje: – dodávku specifikovaného bloku/zařízení včetně potřebného drobného montážního materiálu – dodávku souvisejícího příslušenství pro specifikovaný blok/zařízení – dopravu a skladování 2. Položka neobsahuje: X 3. Způsob měření: Udává se počet kusů kompletní konstrukce nebo práce.
P | 53 | 75L3J2 |  | ŠÉFMONTÁŽE, ZKOUŠENÍ, OŽIVENÍ, REVIZE INFORMAČNÍHO SYSTÉMU DO 30 PRVKŮ | KUS | 1 | 0 |  |  |  | 0 |  | 2022_OTSKP |  | 2
PP
VV
TS |  |  |  | 1. Položka obsahuje: – kompletní montáž (oživení, konfigurace, nastavení a uvedení do provozu) specifikovaného bloku/zařízení a souvisejícího příslušenství včetně drobného montážního materiálu – veškeré potřebné mechanizmy, včetně obsluhy, náklady na mzdy a přibližné (průměrné) náklady na pořízení potřebných materiálů včetně všech ostatních vedlejších nákladů 2. Položka neobsahuje: X 3. Způsob měření: Udává se počet kusů kompletní konstrukce nebo práce.
P | 54 | 75M86X |  | PŘEVODNÍK - MONTÁŽ | KUS | 2 | 0 |  |  |  | 0 |  | 2022_OTSKP |  | 2
PP
VV
TS |  |  |  | Technická specifikace položky odpovídá příslušné cenové soustavě.
P | 55 | 75M914 |  | DATOVÁ INFRASTRUKTURA LAN, L2 SWITCH STŘEDNÍ 24XGE POE, ZÁKLADNÍ | KUS | 1 | 0 |  |  |  | 0 |  | 2022_OTSKP |  | 2
PP
VV
TS |  |  |  | 1. Položka obsahuje: – dodávku specifikovaného bloku/zařízení včetně potřebného drobného montážního materiálu – dodávku souvisejícího příslušenství pro specifikovaný blok/zařízení – dopravu a skladování 2. Položka neobsahuje: X 3. Způsob měření: Udává se počet kusů kompletní konstrukce nebo práce.
P | 56 | 75M91X |  | DATOVÁ INFRASTRUKTURA LAN, SWITCH ETHERNET L2 - MONTÁŽ | KUS | 1 | 0 |  |  |  | 0 |  | 2022_OTSKP |  | 2
PP
VV
TS |  |  |  | 1. Položka obsahuje: – kompletní montáž (oživení, konfigurace, nastavení a uvedení do provozu) specifikovaného bloku/zařízení a souvisejícího příslušenství včetně drobného montážního materiálu – veškeré potřebné mechanizmy, včetně obsluhy, náklady na mzdy a přibližné (průměrné) náklady na pořízení potřebných materiálů včetně všech ostatních vedlejších nákladů 2. Položka neobsahuje: X 3. Způsob měření: Udává se počet kusů kompletní konstrukce nebo práce.
P | 57 | R611981 |  | DEMONTÁŽ A MONTÁŽ VNITŘ STROPŮ OBKLAD DŘEVOCEM DESKAMI | M2 | 110 | 0 |  |  |  | 0 |  | R |  | 2
PP
VV
TS |  |  |  | Rozebrání a složení stávajícího cetris podhledu 1. Položka obsahuje: – veškeré práce a materiál obsažený v názvu položky 2. Položka neobsahuje: X 3. Způsob měření: Udává se počet M2 kompletní konstrukce nebo práce.
P | 58 | R701CFA1 |  | Zřízení kab. Lože z prosáté zeminy bez zakrytí v rýze do š.65cm, tl. vrstvy 5cm | M | 25 | 0 |  |  |  | 0 |  | R |  | 2
PP
VV
TS |  |  |  | 1. Položka obsahuje: – veškeré práce a materiál obsažený v názvu položky 2. Položka neobsahuje: X 3. Způsob měření: Udává se počet metrů kompletní konstrukce nebo práce.
P | 59 | R7022321 |  | KABELOVÁ CHRÁNIČKA - DEMONTÁŽ | M | 26 | 0 |  |  |  | 0 |  | R |  | 2
PP
VV
TS |  |  |  | 1. Položka obsahuje: – veškeré práce a materiál obsažený v názvu položky 2. Položka neobsahuje: X 3. Způsob měření: Měří se v metrech délkových kabelových chrániček nebo jiné kabelové konstrukce.
P | 60 | R74461X1 |  | JISTIČ JEDNOPÓLOVÝ - MONTÁŽ | KUS | 1 | 0 |  |  |  | 0 |  | R |  | 2
PP
VV
TS |  |  |  | Technická specifikace položky odpovídá příslušné cenové soustavě.
P | 61 | R74481X1 |  | PROUDOVÝ CHRÁNIČ DVOUPÓLOVÝ S NADPROUDOVOU OCHRANOU (10 KA) - MONTÁŽ | KUS | 3 | 0 |  |  |  | 0 |  | R |  | 2
PP
VV
TS |  |  |  | Pro informační tabuli 1. Položka obsahuje: – kompletní montáž (oživení, konfigurace, nastavení a uvedení do provozu) specifikovaného bloku/zařízení a souvisejícího příslušenství včetně drobného montážního materiálu – veškeré potřebné mechanizmy, včetně obsluhy, náklady na mzdy a přibližné (průměrné) náklady na pořízení potřebných materiálů včetně všech ostatních vedlejších nákladů 2. Položka neobsahuje: X 3. Způsob měření: Udává se počet kusů kompletní konstrukce nebo práce.
P | 62 | R75L231 |  | ÚPRAVA STÁVAJÍCÍCH RUČIČKOVÝCH HODIN DLE SM118 | KUS | 2 | 0 |  |  |  | 0 |  | R |  | 2
PP
VV
TS |  |  |  | 1. Položka obsahuje: – kompletní úprava stávajících hodin do korporátního stylu, včetně imstalace strojku pro vteřinovou ručičku – veškeré potřebné mechanizmy, včetně obsluhy, náklady na mzdy a přibližné (průměrné) náklady na pořízení potřebných materiálů včetně všech ostatních vedlejších nákladů 2. Položka neobsahuje: X 3. Způsob měření: Udává se počet kusů kompletní konstrukce nebo práce.
P | 63 | R75L3112 |  | MONITOR IS - ÚPRAVA DLE SM118 | KUS | 1 | 0 |  |  |  | 0 |  | R |  | 2
PP
VV
TS |  |  |  | Úprava konfigirace zobrazovaných informací na monitoru 1. Položka obsahuje: – kompletní montáž (úprava konfigurace, výměna masky) specifikovaného bloku/zařízení a souvisejícího příslušenství včetně drobného montážního materiálu – veškeré potřebné mechanizmy, včetně obsluhy, náklady na mzdy a přibližné (průměrné) náklady na pořízení potřebných materiálů včetně všech ostatních vedlejších nákladů 2. Položka neobsahuje: X 3. Způsob měření: Udává se počet kusů kompletní konstrukce nebo práce.
P | 64 | R75L3112 | 1 | ODJEZDOVÁ NEBO PŘÍJEZDOVÁ TABULE IS JEDNOSTRANNÁ - ÚPRAVA DLE SM118 | KUS | 2 | 0 |  |  |  | 0 |  | R |  | 2
PP
VV
TS |  |  |  | 1. Položka obsahuje: – kompletní montáž (úprava konfigurace, výměna masky) specifikovaného bloku/zařízení a souvisejícího příslušenství včetně drobného montážního materiálu – veškeré potřebné mechanizmy, včetně obsluhy, náklady na mzdy a přibližné (průměrné) náklady na pořízení potřebných materiálů včetně všech ostatních vedlejších nákladů 2. Položka neobsahuje: X 3. Způsob měření: Udává se počet kusů kompletní konstrukce nebo práce.
P | 65 | R75M862 |  | SÍŤOVÝ HODINOVÝ INTERFACE | KUS | 2 | 0 |  |  |  | 0 |  | R |  | 2
PP
VV
TS |  |  |  | Umožňuje synchronizaci hodin prostřednictvím sítí LAN Technická specifikace položky odpovídá příslušné cenové soustavě.
P | 66 | R75M9141 |  | SYSTÉMOVÝ KABEL- STACK, SWITCH ETHERNET L2 | KUS | 1 | 0 |  |  |  | 0 |  | R |  | 2
PP
VV
TS |  |  |  | 1. Položka obsahuje: – kompletní montáž (oživení, konfigurace, nastavení a uvedení do provozu) specifikovaného bloku/zařízení a souvisejícího příslušenství včetně drobného montážního materiálu – veškeré potřebné mechanizmy, včetně obsluhy, náklady na mzdy a přibližné (průměrné) náklady na pořízení potřebných materiálů včetně všech ostatních vedlejších nákladů 2. Položka neobsahuje: X 3. Způsob měření: Udává se počet kusů kompletní konstrukce nebo práce.

## PS 12-02-71
SŽDC05 |  |  |  | Soupis prací objektu | [10 empty] | 3
3
S | Stavba: | 20-110-230-US |  | Optimalizace traťového úseku Havířov (včetně) – zastávka Havířov střed (mimo) | [6 empty] | D.1.2.07 |  | Aspe | 0,00 | 2
O | Objekt: | D.1.2.07 |  | Jiné sdělovací zařízení | [9 empty] | 15,00 | 2
Typ | Poř. číslo | Kód položky | Varianta | Název položky | MJ | Množství | Jednotková hmotnost | Celková hmotnost |  |  | Jednotková cena |  | Cenové soustavy | 21,00 | 2
Dodávka
[9 empty] | Jednotková | Celkem | Jednotková | Celkem |  |  |  | Počet položek s nulovou cenou
O1 |  | PS 12-02-71 |  | Žst. Havířov, kamerový systém SŽ
SD |  | 7 |  | Sdělovací zařízení
P | 1 | 02943 | 1 | OSTATNÍ POŽADAVKY - VYPRACOVÁNÍ RDS | KUS | 1 | 0 |  |  |  | 0 |  | 2022_OTSKP |  | 2
PP
VV |  |  |  | Realizační dokumentace
TS |  |  |  | zahrnuje veškeré náklady spojené s objednatelem požadovanými pracemi
P | 2 | 11318 | 1 | ODSTRANĚNÍ KRYTU ZPEVNĚNÝCH PLOCH Z DLAŽDIC | M3 | 20 | 0 |  |  |  | 0 |  | 2022_OTSKP |  | 2
PP
VV |  |  |  | dle technické zprávy a výkresové dokumentace
TS |  |  |  | Položka zahrnuje veškerou manipulaci s vybouranou sutí a s vybouranými hmotami vč. uložení na skládku. Nezahrnuje poplatek za skládku, který se vykazuje v položce 0141** (s výjimkou malého množství bouraného materiálu, kde je možné poplatek zahrnout do jednotkové ceny bourání – tento fakt musí být uveden v doplňujícím textu k položce).
P | 3 | 131838 | 1 | HLOUBENÍ JAM ZAPAŽ I NEPAŽ TŘ. II, ODVOZ DO 20KM | M3 | 30 | 0 |  |  |  | 0 |  | 2022_OTSKP |  | 2
PP
VV |  |  |  | dle technické zprávy a výkresové dokumentace
TS |  |  |  | položka zahrnuje: - vodorovná a svislá doprava, přemístění, přeložení, manipulace s výkopkem - kompletní provedení vykopávky nezapažené i zapažené - ošetření výkopiště po celou dobu práce v něm vč. klimatických opatření - ztížení vykopávek v blízkosti podzemního vedení, konstrukcí a objektů vč. jejich dočasného zajištění - ztížení pod vodou, v okolí výbušnin, ve stísněných prostorech a pod. - těžení po vrstvách, pásech a po jiných nutných částech (figurách) - čerpání vody vč. čerpacích jímek, potrubí a pohotovostní čerpací soupravy (viz ustanovení k pol. 1151,2) - potřebné snížení hladiny podzemní vody - těžení a rozpojování jednotlivých balvanů - vytahování a nošení výkopku - svahování a přesvah. svahů do konečného tvaru, výměna hornin v podloží a v pláni znehodnocené klimatickými vlivy - eventuelně nutné druhotné rozpojení odstřelené horniny - ruční vykopávky, odstranění kořenů a napadávek - pažení, vzepření a rozepření vč. přepažování (vyjma štětových stěn) - úpravu, ochranu a očištění dna, základové spáry, stěn a svahů - odvedení nebo obvedení vody v okolí výkopiště a ve výkopišti - třídění výkopku - veškeré pomocné konstrukce umožňující provedení vykopávky (příjezdy, sjezdy, nájezdy, lešení, podpěr. konstr., přemostění, zpevněné plochy, zakrytí a pod.) - nezahrnuje uložení zeminy (na skládku, do násypu) ani poplatky za skládku, vykazují se v položce č.0141**
P | 4 | 132838 | 1 | HLOUBENÍ RÝH ŠÍŘ DO 2M PAŽ I NEPAŽ TŘ. II, ODVOZ DO 20KM | M3 | 22 | 0 |  |  |  | 0 |  | 2022_OTSKP |  | 2
PP
VV |  |  |  | dle technické zprávy a výkresové dokumentace
TS |  |  |  | položka zahrnuje: - vodorovná a svislá doprava, přemístění, přeložení, manipulace s výkopkem - kompletní provedení vykopávky nezapažené i zapažené - ošetření výkopiště po celou dobu práce v něm vč. klimatických opatření - ztížení vykopávek v blízkosti podzemního vedení, konstrukcí a objektů vč. jejich dočasného zajištění - ztížení pod vodou, v okolí výbušnin, ve stísněných prostorech a pod. - těžení po vrstvách, pásech a po jiných nutných částech (figurách) - čerpání vody vč. čerpacích jímek, potrubí a pohotovostní čerpací soupravy (viz ustanovení k pol. 1151,2) - potřebné snížení hladiny podzemní vody - těžení a rozpojování jednotlivých balvanů - vytahování a nošení výkopku - svahování a přesvah. svahů do konečného tvaru, výměna hornin v podloží a v pláni znehodnocené klimatickými vlivy - eventuelně nutné druhotné rozpojení odstřelené horniny - ruční vykopávky, odstranění kořenů a napadávek - pažení, vzepření a rozepření vč. přepažování (vyjma štětových stěn) - úpravu, ochranu a očištění dna, základové spáry, stěn a svahů - odvedení nebo obvedení vody v okolí výkopiště a ve výkopišti - třídění výkopku - veškeré pomocné konstrukce umožňující provedení vykopávky (příjezdy, sjezdy, nájezdy, lešení, podpěr. konstr., přemostění, zpevněné plochy, zakrytí a pod.) - nezahrnuje uložení zeminy (na skládku, do násypu) ani poplatky za skládku, vykazují se v položce č.0141**
P | 5 | 17411 | 1 | ZÁSYP JAM A RÝH ZEMINOU SE ZHUTNĚNÍM | M3 | 52 | 0 |  |  |  | 0 |  | 2022_OTSKP |  | 2
PP
VV |  |  |  | dle technické zprávy a výkresové dokumentace
TS |  |  |  | položka zahrnuje: - kompletní provedení zemní konstrukce vč. výběru vhodného materiálu - úprava ukládaného materiálu vlhčením, tříděním, promícháním nebo vysoušením, příp. jiné úpravy za účelem zlepšení jeho mech. vlastností - hutnění i různé míry hutnění - ošetření úložiště po celou dobu práce v něm vč. klimatických opatření - ztížení v okolí vedení, konstrukcí a objektů a jejich dočasné zajištění - ztížení provádění vč. hutnění ve ztížených podmínkách a stísněných prostorech - ztížené ukládání sypaniny pod vodu - ukládání po vrstvách a po jiných nutných částech (figurách) vč. dosypávek - spouštění a nošení materiálu - výměna částí zemní konstrukce znehodnocené klimatickými vlivy - ruční hutnění - udržování úložiště a jeho ochrana proti vodě - odvedení nebo obvedení vody v okolí úložiště a v úložišti - veškeré pomocné konstrukce umožňující provedení zemní konstrukce (příjezdy, sjezdy, nájezdy, lešení, podpěrné konstrukce, přemostění, zpevněné plochy, zakrytí a pod.)
P | 6 | 587206 | 1 | PŘEDLÁŽDĚNÍ KRYTU Z BETONOVÝCH DLAŽDIC SE ZÁMKEM | M2 | 40 | 0 |  |  |  | 0 |  | 2022_OTSKP |  | 2
PP
VV |  |  |  | dle technické zprávy a výkresové dokumentace
TS |  |  |  | - pod pojmem *předláždění* se rozumí rozebrání stávající dlažby a pokládka dlažby ze stávajícího dlažebního materiálu (bez dodávky nového) - zahrnuje nezbytnou manipulaci s tímto materiálem (nakládání, doprava, složení, očištění) - dodání a rozprostření materiálu pro lože a jeho tloušťku předepsanou dokumentací a pro předepsanou výplň spar - eventuelní doplnění plochy s použitím nového materiálu se vykazuje v položce č.582
P | 7 | 702111 | 1 | KABELOVÝ ŽLAB ZEMNÍ VČETNĚ KRYTU SVĚTLÉ ŠÍŘKY DO 120 MM | M | 38 | 0 |  |  |  | 0 |  | 2022_OTSKP |  | 2
PP
VV |  |  |  | dle technické zprávy a výkresové dokumentace
TS |  |  |  | 1. Položka obsahuje: – kompletní montáž, rozměření, upevnění, řezání, spojování a pod. – veškerý spojovací a montážní materiál vč. upevňovacího materiálu ( držáky apod.) – pomocné mechanismy 2. Položka neobsahuje: X 3. Způsob měření: Měří se metr délkový.
P | 8 | 702232 | 1 | KABELOVÁ CHRÁNIČKA ZEMNÍ DĚLENÁ DN PŘES 100 DO 200 MM | M | 10 | 0 |  |  |  | 0 |  | 2022_OTSKP |  | 2
PP
VV |  |  |  | dle technické zprávy a výkresové dokumentace
TS |  |  |  | 1. Položka obsahuje: – proražení otvoru zdivem o průřezu od 0,01 do 0,025m2 – úpravu a začištění omítky po montáži vedení – pomocné mechanismy 2. Položka neobsahuje: – protipožární ucpávku 3. Způsob měření: Udává se počet kusů kompletní konstrukce nebo práce.
P | 9 | 702312 | 1 | ZAKRYTÍ KABELŮ VÝSTRAŽNOU FÓLIÍ ŠÍŘKY PŘES 20 DO 40 CM | M | 60 | 0 |  |  |  | 0 |  | 2022_OTSKP |  | 2
PP
VV |  |  |  | dle technické zprávy a výkresové dokumentace
TS |  |  |  | 1. Položka obsahuje: – kompletní montáž, návrh, rozměření, upevnění, začištění, sváření, vrtání, řezání, spojování a pod. – veškerý spojovací a montážní materiál vč. upevňovacího materiálu – sestavení a upevnění konstrukce na stanovišti – pomocné mechanismy 2. Položka neobsahuje: X 3. Způsob měření: Udává se počet sad, které se skládají z předepsaných dílů, jež tvoří požadovaný celek, za každý započatý měsíc pronájmu.
P | 10 | 702511 | 1 | PRŮRAZ ZDIVEM (PŘÍČKOU) ZDĚNÝM TLOUŠŤKY DO 45 CM | KUS | 10 | 0 |  |  |  | 0 |  | 2022_OTSKP |  | 2
PP
VV |  |  |  | dle technické zprávy a výkresové dokumentace
TS |  |  |  | 1. Položka obsahuje: – veškerý montážní a pomocný materiál – pomocné mechanismy 2. Položka neobsahuje: X 3. Způsob měření: Udává se počet kusů kompletní konstrukce nebo práce.
P | 11 | 703422 | 1 | ELEKTROINSTALAČNÍ TRUBKA PLASTOVÁ UV STABILNÍ VČETNĚ UPEVNĚNÍ A PŘÍSLUŠENSTVÍ DN PRŮMĚRU PŘES 25 DO 40 MM | M | 1570 | 0 |  |  |  | 0 |  | 2022_OTSKP |  | 2
PP
VV |  |  |  | dle technické zprávy a výkresové dokumentace
TS |  |  |  | 1. Položka obsahuje: – přípravu podkladu pro osazení 2. Položka neobsahuje: X 3. Způsob měření: Měří se metr délkový.
P | 12 | 741C07 | 1 | VYVEDENÍ UZEMŇOVACÍCH VODIČŮ NA POVRCH/KONSTRUKCI | KUS | 19 | 0 |  |  |  | 0 |  | 2022_OTSKP |  | 2
PP
VV |  |  |  | dle technické zprávy a výkresové dokumentace
TS |  |  |  | 1. Položka obsahuje: – vodivé připojení vodiče na konstrukci – dělení, tvarování, spojování – ochranný i barevný nátěr spoje dle příslušných norem 2. Položka neobsahuje: X 3. Způsob měření: Udává se počet kusů kompletní konstrukce nebo práce.
P | 13 | 742G11 | 1 | KABEL NN DVOU- A TŘÍŽÍLOVÝ CU S PLASTOVOU IZOLACÍ DO 2,5 MM2 | M | 1530 | 0 |  |  |  | 0 |  | 2022_OTSKP |  | 2
PP
VV |  |  |  | dle technické zprávy a výkresové dokumentace
TS |  |  |  | 1. Položka obsahuje: – manipulace a uložení kabelu (do země, chráničky, kanálu, na rošty, na TV a pod.) 2. Položka neobsahuje: – příchytky, spojky, koncovky, chráničky apod. 3. Způsob měření: Měří se metr délkový.
P | 14 | 742G12 | 1 | KABEL NN DVOU- A TŘÍŽÍLOVÝ CU S PLASTOVOU IZOLACÍ OD 4 DO 16 MM2 | M | 2400 | 0 |  |  |  | 0 |  | 2022_OTSKP |  | 2
PP
VV |  |  |  | dle technické zprávy a výkresové dokumentace
TS |  |  |  | 1. Položka obsahuje: – manipulace a uložení kabelu (do země, chráničky, kanálu, na rošty, na TV a pod.) 2. Položka neobsahuje: – příchytky, spojky, koncovky, chráničky apod. 3. Způsob měření: Měří se metr délkový.
P | 15 | 742L11 | 1 | UKONČENÍ DVOU AŽ PĚTIŽÍLOVÉHO KABELU V ROZVADĚČI NEBO NA PŘÍSTROJI DO 2,5 MM2 | KUS | 18 | 0 |  |  |  | 0 |  | 2022_OTSKP |  | 2
PP
VV |  |  |  | dle technické zprávy a výkresové dokumentace
TS |  |  |  | 1. Položka obsahuje: – všechny práce spojené s úpravou kabelů pro montáž včetně veškerého příslušentsví 2. Položka neobsahuje: X 3. Způsob měření: Udává se počet kusů kompletní konstrukce nebo práce.
P | 16 | 742L12 | 1 | UKONČENÍ DVOU AŽ PĚTIŽÍLOVÉHO KABELU V ROZVADĚČI NEBO NA PŘÍSTROJI OD 4 DO 16 MM2 | KUS | 8 | 0 |  |  |  | 0 |  | 2022_OTSKP |  | 2
PP
VV |  |  |  | dle technické zprávy a výkresové dokumentace
TS |  |  |  | 1. Položka obsahuje: – všechny práce spojené s úpravou kabelů pro montáž včetně veškerého příslušentsví 2. Položka neobsahuje: X 3. Způsob měření: Udává se počet kusů kompletní konstrukce nebo práce.
P | 17 | 744612 | 1 | JISTIČ JEDNOPÓLOVÝ (10 KA) OD 4 DO 10 A | KUS | 15 | 0 |  |  |  | 0 |  | 2022_OTSKP |  | 2
PP
VV |  |  |  | dle technické zprávy a výkresové dokumentace
TS |  |  |  | 1. Položka obsahuje: – veškerý spojovací materiál vč. připojovacího vedení – technický popis viz. projektová dokumentace 2. Položka neobsahuje: X 3. Způsob měření: Udává se počet kusů kompletní konstrukce nebo práce.
P | 18 | 744811 | 1 | PROUDOVÝ CHRÁNIČ DVOUPÓLOVÝ S NADPROUDOVOU OCHRANOU (10 KA) DO 30 MA, DO 25 A | KUS | 13 | 0 |  |  |  | 0 |  | 2022_OTSKP |  | 2
PP
VV |  |  |  | dle technické zprávy a výkresové dokumentace
TS |  |  |  | 1. Položka obsahuje: – veškerý spojovací materiál vč. připojovacího vedení – technický popis viz. projektová dokumentace 2. Položka neobsahuje: X 3. Způsob měření: Udává se počet kusů kompletní konstrukce nebo práce.
P | 19 | 747301 | 1 | PROVEDENÍ PROHLÍDKY A ZKOUŠKY PRÁVNICKOU OSOBOU, VYDÁNÍ PRŮKAZU ZPŮSOBILOSTI | KUS | 1 | 0 |  |  |  | 0 |  | 2022_OTSKP |  | 2
PP
VV |  |  |  | dle technické zprávy a výkresové dokumentace
TS |  |  |  | 1. Položka obsahuje: – cenu za vyhotovení dokladu právnickou osobou o silnoproudých zařízeních a vydání průkazu způsobilosti 2. Položka neobsahuje: X 3. Způsob měření: Udává se počet kusů kompletní konstrukce nebo práce.
P | 20 | 75H14X | 1 | STOŽÁR (SLOUP) OCELOVÝ - MONTÁŽ | KUS | 7 | 0 |  |  |  | 0 |  | 2022_OTSKP |  | 2
PP
VV |  |  |  | dle technické zprávy a výkresové dokumentace
TS |  |  |  | 1. Položka obsahuje: – kompletní montáž specifikovaného bloku/zařízení a souvisejícího příslušenství včetně potřebného drobného montážního materiálu – veškeré potřebné mechanizmy, včetně obsluhy, náklady na mzdy a přibližné (průměrné) náklady na pořízení potřebných materiálů včetně všech ostatních vedlejších nákladů 2. Položka neobsahuje: X 3. Způsob měření: Udává se počet kusů kompletní konstrukce nebo práce.
P | 21 | 75I831 | 1 | KABEL OPTICKÝ MIKROKABEL DO 12 VLÁKEN | KMVLÁKNO | 15.6 | 0 |  |  |  | 0 |  | 2022_OTSKP |  | 2
PP
VV |  |  |  | dle technické zprávy a výkresové dokumentace
TS |  |  |  | 1. Položka obsahuje: – dodávku specifikované kabelizace včetně potřebného drobného montážního materiálu – dopravu a skladování – práce spojené s montáží specifikované kabelizace specifikovaným způsobem (uložení na konstrukci, zafouknutí, zafouknutí do obsazené trubky, zatažení) – veškeré potřebné mechanizmy, včetně obsluhy, náklady na mzdy a přibližné (průměrné) náklady na pořízení potřebných materiálů 2. Položka neobsahuje: X 3. Způsob měření: Dodávka a montáž specifikované kabelizace se měří v délce udané v kmvláknech.
P | 22 | 75I83X | 1 | KABEL OPTICKÝ MIKROKABEL - MONTÁŽ | M | 3900 | 0 |  |  |  | 0 |  | 2022_OTSKP |  | 2
PP
VV |  |  |  | dle technické zprávy a výkresové dokumentace
TS |  |  |  | 1. Položka obsahuje: – práce spojené s montáží specifikované kabelizace specifikovaným způsobem (uložení na konstrukci, zafouknutí, zatažení) – veškeré potřebné mechanizmy, včetně obsluhy, náklady na mzdy a přibližné (průměrné) náklady na pořízení potřebných materiálů 2. Položka neobsahuje: X 3. Způsob měření: Práce specifikovaného se měří délce kabelizace udané v metrech.
P | 23 | 75I921 | 1 | OPTOTRUBKA HDPE S LANKEM PRŮMĚRU DO 40 MM | M | 2000 | 0 |  |  |  | 0 |  | 2022_OTSKP |  | 2
PP
VV |  |  |  | dle technické zprávy a výkresové dokumentace
TS |  |  |  | 1. Položka obsahuje: – dodávku specifikované kabelizace včetně potřebného drobného montážního materiálu – dopravu a skladování – práce spojené s montáží specifikované kabelizace specifikovaným způsobem (uložení na konstrukci, uložení, zatažení) – veškeré potřebné mechanizmy, včetně obsluhy, náklady na mzdy a přibližné (průměrné) náklady na pořízení potřebných materiálů 2. Položka neobsahuje: X 3. Způsob měření: Dodávka a montáž specifikované kabelizace se měří v délce udané v metrech.
P | 24 | 75I92X | 1 | OPTOTRUBKA HDPE S LANKEM - MONTÁŽ | M | 2000 | 0 |  |  |  | 0 |  | 2022_OTSKP |  | 2
PP
VV |  |  |  | dle technické zprávy a výkresové dokumentace
TS |  |  |  | 1. Položka obsahuje: – práce spojené s montáží specifikované kabelizace specifikovaným způsobem (uložení na konstrukci, uložení, zatažení) – veškeré potřebné mechanizmy, včetně obsluhy, náklady na mzdy a přibližné (průměrné) náklady na pořízení potřebných materiálů 2. Položka neobsahuje: X 3. Způsob měření: Práce specifikovaného se měří délce kabelizace udané v metrech.
P | 25 | 75I961 | 1 | OPTOTRUBKA - HERMETIZACE ÚSEKU DO 2000 M | ÚSEK | 14 | 0 |  |  |  | 0 |  | 2022_OTSKP |  | 2
PP
VV |  |  |  | dle technické zprávy a výkresové dokumentace
TS |  |  |  | 1. Položka obsahuje: – práce spojené s měřením specifikované kabelizace specifikovaným způsobem včetně potřebného drobného montážního materiálu – veškeré potřebné mechanizmy (měřicí přístroje a měřící příslušenství), včetně obsluhy, náklady na mzdy a přibližné (průměrné) náklady na pořízení potřebných materiálů včetně všech ostatních vedlejších nákladů 2. Položka neobsahuje: X 3. Způsob měření: Měřící práce se udávají počtem úseků.
P | 26 | 75I962 | 1 | OPTOTRUBKA - KALIBRACE | M | 2000 | 0 |  |  |  | 0 |  | 2022_OTSKP |  | 2
PP
VV |  |  |  | dle technické zprávy a výkresové dokumentace
TS |  |  |  | 1. Položka obsahuje: – práce spojené s měřením specifikované kabelizace specifikovaným způsobem včetně potřebného drobného montážního materiálu – veškeré potřebné mechanizmy (měřicí přístroje a měřící příslušenství), včetně obsluhy, náklady na mzdy a přibližné (průměrné) náklady na pořízení potřebných materiálů včetně všech ostatních vedlejších nákladů 2. Položka neobsahuje: X 3. Způsob měření: Měřící práce se udávají počtem metrů.
P | 27 | 75IA11 | 1 | OPTOTRUBKOVÁ SPOJKA PRŮMĚRU DO 40 MM | KUS | 14 | 0 |  |  |  | 0 |  | 2022_OTSKP |  | 2
PP
VV |  |  |  | dle technické zprávy a výkresové dokumentace
TS |  |  |  | 1. Položka obsahuje: – dodávku specifikovaného bloku/zařízení včetně potřebného drobného montážního materiálu – dodávku souvisejícího příslušenství pro specifikovaný blok/zařízení – dopravu a skladování – kompletní montáž specifikovaného bloku/zařízení a souvisejícího příslušenství včetně potřebného drobného montážního materiálu – veškeré potřebné mechanizmy, včetně obsluhy, náklady na mzdy a přibližné (průměrné) náklady na pořízení potřebných materiálů včetně všech ostatních vedlejších nákladů 2. Položka neobsahuje: X 3. Způsob měření: Udává se počet kusů kompletní konstrukce a práce.
P | 28 | 75IA1X | 1 | OPTOTRUBKOVÁ SPOJKA - MONTÁŽ | KUS | 14 | 0 |  |  |  | 0 |  | 2022_OTSKP |  | 2
PP
VV |  |  |  | dle technické zprávy a výkresové dokumentace
TS |  |  |  | 1. Položka obsahuje: – kompletní montáž specifikovaného bloku/zařízení a souvisejícího příslušenství včetně potřebného drobného montážního materiálu – veškeré potřebné mechanizmy, včetně obsluhy, náklady na mzdy a přibližné (průměrné) náklady na pořízení potřebných materiálů včetně všech ostatních vedlejších nákladů 2. Položka neobsahuje: X 3. Způsob měření: Udává se počet kusů kompletní konstrukce nebo práce.
P | 29 | 75IB11 | 1 | MIKROTRUBIČKA DO 10/8 MM | M | 3900 | 0 |  |  |  | 0 |  | 2022_OTSKP |  | 2
PP
VV |  |  |  | dle technické zprávy a výkresové dokumentace
TS |  |  |  | 1. Položka obsahuje: – dodávku specifikované kabelizace včetně potřebného drobného montážního materiálu – dopravu a skladování – práce spojené s montáží specifikované kabelizace specifikovaným způsobem (uložení na konstrukci, uložení, zafouknutí, zatažení) – veškeré potřebné mechanizmy, včetně obsluhy, náklady na mzdy a přibližné (průměrné) náklady na pořízení potřebných materiálů 2. Položka neobsahuje: X 3. Způsob měření: Dodávka a montáž specifikované kabelizace se měří v délce udané v metrech.
P | 30 | 75IB1X | 1 | MIKROTRUBIČKA DO 10/8 MM - MONTÁŽ | M | 3900 | 0 |  |  |  | 0 |  | 2022_OTSKP |  | 2
PP
VV |  |  |  | dle technické zprávy a výkresové dokumentace
TS |  |  |  | 1. Položka obsahuje: – práce spojené s montáží specifikované kabelizace specifikovaným způsobem (uložení na konstrukci, uložení, zafouknutí, zatažení) – veškeré potřebné mechanizmy, včetně obsluhy, náklady na mzdy a přibližné (průměrné) náklady na pořízení potřebných materiálů 2. Položka neobsahuje: X 3. Způsob měření: Práce specifikovaného se měří délce kabelizace udané v metrech.
P | 31 | 75IEE2 | 1 | OPTICKÝ ROZVADĚČ 19" PROVEDENÍ 24 VLÁKEN | KUS | 1 | 0 |  |  |  | 0 |  | 2022_OTSKP |  | 2
PP
VV |  |  |  | dle technické zprávy a výkresové dokumentace
TS |  |  |  | 1. Položka obsahuje: – dodávku specifikovaného bloku/zařízení včetně potřebného drobného montážního materiálu – dodávku souvisejícího příslušenství pro specifikovaný blok/zařízení – dopravu a skladování 2. Položka neobsahuje: X 3. Způsob měření: Udává se počet kusů kompletní konstrukce nebo práce.
P | 32 | 75IEE4 | 1 | OPTICKÝ ROZVADĚČ 19" PROVEDENÍ 48 VLÁKEN | KUS | 1 | 0 |  |  |  | 0 |  | 2022_OTSKP |  | 2
PP
VV |  |  |  | dle technické zprávy a výkresové dokumentace
TS |  |  |  | 1. Položka obsahuje: – dodávku specifikovaného bloku/zařízení včetně potřebného drobného montážního materiálu – dodávku souvisejícího příslušenství pro specifikovaný blok/zařízení – dopravu a skladování 2. Položka neobsahuje: X 3. Způsob měření: Udává se počet kusů kompletní konstrukce nebo práce.
P | 33 | 75IEEX | 1 | OPTICKÝ ROZVADĚČ 19" PROVEDENÍ - MONTÁŽ | KUS | 2 | 0 |  |  |  | 0 |  | 2022_OTSKP |  | 2
PP
VV |  |  |  | dle technické zprávy a výkresové dokumentace
TS |  |  |  | 1. Položka obsahuje: – kompletní montáž specifikovaného bloku/zařízení a souvisejícího příslušenství včetně potřebného drobného montážního materiálu – veškeré potřebné mechanizmy, včetně obsluhy, náklady na mzdy a přibližné (průměrné) náklady na pořízení potřebných materiálů včetně všech ostatních vedlejších nákladů 2. Položka neobsahuje: X 3. Způsob měření: Udává se počet kusů kompletní konstrukce nebo práce.
P | 34 | 75IF91 | 1 | KONSTRUKCE DO SKŘÍNĚ 19" PRO UPEVNĚNÍ ZAŘÍZENÍ | KUS | 6 | 0 |  |  |  | 0 |  | 2022_OTSKP |  | 2
PP
VV |  |  |  | dle technické zprávy a výkresové dokumentace
TS |  |  |  | 1. Položka obsahuje: – dodávku specifikovaného bloku/zařízení včetně potřebného drobného montážního materiálu – dodávku souvisejícího příslušenství pro specifikovaný blok/zařízení – dopravu a skladování – kompletní montáž specifikovaného bloku/zařízení a souvisejícího příslušenství včetně potřebného drobného montážního materiálu – veškeré potřebné mechanizmy, včetně obsluhy, náklady na mzdy a přibližné (průměrné) náklady na pořízení potřebných materiálů včetně všech ostatních vedlejších nákladů 2. Položka neobsahuje: X 3. Způsob měření: Udává se počet kusů kompletní konstrukce a práce.
P | 35 | 75IF9X | 1 | KONSTRUKCE DO SKŘÍNĚ 19" PRO UPEVNĚNÍ ZAŘÍZENÍ - MONTÁŽ | KUS | 6 | 0 |  |  |  | 0 |  | 2022_OTSKP |  | 2
PP
VV |  |  |  | dle technické zprávy a výkresové dokumentace
TS |  |  |  | 1. Položka obsahuje: – kompletní montáž specifikovaného bloku/zařízení a souvisejícího příslušenství včetně potřebného drobného montážního materiálu – veškeré potřebné mechanizmy, včetně obsluhy, náklady na mzdy a přibližné (průměrné) náklady na pořízení potřebných materiálů včetně všech ostatních vedlejších nákladů 2. Položka neobsahuje: X 3. Způsob měření: Udává se počet kusů kompletní konstrukce nebo práce.
P | 36 | 75IG61 | 1 | VEDENÍ UZEMŇOVACÍ V ZEMI Z FEZN DRÁTU DO 120 MM2 | M | 350 | 0 |  |  |  | 0 |  | 2022_OTSKP |  | 2
PP
VV |  |  |  | dle technické zprávy a výkresové dokumentace
TS |  |  |  | 1. Položka obsahuje: – dodávku specifikované kabelizace včetně potřebného drobného montážního materiálu – dopravu a skladování – práce spojené s montáží specifikované kabelizace specifikovaným způsobem – veškeré potřebné mechanizmy, včetně obsluhy, náklady na mzdy a přibližné (průměrné) náklady na pořízení potřebných materiálů 2. Položka neobsahuje: X 3. Způsob měření: Dodávka a montáž specifikované kabelizace se měří v délce udané v metrech.
P | 37 | 75IG6X | 1 | VEDENÍ UZEMŇOVACÍ V ZEMI Z FEZN DRÁTU DO 120 MM2 - MONTÁŽ | M | 350 | 0 |  |  |  | 0 |  | 2022_OTSKP |  | 2
PP
VV |  |  |  | dle technické zprávy a výkresové dokumentace
TS |  |  |  | 1. Položka obsahuje: – práce spojené s montáží specifikované kabelizace specifikovaným způsobem – veškeré potřebné mechanizmy, včetně obsluhy, náklady na mzdy a přibližné (průměrné) náklady na pořízení potřebných materiálů 2. Položka neobsahuje: X 3. Způsob měření: Práce specifikovaného se měří délce kabelizace udané v metrech.
P | 38 | 75IH61 | 1 | UKONČENÍ KABELU OPTICKÉHO DO 12 VLÁKEN | KUS | 26 | 0 |  |  |  | 0 |  | 2022_OTSKP |  | 2
PP
VV |  |  |  | dle technické zprávy a výkresové dokumentace
TS |  |  |  | 1. Položka obsahuje: – kompletní ukončení specifikované kabelizace včetně potřebného drobného montážního materiálu – veškeré potřebné mechanizmy, včetně obsluhy, náklady na mzdy a přibližné (průměrné) náklady na pořízení potřebných materiálů včetně všech ostatních vedlejších nákladů 2. Položka neobsahuje: X 3. Způsob měření: Udává se počet kusů kompletní konstrukce nebo práce.
P | 39 | 75IK21 | 1 | MĚŘENÍ KOMPLEXNÍ OPTICKÉHO KABELU | VLÁKNO | 52 | 0 |  |  |  | 0 |  | 2022_OTSKP |  | 2
PP
VV |  |  |  | dle technické zprávy a výkresové dokumentace
TS |  |  |  | 1. Položka obsahuje: – práce spojené s měřením optické kabelizace splňující „Základní technické specifikace optických kabelů a jejich příslušenství v telekomunikační síti SŽDC“, vydaném SŽDC s.o., Odbor automatizace a elektrotechniky, č.j.22942/2015-SŽDC – O14 " včetně potřebného drobného montážního materiálu – veškeré potřebné mechanizmy (měřicí přístroje a měřící příslušenství), včetně obsluhy, náklady na mzdy a přibližné (průměrné) náklady na pořízení potřebných materiálů včetně všech ostatních vedlejších nákladů 2. Položka neobsahuje: X 3. Způsob měření: Měřící práce se udávají počtem optických vláken.
P | 40 | 75J32X | 1 | KABEL SDĚLOVACÍ PRO STRUKTUROVANOU KABELÁŽ FTP/STP - MONTÁŽ | KMPÁR | 6.6 | 0 |  |  |  | 0 |  | 2022_OTSKP |  | 2
PP
VV |  |  |  | dle technické zprávy a výkresové dokumentace
TS |  |  |  | 1. Položka obsahuje: – práce spojené s montáží specifikované kabelizace specifikovaným způsobem – veškeré potřebné mechanizmy, včetně obsluhy, náklady na mzdy a přibližné (průměrné) náklady na pořízení potřebných materiálů 2. Položka neobsahuje: X 3. Způsob měření: Práce specifikovaného se měří délce kabelizace udané v kmpárech.
P | 41 | 75JA51 | 1 | ROZVADĚČ STRUKT. KABELÁŽE, ORGANIZÉR | KUS | 2 | 0 |  |  |  | 0 |  | 2022_OTSKP |  | 2
PP
VV |  |  |  | dle technické zprávy a výkresové dokumentace
TS |  |  |  | 1. Položka obsahuje: – dodávku specifikovaného bloku/zařízení včetně potřebného drobného montážního materiálu – dodávku souvisejícího příslušenství pro specifikovaný blok/zařízení – dopravu a skladování 2. Položka neobsahuje: X 3. Způsob měření: Udává se počet kusů kompletní konstrukce nebo práce.
P | 42 | 75JA53 | 1 | ROZVADĚČ STRUKT. KABELÁŽE, PATCHPANEL 24 ZÁSUVEK | KUS | 1 | 0 |  |  |  | 0 |  | 2022_OTSKP |  | 2
PP
VV |  |  |  | dle technické zprávy a výkresové dokumentace
TS |  |  |  | 1. Položka obsahuje: – dodávku specifikovaného bloku/zařízení včetně potřebného drobného montážního materiálu – dodávku souvisejícího příslušenství pro specifikovaný blok/zařízení – dopravu a skladování 2. Položka neobsahuje: X 3. Způsob měření: Udává se počet kusů kompletní konstrukce nebo práce.
P | 43 | 75JA55 | 1 | ROZVADĚČ STRUKT. KABELÁŽE, PATCHPANEL S PŘEPĚŤOVOU OCHRANOU | KUS | 7 | 0 |  |  |  | 0 |  | 2022_OTSKP |  | 2
PP
VV |  |  |  | dle technické zprávy a výkresové dokumentace
TS |  |  |  | 1. Položka obsahuje: – dodávku specifikovaného bloku/zařízení včetně potřebného drobného montážního materiálu – dodávku souvisejícího příslušenství pro specifikovaný blok/zařízení – dopravu a skladování 2. Položka neobsahuje: X 3. Způsob měření: Udává se počet kusů kompletní konstrukce nebo práce.
P | 44 | 75JA5X | 1 | ROZVADĚČ STRUKT. KABELÁŽE, MONTÁŽ ORGANIZÉRU, PATCHPANELU | KUS | 11 | 0 |  |  |  | 0 |  | 2022_OTSKP |  | 2
PP
VV |  |  |  | dle technické zprávy a výkresové dokumentace
TS |  |  |  | 1. Položka obsahuje: – kompletní montáž (oživení, konfigurace, nastavení a uvedení do provozu) specifikovaného bloku/zařízení a souvisejícího příslušenství včetně drobného montážního materiálu – veškeré potřebné mechanizmy, včetně obsluhy, náklady na mzdy a přibližné (průměrné) náklady na pořízení potřebných materiálů včetně všech ostatních vedlejších nákladů 2. Položka neobsahuje: X 3. Způsob měření: Udává se počet kusů kompletní konstrukce nebo práce.
P | 45 | 75JA5Y | 1 | ROZVADĚČ STRUKT. KABELÁŽE, DEMONTÁŽ ORGANIZÉRU, PATCHPANELU | KUS | 8 | 0 |  |  |  | 0 |  | 2022_OTSKP |  | 2
PP
VV |  |  |  | dle technické zprávy a výkresové dokumentace
TS |  |  |  | 1. Položka obsahuje: – demontáž (pro další využití/do šrotu) specifikovaného bloku/zařízení včetně potřebného drobného pomocného materiálu – veškeré potřebné mechanizmy, včetně obsluhy, náklady na mzdy a přibližné (průměrné) náklady na pořízení potřebných materiálů včetně všech ostatních vedlejších nákladů – odvoz demontovaného bloku/zařízení a skladování, případně ekologické likvidace bloku/zařízení 2. Položka neobsahuje: X 3. Způsob měření: Udává se počet kusů kompletní konstrukce nebo práce.
P | 46 | 75JB43 | 1 | DATOVÝ ROZVADĚČ 19" 800X800 DO 47 U | KUS | 1 | 0 |  |  |  | 0 |  | 2022_OTSKP |  | 2
PP
VV |  |  |  | dle technické zprávy a výkresové dokumentace
TS |  |  |  | 1. Položka obsahuje: – dodávku specifikovaného bloku/zařízení včetně potřebného drobného montážního materiálu – dodávku souvisejícího příslušenství pro specifikovaný blok/zařízení – dopravu a skladování 2. Položka neobsahuje: X 3. Způsob měření: Udává se počet kusů kompletní konstrukce nebo práce.
P | 47 | 75JB4X | 1 | DATOVÝ ROZVADĚČ 19" 800X800 - MONTÁŽ | KUS | 1 | 0 |  |  |  | 0 |  | 2022_OTSKP |  | 2
PP
VV |  |  |  | dle technické zprávy a výkresové dokumentace
TS |  |  |  | 1. Položka obsahuje: – kompletní montáž specifikovaného bloku/zařízení a souvisejícího příslušenství včetně drobného montážního materiálu – veškeré potřebné mechanizmy, včetně obsluhy, náklady na mzdy a přibližné (průměrné) náklady na pořízení potřebných materiálů včetně všech ostatních vedlejších nákladů 2. Položka neobsahuje: X 3. Způsob měření: Udává se počet kusů kompletní konstrukce nebo práce.
P | 48 | 75JB4Y | 1 | DATOVÝ ROZVADĚČ 19" 800X800 - DEMONTÁŽ | KUS | 1 | 0 |  |  |  | 0 |  | 2022_OTSKP |  | 2
PP
VV |  |  |  | dle technické zprávy a výkresové dokumentace
TS |  |  |  | 1. Položka obsahuje: – demontáž (pro další využití/do šrotu) specifikovaného bloku/zařízení včetně potřebného drobného pomocného materiálu – veškeré potřebné mechanizmy, včetně obsluhy, náklady na mzdy a přibližné (průměrné) náklady na pořízení potřebných materiálů včetně všech ostatních vedlejších nákladů – odvoz demontovaného bloku/zařízení a skladování, případně ekologické likvidace bloku/zařízení 2. Položka neobsahuje: X 3. Způsob měření: Udává se počet kusů kompletní konstrukce nebo práce.
P | 49 | 75K232 | 1 | NAPÁJECÍ ZDROJ 48 V DC, SAMOSTATNÝ DO 500W | KUS | 13 | 0 |  |  |  | 0 |  | 2022_OTSKP |  | 2
PP
VV |  |  |  | dle technické zprávy a výkresové dokumentace
TS |  |  |  | 1. Položka obsahuje: – dodávku specifikovaného bloku/zařízení včetně potřebného drobného montážního materiálu – dodávku souvisejícího příslušenství pro specifikovaný blok/zařízení – dopravu a skladování 2. Položka neobsahuje: X 3. Způsob měření: Udává se počet kusů kompletní konstrukce nebo práce.
P | 50 | 75K23X | 1 | NAPÁJECÍ ZDROJ 48 V DC, SAMOSTATNÝ - MONTÁŽ | KUS | 13 | 0 |  |  |  | 0 |  | 2022_OTSKP |  | 2
PP
VV |  |  |  | dle technické zprávy a výkresové dokumentace
TS |  |  |  | 1. Položka obsahuje: – kompletní montáž (oživení, konfigurace, nastavení a uvedení do provozu) specifikovaného bloku/zařízení a souvisejícího příslušenství včetně drobného montážního materiálu – veškeré potřebné mechanizmy, včetně obsluhy, náklady na mzdy a přibližné (průměrné) náklady na pořízení potřebných materiálů včetně všech ostatních vedlejších nákladů 2. Položka neobsahuje: X 3. Způsob měření: Udává se počet kusů kompletní konstrukce nebo práce.
P | 51 | 75K321 | 1 | ZÁLOŽNÍ ZDROJ UPS 230 V DO 1000 VA | KUS | 1 | 0 |  |  |  | 0 |  | 2022_OTSKP |  | 2
PP
VV |  |  |  | dle technické zprávy a výkresové dokumentace
TS |  |  |  | 1. Položka obsahuje: – dodávku specifikovaného bloku/zařízení včetně potřebného drobného montážního materiálu – dodávku souvisejícího příslušenství pro specifikovaný blok/zařízení – dopravu a skladování 2. Položka neobsahuje: X 3. Způsob měření: Udává se počet kusů kompletní konstrukce nebo práce.
P | 52 | 75K32X | 1 | ZÁLOŽNÍ ZDROJ UPS 230 V DO 1000 VA - MONTÁŽ | KUS | 2 | 0 |  |  |  | 0 |  | 2022_OTSKP |  | 2
PP
VV |  |  |  | dle technické zprávy a výkresové dokumentace
TS |  |  |  | 1. Položka obsahuje: – kompletní montáž (oživení, konfigurace, nastavení a uvedení do provozu) specifikovaného bloku/zařízení a souvisejícího příslušenství včetně drobného montážního materiálu – veškeré potřebné mechanizmy, včetně obsluhy, náklady na mzdy a přibližné (průměrné) náklady na pořízení potřebných materiálů včetně všech ostatních vedlejších nákladů 2. Položka neobsahuje: X 3. Způsob měření: Udává se počet kusů kompletní konstrukce nebo práce.
P | 53 | 75K32Y | 1 | ZÁLOŽNÍ ZDROJ UPS 230 V DO 1000 VA - DEMONTÁŽ | KUS | 1 | 0 |  |  |  | 0 |  | 2022_OTSKP |  | 2
PP
VV |  |  |  | dle technické zprávy a výkresové dokumentace
TS |  |  |  | 1. Položka obsahuje: – demontáž (pro další využití/do šrotu) specifikovaného bloku/zařízení včetně potřebného drobného pomocného materiálu – veškeré potřebné mechanizmy, včetně obsluhy, náklady na mzdy a přibližné (průměrné) náklady na pořízení potřebných materiálů včetně všech ostatních vedlejších nákladů – odvoz demontovaného bloku/zařízení a skladování, případně ekologické likvidace bloku/zařízení 2. Položka neobsahuje: X 3. Způsob měření: Udává se počet kusů kompletní konstrukce nebo práce.
P | 54 | 75L421 | 1 | KAMERA DIGITÁLNÍ (IP) PEVNÁ | KUS | 26 | 0 |  |  |  | 0 |  | 2022_OTSKP |  | 2
PP
VV |  |  |  | výkaz výměr
TS |  |  |  | 1. Položka obsahuje: – dodávku specifikovaného bloku/zařízení včetně potřebného drobného montážního materiálu – dodávku souvisejícího příslušenství pro specifikovaný blok/zařízení – dopravu a skladování – kompletní montáž (oživení, konfigurace, nastavení a uvedení do provozu) specifikovaného bloku/zařízení a souvisejícího příslušenství včetně drobného montážního materiálu – veškeré potřebné mechanizmy, včetně obsluhy, náklady na mzdy a přibližné (průměrné) náklady na pořízení potřebných materiálů včetně všech ostatních vedlejších nákladů 2. Položka neobsahuje: X 3. Způsob měření: Udává se počet kusů kompletní konstrukce a práce.
P | 55 | 75L424 | 1 | KAMERA DIGITÁLNÍ (IP) SW LICENCE | KUS | 26 | 0 |  |  |  | 0 |  | 2022_OTSKP |  | 2
PP
VV |  |  |  | dle technické zprávy a výkresové dokumentace
TS |  |  |  | 1. Položka obsahuje: – dodávku specifikovaného bloku - SW licenci pro začlenění kamery do nového nebo stávajícího kamerového systému – dodávku souvisejícího příslušenství pro specifikovaný blok/zařízení – dopravu a skladování 2. Položka neobsahuje: X 3. Způsob měření: Udává se počet kusů kompletní konstrukce a práce.
P | 56 | 75L42X | 1 | KAMERA DIGITÁLNÍ (IP) - MONTÁŽ | KUS | 26 | 0 |  |  |  | 0 |  | 2022_OTSKP |  | 2
PP
VV |  |  |  | dle technické zprávy a výkresové dokumentace
TS |  |  |  | 1. Položka obsahuje: – kompletní montáž (oživení, konfigurace, nastavení a uvedení do provozu) specifikovaného bloku/zařízení a souvisejícího příslušenství včetně drobného montážního materiálu – veškeré potřebné mechanizmy, včetně obsluhy, náklady na mzdy a přibližné (průměrné) náklady na pořízení potřebných materiálů včetně všech ostatních vedlejších nákladů 2. Položka neobsahuje: X 3. Způsob měření: Udává se počet kusů kompletní konstrukce nebo práce.
P | 57 | 75L431 | 1 | KAMERA DIGITÁLNÍ (IP) DOME PEVNÁ | KUS | 8 | 0 |  |  |  | 0 |  | 2022_OTSKP |  | 2
PP
VV |  |  |  | dle technické zprávy a výkresové dokumentace
TS |  |  |  | 1. Položka obsahuje: – dodávku specifikovaného bloku/zařízení včetně potřebného drobného montážního materiálu – dodávku souvisejícího příslušenství pro specifikovaný blok/zařízení – dopravu a skladování – kompletní montáž (oživení, konfigurace, nastavení a uvedení do provozu) specifikovaného bloku/zařízení a souvisejícího příslušenství včetně drobného montážního materiálu – veškeré potřebné mechanizmy, včetně obsluhy, náklady na mzdy a přibližné (průměrné) náklady na pořízení potřebných materiálů včetně všech ostatních vedlejších nákladů 2. Položka neobsahuje: X 3. Způsob měření: Udává se počet kusů kompletní konstrukce a práce.
P | 58 | 75L434 | 1 | KAMERA DIGITÁLNÍ (IP) DOME SW LICENCE | KUS | 8 | 0 |  |  |  | 0 |  | 2022_OTSKP |  | 2
PP
VV |  |  |  | dle technické zprávy a výkresové dokumentace
TS |  |  |  | 1. Položka obsahuje: – dodávku specifikovaného bloku - SW licenci pro začlenění kamery do nového nebo stávajícího kamerového systému – dodávku souvisejícího příslušenství pro specifikovaný blok/zařízení – dopravu a skladování 2. Položka neobsahuje: X 3. Způsob měření: Udává se počet kusů kompletní konstrukce a práce.
P | 59 | 75L43X | 1 | KAMERA DIGITÁLNÍ (IP) DOME - MONTÁŽ | KUS | 8 | 0 |  |  |  | 0 |  | 2022_OTSKP |  | 2
PP
VV |  |  |  | dle technické zprávy a výkresové dokumentace
TS |  |  |  | 1. Položka obsahuje: – kompletní montáž (oživení, konfigurace, nastavení a uvedení do provozu) specifikovaného bloku/zařízení a souvisejícího příslušenství včetně drobného montážního materiálu – veškeré potřebné mechanizmy, včetně obsluhy, náklady na mzdy a přibližné (průměrné) náklady na pořízení potřebných materiálů včetně všech ostatních vedlejších nákladů 2. Položka neobsahuje: X 3. Způsob měření: Udává se počet kusů kompletní konstrukce nebo práce.
P | 60 | 75L454 | 1 | KAMEROVÝ SERVER - ZÁZNAMOVÉ ZAŘÍZENÍ, DO 64 KAMER (HW, SW, LICENCE) | KUS | 2 | 0 |  |  |  | 0 |  | 2022_OTSKP |  | 2
PP
VV |  |  |  | dle technické zprávy a výkresové dokumentace
TS |  |  |  | 1. Položka obsahuje: – dodávku specifikovaného bloku/zařízení včetně potřebného drobného montážního materiálu – dodávku souvisejícího příslušenství pro specifikovaný blok/zařízení – dopravu a skladování – kompletní montáž (oživení, konfigurace, nastavení a uvedení do provozu) specifikovaného bloku/zařízení a souvisejícího příslušenství včetně drobného montážního materiálu – veškeré potřebné mechanizmy, včetně obsluhy, náklady na mzdy a přibližné (průměrné) náklady na pořízení potřebných materiálů včetně všech ostatních vedlejších nákladů 2. Položka neobsahuje: X 3. Způsob měření: Udává se počet kusů kompletní konstrukce a práce.
P | 61 | 75L456 | 1 | KAMEROVÝ SERVER - HDD DO 2 TB, PRO PROVOZ 24/7 | KUS | 8 | 0 |  |  |  | 0 |  | 2022_OTSKP |  | 2
PP
VV |  |  |  | dle technické zprávy a výkresové dokumentace
TS |  |  |  | 1. Položka obsahuje: – dodávku specifikovaného bloku/zařízení včetně potřebného drobného montážního materiálu – dodávku souvisejícího příslušenství pro specifikovaný blok/zařízení – dopravu a skladování – kompletní montáž (oživení, konfigurace, nastavení a uvedení do provozu) specifikovaného bloku/zařízení a souvisejícího příslušenství včetně drobného montážního materiálu – veškeré potřebné mechanizmy, včetně obsluhy, náklady na mzdy a přibližné (průměrné) náklady na pořízení potřebných materiálů včetně všech ostatních vedlejších nákladů 2. Položka neobsahuje: X 3. Způsob měření: Udává se počet kusů kompletní konstrukce a práce.
P | 62 | 75L458 | 1 | KAMEROVÝ SERVER - ROZŠÍŘENÍ ZÁZNAMOVÉHO ZAŘÍZENÍ O JEDEN TB | KUS | 14 | 0 |  |  |  | 0 |  | 2022_OTSKP |  | 2
PP
VV |  |  |  | dle technické zprávy a výkresové dokumentace
TS |  |  |  | 1. Položka obsahuje: – dodávku specifikovaného bloku/zařízení včetně potřebného drobného montážního materiálu – dodávku souvisejícího příslušenství pro specifikovaný blok/zařízení – dopravu a skladování – kompletní montáž (oživení, konfigurace, nastavení a uvedení do provozu) specifikovaného bloku/zařízení a souvisejícího příslušenství včetně drobného montážního materiálu – veškeré potřebné mechanizmy, včetně obsluhy, náklady na mzdy a přibližné (průměrné) náklady na pořízení potřebných materiálů včetně všech ostatních vedlejších nákladů 2. Položka neobsahuje: X 3. Způsob měření: Udává se počet kusů kompletní konstrukce a práce.
P | 63 | 75L45W | 1 | KAMEROVÝ SERVER - DOPLNĚNÍ ZÁZNAMOVÉHO ZAŘÍZENÍ (HW, SW, LICENCE) | KUS | 36 | 0 |  |  |  | 0 |  | 2022_OTSKP |  | 2
PP
VV |  |  |  | dle technické zprávy a výkresové dokumentace
TS |  |  |  | 1. Položka obsahuje: – dodávku specifikovaného bloku/zařízení včetně potřebného drobného montážního materiálu – dodávku souvisejícího příslušenství pro specifikovaný blok/zařízení – dopravu a skladování – kompletní montáž (oživení, konfigurace, nastavení a uvedení do provozu) specifikovaného bloku/zařízení a souvisejícího příslušenství včetně drobného montážního materiálu – veškeré potřebné mechanizmy, včetně obsluhy, náklady na mzdy a přibližné (průměrné) náklady na pořízení potřebných materiálů včetně všech ostatních vedlejších nákladů 2. Položka neobsahuje: X 3. Způsob měření: Udává se počet kusů kompletní konstrukce a práce.
P | 64 | 75L45X | 1 | KAMEROVÝ SERVER - MONTÁŽ | KUS | 2 | 0 |  |  |  | 0 |  | 2022_OTSKP |  | 2
PP
VV |  |  |  | dle technické zprávy a výkresové dokumentace
TS |  |  |  | 1. Položka obsahuje: – kompletní montáž (oživení, konfigurace, nastavení a uvedení do provozu) specifikovaného bloku/zařízení a souvisejícího příslušenství včetně drobného montážního materiálu – veškeré potřebné mechanizmy, včetně obsluhy, náklady na mzdy a přibližné (průměrné) náklady na pořízení potřebných materiálů včetně všech ostatních vedlejších nákladů 2. Položka neobsahuje: X 3. Způsob měření: Udává se počet kusů kompletní konstrukce nebo práce.
P | 65 | 75L45Y | 1 | KAMEROVÝ SERVER - DEMONTÁŽ | KUS | 1 | 0 |  |  |  | 0 |  | 2022_OTSKP |  | 2
PP
VV |  |  |  | dle technické zprávy a výkresové dokumentace
TS |  |  |  | 1. Položka obsahuje: – demontáž (pro další využití/do šrotu) specifikovaného bloku/zařízení včetně potřebného drobného pomocného materiálu – veškeré potřebné mechanizmy, včetně obsluhy, náklady na mzdy a přibližné (průměrné) náklady na pořízení potřebných materiálů včetně všech ostatních vedlejších nákladů – odvoz demontovaného bloku/zařízení a skladování, případně ekologické likvidace bloku/zařízení 2. Položka neobsahuje: X 3. Způsob měření: Udává se počet kusů kompletní konstrukce nebo práce.
P | 66 | 75L461 | 1 | KLIENSTKÉ PRACOVIŠTĚ - KOMPLETNÍ PRACOVNÍ STANICE (HW, SW, MONITOR) | KUS | 3 | 0 |  |  |  | 0 |  | 2022_OTSKP |  | 2
PP
VV |  |  |  | dle technické zprávy a výkresové dokumentace
TS |  |  |  | 1. Položka obsahuje: – dodávku specifikovaného bloku/zařízení včetně potřebného drobného montážního materiálu – dodávku souvisejícího příslušenství pro specifikovaný blok/zařízení – dopravu a skladování – kompletní montáž (oživení, konfigurace, nastavení a uvedení do provozu) specifikovaného bloku/zařízení a souvisejícího příslušenství včetně drobného montážního materiálu – veškeré potřebné mechanizmy, včetně obsluhy, náklady na mzdy a přibližné (průměrné) náklady na pořízení potřebných materiálů včetně všech ostatních vedlejších nákladů 2. Položka neobsahuje: X 3. Způsob měření: Udává se počet kusů kompletní konstrukce a práce.
P | 67 | 75L46W | 1 | KLIENSTKÉ PRACOVIŠTĚ - DOPLNĚNÍ HW, SW, LICENCE | KUS | 5 | 0 |  |  |  | 0 |  | 2022_OTSKP |  | 2
PP
VV |  |  |  | dle technické zprávy a výkresové dokumentace
TS |  |  |  | 1. Položka obsahuje: – dodávku specifikovaného bloku/zařízení včetně potřebného drobného montážního materiálu – dodávku souvisejícího příslušenství pro specifikovaný blok/zařízení – dopravu a skladování – kompletní montáž (oživení, konfigurace, nastavení a uvedení do provozu) specifikovaného bloku/zařízení a souvisejícího příslušenství včetně drobného montážního materiálu – veškeré potřebné mechanizmy, včetně obsluhy, náklady na mzdy a přibližné (průměrné) náklady na pořízení potřebných materiálů včetně všech ostatních vedlejších nákladů 2. Položka neobsahuje: X 3. Způsob měření: Udává se počet kusů kompletní konstrukce a práce.
P | 68 | 75L46X | 1 | KLIENSTKÉ PRACOVIŠTĚ - MONTÁŽ | KUS | 3 | 0 |  |  |  | 0 |  | 2022_OTSKP |  | 2
PP
VV |  |  |  | dle technické zprávy a výkresové dokumentace
TS |  |  |  | 1. Položka obsahuje: – kompletní montáž (oživení, konfigurace, nastavení a uvedení do provozu) specifikovaného bloku/zařízení a souvisejícího příslušenství včetně drobného montážního materiálu – veškeré potřebné mechanizmy, včetně obsluhy, náklady na mzdy a přibližné (průměrné) náklady na pořízení potřebných materiálů včetně všech ostatních vedlejších nákladů 2. Položka neobsahuje: X 3. Způsob měření: Udává se počet kusů kompletní konstrukce nebo práce.
P | 69 | 75L481 | 1 | PŘÍSLUŠENSTVÍ KS - ROZVODNÁ SKŘÍŇ KS | KUS | 13 | 0 |  |  |  | 0 |  | 2022_OTSKP |  | 2
PP
VV |  |  |  | dle technické zprávy a výkresové dokumentace
TS |  |  |  | 1. Položka obsahuje: – dodávku kamerové rozvodné skříně včetně veškerého vnitřního vybavení (lišty, svorky, svorkovnice, podružný drobný materiál) a veškerého příslušenství pro uchycení – dodávku souvisejícího příslušenství pro specifikovaný blok/zařízení – dopravu a skladování – kompletní montáž (oživení, konfigurace, nastavení a uvedení do provozu) specifikovaného bloku/zařízení a souvisejícího příslušenství včetně drobného montážního materiálu – veškeré potřebné mechanizmy, včetně obsluhy, náklady na mzdy a přibližné (průměrné) náklady na pořízení potřebných materiálů včetně všech ostatních vedlejších nákladů 2. Položka neobsahuje: – Aktivní prvky kamerového systému 3. Způsob měření: Udává se počet kusů kompletní konstrukce a práce.
P | 70 | 75L482 | 1 | PŘÍSLUŠENSTVÍ KS - PŘEPĚŤOVÁ OCHRANA PRO KS | KUS | 36 | 0 |  |  |  | 0 |  | 2022_OTSKP |  | 2
PP
VV |  |  |  | dle technické zprávy a výkresové dokumentace
TS |  |  |  | 1. Položka obsahuje: – dodávku specifikovaného bloku/zařízení včetně potřebného drobného montážního materiálu – dodávku souvisejícího příslušenství pro specifikovaný blok/zařízení – dopravu a skladování – kompletní montáž (oživení, konfigurace, nastavení a uvedení do provozu) specifikovaného bloku/zařízení a souvisejícího příslušenství včetně drobného montážního materiálu – veškeré potřebné mechanizmy, včetně obsluhy, náklady na mzdy a přibližné (průměrné) náklady na pořízení potřebných materiálů včetně všech ostatních vedlejších nákladů 2. Položka neobsahuje: X 3. Způsob měření: Udává se počet kusů kompletní konstrukce a práce.
P | 71 | 75L483 | 1 | PŘÍSLUŠENSTVÍ KS - DRŽÁK PRO KAMEROVÝ KRYT (KAMERU) | KUS | 34 | 0 |  |  |  | 0 |  | 2022_OTSKP |  | 2
PP
VV |  |  |  | dle technické zprávy a výkresové dokumentace
TS |  |  |  | 1. Položka obsahuje: – dodávku specifikovaného bloku/zařízení včetně potřebného drobného montážního materiálu – dodávku souvisejícího příslušenství pro specifikovaný blok/zařízení – dopravu a skladování – kompletní montáž (oživení, konfigurace, nastavení a uvedení do provozu) specifikovaného bloku/zařízení a souvisejícího příslušenství včetně drobného montážního materiálu – veškeré potřebné mechanizmy, včetně obsluhy, náklady na mzdy a přibližné (průměrné) náklady na pořízení potřebných materiálů včetně všech ostatních vedlejších nákladů 2. Položka neobsahuje: X 3. Způsob měření: Udává se počet kusů kompletní konstrukce a práce.
P | 72 | 75L484 | 1 | PŘÍSLUŠENSTVÍ KS - ADAPTÉR PRO MONTÁŽ NA SLOUP | KUS | 16 | 0 |  |  |  | 0 |  | 2022_OTSKP |  | 2
PP
VV |  |  |  | dle technické zprávy a výkresové dokumentace
TS |  |  |  | 1. Položka obsahuje: – dodávku specifikovaného bloku/zařízení včetně potřebného drobného montážního materiálu – dodávku souvisejícího příslušenství pro specifikovaný blok/zařízení – dopravu a skladování – kompletní montáž (oživení, konfigurace, nastavení a uvedení do provozu) specifikovaného bloku/zařízení a souvisejícího příslušenství včetně drobného montážního materiálu – veškeré potřebné mechanizmy, včetně obsluhy, náklady na mzdy a přibližné (průměrné) náklady na pořízení potřebných materiálů včetně všech ostatních vedlejších nákladů 2. Položka neobsahuje: X 3. Způsob měření: Udává se počet kusů kompletní konstrukce a práce.
P | 73 | 75L48X | 1 | PŘÍSLUŠENSTVÍ KS - MONTÁŽ | KUS | 73 | 0 |  |  |  | 0 |  | 2022_OTSKP |  | 2
PP
VV |  |  |  | dle technické zprávy a výkresové dokumentace
TS |  |  |  | 1. Položka obsahuje: – kompletní montáž (oživení, konfigurace, nastavení a uvedení do provozu) specifikovaného bloku/zařízení a souvisejícího příslušenství včetně drobného montážního materiálu – veškeré potřebné mechanizmy, včetně obsluhy, náklady na mzdy a přibližné (průměrné) náklady na pořízení potřebných materiálů včetně všech ostatních vedlejších nákladů 2. Položka neobsahuje: X 3. Způsob měření: Udává se počet kusů kompletní konstrukce nebo práce.
P | 74 | 75L491 | 1 | ZPROVOZNĚNÍ A NASTAVENÍ KAMERY | KUS | 36 | 0 |  |  |  | 0 |  | 2022_OTSKP |  | 2
PP
VV |  |  |  | dle technické zprávy a výkresové dokumentace
TS |  |  |  | 1. Položka obsahuje: – práce spojené se zkoušením, nastavením a uvedení do provozu specifikovaného celku/bloku/zařízení včetně potřebného drobného montážního materiálu – veškeré potřebné mechanizmy (měřicí přístroje a měřící příslušenství), včetně obsluhy, náklady na mzdy a přibližné (průměrné) náklady na pořízení potřebných materiálů včetně všech ostatních vedlejších nákladů 2. Položka neobsahuje: X 3. Způsob měření: Udává se počet kusů kompletní konstrukce a práce.
P | 75 | 75L492 | 1 | ZPROVOZNĚNÍ A NASTAVENÍ POHLEDU KAMERY | KUS | 34 | 0 |  |  |  | 0 |  | 2022_OTSKP |  | 2
PP
VV |  |  |  | dle technické zprávy a výkresové dokumentace
TS |  |  |  | 1. Položka obsahuje: – práce spojené se zkoušením, nastavením a uvedení do provozu specifikovaného celku/bloku/zařízení včetně potřebného drobného montážního materiálu – veškeré potřebné mechanizmy (měřicí přístroje a měřící příslušenství), včetně obsluhy, náklady na mzdy a přibližné (průměrné) náklady na pořízení potřebných materiálů včetně všech ostatních vedlejších nákladů – práce spojené s nastavením pohledu kamery - pohledové zkoušky za účasti kompetentního zástupce budoucího uživatele zařízení 2. Položka neobsahuje: X 3. Způsob měření: Udává se počet kusů kompletní konstrukce nebo práce.
P | 76 | 75L493 | 1 | ZPROVOZNĚNÍ A NASTAVENÍ KAMEROVÉHO SYSTÉMU | komplet | 2 | 0 |  |  |  | 0 |  | 2022_OTSKP |  | 2
PP
VV |  |  |  | dle technické zprávy a výkresové dokumentace
TS |  |  |  | 1. Položka obsahuje: – práce spojené se zkoušením, nastavením a uvedení do provozu specifikovaného celku/bloku/zařízení včetně potřebného drobného montážního materiálu – veškeré potřebné mechanizmy (měřicí přístroje a měřící příslušenství), včetně obsluhy, náklady na mzdy a přibližné (průměrné) náklady na pořízení potřebných materiálů včetně všech ostatních vedlejších nákladů 2. Položka neobsahuje: X 3. Způsob měření: Udává se komplet odlišných materiálů a činností, které tvoří funkční nedělitelný celek daný názvem položky.
P | 77 | 75L494 | 1 | ZPROVOZNĚNÍ A NASTAVENÍ ŠKOLENÍ A ZÁCVIK PERSONÁLU OBSLUHUJÍCÍHO KAMEROVÝ SYSTÉM | HOD | 24 | 0 |  |  |  | 0 |  | 2022_OTSKP |  | 2
PP
VV |  |  |  | dle technické zprávy a výkresové dokumentace
TS |  |  |  | 1. Položka obsahuje: – práce spojené se zkoušením, nastavením školení a zácviku personálu včetně potřebného drobného montážního materiálu – veškeré potřebné mechanizmy (měřicí přístroje a měřící příslušenství), včetně obsluhy, náklady na mzdy a přibližné (průměrné) náklady na pořízení potřebných materiálů včetně všech ostatních vedlejších nákladů 2. Položka neobsahuje: X 3. Způsob měření: Specifické zkoušení a školení se udává v hodinách aktivní činnosti.
P | 78 | 75M827 | 1 | SWITCH ETHERNET L2 48 PORTŮ, POE | KUS | 1 | 0 |  |  |  | 0 |  | 2022_OTSKP |  | 2
PP
VV |  |  |  | dle technické zprávy a výkresové dokumentace
TS
P | 79 | 75M92X | 1 | DATOVÁ INFRASTRUKTURA LAN, SWITCH PRŮMYSLOVÝ - MONTÁŽ | KUS | 13 | 0 |  |  |  | 0 |  | 2022_OTSKP |  | 2
PP
VV |  |  |  | dle technické zprávy a výkresové dokumentace
TS |  |  |  | 1. Položka obsahuje: – kompletní montáž (oživení, konfigurace, nastavení a uvedení do provozu) specifikovaného bloku/zařízení a souvisejícího příslušenství včetně drobného montážního materiálu – veškeré potřebné mechanizmy, včetně obsluhy, náklady na mzdy a přibližné (průměrné) náklady na pořízení potřebných materiálů včetně všech ostatních vedlejších nákladů 2. Položka neobsahuje: X 3. Způsob měření: Udává se počet kusů kompletní konstrukce nebo práce.
P | 80 | 75O961 | 1 | DDTS ŽDC, SPOLUPRÁCE ZHOTOVITELE URČENÉHO ZAŘÍZENÍ PŘI INTEGRACI DO DDTS | KUS | 1 | 0 |  |  |  | 0 |  | 2022_OTSKP |  | 2
PP
VV |  |  |  | dle technické zprávy a výkresové dokumentace
TS |  |  |  | 1. Položka obsahuje: - spolupráci zhotovitele určeného sdělovacího, silnoproudého nebo jiného zařízení (dle TZ) realizovaného samostatným PS/SO se zaintegrováním tohoto zařízení do DDTS - předání potřebných podkladů (výkresů, databází, specifikací...) k zaintegrování zařízení do DDTS - spolupráce při integraci a v průběhu vytváření výrobní dokumentace - veškeré potřebné mechanizmy, včetně obsluhy, náklady na mzdy 2. Položka neobsahuje: X 3. Způsob měření: Udává se jeden kus za PS/SO ve kterém je zařízení určené k integraci do systému DDTS.
P | 81 | R20111 | 1 | SFP MODUL | KUS | 26 | 0 |  |  |  | 0 |  | R |  | 2
PP
VV |  |  |  | dle technické zprávy a výkresové dokumentace
TS
P | 82 | R22000017 | 1 | Úprava provozní dokumentace - dle technické zprávy | HOD | 32 | 0 |  |  |  | 0 |  | R |  | 2
PP
VV |  |  |  | dle technické zprávy a výkresové dokumentace
TS
P | 83 | R22000019 | 1 | Dozor správce zařízení - dle technické zprávy | HOD | 48 | 0 |  |  |  | 0 |  | R |  | 2
PP
VV |  |  |  | dle technické zprávy a výkresové dokumentace
TS
P | 84 | R7023121 | 1 | FÓLIE VÝSTRAŽNÁ ŠÍŘKY PŘES 20 DO 40 CM | M | 60 | 0 |  |  |  | 0 |  | R |  | 2
PP
VV |  |  |  | dle technické zprávy a výkresové dokumentace
TS
P | 85 | R703752 | 1 | PROTIPOŽÁRNÍ UCPÁVKA STĚNOU/STROPEM, TL DO 50CM, DO EI 90 MIN. (dle technické zprávy a PBŘ) | KUS | 4 | 0 |  |  |  | 0 |  | R |  | 2
PP
VV |  |  |  | dle technické zprávy a výkresové dokumentace
TS
P | 86 | R748136 | 1 | SERVISNÍ ŽEBŘÍK SKLÁDACÍ, OPATŘENÝ SLOUPOVOU OPĚRKOU | KUS | 1 | 0 |  |  |  | 0 |  | R |  | 2
PP
VV |  |  |  | dle technické zprávy a výkresové dokumentace
TS
P | 87 | R75H141 | 1 | STOŽÁR (SLOUP) OCELOVÝ KAMEROVÝ PŘÍRUBOVÝ, S BETONOVÝM ZÁKLADEM - dle požadavků investora | KUS | 7 | 0 |  |  |  | 0 |  | R |  | 2
PP
VV |  |  |  | dle technické zprávy a výkresové dokumentace
TS
P | 88 | R75H1412 | 1 | VÝLOŽNÍK | KUS | 24 | 0 |  |  |  | 0 |  | R |  | 2
PP
VV |  |  |  | dle technické zprávy a výkresové dokumentace
TS
P | 89 | R75ID31 | 1 | PLASTOVÁ ZEMNÍ KOMORA - PROVEDENÍ PROSTUPU Z KOMORY NEBO KABELOVODU VČ. UTĚSNĚNÍ | KUS | 4 | 0 |  |  |  | 0 |  | R |  | 2
PP
VV |  |  |  | dle technické zprávy a výkresové dokumentace
TS
P | 90 | R75IEF1 | 1 | OPTICKÝ ROZVADĚČ DO 12 VLÁKEN (do kamerové skříňky) | KUS | 13 | 0 |  |  |  | 0 |  | R |  | 2
PP
VV |  |  |  | dle technické zprávy a výkresové dokumentace
TS
P | 91 | R75IEFX | 1 | OPTICKÝ ROZVADĚČ - MONTÁŽ | KUS | 13 | 0 |  |  |  | 0 |  | R |  | 2
PP
VV |  |  |  | dle technické zprávy a výkresové dokumentace
TS
P | 92 | R75IK2 | 1 | IP KAMEROVÝ TESTER, lcd DISPLEJ 7,5", VESTAVĚNÝ MULTIMETR, A MĚŘÁK OPTICKÝCH VLÁKEN, PODPORA TVI 3.0 KAMER | KUS | 1 | 0 |  |  |  | 0 |  | R |  | 2
PP
VV |  |  |  | dle technické zprávy a výkresové dokumentace
TS
P | 93 | R75J321 | 1 | KABEL SDĚLOVACÍ PRO STRUKTUROVANOU KABELÁŽ FTP/STP, ZEMNÍ PROVEDENÍ | KMPÁR | 6.6 | 0 |  |  |  | 0 |  | R |  | 2
PP
VV |  |  |  | dle technické zprávy a výkresové dokumentace
TS
P | 94 | R75J921 | 1 | OPTICKÝ PATCHCORD DO 5 M | KUS | 26 | 0 |  |  |  | 0 |  | R |  | 2
PP
VV |  |  |  | dle technické zprávy a výkresové dokumentace
TS
P | 95 | R75J92X | 1 | OPTICKÝ PATCHCORD - MONTÁŽ | KUS | 26 | 0 |  |  |  | 0 |  | R |  | 2
PP
VV |  |  |  | dle technické zprávy a výkresové dokumentace
TS
P | 96 | R75JB131 | 1 | ROZJIŠŤOVACÍ PANEL 19" DO SKŘÍNĚ - DODÁVKA | KUS | 2 | 0 |  |  |  | 0 |  | R |  | 2
PP
VV |  |  |  | dle technické zprávy a výkresové dokumentace
TS
P | 97 | R75JB132 | 1 | ROZJIŠŤOVACÍ PANEL 19" DO SKŘÍNĚ - MONTÁŽ | KUS | 2 | 0 |  |  |  | 0 |  | R |  | 2
PP
VV |  |  |  | dle technické zprávy a výkresové dokumentace
TS
P | 98 | R75K361 | 1 | ZÁLOŽNÍ ZDROJ UPS - EXTERNÍ BATTERY BOX | KUS | 1 | 0 |  |  |  | 0 |  | R |  | 2
PP
VV |  |  |  | dle technické zprávy a výkresové dokumentace
TS
P | 99 | R75L45W2 | 1 | KAMEROVÝ SERVER - DOPLNĚNÍ ZÁZNAMOVÉHO ZAŘÍZENÍ (LICENCE PRO KAMERU ZÁZNAM) | KUS | 36 | 0 |  |  |  | 0 |  | R |  | 2
PP
VV |  |  |  | dle technické zprávy a výkresové dokumentace
TS
P | 100 | R75L461 | 1 | KLIENSTKÉ PRACOVIŠTĚ - OVLÁDACÍ KLÁVESNICE, JOYSTICK | KUS | 1 | 0 |  |  |  | 0 |  | R |  | 2
PP
VV |  |  |  | dle technické zprávy a výkresové dokumentace
TS
P | 101 | R75L481 | 1 | PŘÍSLUŠENSTVÍ KS - ROZVODNÁ SKŘÍŇ KS - DVEŘNÍ KONTAKT | KUS | 13 | 0 |  |  |  | 0 |  | R |  | 2
PP
VV |  |  |  | dle technické zprávy a výkresové dokumentace
TS
P | 102 | R75L48X1 | 1 | Tabulka "Prostor je střežen kamerovým systémem" | KUS | 11 | 0 |  |  |  | 0 |  | R |  | 2
PP
VV |  |  |  | dle technické zprávy a platných směrnic SŽDC
TS
P | 103 | R75L496 | 1 | PŘIPOJENÍ KAMEROVÉHO SYSTÉMU - KONFIGURAČNÍ PRÁCE | HOD | 24 | 0 |  |  |  | 0 |  | R |  | 2
PP
VV |  |  |  | dle technické zprávy a výkresové dokumentace
TS
P | 104 | R75M824 | 1 | SWITCH ETHERNET L2 DO 12 PORTŮ PoE, PRŮMYSLOVÉ PROVEDENÍ | KUS | 13 | 0 |  |  |  | 0 |  | R |  | 2
PP
VV |  |  |  | dle technické zprávy a výkresové dokumentace
TS
P | 105 | R75M827 | 1 | SWITCH ETHERNET L2 24 PORTŮ, POE | KUS | 1 | 0 |  |  |  | 0 |  | R |  | 2
PP
VV |  |  |  | dle technické zprávy a výkresové dokumentace
TS
P | 106 | R75M91Y | 1 | DATOVÁ INFRASTRUKTURA LAN, SWITCH ETHERNET - DEMONTÁŽ | KUS | 3 | 0 |  |  |  | 0 |  | R |  | 2
PP
VV |  |  |  | dle technické zprávy a výkresové dokumentace
TS
P | 107 | R75M93X | 1 | DATOVÁ INFRASTRUKTURA LAN, SWITCH ETHERNET - MONTÁŽ | KUS | 6 | 0 |  |  |  | 0 |  | R |  | 2
PP
VV |  |  |  | dle technické zprávy a výkresové dokumentace
TS
SD |  | 995 |  | Poplatky za skládky
P | 108 | R015112 | 902 | NEOCEŇOVAT - POPLATKY ZA LIKVIDACI ODPADŮ NEKONTAMINOVANÝCH - 17 05 04 VYTĚŽENÉ ZEMINY A HORNINY - II. TŘÍDA - TĚŽITELNOSTI VČ. DOPRAVY NA SKLÁDKU A MANIPULACE | T | 0.5 | 0 |  |  |  | 0 |  | R |  | 2
PP |  |  |  | Evidenční položka
VV |  |  |  | dle technické zprávy a výkresové dokumentace
TS |  |  |  | 1. Položka obsahuje: - veškeré poplatky provozovateli skládky, recyklační linky nebo jiného zařízení na zpracování nebo likvidaci odpadů související s převzetím, uložením, zpracováním nebo likvidací odpadu - náklady spojené s dopravou odpadu z místa stavby na místo převzetí provozovatelem skládky, recyklační linky nebo jiného zařízení na zpracování a likvidaci odpadů, veškerou manipulaci s odpadem 2. Způsob měření: Tunou se rozumí hmotnost odpadu vytříděného v souladu se zákonem č. 185/2001 Sb., o nakládání s odpady, v platném znění.
P | 109 | R015621 | 945 | NEOCEŇOVAT - POPLATKY ZA LIKVIDACI ODPADŮ NEBEZPEČNÝCH - KABELY S PLASTOVOU IZOLACÍ VČ. DOPRAVY NA SKLÁDKU A MANIPULACE | T | 0.1 | 0 |  |  |  | 0 |  | R |  | 2
PP |  |  |  | Evidenční položka
VV |  |  |  | dle technické zprávy a výkresové dokumentace
TS |  |  |  | 1. Položka obsahuje: - veškeré poplatky provozovateli skládky, recyklační linky nebo jiného zařízení na zpracování nebo likvidaci odpadů související s převzetím, uložením, zpracováním nebo likvidací odpadu - náklady spojené s dopravou odpadu z místa stavby na místo převzetí provozovatelem skládky, recyklační linky nebo jiného zařízení na zpracování a likvidaci odpadů, veškerou manipulaci s odpadem 2. Způsob měření: Tunou se rozumí hmotnost odpadu vytříděného v souladu se zákonem č. 185/2001 Sb., o nakládání s odpady, v platném znění.

## PS 12-02-72
SŽDC05 |  |  |  | Soupis prací objektu | [10 empty] | 3
3
S | Stavba: | 20-110-230-US |  | Optimalizace traťového úseku Havířov (včetně) – zastávka Havířov střed (mimo) | [6 empty] | D.1.2.07 |  | Aspe | 0,00 | 2
O | Objekt: | D.1.2.07 |  | Jiné sdělovací zařízení | [9 empty] | 15,00 | 2
Typ | Poř. číslo | Kód položky | Varianta | Název položky | MJ | Množství | Jednotková hmotnost | Celková hmotnost |  |  | Jednotková cena |  | Cenové soustavy | 21,00 | 2
Dodávka
[9 empty] | Jednotková | Celkem | Jednotková | Celkem |  |  |  | Počet položek s nulovou cenou
O1 |  | PS 12-02-72 |  | Žst. Havířov, kamerový systém městské policie
SD |  | 7 |  | Sdělovací zařízení
P | 1 | 02943 | 1 | OSTATNÍ POŽADAVKY - VYPRACOVÁNÍ RDS | KUS | 1 | 0 |  |  |  | 0 |  | 2022_OTSKP |  | 2
PP
VV |  |  |  | Realizační dokumentace
TS |  |  |  | zahrnuje veškeré náklady spojené s objednatelem požadovanými pracemi
P | 2 | 702511 | 1 | PRŮRAZ ZDIVEM (PŘÍČKOU) ZDĚNÝM TLOUŠŤKY DO 45 CM | KUS | 10 | 0 |  |  |  | 0 |  | 2022_OTSKP |  | 2
PP
VV |  |  |  | dle technické zprávy a výkresové dokumentace
TS |  |  |  | 1. Položka obsahuje: – veškerý montážní a pomocný materiál – pomocné mechanismy 2. Položka neobsahuje: X 3. Způsob měření: Udává se počet kusů kompletní konstrukce nebo práce.
P | 3 | 703422 | 1 | ELEKTROINSTALAČNÍ TRUBKA PLASTOVÁ UV STABILNÍ VČETNĚ UPEVNĚNÍ A PŘÍSLUŠENSTVÍ DN PRŮMĚRU PŘES 25 DO 40 MM | M | 380 | 0 |  |  |  | 0 |  | 2022_OTSKP |  | 2
PP
VV
TS |  |  |  | 1. Položka obsahuje: – přípravu podkladu pro osazení 2. Položka neobsahuje: X 3. Způsob měření: Měří se metr délkový.
P | 4 | 742G11 | 1 | KABEL NN DVOU- A TŘÍŽÍLOVÝ CU S PLASTOVOU IZOLACÍ DO 2,5 MM2 | M | 170 | 0 |  |  |  | 0 |  | 2022_OTSKP |  | 2
PP
VV |  |  |  | dle technické zprávy a výkresové dokumentace
TS |  |  |  | 1. Položka obsahuje: – manipulace a uložení kabelu (do země, chráničky, kanálu, na rošty, na TV a pod.) 2. Položka neobsahuje: – příchytky, spojky, koncovky, chráničky apod. 3. Způsob měření: Měří se metr délkový.
P | 5 | 742L11 | 1 | UKONČENÍ DVOU AŽ PĚTIŽÍLOVÉHO KABELU V ROZVADĚČI NEBO NA PŘÍSTROJI DO 2,5 MM2 | KUS | 2 | 0 |  |  |  | 0 |  | 2022_OTSKP |  | 2
PP
VV |  |  |  | dle technické zprávy a výkresové dokumentace
TS |  |  |  | 1. Položka obsahuje: – všechny práce spojené s úpravou kabelů pro montáž včetně veškerého příslušentsví 2. Položka neobsahuje: X 3. Způsob měření: Udává se počet kusů kompletní konstrukce nebo práce.
P | 6 | 744612 | 1 | JISTIČ JEDNOPÓLOVÝ (10 KA) OD 4 DO 10 A | KUS | 1 | 0 |  |  |  | 0 |  | 2022_OTSKP |  | 2
PP
VV
TS |  |  |  | 1. Položka obsahuje: – veškerý spojovací materiál vč. připojovacího vedení – technický popis viz. projektová dokumentace 2. Položka neobsahuje: X 3. Způsob měření: Udává se počet kusů kompletní konstrukce nebo práce.
P | 7 | 747301 | 1 | PROVEDENÍ PROHLÍDKY A ZKOUŠKY PRÁVNICKOU OSOBOU, VYDÁNÍ PRŮKAZU ZPŮSOBILOSTI | KUS | 1 | 0 |  |  |  | 0 |  | 2022_OTSKP |  | 2
PP
VV |  |  |  | dle technické zprávy a výkresové dokumentace
TS |  |  |  | 1. Položka obsahuje: – cenu za vyhotovení dokladu právnickou osobou o silnoproudých zařízeních a vydání průkazu způsobilosti 2. Položka neobsahuje: X 3. Způsob měření: Udává se počet kusů kompletní konstrukce nebo práce.
P | 8 | 75I831 | 1 | KABEL OPTICKÝ MIKROKABEL DO 12 VLÁKEN | KMVLÁKNO | 0.68 | 0 |  |  |  | 0 |  | 2022_OTSKP |  | 2
PP
VV |  |  |  | dle technické zprávy a výkresové dokumentace
TS |  |  |  | 1. Položka obsahuje: – dodávku specifikované kabelizace včetně potřebného drobného montážního materiálu – dopravu a skladování – práce spojené s montáží specifikované kabelizace specifikovaným způsobem (uložení na konstrukci, zafouknutí, zafouknutí do obsazené trubky, zatažení) – veškeré potřebné mechanizmy, včetně obsluhy, náklady na mzdy a přibližné (průměrné) náklady na pořízení potřebných materiálů 2. Položka neobsahuje: X 3. Způsob měření: Dodávka a montáž specifikované kabelizace se měří v délce udané v kmvláknech.
P | 9 | 75I83X | 1 | KABEL OPTICKÝ MIKROKABEL - MONTÁŽ | M | 170 | 0 |  |  |  | 0 |  | 2022_OTSKP |  | 2
PP
VV |  |  |  | dle technické zprávy a výkresové dokumentace
TS |  |  |  | 1. Položka obsahuje: – práce spojené s montáží specifikované kabelizace specifikovaným způsobem (uložení na konstrukci, zafouknutí, zatažení) – veškeré potřebné mechanizmy, včetně obsluhy, náklady na mzdy a přibližné (průměrné) náklady na pořízení potřebných materiálů 2. Položka neobsahuje: X 3. Způsob měření: Práce specifikovaného se měří délce kabelizace udané v metrech.
P | 10 | 75I921 | 1 | OPTOTRUBKA HDPE S LANKEM PRŮMĚRU DO 40 MM | M | 170 | 0 |  |  |  | 0 |  | 2022_OTSKP |  | 2
PP
VV |  |  |  | dle technické zprávy a výkresové dokumentace
TS |  |  |  | 1. Položka obsahuje: – dodávku specifikované kabelizace včetně potřebného drobného montážního materiálu – dopravu a skladování – práce spojené s montáží specifikované kabelizace specifikovaným způsobem (uložení na konstrukci, uložení, zatažení) – veškeré potřebné mechanizmy, včetně obsluhy, náklady na mzdy a přibližné (průměrné) náklady na pořízení potřebných materiálů 2. Položka neobsahuje: X 3. Způsob měření: Dodávka a montáž specifikované kabelizace se měří v délce udané v metrech.
P | 11 | 75I92X | 1 | OPTOTRUBKA HDPE S LANKEM - MONTÁŽ | M | 170 | 0 |  |  |  | 0 |  | 2022_OTSKP |  | 2
PP
VV |  |  |  | dle technické zprávy a výkresové dokumentace
TS |  |  |  | 1. Položka obsahuje: – práce spojené s montáží specifikované kabelizace specifikovaným způsobem (uložení na konstrukci, uložení, zatažení) – veškeré potřebné mechanizmy, včetně obsluhy, náklady na mzdy a přibližné (průměrné) náklady na pořízení potřebných materiálů 2. Položka neobsahuje: X 3. Způsob měření: Práce specifikovaného se měří délce kabelizace udané v metrech.
P | 12 | 75I961 | 1 | OPTOTRUBKA - HERMETIZACE ÚSEKU DO 2000 M | ÚSEK | 1 | 0 |  |  |  | 0 |  | 2022_OTSKP |  | 2
PP
VV |  |  |  | dle technické zprávy a výkresové dokumentace
TS |  |  |  | 1. Položka obsahuje: – práce spojené s měřením specifikované kabelizace specifikovaným způsobem včetně potřebného drobného montážního materiálu – veškeré potřebné mechanizmy (měřicí přístroje a měřící příslušenství), včetně obsluhy, náklady na mzdy a přibližné (průměrné) náklady na pořízení potřebných materiálů včetně všech ostatních vedlejších nákladů 2. Položka neobsahuje: X 3. Způsob měření: Měřící práce se udávají počtem úseků.
P | 13 | 75I962 | 1 | OPTOTRUBKA - KALIBRACE | M | 1 | 0 |  |  |  | 0 |  | 2022_OTSKP |  | 2
PP
VV |  |  |  | dle technické zprávy a výkresové dokumentace
TS |  |  |  | 1. Položka obsahuje: – práce spojené s měřením specifikované kabelizace specifikovaným způsobem včetně potřebného drobného montážního materiálu – veškeré potřebné mechanizmy (měřicí přístroje a měřící příslušenství), včetně obsluhy, náklady na mzdy a přibližné (průměrné) náklady na pořízení potřebných materiálů včetně všech ostatních vedlejších nákladů 2. Položka neobsahuje: X 3. Způsob měření: Měřící práce se udávají počtem metrů.
P | 14 | 75IB11 | 1 | MIKROTRUBIČKA DO 10/8 MM | M | 170 | 0 |  |  |  | 0 |  | 2022_OTSKP |  | 2
PP
VV
TS |  |  |  | 1. Položka obsahuje: – dodávku specifikované kabelizace včetně potřebného drobného montážního materiálu – dopravu a skladování – práce spojené s montáží specifikované kabelizace specifikovaným způsobem (uložení na konstrukci, uložení, zafouknutí, zatažení) – veškeré potřebné mechanizmy, včetně obsluhy, náklady na mzdy a přibližné (průměrné) náklady na pořízení potřebných materiálů 2. Položka neobsahuje: X 3. Způsob měření: Dodávka a montáž specifikované kabelizace se měří v délce udané v metrech.
P | 15 | 75IB1X | 1 | MIKROTRUBIČKA DO 10/8 MM - MONTÁŽ | M | 170 | 0 |  |  |  | 0 |  | 2022_OTSKP |  | 2
PP
VV
TS |  |  |  | 1. Položka obsahuje: – práce spojené s montáží specifikované kabelizace specifikovaným způsobem (uložení na konstrukci, uložení, zafouknutí, zatažení) – veškeré potřebné mechanizmy, včetně obsluhy, náklady na mzdy a přibližné (průměrné) náklady na pořízení potřebných materiálů 2. Položka neobsahuje: X 3. Způsob měření: Práce specifikovaného se měří délce kabelizace udané v metrech.
P | 16 | 75IH61 | 1 | UKONČENÍ KABELU OPTICKÉHO DO 12 VLÁKEN | KUS | 2 | 0 |  |  |  | 0 |  | 2022_OTSKP |  | 2
PP
VV |  |  |  | dle technické zprávy a výkresové dokumentace
TS |  |  |  | 1. Položka obsahuje: – kompletní ukončení specifikované kabelizace včetně potřebného drobného montážního materiálu – veškeré potřebné mechanizmy, včetně obsluhy, náklady na mzdy a přibližné (průměrné) náklady na pořízení potřebných materiálů včetně všech ostatních vedlejších nákladů 2. Položka neobsahuje: X 3. Způsob měření: Udává se počet kusů kompletní konstrukce nebo práce.
P | 17 | 75IK21 | 1 | MĚŘENÍ KOMPLEXNÍ OPTICKÉHO KABELU | VLÁKNO | 4 | 0 |  |  |  | 0 |  | 2022_OTSKP |  | 2
PP
VV
TS |  |  |  | 1. Položka obsahuje: – práce spojené s měřením optické kabelizace splňující „Základní technické specifikace optických kabelů a jejich příslušenství v telekomunikační síti SŽDC“, vydaném SŽDC s.o., Odbor automatizace a elektrotechniky, č.j.22942/2015-SŽDC – O14 " včetně potřebného drobného montážního materiálu – veškeré potřebné mechanizmy (měřicí přístroje a měřící příslušenství), včetně obsluhy, náklady na mzdy a přibližné (průměrné) náklady na pořízení potřebných materiálů včetně všech ostatních vedlejších nákladů 2. Položka neobsahuje: X 3. Způsob měření: Měřící práce se udávají počtem optických vláken.
P | 18 | 75J32X | 1 | KABEL SDĚLOVACÍ PRO STRUKTUROVANOU KABELÁŽ FTP/STP - MONTÁŽ | KMPÁR | 0.5 | 0 |  |  |  | 0 |  | 2022_OTSKP |  | 2
PP
VV |  |  |  | dle technické zprávy a výkresové dokumentace
TS |  |  |  | 1. Položka obsahuje: – práce spojené s montáží specifikované kabelizace specifikovaným způsobem – veškeré potřebné mechanizmy, včetně obsluhy, náklady na mzdy a přibližné (průměrné) náklady na pořízení potřebných materiálů 2. Položka neobsahuje: X 3. Způsob měření: Práce specifikovaného se měří délce kabelizace udané v kmpárech.
P | 19 | 75K232 | 1 | NAPÁJECÍ ZDROJ 48 V DC, SAMOSTATNÝ DO 500W | KUS | 1 | 0 |  |  |  | 0 |  | 2022_OTSKP |  | 2
PP
VV |  |  |  | dle technické zprávy a výkresové dokumentace
TS |  |  |  | 1. Položka obsahuje: – dodávku specifikovaného bloku/zařízení včetně potřebného drobného montážního materiálu – dodávku souvisejícího příslušenství pro specifikovaný blok/zařízení – dopravu a skladování 2. Položka neobsahuje: X 3. Způsob měření: Udává se počet kusů kompletní konstrukce nebo práce.
P | 20 | 75K23X | 1 | NAPÁJECÍ ZDROJ 48 V DC, SAMOSTATNÝ - MONTÁŽ | KUS | 1 | 0 |  |  |  | 0 |  | 2022_OTSKP |  | 2
PP
VV
TS |  |  |  | 1. Položka obsahuje: – kompletní montáž (oživení, konfigurace, nastavení a uvedení do provozu) specifikovaného bloku/zařízení a souvisejícího příslušenství včetně drobného montážního materiálu – veškeré potřebné mechanizmy, včetně obsluhy, náklady na mzdy a přibližné (průměrné) náklady na pořízení potřebných materiálů včetně všech ostatních vedlejších nákladů 2. Položka neobsahuje: X 3. Způsob měření: Udává se počet kusů kompletní konstrukce nebo práce.
P | 21 | 75L431 | 1 | KAMERA DIGITÁLNÍ (IP) DOME PEVNÁ | KUS | 3 | 0 |  |  |  | 0 |  | 2022_OTSKP |  | 2
PP
VV
TS |  |  |  | 1. Položka obsahuje: – dodávku specifikovaného bloku/zařízení včetně potřebného drobného montážního materiálu – dodávku souvisejícího příslušenství pro specifikovaný blok/zařízení – dopravu a skladování – kompletní montáž (oživení, konfigurace, nastavení a uvedení do provozu) specifikovaného bloku/zařízení a souvisejícího příslušenství včetně drobného montážního materiálu – veškeré potřebné mechanizmy, včetně obsluhy, náklady na mzdy a přibližné (průměrné) náklady na pořízení potřebných materiálů včetně všech ostatních vedlejších nákladů 2. Položka neobsahuje: X 3. Způsob měření: Udává se počet kusů kompletní konstrukce a práce.
P | 22 | 75L434 | 1 | KAMERA DIGITÁLNÍ (IP) DOME SW LICENCE | KUS | 3 | 0 |  |  |  | 0 |  | 2022_OTSKP |  | 2
PP
VV
TS |  |  |  | 1. Položka obsahuje: – dodávku specifikovaného bloku - SW licenci pro začlenění kamery do nového nebo stávajícího kamerového systému – dodávku souvisejícího příslušenství pro specifikovaný blok/zařízení – dopravu a skladování 2. Položka neobsahuje: X 3. Způsob měření: Udává se počet kusů kompletní konstrukce a práce.
P | 23 | 75L43X | 1 | KAMERA DIGITÁLNÍ (IP) DOME - MONTÁŽ | KUS | 5 | 0 |  |  |  | 0 |  | 2022_OTSKP |  | 2
PP
VV
TS |  |  |  | 1. Položka obsahuje: – kompletní montáž (oživení, konfigurace, nastavení a uvedení do provozu) specifikovaného bloku/zařízení a souvisejícího příslušenství včetně drobného montážního materiálu – veškeré potřebné mechanizmy, včetně obsluhy, náklady na mzdy a přibližné (průměrné) náklady na pořízení potřebných materiálů včetně všech ostatních vedlejších nákladů 2. Položka neobsahuje: X 3. Způsob měření: Udává se počet kusů kompletní konstrukce nebo práce.
P | 24 | 75L43Y | 1 | KAMERA DIGITÁLNÍ (IP) DOME - DEMONTÁŽ | KUS | 2 | 0 |  |  |  | 0 |  | 2022_OTSKP |  | 2
PP
VV |  |  |  | výkaz výměr
TS |  |  |  | 1. Položka obsahuje: – demontáž (pro další využití/do šrotu) specifikovaného bloku/zařízení včetně potřebného drobného pomocného materiálu – veškeré potřebné mechanizmy, včetně obsluhy, náklady na mzdy a přibližné (průměrné) náklady na pořízení potřebných materiálů včetně všech ostatních vedlejších nákladů – odvoz demontovaného bloku/zařízení a skladování, případně ekologické likvidace bloku/zařízení 2. Položka neobsahuje: X 3. Způsob měření: Udává se počet kusů kompletní konstrukce nebo práce.
P | 25 | 75L481 | 1 | PŘÍSLUŠENSTVÍ KS - ROZVODNÁ SKŘÍŇ KS | KUS | 1 | 0 |  |  |  | 0 |  | 2022_OTSKP |  | 2
PP
VV
TS |  |  |  | 1. Položka obsahuje: – dodávku kamerové rozvodné skříně včetně veškerého vnitřního vybavení (lišty, svorky, svorkovnice, podružný drobný materiál) a veškerého příslušenství pro uchycení – dodávku souvisejícího příslušenství pro specifikovaný blok/zařízení – dopravu a skladování – kompletní montáž (oživení, konfigurace, nastavení a uvedení do provozu) specifikovaného bloku/zařízení a souvisejícího příslušenství včetně drobného montážního materiálu – veškeré potřebné mechanizmy, včetně obsluhy, náklady na mzdy a přibližné (průměrné) náklady na pořízení potřebných materiálů včetně všech ostatních vedlejších nákladů 2. Položka neobsahuje: – Aktivní prvky kamerového systému 3. Způsob měření: Udává se počet kusů kompletní konstrukce a práce.
P | 26 | 75L483 | 1 | PŘÍSLUŠENSTVÍ KS - DRŽÁK PRO KAMEROVÝ KRYT (KAMERU) | KUS | 3 | 0 |  |  |  | 0 |  | 2022_OTSKP |  | 2
PP
VV
TS |  |  |  | 1. Položka obsahuje: – dodávku specifikovaného bloku/zařízení včetně potřebného drobného montážního materiálu – dodávku souvisejícího příslušenství pro specifikovaný blok/zařízení – dopravu a skladování – kompletní montáž (oživení, konfigurace, nastavení a uvedení do provozu) specifikovaného bloku/zařízení a souvisejícího příslušenství včetně drobného montážního materiálu – veškeré potřebné mechanizmy, včetně obsluhy, náklady na mzdy a přibližné (průměrné) náklady na pořízení potřebných materiálů včetně všech ostatních vedlejších nákladů 2. Položka neobsahuje: X 3. Způsob měření: Udává se počet kusů kompletní konstrukce a práce.
P | 27 | 75L48X | 1 | PŘÍSLUŠENSTVÍ KS - MONTÁŽ | KUS | 7 | 0 |  |  |  | 0 |  | 2022_OTSKP |  | 2
PP
VV
TS |  |  |  | 1. Položka obsahuje: – kompletní montáž (oživení, konfigurace, nastavení a uvedení do provozu) specifikovaného bloku/zařízení a souvisejícího příslušenství včetně drobného montážního materiálu – veškeré potřebné mechanizmy, včetně obsluhy, náklady na mzdy a přibližné (průměrné) náklady na pořízení potřebných materiálů včetně všech ostatních vedlejších nákladů 2. Položka neobsahuje: X 3. Způsob měření: Udává se počet kusů kompletní konstrukce nebo práce.
P | 28 | 75L48Y | 1 | PŘÍSLUŠENSTVÍ KS - DEMONTÁŽ | KUS | 2 | 0 |  |  |  | 0 |  | 2022_OTSKP |  | 2
PP
VV
TS |  |  |  | 1. Položka obsahuje: – demontáž (pro další využití/do šrotu) specifikovaného bloku/zařízení včetně potřebného drobného pomocného materiálu – veškeré potřebné mechanizmy, včetně obsluhy, náklady na mzdy a přibližné (průměrné) náklady na pořízení potřebných materiálů včetně všech ostatních vedlejších nákladů – odvoz demontovaného bloku/zařízení a skladování, případně ekologické likvidace bloku/zařízení 2. Položka neobsahuje: X 3. Způsob měření: Udává se počet kusů kompletní konstrukce nebo práce.
P | 29 | 75L491 | 1 | ZPROVOZNĚNÍ A NASTAVENÍ KAMERY | KUS | 5 | 0 |  |  |  | 0 |  | 2022_OTSKP |  | 2
PP
VV |  |  |  | dle technické zprávy a výkresové dokumentace
TS |  |  |  | 1. Položka obsahuje: – práce spojené se zkoušením, nastavením a uvedení do provozu specifikovaného celku/bloku/zařízení včetně potřebného drobného montážního materiálu – veškeré potřebné mechanizmy (měřicí přístroje a měřící příslušenství), včetně obsluhy, náklady na mzdy a přibližné (průměrné) náklady na pořízení potřebných materiálů včetně všech ostatních vedlejších nákladů 2. Položka neobsahuje: X 3. Způsob měření: Udává se počet kusů kompletní konstrukce a práce.
P | 30 | 75L492 | 1 | ZPROVOZNĚNÍ A NASTAVENÍ POHLEDU KAMERY | KUS | 5 | 0 |  |  |  | 0 |  | 2022_OTSKP |  | 2
PP
VV |  |  |  | dle technické zprávy a výkresové dokumentace
TS |  |  |  | 1. Položka obsahuje: – práce spojené se zkoušením, nastavením a uvedení do provozu specifikovaného celku/bloku/zařízení včetně potřebného drobného montážního materiálu – veškeré potřebné mechanizmy (měřicí přístroje a měřící příslušenství), včetně obsluhy, náklady na mzdy a přibližné (průměrné) náklady na pořízení potřebných materiálů včetně všech ostatních vedlejších nákladů – práce spojené s nastavením pohledu kamery - pohledové zkoušky za účasti kompetentního zástupce budoucího uživatele zařízení 2. Položka neobsahuje: X 3. Způsob měření: Udává se počet kusů kompletní konstrukce nebo práce.
P | 31 | 75L493 | 1 | ZPROVOZNĚNÍ A NASTAVENÍ KAMEROVÉHO SYSTÉMU | komplet | 1 | 0 |  |  |  | 0 |  | 2022_OTSKP |  | 2
PP
VV |  |  |  | dle technické zprávy a výkresové dokumentace
TS |  |  |  | 1. Položka obsahuje: – práce spojené se zkoušením, nastavením a uvedení do provozu specifikovaného celku/bloku/zařízení včetně potřebného drobného montážního materiálu – veškeré potřebné mechanizmy (měřicí přístroje a měřící příslušenství), včetně obsluhy, náklady na mzdy a přibližné (průměrné) náklady na pořízení potřebných materiálů včetně všech ostatních vedlejších nákladů 2. Položka neobsahuje: X 3. Způsob měření: Udává se komplet odlišných materiálů a činností, které tvoří funkční nedělitelný celek daný názvem položky.
P | 32 | 75M92X | 1 | DATOVÁ INFRASTRUKTURA LAN, SWITCH PRŮMYSLOVÝ - MONTÁŽ | KUS | 1 | 0 |  |  |  | 0 |  | 2022_OTSKP |  | 2
PP
VV
TS |  |  |  | 1. Položka obsahuje: – kompletní montáž (oživení, konfigurace, nastavení a uvedení do provozu) specifikovaného bloku/zařízení a souvisejícího příslušenství včetně drobného montážního materiálu – veškeré potřebné mechanizmy, včetně obsluhy, náklady na mzdy a přibližné (průměrné) náklady na pořízení potřebných materiálů včetně všech ostatních vedlejších nákladů 2. Položka neobsahuje: X 3. Způsob měření: Udává se počet kusů kompletní konstrukce nebo práce.
P | 33 | R22000017 | 1 | Úprava provozní dokumentace - dle technické zprávy | HOD | 16 | 0 |  |  |  | 0 |  | R |  | 2
PP
VV |  |  |  | dle technické zprávy a výkresové dokumentace
TS
P | 34 | R22000019 | 1 | Dozor správce zařízení - dle technické zprávy | HOD | 48 | 0 |  |  |  | 0 |  | R |  | 2
PP
VV |  |  |  | dle technické zprávy a výkresové dokumentace
TS
P | 35 | R22000154 | 1 | OCHRANA STÁVAJÍCÍCH ZAŘÍZENÍ BĚHEM STAVBY (NAPŘ. BEDNĚNÍM) - dle technické zprávy | komplet | 1 | 0 |  |  |  | 0 |  | R |  | 2
PP
VV |  |  |  | dle technické zprávy a výkresové dokumentace
TS
P | 36 | R703752 | 1 | PROTIPOŽÁRNÍ UCPÁVKA STĚNOU/STROPEM, TL DO 50CM, DO EI 90 MIN. (dle technické zprávy a PBŘ) | KUS | 5 | 0 |  |  |  | 0 |  | R |  | 2
PP
VV |  |  |  | dle technické zprávy a výkresové dokumentace
TS
P | 37 | R75H1412 | 1 | VÝLOŽNÍK | KUS | 3 | 0 |  |  |  | 0 |  | R |  | 2
PP
VV |  |  |  | dle technické zprávy a výkresové dokumentace
TS
P | 38 | R75IEF1 | 1 | OPTICKÝ ROZVADĚČ DO 12 VLÁKEN (do kamerové skříňky) | KUS | 1 | 0 |  |  |  | 0 |  | R |  | 2
PP
VV
TS
P | 39 | R75IEFX | 1 | OPTICKÝ ROZVADĚČ - MONTÁŽ | KUS | 1 | 0 |  |  |  | 0 |  | R |  | 2
PP
VV
TS
P | 40 | R75J321 | 1 | KABEL SDĚLOVACÍ PRO STRUKTUROVANOU KABELÁŽ FTP/STP, ZEMNÍ PROVEDENÍ | KMPÁR | 0.5 | 0 |  |  |  | 0 |  | R |  | 2
PP
VV |  |  |  | dle technické zprávy a výkresové dokumentace
TS
P | 41 | R75L48X1 | 1 | Tabulka "Prostor je střežen kamerovým systémem" | KUS | 2 | 0 |  |  |  | 0 |  | R |  | 2
PP
VV |  |  |  | dle technické zprávy a platných směrnic SŽDC
TS
P | 42 | R75L48X2 | 1 | Tabulka "Prostor je monitorován kamerovým systémem" | KUS | 2 | 0 |  |  |  | 0 |  | R |  | 2
PP
VV |  |  |  | dle technické zprávy a výkresové dokumentace
TS
P | 43 | R75L48X3 | 1 | Tabulka "Prostor je monitorován kamerovým systémem" - demontáž | KUS | 2 | 0 |  |  |  | 0 |  | R |  | 2
PP
VV |  |  |  | dle technické zprávy a výkresové dokumentace
TS
P | 44 | R75L48X4 | 1 | Tabulka "Prostor je monitorován kamerovým systémem" - montáž | KUS | 2 | 0 |  |  |  | 0 |  | R |  | 2
PP
VV |  |  |  | dle technické zprávy a výkresové dokumentace
TS
P | 45 | R75L4A1 | 1 | DEMONTÁŽ KAMEROVÉHO SYSTÉMU DO 25 PRVKŮ | komplet | 1 | 0 |  |  |  | 0 |  | R |  | 2
PP
VV |  |  |  | dle technické zprávy a výkresové dokumentace
TS
P | 46 | R75M824 | 1 | SWITCH ETHERNET L2 DO 12 PORTŮ PoE, PRŮMYSLOVÉ PROVEDENÍ | KUS | 1 | 0 |  |  |  | 0 |  | R |  | 2
PP
VV |  |  |  | dle technické zprávy a výkresové dokumentace
TS
SD |  | 995 |  | Poplatky za skládky
P | 47 | R015621 | 945 | NEOCEŇOVAT - POPLATKY ZA LIKVIDACI ODPADŮ NEBEZPEČNÝCH - KABELY S PLASTOVOU IZOLACÍ VČ. DOPRAVY NA SKLÁDKU A MANIPULACE | T | 0.1 | 0 |  |  |  | 0 |  | R |  | 2
PP |  |  |  | Evidenční položka
VV |  |  |  | dle technické zprávy a výkresové dokumentace
TS |  |  |  | 1. Položka obsahuje: - veškeré poplatky provozovateli skládky, recyklační linky nebo jiného zařízení na zpracování nebo likvidaci odpadů související s převzetím, uložením, zpracováním nebo likvidací odpadu - náklady spojené s dopravou odpadu z místa stavby na místo převzetí provozovatelem skládky, recyklační linky nebo jiného zařízení na zpracování a likvidaci odpadů, veškerou manipulaci s odpadem 2. Způsob měření: Tunou se rozumí hmotnost odpadu vytříděného v souladu se zákonem č. 185/2001 Sb., o nakládání s odpady, v platném znění.

## PS 12-02-81
SŽDC05 |  |  |  | Soupis prací objektu | [10 empty] | 3
3
S | Stavba: | 20-110-230-US |  | Optimalizace traťového úseku Havířov (včetně) – zastávka Havířov střed (mimo) | [6 empty] | D.1.2.08 |  | Aspe | 0,00 | 2
O | Objekt: | D.1.2.08 |  | Přenosový systém | [9 empty] | 15,00 | 2
Typ | Poř. číslo | Kód položky | Varianta | Název položky | MJ | Množství | Jednotková hmotnost | Celková hmotnost |  |  | Jednotková cena |  | Cenové soustavy | 21,00 | 2
Dodávka
[9 empty] | Jednotková | Celkem | Jednotková | Celkem |  |  |  | Počet položek s nulovou cenou
O1 |  | PS 12-02-81 |  | Žst. Havířov, doplnění přenosového systému
SD |  | 7 |  | Slaboproud
P | 1 | 701001 | 1 | OZNAČOVACÍ ŠTÍTEK KABELOVÉHO VEDENÍ, SPOJKY NEBO KABELOVÉ SKŘÍNĚ (VČETNĚ OBJÍMKY) | KUS | 442 | 0 |  |  |  | 0 |  | 2022_OTSKP |  | 2
PP
VV
TS |  |  |  | 1. Položka obsahuje: – veškeré práce a materiál obsažený v názvu položky 2. Položka neobsahuje: X 3. Způsob měření: Udává se počet kusů kompletní konstrukce nebo práce.
P | 2 | 703512 | 1 | ELEKTROINSTALAČNÍ LIŠTA ŠÍŘKY PŘES 30 DO 60 MM | M | 30 | 0 |  |  |  | 0 |  | 2022_OTSKP |  | 2
PP
VV
TS |  |  |  | 1. Položka obsahuje: – kompletní montáž, rozměření, upevnění, řezání, spojování apod. – veškerý spojovací a montážní materiál vč. upevňovacího materiálu (držáky apod.) – pomocné mechanismy 2. Položka neobsahuje: X 3. Způsob měření: Měří se metr délkový.
P | 3 | 742G11 | 1 | KABEL NN DVOU- A TŘÍŽÍLOVÝ CU S PLASTOVOU IZOLACÍ DO 2,5 MM2 | M | 101 | 0 |  |  |  | 0 |  | 2022_OTSKP |  | 2
PP
VV
TS |  |  |  | 1. Položka obsahuje: – manipulace a uložení kabelu (do země, chráničky, kanálu, na rošty, na TV a pod.) 2. Položka neobsahuje: – příchytky, spojky, koncovky, chráničky apod. 3. Způsob měření: Měří se metr délkový.
P | 4 | 742J29 |  | KABEL SDĚLOVACÍ LAN UTP/FTP UKONČENÝ KONEKTORY RJ45 | M | 138 | 0 |  |  |  | 0 |  | 2022_OTSKP |  | 2
PP
VV
TS |  |  |  | Položka obsahuje : Dodávku a montáž kabelu včetně dovozu, manipulace a uložení kabelu (do trubky, na rošty, pod omítku, do rozvaděče ). Dále obsahuje cenu za pom. mechanismy včetně všech ostatních vedlejších nákladů
P | 5 | 742L11 | 1 | UKONČENÍ DVOU AŽ PĚTIŽÍLOVÉHO KABELU V ROZVADĚČI NEBO NA PŘÍSTROJI DO 2,5 MM2 | KUS | 159 | 0 |  |  |  | 0 |  | 2022_OTSKP |  | 2
PP
VV
TS |  |  |  | 1. Položka obsahuje: – všechny práce spojené s úpravou kabelů pro montáž včetně veškerého příslušentsví 2. Položka neobsahuje: X 3. Způsob měření: Udává se počet kusů kompletní konstrukce nebo práce.
P | 6 | 744612 | 1 | JISTIČ JEDNOPÓLOVÝ (10 KA) OD 4 DO 10 A | KUS | 27 | 0 |  |  |  | 0 |  | 2022_OTSKP |  | 2
PP
VV
TS |  |  |  | 1. Položka obsahuje: – veškerý spojovací materiál vč. připojovacího vedení – technický popis viz. projektová dokumentace 2. Položka neobsahuje: X 3. Způsob měření: Udává se počet kusů kompletní konstrukce nebo práce.
P | 7 | 744613 | 1 | JISTIČ JEDNOPÓLOVÝ (10 KA) OD 13 DO 20 A | KUS | 5 | 0 |  |  |  | 0 |  | 2022_OTSKP |  | 2
PP
VV
TS |  |  |  | 1. Položka obsahuje: – veškerý spojovací materiál vč. připojovacího vedení – technický popis viz. projektová dokumentace 2. Položka neobsahuje: X 3. Způsob měření: Udává se počet kusů kompletní konstrukce nebo práce.
P | 8 | 744622 | 1 | JISTIČ DVOUPÓLOVÝ (1+N, 10 KA) OD 4 DO 10 A | KUS | 34 | 0 |  |  |  | 0 |  | 2022_OTSKP |  | 2
PP
VV
TS |  |  |  | 1. Položka obsahuje: – veškerý spojovací materiál vč. připojovacího vedení – technický popis viz. projektová dokumentace 2. Položka neobsahuje: X 3. Způsob měření: Udává se počet kusů kompletní konstrukce nebo práce.
P | 9 | 747213 | 1 | CELKOVÁ PROHLÍDKA, ZKOUŠENÍ, MĚŘENÍ A VYHOTOVENÍ VÝCHOZÍ REVIZNÍ ZPRÁVY, PRO OBJEM IN PŘES 500 DO 1000 TIS. KČ | KUS | 1 | 0 |  |  |  | 0 |  | 2022_OTSKP |  | 2
PP
VV
TS |  |  |  | 1. Položka obsahuje: – cenu za celkovou prohlídku zařízení PS/SO, vč. měření, komplexních zkoušek a revizi zařízení tohoto PS/SO autorizovaným revizním technikem na silnoproudá zařízení podle požadavku ČSN, včetně hodnocení a vyhotovení celkové revizní zprávy 2. Položka neobsahuje: X 3. Způsob měření: Udává se počet kusů kompletní konstrukce nebo práce.
P | 10 | 747214 | 1 | CELKOVÁ PROHLÍDKA, ZKOUŠENÍ, MĚŘENÍ A VYHOTOVENÍ VÝCHOZÍ REVIZNÍ ZPRÁVY, PRO OBJEM IN - PŘÍPLATEK ZA KAŽDÝCH DALŠÍCH I ZAPOČATÝCH 500 TIS. KČ | KUS | 8 | 0 |  |  |  | 0 |  | 2022_OTSKP |  | 2
PP
VV
TS |  |  |  | 1. Položka obsahuje: – cenu za celkovou prohlídku zařízení PS/SO, vč. měření, komplexních zkoušek a revizi zařízení tohoto PS/SO autorizovaným revizním technikem na silnoproudá zařízení podle požadavku ČSN, včetně hodnocení a vyhotovení celkové revizní zprávy 2. Položka neobsahuje: X 3. Způsob měření: Udává se počet kusů kompletní konstrukce nebo práce.
P | 11 | 75E127 | 1 | CELKOVÁ PROHLÍDKA ZAŘÍZENÍ A VYHOTOVENÍ REVIZNÍ ZPRÁVY | HOD | 8 | 0 |  |  |  | 0 |  | 2022_OTSKP |  | 2
PP
VV
TS |  |  |  | 1. Položka obsahuje: – kontrola zařízení, zda odpovídá podmínkám pro bezpečný provoz, včetně potřebných měření a vyhotovení revizní zprávy odpovědným pracovníkem – vlastní kontrolu, příslušná měření a zpracování revizní zprávy 2. Položka neobsahuje: X 3. Způsob měření: Udává se počet hodin provádění dozoru, revize nebo práce.
P | 12 | 75IF9X | 1 | KONSTRUKCE DO SKŘÍNĚ 19" PRO UPEVNĚNÍ ZAŘÍZENÍ - MONTÁŽ | KUS | 8 | 0 |  |  |  | 0 |  | 2022_OTSKP |  | 2
PP
VV
TS |  |  |  | 1. Položka obsahuje: – kompletní montáž specifikovaného bloku/zařízení a souvisejícího příslušenství včetně potřebného drobného montážního materiálu – veškeré potřebné mechanizmy, včetně obsluhy, náklady na mzdy a přibližné (průměrné) náklady na pořízení potřebných materiálů včetně všech ostatních vedlejších nákladů 2. Položka neobsahuje: X 3. Způsob měření: Udává se počet kusů kompletní konstrukce nebo práce.
P | 13 | 75J131 | 1 | NOSNÁ LIŠTA DIN | M | 1 | 0 |  |  |  | 0 |  | 2022_OTSKP |  | 2
PP
VV
TS |  |  |  | 1. Položka obsahuje: – dodávku specifikovaného bloku/zařízení včetně potřebného drobného montážního materiálu – dodávku souvisejícího příslušenství pro specifikovaný blok/zařízení – dopravu a skladování 2. Položka neobsahuje: X 3. Způsob měření: Dodávka specifikované kabelizace se měří v délce udané v metrech.
P | 14 | 75J13X | 1 | NOSNÁ LIŠTA DIN - MONTÁŽ | M | 1 | 0 |  |  |  | 0 |  | 2022_OTSKP |  | 2
PP
VV
TS |  |  |  | 1. Položka obsahuje: – kompletní montáž specifikovaného bloku/zařízení a souvisejícího příslušenství včetně potřebného drobného montážního materiálu – veškeré potřebné mechanizmy, včetně obsluhy, náklady na mzdy a přibližné (průměrné) náklady na pořízení potřebných materiálů včetně všech ostatních vedlejších nákladů 2. Položka neobsahuje: X 3. Způsob měření: Udává se počet metrů kompletní konstrukce nebo práce.
P | 15 | 75J921 | 1 | OPTICKÝ PATCHCORD SINGLEMODE DO 5 M | KUS | 86 | 0 |  |  |  | 0 |  | 2022_OTSKP |  | 2
PP
VV
TS |  |  |  | 1. Položka obsahuje: – dodávku specifikované kabelizace včetně potřebného drobného montážního materiálu – dopravu a skladování 2. Položka neobsahuje: X 3. Způsob měření: Dodávka specifikované kabelizace se měří v délce udané v kusech.
P | 16 | 75J922 | 1 | OPTICKÝ PATCHCORD SINGLEMODE PŘES 5 M | KUS | 22 | 0 |  |  |  | 0 |  | 2022_OTSKP |  | 2
PP
VV
TS |  |  |  | 1. Položka obsahuje: – dodávku specifikované kabelizace včetně potřebného drobného montážního materiálu – dopravu a skladování 2. Položka neobsahuje: X 3. Způsob měření: Dodávka specifikované kabelizace se měří v délce udané v kusech.
P | 17 | 75J92X | 1 | OPTICKÝ PATCHCORD SINGLEMODE - MONTÁŽ | KUS | 108 | 0 |  |  |  | 0 |  | 2022_OTSKP |  | 2
PP
VV
TS |  |  |  | 1. Položka obsahuje: – práce spojené s montáží specifikované kabelizace specifikovaným způsobem – veškeré potřebné mechanizmy, včetně obsluhy, náklady na mzdy a přibližné (průměrné) náklady na pořízení potřebných materiálů 2. Položka neobsahuje: X 3. Způsob měření: Práce specifikovaného se měří délce kabelizace udané v kusech.
P | 18 | 75JA55 | 1 | ROZVADĚČ STRUKT. KABELÁŽE, PATCHPANEL S PŘEPĚŤOVOU OCHRANOU | KUS | 8 | 0 |  |  |  | 0 |  | 2022_OTSKP |  | 2
PP
VV
TS |  |  |  | 1. Položka obsahuje: – dodávku specifikovaného bloku/zařízení včetně potřebného drobného montážního materiálu – dodávku souvisejícího příslušenství pro specifikovaný blok/zařízení – dopravu a skladování 2. Položka neobsahuje: X 3. Způsob měření: Udává se počet kusů kompletní konstrukce nebo práce.
P | 19 | 75K231 | 1 | NAPÁJECÍ ZDROJ 48 V DC, SAMOSTATNÝ DO 200W | KUS | 26 | 0 |  |  |  | 0 |  | 2022_OTSKP |  | 2
PP
VV
TS |  |  |  | 1. Položka obsahuje: – dodávku specifikovaného bloku/zařízení včetně potřebného drobného montážního materiálu – dodávku souvisejícího příslušenství pro specifikovaný blok/zařízení – dopravu a skladování 2. Položka neobsahuje: X 3. Způsob měření: Udává se počet kusů kompletní konstrukce nebo práce.
P | 20 | 75K232 | 1 | NAPÁJECÍ ZDROJ 48 V DC, SAMOSTATNÝ DO 500W | KUS | 1 | 0 |  |  |  | 0 |  | 2022_OTSKP |  | 2
PP
VV
TS |  |  |  | 1. Položka obsahuje: – dodávku specifikovaného bloku/zařízení včetně potřebného drobného montážního materiálu – dodávku souvisejícího příslušenství pro specifikovaný blok/zařízení – dopravu a skladování 2. Položka neobsahuje: X 3. Způsob měření: Udává se počet kusů kompletní konstrukce nebo práce.
P | 21 | 75K23X | 1 | NAPÁJECÍ ZDROJ 48 V DC, SAMOSTATNÝ - MONTÁŽ | KUS | 26 | 0 |  |  |  | 0 |  | 2022_OTSKP |  | 2
PP
VV
TS |  |  |  | 1. Položka obsahuje: – kompletní montáž (oživení, konfigurace, nastavení a uvedení do provozu) specifikovaného bloku/zařízení a souvisejícího příslušenství včetně drobného montážního materiálu – veškeré potřebné mechanizmy, včetně obsluhy, náklady na mzdy a přibližné (průměrné) náklady na pořízení potřebných materiálů včetně všech ostatních vedlejších nákladů 2. Položka neobsahuje: X 3. Způsob měření: Udává se počet kusů kompletní konstrukce nebo práce.
P | 22 | 75K23X | 11 | NAPÁJECÍ ZDROJ 48 V DC, SAMOSTATNÝ - MONTÁŽ | KUS | 2 | 0 |  |  |  | 0 |  | 2022_OTSKP |  | 2
PP
VV
TS |  |  |  | 1. Položka obsahuje: – kompletní montáž (oživení, konfigurace, nastavení a uvedení do provozu) specifikovaného bloku/zařízení a souvisejícího příslušenství včetně drobného montážního materiálu – veškeré potřebné mechanizmy, včetně obsluhy, náklady na mzdy a přibližné (průměrné) náklady na pořízení potřebných materiálů včetně všech ostatních vedlejších nákladů 2. Položka neobsahuje: X 3. Způsob měření: Udává se počet kusů kompletní konstrukce nebo práce.
P | 23 | 75K321 | 1 | ZÁLOŽNÍ ZDROJ UPS 230 V DO 1000 VA | KUS | 2 | 0 |  |  |  | 0 |  | 2022_OTSKP |  | 2
PP
VV
TS |  |  |  | 1. Položka obsahuje: – dodávku specifikovaného bloku/zařízení včetně potřebného drobného montážního materiálu – dodávku souvisejícího příslušenství pro specifikovaný blok/zařízení – dopravu a skladování 2. Položka neobsahuje: X 3. Způsob měření: Udává se počet kusů kompletní konstrukce nebo práce.
P | 24 | 75K32X | 1 | ZÁLOŽNÍ ZDROJ UPS 230 V DO 1000 VA - MONTÁŽ | KUS | 12 | 0 |  |  |  | 0 |  | 2022_OTSKP |  | 2
PP
VV
TS |  |  |  | 1. Položka obsahuje: – kompletní montáž (oživení, konfigurace, nastavení a uvedení do provozu) specifikovaného bloku/zařízení a souvisejícího příslušenství včetně drobného montážního materiálu – veškeré potřebné mechanizmy, včetně obsluhy, náklady na mzdy a přibližné (průměrné) náklady na pořízení potřebných materiálů včetně všech ostatních vedlejších nákladů 2. Položka neobsahuje: X 3. Způsob měření: Udává se počet kusů kompletní konstrukce nebo práce.
P | 25 | 75K52X | 1 | BATERIOVÉ VEDENÍ O PRŮŘEZU DO 35 MM2 - MONTÁŽ | M | 12 | 0 |  |  |  | 0 |  | 2022_OTSKP |  | 2
PP
VV
TS |  |  |  | 1. Položka obsahuje: – práce spojené s montáží specifikované kabelizace specifikovaným způsobem – veškeré potřebné mechanizmy, včetně obsluhy, náklady na mzdy a přibližné (průměrné) náklady na pořízení potřebných materiálů 2. Položka neobsahuje: X 3. Způsob měření: Práce specifikovaného se měří délce kabelizace udané v metrech.
P | 26 | 75K611 | 1 | AKUMULÁTOROVÁ BATERIE DO 50AH | KUS | 8 | 0 |  |  |  | 0 |  | 2022_OTSKP |  | 2
PP
VV
TS |  |  |  | 1. Položka obsahuje: – dodávku specifikovaného zařízení včetně potřebného drobného montážního materiálu – dodávku souvisejícího příslušenství pro specifikovaný blok/zařízení – dopravu a skladování 2. Položka neobsahuje: X 3. Způsob měření: Udává se počet kusů kompletní konstrukce nebo práce.
P | 27 | 75K61X | 1 | AKUMULÁTOROVÁ BATERIE DO 100AH | KUS | 8 | 0 |  |  |  | 0 |  | 2022_OTSKP |  | 2
PP
VV
TS |  |  |  | 1. Položka obsahuje: – dodávku specifikovaného zařízení včetně potřebného drobného montážního materiálu – dodávku souvisejícího příslušenství pro specifikovaný blok/zařízení – dopravu a skladování 2. Položka neobsahuje: X 3. Způsob měření: Udává se počet kusů kompletní konstrukce nebo práce.
P | 28 | 75M837 | 1 | PŘENOSOVÝ SYSTÉM, MPLS 10G KONCOVÝ, E1 | KUS | 1 | 0 |  |  |  | 0 |  | 2022_OTSKP |  | 2
PP
VV
TS |  |  |  | 1. Položka obsahuje: – dodávku specifikovaného bloku/zařízení včetně potřebného drobného montážního materiálu – dodávku souvisejícího příslušenství pro specifikovaný blok/zařízení – dopravu a skladování 2. Položka neobsahuje: X 3. Způsob měření: Udává se počet kusů kompletní konstrukce nebo práce.
P | 29 | 75M838 | 1 | PŘENOSOVÝ SYSTÉM, MPLS 10G KONCOVÝ | KUS | 4 | 0 |  |  |  | 0 |  | 2022_OTSKP |  | 2
PP
VV
TS |  |  |  | 1. Položka obsahuje: – dodávku specifikovaného bloku/zařízení včetně potřebného drobného montážního materiálu – dodávku souvisejícího příslušenství pro specifikovaný blok/zařízení – dopravu a skladování 2. Položka neobsahuje: X 3. Způsob měření: Udává se počet kusů kompletní konstrukce nebo práce.
P | 30 | 75M839 | 1 | PŘENOSOVÝ SYSTÉM, MPLS 1G KONCOVÝ | KUS | 6 | 0 |  |  |  | 0 |  | 2022_OTSKP |  | 2
PP
VV
TS |  |  |  | 1. Položka obsahuje: – dodávku specifikovaného bloku/zařízení včetně potřebného drobného montážního materiálu – dodávku souvisejícího příslušenství pro specifikovaný blok/zařízení – dopravu a skladování 2. Položka neobsahuje: X 3. Způsob měření: Udává se počet kusů kompletní konstrukce nebo práce.
P | 31 | 75M83X | 1 | PŘENOSOVÝ SYSTÉM, MPLS - MONTÁŽ | KUS | 2 | 0 |  |  |  | 0 |  | 2022_OTSKP |  | 2
PP
VV
TS |  |  |  | 1. Položka obsahuje: – kompletní montáž (oživení, konfigurace, nastavení a uvedení do provozu) specifikovaného bloku/zařízení a souvisejícího příslušenství včetně drobného montážního materiálu – veškeré potřebné mechanizmy, včetně obsluhy, náklady na mzdy a přibližné (průměrné) náklady na pořízení potřebných materiálů včetně všech ostatních vedlejších nákladů 2. Položka neobsahuje: X 3. Způsob měření: Udává se počet kusů kompletní konstrukce nebo práce.
P | 32 | 75M911 | 1 | DATOVÁ INFRASTRUKTURA LAN, L2 SWITCH KOMPAKTNÍ 8XGE | KUS | 1 | 0 |  |  |  | 0 |  | 2022_OTSKP |  | 2
PP
VV
TS |  |  |  | 1. Položka obsahuje: – dodávku specifikovaného bloku/zařízení včetně potřebného drobného montážního materiálu – dodávku souvisejícího příslušenství pro specifikovaný blok/zařízení – dopravu a skladování 2. Položka neobsahuje: X 3. Způsob měření: Udává se počet kusů kompletní konstrukce nebo práce.
P | 33 | 75M914 | 1 | DATOVÁ INFRASTRUKTURA LAN, L2 SWITCH STŘEDNÍ 24XGE POE, ZÁKLADNÍ | KUS | 1 | 0 |  |  |  | 0 |  | 2022_OTSKP |  | 2
PP
VV
TS |  |  |  | 1. Položka obsahuje: – dodávku specifikovaného bloku/zařízení včetně potřebného drobného montážního materiálu – dodávku souvisejícího příslušenství pro specifikovaný blok/zařízení – dopravu a skladování 2. Položka neobsahuje: X 3. Způsob měření: Udává se počet kusů kompletní konstrukce nebo práce.
P | 34 | 75M916 | 1 | DATOVÁ INFRASTRUKTURA LAN, L2 SWITCH STŘEDNÍ 24XGE POE+, POKROČILÝ | KUS | 2 | 0 |  |  |  | 0 |  | 2022_OTSKP |  | 2
PP
VV
TS |  |  |  | 1. Položka obsahuje: – dodávku specifikovaného bloku/zařízení včetně potřebného drobného montážního materiálu – dodávku souvisejícího příslušenství pro specifikovaný blok/zařízení – dopravu a skladování 2. Položka neobsahuje: X 3. Způsob měření: Udává se počet kusů kompletní konstrukce nebo práce.
P | 35 | 75M917 | 1 | DATOVÁ INFRASTRUKTURA LAN, L2 SWITCH STŘEDNÍ 48XGE, POKROČILÝ | KUS | 7 | 0 |  |  |  | 0 |  | 2022_OTSKP |  | 2
PP
VV
TS |  |  |  | 1. Položka obsahuje: – dodávku specifikovaného bloku/zařízení včetně potřebného drobného montážního materiálu – dodávku souvisejícího příslušenství pro specifikovaný blok/zařízení – dopravu a skladování 2. Položka neobsahuje: X 3. Způsob měření: Udává se počet kusů kompletní konstrukce nebo práce.
P | 36 | 75M91X | 1 | DATOVÁ INFRASTRUKTURA LAN, SWITCH ETHERNET L2 - MONTÁŽ | KUS | 5 | 0 |  |  |  | 0 |  | 2022_OTSKP |  | 2
PP
VV
TS |  |  |  | 1. Položka obsahuje: – kompletní montáž (oživení, konfigurace, nastavení a uvedení do provozu) specifikovaného bloku/zařízení a souvisejícího příslušenství včetně drobného montážního materiálu – veškeré potřebné mechanizmy, včetně obsluhy, náklady na mzdy a přibližné (průměrné) náklady na pořízení potřebných materiálů včetně všech ostatních vedlejších nákladů 2. Položka neobsahuje: X 3. Způsob měření: Udává se počet kusů kompletní konstrukce nebo práce.
P | 37 | 75M921 | 1 | DATOVÁ INFRASTRUKTURA LAN, L2 SWITCH PRŮMYSLOVÝ KOMPAKTNÍ, 4XFE, DC PROVEDENÍ | KUS | 26 | 0 |  |  |  | 0 |  | 2022_OTSKP |  | 2
PP
VV
TS |  |  |  | 1. Položka obsahuje: – dodávku specifikovaného bloku/zařízení včetně potřebného drobného montážního materiálu – dodávku souvisejícího příslušenství pro specifikovaný blok/zařízení – dopravu a skladování 2. Položka neobsahuje: X 3. Způsob měření: Udává se počet kusů kompletní konstrukce nebo práce.
P | 38 | 75M922 | 1 | DATOVÁ INFRASTRUKTURA LAN, L2 SWITCH PRŮMYSLOVÝ KOMPAKTNÍ, 8XFE, DC PROVEDENÍ | KUS | 1 | 0 |  |  |  | 0 |  | 2022_OTSKP |  | 2
PP
VV
TS |  |  |  | 1. Položka obsahuje: – dodávku specifikovaného bloku/zařízení včetně potřebného drobného montážního materiálu – dodávku souvisejícího příslušenství pro specifikovaný blok/zařízení – dopravu a skladování 2. Položka neobsahuje: X 3. Způsob měření: Udává se počet kusů kompletní konstrukce nebo práce.
P | 39 | 75M926 | 1 | DATOVÁ INFRASTRUKTURA LAN, L3 SWITCH PRŮMYSLOVÝ MODULÁRNÍ, 8XGE, DC PROVEDENÍ | KUS | 52 | 0 |  |  |  | 0 |  | 2022_OTSKP |  | 2
PP
VV
TS |  |  |  | 1. Položka obsahuje: – dodávku specifikovaného bloku/zařízení včetně potřebného drobného montážního materiálu – dodávku souvisejícího příslušenství pro specifikovaný blok/zařízení – dopravu a skladování 2. Položka neobsahuje: X 3. Způsob měření: Udává se počet kusů kompletní konstrukce nebo práce.
P | 40 | 75M927 | 1 | DATOVÁ INFRASTRUKTURA LAN, L2 SWITCH PRŮMYSLOVÝ MODULÁRNÍ, 8XGE POE+, DC PROVEDENÍ | KUS | 1 | 0 |  |  |  | 0 |  | 2022_OTSKP |  | 2
PP
VV
TS |  |  |  | 1. Položka obsahuje: – dodávku specifikovaného bloku/zařízení včetně potřebného drobného montážního materiálu – dodávku souvisejícího příslušenství pro specifikovaný blok/zařízení – dopravu a skladování 2. Položka neobsahuje: X 3. Způsob měření: Udává se počet kusů kompletní konstrukce nebo práce.
P | 41 | 75M92X | 1 | DATOVÁ INFRASTRUKTURA LAN, SWITCH PRŮMYSLOVÝ - MONTÁŽ | KUS | 27 | 0 |  |  |  | 0 |  | 2022_OTSKP |  | 2
PP
VV
TS |  |  |  | 1. Položka obsahuje: – kompletní montáž (oživení, konfigurace, nastavení a uvedení do provozu) specifikovaného bloku/zařízení a souvisejícího příslušenství včetně drobného montážního materiálu – veškeré potřebné mechanizmy, včetně obsluhy, náklady na mzdy a přibližné (průměrné) náklady na pořízení potřebných materiálů včetně všech ostatních vedlejších nákladů 2. Položka neobsahuje: X 3. Způsob měření: Udává se počet kusů kompletní konstrukce nebo práce.
P | 42 | 75M932 | 1 | DATOVÁ INFRASTRUKTURA LAN, SWITCH ETHERNET L3 - 24X10/100/1000 POE + 4XUPLINK | KUS | 1 | 0 |  |  |  | 0 |  | 2022_OTSKP |  | 2
PP
VV
TS |  |  |  | Technická specifikace položky odpovídá příslušné cenové soustavě.
P | 43 | 75M936 |  | DATOVÁ INFRASTRUKTURA LAN, SWITCH ETHERNET L3 - DOPLNĚNÍ 1GE SFP LH | KUS | 2 | 0 |  |  |  | 0 |  | 2022_OTSKP |  | 2
PP
VV
TS
P | 44 | 75M93X | 1 | DATOVÁ INFRASTRUKTURA LAN, SWITCH ETHERNET L3 - MONTÁŽ | KUS | 1 | 0 |  |  |  | 0 |  | 2022_OTSKP |  | 2
PP
VV
TS |  |  |  | Technická specifikace položky odpovídá příslušné cenové soustavě.
P | 45 | 75M976 | 1 | PŘEVODNÍK - SFP | KUS | 4 | 0 |  |  |  | 0 |  | 2022_OTSKP |  | 2
PP
VV
TS |  |  |  | Technická specifikace položky odpovídá příslušné cenové soustavě.
P | 46 | 75M97X | 1 | PŘEVODNÍK - MONTÁŽ | KUS | 4 | 0 |  |  |  | 0 |  | 2022_OTSKP |  | 2
PP
VV
TS |  |  |  | Technická specifikace položky odpovídá příslušné cenové soustavě.
P | 47 | R74461X1 | 1 | JISTIČ JEDNOPÓLOVÝ - MONTÁŽ | KUS | 32 | 0 |  |  |  | 0 |  | R |  | 2
PP
VV
TS |  |  |  | Technická specifikace položky odpovídá příslušné cenové soustavě.
P | 48 | R74462X1 | 1 | JISTIČ DVOUPÓLOVÝ - MONTÁŽ | KUS | 34 | 0 |  |  |  | 0 |  | R |  | 2
PP
VV
TS |  |  |  | Technická specifikace položky odpovídá příslušné cenové soustavě.
P | 49 | R75J3111 | 1 | UTP PATCHCORD DÉLKY DO 2M | KUS | 3 | 0 |  |  |  | 0 |  | R |  | 2
PP
VV
TS
P | 50 | R75JA531 | 1 | Dodávka - Panel zásuvkový/rozjišťovací, 19" | KUS | 8 | 0 |  |  |  | 0 |  | R |  | 2
PP
VV
TS |  |  |  | 1. Položka obsahuje: – dodávku specifikovaného bloku/zařízení včetně potřebného drobného montážního materiálu – dodávku souvisejícího příslušenství pro specifikovaný blok/zařízení – dopravu a skladování 2. Položka neobsahuje: X 3. Způsob měření: Udává se počet kusů kompletní konstrukce nebo práce.
P | 51 | R75M72A | 1 | KONFIGURACE - PŘIDĚLĚNÍ IP ADRES | KUS | 116 | 0 |  |  |  | 0 |  | R |  | 2
PP
VV
TS |  |  |  | 1. Položka obsahuje: – konfigurace nové sítě – přidělení nových IP adres 2. Položka neobsahuje: X 3. Způsob měření: Udává se počet kusů kompletní konstrukce nebo práce.
P | 52 | R75M8331 | 1 | PŘENOSOVÝ SYSTÉM, MPLS - CE ROUTER FIXNÍ KONFIGURACE 48X10/100/1000 + 8XUPLINK + 2XPWR | KUS | 1 | 0 |  |  |  | 0 |  | R |  | 2
PP
VV
TS |  |  |  | 1. Položka obsahuje: – dodávku specifikovaného bloku/zařízení včetně potřebného drobného montážního materiálu – dodávku souvisejícího příslušenství pro specifikovaný blok/zařízení – dopravu a skladování 2. Položka neobsahuje: X 3. Způsob měření: Udává se počet kusů kompletní konstrukce nebo práce.
P | 53 | R75M866 | 1 | PŘEVODNÍK - SFP-T 1GE do 100 m pro metalický kabel | KUS | 2 | 0 |  |  |  | 0 |  | R |  | 2
PP
VV
TS |  |  |  | 1. Položka obsahuje: – dodávku specifikovaného bloku/zařízení včetně potřebného drobného montážního materiálu – dodávku souvisejícího příslušenství pro specifikovaný blok/zařízení – dopravu a skladování 2. Položka neobsahuje: X 3. Způsob měření: Udává se počet kusů kompletní konstrukce nebo práce.
P | 54 | R75M9141 | 1 | DATOVÁ INFRASTRUKTURA LAN, SWITCH ETHERNET L2 - 24X10/100 POE + 2XUPLINK - PRŮMYSLOVÉ PROVEDENÍ DO 19" | KUS | 1 | 0 |  |  |  | 0 |  | R |  | 2
PP
VV
TS |  |  |  | 1. Položka obsahuje: – dodávku specifikovaného bloku/zařízení včetně potřebného drobného montážního materiálu – dodávku souvisejícího příslušenství pro specifikovaný blok/zařízení – dopravu a skladování 2. Položka neobsahuje: X 3. Způsob měření: Udává se počet kusů kompletní konstrukce nebo práce.
P | 55 | R75M9721 | 1 | PŘEVODNÍK - OPT/RS232 | KUS | 4 | 0 |  |  |  | 0 |  | R |  | 2
PP
VV
TS |  |  |  | 1. Položka obsahuje: – dodávku specifikovaného bloku/zařízení včetně potřebného drobného montážního materiálu – dodávku souvisejícího příslušenství pro specifikovaný blok/zařízení – dopravu a skladování 2. Položka neobsahuje: X 3. Způsob měření: Udává se počet kusů kompletní konstrukce nebo práce.
P | 56 | R75N1G3 | 1 | GSM-R, INTEGRACE ZAŘÍZENÍ VNPN | KUS | 1 | 0 |  |  |  | 0 |  | R |  | 2
PP
VV
TS |  |  |  | 1. Položka obsahuje: – dodávku specifikovaného bloku/zařízení včetně potřebného drobného montážního materiálu – dodávku souvisejícího příslušenství pro specifikovaný blok/zařízení – dopravu a skladování – kompletní montáž (oživení, konfigurace, nastavení a uvedení do provozu) specifikovaného bloku/zařízení a souvisejícího příslušenství včetně drobného montážního materiálu – veškeré potřebné mechanizmy, včetně obsluhy, náklady na mzdy a přibližné (průměrné) náklady na pořízení potřebných materiálů včetně všech ostatních vedlejších nákladů 2. Položka neobsahuje: X 3. Způsob měření: Udává se počet kusů kompletní konstrukce nebo práce.
P | 57 | R75N1GY | 1 | GSM-R, ZAŘÍZENÍ VNPN - MONTÁŽ | KUS | 1 | 0 |  |  |  | 0 |  | R |  | 2
PP
VV |  |  |  | KONFIGURACE ZAŘÍZENÍ + KONFIGIRACE BRÁNY GSM-R
TS |  |  |  | 1. Položka obsahuje: – kompletní montáž (oživení, konfigurace, nastavení a uvedení do provozu) specifikovaného bloku/zařízení a souvisejícího příslušenství včetně drobného montážního materiálu – veškeré potřebné mechanizmy, včetně obsluhy, náklady na mzdy a přibližné (průměrné) náklady na pořízení potřebných materiálů včetně všech ostatních vedlejších nákladů 2. Položka neobsahuje: X 3. Způsob měření: Udává se počet kusů kompletní konstrukce nebo práce.

## PS 12-02-91
SŽDC05 |  |  |  | Soupis prací objektu | [10 empty] | 3
3
S | Stavba: | 20-110-230-US |  | Optimalizace traťového úseku Havířov (včetně) – zastávka Havířov střed (mimo) | [6 empty] | D.1.2.09 |  | Aspe | 0,00 | 2
O | Objekt: | D.1.2.09 |  | Rádiové systémy | [9 empty] | 15,00 | 2
Typ | Poř. číslo | Kód položky | Varianta | Název položky | MJ | Množství | Jednotková hmotnost | Celková hmotnost |  |  | Jednotková cena |  | Cenové soustavy | 21,00 | 2
Dodávka
[9 empty] | Jednotková | Celkem | Jednotková | Celkem |  |  |  | Počet položek s nulovou cenou
O1 |  | PS 12-02-91 |  | Žst. Havířov, úprava MRS
SD |  | 7 |  | Všeobecné práce pro silnoproud a slaboproud
P | 1 | 701001 | 1 | OZNAČOVACÍ ŠTÍTEK KABELOVÉHO VEDENÍ, SPOJKY NEBO KABELOVÉ SKŘÍNĚ (VČETNĚ OBJÍMKY) | KUS | 21 | 0 |  |  |  | 0 |  | 2022_OTSKP |  | 2
PP
VV
TS |  |  |  | 1. Položka obsahuje: – veškeré práce a materiál obsažený v názvu položky 2. Položka neobsahuje: X 3. Způsob měření: Udává se počet kusů kompletní konstrukce nebo práce.
P | 2 | 703763 |  | KABELOVÁ UCPÁVKA VODĚ ODOLNÁ PRO VNITŘNÍ PRŮMĚR OTVORU 105 - 185MM | KUS | 1 | 0 |  |  |  | 0 |  | 2022_OTSKP |  | 2
PP
VV
TS |  |  |  | Položka obsahuje: Dodávku a montáž kabelové ucpávky vč. příslušenství ( utěsňovací spony apod. ) a pomocného materiálu, vyhotovení a dodání atestu. Dále obsahuje cenu za pom. mechanismy včetně všech ostatních vedlejších nákladů.
P | 3 | 741C04 |  | OCHRANNÉ POSPOJOVÁNÍ CU VODIČEM DO 16 MM2 | KUS | 3 | 0 |  |  |  | 0 |  | 2022_OTSKP |  | 2
PP
VV
TS |  |  |  | 1. Položka obsahuje: – připojení zařízení vodičem do Cu 16mm2 k zemnícímu vodiči délky do 2m vč. ukončení 2. Položka neobsahuje: X 3. Způsob měření: Udává se počet kusů kompletní konstrukce nebo práce.
P | 4 | 742G11 |  | KABEL NN DVOU- A TŘÍŽÍLOVÝ CU S PLASTOVOU IZOLACÍ DO 2,5 MM2 | M | 10 | 0 |  |  |  | 0 |  | 2022_OTSKP |  | 2
PP
VV
TS |  |  |  | 1. Položka obsahuje: – manipulace a uložení kabelu (do země, chráničky, kanálu, na rošty, na TV a pod.) 2. Položka neobsahuje: – příchytky, spojky, koncovky, chráničky apod. 3. Způsob měření: Měří se metr délkový.
P | 5 | 742J29 |  | KABEL SDĚLOVACÍ LAN UTP/FTP UKONČENÝ KONEKTORY RJ45 | M | 15 | 0 |  |  |  | 0 |  | 2022_OTSKP |  | 2
PP
VV
TS |  |  |  | Položka obsahuje : Dodávku a montáž kabelu včetně dovozu, manipulace a uložení kabelu (do trubky, na rošty, pod omítku, do rozvaděče ). Dále obsahuje cenu za pom. mechanismy včetně všech ostatních vedlejších nákladů
P | 6 | 742L11 |  | UKONČENÍ DVOU AŽ PĚTIŽÍLOVÉHO KABELU V ROZVADĚČI NEBO NA PŘÍSTROJI DO 2,5 MM2 | KUS | 6 | 0 |  |  |  | 0 |  | 2022_OTSKP |  | 2
PP
VV
TS |  |  |  | 1. Položka obsahuje: – všechny práce spojené s úpravou kabelů pro montáž včetně veškerého příslušentsví 2. Položka neobsahuje: X 3. Způsob měření: Udává se počet kusů kompletní konstrukce nebo práce.
P | 7 | 747213 |  | CELKOVÁ PROHLÍDKA, ZKOUŠENÍ, MĚŘENÍ A VYHOTOVENÍ VÝCHOZÍ REVIZNÍ ZPRÁVY, PRO OBJEM IN PŘES 500 DO 1000 TIS. KČ | KUS | 1 | 0 |  |  |  | 0 |  | 2022_OTSKP |  | 2
PP
VV
TS |  |  |  | 1. Položka obsahuje: – cenu za celkovou prohlídku zařízení PS/SO, vč. měření, komplexních zkoušek a revizi zařízení tohoto PS/SO autorizovaným revizním technikem na silnoproudá zařízení podle požadavku ČSN, včetně hodnocení a vyhotovení celkové revizní zprávy 2. Položka neobsahuje: X 3. Způsob měření: Udává se počet kusů kompletní konstrukce nebo práce.
P | 8 | 747701 |  | DOKONČOVACÍ MONTÁŽNÍ PRÁCE NA ELEKTRICKÉM ZAŘÍZENÍ | HOD | 8 | 0 |  |  |  | 0 |  | 2022_OTSKP |  | 2
PP
VV
TS |  |  |  | 1. Položka obsahuje: – cenu za práce spojené s uváděním zařízení do provozu, drobné montážní práce v rozvaděčích, koordinaci se zhotoviteli souvisejících zařízení apod. 2. Položka neobsahuje: X 3. Způsob měření: Udává se čas v hodinách.
P | 9 | 74C917 | 1 | PŘIPOJENÍ STOŽÁRU NEBO IZOLOVANÉHO SVODU NA ZEMNIČ VČETNĚ ZŘÍZENÍ UZEMNĚNÍ | KUS | 4 | 0 |  |  |  | 0 |  | 2022_OTSKP |  | 2
PP
VV |  |  |  | Technická specifikace položky odpovídá příslušné cenové soustavě.
TS |  |  |  | 1. Položka obsahuje: – všechny náklady na montáž a materiál dodaného zařízení protikorozně ošetřeného podle TKP se všemi pomocnými doplňujícími součástmi a pracemi s použitím mechanizmů – cena položky je vč. ostatních rozpočtových nákladů 2. Položka neobsahuje: X 3. Způsob měření: Udává se počet kusů kompletní konstrukce nebo práce.
P | 10 | 75N213 | 1 | MRS, RADIOSTANICE PŘENOSNÁ | KUS | 1 | 0 |  |  |  | 0 |  | 2022_OTSKP |  | 2
PP
VV
TS |  |  |  | 1. Položka obsahuje: – dodávku specifikovaného bloku/zařízení včetně potřebného drobného montážního materiálu – dodávku souvisejícího příslušenství pro specifikovaný blok/zařízení – dopravu a skladování – kompletní montáž (oživení, konfigurace, nastavení a uvedení do provozu) specifikovaného bloku/zařízení a souvisejícího příslušenství včetně drobného montážního materiálu – veškeré potřebné mechanizmy, včetně obsluhy, náklady na mzdy a přibližné (průměrné) náklady na pořízení potřebných materiálů včetně všech ostatních vedlejších nákladů 2. Položka neobsahuje: X 3. Způsob měření: Udává se počet kusů kompletní konstrukce nebo práce.
P | 11 | 75N222 | 1 | MRS, BLOK ZÁKLADNOVÝCH RADIOSTANIC 2 RADIOSTANICE IP TECHNOLOGIE | KUS | 1 | 0 |  |  |  | 0 |  | 2022_OTSKP |  | 2
PP
VV
TS |  |  |  | 1. Položka obsahuje: – dodávku specifikovaného bloku/zařízení včetně potřebného drobného montážního materiálu – dodávku souvisejícího příslušenství pro specifikovaný blok/zařízení – dopravu a skladování – kompletní montáž (oživení, konfigurace, nastavení a uvedení do provozu) specifikovaného bloku/zařízení a souvisejícího příslušenství včetně drobného montážního materiálu – veškeré potřebné mechanizmy, včetně obsluhy, náklady na mzdy a přibližné (průměrné) náklady na pořízení potřebných materiálů včetně všech ostatních vedlejších nákladů 2. Položka neobsahuje: X 3. Způsob měření: Udává se počet kusů kompletní konstrukce nebo práce.
P | 12 | 75N22Y |  | MRS, BLOK ZÁKLADNOVÝCH RADIOSTANIC - DEMONTÁŽ | KUS | 2 | 0 |  |  |  | 0 |  | 2022_OTSKP |  | 2
PP
VV
TS |  |  |  | 1. Položka obsahuje: – demontáž (pro další využití/do šrotu) specifikovaného bloku/zařízení včetně potřebného drobného pomocného materiálu – veškeré potřebné mechanizmy, včetně obsluhy, náklady na mzdy a přibližné (průměrné) náklady na pořízení potřebných materiálů včetně všech ostatních vedlejších nákladů – odvoz demontovaného bloku/zařízení a skladování, případně ekologické likvidace bloku/zařízení 2. Položka neobsahuje: X 3. Způsob měření: Udává se počet kusů kompletní konstrukce nebo práce.
P | 13 | 75N252 | 1 | MRS, ANTÉNNNÍ SOUSTAVA VŠESMĚROVÁ | KUS | 2 | 0 |  |  |  | 0 |  | 2022_OTSKP |  | 2
PP
VV
TS |  |  |  | 1. Položka obsahuje: – dodávku specifikovaného bloku/zařízení včetně potřebného drobného montážního materiálu – dodávku souvisejícího příslušenství pro specifikovaný blok/zařízení – dopravu a skladování – kompletní montáž (oživení, konfigurace, nastavení a uvedení do provozu) specifikovaného bloku/zařízení a souvisejícího příslušenství včetně drobného montážního materiálu – veškeré potřebné mechanizmy, včetně obsluhy, náklady na mzdy a přibližné (průměrné) náklady na pořízení potřebných materiálů včetně všech ostatních vedlejších nákladů 2. Položka neobsahuje: X 3. Způsob měření: Udává se počet kusů kompletní konstrukce nebo práce.
P | 14 | 75N252 | 11 | MRS, ANTÉNNNÍ SOUSTAVA VŠESMĚROVÁ | KUS | 2 | 0 |  |  |  | 0 |  | 2022_OTSKP |  | 2
PP
VV
TS |  |  |  | 1. Položka obsahuje: – dodávku specifikovaného bloku/zařízení včetně potřebného drobného montážního materiálu – dodávku souvisejícího příslušenství pro specifikovaný blok/zařízení – dopravu a skladování – kompletní montáž (oživení, konfigurace, nastavení a uvedení do provozu) specifikovaného bloku/zařízení a souvisejícího příslušenství včetně drobného montážního materiálu – veškeré potřebné mechanizmy, včetně obsluhy, náklady na mzdy a přibližné (průměrné) náklady na pořízení potřebných materiálů včetně všech ostatních vedlejších nákladů 2. Položka neobsahuje: X 3. Způsob měření: Udává se počet kusů kompletní konstrukce nebo práce.
P | 15 | 75N25X | 1 | MRS, ANTÉNNNÍ SOUSTAVA - MONTÁŽ | KUS | 2 | 0 |  |  |  | 0 |  | 2022_OTSKP |  | 2
PP
VV
TS |  |  |  | 1. Položka obsahuje: – kompletní montáž (oživení, konfigurace, nastavení a uvedení do provozu) specifikovaného bloku/zařízení a souvisejícího příslušenství včetně drobného montážního materiálu – veškeré potřebné mechanizmy, včetně obsluhy, náklady na mzdy a přibližné (průměrné) náklady na pořízení potřebných materiálů včetně všech ostatních vedlejších nákladů 2. Položka neobsahuje: X 3. Způsob měření: Udává se počet kusů kompletní konstrukce nebo práce.
P | 16 | 75N25Y | 1 | MRS, ANTÉNNNÍ SOUSTAVA - DEMONTÁŽ | KUS | 2 | 0 |  |  |  | 0 |  | 2022_OTSKP |  | 2
PP
VV
TS |  |  |  | 1. Položka obsahuje: – demontáž (pro další využití/do šrotu) specifikovaného bloku/zařízení včetně potřebného drobného pomocného materiálu – veškeré potřebné mechanizmy, včetně obsluhy, náklady na mzdy a přibližné (průměrné) náklady na pořízení potřebných materiálů včetně všech ostatních vedlejších nákladů – odvoz demontovaného bloku/zařízení a skladování, případně ekologické likvidace bloku/zařízení 2. Položka neobsahuje: X 3. Způsob měření: Udává se počet kusů kompletní konstrukce nebo práce.
P | 17 | 75N261 | 1 | MRS, KOAXIÁLNÍ KABEL VENKOVNÍ PRŮMĚRU DO 35 MM | M | 80 | 0 |  |  |  | 0 |  | 2022_OTSKP |  | 2
PP
VV
TS |  |  |  | 1. Položka obsahuje: – dodávku specifikované kabelizace včetně potřebného drobného montážního materiálu – dopravu a skladování – kompletní montáž (instalace, položení, zatažení...) koaxiálního kabelu a souvisejícího příslušenství včetně drobného montážního materiálu – veškeré potřebné mechanizmy, včetně obsluhy, náklady na mzdy a přibližné (průměrné) náklady na pořízení potřebných materiálů včetně všech ostatních vedlejších náklad 2. Položka neobsahuje: X 3. Způsob měření: Dodávka specifikované kabelizace se měří v délce udané v metrech.
P | 18 | 75N26Y | 1 | MRS, KOAXIÁLNÍ KABEL VENKOVNÍ - DEMONTÁŽ | M | 100 | 0 |  |  |  | 0 |  | 2022_OTSKP |  | 2
PP
VV
TS |  |  |  | 1. Položka obsahuje: – demontáž (pro další využití/do šrotu) specifikované kabelizace včetně potřebného drobného pomocného materiálu – veškeré potřebné mechanizmy, včetně obsluhy, náklady na mzdy a přibližné (průměrné) náklady na pořízení potřebných materiálů včetně všech ostatních vedlejších nákladů – odvoz demontované kabelizace a skladování, případně ekologické likvidace bloku/zařízení 2. Položka neobsahuje: X 3. Způsob měření: Udává se počet metrů kompletní konstrukce nebo práce.
P | 19 | 75N281 | 1 | MRS, RÁDIOVÝ SERVER - DODÁVKA | KUS | 1 | 0 |  |  |  | 0 |  | 2022_OTSKP |  | 2
PP
VV
TS |  |  |  | 1. Položka obsahuje: – dodávku specifikovaného bloku/zařízení včetně potřebného drobného montážního materiálu – dodávku souvisejícího příslušenství pro specifikovaný blok/zařízení – dopravu a skladování – kompletní montáž (oživení, konfigurace, nastavení a uvedení do provozu) specifikovaného bloku/zařízení a souvisejícího příslušenství včetně drobného montážního materiálu – veškeré potřebné mechanizmy, včetně obsluhy, náklady na mzdy a přibližné (průměrné) náklady na pořízení potřebných materiálů včetně všech ostatních vedlejších nákladů 2. Položka neobsahuje: X 3. Způsob měření: Udává se počet kusů kompletní konstrukce nebo práce.
P | 20 | 75N28W | 1 | MRS, RÁDIOVÝ SERVER - DOPLNĚNÍ HW, SW, LICENCE | KUS | 1 | 0 |  |  |  | 0 |  | 2022_OTSKP |  | 2
PP
VV
TS |  |  |  | 1. Položka obsahuje: – úpravu a kompletní doplnění rádiového serveru o potřebný HW, SW a licence pro nově řízené radiostanice a zařízení – dodávku souvisejícího příslušenství pro specifikovaný blok/zařízení – dopravu a skladování – kompletní montáž (oživení, konfigurace, nastavení a uvedení do provozu) specifikovaného bloku/zařízení a souvisejícího příslušenství včetně drobného montážního materiálu – veškeré potřebné mechanizmy, včetně obsluhy, náklady na mzdy a přibližné (průměrné) náklady na pořízení potřebných materiálů včetně všech ostatních vedlejších nákladů 2. Položka neobsahuje: X 3. Způsob měření: Udává se počet kusů kompletní konstrukce nebo práce.
P | 21 | 75N291 | 1 | MRS, PROGRAMOVÉ VYBAVENÍ A GRAFICKÉ ZOBRAZENÍ INTEGRACE DO OVLÁDÁNÍ TELEFONNÍHO ZAPOJOVAČE | KUS | 1 | 0 |  |  |  | 0 |  | 2022_OTSKP |  | 2
PP
VV
TS |  |  |  | 1. Položka obsahuje: – kompletní instalaci, nastavení a uvedení do provozu funkcionality TRS v dotykovém terminálu telefonního zapojovače – dodávku souvisejícího příslušenství pro specifikovaný blok/zařízení – kompletní montáž (oživení, konfigurace, nastavení a uvedení do provozu) specifikovaného bloku/zařízení a souvisejícího příslušenství včetně drobného montážního materiálu – veškeré potřebné mechanizmy, včetně obsluhy, náklady na mzdy a přibližné (průměrné) náklady na pořízení potřebných materiálů včetně všech ostatních vedlejších nákladů 2. Položka neobsahuje: X 3. Způsob měření: Udává se počet kusů dotykových terminálů s funkcionalitou TRS
P | 22 | 75N317 | 1 | GSM-R, RADIOSTANICE PŘENOSNÁ, STANDARDNÍ PROVEDENÍ | KUS | 1 | 0 |  |  |  | 0 |  | 2022_OTSKP |  | 2
PP
VV
TS |  |  |  | 1. Položka obsahuje: – dodávku specifikovaného bloku/zařízení včetně potřebného drobného montážního materiálu – napájecí adaptér – dodávku souvisejícího příslušenství pro specifikovaný blok/zařízení – dopravu a skladování – kompletní montáž (oživení, konfigurace, nastavení a uvedení do provozu) specifikovaného bloku/zařízení a souvisejícího příslušenství včetně drobného montážního materiálu – veškeré potřebné mechanizmy, včetně obsluhy, náklady na mzdy a přibližné (průměrné) náklady na pořízení potřebných materiálů včetně všech ostatních vedlejších nákladů 2. Položka neobsahuje: X 3. Způsob měření: Udává se počet kusů kompletní konstrukce nebo práce.
P | 23 | 75N621 |  | KOMPLEXNÍ OCHRANA MRS PŘED BLESKEM A PŘEPĚTÍM | KUS | 2 | 0 |  |  |  | 0 |  | 2022_OTSKP |  | 2
PP
VV
TS |  |  |  | 1. Položka obsahuje: – dodávku specifikovaného bloku/zařízení včetně potřebného drobného montážního materiálu – dodávku souvisejícího příslušenství pro specifikovaný blok/zařízení – dopravu a skladování – kompletní montáž specifikovaného bloku/zařízení včetně drobného montážního materiálu – veškeré potřebné mechanizmy, včetně obsluhy, náklady na mzdy a přibližné (průměrné) náklady na pořízení potřebných materiálů včetně všech ostatních vedlejších nákladů 2. Položka neobsahuje: X 3. Způsob měření: Udává se počet kusů kompletní konstrukce nebo práce.
P | 24 | 75OA86 | 1 | ZÁZNAM, INTEGRACE S DCOM RADIOVOICE PŘES LAN | KUS | 1 | 0 |  |  |  | 0 |  | 2022_OTSKP |  | 2
PP
VV
TS |  |  |  | Technická specifikace položky odpovídá příslušné cenové soustavě.
P | 25 | R75N1C3 | 1 | MRS, KOAXIÁLNÍ KABEL VENKOVNÍ - SADA KONEKTORŮ (2KS) | KUS | 4 | 0 |  |  |  | 0 |  | R |  | 2
PP
VV
TS |  |  |  | Technická specifikace položky odpovídá příslušné cenové soustavě.1. Položka obsahuje: – dodávku specifikovaného bloku/zařízení včetně potřebného drobného montážního materiálu – dodávku souvisejícího příslušenství pro specifikovaný blok/zařízení – dopravu a skladování – kompletní montáž (oživení, konfigurace, nastavení a uvedení do provozu) specifikovaného bloku/zařízení a souvisejícího příslušenství včetně drobného montážního materiálu – veškeré potřebné mechanizmy, včetně obsluhy, náklady na mzdy a přibližné (průměrné) náklady na pořízení potřebných materiálů včetně všech ostatních vedlejších nákladů 2. Položka neobsahuje: X 3. Způsob měření: Udává se počet kusů kompletní konstrukce nebo práce.
P | 26 | R75OA86 | 1 | ZÁZNAMOVÉ ZAŘÍZENÍ, SIGNALIZAČNÍ MODUL | KUS | 1 | 0 |  |  |  | 0 |  | R |  | 2
PP
VV
TS |  |  |  | 1. Položka obsahuje: – dodávku specifikovaného bloku/zařízení včetně potřebného drobného montážního materiálu – dodávku souvisejícího příslušenství pro specifikovaný blok/zařízení – dopravu a skladování – kompletní montáž specifikovaného bloku/zařízení a souvisejícího příslušenství včetně potřebného drobného montážního materiálu – veškeré potřebné mechanizmy, včetně obsluhy, náklady na mzdy a přibližné (průměrné) náklady na pořízení potřebných materiálů včetně všech ostatních vedlejších nákladů 2. Položka neobsahuje: X 3. Způsob měření: Udává se počet kusů kompletní konstrukce nebo práce.

## PS 00-02-01
SŽDC05 |  |  |  | Soupis prací objektu | [10 empty] | 3
3
S | Stavba: | 20-110-230-US |  | Optimalizace traťového úseku Havířov (včetně) – zastávka Havířov střed (mimo) | [6 empty] | D.1.2.10 |  | Aspe | 0,00 | 2
O | Objekt: | D.1.2.10 |  | DOZ a další nadstavbové systémy (DDTS ŽDC,…) | [9 empty] | 15,00 | 2
Typ | Poř. číslo | Kód položky | Varianta | Název položky | MJ | Množství | Jednotková hmotnost | Celková hmotnost |  |  | Jednotková cena |  | Cenové soustavy | 21,00 | 2
Dodávka
[9 empty] | Jednotková | Celkem | Jednotková | Celkem |  |  |  | Počet položek s nulovou cenou
O1 |  | PS 00-02-01 |  | Albrechtice u Českého Těšína – Havířov, DDTS ŽDC
SD |  | 01 |  | ostatní položky
P | 1 | 75O952 |  | DDTS ŽDC, PARAMETRIZACE A NAPLNĚNÍ DATOVÝCH STRUKTUR | KUS | 1 | 0 |  |  |  | 0 |  | 2022_OTSKP |  | 2
PP
VV
TS
P | 2 | 75O953 |  | DDTS ŽDC, ODZKOUŠENÍ PROGRAMOVÉHO VYBAVENÍ | KUS | 1 | 0 |  |  |  | 0 |  | 2022_OTSKP |  | 2
PP
VV
TS
P | 3 | 75O954 |  | DDTS ŽDC, SYSTÉMOVÁ A DATOVÁ ANALÝZA TECHNOLOGICKÉHO MODELU | KUS | 1 | 0 |  |  |  | 0 |  | 2022_OTSKP |  | 2
PP
VV
TS
P | 4 | 75O955 |  | DDTS ŽDC, ÚPRAVA A ODZKOUŠENÍ PROGRAMOVÝCH PROSTŘEDKŮ | KUS | 1 | 0 |  |  |  | 0 |  | 2022_OTSKP |  | 2
PP
VV
TS
SD |  | 741 |  | elektroinstalační materiál, uzemnění, hromosvod
P | 5 | 741173 |  | KRABICE (ROZVODKA) INSTALAČNÍ KABELOVÁ VE VYŠŠÍM KRYTÍ - MIN. IP 44 VČETNĚ PRŮCHODEK SE SVORKAMI 3-F PŘES 10 DO 35 MM2 | KUS | 1 | 0 |  |  |  | 0 |  | 2022_OTSKP |  | 2
PP
VV
TS
P | 6 | 742F12 |  | KABEL NN NEBO VODIČ JEDNOŽÍLOVÝ CU S PLASTOVOU IZOLACÍ OD 4 DO 16 MM2 | M | 25 | 0 |  |  |  | 0 |  | 2022_OTSKP |  | 2
PP
VV
TS
P | 7 | 742G11 |  | KABEL NN DVOU- A TŘÍŽÍLOVÝ CU S PLASTOVOU IZOLACÍ DO 2,5 MM2 | M | 90 | 0 |  |  |  | 0 |  | 2022_OTSKP |  | 2
PP
VV
TS
P | 8 | 742G12 |  | KABEL NN DVOU- A TŘÍŽÍLOVÝ CU S PLASTOVOU IZOLACÍ OD 4 DO 16 MM2 | M | 35 | 0 |  |  |  | 0 |  | 2022_OTSKP |  | 2
PP
VV
TS
P | 9 | 742J29 |  | KABEL SDĚLOVACÍ LAN UTP/FTP UKONČENÝ KONEKTORY RJ45 | M | 400 | 0 |  |  |  | 0 |  | 2022_OTSKP |  | 2
PP
VV
TS
P | 10 | R742I13 |  | KABEL NN CU OVLÁDACÍ 2-7ŽÍLOVÝ DO 2,5 MM2 STÍNĚNÝ | M | 350 | 0 |  |  |  | 0 |  | R |  | 2
PP
VV
TS
SD |  | 747 |  | zkoušky, revize a HZS
P | 11 | 747213 |  | CELKOVÁ PROHLÍDKA, ZKOUŠENÍ, MĚŘENÍ A VYHOTOVENÍ VÝCHOZÍ REVIZNÍ ZPRÁVY, PRO OBJEM IN PŘES 500 DO 1000 TIS. | KUS | 1 | 0 |  |  |  | 0 |  | 2022_OTSKP |  | 2
PP
VV
TS
P | 12 | 747214 |  | CELKOVÁ PROHLÍDKA, ZKOUŠENÍ, MĚŘENÍ A VYHOTOVENÍ VÝCHOZÍ REVIZNÍ ZPRÁVY, PRO OBJEM IN - PŘÍPLATEK ZA KAŽDÝCH DALŠÍCH I ZAPOČATÝCH 500 TIS. | KUS | 21 | 0 |  |  |  | 0 |  | 2022_OTSKP |  | 2
PP
VV
TS
P | 13 | 747301 |  | PROVEDENÍ PROHLÍDKY A ZKOUŠKY PRÁVNICKOU OSOBOU, VYDÁNÍ PRŮKAZU ZPŮSOBILOSTI | KUS | 1 | 0 |  |  |  | 0 |  | 2022_OTSKP |  | 2
PP
VV
TS
P | 14 | 747701 |  | DOKONČOVACÍ MONTÁŽNÍ PRÁCE NA ELEKTRICKÉM ZAŘÍZENÍ | HOD | 32 | 0 |  |  |  | 0 |  | 2022_OTSKP |  | 2
PP
VV
TS
P | 15 | 747704 |  | ZAŠKOLENÍ OBSLUHY | HOD | 16 | 0 |  |  |  | 0 |  | 2022_OTSKP |  | 2
PP
VV
TS
SD |  | 755 |  | R-Položky
P | 16 | R75O917 |  | DDTS ŽDC, DOHLEDOVÝ SNÍMAČ HLADINY | KUS | 1 | 0 |  |  |  | 0 |  | R |  | 2
PP
VV
TS
P | 17 | R75O971 |  | DDTS ŽDC, PANEL RDD | KUS | 1 | 0 |  |  |  | 0 |  | R |  | 2
PP
VV
TS
P | 18 | R75O97X |  | DDTS ŽDC, Montáž PANELU RDD | KUS | 1 | 0 |  |  |  | 0 |  | R |  | 2
PP
VV
TS
SD |  | 75K |  | Proudové zdroje
P | 19 | 75K222 |  | NAPÁJECÍ ZDROJ 24 V DC DO 10 A | KUS | 3 | 0 |  |  |  | 0 |  | 2022_OTSKP |  | 2
PP
VV
TS
P | 20 | 75K22X |  | NAPÁJECÍ ZDROJ 24 V DC - MONTÁŽ | KUS | 3 | 0 |  |  |  | 0 |  | 2022_OTSKP |  | 2
PP
VV
TS
P | 21 | 75K321 |  | ZÁLOŽNÍ ZDROJ UPS 230 V DO 1000 VA - DODÁVKA | KUS | 1 | 0 |  |  |  | 0 |  | 2022_OTSKP |  | 2
PP
VV
TS
P | 22 | 75K421 |  | MĚNIČ NAPĚTÍ 48 V DC/12, 24, 60 V DC DO 100 VA | KUS | 2 | 0 |  |  |  | 0 |  | 2022_OTSKP |  | 2
PP
VV
TS
P | 23 | 75K42X |  | MĚNIČ NAPĚTÍ 48 V DC/12, 24, 60 V DC - MONTÁŽ | KUS | 2 | 0 |  |  |  | 0 |  | 2022_OTSKP |  | 2
PP
VV
TS
SD |  | 75O |  | signalizační zařízení
P | 24 | 75O911 |  | DDTS ŽDC, INTEGRAČNÍ KONCENTRÁTOR | KUS | 1 | 0 |  |  |  | 0 |  | 2022_OTSKP |  | 2
PP
VV
TS
P | 25 | 75O914 |  | DDTS ŽDC, ŘÍDICÍ STANICE PLC DO 96XDI / 96XDO / 48XAI | KUS | 4 | 0 |  |  |  | 0 |  | 2022_OTSKP |  | 2
PP
VV
TS
P | 26 | 75O915 |  | DDTS ŽDC, PŘEVODNÍK M-BUS/ ETHERNET | KUS | 10 | 0 |  |  |  | 0 |  | 2022_OTSKP |  | 2
PP
VV
TS
P | 27 | 75O918 |  | DDTS ŽDC, SNÍMAČ TEPLOTY A VLHKOSTI | KUS | 11 | 0 |  |  |  | 0 |  | 2022_OTSKP |  | 2
PP
VV
TS
P | 28 | 75O91A |  | DDTS ŽDC, KOMUNIKAČNÍ PŘEVODNÍK | KUS | 2 | 0 |  |  |  | 0 |  | 2022_OTSKP |  | 2
PP
VV
TS
P | 29 | 75O923 |  | DDTS ŽDC, SW DOPLNĚNÍ INS | KUS | 178 | 0 |  |  |  | 0 |  | 2022_OTSKP |  | 2
PP
VV
TS
P | 30 | 75O926 |  | DDTS ŽDC, SW DOPLNĚNÍ TES | KUS | 27 | 0 |  |  |  | 0 |  | 2022_OTSKP |  | 2
PP
VV
TS
P | 31 | 75O931 |  | DDTS ŽDC, SW DOPLNĚNÍ APLIKACE KLIENTA O TLS | KUS | 89 | 0 |  |  |  | 0 |  | 2022_OTSKP |  | 2
PP
VV
TS
P | 32 | 75O932 |  | DDTS ŽDC, KLIENTSKÉ PRACOVIŠTĚ STACIONÁRNÍ | KUS | 1 | 0 |  |  |  | 0 |  | 2022_OTSKP |  | 2
PP
VV
TS
P | 33 | 75O933 |  | DDTS ŽDC, SW PRO STACIONÁRNÍHO KLIENTA | KUS | 1 | 0 |  |  |  | 0 |  | 2022_OTSKP |  | 2
PP
VV
TS
P | 34 | 75O934 |  | DDTS ŽDC, SW DOPLNĚNÍ STACIONÁRNÍHO KLIENTA | KUS | 7 | 0 |  |  |  | 0 |  | 2022_OTSKP |  | 2
PP
VV
TS
P | 35 | 75O937 |  | DDTS ŽDC, SW DOPLNĚNÍ KLIENTA V DTTZ | KUS | 5 | 0 |  |  |  | 0 |  | 2022_OTSKP |  | 2
PP
VV
TS
P | 36 | 75O93A |  | DDTS ŽDC, KLIENTSKÉ PRACOVIŠTĚ MOBILNÍ | KUS | 4 | 0 |  |  |  | 0 |  | 2022_OTSKP |  | 2
PP
VV
TS
P | 37 | 75O93B |  | DDTS ŽDC, SW PRO MOBILNÍHO KLIENTA | KUS | 4 | 0 |  |  |  | 0 |  | 2022_OTSKP |  | 2
PP
VV
TS
P | 38 | 75O93C |  | DDTS ŽDC, SW DOPLNĚNÍ MOBILNÍHO KLIENTA | KUS | 4 | 0 |  |  |  | 0 |  | 2022_OTSKP |  | 2
PP
VV
TS
P | 39 | 75O941 |  | DDTS ŽDC, INTEGRACE EOV | KUS | 4 | 0 |  |  |  | 0 |  | 2022_OTSKP |  | 2
PP
VV
TS
P | 40 | 75O942 |  | DDTS ŽDC, INTEGRACE OSV | KUS | 23 | 0 |  |  |  | 0 |  | 2022_OTSKP |  | 2
PP
VV
TS
P | 41 | 75O943 |  | DDTS ŽDC, INTEGRACE EZS | KUS | 5 | 0 |  |  |  | 0 |  | 2022_OTSKP |  | 2
PP
VV
TS
P | 42 | 75O946 |  | DDTS ŽDC, INTEGRACE RDD | KUS | 5 | 0 |  |  |  | 0 |  | 2022_OTSKP |  | 2
PP
VV
TS
P | 43 | 75O947 |  | DDTS ŽDC, INTEGRACE OSE | KUS | 11 | 0 |  |  |  | 0 |  | 2022_OTSKP |  | 2
PP
VV
TS
P | 44 | 75O948 |  | DDTS ŽDC, INTEGRACE ROZ | KUS | 2 | 0 |  |  |  | 0 |  | 2022_OTSKP |  | 2
PP
VV
TS
P | 45 | 75O949 |  | DDTS ŽDC, INTEGRACE ZPDP | KUS | 1 | 0 |  |  |  | 0 |  | 2022_OTSKP |  | 2
PP
VV
TS
P | 46 | 75O94A |  | DDTS ŽDC, INTEGRACE KAM | KUS | 4 | 0 |  |  |  | 0 |  | 2022_OTSKP |  | 2
PP
VV
TS
P | 47 | 75O94B |  | DDTS ŽDC, INTEGRACE AKTIVNÍHO PRVKU PŘENOSOVÉHO SYSTÉMU LTDS | KUS | 25 | 0 |  |  |  | 0 |  | 2022_OTSKP |  | 2
PP
VV
TS
P | 48 | 75O94D |  | DDTS ŽDC, INTEGRACE ISC | KUS | 2 | 0 |  |  |  | 0 |  | 2022_OTSKP |  | 2
PP
VV
TS
P | 49 | 75O94E |  | DDTS ŽDC, INTEGRACE NAPÁJECÍHO ZDROJE | KUS | 4 | 0 |  |  |  | 0 |  | 2022_OTSKP |  | 2
PP
VV
TS
P | 50 | 75O94F |  | DDTS ŽDC, INTEGRACE VYT | KUS | 2 | 0 |  |  |  | 0 |  | 2022_OTSKP |  | 2
PP
VV
TS
P | 51 | 75O94H |  | DDTS ŽDC, INTEGRACE VZT | KUS | 12 | 0 |  |  |  | 0 |  | 2022_OTSKP |  | 2
PP
VV
TS
P | 52 | 75O94I |  | DDTS ŽDC, INTEGRACE EE | KUS | 8 | 0 |  |  |  | 0 |  | 2022_OTSKP |  | 2
PP
VV
TS
P | 53 | 75O94J |  | DDTS ŽDC, INTEGRACE JINÉHO TLS | KUS | 6 | 0 |  |  |  | 0 |  | 2022_OTSKP |  | 2
PP
VV
TS
P | 54 | 75O956 |  | DDTS ŽDC, KONFIGURACE PŘENOSŮ DAT JEDNOTLIVÝCH TLS | KUS | 89 | 0 |  |  |  | 0 |  | 2022_OTSKP |  | 2
PP
VV
TS
P | 55 | 75O959 |  | DDTS ŽDC, ZÁVĚREČNÁ ZKOUŠKA | HOD | 32 | 0 |  |  |  | 0 |  | 2022_OTSKP |  | 2
PP
VV
TS
P | 56 | 75O95A |  | DDTS ŽDC, INTEGRACE KAM | KUS | 45 | 0 |  |  |  | 0 |  | 2022_OTSKP |  | 2
PP
VV
TS
P | 57 | 75O95D |  | DDTS ŽDC, INTEGRACE ISC | KUS | 17 | 0 |  |  |  | 0 |  | 2022_OTSKP |  | 2
PP
VV
TS
P | 58 | 75O972 |  | DDTS ŽDC, VYBAVENÁ SKŘÍŇ PRO DDTS ROZVADĚČOVÁ NA PODSTAVCI VÝŠKY DO 2000 MM | KUS | 4 | 0 |  |  |  | 0 |  | 2022_OTSKP |  | 2
PP
VV
TS
P | 59 | 75O97X |  | DDTS ŽDC, VYBAVENÁ SKŘÍŇ PRO DDTS ROZVADĚČOVÁ NA PODSTAVCI VÝŠKY DO 2000 MM | KUS | 4 | 0 |  |  |  | 0 |  | 2022_OTSKP |  | 2
PP
VV
TS

## PS 09-03-11
SŽDC05 |  |  |  | Soupis prací objektu | [10 empty] | 3
3
S | Stavba: | 20-110-230-US |  | Optimalizace traťového úseku Havířov (včetně) – zastávka Havířov střed (mimo) | [6 empty] | D.1.3.1 |  | Aspe | 0,00 | 2
O | Objekt: | D.1.3.1 |  | Dispečerská řídicí technika | [9 empty] | 15,00 | 2
Typ | Poř. číslo | Kód položky | Varianta | Název položky | MJ | Množství | Jednotková hmotnost | Celková hmotnost |  |  | Jednotková cena |  | Cenové soustavy | 21,00 | 2
Dodávka
[9 empty] | Jednotková | Celkem | Jednotková | Celkem |  |  |  | Počet položek s nulovou cenou
O1 |  | PS 09-03-11 |  | ED Ostrava, doplnění řídicího systému
SD |  | 746 |  | Silnoproud - Silnoproudá technologie - R110 kV, měnírny, TNS, spínací stanice
P | 1 | 746688 |  | REALIZACE A PLNĚNÍ DATOVÝCH A PREZENTAČNÍCH STRUKTUR SVZ PRO OBJEKT SPS | KUS | 1 | 0 |  |  |  | 0 |  | 2022_OTSKP |  | 2
PP
VV |  |  |  | Dle technické zprávy 1.001 a jednotlivých příloh (2.001 - 2.003) projektové dokumentace . Technická specifikace položky odpovídá příslušné cenové soustavě.
TS |  |  |  | 1. Položka obsahuje: – veškerý podružný, spojovací a pomocný materiál. Dále obsahuje realizaci a plnění datových a prezentačních struktur SVZ, úpravu SW, parametrizaci SW po úpravách technologie – dodávku včetně kompletní montáže – technický popis viz. projektová dokumentace – výrobní dokumentaci, uvedení do provozu, předepsané zkoušky, revize a atesty – veškeré potřebné mechanizmy, včetně obsluhy, náklady na mzdy a přibližné (průměrné) náklady na pořízení potřebných materiálů 2. Položka neobsahuje: X 3. Způsob měření: Udává se počet kusů kompletní konstrukce nebo práce.
P | 2 | 746689 |  | REALIZACE A PLNĚNÍ DATOVÝCH A PREZENTAČNÍCH STRUKTUR SVZ PRO OBJEKT TS | KUS | 3 | 0 |  |  |  | 0 |  | 2022_OTSKP |  | 2
PP
VV |  |  |  | Dle technické zprávy 1.001 a jednotlivých příloh (2.001 - 2.003) projektové dokumentace . Technická specifikace položky odpovídá příslušné cenové soustavě.
TS |  |  |  | 1. Položka obsahuje: – veškerý podružný, spojovací a pomocný materiál. Dále obsahuje realizaci a plnění datových a prezentačních struktur SVZ, úpravu SW, parametrizaci SW po úpravách technologie – dodávku včetně kompletní montáže – technický popis viz. projektová dokumentace – výrobní dokumentaci, uvedení do provozu, předepsané zkoušky, revize a atesty – veškeré potřebné mechanizmy, včetně obsluhy, náklady na mzdy a přibližné (průměrné) náklady na pořízení potřebných materiálů 2. Položka neobsahuje: X 3. Způsob měření: Udává se počet kusů kompletní konstrukce nebo práce.
P | 3 | 746691 |  | PŘIPOJENÍ TELEMECHANICKÉ CESTY NA ED, OŽIVENÍ, ZPROVOZNĚNÍ - 1. OBJEKT | KUS | 4 | 0 |  |  |  | 0 |  | 2022_OTSKP |  | 2
PP
VV |  |  |  | Dle technické zprávy 1.001 a jednotlivých příloh (2.001 - 2.003) projektové dokumentace . Technická specifikace položky odpovídá příslušné cenové soustavě.
TS |  |  |  | 1. Položka obsahuje: – veškerý podružný, spojovací a pomocný materiál. Dále obsahuje úpravu SW , parametrizaci, nastavení přenosových prvků a uvedení do provozu nebo komplexní přenastavení přenosových prvků stávajících po úpravách technologie, nastavení komunikace, nastavení komunikace přenosové prvky – nadřízený ŘS vč. úpravy nebo definice protokolu – dodávku včetně kompletní montáže – technický popis viz. projektová dokumentace – výrobní dokumentaci, uvedení do provozu, předepsané zkoušky, revize a atesty – veškeré potřebné mechanizmy, včetně obsluhy, náklady na mzdy a přibližné (průměrné) náklady na pořízení potřebných materiálů 2. Položka neobsahuje: X 3. Způsob měření: Udává se počet kusů kompletní konstrukce nebo práce.
P | 4 | 746694 |  | ŠKOLENÍ DISPEČERŮ | HOD | 8 | 0 |  |  |  | 0 |  | 2022_OTSKP |  | 2
PP
VV |  |  |  | Dle technické zprávy 1.001 a jednotlivých příloh (2.001 - 2.003) projektové dokumentace . Technická specifikace položky odpovídá příslušné cenové soustavě.
TS |  |  |  | 1. Položka obsahuje: – práce spojené se zkoušením, nastavením školení a zácviku personálu včetně potřebného drobného montážního materiálu – veškeré potřebné mechanizmy (měřicí přístroje a měřící příslušenství), včetně obsluhy, náklady na mzdy a přibližné (průměrné) náklady na pořízení potřebných materiálů včetně všech ostatních vedlejších nákladů 2. Položka neobsahuje: X 3. Způsob měření: Specifické zkoušení a školení se udává v hodinách aktivní činnosti.
P | 5 | 746695 |  | ODZKOUŠENÍ UPRAVENÉHO ED | KUS | 1 | 0 |  |  |  | 0 |  | 2022_OTSKP |  | 2
PP
VV |  |  |  | Dle technické zprávy 1.001 a jednotlivých příloh (2.001 - 2.003) projektové dokumentace . Technická specifikace položky odpovídá příslušné cenové soustavě.
TS |  |  |  | 1. Položka obsahuje: – odzkoušení/kompletní montáž (oživení, konfigurace, nastavení, odzkoušení a uvedení do provozu) upravného ED a souvisejícího příslušenství včetně drobného montážního materiálu – předepsané zkoušky, revize a atesty upravené technologie – prokázání technických a kvalitativních parametrů zařízení – veškeré potřebné mechanizmy, včetně obsluhy, náklady na mzdy a přibližné (průměrné) náklady na pořízení potřebných materiálů včetně všech ostatních vedlejších nákladů 2. Položka neobsahuje: X 3. Způsob měření: Udává se počet kusů kompletní konstrukce nebo práce.
P | 6 | 746696 |  | KOMPLEXNÍ VYZKOUŠENÍ ED | KUS | 1 | 0 |  |  |  | 0 |  | 2022_OTSKP |  | 2
PP
VV |  |  |  | Dle technické zprávy 1.001 a jednotlivých příloh (2.001 - 2.003) projektové dokumentace . Technická specifikace položky odpovídá příslušné cenové soustavě.
TS |  |  |  | 1. Položka obsahuje: – komplexní odzkoušení/kompletní montáž (oživení, konfigurace, nastavení, odzkoušení a uvedení do provozu) upravného ED a souvisejícího příslušenství včetně drobného montážního materiálu – předepsané zkoušky, revize a atesty upravené technologie – prokázání technických a kvalitativních parametrů zařízení – veškeré potřebné mechanizmy, včetně obsluhy, náklady na mzdy a přibližné (průměrné) náklady na pořízení potřebných materiálů včetně všech ostatních vedlejších nákladů 2. Položka neobsahuje: X 3. Způsob měření: Udává se počet kusů kompletní konstrukce nebo práce.
P | 7 | 746697 |  | PROVOZNÍ DOKUMENTACE | KUS | 1 | 0 |  |  |  | 0 |  | 2022_OTSKP |  | 2
PP
VV |  |  |  | Dle technické zprávy 1.001 a jednotlivých příloh (2.001 - 2.003) projektové dokumentace . Technická specifikace položky odpovídá příslušné cenové soustavě.
TS |  |  |  | 1. Položka obsahuje: – kompletní provozní dokumentaci obsahující úpravy a změny na dané technologii – dokumentace předána v požadované podobě (tištěná forma, digitální forma) a v požadovaném počtu – veškeré potřebné mechanizmy, včetně obsluhy, náklady na mzdy a přibližné (průměrné) náklady na pořízení potřebných materiálů včetně všech ostatních vedlejších nákladů 2. Položka neobsahuje: X 3. Způsob měření: Udává se počet kusů kompletní konstrukce nebo práce.
P | 8 | 7466A3 |  | ÚPRAVA STRUKTUR A ŘÍDÍCÍCH PROGRAMOVÝCH TABULEK ED PRO OBJEKT SPS | KUS | 1 | 0 |  |  |  | 0 |  | 2022_OTSKP |  | 2
PP
VV |  |  |  | Dle technické zprávy 1.001 a jednotlivých příloh (2.001 - 2.003) projektové dokumentace . Technická specifikace položky odpovídá příslušné cenové soustavě.
TS |  |  |  | 1. Položka obsahuje: – veškerý programovací software a softwarové nástroje. Dále obsahuje úpravu struktur a řídících programových tabulek ED pro objekt SPS - úpravu SW, parametrizaci, nastavení daného SW a uvedení do provozu nebo komplexní přenastavení daného SW stávajících po úpravách technologie, nastavení komunikace, nastavení komunikace přenosové prvky – nadřízený ŘS vč. úpravy nebo definice protokolu – dodávku včetně kompletní montáže – technický popis viz. projektová dokumentace – prokázání technických a kvalitativních parametrů zařízení – výrobní dokumentaci, uvedení do provozu, předepsané zkoušky, revize a atesty – veškeré potřebné mechanizmy, včetně obsluhy, náklady na mzdy a přibližné (průměrné) náklady na pořízení potřebných materiálů 2. Položka neobsahuje: X 3. Způsob měření: Udává se počet kusů kompletní konstrukce nebo práce.
P | 9 | 7466A4 |  | ÚPRAVA STRUKTUR A ŘÍDÍCÍCH PROGRAMOVÝCH TABULEK ED PRO OBJEKT TS | KUS | 3 | 0 |  |  |  | 0 |  | 2022_OTSKP |  | 2
PP
VV |  |  |  | Dle technické zprávy 1.001 a jednotlivých příloh (2.001 - 2.003) projektové dokumentace . Technická specifikace položky odpovídá příslušné cenové soustavě.
TS |  |  |  | 1. Položka obsahuje: – veškerý programovací software a softwarové nástroje. Dále obsahuje úpravu struktur a řídících programových tabulek ED pro objekt TS - úpravu SW, parametrizaci, nastavení daného SW a uvedení do provozu nebo komplexní přenastavení daného SW stávajících po úpravách technologie, nastavení komunikace, nastavení komunikace přenosové prvky – nadřízený ŘS vč. úpravy nebo definice protokolu – dodávku včetně kompletní montáže – technický popis viz. projektová dokumentace – prokázání technických a kvalitativních parametrů zařízení – výrobní dokumentaci, uvedení do provozu, předepsané zkoušky, revize a atesty – veškeré potřebné mechanizmy, včetně obsluhy, náklady na mzdy a přibližné (průměrné) náklady na pořízení potřebných materiálů 2. Položka neobsahuje: X 3. Způsob měření: Udává se počet kusů kompletní konstrukce nebo práce.
P | 10 | 7466A7 |  | DEFINICE A DEKLARACE STRUKTUR DAT ED PRO OBJEKT SPS | KUS | 1 | 0 |  |  |  | 0 |  | 2022_OTSKP |  | 2
PP
VV |  |  |  | Dle technické zprávy 1.001 a jednotlivých příloh (2.001 - 2.003) projektové dokumentace . Technická specifikace položky odpovídá příslušné cenové soustavě.
TS |  |  |  | 1. Položka obsahuje: – veškerý programovací software a softwarové nástroje. Dále obsahuje definici a deklaraci struktur dat ED pro objekt SPS - úpravu SW, parametrizaci, nastavení daného SW a uvedení do provozu nebo komplexní přenastavení daného SW stávajících po úpravách technologie, nastavení komunikace, nastavení komunikace přenosové prvky – nadřízený ŘS vč. úpravy nebo definice protokolu – dodávku včetně kompletní montáže – technický popis viz. projektová dokumentace – prokázání technických a kvalitativních parametrů zařízení – výrobní dokumentaci, uvedení do provozu, předepsané zkoušky, revize a atesty – veškeré potřebné mechanizmy, včetně obsluhy, náklady na mzdy a přibližné (průměrné) náklady na pořízení potřebných materiálů 2. Položka neobsahuje: X 3. Způsob měření: Udává se počet kusů kompletní konstrukce nebo práce.
P | 11 | 7466A8 |  | DEFINICE A DEKLARACE STRUKTUR DAT ED PRO OBJEKT TS | KUS | 3 | 0 |  |  |  | 0 |  | 2022_OTSKP |  | 2
PP
VV |  |  |  | Dle technické zprávy 1.001 a jednotlivých příloh (2.001 - 2.003) projektové dokumentace . Technická specifikace položky odpovídá příslušné cenové soustavě.
TS |  |  |  | 1. Položka obsahuje: – veškerý programovací software a softwarové nástroje. Dále obsahuje definici a deklaraci struktur dat ED pro objekt TS - úpravu SW, parametrizaci, nastavení daného SW a uvedení do provozu nebo komplexní přenastavení daného SW stávajících po úpravách technologie, nastavení komunikace, nastavení komunikace přenosové prvky – nadřízený ŘS vč. úpravy nebo definice protokolu – dodávku včetně kompletní montáže – technický popis viz. projektová dokumentace – prokázání technických a kvalitativních parametrů zařízení – výrobní dokumentaci, uvedení do provozu, předepsané zkoušky, revize a atesty – veškeré potřebné mechanizmy, včetně obsluhy, náklady na mzdy a přibližné (průměrné) náklady na pořízení potřebných materiálů 2. Položka neobsahuje: X 3. Způsob měření: Udává se počet kusů kompletní konstrukce nebo práce.
P | 12 | 7466AB |  | ZPROVOZNĚNÍ SYSTÉMU S NOVÝMI DATY PRO OBJEKT SPS | KUS | 1 | 0 |  |  |  | 0 |  | 2022_OTSKP |  | 2
PP
VV |  |  |  | Dle technické zprávy 1.001 a jednotlivých příloh (2.001 - 2.003) projektové dokumentace . Technická specifikace položky odpovídá příslušné cenové soustavě.
TS |  |  |  | 1. Položka obsahuje: – veškerý programovací software a softwarové nástroje. Dále obsahuje zprovoznění systému s novými daty pro objekt SPS - úpravu SW, parametrizaci, nastavení daného SW a uvedení do provozu nebo komplexní přenastavení daného SW stávajících po úpravách technologie, nastavení komunikace, nastavení komunikace přenosové prvky – nadřízený ŘS vč. úpravy nebo definice protokolu – dodávku včetně kompletní montáže – technický popis viz. projektová dokumentace – prokázání technických a kvalitativních parametrů zařízení – výrobní dokumentaci, uvedení do provozu, předepsané zkoušky, revize a atesty – veškeré potřebné mechanizmy, včetně obsluhy, náklady na mzdy a přibližné (průměrné) náklady na pořízení potřebných materiálů 2. Položka neobsahuje: X 3. Způsob měření: Udává se počet kusů kompletní konstrukce nebo práce.
P | 13 | 7466AC |  | ZPROVOZNĚNÍ SYSTÉMU S NOVÝMI DATY PRO OBJEKT TS | KUS | 3 | 0 |  |  |  | 0 |  | 2022_OTSKP |  | 2
PP
VV |  |  |  | Dle technické zprávy 1.001 a jednotlivých příloh (2.001 - 2.003) projektové dokumentace . Technická specifikace položky odpovídá příslušné cenové soustavě.
TS |  |  |  | 1. Položka obsahuje: – veškerý programovací software a softwarové nástroje. Dále obsahuje zprovoznění systému s novými daty pro objekt TS - úpravu SW, parametrizaci, nastavení daného SW a uvedení do provozu nebo komplexní přenastavení daného SW stávajících po úpravách technologie, nastavení komunikace, nastavení komunikace přenosové prvky – nadřízený ŘS vč. úpravy nebo definice protokolu – dodávku včetně kompletní montáže – technický popis viz. projektová dokumentace – prokázání technických a kvalitativních parametrů zařízení – výrobní dokumentaci, uvedení do provozu, předepsané zkoušky, revize a atesty – veškeré potřebné mechanizmy, včetně obsluhy, náklady na mzdy a přibližné (průměrné) náklady na pořízení potřebných materiálů 2. Položka neobsahuje: X 3. Způsob měření: Udává se počet kusů kompletní konstrukce nebo práce.
P | 14 | 7466AF |  | VERIFIKACE SIGNÁLŮ A POVELŮ S NOVÝMI DATY PRO OBJEKT SPS | KUS | 1 | 0 |  |  |  | 0 |  | 2022_OTSKP |  | 2
PP
VV |  |  |  | Dle technické zprávy 1.001 a jednotlivých příloh (2.001 - 2.003) projektové dokumentace . Technická specifikace položky odpovídá příslušné cenové soustavě.
TS |  |  |  | 1. Položka obsahuje: – veškerý programovací software a softwarové nástroje. Dále obsahuje verifikaci signálů a povelů s novými daty pro objekt SPS - úpravu SW, parametrizaci, nastavení daného SW a uvedení do provozu nebo komplexní přenastavení daného SW stávajících po úpravách technologie, nastavení komunikace, nastavení komunikace přenosové prvky – nadřízený ŘS vč. úpravy nebo definice protokolu – dodávku včetně kompletní montáže – technický popis viz. projektová dokumentace – prokázání technických a kvalitativních parametrů zařízení – výrobní dokumentaci, uvedení do provozu, předepsané zkoušky, revize a atesty – veškeré potřebné mechanizmy, včetně obsluhy, náklady na mzdy a přibližné (průměrné) náklady na pořízení potřebných materiálů 2. Položka neobsahuje: X 3. Způsob měření: Udává se počet kusů kompletní konstrukce nebo práce.
P | 15 | 7466AG |  | VERIFIKACE SIGNÁLŮ A POVELŮ S NOVÝMI DATY PRO OBJEKT TS | KUS | 3 | 0 |  |  |  | 0 |  | 2022_OTSKP |  | 2
PP
VV |  |  |  | Dle technické zprávy 1.001 a jednotlivých příloh (2.001 - 2.003) projektové dokumentace . Technická specifikace položky odpovídá příslušné cenové soustavě.
TS |  |  |  | 1. Položka obsahuje: – veškerý programovací software a softwarové nástroje. Dále obsahuje verifikaci signálů a povelů s novými daty pro objekt TS - úpravu SW, parametrizaci, nastavení daného SW a uvedení do provozu nebo komplexní přenastavení daného SW stávajících po úpravách technologie, nastavení komunikace, nastavení komunikace přenosové prvky – nadřízený ŘS vč. úpravy nebo definice protokolu – dodávku včetně kompletní montáže – technický popis viz. projektová dokumentace – prokázání technických a kvalitativních parametrů zařízení – výrobní dokumentaci, uvedení do provozu, předepsané zkoušky, revize a atesty – veškeré potřebné mechanizmy, včetně obsluhy, náklady na mzdy a přibližné (průměrné) náklady na pořízení potřebných materiálů 2. Položka neobsahuje: X 3. Způsob měření: Udává se počet kusů kompletní konstrukce nebo práce.
P | 16 | 7466AK |  | SYSTÉMOVÁ A DATOVÁ ANALÝZA PRO OBJEKT SPS | KUS | 1 | 0 |  |  |  | 0 |  | 2022_OTSKP |  | 2
PP
VV |  |  |  | Dle technické zprávy 1.001 a jednotlivých příloh (2.001 - 2.003) projektové dokumentace . Technická specifikace položky odpovídá příslušné cenové soustavě.
TS |  |  |  | 1. Položka obsahuje: – veškerý programovací software a softwarové nástroje. Dále obsahuje systémovou a datovou analýzu - úpravu SW, parametrizaci, nastavení daného SW a uvedení do provozu nebo komplexní přenastavení daného SW stávajících po úpravách technologie, nastavení komunikace, nastavení komunikace přenosové prvky – nadřízený ŘS vč. úpravy nebo definice protokolu – dodávku včetně kompletní montáže – technický popis viz. projektová dokumentace – prokázání technických a kvalitativních parametrů zařízení – výrobní dokumentaci, uvedení do provozu, předepsané zkoušky, revize a atesty – veškeré potřebné mechanizmy, včetně obsluhy, náklady na mzdy a přibližné (průměrné) náklady na pořízení potřebných materiálů 2. Položka neobsahuje: X 3. Způsob měření: Udává se počet kusů kompletní konstrukce nebo práce.
P | 17 | 7466AL |  | SYSTÉMOVÁ A DATOVÁ ANALÝZA PRO OBJEKT TS | KUS | 3 | 0 |  |  |  | 0 |  | 2022_OTSKP |  | 2
PP
VV |  |  |  | Dle technické zprávy 1.001 a jednotlivých příloh (2.001 - 2.003) projektové dokumentace . Technická specifikace položky odpovídá příslušné cenové soustavě.
TS |  |  |  | 1. Položka obsahuje: – veškerý programovací software a softwarové nástroje. Dále obsahuje systémovou a datovou analýzu - úpravu SW, parametrizaci, nastavení daného SW a uvedení do provozu nebo komplexní přenastavení daného SW stávajících po úpravách technologie, nastavení komunikace, nastavení komunikace přenosové prvky – nadřízený ŘS vč. úpravy nebo definice protokolu – dodávku včetně kompletní montáže – technický popis viz. projektová dokumentace – prokázání technických a kvalitativních parametrů zařízení – výrobní dokumentaci, uvedení do provozu, předepsané zkoušky, revize a atesty – veškeré potřebné mechanizmy, včetně obsluhy, náklady na mzdy a přibližné (průměrné) náklady na pořízení potřebných materiálů 2. Položka neobsahuje: X 3. Způsob měření: Udává se počet kusů kompletní konstrukce nebo práce.
P | 18 | 7466AO |  | DOPLNĚNÍ A ÚPRAVA SW TABULEK PRO OBJEKT SPS | KUS | 1 | 0 |  |  |  | 0 |  | 2022_OTSKP |  | 2
PP
VV |  |  |  | Dle technické zprávy 1.001 a jednotlivých příloh (2.001 - 2.003) projektové dokumentace . Technická specifikace položky odpovídá příslušné cenové soustavě.
TS |  |  |  | 1. Položka obsahuje: – veškerý programovací software a softwarové nástroje. Dále obsahuje doplnění a úprava SW tabulek - úpravu SW, parametrizaci, nastavení daného SW a uvedení do provozu nebo komplexní přenastavení daného SW stávajících po úpravách technologie, nastavení komunikace, nastavení komunikace přenosové prvky – nadřízený ŘS vč. úpravy nebo definice protokolu – dodávku včetně kompletní montáže – technický popis viz. projektová dokumentace – prokázání technických a kvalitativních parametrů zařízení – výrobní dokumentaci, uvedení do provozu, předepsané zkoušky, revize a atesty – veškeré potřebné mechanizmy, včetně obsluhy, náklady na mzdy a přibližné (průměrné) náklady na pořízení potřebných materiálů 2. Položka neobsahuje: X 3. Způsob měření: Udává se počet kusů kompletní konstrukce nebo práce.
P | 19 | 7466AP |  | DOPLNĚNÍ A ÚPRAVA SW TABULEK PRO OBJEKT TS | KUS | 3 | 0 |  |  |  | 0 |  | 2022_OTSKP |  | 2
PP
VV |  |  |  | Dle technické zprávy 1.001 a jednotlivých příloh (2.001 - 2.003) projektové dokumentace . Technická specifikace položky odpovídá příslušné cenové soustavě.
TS |  |  |  | 1. Položka obsahuje: – veškerý programovací software a softwarové nástroje. Dále obsahuje doplnění a úprava SW tabulek - úpravu SW, parametrizaci, nastavení daného SW a uvedení do provozu nebo komplexní přenastavení daného SW stávajících po úpravách technologie, nastavení komunikace, nastavení komunikace přenosové prvky – nadřízený ŘS vč. úpravy nebo definice protokolu – dodávku včetně kompletní montáže – technický popis viz. projektová dokumentace – prokázání technických a kvalitativních parametrů zařízení – výrobní dokumentaci, uvedení do provozu, předepsané zkoušky, revize a atesty – veškeré potřebné mechanizmy, včetně obsluhy, náklady na mzdy a přibližné (průměrné) náklady na pořízení potřebných materiálů 2. Položka neobsahuje: X 3. Způsob měření: Udává se počet kusů kompletní konstrukce nebo práce.
P | 20 | 7466AS |  | AKTUALIZACE MODELU ŘÍZENÉ TECHNOLOGIE V PRŮBĚHU VÝSTAVBY PRO OBJEKT SPS | KUS | 1 | 0 |  |  |  | 0 |  | 2022_OTSKP |  | 2
PP
VV |  |  |  | Dle technické zprávy 1.001 a jednotlivých příloh (2.001 - 2.003) projektové dokumentace . Technická specifikace položky odpovídá příslušné cenové soustavě.
TS |  |  |  | 1. Položka obsahuje: – veškerý programovací software a softwarové nástroje. Dále obsahuje aktualizaci modelu řízené technologie v průběhu výstavby - úpravu SW, parametrizaci, nastavení daného SW a uvedení do provozu nebo komplexní přenastavení daného SW stávajících po úpravách technologie, nastavení komunikace, nastavení komunikace přenosové prvky – nadřízený ŘS vč. úpravy nebo definice protokolu – dodávku včetně kompletní montáže – technický popis viz. projektová dokumentace – prokázání technických a kvalitativních parametrů zařízení – výrobní dokumentaci, uvedení do provozu, předepsané zkoušky, revize a atesty – veškeré potřebné mechanizmy, včetně obsluhy, náklady na mzdy a přibližné (průměrné) náklady na pořízení potřebných materiálů 2. Položka neobsahuje: X 3. Způsob měření: Udává se počet kusů kompletní konstrukce nebo práce.
P | 21 | 7466AT |  | AKTUALIZACE MODELU ŘÍZENÉ TECHNOLOGIE V PRŮBĚHU VÝSTAVBY PRO OBJEKT TS | KUS | 3 | 0 |  |  |  | 0 |  | 2022_OTSKP |  | 2
PP
VV |  |  |  | Dle technické zprávy 1.001 a jednotlivých příloh (2.001 - 2.003) projektové dokumentace . Technická specifikace položky odpovídá příslušné cenové soustavě.
TS |  |  |  | 1. Položka obsahuje: – veškerý programovací software a softwarové nástroje. Dále obsahuje aktualizaci modelu řízené technologie v průběhu výstavby - úpravu SW, parametrizaci, nastavení daného SW a uvedení do provozu nebo komplexní přenastavení daného SW stávajících po úpravách technologie, nastavení komunikace, nastavení komunikace přenosové prvky – nadřízený ŘS vč. úpravy nebo definice protokolu – dodávku včetně kompletní montáže – technický popis viz. projektová dokumentace – prokázání technických a kvalitativních parametrů zařízení – výrobní dokumentaci, uvedení do provozu, předepsané zkoušky, revize a atesty – veškeré potřebné mechanizmy, včetně obsluhy, náklady na mzdy a přibližné (průměrné) náklady na pořízení potřebných materiálů 2. Položka neobsahuje: X 3. Způsob měření: Udává se počet kusů kompletní konstrukce nebo práce.
P | 22 | 746Z72 |  | DEMONTÁŽ ZAŘ.SKŘ,DŘT,DD TSŽDC-JEDNOHO ZAŘÍZENÍ ELEKTRODISPEČINKU (PRAC.DISPEČERA,SERVERU DATOVÉHO ROZVÁDĚČE,ROZBOČOVAČE/PŘEPÍNAČE,ZOBRAZOVAČE, UPS) | KUS | 1 | 0 |  |  |  | 0 |  | 2022_OTSKP |  | 2
PP
VV |  |  |  | Dle technické zprávy 1.001 a jednotlivých příloh (2.001 - 2.003) projektové dokumentace . Technická specifikace položky odpovídá příslušné cenové soustavě.
TS |  |  |  | 1. Položka obsahuje: – všechny náklady na demontáž stávajícího zařízení se všemi pomocnými doplňujícími úpravami pro jeho likvidaci – naložení vybouraného materiálu na dopravní prostředek 2. Položka neobsahuje: – odvoz vybouraného materiálu – poplatek za likvidaci odpadů (nacení se dle SSD 0) 3. Způsob měření: Udává se počet kusů kompletní konstrukce nebo práce.
P | 23 | R746684 |  | KOMPLETNÍ DISPEČERSKÉ PRACOVIŠTĚ (HW I SW) - PRACOVNÍ STANICE KOMPLETNÍ | KUS | 2 | 0 |  |  |  | 0 |  | R |  | 2
PP |  |  |  | Název položky odpovídá popisu položky
VV |  |  |  | Dle technické zprávy a technické specifikace projektové dokumentace. Součástí dodávky dispečerské klientské stanice je: ? např. 2kusy Simatic IPC547D 64-bit ,8 GB RAM, 1x480 GB SSD HD, Intel i7 – 6700 CPU 3,4GHz, grafická videokarta Dual Head, 2x 10/100/1000 Mbit/s Ethernet adaptér, myš, klávesnice, Windows Pro 10 32-bit/64-bit CZ USB ? 6ks LCD colour monitor 24“ 16/10, 1980x1200pix ? 1ks Reinstalace aplikačního programového vybavení ? 1ks Drobný montážní a instalační materiál ? 1ks Montáž, instalace, oživení a parametrizace. Technická specifikace položky odpovídá příslušné cenové soustavě.
TS |  |  |  | 1. Položka obsahuje: – veškerý podružný, spojovací a pomocný materiál. Dále obsahuje uživatelskou úpravu SW, parametrizaci, nastavení a uvedení do provozu nebo komplexní přenastavení stávajícího pracoviště po úpravách technologie, nastavení komunikace s řídicím systémem (servery) vč.úpravy nebo definice protokolu – dodávku včetně kompletní montáže – technický popis viz. projektová dokumentace – výrobní dokumentaci, uvedení do provozu, předepsané zkoušky, revize a atesty – veškeré potřebné mechanizmy, včetně obsluhy, náklady na mzdy a přibližné (průměrné) náklady na pořízení potřebných materiálů – dopravu a skladování 2. Položka neobsahuje: X 3. Způsob měření: Udává se počet kusů kompletní konstrukce nebo práce.
SD |  | 747 |  | Silnoproud - Zkoušky, revize a HZS
P | 24 | 747213 |  | CELKOVÁ PROHLÍDKA, ZKOUŠENÍ, MĚŘENÍ A VYHOTOVENÍ VÝCHOZÍ REVIZNÍ ZPRÁVY, PRO OBJEM IN PŘES 500 DO 1000 TIS. KČ | KUS | 1 | 0 |  |  |  | 0 |  | 2022_OTSKP |  | 2
PP
VV |  |  |  | Dle technické zprávy 1.001 a jednotlivých příloh (2.001 - 2.003) projektové dokumentace . Technická specifikace položky odpovídá příslušné cenové soustavě.
TS |  |  |  | 1. Položka obsahuje: – cenu za celkovou prohlídku zařízení PS/SO, vč. měření, komplexních zkoušek a revizi zařízení tohoto PS/SO autorizovaným revizním technikem na silnoproudá zařízení podle požadavku ČSN, včetně hodnocení a vyhotovení celkové revizní zprávy 2. Položka neobsahuje: X 3. Způsob měření: Udává se počet kusů kompletní konstrukce nebo práce.
P | 25 | 747301 |  | PROVEDENÍ PROHLÍDKY A ZKOUŠKY PRÁVNICKOU OSOBOU, VYDÁNÍ PRŮKAZU ZPŮSOBILOSTI | KUS | 1 | 0 |  |  |  | 0 |  | 2022_OTSKP |  | 2
PP
VV |  |  |  | Dle technické zprávy 1.001 a jednotlivých příloh (2.001 - 2.003) projektové dokumentace . Technická specifikace položky odpovídá příslušné cenové soustavě.
TS |  |  |  | 1. Položka obsahuje: – cenu za vyhotovení dokladu právnickou osobou o silnoproudých zařízeních a vydání průkazu způsobilosti 2. Položka neobsahuje: X 3. Způsob měření: Udává se počet kusů kompletní konstrukce nebo práce.
P | 26 | 747705 |  | MANIPULACE NA ZAŘÍZENÍCH PROVÁDĚNÉ PROVOZOVATELEM | HOD | 6 | 0 |  |  |  | 0 |  | 2022_OTSKP |  | 2
PP
VV |  |  |  | Dle technické zprávy 1.001 a jednotlivých příloh (2.001 - 2.003) projektové dokumentace . Technická specifikace položky odpovídá příslušné cenové soustavě.
TS |  |  |  | 1. Položka obsahuje: – cenu za manipulace na zařízeních prováděné provozovatelem nutných pro další práce zhotovitele na technologickém souboru 2. Položka neobsahuje: X 3. Způsob měření: Udává se čas v hodinách.
SD |  | 75 |  | Slaboproud
P | 27 | 75M94X |  | DATOVÁ INFRASTRUKTURA LAN, BEZPEČNOSTNÍ FIREWALL - MONTÁŽ | KUS | 2 | 0 |  |  |  | 0 |  | 2022_OTSKP |  | 2
PP
VV |  |  |  | Dle technické zprávy 1.001 a jednotlivých příloh (2.001 - 2.003) projektové dokumentace . Technická specifikace položky odpovídá příslušné cenové soustavě.
TS |  |  |  | 1. Položka obsahuje: – kompletní montáž (oživení, konfigurace, nastavení a uvedení do provozu) specifikovaného bloku/zařízení a souvisejícího příslušenství včetně drobného montážního materiálu – veškeré potřebné mechanizmy, včetně obsluhy, náklady na mzdy a přibližné (průměrné) náklady na pořízení potřebných materiálů včetně všech ostatních vedlejších nákladů 2. Položka neobsahuje: X 3. Způsob měření: Udává se počet kusů kompletní konstrukce nebo práce.
P | 28 | R75M941.1 |  | DATOVÁ INFRASTRUKTURA LAN, FIREWALL PRO KONCOVÉ LOKALITY - PROPUSTNOST 150MBPS, 8X10/100 + 25 IPSEC VPN + 3DES/AES LICENSE | KUS | 2 | 0 |  |  |  | 0 |  | R |  | 2
PP |  |  |  | Název položky odpovídá popisu položky
VV |  |  |  | Dle technické zprávy 1.001 a jednotlivých příloh (2.001 - 2.003) projektové dokumentace . Jedná se např.o dva kusy zařízení Cisco Firepower 1120 ASA Appliance, 1U (FPR1120-ASA-K9) obsahují: 2ks AC Power Cord (Europe), C13, CEE 7, 1,5mm (CAB-ACE) 2ks Cisco ASA 9.14.1 Software for Firepower 1000 appliances (SF-F1KASA9.14.1-K9) 2ks Cisco Firepower 1000 Strong Encryption (3DES/AES) – FPR1K-ENC-K9 2ks Cisco Firepower 1K Series 200GB for FPR-1120/1140 (FPR1K-RM-SSD200-) 2ks Cisco Firepower 1K Series Accessory Kit for FPR-1120/1140 (FPR1K-RM-ACY-KIT) 2ks Cisco Firepower 1000 Standard ASA Licence (FPR1000-ASA) 1ks Drobný montážní a instalační materiál Technická specifikace položky odpovídá příslušné cenové soustavě.
TS |  |  |  | 1. Položka obsahuje: – dodávku specifikovaného bloku/zařízení včetně potřebného drobného montážního materiálu – dodávku souvisejícího příslušenství pro specifikovaný blok/zařízení – dopravu a skladování 2. Položka neobsahuje: X 3. Způsob měření: Udává se počet kusů kompletní konstrukce nebo práce.
P | 29 | R75M941.2 |  | SAPORT SOLN SUPP 8X5XNBD CISCO FIREPOWER 1120 ASA APPLIANCE, 1U | KUS | 120 | 0 |  |  |  | 0 |  | R |  | 2
PP |  |  |  | Název položky odpovídá popisu položky
VV |  |  |  | Dle technické zprávy 1.001 a jednotlivých příloh (2.001 - 2.003) projektové dokumentace . Jedná se o technickou podporu - SOLN SUPP 8X5XNBD Cisco Firepower 1120 ASA Appliance, 1U po dobu 120 měsíců.Technická specifikace položky odpovídá příslušné cenové soustavě.
TS |  |  |  | 1. Položka obsahuje: – dodávku specifikovaného bloku/zařízení včetně potřebného drobného montážního materiálu – dodávku souvisejícího příslušenství pro specifikovaný blok/zařízení – dopravu a skladování 2. Položka neobsahuje: X 3. Způsob měření: Udává se počet kusů kompletní konstrukce nebo práce.
P | 30 | R75M94X |  | DATOVÁ INFRASTRUKTURA LAN, FIREWALL PRO KONCOVÉ LOKALITY - KONFIGURACE SOFTWARU, LICENCE, PARAMETRIZACE | KUS | 2 | 0 |  |  |  | 0 |  | R |  | 2
PP |  |  |  | Název položky odpovídá popisu položky
VV |  |  |  | Dle technické zprávy 1.001 a jednotlivých příloh (2.001 - 2.003) projektové dokumentace . Jedná se o montáž, konfiguraci, instalaci, oživení a parametrizaci.Technická specifikace položky odpovídá příslušné cenové soustavě.
TS |  |  |  | 1. Položka obsahuje: – kompletní montáž (oživení, konfigurace, nastavení a uvedení do provozu) specifikovaného bloku/zařízení a souvisejícího příslušenství včetně drobného montážního materiálu – veškeré potřebné mechanizmy, včetně obsluhy, náklady na mzdy a přibližné (průměrné) náklady na pořízení potřebných materiálů včetně všech ostatních vedlejších nákladů 2. Položka neobsahuje: X 3. Způsob měření: Udává se počet kusů kompletní konstrukce nebo práce.
SD |  | 995 |  | Poplatky za skládky
P | 31 | R015310 | 921 | NEOCEŇOVAT - POPLATKY ZA LIKVIDACI ODPADŮ NEKONTAMINOVANÝCH - 16 02 14 ELEKTROŠROT (VYŘAZENÁ EL. ZAŘÍZENÍ A - PŘÍSTR. - AL, CU A VZ. KOVY) VČ. DOPRAVY NA SKLÁDKU A MANIPULAC | T | 0.15 | 0 |  |  |  | 0 |  | R |  | 2
PP |  |  |  | Evidenční položka
VV |  |  |  | Dle technické zprávy 1.001 a jednotlivých příloh (2.001 - 2.003) projektové dokumentace . Technická specifikace položky odpovídá příslušné cenové soustavě.
TS |  |  |  | 1. Položka obsahuje: - veškeré poplatky provozovateli skládky, recyklační linky nebo jiného zařízení na zpracování nebo likvidaci odpadů související s převzetím, uložením, zpracováním nebo likvidací odpadu - náklady spojené s dopravou odpadu z místa stavby na místo převzetí provozovatelem skládky, recyklační linky nebo jiného zařízení na zpracování a likvidaci odpadů, veškerou manipulaci s odpadem 2. Způsob měření: Tunou se rozumí hmotnost odpadu vytříděného v souladu se zákonem č. 185/2001 Sb., o nakládání s odpady, v platném znění.

## PS 11-03-11
SŽDC05 |  |  |  | Soupis prací objektu | [10 empty] | 3
3
S | Stavba: | 20-110-230-US |  | Optimalizace traťového úseku Havířov (včetně) – zastávka Havířov střed (mimo) | [6 empty] | D.1.3.1 |  | Aspe | 0,00 | 2
O | Objekt: | D.1.3.1 |  | Dispečerská řídicí technika | [9 empty] | 15,00 | 2
Typ | Poř. číslo | Kód položky | Varianta | Název položky | MJ | Množství | Jednotková hmotnost | Celková hmotnost |  |  | Jednotková cena |  | Cenové soustavy | 21,00 | 2
Dodávka
[9 empty] | Jednotková | Celkem | Jednotková | Celkem |  |  |  | Počet položek s nulovou cenou
O1 |  | PS 11-03-11 |  | Albrechtice u Českého Těšína - Havířov, zast.Havířov střed, zařízení DŘT
SD |  | 703, 709 |  | Všeobecné práce pro silnoproud a slaboproud
P | 1 | 703411 |  | ELEKTROINSTALAČNÍ TRUBKA PLASTOVÁ VČETNĚ UPEVNĚNÍ A PŘÍSLUŠENSTVÍ DN PRŮMĚRU DO 25 MM | M | 100 | 0 |  |  |  | 0 |  | 2022_OTSKP |  | 2
PP
VV |  |  |  | Dle technické zprávy č.1.001 a příloh č.2.001 - 2.003. Technická specifikace položky odpovídá příslušné cenové soustavě.
TS |  |  |  | 1. Položka obsahuje: – přípravu podkladu pro osazení 2. Položka neobsahuje: X 3. Způsob měření: Měří se metr délkový.
P | 2 | 703511 |  | ELEKTROINSTALAČNÍ LIŠTA ŠÍŘKY DO 30 MM | M | 25 | 0 |  |  |  | 0 |  | 2022_OTSKP |  | 2
PP
VV |  |  |  | Dle technické zprávy č.1.001 a příloh č.2.001 - 2.003. Technická specifikace položky odpovídá příslušné cenové soustavě.
TS |  |  |  | 1. Položka obsahuje: – kompletní montáž, rozměření, upevnění, řezání, spojování apod. – veškerý spojovací a montážní materiál vč. upevňovacího materiálu (držáky apod.) – pomocné mechanismy 2. Položka neobsahuje: X 3. Způsob měření: Měří se metr délkový.
P | 3 | 703513 |  | ELEKTROINSTALAČNÍ LIŠTA ŠÍŘKY PŘES 60 MM | M | 15 | 0 |  |  |  | 0 |  | 2022_OTSKP |  | 2
PP
VV |  |  |  | Dle technické zprávy č.1.001 a příloh č.2.001 - 2.003. Technická specifikace položky odpovídá příslušné cenové soustavě.
TS |  |  |  | 1. Položka obsahuje: – kompletní montáž, rozměření, upevnění, řezání, spojování apod. – veškerý spojovací a montážní materiál vč. upevňovacího materiálu (držáky apod.) – pomocné mechanismy 2. Položka neobsahuje: X 3. Způsob měření: Měří se metr délkový.
P | 4 | 703751 |  | PROTIPOŽÁRNÍ UCPÁVKA POD ROZVADĚČ DO EI 90 MIN. | M2 | 1 | 0 |  |  |  | 0 |  | 2022_OTSKP |  | 2
PP
VV |  |  |  | Dle technické zprávy č.1.001 a příloh č.2.001 - 2.003. Technická specifikace položky odpovídá příslušné cenové soustavě.
TS |  |  |  | Položka obsahuje: Dodávku a montáž protipožární ucpávky vč. příslušenství a pomocného materiálu, vyhotovéní a dodání atestu. Dále obsahuje cenu za pom. mechanismy včetně všech ostatních vedlejších nákladů.
P | 5 | 703756 |  | PROTIPOŽÁRNÍ TMEL ( TUBA - 1000ML ), DO EI 90 MIN. | KUS | 2 | 0 |  |  |  | 0 |  | 2022_OTSKP |  | 2
PP
VV |  |  |  | Dle technické zprávy č.1.001 a příloh č.2.001 - 2.003. Technická specifikace položky odpovídá příslušné cenové soustavě.
TS |  |  |  | Položka obsahuje: Dodávku a montáž protipožární ucpávky vč. příslušenství a pomocného materiálu, vyhotovéní a dodání atestu. Dále obsahuje cenu za pom. mechanismy včetně všech ostatních vedlejších nákladů.
SD |  | 741 |  | Silnoproud - Elektroinstalační materiál, ocelové konstrukce, uzemnění
P | 6 | 741731 |  | DVEŘNÍ KONTAKT | KUS | 4 | 0 |  |  |  | 0 |  | 2022_OTSKP |  | 2
PP
VV |  |  |  | Dle technické zprávy č.1.001 a příloh č.2.001 - 2.003. Technická specifikace položky odpovídá příslušné cenové soustavě.
TS |  |  |  | 1. Položka obsahuje: – zapojení a nastavení přístroje 2. Položka neobsahuje: X 3. Způsob měření: Udává se počet kusů kompletní konstrukce nebo práce.
P | 7 | 741C02 |  | UZEMŇOVACÍ SVORKA | KUS | 2 | 0 |  |  |  | 0 |  | 2022_OTSKP |  | 2
PP
VV |  |  |  | Dle technické zprávy č.1.001 a příloh č.2.001 - 2.003. Technická specifikace položky odpovídá příslušné cenové soustavě.
TS |  |  |  | 1. Položka obsahuje: – veškeré příslušenství 2. Položka neobsahuje: X 3. Způsob měření: Udává se počet kusů kompletní konstrukce nebo práce.
P | 8 | 741C04 |  | OCHRANNÉ POSPOJOVÁNÍ CU VODIČEM DO 16 MM2 | KUS | 1 | 0 |  |  |  | 0 |  | 2022_OTSKP |  | 2
PP
VV |  |  |  | Dle technické zprávy č.1.001 a příloh č.2.001 - 2.003. Technická specifikace položky odpovídá příslušné cenové soustavě.
TS |  |  |  | 1. Položka obsahuje: – připojení zařízení vodičem do Cu 16mm2 k zemnícímu vodiči délky do 2m vč. ukončení 2. Položka neobsahuje: X 3. Způsob měření: Udává se počet kusů kompletní konstrukce nebo práce.
P | 9 | R741 |  | ELEKTROINSTALAČNÍ MATERIÁL | KUS | 1 | 0 |  |  |  | 0 |  | R |  | 2
PP |  |  |  | Název položky odpovídá popisu položky
VV |  |  |  | Dle technické zprávy č.1.001 a příloh č.2.001 - 2.003. Technická specifikace položky odpovídá příslušné cenové soustavě.
TS |  |  |  | 1.Položka obsahuje: Dodávku plastových trubek do pr.25mm - 100m; elektroinstalační lišty do 60mm - 40m; kabely CYKY 3Jx2,5 - 10m; CYKY O2x4 - 20m; H07V-K1/16 - 10m; JYTY O2x1 - 0m; UTP/FTP cat.5E - 40m; J-WH 2x1 G50/125 - 60m; kabel SYKFY 4x2x0,5 - 68m; kabel SYKFY 10x2x0,5 - 18m vč.. příslušenství a pomocného materiálu, vyhotovení a dodání atestu. Dále obsahuje cenu za pom. mechanismy včetně všech ostatních vedlejších nákladů.
SD |  | 742, 743 |  | Silnoproud - Silnoprudé rozvody
P | 10 | 742F12 |  | KABEL NN NEBO VODIČ JEDNOŽÍLOVÝ CU S PLASTOVOU IZOLACÍ OD 4 DO 16 MM2 | M | 10 | 0 |  |  |  | 0 |  | 2022_OTSKP |  | 2
PP
VV |  |  |  | Dle technické zprávy č.1.001 a příloh č.2.001 - 2.003. Technická specifikace položky odpovídá příslušné cenové soustavě.
TS |  |  |  | 1. Položka obsahuje: – manipulace a uložení kabelu (do země, chráničky, kanálu, na rošty, na TV a pod.) 2. Položka neobsahuje: – příchytky, spojky, koncovky, chráničky apod. 3. Způsob měření: Měří se metr délkový.
P | 11 | 742G11 |  | KABEL NN DVOU- A TŘÍŽÍLOVÝ CU S PLASTOVOU IZOLACÍ DO 2,5 MM2 | M | 10 | 0 |  |  |  | 0 |  | 2022_OTSKP |  | 2
PP
VV |  |  |  | Dle technické zprávy č.1.001 a příloh č.2.001 - 2.003. Technická specifikace položky odpovídá příslušné cenové soustavě.
TS |  |  |  | 1. Položka obsahuje: – manipulace a uložení kabelu (do země, chráničky, kanálu, na rošty, na TV a pod.) 2. Položka neobsahuje: – příchytky, spojky, koncovky, chráničky apod. 3. Způsob měření: Měří se metr délkový.
P | 12 | 742G12 |  | KABEL NN DVOU- A TŘÍŽÍLOVÝ CU S PLASTOVOU IZOLACÍ OD 4 DO 16 MM2 | M | 20 | 0 |  |  |  | 0 |  | 2022_OTSKP |  | 2
PP
VV |  |  |  | Dle technické zprávy č.1.001 a příloh č.2.001 - 2.003. Technická specifikace položky odpovídá příslušné cenové soustavě.
TS |  |  |  | 1. Položka obsahuje: – manipulace a uložení kabelu (do země, chráničky, kanálu, na rošty, na TV a pod.) 2. Položka neobsahuje: – příchytky, spojky, koncovky, chráničky apod. 3. Způsob měření: Měří se metr délkový.
P | 13 | 742J11 |  | OPTICKÝ KABEL MULTIMOD DUPLEX - SKLO | M | 60 | 0 |  |  |  | 0 |  | 2022_OTSKP |  | 2
PP
VV |  |  |  | Dle technické zprávy č.1.001 a příloh č.2.001 - 2.003. Technická specifikace položky odpovídá příslušné cenové soustavě.
TS |  |  |  | Položka obsahuje: Dodávku a montáž kabelu včetně podružného montážního materiálu, dopravu na staveniště, oddělení příslušné délky, uložení kabelu ( propojení mezi rozvaděči ), upevnění a připojení. Dále obsahuje cenu za pom. mechanismy včetně všech ostatních vedlejších nákladů
P | 14 | 742J14 |  | KONEKTORY NA OPTICKÝ KABEL | KUS | 24 | 0 |  |  |  | 0 |  | 2022_OTSKP |  | 2
PP
VV |  |  |  | Dle technické zprávy č.1.001 a příloh č.2.001 - 2.003. Technická specifikace položky odpovídá příslušné cenové soustavě.
TS |  |  |  | Položka obsahuje: Dodávku a montáž včetně podružného montážního materiálu, dopravu na staveniště, připojení na kabel a zapojení na zařízení. Dále obsahuje cenu za pom. mechanismy včetně všech ostatních vedlejších nákladů
P | 15 | 742J21 |  | SYKFY DO 4X2X0,5, KABEL SDĚLOVACÍ IZOLACE PVC | M | 68 | 0 |  |  |  | 0 |  | 2022_OTSKP |  | 2
PP
VV |  |  |  | Dle technické zprávy č.1.001 a příloh č.2.001 - 2.003. Technická specifikace položky odpovídá příslušné cenové soustavě.
TS |  |  |  | Položka obsahuje : Dodávku a montáž kabelu včetně dovozu, manipulace a uložení kabelu (do trubky, na rošty, pod omítku, do rozvaděče ). Dále obsahuje cenu za pom. mechanismy včetně všech ostatních vedlejších nákladů
P | 16 | 742J23 |  | SYKFY 10X2X0,5, KABEL SDĚLOVACÍ IZOLACE PVC | M | 18 | 0 |  |  |  | 0 |  | 2022_OTSKP |  | 2
PP
VV |  |  |  | Dle technické zprávy č.1.001 a příloh č.2.001 - 2.003. Technická specifikace položky odpovídá příslušné cenové soustavě.
TS |  |  |  | Položka obsahuje : Dodávku a montáž kabelu včetně dovozu, manipulace a uložení kabelu (do trubky, na rošty, pod omítku, do rozvaděče ). Dále obsahuje cenu za pom. mechanismy včetně všech ostatních vedlejších nákladů
P | 17 | 742J29 |  | KABEL SDĚLOVACÍ LAN UTP/FTP UKONČENÝ KONEKTORY RJ45 | M | 40 | 0 |  |  |  | 0 |  | 2022_OTSKP |  | 2
PP
VV |  |  |  | Dle technické zprávy č.1.001 a příloh č.2.001 - 2.003. Technická specifikace položky odpovídá příslušné cenové soustavě.
TS |  |  |  | Položka obsahuje : Dodávku a montáž kabelu včetně dovozu, manipulace a uložení kabelu (do trubky, na rošty, pod omítku, do rozvaděče ). Dále obsahuje cenu za pom. mechanismy včetně všech ostatních vedlejších nákladů
P | 18 | 742J51 |  | UKONČENÍ SDĚLOVACÍHO KABELU V ROZVADĚČI VČ. POMOCNÉHO MATERIÁLU A ZMĚŘENÍ KONTINUITY OVLÁDACÍHO OBVODU | KUS | 12 | 0 |  |  |  | 0 |  | 2022_OTSKP |  | 2
PP
VV |  |  |  | Dle technické zprávy č.1.001 a příloh č.2.001 - 2.003. Technická specifikace položky odpovídá příslušné cenové soustavě.
TS |  |  |  | Položka obsahuje : Dodávku a montáž kabelového zakončení a kabelu vč. podružného materiálu, dovozu, odizolování pláště a izolace žil kabelu, montáž kabelového zakončení v rozvaděči, zakončení stínění a pod.. Dále obsahuje cenu za pom. mechanismy včetně všech ostatních vedlejších nákladů
P | 19 | 742K12 |  | UKONČENÍ JEDNOŽÍLOVÉHO KABELU V ROZVADĚČI NEBO NA PŘÍSTROJI OD 4 DO 16 MM2 | KUS | 1 | 0 |  |  |  | 0 |  | 2022_OTSKP |  | 2
PP
VV |  |  |  | Dle technické zprávy č.1.001 a příloh č.2.001 - 2.003. Technická specifikace položky odpovídá příslušné cenové soustavě.
TS |  |  |  | 1. Položka obsahuje: – všechny práce spojené s úpravou kabelů pro montáž včetně veškerého příslušentsví 2. Položka neobsahuje: X 3. Způsob měření: Udává se počet kusů kompletní konstrukce nebo práce.
P | 20 | 742L11 |  | UKONČENÍ DVOU AŽ PĚTIŽÍLOVÉHO KABELU V ROZVADĚČI NEBO NA PŘÍSTROJI DO 2,5 MM2 | KUS | 1 | 0 |  |  |  | 0 |  | 2022_OTSKP |  | 2
PP
VV |  |  |  | Dle technické zprávy č.1.001 a příloh č.2.001 - 2.003. Technická specifikace položky odpovídá příslušné cenové soustavě.
TS |  |  |  | 1. Položka obsahuje: – všechny práce spojené s úpravou kabelů pro montáž včetně veškerého příslušentsví 2. Položka neobsahuje: X 3. Způsob měření: Udává se počet kusů kompletní konstrukce nebo práce.
P | 21 | 742L12 |  | UKONČENÍ DVOU AŽ PĚTIŽÍLOVÉHO KABELU V ROZVADĚČI NEBO NA PŘÍSTROJI OD 4 DO 16 MM2 | KUS | 2 | 0 |  |  |  | 0 |  | 2022_OTSKP |  | 2
PP
VV |  |  |  | Dle technické zprávy č.1.001 a příloh č.2.001 - 2.003. Technická specifikace položky odpovídá příslušné cenové soustavě.
TS |  |  |  | 1. Položka obsahuje: – všechny práce spojené s úpravou kabelů pro montáž včetně veškerého příslušentsví 2. Položka neobsahuje: X 3. Způsob měření: Udává se počet kusů kompletní konstrukce nebo práce.
P | 22 | 742P15 |  | OZNAČOVACÍ ŠTÍTEK NA KABEL | KUS | 80 | 0 |  |  |  | 0 |  | 2022_OTSKP |  | 2
PP
VV |  |  |  | Dle technické zprávy č.1.001 a příloh č.2.001 - 2.003. Technická specifikace položky odpovídá příslušné cenové soustavě.
TS |  |  |  | 1. Položka obsahuje: – veškeré příslušentsví 2. Položka neobsahuje: X 3. Způsob měření: Udává se počet kusů kompletní konstrukce nebo práce.
SD |  | 744 |  | Silnoproud - Rozvaděče nn
P | 23 | 744612 |  | JISTIČ JEDNOPÓLOVÝ (10 KA) OD 4 DO 10 A | KUS | 3 | 0 |  |  |  | 0 |  | 2022_OTSKP |  | 2
PP
VV |  |  |  | Dle technické zprávy č.1.001 a příloh č.2.001 - 2.003. Technická specifikace položky odpovídá příslušné cenové soustavě.
TS |  |  |  | 1. Položka obsahuje: – veškerý spojovací materiál vč. připojovacího vedení – technický popis viz. projektová dokumentace 2. Položka neobsahuje: X 3. Způsob měření: Udává se počet kusů kompletní konstrukce nebo práce.
P | 24 | 744J21 |  | SILOVÝ KOMPLETNÍ PŘEPÍNAČ 1-0-1 JEDNO-DVOUPÓLOVÝ DO 32 A | KUS | 1 | 0 |  |  |  | 0 |  | 2022_OTSKP |  | 2
PP
VV |  |  |  | Dle technické zprávy č.1.001 a příloh č.2.001 - 2.003. Technická specifikace položky odpovídá příslušné cenové soustavě.
TS |  |  |  | 1. Položka obsahuje: – veškerý spojovací materiál vč. připojovacího vedení – technický popis viz. projektová dokumentace 2. Položka neobsahuje: X 3. Způsob měření: Udává se počet kusů kompletní konstrukce nebo práce.
P | 25 | 744Q42 |  | SVODIČ PŘEPĚTÍ TYP 3 (TŘÍDA D) 3-4 PÓLOVÝ | KUS | 2 | 0 |  |  |  | 0 |  | 2022_OTSKP |  | 2
PP
VV |  |  |  | Dle technické zprávy č.1.001 a příloh č.2.001 - 2.003. Technická specifikace položky odpovídá příslušné cenové soustavě.
TS |  |  |  | 1. Položka obsahuje: – veškerý spojovací materiál vč. připojovacího vedení – technický popis viz. projektová dokumentace 2. Položka neobsahuje: X 3. Způsob měření: Udává se počet kusů kompletní konstrukce nebo práce.
P | 26 | 744R35 |  | OZNAČOVACÍ ŠTÍTEK DO ROZVADĚČE NN | KUS | 1 | 0 |  |  |  | 0 |  | 2022_OTSKP |  | 2
PP
VV |  |  |  | Dle technické zprávy č.1.001 a příloh č.2.001 - 2.003. Technická specifikace položky odpovídá příslušné cenové soustavě.
TS |  |  |  | 1. Položka obsahuje: – veškeré příslušenství – technický popis viz. projektová dokumentace 2. Položka neobsahuje: X 3. Způsob měření: Udává se počet kusů kompletní konstrukce nebo práce.
P | 27 | 744R36 |  | OBAL NA VÝKRESY DO ROZVADĚČE NN | KUS | 1 | 0 |  |  |  | 0 |  | 2022_OTSKP |  | 2
PP
VV |  |  |  | Dle technické zprávy č.1.001 a příloh č.2.001 - 2.003. Technická specifikace položky odpovídá příslušné cenové soustavě.
TS |  |  |  | 1. Položka obsahuje: – veškeré příslušenství – technický popis viz. projektová dokumentace 2. Položka neobsahuje: X 3. Způsob měření: Udává se počet kusů kompletní konstrukce nebo práce.
SD |  | 746 |  | Silnoproud - Silnoproudá technologie - R110 kV, měnírny, TNS, spínací stanice
P | 28 | 746632 |  | VYBAVENÁ SKŘÍŇ PRO AUTOMATIZACI 19" PŘES 15 U | KUS | 1 | 0 |  |  |  | 0 |  | 2022_OTSKP |  | 2
PP
VV |  |  |  | Dle technické zprávy č.1.001 a příloh č.2.001 a 2.006. Technická specifikace položky odpovídá příslušné cenové soustavě.
TS |  |  |  | 1. Položka obsahuje: – přípravu podkladu pro osazení vč. upevňovacího materiálu, uzamykatelná, veškerý podružný a pomocný materiál (např. zásuvkový panel, DIN Lišty, kabelové žlaby, svorkovnice, rozjištění, kabelové propoje, osvětlení...) – dodávku včetně kompletní montáže – technický popis viz. projektová dokumentace – zhotovení výrobní dokumentace, provedení zkoušek, dodání předepsaných zkoušek, revizí a atestů – veškeré potřebné mechanizmy, včetně obsluhy, náklady na mzdy a přibližné (průměrné) náklady na pořízení potřebných materiálů – dopravu a skladování 2. Položka neobsahuje: X 3. Způsob měření: Udává se počet kusů kompletní konstrukce nebo práce.
P | 29 | 746642 |  | PLC PRO AUTOMATIZACI - ZÁKLADNÍ JEDNOTKA PŘES 128 DO 1024 IO | KUS | 1.2 | 0 |  |  |  | 0 |  | 2022_OTSKP |  | 2
PP
VV |  |  |  | Dle technické zprávy č.1.001 a příloh č.2.001 a 2.006. Technická specifikace položky odpovídá příslušné cenové soustavě.
TS |  |  |  | 1. Položka obsahuje: – veškerý podružný, spojovací a pomocný materiál. Dále obsahuje uživatelskou úpravu SW PLC, parametrizaci a nastavení PLC – dodávku včetně kompletní montáže – technický popis viz. projektová dokumentace – výrobní dokumentaci, uvedení do provozu, revize a atesty – veškeré potřebné mechanizmy, včetně obsluhy, náklady na mzdy a přibližné (průměrné) náklady na pořízení potřebných materiálů – dopravu a skladování 2. Položka neobsahuje: X 3. Způsob měření: Udává se počet kusů kompletní konstrukce nebo práce.
P | 30 | 746643 |  | PLC PRO AUTOMATIZACI - ROZŠÍŘENÍ ZÁKLADNÍ JEDNOTKY PLC O 8 DIGITÁLNÍCH VSTUPŮ 24-230 V DC AC, SOFTWARE | KUS | 6 | 0 |  |  |  | 0 |  | 2022_OTSKP |  | 2
PP
VV |  |  |  | Dle technické zprávy č.1.001 a příloh č.2.001 a 2.006. Technická specifikace položky odpovídá příslušné cenové soustavě.
TS |  |  |  | 1. Položka obsahuje: – veškerý podružný, spojovací a pomocný materiál. Dále obsahuje uživatelskou úpravu SW PLC, parametrizaci a nastavení PLC – dodávku včetně kompletní montáže – technický popis viz. projektová dokumentace – výrobní dokumentaci, uvedení do provozu, revize a atesty – veškeré potřebné mechanizmy, včetně obsluhy, náklady na mzdy a přibližné (průměrné) náklady na pořízení potřebných materiálů – dopravu a skladování 2. Položka neobsahuje: X 3. Způsob měření: Udává se počet kusů kompletní konstrukce nebo práce.
P | 31 | 746644 |  | PLC PRO AUTOMATIZACI - ROZŠÍŘENÍ ZÁKLADNÍ JEDNOTKY PLC O 8 RELÉOVÝCH VÝSTUPŮ 24-230 V DC AC, 1 A, KONT. 1Z, SOFTWARE | KUS | 2 | 0 |  |  |  | 0 |  | 2022_OTSKP |  | 2
PP
VV |  |  |  | Dle technické zprávy č.1.001 a příloh č.2.001 a 2.006. Technická specifikace položky odpovídá příslušné cenové soustavě.
TS |  |  |  | 1. Položka obsahuje: – veškerý podružný, spojovací a pomocný materiál. Dále obsahuje uživatelskou úpravu SW PLC, parametrizaci a nastavení PLC – dodávku včetně kompletní montáže – technický popis viz. projektová dokumentace – výrobní dokumentaci, uvedení do provozu, revize a atesty – veškeré potřebné mechanizmy, včetně obsluhy, náklady na mzdy a přibližné (průměrné) náklady na pořízení potřebných materiálů – dopravu a skladování 2. Položka neobsahuje: X 3. Způsob měření: Udává se počet kusů kompletní konstrukce nebo práce.
P | 32 | 746649 |  | PLC PRO AUTOMATIZACI - ZDROJ POMOCNÉHO NAPĚTÍ 24 V DC, MAX. 10 A | KUS | 3 | 0 |  |  |  | 0 |  | 2022_OTSKP |  | 2
PP
VV |  |  |  | Dle technické zprávy č.1.001 a příloh č.2.001 a 2.006. Technická specifikace položky odpovídá příslušné cenové soustavě.
TS |  |  |  | 1. Položka obsahuje: – veškerý podružný, spojovací a pomocný materiál – dodávku včetně kompletní montáže – technický popis viz. projektová dokumentace – výrobní dokumentaci, uvedení do provozu, předepsané zkoušky, revize a atesty – veškeré potřebné mechanizmy, včetně obsluhy, náklady na mzdy a přibližné (průměrné) náklady na pořízení potřebných materiálů – dopravu a skladování 2. Položka neobsahuje: X 3. Způsob měření: Udává se počet kusů kompletní konstrukce nebo práce.
P | 33 | 74664A |  | PLC PRO AUTOMATIZACI - SVORKOVNICE (JEŽEK) PRO VYVEDENÍ 8 SIGNÁLŮ/POVELŮ/MĚŘENÍ VČETNĚ NAPÁJECÍHO OBVODU 24 V DC | KUS | 5 | 0 |  |  |  | 0 |  | 2022_OTSKP |  | 2
PP
VV |  |  |  | Dle technické zprávy č.1.001 a příloh č.2.001 a 2.006. Technická specifikace položky odpovídá příslušné cenové soustavě.
TS |  |  |  | 1. Položka obsahuje: – veškerý podružný, spojovací a pomocný materiál – dodávku včetně kompletní montáže – technický popis viz. projektová dokumentace – výrobní dokumentaci, uvedení do provozu, předepsané zkoušky, revize a atesty – veškeré potřebné mechanizmy, včetně obsluhy, náklady na mzdy a přibližné (průměrné) náklady na pořízení potřebných materiálů – dopravu a skladování 2. Položka neobsahuje: X 3. Způsob měření: Udává se počet kusů kompletní konstrukce nebo práce.
P | 34 | 746654 |  | ZÁKLADNÍ PROGRAMOVÉ VYBAVENÍ TLM. JEDNOTKY PRO OBJEKT SPS | KUS | 1 | 0 |  |  |  | 0 |  | 2022_OTSKP |  | 2
PP
VV |  |  |  | Dle technické zprávy č.1.001 a příloh č.2.001 a 2.006. Technická specifikace položky odpovídá příslušné cenové soustavě.
TS |  |  |  | 1. Položka obsahuje: – veškerý podružný, spojovací a pomocný materiál. Dále obsahuje dodávku základního SW PLC a jeho instalaci – dodávku včetně kompletní montáže – technický popis viz. projektová dokumentace – výrobní dokumentaci, uvedení do provozu, revize a atesty – veškeré potřebné mechanizmy, včetně obsluhy, náklady na mzdy a přibližné (průměrné) náklady na pořízení potřebných materiálů – dopravu a skladování 2. Položka neobsahuje: X 3. Způsob měření: Udává se počet kusů kompletní konstrukce nebo práce.
P | 35 | 746656 |  | SW-OVLADAČE KOMUNIKACE, PARAMETRIZACE - PRO JEDEN PODŘÍZENÝ PLC, OCHRANU, TERMINÁL | KUS | 4 | 0 |  |  |  | 0 |  | 2022_OTSKP |  | 2
PP
VV |  |  |  | Dle technické zprávy č.1.001 a příloh č.2.001 a 2.006. Technická specifikace položky odpovídá příslušné cenové soustavě.
TS |  |  |  | 1. Položka obsahuje: – veškerý podružný, spojovací a pomocný materiál. Dále obsahuje dodávku základního SW PLC a jeho instalaci – dodávku včetně kompletní montáže – technický popis viz. projektová dokumentace – výrobní dokumentaci, uvedení do provozu, revize a atesty – veškeré potřebné mechanizmy, včetně obsluhy, náklady na mzdy a přibližné (průměrné) náklady na pořízení potřebných materiálů – dopravu a skladování 2. Položka neobsahuje: X 3. Způsob měření: Udává se počet kusů kompletní konstrukce nebo práce.
P | 36 | 746657 |  | SW-OVLADAČE KOMUNIKACE, PARAMETRIZACE NA ED - PRO JEDEN OBJEKT (ŽST, NS, SPS, TS) | KUS | 1 | 0 |  |  |  | 0 |  | 2022_OTSKP |  | 2
PP
VV |  |  |  | Dle technické zprávy č.1.001 a příloh č.2.001 a 2.006. Technická specifikace položky odpovídá příslušné cenové soustavě.
TS |  |  |  | 1. Položka obsahuje: – veškerý podružný, spojovací a pomocný materiál. Dále obsahuje dodávku základního SW PLC a jeho instalaci – dodávku včetně kompletní montáže – technický popis viz. projektová dokumentace – výrobní dokumentaci, uvedení do provozu, revize a atesty – veškeré potřebné mechanizmy, včetně obsluhy, náklady na mzdy a přibližné (průměrné) náklady na pořízení potřebných materiálů – dopravu a skladování 2. Položka neobsahuje: X 3. Způsob měření: Udává se počet kusů kompletní konstrukce nebo práce.
P | 37 | 74665B |  | ZPROVOZNĚNÍ, OŽIVENÍ TELEMECHANICKÉ JEDNOTKY V OBJEKTU TS | KUS | 1 | 0 |  |  |  | 0 |  | 2022_OTSKP |  | 2
PP
VV |  |  |  | Dle technické zprávy č.1.001 a příloh č.2.001 a 2.006. Technická specifikace položky odpovídá příslušné cenové soustavě.
TS |  |  |  | 1. Položka obsahuje: – veškerý podružný, spojovací a pomocný materiál. Dále obsahuje zprovoznění a oživení telemechanické jednotky, úpravu SW, parametrizaci SW po úpravách technologie – dodávku včetně kompletní montáže – technický popis viz. projektová dokumentace – výrobní dokumentaci, uvedení do provozu, předepsané zkoušky, revize a atesty – veškeré potřebné mechanizmy, včetně obsluhy, náklady na mzdy a přibližné (průměrné) náklady na pořízení potřebných materiálů 2. Položka neobsahuje: X 3. Způsob měření: Udává se počet kusů kompletní konstrukce nebo práce.
P | 38 | 74665F |  | PŘIPOJENÍ, OŽIVENÍ A ZPROVOZNĚNÍ PŘENOSOVÉ CESTY V OBJEKTU TS | KUS | 1 | 0 |  |  |  | 0 |  | 2022_OTSKP |  | 2
PP
VV |  |  |  | Dle technické zprávy č.1.001 a příloh č.2.001 a 2.006. Technická specifikace položky odpovídá příslušné cenové soustavě.
TS |  |  |  | 1. Položka obsahuje: – veškerý podružný, spojovací a pomocný materiál. Dále obsahuje úpravu SW , parametrizaci, nastavení přenosových prvků a uvedení do provozu nebo komplexní přenastavení přenosových prvků stávajících po úpravách technologie, nastavení komunikace, nastavení komunikace přenosové prvky – nadřízený ŘS vč. úpravy nebo definice protokolu – dodávku včetně kompletní montáže – technický popis viz. projektová dokumentace – výrobní dokumentaci, uvedení do provozu, předepsané zkoušky, revize a atesty – veškeré potřebné mechanizmy, včetně obsluhy, náklady na mzdy a přibližné (průměrné) náklady na pořízení potřebných materiálů 2. Položka neobsahuje: X 3. Způsob měření: Udává se počet kusů kompletní konstrukce nebo práce.
P | 39 | 74665J |  | PROVOZNÍ ZKOUŠKY TELEMECHANICKÉ JEDNOTKY V OBJEKTU TS | KUS | 1 | 0 |  |  |  | 0 |  | 2022_OTSKP |  | 2
PP
VV |  |  |  | Dle technické zprávy č.1.001 a příloh č.2.001 a 2.006. Technická specifikace položky odpovídá příslušné cenové soustavě.
TS |  |  |  | 1. Položka obsahuje: – veškerý podružný, spojovací a pomocný materiál. Dále obsahuje provozní odzkoušení telemechanické jednotky po jejím oživení , úpravách SW a parametrizaci SW po úpravách technologie, odzkoušení komunikace na nadřazený systém a na podřízené PLC, terminály – dodávku včetně kompletní montáže – technický popis viz. projektová dokumentace – výrobní dokumentaci, uvedení do provozu, předepsané zkoušky, revize a atesty – veškeré potřebné mechanizmy, včetně obsluhy, náklady na mzdy a přibližné (průměrné) náklady na pořízení potřebných materiálů 2. Položka neobsahuje: X 3. Způsob měření: Udává se počet kusů kompletní konstrukce nebo práce.
P | 40 | 74665N |  | PODPORA PŘI UVÁDĚNÍ DO PROVOZU, ENGINEERING PRO OBJEKT TS | KUS | 1 | 0 |  |  |  | 0 |  | 2022_OTSKP |  | 2
PP
VV |  |  |  | Dle technické zprávy č.1.001 a příloh č.2.001 a 2.006. Technická specifikace položky odpovídá příslušné cenové soustavě.
TS |  |  |  | 1. Položka obsahuje: – podporu při uvádění do provozu zařízení jeho výrobcem, inženýrskou činnost při instalaci řídicích systémů – předepsané zkoušky, revize a atesty – prokázání technických a kvalitativních parametrů zařízení – veškeré potřebné mechanizmy, včetně obsluhy, náklady na mzdy a přibližné (průměrné) náklady na pořízení potřebných materiálů včetně všech ostatních vedlejších nákladů 2. Položka neobsahuje: X 3. Způsob měření: Udává se počet kusů kompletní konstrukce nebo práce.
P | 41 | 746674 |  | PŘEVODNÍK ROZHRANÍ-ROZBOČOVAČ,ROZHRANÍ METALICKÉ (MAX.6) DLE SPECIFIKACE NA OPTICKÉ (MAX.2) S FUNK.REDUNDANTNÍ KRUH.SMYČKY,PROTOKOLOVĚ TRANSPARENTNÍ | KUS | 1 | 0 |  |  |  | 0 |  | 2022_OTSKP |  | 2
PP
VV |  |  |  | Dle technické zprávy č.1.001 a příloh č.2.001 a 2.006. Technická specifikace položky odpovídá příslušné cenové soustavě.
TS |  |  |  | 1. Položka obsahuje: – veškerý podružný, spojovací a pomocný materiál. Dále obsahuje uživatelskou úpravu komunikačního SW PLC, parametrizaci, nastavení a uvedení do provozu nebo komplexní přenastavení stávajícího PLC po úpravách komunikace na nadřízený ŘS (PLC) vč. úpravy nebo definice protokolu, účasti na komplexním vyzkoušení ŘS jako celku – dodávku včetně kompletní montáže – technický popis viz. projektová dokumentace – výrobní dokumentaci, uvedení do provozu, předepsané zkoušky, revize a atesty – veškeré potřebné mechanizmy, včetně obsluhy, náklady na mzdy a přibližné (průměrné) náklady na pořízení potřebných materiálů – dopravu a skladování 2. Položka neobsahuje: X 3. Způsob měření: Udává se počet kusů kompletní konstrukce nebo práce.
P | 42 | 7466AC |  | ZPROVOZNĚNÍ SYSTÉMU S NOVÝMI DATY PRO OBJEKT TS | KUS | 1 | 0 |  |  |  | 0 |  | 2022_OTSKP |  | 2
PP
VV |  |  |  | Dle technické zprávy č.1.001 a příloh č.2.001, 2.004 - 2.005. Technická specifikace položky odpovídá příslušné cenové soustavě.
TS |  |  |  | 1. Položka obsahuje: – veškerý programovací software a softwarové nástroje. Dále obsahuje zprovoznění systému s novými daty pro objekt TS - úpravu SW, parametrizaci, nastavení daného SW a uvedení do provozu nebo komplexní přenastavení daného SW stávajících po úpravách technologie, nastavení komunikace, nastavení komunikace přenosové prvky – nadřízený ŘS vč. úpravy nebo definice protokolu – dodávku včetně kompletní montáže – technický popis viz. projektová dokumentace – prokázání technických a kvalitativních parametrů zařízení – výrobní dokumentaci, uvedení do provozu, předepsané zkoušky, revize a atesty – veškeré potřebné mechanizmy, včetně obsluhy, náklady na mzdy a přibližné (průměrné) náklady na pořízení potřebných materiálů 2. Položka neobsahuje: X 3. Způsob měření: Udává se počet kusů kompletní konstrukce nebo práce.
P | 43 | 7466AG |  | VERIFIKACE SIGNÁLŮ A POVELŮ S NOVÝMI DATY PRO OBJEKT TS | KUS | 1 | 0 |  |  |  | 0 |  | 2022_OTSKP |  | 2
PP
VV |  |  |  | Dle technické zprávy č.1.001 a příloh č.2.001, 2.004 - 2.005. Technická specifikace položky odpovídá příslušné cenové soustavě.
TS |  |  |  | 1. Položka obsahuje: – veškerý programovací software a softwarové nástroje. Dále obsahuje verifikaci signálů a povelů s novými daty pro objekt TS - úpravu SW, parametrizaci, nastavení daného SW a uvedení do provozu nebo komplexní přenastavení daného SW stávajících po úpravách technologie, nastavení komunikace, nastavení komunikace přenosové prvky – nadřízený ŘS vč. úpravy nebo definice protokolu – dodávku včetně kompletní montáže – technický popis viz. projektová dokumentace – prokázání technických a kvalitativních parametrů zařízení – výrobní dokumentaci, uvedení do provozu, předepsané zkoušky, revize a atesty – veškeré potřebné mechanizmy, včetně obsluhy, náklady na mzdy a přibližné (průměrné) náklady na pořízení potřebných materiálů 2. Položka neobsahuje: X 3. Způsob měření: Udává se počet kusů kompletní konstrukce nebo práce.
P | 44 | 7466AP |  | DOPLNĚNÍ A ÚPRAVA SW TABULEK PRO OBJEKT TS | KUS | 1 | 0 |  |  |  | 0 |  | 2022_OTSKP |  | 2
PP
VV |  |  |  | Dle technické zprávy č.1.001 a příloh č.2.001, 2.004 - 2.005. Technická specifikace položky odpovídá příslušné cenové soustavě.
TS |  |  |  | 1. Položka obsahuje: – veškerý programovací software a softwarové nástroje. Dále obsahuje doplnění a úprava SW tabulek - úpravu SW, parametrizaci, nastavení daného SW a uvedení do provozu nebo komplexní přenastavení daného SW stávajících po úpravách technologie, nastavení komunikace, nastavení komunikace přenosové prvky – nadřízený ŘS vč. úpravy nebo definice protokolu – dodávku včetně kompletní montáže – technický popis viz. projektová dokumentace – prokázání technických a kvalitativních parametrů zařízení – výrobní dokumentaci, uvedení do provozu, předepsané zkoušky, revize a atesty – veškeré potřebné mechanizmy, včetně obsluhy, náklady na mzdy a přibližné (průměrné) náklady na pořízení potřebných materiálů 2. Položka neobsahuje: X 3. Způsob měření: Udává se počet kusů kompletní konstrukce nebo práce.
P | 45 | 7466AT |  | AKTUALIZACE MODELU ŘÍZENÉ TECHNOLOGIE V PRŮBĚHU VÝSTAVBY PRO OBJEKT TS | KUS | 1 | 0 |  |  |  | 0 |  | 2022_OTSKP |  | 2
PP
VV |  |  |  | Dle technické zprávy č.1.001 a příloh č.2.001, 2.004 - 2.005. Technická specifikace položky odpovídá příslušné cenové soustavě.
TS |  |  |  | 1. Položka obsahuje: – veškerý programovací software a softwarové nástroje. Dále obsahuje aktualizaci modelu řízené technologie v průběhu výstavby - úpravu SW, parametrizaci, nastavení daného SW a uvedení do provozu nebo komplexní přenastavení daného SW stávajících po úpravách technologie, nastavení komunikace, nastavení komunikace přenosové prvky – nadřízený ŘS vč. úpravy nebo definice protokolu – dodávku včetně kompletní montáže – technický popis viz. projektová dokumentace – prokázání technických a kvalitativních parametrů zařízení – výrobní dokumentaci, uvedení do provozu, předepsané zkoušky, revize a atesty – veškeré potřebné mechanizmy, včetně obsluhy, náklady na mzdy a přibližné (průměrné) náklady na pořízení potřebných materiálů 2. Položka neobsahuje: X 3. Způsob měření: Udává se počet kusů kompletní konstrukce nebo práce.
SD |  | 747 |  | Silnoproud - Zkoušky, revize a HZS
P | 46 | 747213 |  | CELKOVÁ PROHLÍDKA, ZKOUŠENÍ, MĚŘENÍ A VYHOTOVENÍ VÝCHOZÍ REVIZNÍ ZPRÁVY, PRO OBJEM IN PŘES 500 DO 1000 TIS. KČ | KUS | 1 | 0 |  |  |  | 0 |  | 2022_OTSKP |  | 2
PP
VV |  |  |  | Dle technické zprávy č.1.001 a příloh č.2.001 - 2.002. Technická specifikace položky odpovídá příslušné cenové soustavě.
TS |  |  |  | 1. Položka obsahuje: – cenu za celkovou prohlídku zařízení PS/SO, vč. měření, komplexních zkoušek a revizi zařízení tohoto PS/SO autorizovaným revizním technikem na silnoproudá zařízení podle požadavku ČSN, včetně hodnocení a vyhotovení celkové revizní zprávy 2. Položka neobsahuje: X 3. Způsob měření: Udává se počet kusů kompletní konstrukce nebo práce.
P | 47 | 747214 |  | CELKOVÁ PROHLÍDKA, ZKOUŠENÍ, MĚŘENÍ A VYHOTOVENÍ VÝCHOZÍ REVIZNÍ ZPRÁVY, PRO OBJEM IN - PŘÍPLATEK ZA KAŽDÝCH DALŠÍCH I ZAPOČATÝCH 500 TIS. KČ | KUS | 2 | 0 |  |  |  | 0 |  | 2022_OTSKP |  | 2
PP
VV |  |  |  | Dle technické zprávy č.1.001 a příloh č.2.001 - 2.002. Technická specifikace položky odpovídá příslušné cenové soustavě.
TS |  |  |  | 1. Položka obsahuje: – cenu za celkovou prohlídku zařízení PS/SO, vč. měření, komplexních zkoušek a revizi zařízení tohoto PS/SO autorizovaným revizním technikem na silnoproudá zařízení podle požadavku ČSN, včetně hodnocení a vyhotovení celkové revizní zprávy 2. Položka neobsahuje: X 3. Způsob měření: Udává se počet kusů kompletní konstrukce nebo práce.
P | 48 | 747301 |  | PROVEDENÍ PROHLÍDKY A ZKOUŠKY PRÁVNICKOU OSOBOU, VYDÁNÍ PRŮKAZU ZPŮSOBILOSTI | KUS | 1 | 0 |  |  |  | 0 |  | 2022_OTSKP |  | 2
PP
VV |  |  |  | Dle technické zprávy č.1.001 a příloh č.2.001 - 2.002. Technická specifikace položky odpovídá příslušné cenové soustavě.
TS |  |  |  | 1. Položka obsahuje: – cenu za vyhotovení dokladu právnickou osobou o silnoproudých zařízeních a vydání průkazu způsobilosti 2. Položka neobsahuje: X 3. Způsob měření: Udává se počet kusů kompletní konstrukce nebo práce.
P | 49 | 747701 |  | DOKONČOVACÍ MONTÁŽNÍ PRÁCE NA ELEKTRICKÉM ZAŘÍZENÍ | HOD | 8 | 0 |  |  |  | 0 |  | 2022_OTSKP |  | 2
PP
VV |  |  |  | Dle technické zprávy č.1.001 a příloh č.2.001 - 2.002. Technická specifikace položky odpovídá příslušné cenové soustavě.
TS |  |  |  | 1. Položka obsahuje: – cenu za práce spojené s uváděním zařízení do provozu, drobné montážní práce v rozvaděčích, koordinaci se zhotoviteli souvisejících zařízení apod. 2. Položka neobsahuje: X 3. Způsob měření: Udává se čas v hodinách.
P | 50 | 747703 |  | ZKUŠEBNÍ PROVOZ | HOD | 2 | 0 |  |  |  | 0 |  | 2022_OTSKP |  | 2
PP
VV |  |  |  | Dle technické zprávy č.1.001 a příloh č.2.001 - 2.002. Technická specifikace položky odpovídá příslušné cenové soustavě.
TS |  |  |  | 1. Položka obsahuje: – cenu za dobu kdy je zařízení po individálních zkouškách dáno do provozu s prokázáním technických a kvalitativních parametrů zařízení 2. Položka neobsahuje: X 3. Způsob měření: Udává se čas v hodinách.
P | 51 | 747704 |  | ZAŠKOLENÍ OBSLUHY | HOD | 2 | 0 |  |  |  | 0 |  | 2022_OTSKP |  | 2
PP
VV |  |  |  | Dle technické zprávy č.1.001 a příloh č.2.001 - 2.002. Technická specifikace položky odpovídá příslušné cenové soustavě.
TS |  |  |  | 1. Položka obsahuje: – cenu za dobu kdy je s funkcí seznamována obsluha zařízení, včetně odevzdání dokumentace skutečného provedení 2. Položka neobsahuje: X 3. Způsob měření: Udává se čas v hodinách.
SD |  | 75 |  | Slaboproud
P | 52 | 75I821 |  | KABEL OPTICKÝ MULTIMODE DO 12 VLÁKEN | KUS | 1 | 0 |  |  |  | 0 |  | 2022_OTSKP |  | 2
PP
VV |  |  |  | Dle technické zprávy č.1.001 a příloh č.2.001 - 2.003. Technická specifikace položky odpovídá příslušné cenové soustavě.
TS |  |  |  | 1. Položka obsahuje: – dodávku specifikované kabelizace včetně potřebného drobného montážního materiálu – dopravu a skladování – práce spojené s montáží specifikované kabelizace specifikovaným způsobem (uložení na konstrukci, zafouknutí, zafouknutí do obsazené trubky, zatažení) – veškeré potřebné mechanizmy, včetně obsluhy, náklady na mzdy a přibližné (průměrné) náklady na pořízení potřebných materiálů 2. Položka neobsahuje: X 3. Způsob měření: Dodávka a montáž specifikované kabelizace se měří v délce udané v kmvláknech.
P | 53 | 75I82X |  | KABEL OPTICKÝ MULTIMODE - MONTÁŽ | M | 60 | 0 |  |  |  | 0 |  | 2022_OTSKP |  | 2
PP
VV |  |  |  | Dle technické zprávy č.1.001 a příloh č.2.001 - 2.003. Technická specifikace položky odpovídá příslušné cenové soustavě.
TS |  |  |  | 1. Položka obsahuje: – práce spojené s montáží specifikované kabelizace specifikovaným způsobem (uložení na konstrukci, zafouknutí, zatažení) – veškeré potřebné mechanizmy, včetně obsluhy, náklady na mzdy a přibližné (průměrné) náklady na pořízení potřebných materiálů 2. Položka neobsahuje: X 3. Způsob měření: Práce specifikovaného se měří délce kabelizace udané v metrech.
P | 54 | 75J912 |  | OPTICKÝ PATCHCORD MULTIMODE PŘES 5 M | KUS | 5 | 0 |  |  |  | 0 |  | 2022_OTSKP |  | 2
PP
VV |  |  |  | Dle technické zprávy č.1.001 a příloh č.2.001 - 2.003. Technická specifikace položky odpovídá příslušné cenové soustavě.
TS |  |  |  | 1. Položka obsahuje: – dodávku specifikované kabelizace včetně potřebného drobného montážního materiálu – dopravu a skladování 2. Položka neobsahuje: X 3. Způsob měření: Dodávka specifikované kabelizace se měří v délce udané v kusech.
P | 55 | 75J91X |  | OPTICKÝ PATCHCORD MULTIMODE - MONTÁŽ | KUS | 5 | 0 |  |  |  | 0 |  | 2022_OTSKP |  | 2
PP
VV |  |  |  | Dle technické zprávy č.1.001 a příloh č.2.001 - 2.003. Technická specifikace položky odpovídá příslušné cenové soustavě.
TS |  |  |  | 1. Položka obsahuje: – práce spojené s montáží specifikované kabelizace specifikovaným způsobem – veškeré potřebné mechanizmy, včetně obsluhy, náklady na mzdy a přibližné (průměrné) náklady na pořízení potřebných materiálů 2. Položka neobsahuje: X 3. Způsob měření: Práce specifikovaného se měří délce kabelizace udané v kusech.

## PS 12-03-11
SŽDC05 |  |  |  | Soupis prací objektu | [10 empty] | 3
3
S | Stavba: | 20-110-230-US |  | Optimalizace traťového úseku Havířov (včetně) – zastávka Havířov střed (mimo) | [6 empty] | D.1.3.1 |  | Aspe | 0,00 | 2
O | Objekt: | D.1.3.1 |  | Dispečerská řídicí technika | [9 empty] | 15,00 | 2
Typ | Poř. číslo | Kód položky | Varianta | Název položky | MJ | Množství | Jednotková hmotnost | Celková hmotnost |  |  | Jednotková cena |  | Cenové soustavy | 21,00 | 2
Dodávka
[9 empty] | Jednotková | Celkem | Jednotková | Celkem |  |  |  | Počet položek s nulovou cenou
O1 |  | PS 12-03-11 |  | Žst.Havířov, zařízení DŘT
SD |  | 703, 709 |  | Všeobecné práce pro silnoproud a slaboproud
P | 1 | 703411 |  | ELEKTROINSTALAČNÍ TRUBKA PLASTOVÁ VČETNĚ UPEVNĚNÍ A PŘÍSLUŠENSTVÍ DN PRŮMĚRU DO 25 MM | M | 218 | 0 |  |  |  | 0 |  | 2022_OTSKP |  | 2
PP
VV |  |  |  | Dle technické zprávy č.1.001, příloh č.2.001 - 2.003 a 2.007 - 2.009. Technická specifikace položky odpovídá příslušné cenové soustavě.
TS |  |  |  | 1. Položka obsahuje: – přípravu podkladu pro osazení 2. Položka neobsahuje: X 3. Způsob měření: Měří se metr délkový.
P | 2 | 703511 |  | ELEKTROINSTALAČNÍ LIŠTA ŠÍŘKY DO 30 MM | M | 46 | 0 |  |  |  | 0 |  | 2022_OTSKP |  | 2
PP
VV |  |  |  | Dle technické zprávy č.1.001, příloh č.2.001 - 2.003 a 2.007 - 2.009. Technická specifikace položky odpovídá příslušné cenové soustavě.
TS |  |  |  | 1. Položka obsahuje: – kompletní montáž, rozměření, upevnění, řezání, spojování apod. – veškerý spojovací a montážní materiál vč. upevňovacího materiálu (držáky apod.) – pomocné mechanismy 2. Položka neobsahuje: X 3. Způsob měření: Měří se metr délkový.
P | 3 | 703513 |  | ELEKTROINSTALAČNÍ LIŠTA ŠÍŘKY PŘES 60 MM | M | 30 | 0 |  |  |  | 0 |  | 2022_OTSKP |  | 2
PP
VV |  |  |  | Dle technické zprávy č.1.001, příloh č.2.001 - 2.003 a 2.007 - 2.009. Technická specifikace položky odpovídá příslušné cenové soustavě.
TS |  |  |  | 1. Položka obsahuje: – kompletní montáž, rozměření, upevnění, řezání, spojování apod. – veškerý spojovací a montážní materiál vč. upevňovacího materiálu (držáky apod.) – pomocné mechanismy 2. Položka neobsahuje: X 3. Způsob měření: Měří se metr délkový.
P | 4 | 703751 |  | PROTIPOŽÁRNÍ UCPÁVKA POD ROZVADĚČ DO EI 90 MIN. | M2 | 3 | 0 |  |  |  | 0 |  | 2022_OTSKP |  | 2
PP
VV |  |  |  | Dle technické zprávy č.1.001, příloh č.2.001 - 2.003 a 2.007 - 2.009. Technická specifikace položky odpovídá příslušné cenové soustavě.
TS |  |  |  | Položka obsahuje: Dodávku a montáž protipožární ucpávky vč. příslušenství a pomocného materiálu, vyhotovéní a dodání atestu. Dále obsahuje cenu za pom. mechanismy včetně všech ostatních vedlejších nákladů.
P | 5 | 703756 |  | PROTIPOŽÁRNÍ TMEL ( TUBA - 1000ML ), DO EI 90 MIN. | KUS | 4 | 0 |  |  |  | 0 |  | 2022_OTSKP |  | 2
PP
VV |  |  |  | Dle technické zprávy č.1.001, příloh č.2.001 - 2.003 a 2.007 - 2.009. Technická specifikace položky odpovídá příslušné cenové soustavě.
TS |  |  |  | Položka obsahuje: Dodávku a montáž protipožární ucpávky vč. příslušenství a pomocného materiálu, vyhotovéní a dodání atestu. Dále obsahuje cenu za pom. mechanismy včetně všech ostatních vedlejších nákladů.
SD |  | 741 |  | Silnoproud - Elektroinstalační materiál, ocelové konstrukce, uzemnění
P | 6 | 741731 |  | DVEŘNÍ KONTAKT | KUS | 14 | 0 |  |  |  | 0 |  | 2022_OTSKP |  | 2
PP
VV |  |  |  | Dle technické zprávy č.1.001, příloh č.2.001 - 2.003 a 2.007 - 2.009. Technická specifikace položky odpovídá příslušné cenové soustavě.
TS |  |  |  | 1. Položka obsahuje: – zapojení a nastavení přístroje 2. Položka neobsahuje: X 3. Způsob měření: Udává se počet kusů kompletní konstrukce nebo práce.
P | 7 | 741C02 |  | UZEMŇOVACÍ SVORKA | KUS | 6 | 0 |  |  |  | 0 |  | 2022_OTSKP |  | 2
PP
VV |  |  |  | Dle technické zprávy č.1.001, příloh č.2.001 - 2.003 a 2.007 - 2.009. Technická specifikace položky odpovídá příslušné cenové soustavě.
TS |  |  |  | 1. Položka obsahuje: – veškeré příslušenství 2. Položka neobsahuje: X 3. Způsob měření: Udává se počet kusů kompletní konstrukce nebo práce.
P | 8 | 741C04 |  | OCHRANNÉ POSPOJOVÁNÍ CU VODIČEM DO 16 MM2 | KUS | 3 | 0 |  |  |  | 0 |  | 2022_OTSKP |  | 2
PP
VV |  |  |  | Dle technické zprávy č.1.001, příloh č.2.001 - 2.003 a 2.007 - 2.009. Technická specifikace položky odpovídá příslušné cenové soustavě.
TS |  |  |  | 1. Položka obsahuje: – připojení zařízení vodičem do Cu 16mm2 k zemnícímu vodiči délky do 2m vč. ukončení 2. Položka neobsahuje: X 3. Způsob měření: Udává se počet kusů kompletní konstrukce nebo práce.
P | 9 | R741 |  | ELEKTROINSTALAČNÍ MATERIÁL | KUS | 2 | 0 |  |  |  | 0 |  | R |  | 2
PP |  |  |  | Název položky odpovídá popisu položky
VV |  |  |  | Dle technické zprávy č.1.001, příloh č.2.001 - 2.003 a 2.007 - 2.009. Technická specifikace položky odpovídá příslušné cenové soustavě.
TS |  |  |  | 1.Položka obsahuje: Dodávku plastových trubek do pr.25mm - 235m; elektroinstalační lišty do 60mm - 40m; kabely CYKY 3Jx2,5 - 15m; CYKY O2x6 - 24m; H07V-K1/16 - 5m; JYTY O2x1 - 220m; UTP/FTP cat.5E - 34m; J-WH 2x1 G50/125 - 223m; kabel SYKFY 4x2x0,5 - 40m; kabel SYKFY 10x2x0,5 - 80m vč.. příslušenství a pomocného materiálu, vyhotovení a dodání atestu. Dále obsahuje cenu za pom. mechanismy včetně všech ostatních vedlejších nákladů.
SD |  | 742, 743 |  | Silnoproud - Silnoprudé rozvody
P | 10 | 742F12 |  | KABEL NN NEBO VODIČ JEDNOŽÍLOVÝ CU S PLASTOVOU IZOLACÍ OD 4 DO 16 MM2 | M | 25 | 0 |  |  |  | 0 |  | 2022_OTSKP |  | 2
PP
VV |  |  |  | Dle technické zprávy č.1.001, příloh č.2.001 - 2.003 a 2.007 - 2.009. Technická specifikace položky odpovídá příslušné cenové soustavě.
TS |  |  |  | 1. Položka obsahuje: – manipulace a uložení kabelu (do země, chráničky, kanálu, na rošty, na TV a pod.) 2. Položka neobsahuje: – příchytky, spojky, koncovky, chráničky apod. 3. Způsob měření: Měří se metr délkový.
P | 11 | 742G11 |  | KABEL NN DVOU- A TŘÍŽÍLOVÝ CU S PLASTOVOU IZOLACÍ DO 2,5 MM2 | M | 53 | 0 |  |  |  | 0 |  | 2022_OTSKP |  | 2
PP
VV |  |  |  | Dle technické zprávy č.1.001, příloh č.2.001 - 2.003 a 2.007 - 2.009. Technická specifikace položky odpovídá příslušné cenové soustavě.
TS |  |  |  | 1. Položka obsahuje: – manipulace a uložení kabelu (do země, chráničky, kanálu, na rošty, na TV a pod.) 2. Položka neobsahuje: – příchytky, spojky, koncovky, chráničky apod. 3. Způsob měření: Měří se metr délkový.
P | 12 | 742G12 |  | KABEL NN DVOU- A TŘÍŽÍLOVÝ CU S PLASTOVOU IZOLACÍ OD 4 DO 16 MM2 | M | 58 | 0 |  |  |  | 0 |  | 2022_OTSKP |  | 2
PP
VV |  |  |  | Dle technické zprávy č.1.001, příloh č.2.001 - 2.003 a 2.007 - 2.009. Technická specifikace položky odpovídá příslušné cenové soustavě.
TS |  |  |  | 1. Položka obsahuje: – manipulace a uložení kabelu (do země, chráničky, kanálu, na rošty, na TV a pod.) 2. Položka neobsahuje: – příchytky, spojky, koncovky, chráničky apod. 3. Způsob měření: Měří se metr délkový.
P | 13 | 742J11 |  | OPTICKÝ KABEL MULTIMOD DUPLEX - SKLO | M | 164 | 0 |  |  |  | 0 |  | 2022_OTSKP |  | 2
PP
VV |  |  |  | Dle technické zprávy č.1.001, příloh č.2.001 - 2.003 a 2.007 - 2.009. Technická specifikace položky odpovídá příslušné cenové soustavě.
TS |  |  |  | Položka obsahuje: Dodávku a montáž kabelu včetně podružného montážního materiálu, dopravu na staveniště, oddělení příslušné délky, uložení kabelu ( propojení mezi rozvaděči ), upevnění a připojení. Dále obsahuje cenu za pom. mechanismy včetně všech ostatních vedlejších nákladů
P | 14 | 742J14 |  | KONEKTORY NA OPTICKÝ KABEL | KUS | 64 | 0 |  |  |  | 0 |  | 2022_OTSKP |  | 2
PP
VV |  |  |  | Dle technické zprávy č.1.001, příloh č.2.001 - 2.003 a 2.007 - 2.009. Technická specifikace položky odpovídá příslušné cenové soustavě.
TS |  |  |  | Položka obsahuje: Dodávku a montáž včetně podružného montážního materiálu, dopravu na staveniště, připojení na kabel a zapojení na zařízení. Dále obsahuje cenu za pom. mechanismy včetně všech ostatních vedlejších nákladů
P | 15 | 742J21 |  | SYKFY DO 4X2X0,5, KABEL SDĚLOVACÍ IZOLACE PVC | M | 353 | 0 |  |  |  | 0 |  | 2022_OTSKP |  | 2
PP
VV |  |  |  | Dle technické zprávy č.1.001, příloh č.2.001 - 2.003 a 2.007 - 2.009. Technická specifikace položky odpovídá příslušné cenové soustavě.
TS |  |  |  | Položka obsahuje : Dodávku a montáž kabelu včetně dovozu, manipulace a uložení kabelu (do trubky, na rošty, pod omítku, do rozvaděče ). Dále obsahuje cenu za pom. mechanismy včetně všech ostatních vedlejších nákladů
P | 16 | 742J23 |  | SYKFY 10X2X0,5, KABEL SDĚLOVACÍ IZOLACE PVC | M | 135 | 0 |  |  |  | 0 |  | 2022_OTSKP |  | 2
PP
VV |  |  |  | Dle technické zprávy č.1.001, příloh č.2.001 - 2.003 a 2.007 - 2.009. Technická specifikace položky odpovídá příslušné cenové soustavě.
TS |  |  |  | Položka obsahuje : Dodávku a montáž kabelu včetně dovozu, manipulace a uložení kabelu (do trubky, na rošty, pod omítku, do rozvaděče ). Dále obsahuje cenu za pom. mechanismy včetně všech ostatních vedlejších nákladů
P | 17 | 742J29 |  | KABEL SDĚLOVACÍ LAN UTP/FTP UKONČENÝ KONEKTORY RJ45 | M | 94 | 0 |  |  |  | 0 |  | 2022_OTSKP |  | 2
PP
VV |  |  |  | Dle technické zprávy č.1.001, příloh č.2.001 - 2.003 a 2.007 - 2.009. Technická specifikace položky odpovídá příslušné cenové soustavě.
TS |  |  |  | Položka obsahuje : Dodávku a montáž kabelu včetně dovozu, manipulace a uložení kabelu (do trubky, na rošty, pod omítku, do rozvaděče ). Dále obsahuje cenu za pom. mechanismy včetně všech ostatních vedlejších nákladů
P | 18 | 742J51 |  | UKONČENÍ SDĚLOVACÍHO KABELU V ROZVADĚČI VČ. POMOCNÉHO MATERIÁLU A ZMĚŘENÍ KONTINUITY OVLÁDACÍHO OBVODU | KUS | 38 | 0 |  |  |  | 0 |  | 2022_OTSKP |  | 2
PP
VV |  |  |  | Dle technické zprávy č.1.001, příloh č.2.001 - 2.003 a 2.007 - 2.009. Technická specifikace položky odpovídá příslušné cenové soustavě.
TS |  |  |  | Položka obsahuje : Dodávku a montáž kabelového zakončení a kabelu vč. podružného materiálu, dovozu, odizolování pláště a izolace žil kabelu, montáž kabelového zakončení v rozvaděči, zakončení stínění a pod.. Dále obsahuje cenu za pom. mechanismy včetně všech ostatních vedlejších nákladů
P | 19 | 742K12 |  | UKONČENÍ JEDNOŽÍLOVÉHO KABELU V ROZVADĚČI NEBO NA PŘÍSTROJI OD 4 DO 16 MM2 | KUS | 3 | 0 |  |  |  | 0 |  | 2022_OTSKP |  | 2
PP
VV |  |  |  | Dle technické zprávy č.1.001, příloh č.2.001 - 2.003 a 2.007 - 2.009. Technická specifikace položky odpovídá příslušné cenové soustavě.
TS |  |  |  | 1. Položka obsahuje: – všechny práce spojené s úpravou kabelů pro montáž včetně veškerého příslušentsví 2. Položka neobsahuje: X 3. Způsob měření: Udává se počet kusů kompletní konstrukce nebo práce.
P | 20 | 742L11 |  | UKONČENÍ DVOU AŽ PĚTIŽÍLOVÉHO KABELU V ROZVADĚČI NEBO NA PŘÍSTROJI DO 2,5 MM2 | KUS | 3 | 0 |  |  |  | 0 |  | 2022_OTSKP |  | 2
PP
VV |  |  |  | Dle technické zprávy č.1.001, příloh č.2.001 - 2.003 a 2.007 - 2.009. Technická specifikace položky odpovídá příslušné cenové soustavě.
TS |  |  |  | 1. Položka obsahuje: – všechny práce spojené s úpravou kabelů pro montáž včetně veškerého příslušentsví 2. Položka neobsahuje: X 3. Způsob měření: Udává se počet kusů kompletní konstrukce nebo práce.
P | 21 | 742L12 |  | UKONČENÍ DVOU AŽ PĚTIŽÍLOVÉHO KABELU V ROZVADĚČI NEBO NA PŘÍSTROJI OD 4 DO 16 MM2 | KUS | 5 | 0 |  |  |  | 0 |  | 2022_OTSKP |  | 2
PP
VV |  |  |  | Dle technické zprávy č.1.001, příloh č.2.001 - 2.003 a 2.007 - 2.009. Technická specifikace položky odpovídá příslušné cenové soustavě.
TS |  |  |  | 1. Položka obsahuje: – všechny práce spojené s úpravou kabelů pro montáž včetně veškerého příslušentsví 2. Položka neobsahuje: X 3. Způsob měření: Udává se počet kusů kompletní konstrukce nebo práce.
P | 22 | 742P15 |  | OZNAČOVACÍ ŠTÍTEK NA KABEL | KUS | 172 | 0 |  |  |  | 0 |  | 2022_OTSKP |  | 2
PP
VV |  |  |  | Dle technické zprávy č.1.001, příloh č.2.001 - 2.003 a 2.007 - 2.009. Technická specifikace položky odpovídá příslušné cenové soustavě.
TS |  |  |  | 1. Položka obsahuje: – veškeré příslušentsví 2. Položka neobsahuje: X 3. Způsob měření: Udává se počet kusů kompletní konstrukce nebo práce.
SD |  | 744 |  | Silnoproud - Rozvaděče nn
P | 23 | 744612 |  | JISTIČ JEDNOPÓLOVÝ (10 KA) OD 4 DO 10 A | KUS | 8 | 0 |  |  |  | 0 |  | 2022_OTSKP |  | 2
PP
VV |  |  |  | Dle technické zprávy č.1.001, příloh č.2.001 - 2.003 a 2.007 - 2.009. Technická specifikace položky odpovídá příslušné cenové soustavě.
TS |  |  |  | 1. Položka obsahuje: – veškerý spojovací materiál vč. připojovacího vedení – technický popis viz. projektová dokumentace 2. Položka neobsahuje: X 3. Způsob měření: Udává se počet kusů kompletní konstrukce nebo práce.
P | 24 | 744J21 |  | SILOVÝ KOMPLETNÍ PŘEPÍNAČ 1-0-1 JEDNO-DVOUPÓLOVÝ DO 32 A | KUS | 3 | 0 |  |  |  | 0 |  | 2022_OTSKP |  | 2
PP
VV |  |  |  | Dle technické zprávy č.1.001, příloh č.2.001 - 2.003 a 2.007 - 2.009. Technická specifikace položky odpovídá příslušné cenové soustavě.
TS |  |  |  | 1. Položka obsahuje: – veškerý spojovací materiál vč. připojovacího vedení – technický popis viz. projektová dokumentace 2. Položka neobsahuje: X 3. Způsob měření: Udává se počet kusů kompletní konstrukce nebo práce.
P | 25 | 744Q42 |  | SVODIČ PŘEPĚTÍ TYP 3 (TŘÍDA D) 3-4 PÓLOVÝ | KUS | 6 | 0 |  |  |  | 0 |  | 2022_OTSKP |  | 2
PP
VV |  |  |  | Dle technické zprávy č.1.001, příloh č.2.001 - 2.003 a 2.007 - 2.009. Technická specifikace položky odpovídá příslušné cenové soustavě.
TS |  |  |  | 1. Položka obsahuje: – veškerý spojovací materiál vč. připojovacího vedení – technický popis viz. projektová dokumentace 2. Položka neobsahuje: X 3. Způsob měření: Udává se počet kusů kompletní konstrukce nebo práce.
P | 26 | 744R35 |  | OZNAČOVACÍ ŠTÍTEK DO ROZVADĚČE NN | KUS | 3 | 0 |  |  |  | 0 |  | 2022_OTSKP |  | 2
PP
VV |  |  |  | Dle technické zprávy č.1.001, příloh č.2.001 - 2.003 a 2.007 - 2.009. Technická specifikace položky odpovídá příslušné cenové soustavě.
TS |  |  |  | 1. Položka obsahuje: – veškeré příslušenství – technický popis viz. projektová dokumentace 2. Položka neobsahuje: X 3. Způsob měření: Udává se počet kusů kompletní konstrukce nebo práce.
P | 27 | 744R36 |  | OBAL NA VÝKRESY DO ROZVADĚČE NN | KUS | 3 | 0 |  |  |  | 0 |  | 2022_OTSKP |  | 2
PP
VV |  |  |  | Dle technické zprávy č.1.001, příloh č.2.001 - 2.003 a 2.007 - 2.009. Technická specifikace položky odpovídá příslušné cenové soustavě.
TS |  |  |  | 1. Položka obsahuje: – veškeré příslušenství – technický popis viz. projektová dokumentace 2. Položka neobsahuje: X 3. Způsob měření: Udává se počet kusů kompletní konstrukce nebo práce.
SD |  | 746 |  | Silnoproud - Silnoproudá technologie - R110 kV, měnírny, TNS, spínací stanice
P | 28 | 746632 |  | VYBAVENÁ SKŘÍŇ PRO AUTOMATIZACI 19" PŘES 15 U | KUS | 2 | 0 |  |  |  | 0 |  | 2022_OTSKP |  | 2
PP
VV |  |  |  | Dle technické zprávy č.1.001 a příloh č.2.001, 2.006, 2.007 a 2.012. Technická specifikace položky odpovídá příslušné cenové soustavě.
TS |  |  |  | 1. Položka obsahuje: – přípravu podkladu pro osazení vč. upevňovacího materiálu, uzamykatelná, veškerý podružný a pomocný materiál (např. zásuvkový panel, DIN Lišty, kabelové žlaby, svorkovnice, rozjištění, kabelové propoje, osvětlení...) – dodávku včetně kompletní montáže – technický popis viz. projektová dokumentace – zhotovení výrobní dokumentace, provedení zkoušek, dodání předepsaných zkoušek, revizí a atestů – veškeré potřebné mechanizmy, včetně obsluhy, náklady na mzdy a přibližné (průměrné) náklady na pořízení potřebných materiálů – dopravu a skladování 2. Položka neobsahuje: X 3. Způsob měření: Udává se počet kusů kompletní konstrukce nebo práce.
P | 29 | 746633 |  | VYBAVENÁ SKŘÍŇ PRO AUTOMATIZACI ROZVADĚČOVÁ VÝŠKY DO 600 MM | KUS | 1 | 0 |  |  |  | 0 |  | 2022_OTSKP |  | 2
PP
VV |  |  |  | Dle technické zprávy č.1.001 a příloh č.2.001, 2.006, 2.007 a 2.012. Technická specifikace položky odpovídá příslušné cenové soustavě.
TS |  |  |  | 1. Položka obsahuje: – přípravu podkladu pro osazení vč. upevňovacího materiálu, uzamykatelná, veškerý podružný a pomocný materiál (např. zásuvkový panel, DIN Lišty, kabelové žlaby, svorkovnice, rozjištění, kabelové propoje, osvětlení...) – dodávku včetně kompletní montáže – technický popis viz. projektová dokumentace – zhotovení výrobní dokumentace, provedení zkoušek, dodání předepsaných zkoušek, revizí a atestů – veškeré potřebné mechanizmy, včetně obsluhy, náklady na mzdy a přibližné (průměrné) náklady na pořízení potřebných materiálů – dopravu a skladování 2. Položka neobsahuje: X 3. Způsob měření: Udává se počet kusů kompletní konstrukce nebo práce.
P | 30 | 746642 |  | PLC PRO AUTOMATIZACI - ZÁKLADNÍ JEDNOTKA PŘES 128 DO 1024 IO | KUS | 2.6 | 0 |  |  |  | 0 |  | 2022_OTSKP |  | 2
PP
VV |  |  |  | Dle technické zprávy č.1.001 a příloh č.2.001, 2.006, 2.007 a 2.012. Technická specifikace položky odpovídá příslušné cenové soustavě.
TS |  |  |  | 1. Položka obsahuje: – veškerý podružný, spojovací a pomocný materiál. Dále obsahuje uživatelskou úpravu SW PLC, parametrizaci a nastavení PLC – dodávku včetně kompletní montáže – technický popis viz. projektová dokumentace – výrobní dokumentaci, uvedení do provozu, revize a atesty – veškeré potřebné mechanizmy, včetně obsluhy, náklady na mzdy a přibližné (průměrné) náklady na pořízení potřebných materiálů – dopravu a skladování 2. Položka neobsahuje: X 3. Způsob měření: Udává se počet kusů kompletní konstrukce nebo práce.
P | 31 | 746643 |  | PLC PRO AUTOMATIZACI - ROZŠÍŘENÍ ZÁKLADNÍ JEDNOTKY PLC O 8 DIGITÁLNÍCH VSTUPŮ 24-230 V DC AC, SOFTWARE | KUS | 7 | 0 |  |  |  | 0 |  | 2022_OTSKP |  | 2
PP
VV |  |  |  | Dle technické zprávy č.1.001 a příloh č.2.001, 2.006, 2.007 a 2.012. Technická specifikace položky odpovídá příslušné cenové soustavě.
TS |  |  |  | 1. Položka obsahuje: – veškerý podružný, spojovací a pomocný materiál. Dále obsahuje uživatelskou úpravu SW PLC, parametrizaci a nastavení PLC – dodávku včetně kompletní montáže – technický popis viz. projektová dokumentace – výrobní dokumentaci, uvedení do provozu, revize a atesty – veškeré potřebné mechanizmy, včetně obsluhy, náklady na mzdy a přibližné (průměrné) náklady na pořízení potřebných materiálů – dopravu a skladování 2. Položka neobsahuje: X 3. Způsob měření: Udává se počet kusů kompletní konstrukce nebo práce.
P | 32 | 746644 |  | PLC PRO AUTOMATIZACI - ROZŠÍŘENÍ ZÁKLADNÍ JEDNOTKY PLC O 8 RELÉOVÝCH VÝSTUPŮ 24-230 V DC AC, 1 A, KONT. 1Z, SOFTWARE | KUS | 4 | 0 |  |  |  | 0 |  | 2022_OTSKP |  | 2
PP
VV |  |  |  | Dle technické zprávy č.1.001 a příloh č.2.001, 2.006, 2.007 a 2.012. Technická specifikace položky odpovídá příslušné cenové soustavě.
TS |  |  |  | 1. Položka obsahuje: – veškerý podružný, spojovací a pomocný materiál. Dále obsahuje uživatelskou úpravu SW PLC, parametrizaci a nastavení PLC – dodávku včetně kompletní montáže – technický popis viz. projektová dokumentace – výrobní dokumentaci, uvedení do provozu, revize a atesty – veškeré potřebné mechanizmy, včetně obsluhy, náklady na mzdy a přibližné (průměrné) náklady na pořízení potřebných materiálů – dopravu a skladování 2. Položka neobsahuje: X 3. Způsob měření: Udává se počet kusů kompletní konstrukce nebo práce.
P | 33 | 746649 |  | PLC PRO AUTOMATIZACI - ZDROJ POMOCNÉHO NAPĚTÍ 24 V DC, MAX. 10 A | KUS | 6 | 0 |  |  |  | 0 |  | 2022_OTSKP |  | 2
PP
VV |  |  |  | Dle technické zprávy č.1.001 a příloh č.2.001, 2.006, 2.007 a 2.012. Technická specifikace položky odpovídá příslušné cenové soustavě.
TS |  |  |  | 1. Položka obsahuje: – veškerý podružný, spojovací a pomocný materiál – dodávku včetně kompletní montáže – technický popis viz. projektová dokumentace – výrobní dokumentaci, uvedení do provozu, předepsané zkoušky, revize a atesty – veškeré potřebné mechanizmy, včetně obsluhy, náklady na mzdy a přibližné (průměrné) náklady na pořízení potřebných materiálů – dopravu a skladování 2. Položka neobsahuje: X 3. Způsob měření: Udává se počet kusů kompletní konstrukce nebo práce.
P | 34 | 74664A |  | PLC PRO AUTOMATIZACI - SVORKOVNICE (JEŽEK) PRO VYVEDENÍ 8 SIGNÁLŮ/POVELŮ/MĚŘENÍ VČETNĚ NAPÁJECÍHO OBVODU 24 V DC | KUS | 11 | 0 |  |  |  | 0 |  | 2022_OTSKP |  | 2
PP
VV |  |  |  | Dle technické zprávy č.1.001 a příloh č.2.001, 2.006, 2.007 a 2.012. Technická specifikace položky odpovídá příslušné cenové soustavě.
TS |  |  |  | 1. Položka obsahuje: – veškerý podružný, spojovací a pomocný materiál – dodávku včetně kompletní montáže – technický popis viz. projektová dokumentace – výrobní dokumentaci, uvedení do provozu, předepsané zkoušky, revize a atesty – veškeré potřebné mechanizmy, včetně obsluhy, náklady na mzdy a přibližné (průměrné) náklady na pořízení potřebných materiálů – dopravu a skladování 2. Položka neobsahuje: X 3. Způsob měření: Udává se počet kusů kompletní konstrukce nebo práce.
P | 35 | 746654 |  | ZÁKLADNÍ PROGRAMOVÉ VYBAVENÍ TLM. JEDNOTKY PRO OBJEKT SPS | KUS | 2 | 0 |  |  |  | 0 |  | 2022_OTSKP |  | 2
PP
VV |  |  |  | Dle technické zprávy č.1.001 a příloh č.2.001, 2.006, 2.007 a 2.012. Technická specifikace položky odpovídá příslušné cenové soustavě.
TS |  |  |  | 1. Položka obsahuje: – veškerý podružný, spojovací a pomocný materiál. Dále obsahuje dodávku základního SW PLC a jeho instalaci – dodávku včetně kompletní montáže – technický popis viz. projektová dokumentace – výrobní dokumentaci, uvedení do provozu, revize a atesty – veškeré potřebné mechanizmy, včetně obsluhy, náklady na mzdy a přibližné (průměrné) náklady na pořízení potřebných materiálů – dopravu a skladování 2. Položka neobsahuje: X 3. Způsob měření: Udává se počet kusů kompletní konstrukce nebo práce.
P | 36 | 746656 |  | SW-OVLADAČE KOMUNIKACE, PARAMETRIZACE - PRO JEDEN PODŘÍZENÝ PLC, OCHRANU, TERMINÁL | KUS | 15 | 0 |  |  |  | 0 |  | 2022_OTSKP |  | 2
PP
VV |  |  |  | Dle technické zprávy č.1.001 a příloh č.2.001, 2.006, 2.007 a 2.012. Technická specifikace položky odpovídá příslušné cenové soustavě.
TS |  |  |  | 1. Položka obsahuje: – veškerý podružný, spojovací a pomocný materiál. Dále obsahuje dodávku základního SW PLC a jeho instalaci – dodávku včetně kompletní montáže – technický popis viz. projektová dokumentace – výrobní dokumentaci, uvedení do provozu, revize a atesty – veškeré potřebné mechanizmy, včetně obsluhy, náklady na mzdy a přibližné (průměrné) náklady na pořízení potřebných materiálů – dopravu a skladování 2. Položka neobsahuje: X 3. Způsob měření: Udává se počet kusů kompletní konstrukce nebo práce.
P | 37 | 746657 |  | SW-OVLADAČE KOMUNIKACE, PARAMETRIZACE NA ED - PRO JEDEN OBJEKT (ŽST, NS, SPS, TS) | KUS | 2 | 0 |  |  |  | 0 |  | 2022_OTSKP |  | 2
PP
VV |  |  |  | Dle technické zprávy č.1.001 a příloh č.2.001, 2.006, 2.007 a 2.012. Technická specifikace položky odpovídá příslušné cenové soustavě.
TS |  |  |  | 1. Položka obsahuje: – veškerý podružný, spojovací a pomocný materiál. Dále obsahuje dodávku základního SW PLC a jeho instalaci – dodávku včetně kompletní montáže – technický popis viz. projektová dokumentace – výrobní dokumentaci, uvedení do provozu, revize a atesty – veškeré potřebné mechanizmy, včetně obsluhy, náklady na mzdy a přibližné (průměrné) náklady na pořízení potřebných materiálů – dopravu a skladování 2. Položka neobsahuje: X 3. Způsob měření: Udává se počet kusů kompletní konstrukce nebo práce.
P | 38 | 74665B |  | ZPROVOZNĚNÍ, OŽIVENÍ TELEMECHANICKÉ JEDNOTKY V OBJEKTU TS | KUS | 2 | 0 |  |  |  | 0 |  | 2022_OTSKP |  | 2
PP
VV |  |  |  | Dle technické zprávy č.1.001 a příloh č.2.001, 2.006, 2.007 a 2.012. Technická specifikace položky odpovídá příslušné cenové soustavě.
TS |  |  |  | 1. Položka obsahuje: – veškerý podružný, spojovací a pomocný materiál. Dále obsahuje zprovoznění a oživení telemechanické jednotky, úpravu SW, parametrizaci SW po úpravách technologie – dodávku včetně kompletní montáže – technický popis viz. projektová dokumentace – výrobní dokumentaci, uvedení do provozu, předepsané zkoušky, revize a atesty – veškeré potřebné mechanizmy, včetně obsluhy, náklady na mzdy a přibližné (průměrné) náklady na pořízení potřebných materiálů 2. Položka neobsahuje: X 3. Způsob měření: Udává se počet kusů kompletní konstrukce nebo práce.
P | 39 | 74665F |  | PŘIPOJENÍ, OŽIVENÍ A ZPROVOZNĚNÍ PŘENOSOVÉ CESTY V OBJEKTU TS | KUS | 2 | 0 |  |  |  | 0 |  | 2022_OTSKP |  | 2
PP
VV |  |  |  | Dle technické zprávy č.1.001 a příloh č.2.001, 2.006, 2.007 a 2.012. Technická specifikace položky odpovídá příslušné cenové soustavě.
TS |  |  |  | 1. Položka obsahuje: – veškerý podružný, spojovací a pomocný materiál. Dále obsahuje úpravu SW , parametrizaci, nastavení přenosových prvků a uvedení do provozu nebo komplexní přenastavení přenosových prvků stávajících po úpravách technologie, nastavení komunikace, nastavení komunikace přenosové prvky – nadřízený ŘS vč. úpravy nebo definice protokolu – dodávku včetně kompletní montáže – technický popis viz. projektová dokumentace – výrobní dokumentaci, uvedení do provozu, předepsané zkoušky, revize a atesty – veškeré potřebné mechanizmy, včetně obsluhy, náklady na mzdy a přibližné (průměrné) náklady na pořízení potřebných materiálů 2. Položka neobsahuje: X 3. Způsob měření: Udává se počet kusů kompletní konstrukce nebo práce.
P | 40 | 74665J |  | PROVOZNÍ ZKOUŠKY TELEMECHANICKÉ JEDNOTKY V OBJEKTU TS | KUS | 2 | 0 |  |  |  | 0 |  | 2022_OTSKP |  | 2
PP
VV |  |  |  | Dle technické zprávy č.1.001 a příloh č.2.001, 2.006, 2.007 a 2.012. Technická specifikace položky odpovídá příslušné cenové soustavě.
TS |  |  |  | 1. Položka obsahuje: – veškerý podružný, spojovací a pomocný materiál. Dále obsahuje provozní odzkoušení telemechanické jednotky po jejím oživení , úpravách SW a parametrizaci SW po úpravách technologie, odzkoušení komunikace na nadřazený systém a na podřízené PLC, terminály – dodávku včetně kompletní montáže – technický popis viz. projektová dokumentace – výrobní dokumentaci, uvedení do provozu, předepsané zkoušky, revize a atesty – veškeré potřebné mechanizmy, včetně obsluhy, náklady na mzdy a přibližné (průměrné) náklady na pořízení potřebných materiálů 2. Položka neobsahuje: X 3. Způsob měření: Udává se počet kusů kompletní konstrukce nebo práce.
P | 41 | 74665N |  | PODPORA PŘI UVÁDĚNÍ DO PROVOZU, ENGINEERING PRO OBJEKT TS | KUS | 2 | 0 |  |  |  | 0 |  | 2022_OTSKP |  | 2
PP
VV |  |  |  | Dle technické zprávy č.1.001 a příloh č.2.001, 2.006, 2.007 a 2.012. Technická specifikace položky odpovídá příslušné cenové soustavě.
TS |  |  |  | 1. Položka obsahuje: – podporu při uvádění do provozu zařízení jeho výrobcem, inženýrskou činnost při instalaci řídicích systémů – předepsané zkoušky, revize a atesty – prokázání technických a kvalitativních parametrů zařízení – veškeré potřebné mechanizmy, včetně obsluhy, náklady na mzdy a přibližné (průměrné) náklady na pořízení potřebných materiálů včetně všech ostatních vedlejších nákladů 2. Položka neobsahuje: X 3. Způsob měření: Udává se počet kusů kompletní konstrukce nebo práce.
P | 42 | 746671 |  | ROZŠÍŘENÍ PLC NEBO IPC O KOMUNIKAČNÍ JEDNOTKU PRO KOMUNIKACI S NAD/PODŘÍZENÝM SYSTÉMEM | KUS | 0.5 | 0 |  |  |  | 0 |  | 2022_OTSKP |  | 2
PP
VV |  |  |  | Dle technické zprávy č.1.001 a příloh č.2.001, 2.006, 2.007 a 2.012. Technická specifikace položky odpovídá příslušné cenové soustavě.
TS |  |  |  | 1. Položka obsahuje: – veškerý podružný, spojovací a pomocný materiál. Dále obsahuje uživatelskou úpravu komunikačního SW PLC, parametrizaci, nastavení a uvedení do provozu nebo komplexní přenastavení stávajícího PLC po úpravách komunikace na nadřízený ŘS (PLC) vč. úpravy nebo definice protokolu, účasti na komplexním vyzkoušení ŘS jako celku – dodávku včetně kompletní montáže – technický popis viz. projektová dokumentace – výrobní dokumentaci, uvedení do provozu, předepsané zkoušky, revize a atesty – veškeré potřebné mechanizmy, včetně obsluhy, náklady na mzdy a přibližné (průměrné) náklady na pořízení potřebných materiálů – dopravu a skladování 2. Položka neobsahuje: X 3. Způsob měření: Udává se počet kusů kompletní konstrukce nebo práce.
P | 43 | 746673 |  | PŘEVODNÍK ROZHRANÍ METALICKÉHO DLE SPECIFIKACE NA OPTICKÉ, 1:1, PROTOKOLOVĚ TRANSPARENTNÍ | KUS | 2 | 0 |  |  |  | 0 |  | 2022_OTSKP |  | 2
PP
VV |  |  |  | Dle technické zprávy č.1.001, příloh č.2.001, 2.004, 2.005, 2.007, 2.010 a 2.011. Technická specifikace položky odpovídá příslušné cenové soustavě.
TS |  |  |  | 1. Položka obsahuje: – veškerý podružný, spojovací a pomocný materiál. Dále obsahuje uživatelskou úpravu komunikačního SW PLC, parametrizaci, nastavení a uvedení do provozu nebo komplexní přenastavení stávajícího PLC po úpravách komunikace na nadřízený ŘS (PLC) vč. úpravy nebo definice protokolu, účasti na komplexním vyzkoušení ŘS jako celku – dodávku včetně kompletní montáže – technický popis viz. projektová dokumentace – výrobní dokumentaci, uvedení do provozu, předepsané zkoušky, revize a atesty – veškeré potřebné mechanizmy, včetně obsluhy, náklady na mzdy a přibližné (průměrné) náklady na pořízení potřebných materiálů – dopravu a skladování 2. Položka neobsahuje: X 3. Způsob měření: Udává se počet kusů kompletní konstrukce nebo práce.
P | 44 | 746674 |  | PŘEVODNÍK ROZHRANÍ-ROZBOČOVAČ,ROZHRANÍ METALICKÉ (MAX.6) DLE SPECIFIKACE NA OPTICKÉ (MAX.2) S FUNK.REDUNDANTNÍ KRUH.SMYČKY,PROTOKOLOVĚ TRANSPARENTNÍ | KUS | 2 | 0 |  |  |  | 0 |  | 2022_OTSKP |  | 2
PP
VV |  |  |  | Dle technické zprávy č.1.001, příloh č.2.001, 2.004, 2.005, 2.007, 2.010 a 2.011. Technická specifikace položky odpovídá příslušné cenové soustavě.
TS |  |  |  | 1. Položka obsahuje: – veškerý podružný, spojovací a pomocný materiál. Dále obsahuje uživatelskou úpravu komunikačního SW PLC, parametrizaci, nastavení a uvedení do provozu nebo komplexní přenastavení stávajícího PLC po úpravách komunikace na nadřízený ŘS (PLC) vč. úpravy nebo definice protokolu, účasti na komplexním vyzkoušení ŘS jako celku – dodávku včetně kompletní montáže – technický popis viz. projektová dokumentace – výrobní dokumentaci, uvedení do provozu, předepsané zkoušky, revize a atesty – veškeré potřebné mechanizmy, včetně obsluhy, náklady na mzdy a přibližné (průměrné) náklady na pořízení potřebných materiálů – dopravu a skladování 2. Položka neobsahuje: X 3. Způsob měření: Udává se počet kusů kompletní konstrukce nebo práce.
P | 45 | 7466AC |  | ZPROVOZNĚNÍ SYSTÉMU S NOVÝMI DATY PRO OBJEKT TS | KUS | 2 | 0 |  |  |  | 0 |  | 2022_OTSKP |  | 2
PP
VV |  |  |  | Dle technické zprávy č.1.001, příloh č.2.001, 2.004, 2.005, 2.007, 2.010 a 2.011. Technická specifikace položky odpovídá příslušné cenové soustavě.
TS |  |  |  | 1. Položka obsahuje: – veškerý programovací software a softwarové nástroje. Dále obsahuje zprovoznění systému s novými daty pro objekt TS - úpravu SW, parametrizaci, nastavení daného SW a uvedení do provozu nebo komplexní přenastavení daného SW stávajících po úpravách technologie, nastavení komunikace, nastavení komunikace přenosové prvky – nadřízený ŘS vč. úpravy nebo definice protokolu – dodávku včetně kompletní montáže – technický popis viz. projektová dokumentace – prokázání technických a kvalitativních parametrů zařízení – výrobní dokumentaci, uvedení do provozu, předepsané zkoušky, revize a atesty – veškeré potřebné mechanizmy, včetně obsluhy, náklady na mzdy a přibližné (průměrné) náklady na pořízení potřebných materiálů 2. Položka neobsahuje: X 3. Způsob měření: Udává se počet kusů kompletní konstrukce nebo práce.
P | 46 | 7466AG |  | VERIFIKACE SIGNÁLŮ A POVELŮ S NOVÝMI DATY PRO OBJEKT TS | KUS | 2 | 0 |  |  |  | 0 |  | 2022_OTSKP |  | 2
PP
VV |  |  |  | Dle technické zprávy č.1.001, příloh č.2.001, 2.004, 2.005, 2.007, 2.010 a 2.011. Technická specifikace položky odpovídá příslušné cenové soustavě.
TS |  |  |  | 1. Položka obsahuje: – veškerý programovací software a softwarové nástroje. Dále obsahuje verifikaci signálů a povelů s novými daty pro objekt TS - úpravu SW, parametrizaci, nastavení daného SW a uvedení do provozu nebo komplexní přenastavení daného SW stávajících po úpravách technologie, nastavení komunikace, nastavení komunikace přenosové prvky – nadřízený ŘS vč. úpravy nebo definice protokolu – dodávku včetně kompletní montáže – technický popis viz. projektová dokumentace – prokázání technických a kvalitativních parametrů zařízení – výrobní dokumentaci, uvedení do provozu, předepsané zkoušky, revize a atesty – veškeré potřebné mechanizmy, včetně obsluhy, náklady na mzdy a přibližné (průměrné) náklady na pořízení potřebných materiálů 2. Položka neobsahuje: X 3. Způsob měření: Udává se počet kusů kompletní konstrukce nebo práce.
P | 47 | 7466AP |  | DOPLNĚNÍ A ÚPRAVA SW TABULEK PRO OBJEKT TS | KUS | 2 | 0 |  |  |  | 0 |  | 2022_OTSKP |  | 2
PP
VV |  |  |  | Dle technické zprávy č.1.001, příloh č.2.001, 2.004, 2.005, 2.007, 2.010 a 2.011. Technická specifikace položky odpovídá příslušné cenové soustavě.
TS |  |  |  | 1. Položka obsahuje: – veškerý programovací software a softwarové nástroje. Dále obsahuje doplnění a úprava SW tabulek - úpravu SW, parametrizaci, nastavení daného SW a uvedení do provozu nebo komplexní přenastavení daného SW stávajících po úpravách technologie, nastavení komunikace, nastavení komunikace přenosové prvky – nadřízený ŘS vč. úpravy nebo definice protokolu – dodávku včetně kompletní montáže – technický popis viz. projektová dokumentace – prokázání technických a kvalitativních parametrů zařízení – výrobní dokumentaci, uvedení do provozu, předepsané zkoušky, revize a atesty – veškeré potřebné mechanizmy, včetně obsluhy, náklady na mzdy a přibližné (průměrné) náklady na pořízení potřebných materiálů 2. Položka neobsahuje: X 3. Způsob měření: Udává se počet kusů kompletní konstrukce nebo práce.
P | 48 | 7466AT |  | AKTUALIZACE MODELU ŘÍZENÉ TECHNOLOGIE V PRŮBĚHU VÝSTAVBY PRO OBJEKT TS | KUS | 2 | 0 |  |  |  | 0 |  | 2022_OTSKP |  | 2
PP
VV |  |  |  | Dle technické zprávy č.1.001, příloh č.2.001, 2.004, 2.005, 2.007, 2.010 a 2.011. Technická specifikace položky odpovídá příslušné cenové soustavě.
TS |  |  |  | 1. Položka obsahuje: – veškerý programovací software a softwarové nástroje. Dále obsahuje aktualizaci modelu řízené technologie v průběhu výstavby - úpravu SW, parametrizaci, nastavení daného SW a uvedení do provozu nebo komplexní přenastavení daného SW stávajících po úpravách technologie, nastavení komunikace, nastavení komunikace přenosové prvky – nadřízený ŘS vč. úpravy nebo definice protokolu – dodávku včetně kompletní montáže – technický popis viz. projektová dokumentace – prokázání technických a kvalitativních parametrů zařízení – výrobní dokumentaci, uvedení do provozu, předepsané zkoušky, revize a atesty – veškeré potřebné mechanizmy, včetně obsluhy, náklady na mzdy a přibližné (průměrné) náklady na pořízení potřebných materiálů 2. Položka neobsahuje: X 3. Způsob měření: Udává se počet kusů kompletní konstrukce nebo práce.
SD |  | 747 |  | Silnoproud - Zkoušky, revize a HZS
P | 49 | 747213 |  | CELKOVÁ PROHLÍDKA, ZKOUŠENÍ, MĚŘENÍ A VYHOTOVENÍ VÝCHOZÍ REVIZNÍ ZPRÁVY, PRO OBJEM IN PŘES 500 DO 1000 TIS. KČ | KUS | 3 | 0 |  |  |  | 0 |  | 2022_OTSKP |  | 2
PP
VV |  |  |  | Dle technické zprávy č.1.001 a příloh č.2.001, 2.002, 2.007 a 2.008. Technická specifikace položky odpovídá příslušné cenové soustavě.
TS |  |  |  | 1. Položka obsahuje: – cenu za celkovou prohlídku zařízení PS/SO, vč. měření, komplexních zkoušek a revizi zařízení tohoto PS/SO autorizovaným revizním technikem na silnoproudá zařízení podle požadavku ČSN, včetně hodnocení a vyhotovení celkové revizní zprávy 2. Položka neobsahuje: X 3. Způsob měření: Udává se počet kusů kompletní konstrukce nebo práce.
P | 50 | 747214 |  | CELKOVÁ PROHLÍDKA, ZKOUŠENÍ, MĚŘENÍ A VYHOTOVENÍ VÝCHOZÍ REVIZNÍ ZPRÁVY, PRO OBJEM IN - PŘÍPLATEK ZA KAŽDÝCH DALŠÍCH I ZAPOČATÝCH 500 TIS. KČ | KUS | 2 | 0 |  |  |  | 0 |  | 2022_OTSKP |  | 2
PP
VV |  |  |  | Dle technické zprávy č.1.001 a příloh č.2.001, 2.002, 2.007 a 2.008. Technická specifikace položky odpovídá příslušné cenové soustavě.
TS |  |  |  | 1. Položka obsahuje: – cenu za celkovou prohlídku zařízení PS/SO, vč. měření, komplexních zkoušek a revizi zařízení tohoto PS/SO autorizovaným revizním technikem na silnoproudá zařízení podle požadavku ČSN, včetně hodnocení a vyhotovení celkové revizní zprávy 2. Položka neobsahuje: X 3. Způsob měření: Udává se počet kusů kompletní konstrukce nebo práce.
P | 51 | 747301 |  | PROVEDENÍ PROHLÍDKY A ZKOUŠKY PRÁVNICKOU OSOBOU, VYDÁNÍ PRŮKAZU ZPŮSOBILOSTI | KUS | 3 | 0 |  |  |  | 0 |  | 2022_OTSKP |  | 2
PP
VV |  |  |  | Dle technické zprávy č.1.001 a příloh č.2.001, 2.002, 2.007 a 2.008. Technická specifikace položky odpovídá příslušné cenové soustavě.
TS |  |  |  | 1. Položka obsahuje: – cenu za vyhotovení dokladu právnickou osobou o silnoproudých zařízeních a vydání průkazu způsobilosti 2. Položka neobsahuje: X 3. Způsob měření: Udává se počet kusů kompletní konstrukce nebo práce.
P | 52 | 747701 |  | DOKONČOVACÍ MONTÁŽNÍ PRÁCE NA ELEKTRICKÉM ZAŘÍZENÍ | HOD | 16 | 0 |  |  |  | 0 |  | 2022_OTSKP |  | 2
PP
VV |  |  |  | Dle technické zprávy č.1.001 a příloh č.2.001, 2.002, 2.007 a 2.008. Technická specifikace položky odpovídá příslušné cenové soustavě.
TS |  |  |  | 1. Položka obsahuje: – cenu za práce spojené s uváděním zařízení do provozu, drobné montážní práce v rozvaděčích, koordinaci se zhotoviteli souvisejících zařízení apod. 2. Položka neobsahuje: X 3. Způsob měření: Udává se čas v hodinách.
P | 53 | 747703 |  | ZKUŠEBNÍ PROVOZ | HOD | 4 | 0 |  |  |  | 0 |  | 2022_OTSKP |  | 2
PP
VV |  |  |  | Dle technické zprávy č.1.001 a příloh č.2.001, 2.002, 2.007 a 2.008. Technická specifikace položky odpovídá příslušné cenové soustavě.
TS |  |  |  | 1. Položka obsahuje: – cenu za dobu kdy je zařízení po individálních zkouškách dáno do provozu s prokázáním technických a kvalitativních parametrů zařízení 2. Položka neobsahuje: X 3. Způsob měření: Udává se čas v hodinách.
P | 54 | 747704 |  | ZAŠKOLENÍ OBSLUHY | HOD | 4 | 0 |  |  |  | 0 |  | 2022_OTSKP |  | 2
PP
VV |  |  |  | Dle technické zprávy č.1.001 a příloh č.2.001, 2.002, 2.007 a 2.008. Technická specifikace položky odpovídá příslušné cenové soustavě.
TS |  |  |  | 1. Položka obsahuje: – cenu za dobu kdy je s funkcí seznamována obsluha zařízení, včetně odevzdání dokumentace skutečného provedení 2. Položka neobsahuje: X 3. Způsob měření: Udává se čas v hodinách.
SD |  | 75 |  | Slaboproud
P | 55 | 75I821 |  | KABEL OPTICKÝ MULTIMODE DO 12 VLÁKEN | KUS | 3 | 0 |  |  |  | 0 |  | 2022_OTSKP |  | 2
PP
VV |  |  |  | Dle technické zprávy č.1.001 a příloh č.2.001 - 2.003 a dále příloh č.2.007 - 2.009. Technická specifikace položky odpovídá příslušné cenové soustavě.
TS |  |  |  | 1. Položka obsahuje: – dodávku specifikované kabelizace včetně potřebného drobného montážního materiálu – dopravu a skladování – práce spojené s montáží specifikované kabelizace specifikovaným způsobem (uložení na konstrukci, zafouknutí, zafouknutí do obsazené trubky, zatažení) – veškeré potřebné mechanizmy, včetně obsluhy, náklady na mzdy a přibližné (průměrné) náklady na pořízení potřebných materiálů 2. Položka neobsahuje: X 3. Způsob měření: Dodávka a montáž specifikované kabelizace se měří v délce udané v kmvláknech.
P | 56 | 75I82X |  | KABEL OPTICKÝ MULTIMODE - MONTÁŽ | M | 164 | 0 |  |  |  | 0 |  | 2022_OTSKP |  | 2
PP
VV |  |  |  | Dle technické zprávy č.1.001 a příloh č.2.001 - 2.003 a dále příloh č.2.007 - 2.009. Technická specifikace položky odpovídá příslušné cenové soustavě.
TS |  |  |  | 1. Položka obsahuje: – práce spojené s montáží specifikované kabelizace specifikovaným způsobem (uložení na konstrukci, zafouknutí, zatažení) – veškeré potřebné mechanizmy, včetně obsluhy, náklady na mzdy a přibližné (průměrné) náklady na pořízení potřebných materiálů 2. Položka neobsahuje: X 3. Způsob měření: Práce specifikovaného se měří délce kabelizace udané v metrech.
P | 57 | 75J912 |  | OPTICKÝ PATCHCORD MULTIMODE PŘES 5 M | KUS | 16 | 0 |  |  |  | 0 |  | 2022_OTSKP |  | 2
PP
VV |  |  |  | Dle technické zprávy č.1.001 a příloh č.2.001 - 2.003 a dále příloh č.2.007 - 2.009. Technická specifikace položky odpovídá příslušné cenové soustavě.
TS |  |  |  | 1. Položka obsahuje: – dodávku specifikované kabelizace včetně potřebného drobného montážního materiálu – dopravu a skladování 2. Položka neobsahuje: X 3. Způsob měření: Dodávka specifikované kabelizace se měří v délce udané v kusech.
P | 58 | 75J91X |  | OPTICKÝ PATCHCORD MULTIMODE - MONTÁŽ | KUS | 16 | 0 |  |  |  | 0 |  | 2022_OTSKP |  | 2
PP
VV |  |  |  | Dle technické zprávy č.1.001 a příloh č.2.001 - 2.003 a dále příloh č.2.007 - 2.009. Technická specifikace položky odpovídá příslušné cenové soustavě.
TS |  |  |  | 1. Položka obsahuje: – práce spojené s montáží specifikované kabelizace specifikovaným způsobem – veškeré potřebné mechanizmy, včetně obsluhy, náklady na mzdy a přibližné (průměrné) náklady na pořízení potřebných materiálů 2. Položka neobsahuje: X 3. Způsob měření: Práce specifikovaného se měří délce kabelizace udané v kusech.

## PS 12-03-12
SŽDC05 |  |  |  | Soupis prací objektu | [10 empty] | 3
3
S | Stavba: | 20-110-230-US |  | Optimalizace traťového úseku Havířov (včetně) – zastávka Havířov střed (mimo) | [6 empty] | D.1.3.1 |  | Aspe | 0,00 | 2
O | Objekt: | D.1.3.1 |  | Dispečerská řídicí technika | [9 empty] | 15,00 | 2
Typ | Poř. číslo | Kód položky | Varianta | Název položky | MJ | Množství | Jednotková hmotnost | Celková hmotnost |  |  | Jednotková cena |  | Cenové soustavy | 21,00 | 2
Dodávka
[9 empty] | Jednotková | Celkem | Jednotková | Celkem |  |  |  | Počet položek s nulovou cenou
O1 |  | PS 12-03-12 |  | Žst.Havířov, SpS Havířov, úprava DŘT
SD |  | 703, 709 |  | Všeobecné práce pro silnoproud a slaboproud
P | 1 | 703411 |  | ELEKTROINSTALAČNÍ TRUBKA PLASTOVÁ VČETNĚ UPEVNĚNÍ A PŘÍSLUŠENSTVÍ DN PRŮMĚRU DO 25 MM | M | 25 | 0 |  |  |  | 0 |  | 2022_OTSKP |  | 2
PP
VV |  |  |  | Dle přílohy č.2.002 Dispozice a přílohy č.2.003 Seznam kabelů. Technická specifikace položky odpovídá příslušné cenové soustavě.
TS |  |  |  | 1. Položka obsahuje: – přípravu podkladu pro osazení 2. Položka neobsahuje: X 3. Způsob měření: Měří se metr délkový.
P | 2 | 703751 |  | PROTIPOŽÁRNÍ UCPÁVKA POD ROZVADĚČ DO EI 90 MIN. | M2 | 0.5 | 0 |  |  |  | 0 |  | 2022_OTSKP |  | 2
PP
VV |  |  |  | Dle přílohy č.2.002 Dispozice a přílohy č.2.003 Seznam kabelů. Technická specifikace položky odpovídá příslušné cenové soustavě.
TS |  |  |  | Položka obsahuje: Dodávku a montáž protipožární ucpávky vč. příslušenství a pomocného materiálu, vyhotovéní a dodání atestu. Dále obsahuje cenu za pom. mechanismy včetně všech ostatních vedlejších nákladů.
P | 3 | 703756 |  | PROTIPOŽÁRNÍ TMEL ( TUBA - 1000ML ), DO EI 90 MIN. | KUS | 1 | 0 |  |  |  | 0 |  | 2022_OTSKP |  | 2
PP
VV |  |  |  | Dle přílohy č.2.002 Dispozice a přílohy č.2.003 Seznam kabelů. Technická specifikace položky odpovídá příslušné cenové soustavě.
TS |  |  |  | Položka obsahuje: Dodávku a montáž protipožární ucpávky vč. příslušenství a pomocného materiálu, vyhotovéní a dodání atestu. Dále obsahuje cenu za pom. mechanismy včetně všech ostatních vedlejších nákladů.
SD |  | 741 |  | Silnoproud - Elektroinstalační materiál, ocelové konstrukce, uzemnění
P | 4 | 741Z08 |  | DEMONTÁŽ STÁVAJÍCÍ ELEKTROINSTALACE - KABELY, SVÍTIDLA, VYPÍNAČE, ZÁSUVKY, KRABICE APOD. | M2 | 1 | 0 |  |  |  | 0 |  | 2022_OTSKP |  | 2
PP
VV |  |  |  | Dle přílohy č.2.002 Dispozice a přílohy č.2.003 Seznam kabelů. Technická specifikace položky odpovídá příslušné cenové soustavě.
TS |  |  |  | 1. Položka obsahuje: – všechny náklady na demontáž stávajícího zařízení se všemi pomocnými doplňujícími úpravami pro jeho likvidaci – naložení vybouraného materiálu na dopravní prostředek 2. Položka neobsahuje: – odvoz vybouraného materiálu – poplatek za likvidaci odpadů (nacení se dle SSD 0) 3. Způsob měření: Měří se plocha v metrech čtverečných.
SD |  | 742, 743 |  | Silnoproud - Silnoprudé rozvody
P | 5 | 742J22 |  | SYKFY 5X2X0,5, KABEL SDĚLOVACÍ IZOLACE PVC | M | 18 | 0 |  |  |  | 0 |  | 2022_OTSKP |  | 2
PP
VV |  |  |  | Dle přílohy č.2.002 Dispozice a přílohy č.2.003 Seznam kabelů. Technická specifikace položky odpovídá příslušné cenové soustavě.
TS |  |  |  | Položka obsahuje : Dodávku a montáž kabelu včetně dovozu, manipulace a uložení kabelu (do trubky, na rošty, pod omítku, do rozvaděče ). Dále obsahuje cenu za pom. mechanismy včetně všech ostatních vedlejších nákladů
P | 6 | 742J29 |  | KABEL SDĚLOVACÍ LAN UTP/FTP UKONČENÝ KONEKTORY RJ45 | M | 30 | 0 |  |  |  | 0 |  | 2022_OTSKP |  | 2
PP
VV |  |  |  | Dle přílohy č.2.002 Dispozice a přílohy č.2.003 Seznam kabelů. Technická specifikace položky odpovídá příslušné cenové soustavě.
TS |  |  |  | Položka obsahuje : Dodávku a montáž kabelu včetně dovozu, manipulace a uložení kabelu (do trubky, na rošty, pod omítku, do rozvaděče ). Dále obsahuje cenu za pom. mechanismy včetně všech ostatních vedlejších nákladů
P | 7 | 742J51 |  | UKONČENÍ SDĚLOVACÍHO KABELU V ROZVADĚČI VČ. POMOCNÉHO MATERIÁLU A ZMĚŘENÍ KONTINUITY OVLÁDACÍHO OBVODU | KUS | 2 | 0 |  |  |  | 0 |  | 2022_OTSKP |  | 2
PP
VV |  |  |  | Dle přílohy č.2.002 Dispozice a přílohy č.2.003 Seznam kabelů. Technická specifikace položky odpovídá příslušné cenové soustavě.
TS |  |  |  | Položka obsahuje : Dodávku a montáž kabelového zakončení a kabelu vč. podružného materiálu, dovozu, odizolování pláště a izolace žil kabelu, montáž kabelového zakončení v rozvaděči, zakončení stínění a pod.. Dále obsahuje cenu za pom. mechanismy včetně všech ostatních vedlejších nákladů
P | 8 | 742P15 |  | OZNAČOVACÍ ŠTÍTEK NA KABEL | KUS | 10 | 0 |  |  |  | 0 |  | 2022_OTSKP |  | 2
PP
VV |  |  |  | Dle přílohy č.2.002 Dispozice a přílohy č.2.003 Seznam kabelů. Technická specifikace položky odpovídá příslušné cenové soustavě.
TS |  |  |  | 1. Položka obsahuje: – veškeré příslušentsví 2. Položka neobsahuje: X 3. Způsob měření: Udává se počet kusů kompletní konstrukce nebo práce.
SD |  | 744 |  | Silnoproud - Rozvaděče nn
P | 9 | 744R23 |  | UCPÁVKOVÁ VÝVODKA PRO KABEL O PRŮMĚRU OD 14 DO 21 MM | KUS | 2 | 0 |  |  |  | 0 |  | 2022_OTSKP |  | 2
PP
VV |  |  |  | Dle přílohy č.2.002 Dispozice a přílohy č.2.003 Seznam kabelů. Technická specifikace položky odpovídá příslušné cenové soustavě.
TS |  |  |  | 1. Položka obsahuje: – veškeré příslušenství – technický popis viz. projektová dokumentace 2. Položka neobsahuje: X 3. Způsob měření: Udává se počet kusů kompletní konstrukce nebo práce.
SD |  | 746 |  | Silnoproud - Silnoproudá technologie - R110 kV, měnírny, TNS, spínací stanice
P | 10 | 746656 |  | SW-OVLADAČE KOMUNIKACE, PARAMETRIZACE - PRO JEDEN PODŘÍZENÝ PLC, OCHRANU, TERMINÁL | KUS | 1 | 0 |  |  |  | 0 |  | 2022_OTSKP |  | 2
PP
VV |  |  |  | Dle přílohy č.1.001 Technická zpráva a přílohy č.005 Technická specifikace. Technická specifikace položky odpovídá příslušné cenové soustavě.
TS |  |  |  | 1. Položka obsahuje: – veškerý podružný, spojovací a pomocný materiál. Dále obsahuje dodávku základního SW PLC a jeho instalaci – dodávku včetně kompletní montáže – technický popis viz. projektová dokumentace – výrobní dokumentaci, uvedení do provozu, revize a atesty – veškeré potřebné mechanizmy, včetně obsluhy, náklady na mzdy a přibližné (průměrné) náklady na pořízení potřebných materiálů – dopravu a skladování 2. Položka neobsahuje: X 3. Způsob měření: Udává se počet kusů kompletní konstrukce nebo práce.
P | 11 | 74665A |  | ZPROVOZNĚNÍ, OŽIVENÍ TELEMECHANICKÉ JEDNOTKY V OBJEKTU SPS | KUS | 1 | 0 |  |  |  | 0 |  | 2022_OTSKP |  | 2
PP
VV |  |  |  | Dle přílohy č.1.001 Technická zpráva, přílohy č.2.001, 2.004 a přílohy č.2.005 Technická specifikace. Technická specifikace položky odpovídá příslušné cenové soustavě.
TS |  |  |  | 1. Položka obsahuje: – veškerý podružný, spojovací a pomocný materiál. Dále obsahuje zprovoznění a oživení telemechanické jednotky, úpravu SW, parametrizaci SW po úpravách technologie – dodávku včetně kompletní montáže – technický popis viz. projektová dokumentace – výrobní dokumentaci, uvedení do provozu, předepsané zkoušky, revize a atesty – veškeré potřebné mechanizmy, včetně obsluhy, náklady na mzdy a přibližné (průměrné) náklady na pořízení potřebných materiálů 2. Položka neobsahuje: X 3. Způsob měření: Udává se počet kusů kompletní konstrukce nebo práce.
P | 12 | 74665E |  | PŘIPOJENÍ, OŽIVENÍ A ZPROVOZNĚNÍ PŘENOSOVÉ CESTY V OBJEKTU SPS | KUS | 1 | 0 |  |  |  | 0 |  | 2022_OTSKP |  | 2
PP
VV |  |  |  | Dle přílohy č.1.001 Technická zpráva, přílohy č.2.001, 2.004 a přílohy č.2.005 Technická specifikace. Technická specifikace položky odpovídá příslušné cenové soustavě.
TS |  |  |  | 1. Položka obsahuje: – veškerý podružný, spojovací a pomocný materiál. Dále obsahuje úpravu SW , parametrizaci, nastavení přenosových prvků a uvedení do provozu nebo komplexní přenastavení přenosových prvků stávajících po úpravách technologie, nastavení komunikace, nastavení komunikace přenosové prvky – nadřízený ŘS vč. úpravy nebo definice protokolu – dodávku včetně kompletní montáže – technický popis viz. projektová dokumentace – výrobní dokumentaci, uvedení do provozu, předepsané zkoušky, revize a atesty – veškeré potřebné mechanizmy, včetně obsluhy, náklady na mzdy a přibližné (průměrné) náklady na pořízení potřebných materiálů 2. Položka neobsahuje: X 3. Způsob měření: Udává se počet kusů kompletní konstrukce nebo práce.
P | 13 | 746671 |  | ROZŠÍŘENÍ PLC NEBO IPC O KOMUNIKAČNÍ JEDNOTKU PRO KOMUNIKACI S NAD/PODŘÍZENÝM SYSTÉMEM | KUS | 0.5 | 0 |  |  |  | 0 |  | 2022_OTSKP |  | 2
PP
VV |  |  |  | Dle přílohy č.1.001 Technická zpráva a přílohy č.005 Technická specifikace. Technická specifikace položky odpovídá příslušné cenové soustavě.
TS |  |  |  | 1. Položka obsahuje: – veškerý podružný, spojovací a pomocný materiál. Dále obsahuje uživatelskou úpravu komunikačního SW PLC, parametrizaci, nastavení a uvedení do provozu nebo komplexní přenastavení stávajícího PLC po úpravách komunikace na nadřízený ŘS (PLC) vč. úpravy nebo definice protokolu, účasti na komplexním vyzkoušení ŘS jako celku – dodávku včetně kompletní montáže – technický popis viz. projektová dokumentace – výrobní dokumentaci, uvedení do provozu, předepsané zkoušky, revize a atesty – veškeré potřebné mechanizmy, včetně obsluhy, náklady na mzdy a přibližné (průměrné) náklady na pořízení potřebných materiálů – dopravu a skladování 2. Položka neobsahuje: X 3. Způsob měření: Udává se počet kusů kompletní konstrukce nebo práce.
P | 14 | 7466AB |  | ZPROVOZNĚNÍ SYSTÉMU S NOVÝMI DATY PRO OBJEKT SPS | KUS | 1 | 0 |  |  |  | 0 |  | 2022_OTSKP |  | 2
PP
VV |  |  |  | Dle přílohy č.1.001 Technická zpráva, přílohy č.2.001, 2.004 a přílohy č.2.005 Technická specifikace. Technická specifikace položky odpovídá příslušné cenové soustavě.
TS |  |  |  | 1. Položka obsahuje: – veškerý programovací software a softwarové nástroje. Dále obsahuje zprovoznění systému s novými daty pro objekt SPS - úpravu SW, parametrizaci, nastavení daného SW a uvedení do provozu nebo komplexní přenastavení daného SW stávajících po úpravách technologie, nastavení komunikace, nastavení komunikace přenosové prvky – nadřízený ŘS vč. úpravy nebo definice protokolu – dodávku včetně kompletní montáže – technický popis viz. projektová dokumentace – prokázání technických a kvalitativních parametrů zařízení – výrobní dokumentaci, uvedení do provozu, předepsané zkoušky, revize a atesty – veškeré potřebné mechanizmy, včetně obsluhy, náklady na mzdy a přibližné (průměrné) náklady na pořízení potřebných materiálů 2. Položka neobsahuje: X 3. Způsob měření: Udává se počet kusů kompletní konstrukce nebo práce.
P | 15 | 7466AF |  | VERIFIKACE SIGNÁLŮ A POVELŮ S NOVÝMI DATY PRO OBJEKT SPS | KUS | 1 | 0 |  |  |  | 0 |  | 2022_OTSKP |  | 2
PP
VV |  |  |  | Dle přílohy č.1.001 Technická zpráva, přílohy č.2.001, 2.004 a přílohy č.2.005 Technická specifikace. Technická specifikace položky odpovídá příslušné cenové soustavě.
TS |  |  |  | 1. Položka obsahuje: – veškerý programovací software a softwarové nástroje. Dále obsahuje verifikaci signálů a povelů s novými daty pro objekt SPS - úpravu SW, parametrizaci, nastavení daného SW a uvedení do provozu nebo komplexní přenastavení daného SW stávajících po úpravách technologie, nastavení komunikace, nastavení komunikace přenosové prvky – nadřízený ŘS vč. úpravy nebo definice protokolu – dodávku včetně kompletní montáže – technický popis viz. projektová dokumentace – prokázání technických a kvalitativních parametrů zařízení – výrobní dokumentaci, uvedení do provozu, předepsané zkoušky, revize a atesty – veškeré potřebné mechanizmy, včetně obsluhy, náklady na mzdy a přibližné (průměrné) náklady na pořízení potřebných materiálů 2. Položka neobsahuje: X 3. Způsob měření: Udává se počet kusů kompletní konstrukce nebo práce.
P | 16 | 7466AQ |  | AKTUALIZACE MODELU ŘÍZENÉ TECHNOLOGIE V PRŮBĚHU VÝSTAVBY PRO OBJEKT ŽST | KUS | 1 | 0 |  |  |  | 0 |  | 2022_OTSKP |  | 2
PP
VV |  |  |  | Dle přílohy č.1.001 Technická zpráva, přílohy č.2.001, 2.004 a přílohy č.2.005 Technická specifikace. Technická specifikace položky odpovídá příslušné cenové soustavě.
TS |  |  |  | 1. Položka obsahuje: – veškerý programovací software a softwarové nástroje. Dále obsahuje aktualizaci modelu řízené technologie v průběhu výstavby - úpravu SW, parametrizaci, nastavení daného SW a uvedení do provozu nebo komplexní přenastavení daného SW stávajících po úpravách technologie, nastavení komunikace, nastavení komunikace přenosové prvky – nadřízený ŘS vč. úpravy nebo definice protokolu – dodávku včetně kompletní montáže – technický popis viz. projektová dokumentace – prokázání technických a kvalitativních parametrů zařízení – výrobní dokumentaci, uvedení do provozu, předepsané zkoušky, revize a atesty – veškeré potřebné mechanizmy, včetně obsluhy, náklady na mzdy a přibližné (průměrné) náklady na pořízení potřebných materiálů 2. Položka neobsahuje: X 3. Způsob měření: Udává se počet kusů kompletní konstrukce nebo práce.
P | 17 | 7466AS |  | AKTUALIZACE MODELU ŘÍZENÉ TECHNOLOGIE V PRŮBĚHU VÝSTAVBY PRO OBJEKT SPS | KUS | 0.5 | 0 |  |  |  | 0 |  | 2022_OTSKP |  | 2
PP
VV |  |  |  | Dle přílohy č.1.001 Technická zpráva, přílohy č.2.001, 2.004 a přílohy č.2.005 Technická specifikace. Technická specifikace položky odpovídá příslušné cenové soustavě.
TS |  |  |  | 1. Položka obsahuje: – veškerý programovací software a softwarové nástroje. Dále obsahuje aktualizaci modelu řízené technologie v průběhu výstavby - úpravu SW, parametrizaci, nastavení daného SW a uvedení do provozu nebo komplexní přenastavení daného SW stávajících po úpravách technologie, nastavení komunikace, nastavení komunikace přenosové prvky – nadřízený ŘS vč. úpravy nebo definice protokolu – dodávku včetně kompletní montáže – technický popis viz. projektová dokumentace – prokázání technických a kvalitativních parametrů zařízení – výrobní dokumentaci, uvedení do provozu, předepsané zkoušky, revize a atesty – veškeré potřebné mechanizmy, včetně obsluhy, náklady na mzdy a přibližné (průměrné) náklady na pořízení potřebných materiálů 2. Položka neobsahuje: X 3. Způsob měření: Udává se počet kusů kompletní konstrukce nebo práce.
SD |  | 747 |  | Silnoproud - Zkoušky, revize a HZS
P | 18 | 747212 |  | CELKOVÁ PROHLÍDKA, ZKOUŠENÍ, MĚŘENÍ A VYHOTOVENÍ VÝCHOZÍ REVIZNÍ ZPRÁVY, PRO OBJEM IN PŘES 100 DO 500 TIS. KČ | KUS | 1 | 0 |  |  |  | 0 |  | 2022_OTSKP |  | 2
PP
VV |  |  |  | Dle přílohy č.1.001 Technická zpráva. Technická specifikace položky odpovídá příslušné cenové soustavě.
TS |  |  |  | 1. Položka obsahuje: – cenu za celkovou prohlídku zařízení PS/SO, vč. měření, komplexních zkoušek a revizi zařízení tohoto PS/SO autorizovaným revizním technikem na silnoproudá zařízení podle požadavku ČSN, včetně hodnocení a vyhotovení celkové revizní zprávy 2. Položka neobsahuje: X 3. Způsob měření: Udává se počet kusů kompletní konstrukce nebo práce.
P | 19 | 747301 |  | PROVEDENÍ PROHLÍDKY A ZKOUŠKY PRÁVNICKOU OSOBOU, VYDÁNÍ PRŮKAZU ZPŮSOBILOSTI | KUS | 1 | 0 |  |  |  | 0 |  | 2022_OTSKP |  | 2
PP
VV |  |  |  | Dle přílohy č.1.001 Technická zpráva. Technická specifikace položky odpovídá příslušné cenové soustavě.
TS |  |  |  | 1. Položka obsahuje: – cenu za vyhotovení dokladu právnickou osobou o silnoproudých zařízeních a vydání průkazu způsobilosti 2. Položka neobsahuje: X 3. Způsob měření: Udává se počet kusů kompletní konstrukce nebo práce.
P | 20 | 747701 |  | DOKONČOVACÍ MONTÁŽNÍ PRÁCE NA ELEKTRICKÉM ZAŘÍZENÍ | HOD | 2 | 0 |  |  |  | 0 |  | 2022_OTSKP |  | 2
PP
VV |  |  |  | Dle přílohy č.1.001 Technická zpráva. Technická specifikace položky odpovídá příslušné cenové soustavě.
TS |  |  |  | 1. Položka obsahuje: – cenu za práce spojené s uváděním zařízení do provozu, drobné montážní práce v rozvaděčích, koordinaci se zhotoviteli souvisejících zařízení apod. 2. Položka neobsahuje: X 3. Způsob měření: Udává se čas v hodinách.
P | 21 | 747702 |  | ÚPRAVA ZAPOJENÍ STÁVAJÍCÍCH KABELOVÝCH SKŘÍNÍ/ROZVADĚČŮ | HOD | 2 | 0 |  |  |  | 0 |  | 2022_OTSKP |  | 2
PP
VV |  |  |  | Dle přílohy č.1.001 Technická zpráva. Technická specifikace položky odpovídá příslušné cenové soustavě.
TS |  |  |  | 1. Položka obsahuje: – cenu za veškeré náklady na provedení provizorních úprav zapojení stávajících kabelových skříní / rozvaděčů v průběhu výstavy ( pro montáž nových i provizorních kabelů, drobné úpravy výstroje apod. ) 2. Položka neobsahuje: X 3. Způsob měření: Udává se čas v hodinách.
P | 22 | 747703 |  | ZKUŠEBNÍ PROVOZ | HOD | 2 | 0 |  |  |  | 0 |  | 2022_OTSKP |  | 2
PP
VV |  |  |  | Dle přílohy č.1.001 Technická zpráva. Technická specifikace položky odpovídá příslušné cenové soustavě.
TS |  |  |  | 1. Položka obsahuje: – cenu za dobu kdy je zařízení po individálních zkouškách dáno do provozu s prokázáním technických a kvalitativních parametrů zařízení 2. Položka neobsahuje: X 3. Způsob měření: Udává se čas v hodinách.
P | 23 | 747704 |  | ZAŠKOLENÍ OBSLUHY | HOD | 2 | 0 |  |  |  | 0 |  | 2022_OTSKP |  | 2
PP
VV |  |  |  | Dle přílohy č.1.001 Technická zpráva. Technická specifikace položky odpovídá příslušné cenové soustavě.
TS |  |  |  | 1. Položka obsahuje: – cenu za dobu kdy je s funkcí seznamována obsluha zařízení, včetně odevzdání dokumentace skutečného provedení 2. Položka neobsahuje: X 3. Způsob měření: Udává se čas v hodinách.
SD |  | 995 |  | Poplatky za skládky
P | 24 | R015621 | 945 | NEOCEŇOVAT - POPLATKY ZA LIKVIDACI ODPADŮ NEBEZPEČNÝCH - KABELY S PLASTOVOU IZOLACÍ VČ. DOPRAVY NA SKLÁDKU A MANIPULACE | T | 0.1 | 0 |  |  |  | 0 |  | R |  | 2
PP |  |  |  | Evidenční položka
VV |  |  |  | Dle přílohy č.2.002 Dispozice a přílohy č.2.003 Seznam kabelů. Technická specifikace položky odpovídá příslušné cenové soustavě.
TS |  |  |  | 1. Položka obsahuje: - veškeré poplatky provozovateli skládky, recyklační linky nebo jiného zařízení na zpracování nebo likvidaci odpadů související s převzetím, uložením, zpracováním nebo likvidací odpadu - náklady spojené s dopravou odpadu z místa stavby na místo převzetí provozovatelem skládky, recyklační linky nebo jiného zařízení na zpracování a likvidaci odpadů, veškerou manipulaci s odpadem 2. Způsob měření: Tunou se rozumí hmotnost odpadu vytříděného v souladu se zákonem č. 185/2001 Sb., o nakládání s odpady, v platném znění.

## PS 12-03-41
SŽDC05 |  |  |  | Soupis prací objektu | [10 empty] | 3
3
S | Stavba: | 20-110-230-US |  | Optimalizace traťového úseku Havířov (včetně) – zastávka Havířov střed (mimo) | [6 empty] | D.1.3.4 |  | Aspe | 0,00 | 2
O | Objekt: | D.1.3.4 |  | Silnoproudá technologie trakčních spínacích stanic | [9 empty] | 15,00 | 2
Typ | Poř. číslo | Kód položky | Varianta | Název položky | MJ | Množství | Jednotková hmotnost | Celková hmotnost |  |  | Jednotková cena |  | Cenové soustavy | 21,00 | 2
Dodávka
[9 empty] | Jednotková | Celkem | Jednotková | Celkem |  |  |  | Počet položek s nulovou cenou
O1 |  | PS 12-03-41 |  | Žst. Havířov, úprava SpS
SD |  | 21 |  | Zařízení staveniště
P | 1 | 2730 |  | POMOC PRÁCE ZŘÍZ NEBO ZAJIŠŤ OCHRANU INŽENÝRSKÝCH SÍTÍ | KPL | 10 | 0 |  |  |  | 0 |  | 2022_OTSKP |  | 2
PP
VV |  |  |  | předpokládané množství
TS |  |  |  | zahrnuje veškeré náklady spojené s objednatelem požadovanými zařízeními
SD |  | 29 |  | Zaměření, revize a kontroly
P | 2 | 2940 |  | OSTATNÍ POŽADAVKY - VYPRACOVÁNÍ DOKUMENTACE | KPL | 1 | 0 |  |  |  | 0 |  | 2022_OTSKP |  | 2
PP
VV |  |  |  | viz. příloha č.2
TS |  |  |  | zahrnuje veškeré náklady spojené s objednatelem požadovanými pracemi
P | 3 | 2946 |  | OSTAT POŽADAVKY - FOTODOKUMENTACE | KPL | 50 | 0 |  |  |  | 0 |  | 2022_OTSKP |  | 2
PP
VV |  |  |  | předpokládané množství
TS |  |  |  | položka zahrnuje:- fotodokumentaci zadavatelem požadovaného děje a konstrukcí v požadovaných časových intervalech- zadavatelem specifikované výstupy (fotografie v papírovém a digitálním formátu) v požadovaném počtu
P | 4 | 29611 |  | OSTATNÍ POŽADAVKY - ODBORNÝ DOZOR | HOD | 30 | 0 |  |  |  | 0 |  | 2022_OTSKP |  | 2
PP
VV |  |  |  | předpokládané množství
TS |  |  |  | zahrnuje veškeré náklady spojené s objednatelem požadovaným dozorem
SD |  | 747 |  | Zkoušky, revize a HZS - elektro
P | 5 | 747701 |  | DOKONČOVACÍ MONTÁŽNÍ PRÁCE NA ELEKTRICKÉM ZAŘÍZENÍ | HOD | 50 | 0 |  |  |  | 0 |  | 2022_OTSKP |  | 2
PP
VV |  |  |  | předpokládané množství
TS |  |  |  | 1. Položka obsahuje: – cenu za práce spojené s uváděním zařízení do provozu, drobné montážní práce v rozvaděčích, koordinaci se zhotoviteli souvisejících zařízení apod. 2. Položka neobsahuje: X 3. Způsob měření: Udává se čas v hodinách.
P | 6 | 747702 |  | ÚPRAVA ZAPOJENÍ STÁVAJÍCÍCH KABELOVÝCH SKŘÍNÍ/ROZVADĚČŮ | HOD | 50 | 0 |  |  |  | 0 |  | 2022_OTSKP |  | 2
PP
VV |  |  |  | předpokládané množství
TS |  |  |  | 1. Položka obsahuje: – cenu za veškeré náklady na provedení provizorních úprav zapojení stávajících kabelových skříní / rozvaděčů v průběhu výstavy ( pro montáž nových i provizorních kabelů, drobné úpravy výstroje apod. ) 2. Položka neobsahuje: X 3. Způsob měření: Udává se čas v hodinách.
P | 7 | 747703 |  | ZKUŠEBNÍ PROVOZ | HOD | 24 | 0 |  |  |  | 0 |  | 2022_OTSKP |  | 2
PP
VV |  |  |  | předpokládané množství
TS |  |  |  | 1. Položka obsahuje: – cenu za dobu kdy je zařízení po individálních zkouškách dáno do provozu s prokázáním technických a kvalitativních parametrů zařízení 2. Položka neobsahuje: X 3. Způsob měření: Udává se čas v hodinách.
P | 8 | 747704 |  | ZAŠKOLENÍ OBSLUHY | HOD | 24 | 0 |  |  |  | 0 |  | 2022_OTSKP |  | 2
PP
VV |  |  |  | předpokládané množství
TS |  |  |  | 1. Položka obsahuje: – cenu za dobu kdy je s funkcí seznamována obsluha zařízení, včetně odevzdání dokumentace skutečného provedení 2. Položka neobsahuje: X 3. Způsob měření: Udává se čas v hodinách.
P | 9 | 747705 |  | MANIPULACE NA ZAŘÍZENÍCH PROVÁDĚNÉ PROVOZOVATELEM | HOD | 50 | 0 |  |  |  | 0 |  | 2022_OTSKP |  | 2
PP
VV |  |  |  | předpokládané množství
TS |  |  |  | 1. Položka obsahuje: – cenu za manipulace na zařízeních prováděné provozovatelem nutných pro další práce zhotovitele na technologickém souboru 2. Položka neobsahuje: X 3. Způsob měření: Udává se čas v hodinách.
P | 10 | 747706 |  | ZJIŠŤOVÁNÍ STÁVAJÍCÍHO STAVU ROZVODŮ NN | HOD | 50 | 0 |  |  |  | 0 |  | 2022_OTSKP |  | 2
PP
VV |  |  |  | předpokládané množství
TS |  |  |  | 1. Položka obsahuje: – cenu za prozkoumání stávajích rozvodů nn, přiřazení vývodových kabelů v rozvaděči nn k jejich zařízení a identifikaci způsobu napájení 2. Položka neobsahuje: X 3. Způsob měření: Udává se čas v hodinách.
P | 11 | R747211 |  | CELKOVÁ PROHLÍDKA, ZKOUŠENÍ, MĚŘENÍ A VYHOTOVENÍ VÝCHOZÍ REVIZNÍ ZPRÁVY, PRO KOMPLETNÍ TENTO PROVOZNÍ SOUBOR (PS) | KUS | 1 | 0 |  |  |  | 0 |  | R |  | 2
PP
VV |  |  |  | předpokládané množství
TS |  |  |  | 1. Položka obsahuje: – cenu za celkovou prohlídku zařízení PS/SO, vč. měření, komplexních zkoušek a revizi zařízení tohoto PS/SO autorizovaným revizním technikem na silnoproudá zařízení podle požadavku ČSN, včetně hodnocení a vyhotovení celkové revizní zprávy2. Položka neobsahuje: X3. Způsob měření:Udává se počet kusů kompletní konstrukce nebo práce.
SD |  | 995 |  | Poplatky za skládky
P | 12 | R015240 | 915 | NEOCEŇOVAT - POPLATKY ZA LIKVIDACI ODPADŮ NEKONTAMINOVANÝCH - 20 03 99 ODPAD PODOBNÝ KOMUNÁLNÍMU ODPADU VČ. DOPRAVY NA SKLÁDKU A MANIPULACE | T | 0.1 | 0 |  |  |  | 0 |  | R |  | 2
PP |  |  |  | Evidenční položka
VV |  |  |  | viz. příloha č.2
TS |  |  |  | 1. Položka obsahuje: - veškeré poplatky provozovateli skládky, recyklační linky nebo jiného zařízení na zpracování nebo likvidaci odpadů související s převzetím, uložením, zpracováním nebo likvidací odpadu - náklady spojené s dopravou odpadu z místa stavby na místo převzetí provozovatelem skládky, recyklační linky nebo jiného zařízení na zpracování a likvidaci odpadů, veškerou manipulaci s odpadem 2. Způsob měření: Tunou se rozumí hmotnost odpadu vytříděného v souladu se zákonem č. 185/2001 Sb., o nakládání s odpady, v platném znění.
P | 13 | R015310 | 921 | NEOCEŇOVAT - POPLATKY ZA LIKVIDACI ODPADŮ NEKONTAMINOVANÝCH - 16 02 14 ELEKTROŠROT (VYŘAZENÁ EL. ZAŘÍZENÍ A - PŘÍSTR. - AL, CU A VZ. KOVY) VČ. DOPRAVY NA SKLÁDKU A MANIPULAC | T | 0.1 | 0 |  |  |  | 0 |  | R |  | 2
PP |  |  |  | Evidenční položka
VV |  |  |  | předpokládané množství
TS |  |  |  | 1. Položka obsahuje: - veškeré poplatky provozovateli skládky, recyklační linky nebo jiného zařízení na zpracování nebo likvidaci odpadů související s převzetím, uložením, zpracováním nebo likvidací odpadu - náklady spojené s dopravou odpadu z místa stavby na místo převzetí provozovatelem skládky, recyklační linky nebo jiného zařízení na zpracování a likvidaci odpadů, veškerou manipulaci s odpadem 2. Způsob měření: Tunou se rozumí hmotnost odpadu vytříděného v souladu se zákonem č. 185/2001 Sb., o nakládání s odpady, v platném znění.
P | 14 | R015621 | 945 | NEOCEŇOVAT - POPLATKY ZA LIKVIDACI ODPADŮ NEBEZPEČNÝCH - KABELY S PLASTOVOU IZOLACÍ VČ. DOPRAVY NA SKLÁDKU A MANIPULACE | T | 0.1 | 0 |  |  |  | 0 |  | R |  | 2
PP |  |  |  | Evidenční položka
VV |  |  |  | viz. příloha č.2
TS |  |  |  | 1. Položka obsahuje: - veškeré poplatky provozovateli skládky, recyklační linky nebo jiného zařízení na zpracování nebo likvidaci odpadů související s převzetím, uložením, zpracováním nebo likvidací odpadu - náklady spojené s dopravou odpadu z místa stavby na místo převzetí provozovatelem skládky, recyklační linky nebo jiného zařízení na zpracování a likvidaci odpadů, veškerou manipulaci s odpadem 2. Způsob měření: Tunou se rozumí hmotnost odpadu vytříděného v souladu se zákonem č. 185/2001 Sb., o nakládání s odpady, v platném znění.
P | 15 | R015800 | 963 | NEOCEŇOVAT - POPLATKY ZA LIKVIDACI ODPADŮ - 15 01 01 PAPÍROVÉ A LEPENKOVÉ OBALY VČ. DOPRAVY NA SKLÁDKU A MANIPULACE | T | 0.05 | 0 |  |  |  | 0 |  | R |  | 2
PP |  |  |  | Evidenční položka
VV |  |  |  | viz. příloha č.2
TS
P | 16 | R015810 | 964 | NEOCEŇOVAT - POPLATKY ZA LIKVIDACI ODPADŮ - 15 01 02 PLASTOVÉ OBALY VČ. DOPRAVY NA SKLÁDKU A MANIPULACE | T | 0.05 | 0 |  |  |  | 0 |  | R |  | 2
PP |  |  |  | Evidenční položka
VV |  |  |  | viz. příloha č.2
TS

## PS 11-03-51
SŽDC05 |  |  |  | Soupis prací objektu | [10 empty] | 3
3
S | Stavba: | 20-110-230-US |  | Optimalizace traťového úseku Havířov (včetně) – zastávka Havířov střed (mimo) | [6 empty] | D.1.3.5 |  | Aspe | 0,00 | 2
O | Objekt: | D.1.3.5 |  | Technologie transformačních stanic VN/NN (energetika) | [9 empty] | 15,00 | 2
Typ | Poř. číslo | Kód položky | Varianta | Název položky | MJ | Množství | Jednotková hmotnost | Celková hmotnost |  |  | Jednotková cena |  | Cenové soustavy | 21,00 | 2
Dodávka
[9 empty] | Jednotková | Celkem | Jednotková | Celkem |  |  |  | Počet položek s nulovou cenou
O1 |  | PS 11-03-51 |  | Albrechtice u Českého Těšína - Havířov, systém ochran trafostanic
SD |  | 29 |  | Zaměření, revize a kontroly
P | 1 | R02943 |  | OSTAT POŽADAVKY - RDS-REALIZAČNÍ DOKUMENTACE STAVBY (PS) ZAJIŠŤOVANÁ ZHOTOVITELEM | KPL | 1 | 0 |  |  |  | 0 |  | R |  | 2
PP
VV |  |  |  | předpokládané množství
TS |  |  |  | 1. Položka obsahuje: – kompletní realizační dokumetaci stavby v rozsahu nezbytném pro správnou a bezchybnou realizaci stavby a rozsahu sjednaném mezi objadnatelem a zhotovitelem stavby – cenu za vypracování realizační dokumentace tohoto SO/PS, výrobně technická dokumentace zajišťovaná zhotovitelem prací v rozsahu nezbytném pro určení technických parametrů použitých materiálů, dodávek a služeb. Obsahuje také schémata zapojení silových a ovládacích obvodů rozvaděčů a zařízení, svorkovnicová schémata, tabulky vnějších spojů, check listy, popisy logických a blokovacích funkcí, rozměrové výkresy.
P | 2 | R02944 |  | OSTAT POŽADAVKY - DOKUMENTACE SKUTEČ PROVEDENÍ V DIGIT FORMĚ | KPL | 1 | 0 |  |  |  | 0 |  | R |  | 2
PP
VV |  |  |  | předpokládané množství
TS |  |  |  | zahrnuje veškeré náklady spojené s objednatelem požadovanými pracemi
SD |  | 747 |  | Zkoušky, revize a HZS - elektro
P | 3 | 747302 |  | VYDÁNÍ PŘÍKAZU "B" - JEDNODUCHÉ PRACOVIŠTĚ | KUS | 3 | 0 |  |  |  | 0 |  | 2022_OTSKP |  | 2
PP
VV |  |  |  | předpokládané množství
TS |  |  |  | 1. Položka obsahuje: – cenu za vyhotovení příkazu "B" pro zajištění pracoviště při práci na vypnutém a zajištěném zařízení vn 2. Položka neobsahuje: X 3. Způsob měření: Udává se počet kusů kompletní konstrukce nebo práce.
P | 4 | 747703 |  | ZKUŠEBNÍ PROVOZ | HOD | 100 | 0 |  |  |  | 0 |  | 2022_OTSKP |  | 2
PP
VV |  |  |  | předpokládané množství
TS |  |  |  | 1. Položka obsahuje: – cenu za dobu kdy je zařízení po individálních zkouškách dáno do provozu s prokázáním technických a kvalitativních parametrů zařízení 2. Položka neobsahuje: X 3. Způsob měření: Udává se čas v hodinách.
P | 5 | 747704 |  | ZAŠKOLENÍ OBSLUHY | HOD | 16 | 0 |  |  |  | 0 |  | 2022_OTSKP |  | 2
PP
VV |  |  |  | předpokládané množství
TS |  |  |  | 1. Položka obsahuje: – cenu za dobu kdy je s funkcí seznamována obsluha zařízení, včetně odevzdání dokumentace skutečného provedení 2. Položka neobsahuje: X 3. Způsob měření: Udává se čas v hodinách.
P | 6 | 747705 |  | MANIPULACE NA ZAŘÍZENÍCH PROVÁDĚNÉ PROVOZOVATELEM | HOD | 100 | 0 |  |  |  | 0 |  | 2022_OTSKP |  | 2
PP
VV |  |  |  | předpokládané množství
TS |  |  |  | 1. Položka obsahuje: – cenu za manipulace na zařízeních prováděné provozovatelem nutných pro další práce zhotovitele na technologickém souboru 2. Položka neobsahuje: X 3. Způsob měření: Udává se čas v hodinách.
P | 7 | R747144 |  | REVIZE, SEŘÍZENÍ. NASTAVENÍ A ZPROVOZNĚNÍ OCHRANNÉHO A OVLÁDACÍHO TERMINÁLU, VČETNĚ VYSTAVENÍ PROTOKOLU | KUS | 6 | 0 |  |  |  | 0 |  | R |  | 2
PP
VV |  |  |  | předpokládané množství
TS |  |  |  | 1. Položka obsahuje: – cenu za návrh, výpočet, kontrolu, revizi, seřízení a uvedení do provozu zařízení dle příslušných norem a předpisů, včetně vystavení protokolu2. Položka neobsahuje: X3. Způsob měření:Udává se počet kusů kompletní konstrukce nebo práce.
P | 8 | R747145 |  | VÝPOČET, REVIZE, SEŘÍZENÍ, NASTAVENÍ A ZPROVOZNĚNÍ MULTIFUNKČNÍCH OCHRAN, PŘÍPRAVA PRO KONFIGURACI, - PŘÍVOD/VÝVOD NA LDS SŽ 22kV, VČETNĚ FUNKCE ZÁBLESKOVÉ OCHRANY, VČETNĚ VYSTAVENÍ PROTOKOLU | KUS | 6 | 0 |  |  |  | 0 |  | R |  | 2
PP
VV |  |  |  | předpokládané množství
TS |  |  |  | 1. Položka obsahuje: – cenu za návrh, výpočet, kontrolu, revizi, seřízení a uvedení do provozu zařízení dle příslušných norem a předpisů, včetně vystavení protokolu2. Položka neobsahuje: X3. Způsob měření:Udává se počet kusů kompletní konstrukce nebo práce.
P | 9 | R747147 |  | KONFIGURACE, ZKOUŠKY, NASTAVENÍ A ZPROVOZNĚNÍ MULTIFUNKČNÍCH OCHRAN, - PŘÍVOD/VÝVOD NA LDS SŽ 22kV, VČETNĚ VYSTAVENÍ PROTOKOLU | KUS | 6 | 0 |  |  |  | 0 |  | R |  | 2
PP
VV |  |  |  | předpokládané množství
TS |  |  |  | 1. Položka obsahuje: – cenu za konfiguraci, zkoušky a zprovoznění, seřízení a uvedení do provozu zařízení dle příslušných norem a předpisů, včetně vystavení protokolu2. Položka neobsahuje: X3. Způsob měření:Udává se počet kusů kompletní konstrukce nebo práce.
P | 10 | R747148 |  | VYHOTOVENÍ CZECH LISTU PRO KAŽDÉ POLE ROZVADĚČE VN | KUS | 23 | 0 |  |  |  | 0 |  | R |  | 2
PP
VV |  |  |  | předpokládané množství
TS |  |  |  | 1. Položka obsahuje: – cenu za konfiguraci, zkoušky a zprovoznění, seřízení a uvedení do provozu zařízení dle příslušných norem a předpisů, včetně vystavení protokolu2. Položka neobsahuje: X3. Způsob měření:Udává se počet kusů kompletní konstrukce nebo práce.
P | 11 | R747150 |  | VYHOTOVENÍ BLOKOVACÍCH PODMÍNEK A LOGIKY PRO KAŽDÉ POLE ROZVADĚČE | KUS | 23 | 0 |  |  |  | 0 |  | R |  | 2
PP
VV |  |  |  | předpokládané množství
TS |  |  |  | 1. Položka obsahuje: – cenu za konfiguraci, zkoušky a zprovoznění, seřízení a uvedení do provozu zařízení dle příslušných norem a předpisů, včetně vystavení protokolu2. Položka neobsahuje: X3. Způsob měření:Udává se počet kusů kompletní konstrukce nebo práce.
P | 12 | R747711 |  | FUNKČNÍ ZKOUŠKY NA ZAŘÍZENÍCH PROVÁDĚNÉ PROVOZOVATELEM | HOD | 100 | 0 |  |  |  | 0 |  | R |  | 2
PP
VV |  |  |  | předpokládané množství
TS |  |  |  | 1. Položka obsahuje: – cenu za funkční zkoušky na zařízeních prováděné provozovatelem nutných pro další práce zhotovitele na technologickém souboru2. Položka neobsahuje: X3. Způsob měření:Udává se čas v hodinách.
P | 13 | R747712 |  | DOZOR PRACOVNÍKŮ OŘ | HOD | 100 | 0 |  |  |  | 0 |  | R |  | 2
PP
VV |  |  |  | předpokládané množství
TS |  |  |  | 1. Položka obsahuje: – cenu za dozor na zařízeních prováděný provozovatelem nutných pro další práce zhotovitele na technologickém souboru2. Položka neobsahuje: X3. Způsob měření:Udává se čas v hodinách.
SD |  | 995 |  | Poplatky za skládky
P | 14 | R015240 | 915 | NEOCEŇOVAT - POPLATKY ZA LIKVIDACI ODPADŮ NEKONTAMINOVANÝCH - 20 03 99 ODPAD PODOBNÝ KOMUNÁLNÍMU ODPADU VČ. DOPRAVY NA SKLÁDKU A MANIPULACE | T | 0.1 | 0 |  |  |  | 0 |  | R |  | 2
PP |  |  |  | Evidenční položka
VV |  |  |  | předpokládané množství
TS |  |  |  | 1. Položka obsahuje: - veškeré poplatky provozovateli skládky, recyklační linky nebo jiného zařízení na zpracování nebo likvidaci odpadů související s převzetím, uložením, zpracováním nebo likvidací odpadu - náklady spojené s dopravou odpadu z místa stavby na místo převzetí provozovatelem skládky, recyklační linky nebo jiného zařízení na zpracování a likvidaci odpadů, veškerou manipulaci s odpadem 2. Způsob měření: Tunou se rozumí hmotnost odpadu vytříděného v souladu se zákonem č. 185/2001 Sb., o nakládání s odpady, v platném znění.
P | 15 | R015800 | 963 | NEOCEŇOVAT - POPLATKY ZA LIKVIDACI ODPADŮ - 15 01 01 PAPÍROVÉ A LEPENKOVÉ OBALY VČ. DOPRAVY NA SKLÁDKU A MANIPULACE | T | 0.05 | 0 |  |  |  | 0 |  | R |  | 2
PP |  |  |  | Evidenční položka
VV |  |  |  | viz. příloha č.2
TS
P | 16 | R015810 | 964 | NEOCEŇOVAT - POPLATKY ZA LIKVIDACI ODPADŮ - 15 01 02 PLASTOVÉ OBALY VČ. DOPRAVY NA SKLÁDKU A MANIPULACE | T | 0.05 | 0 |  |  |  | 0 |  | R |  | 2
PP |  |  |  | Evidenční položka
VV |  |  |  | viz. příloha č.2
TS

## PS 11-03-52
SŽDC05 |  |  |  | Soupis prací objektu | [10 empty] | 3
3
S | Stavba: | 20-110-230-US |  | Optimalizace traťového úseku Havířov (včetně) – zastávka Havířov střed (mimo) | [6 empty] | D.1.3.5 |  | Aspe | 0,00 | 2
O | Objekt: | D.1.3.5 |  | Technologie transformačních stanic VN/NN (energetika) | [9 empty] | 15,00 | 2
Typ | Poř. číslo | Kód položky | Varianta | Název položky | MJ | Množství | Jednotková hmotnost | Celková hmotnost |  |  | Jednotková cena |  | Cenové soustavy | 21,00 | 2
Dodávka
[9 empty] | Jednotková | Celkem | Jednotková | Celkem |  |  |  | Počet položek s nulovou cenou
O1 |  | PS 11-03-52 |  | Albrechtice u Českého Těšína - Havířov, TS 7003, zast. Havířov střed, 22/0,4kV
SD |  | 130 |  | Hloubení
P | 1 | 131838 |  | HLOUBENÍ JAM ZAPAŽ I NEPAŽ TŘ. II, ODVOZ DO 20KM | M3 | 21 | 0 |  |  |  | 0 |  | 2022_OTSKP |  | 2
PP
VV |  |  |  | předpokládané množství
TS |  |  |  | položka zahrnuje: - vodorovná a svislá doprava, přemístění, přeložení, manipulace s výkopkem - kompletní provedení vykopávky nezapažené i zapažené - ošetření výkopiště po celou dobu práce v něm vč. klimatických opatření - ztížení vykopávek v blízkosti podzemního vedení, konstrukcí a objektů vč. jejich dočasného zajištění - ztížení pod vodou, v okolí výbušnin, ve stísněných prostorech a pod. - těžení po vrstvách, pásech a po jiných nutných částech (figurách) - čerpání vody vč. čerpacích jímek, potrubí a pohotovostní čerpací soupravy (viz ustanovení k pol. 1151,2) - potřebné snížení hladiny podzemní vody - těžení a rozpojování jednotlivých balvanů - vytahování a nošení výkopku - svahování a přesvah. svahů do konečného tvaru, výměna hornin v podloží a v pláni znehodnocené klimatickými vlivy - eventuelně nutné druhotné rozpojení odstřelené horniny - ruční vykopávky, odstranění kořenů a napadávek - pažení, vzepření a rozepření vč. přepažování (vyjma štětových stěn) - úpravu, ochranu a očištění dna, základové spáry, stěn a svahů - odvedení nebo obvedení vody v okolí výkopiště a ve výkopišti - třídění výkopku - veškeré pomocné konstrukce umožňující provedení vykopávky (příjezdy, sjezdy, nájezdy, lešení, podpěr. konstr., přemostění, zpevněné plochy, zakrytí a pod.) - nezahrnuje uložení zeminy (na skládku, do násypu) ani poplatky za skládku, vykazují se v položce č.0141**
SD |  | 170 |  | Násypy a přísypy
P | 2 | 17411 |  | ZÁSYP JAM A RÝH ZEMINOU SE ZHUTNĚNÍM | M3 | 10 | 0 |  |  |  | 0 |  | 2022_OTSKP |  | 2
PP
VV |  |  |  | předpokládané množství
TS |  |  |  | položka zahrnuje: - kompletní provedení zemní konstrukce vč. výběru vhodného materiálu - úprava ukládaného materiálu vlhčením, tříděním, promícháním nebo vysoušením, příp. jiné úpravy za účelem zlepšení jeho mech. vlastností - hutnění i různé míry hutnění - ošetření úložiště po celou dobu práce v něm vč. klimatických opatření - ztížení v okolí vedení, konstrukcí a objektů a jejich dočasné zajištění - ztížení provádění vč. hutnění ve ztížených podmínkách a stísněných prostorech - ztížené ukládání sypaniny pod vodu - ukládání po vrstvách a po jiných nutných částech (figurách) vč. dosypávek - spouštění a nošení materiálu - výměna částí zemní konstrukce znehodnocené klimatickými vlivy - ruční hutnění - udržování úložiště a jeho ochrana proti vodě - odvedení nebo obvedení vody v okolí úložiště a v úložišti - veškeré pomocné konstrukce umožňující provedení zemní konstrukce (příjezdy, sjezdy, nájezdy, lešení, podpěrné konstrukce, přemostění, zpevněné plochy, zakrytí a pod.)
P | 3 | 17481 |  | ZÁSYP JAM A RÝH Z NAKUPOVANÝCH MATERIÁLŮ | M3 | 5 | 0 |  |  |  | 0 |  | 2022_OTSKP |  | 2
PP
VV |  |  |  | předpokládané množství
TS |  |  |  | položka zahrnuje: - kompletní provedení zemní konstrukce včetně nákupu a dopravy materiálu dle zadávací dokumentace - úprava ukládaného materiálu vlhčením, tříděním, promícháním nebo vysoušením, příp. jiné úpravy za účelem zlepšení jeho mech. vlastností - hutnění i různé míry hutnění - ošetření úložiště po celou dobu práce v něm vč. klimatických opatření - ztížení v okolí vedení, konstrukcí a objektů a jejich dočasné zajištění - ztížení provádění vč. hutnění ve ztížených podmínkách a stísněných prostorech - ztížené ukládání sypaniny pod vodu - ukládání po vrstvách a po jiných nutných částech (figurách) vč. dosypávek - spouštění a nošení materiálu - výměna částí zemní konstrukce znehodnocené klimatickými vlivy - udržování úložiště a jeho ochrana proti vodě - odvedení nebo obvedení vody v okolí úložiště a v úložišti - veškeré pomocné konstrukce umožňující provedení zemní konstrukce (příjezdy, sjezdy, nájezdy, lešení, podpěrné konstrukce, přemostění, zpevněné plochy, zakrytí a pod.)
SD |  | 21 |  | Zařízení staveniště
P | 4 | R02730 |  | POMOC PRÁCE ZŘÍZ NEBO ZAJIŠŤ OCHRANU INŽENÝRSKÝCH SÍTÍ | KPL | 1 | 0 |  |  |  | 0 |  | R |  | 2
PP
VV |  |  |  | předpokládané množství
TS |  |  |  | zahrnuje veškeré náklady spojené s objednatelem požadovanými zařízeními a poplatky
SD |  | 29 |  | Zaměření, revize a kontroly
P | 5 | 2946 |  | OSTAT POŽADAVKY - FOTODOKUMENTACE | KPL | 1 | 0 |  |  |  | 0 |  | 2022_OTSKP |  | 2
PP
VV |  |  |  | předpokládané množství
TS |  |  |  | položka zahrnuje:- fotodokumentaci zadavatelem požadovaného děje a konstrukcí v požadovaných časových intervalech- zadavatelem specifikované výstupy (fotografie v papírovém a digitálním formátu) v požadovaném počtu
P | 6 | 29611 |  | OSTATNÍ POŽADAVKY - ODBORNÝ DOZOR | HOD | 100 | 0 |  |  |  | 0 |  | 2022_OTSKP |  | 2
PP
VV |  |  |  | předpokládané množství
TS |  |  |  | zahrnuje veškeré náklady spojené s objednatelem požadovaným dozorem
P | 7 | R02943 |  | OSTAT POŽADAVKY - RDS-REALIZAČNÍ DOKUMENTACE STAVBY (PS) ZAJIŠŤOVANÁ ZHOTOVITELEM | KPL | 1 | 0 |  |  |  | 0 |  | R |  | 2
PP
VV |  |  |  | předpokládané množství
TS |  |  |  | 1. Položka obsahuje: – kompletní realizační dokumetaci stavby v rozsahu nezbytném pro správnou a bezchybnou realizaci stavby a rozsahu sjednaném mezi objadnatelem a zhotovitelem stavby – cenu za vypracování realizační dokumentace tohoto SO/PS, výrobně technická dokumentace zajišťovaná zhotovitelem prací v rozsahu nezbytném pro určení technických parametrů použitých materiálů, dodávek a služeb. Obsahuje také schémata zapojení silových a ovládacích obvodů rozvaděčů a zařízení, svorkovnicová schémata, tabulky vnějších spojů, check listy, popisy logických a blokovacích funkcí, rozměrové výkresy.
P | 8 | R02944 |  | OSTAT POŽADAVKY - DOKUMENTACE SKUTEČ PROVEDENÍ V DIGIT FORMĚ | KPL | 1 | 0 |  |  |  | 0 |  | R |  | 2
PP
VV |  |  |  | předpokládané množství
TS |  |  |  | zahrnuje veškeré náklady spojené s objednatelem požadovanými pracemi
P | 9 | R02992 |  | OSTAT POŽADAVKY - DZP-DOKUMENTACE ZDOLÁVÁNÍ POŽÁRŮ ZAJIŠŤOVANÁ ZHOTOVITELEM, JAKO SOUČÁST REALIZAČNÍ DOKUMENTACE STAVBY (PS) | KPL | 1 | 0 |  |  |  | 0 |  | R |  | 2
PP
VV |  |  |  | předpokládané množství
TS |  |  |  | 1. Položka obsahuje: – kompletní dokumentace zdolávání požárů, jako součást realizační dokumetaci stavby v rozsahu nezbytném pro správnou a bezchybnou realizaci stavby a rozsahu sjednaném mezi objadnatelem a zhotovitelem stavby – cenu za vypracování realizační dokumentace tohoto SO/PS, výrobně technická dokumentace zajišťovaná zhotovitelem prací v rozsahu nezbytném pro určení technických parametrů použitých materiálů, dodávek a služeb. Obsahuje také schémata zapojení silových a ovládacích obvodů rozvaděčů a zařízení, svorkovnicová schémata, tabulky vnějších spojů, check listy, popisy logických a blokovacích funkcí, rozměrové výkresy.
SD |  | 31 |  | Zařízení staveniště
P | 10 | 3620 |  | DOPRAVNÍ ZAŘÍZENÍ - JEŘÁBY STAVEBNÍ | KPL | 1 | 0 |  |  |  | 0 |  | 2022_OTSKP |  | 2
PP
VV |  |  |  | předpokládané množství
TS |  |  |  | zahrnuje objednatelem povolené náklady na dopravní zařízení zhotovitele
P | 11 | R03310 |  | SLUŽBY ZAJIŠŤUJÍCÍ STAVENIŠTNÍ DOPRAVU | KPL | 1 | 0 |  |  |  | 0 |  | R |  | 2
PP
VV |  |  |  | předpokládané množství
TS |  |  |  | zahrnuje objednatelem povolené náklady na služby pro zhotovitele
P | 12 | R03351 |  | SLUŽBY ZAJIŠŤUJÍCÍ VYPNUTÍ TRAKCE, SEJMUTÍ A OPĚTOVNÉ NASAZENÍ TRAKČNÍHO VODIČE | KPL | 2 | 0 |  |  |  | 0 |  | R |  | 2
PP
VV |  |  |  | předpokládané množství
TS |  |  |  | zahrnuje veškeré náklady na zajištění a provedení služby
P | 13 | R03352 |  | SLUŽBY ZAJIŠŤUJÍCÍ DOPRAVU A OSAZENÍ TRAFOSTANICE A ZAŘÍZENÍ Z KOLEJIŠTĚ VČETNĚ POTŘEBNÉ MECHANIZACE | KPL | 2 | 0 |  |  |  | 0 |  | R |  | 2
PP
VV |  |  |  | předpokládané množství
TS |  |  |  | zahrnuje veškeré náklady na zajištění a provedení služby
P | 14 | R03630 |  | DOPRAVNÍ ZAŘÍZENÍ - JEŘÁBY DRÁŽNÍ | KPL | 1 | 0 |  |  |  | 0 |  | R |  | 2
PP
VV |  |  |  | předpokládané množství
TS |  |  |  | zahrnuje objednatelem povolené náklady na dopravní zařízení zhotovitele
SD |  | 45 |  | podklady, výplně a patky
P | 15 | 451125 |  | PODKL A VÝPLŇ VRSTVY Z DÍLCŮ ŽELEZOBET DO C30/37 | M3 | 5 | 0 |  |  |  | 0 |  | 2022_OTSKP |  | 2
PP
VV |  |  |  | předpokládané množství
TS |  |  |  | - dodání dílce požadovaného tvaru a vlastností, jeho skladování, doprava a osazení do definitivní polohy, včetně komplexní technologie výroby a montáže dílců, ošetření a ochrana dílců, - u dílců železobetonových a předpjatých veškerá výztuž, případně i tuhé kovové prvky a závěsná oka, - úpravy a zařízení pro uložení a transport dílce, - veškeré požadované úpravy dílců, včetně doplňkových konstrukcí a vybavení, - sestavení dílce na stavbě včetně montážních zařízení, plošin a prahů a pod., - výplň, těsnění a tmelení spár a spojů, - očištění a ošetření úložných ploch, - zednické výpomoce pro montáž dílců, - označení dílce výrobním štítkem nebo jiným způsobem, - úpravy dílce pro dodržení požadované přesnosti jeho osazení, včetně případných měření, - veškerá zařízení pro zajištění stability v každém okamžiku, - další práce dané případně specifikací k příslušnému prefabrik. dílci (úprava pohledových ploch, příp. rubových ploch, osazení měřících zařízení, zkoušení a měření dílců a pod.).
P | 16 | 451212 |  | PODKL A VÝPLŇ VRSTVY Z LOM KAMENE NA MC | M3 | 3 | 0 |  |  |  | 0 |  | 2022_OTSKP |  | 2
PP
VV |  |  |  | předpokládané množství
TS |  |  |  | položka zahrnuje dodávku a rozprostření lomového kamene včetně dodávky a výplně z cementové malty předepsané kvality,
P | 17 | 58252 |  | DLÁŽDĚNÉ KRYTY Z BETONOVÝCH DLAŽDIC DO LOŽE Z MC | M2 | 25 | 0 |  |  |  | 0 |  | 2022_OTSKP |  | 2
PP
VV |  |  |  | předpokládané množství
TS |  |  |  | - dodání dlažebního materiálu v požadované kvalitě, dodání materiálu pro předepsané lože v tloušťce předepsané dokumentací a pro předepsanou výplň spar - očištění podkladu - uložení dlažby dle předepsaného technologického předpisu včetně předepsané podkladní vrstvy a předepsané výplně spar - zřízení vrstvy bez rozlišení šířky, pokládání vrstvy po etapách - úpravu napojení, ukončení podél obrubníků, dilatačních zařízení, odvodňovacích proužků, odvodňovačů, vpustí, šachet a pod., nestanoví-li zadávací dokumentace jinak - nezahrnuje postřiky, nátěry - nezahrnuje těsnění podél obrubníků, dilatačních zařízení, odvodňovacích proužků, odvodňovačů, vpustí, šachet a pod.
SD |  | 701 |  | Zemní práce - elektro
P | 18 | R701001 |  | OZNAČOVACÍ ŠTÍTEK KABELOVÉHO VEDENÍ, SPOJKY NEBO KABELOVÉ SKŘÍNĚ (VČETNĚ OBJÍMKY) | KUS | 10 | 0 |  |  |  | 0 |  | R |  | 2
PP
VV |  |  |  | předpokládané množství
TS |  |  |  | 1. Položka obsahuje: – dodávku a montáž, veškepomocné mechanismy2. Položka neobsahuje: X3. Způsob měření:Měří se plocha v metrech čtverečných.
SD |  | 702 |  | Uložení kabelů - elektro
P | 19 | 702212 |  | KABELOVÁ CHRÁNIČKA ZEMNÍ DN PŘES 100 DO 200 MM | M | 10 | 0 |  |  |  | 0 |  | 2022_OTSKP |  | 2
PP
VV |  |  |  | předpokládané množství
TS |  |  |  | 1. Položka obsahuje: – proražení otvoru zdivem o průřezu od 0,01 do 0,025m2 – úpravu a začištění omítky po montáži vedení – pomocné mechanismy 2. Položka neobsahuje: – protipožární ucpávku 3. Způsob měření: Udává se počet kusů kompletní konstrukce nebo práce.
P | 20 | 702521 |  | PRŮRAZ ZDIVEM (PŘÍČKOU) BETONOVÝM TLOUŠŤKY DO 45 CM | KUS | 6 | 0 |  |  |  | 0 |  | 2022_OTSKP |  | 2
PP
VV |  |  |  | předpokládané množství
TS |  |  |  | 1. Položka obsahuje: – kompletní montáž, rozměření, upevnění, řezání, spojování a pod. – veškerý spojovací a montážní materiál vč. upevňovacího materiálu ( držáky apod.) – pomocné mechanismy 2. Položka neobsahuje: X 3. Způsob měření: Udává se počet kusů kompletní konstrukce nebo práce.
SD |  | 703 |  | Kabelové rošty a lávky - elektro
P | 21 | 703751 |  | PROTIPOŽÁRNÍ UCPÁVKA POD ROZVADĚČ DO EI 90 MIN. | M2 | 3 | 0 |  |  |  | 0 |  | 2022_OTSKP |  | 2
PP
VV |  |  |  | předpokládané množství
TS |  |  |  | Položka obsahuje: Dodávku a montáž protipožární ucpávky vč. příslušenství a pomocného materiálu, vyhotovéní a dodání atestu. Dále obsahuje cenu za pom. mechanismy včetně všech ostatních vedlejších nákladů.
P | 22 | 703752 |  | PROTIPOŽÁRNÍ UCPÁVKA STĚNOU/STROPEM, TL DO 50CM, DO EI 90 MIN. | M2 | 3 | 0 |  |  |  | 0 |  | 2022_OTSKP |  | 2
PP
VV |  |  |  | předpokládané množství
TS |  |  |  | Položka obsahuje: Dodávku a montáž protipožární ucpávky vč. příslušenství a pomocného materiálu, vyhotovéní a dodání atestu. Dále obsahuje cenu za pom. mechanismy včetně všech ostatních vedlejších nákladů.
P | 23 | 703756 |  | PROTIPOŽÁRNÍ TMEL ( TUBA - 1000ML ), DO EI 90 MIN. | KUS | 5 | 0 |  |  |  | 0 |  | 2022_OTSKP |  | 2
PP
VV |  |  |  | předpokládané množství
TS |  |  |  | Položka obsahuje: Dodávku a montáž protipožární ucpávky vč. příslušenství a pomocného materiálu, vyhotovéní a dodání atestu. Dále obsahuje cenu za pom. mechanismy včetně všech ostatních vedlejších nákladů.
P | 24 | 703763 |  | KABELOVÁ UCPÁVKA VODĚ ODOLNÁ PRO VNITŘNÍ PRŮMĚR OTVORU 105 - 185MM | KUS | 10 | 0 |  |  |  | 0 |  | 2022_OTSKP |  | 2
PP
VV |  |  |  | předpokládané množství
TS |  |  |  | Položka obsahuje: Dodávku a montáž kabelové ucpávky vč. příslušenství ( utěsňovací spony apod. ) a pomocného materiálu, vyhotovení a dodání atestu. Dále obsahuje cenu za pom. mechanismy včetně všech ostatních vedlejších nákladů.
P | 25 | R703114 |  | KABELOVÝ ROŠT/LÁVKA NOSNÝ ŽÁROVĚ ZINKOVANÝ VČETNĚ UPEVNĚNÍ A PŘÍSLUŠENSTVÍ SVĚTLÉ ŠÍŘKY PŘES 400 DO 600 MM | M | 10 | 0 |  |  |  | 0 |  | R |  | 2
PP
VV |  |  |  | předpokládané množství
TS |  |  |  | 1. Položka obsahuje: – kompletní dodávku a montáž, rozměření, upevnění, sváření, řezání, spojování a pod. – veškerý spojovací a montážní materiál vč. upevňovacího materiálu ( stojky, držáky, konzoly apod.) – elektrické pospojování – pomocné mechanismy a nátěr2. Položka neobsahuje: – víko a kabelové příchytky3. Způsob měření:Měří se metr délkový.
P | 26 | R703213 |  | KABELOVÝ ŽLAB NOSNÝ/DRÁTĚNÝ ŽÁROVĚ ZINKOVANÝ VČETNĚ UPEVNĚNÍ A PŘÍSLUŠENSTVÍ SVĚTLÉ ŠÍŘKY PŘES 250 DO 400 MM | M | 10 | 0 |  |  |  | 0 |  | R |  | 2
PP
VV |  |  |  | předpokládané množství
TS |  |  |  | 1. Položka obsahuje: – kompletní dodávku a montáž, rozměření, upevnění, sváření, řezání, spojování a pod. – veškerý spojovací a montážní materiál vč. upevňovacího materiálu ( stojky, držáky, konzoly apod.) – elektrické pospojování – pomocné mechanismy a nátěr2. Položka neobsahuje: – víko a kabelové příchytky3. Způsob měření:Měří se metr délkový.
P | 27 | R703313 |  | KRYT K NOSNÉMU ŽLABU/ROŠTU ŽÁROVĚ ZINKOVANÝ VČETNĚ UPEVNĚNÍ A PŘÍSLUŠENSTVÍ SVĚTLÉ ŠÍŘKY PŘES 250 DO 400 MM | M | 10 | 0 |  |  |  | 0 |  | R |  | 2
PP
VV |  |  |  | předpokládané množství
TS |  |  |  | 1. Položka obsahuje: – kompletní dodávku a montáž, rozměření, upevnění, sváření, řezání, spojování a pod. – veškerý spojovací a montážní materiál vč. upevňovacího materiálu ( stojky, držáky, konzoly apod.) – elektrické pospojování – pomocné mechanismy a nátěr2. Položka neobsahuje: – víko a kabelové příchytky3. Způsob měření:Měří se metr délkový.
P | 28 | R703314 |  | KRYT K NOSNÉMU ŽLABU/ROŠTU ŽÁROVĚ ZINKOVANÝ VČETNĚ UPEVNĚNÍ A PŘÍSLUŠENSTVÍ SVĚTLÉ ŠÍŘKY PŘES 400 DO 600 MM | M | 10 | 0 |  |  |  | 0 |  | R |  | 2
PP
VV |  |  |  | předpokládané množství
TS |  |  |  | 1. Položka obsahuje: – kompletní dodávku a montáž, rozměření, upevnění, sváření, řezání, spojování a pod. – veškerý spojovací a montážní materiál vč. upevňovacího materiálu ( stojky, držáky, konzoly apod.) – elektrické pospojování – pomocné mechanismy a nátěr2. Položka neobsahuje: – víko a kabelové příchytky3. Způsob měření:Měří se metr délkový.
P | 29 | R703412 |  | ELEKTROINSTALAČNÍ TRUBKA PLASTOVÁ VČETNĚ UPEVNĚNÍ A PŘÍSLUŠENSTVÍ DN PRŮMĚRU PŘES 25 DO 40 MM | M | 10 | 0 |  |  |  | 0 |  | R |  | 2
PP
VV |  |  |  | předpokládané množství
TS |  |  |  | 1. Položka obsahuje: – kompletní dodávku a montáž, rozměření, upevnění, řezání, spojování a pod. – veškerý spojovací a montážní materiál vč. upevňovacího materiálu ( držáky apod.) – pomocné mechanismy2. Položka neobsahuje: X3. Způsob měření:Měří se metr délkový.
P | 30 | R703413 |  | ELEKTROINSTALAČNÍ TRUBKA PLASTOVÁ VČETNĚ UPEVNĚNÍ A PŘÍSLUŠENSTVÍ DN PRŮMĚRU PŘES 40 MM | M | 10 | 0 |  |  |  | 0 |  | R |  | 2
PP
VV |  |  |  | předpokládané množství
TS |  |  |  | 1. Položka obsahuje: – kompletní dodávku a montáž, rozměření, upevnění, řezání, spojování a pod. – veškerý spojovací a montážní materiál vč. upevňovacího materiálu ( držáky apod.) – pomocné mechanismy2. Položka neobsahuje: X3. Způsob měření:Měří se metr délkový.
P | 31 | R703512 |  | ELEKTROINSTALAČNÍ LIŠTA ŠÍŘKY PŘES 30 DO 60 MM | M | 10 | 0 |  |  |  | 0 |  | R |  | 2
PP
VV |  |  |  | předpokládané množství
TS |  |  |  | 1. Položka obsahuje: – kompletní dodávku a montáž, rozměření, upevnění, řezání, spojování a pod. – veškerý spojovací a montážní materiál vč. upevňovacího materiálu ( držáky apod.) – pomocné mechanismy2. Položka neobsahuje: X3. Způsob měření:Měří se metr délkový.
P | 32 | R703513 |  | ELEKTROINSTALAČNÍ LIŠTA ŠÍŘKY PŘES 60 MM | M | 10 | 0 |  |  |  | 0 |  | R |  | 2
PP
VV |  |  |  | předpokládané množství
TS |  |  |  | 1. Položka obsahuje: – kompletní dodávku a montáž, rozměření, upevnění, řezání, spojování a pod. – veškerý spojovací a montážní materiál vč. upevňovacího materiálu ( držáky apod.) – pomocné mechanismy2. Položka neobsahuje: X3. Způsob měření:Měří se metr délkový.
P | 33 | R703713 |  | IZOLAČNÍ DESKA DO KABELOVÉ LÁVKY VČETNĚ NAŘEZÁNÍ TLOUŠŤKY PŘES 15 MM | M2 | 5 | 0 |  |  |  | 0 |  | R |  | 2
PP
VV |  |  |  | předpokládané množství
TS |  |  |  | 1. Položka obsahuje: – kompletní dodávku a montáž, rozměření, upevnění, řezání, spojování a pod. – veškerý spojovací a montážní materiál vč. upevňovacího materiálu ( držáky apod.) – pomocné mechanismy2. Položka neobsahuje: X3. Způsob měření:Měří se metr délkový.
P | 34 | R703721 |  | KABELOVÁ PŘÍCHYTKA PRO ROZSAH UPNUTÍ DO 25 MM | KUS | 50 | 0 |  |  |  | 0 |  | R |  | 2
PP
VV |  |  |  | předpokládané množství
TS |  |  |  | 1. Položka obsahuje: – dodávku příchytky a podružného materiálu, všechny práce spojené s úpravou kabelů pro montáž včetně veškerého příslušentsví2. Položka neobsahuje: X3. Způsob měření:Udává se počet kusů kompletní konstrukce nebo práce.
P | 35 | R703743 |  | KABELOVÁ PŘÍCHYTKA VN VČETNĚ UPEVNĚNÍ A PŘÍSLUŠENSTVÍ PRO ROZSAH UPNUTÍ OD 51 DO 90 MM | KUS | 10 | 0 |  |  |  | 0 |  | R |  | 2
PP
VV |  |  |  | předpokládané množství
TS |  |  |  | 1. Položka obsahuje: – kompletní dodávku a montáž, rozměření, upevnění, sváření, řezání, spojování a pod. – veškerý spojovací a montážní materiál vč. upevňovacího materiálu ( stojky, držáky, konzoly apod.) – elektrické pospojování – pomocné mechanismy a nátěr2. Položka neobsahuje: – víko a kabelové příchytky3. Způsob měření:Měří se metr délkový.
SD |  | 709 |  | Zajištění kabelu a ucpávky - elektro
P | 36 | 709400 |  | ZATAŽENÍ LANKA DO CHRÁNIČKY NEBO ŽLABU | M | 20 | 0 |  |  |  | 0 |  | 2022_OTSKP |  | 2
PP
VV |  |  |  | předpokládané množství
TS |  |  |  | 1. Položka obsahuje: – všechny náklady na demontáž stávajícího zařízení včetně pomocných doplňujících úprav pro jeho likvidaci – naložení vybouraného materiálu na dopravní prostředek 2. Položka neobsahuje: – odvoz vybouraného materiálu – poplatek za likvidaci odpadů (nacení se dle SSD 0) 3. Způsob měření: Měří se metr délkový.
P | 37 | R709513 |  | PODPŮRNÉ A POMOCNÉ KONSTRUKCE OCELOVÉ Z PROFILŮ SVAŘOVANÝCH A ŠROUBOVANÝCH S POVRCHOVOU ÚPRAVOU ŽÁROVÝM ZINKOVÁNÍM | KG | 50 | 0 |  |  |  | 0 |  | R |  | 2
PP
VV |  |  |  | předpokládané množství
TS |  |  |  | 1. Položka obsahuje: – kompletní dodávku a montáž, rozměření, upevnění, řezání, spojování a pod. – veškerý spojovací a montážní materiál vč. upevňovacího materiálu ( držáky apod.) – pomocné mechanismy2. Položka neobsahuje: X3. Způsob měření:Udává se počet kusů kompletní konstrukce nebo práce.
P | 38 | R709523 |  | PODPŮRNÉ A POMOCNÉ KONSTRUKCE OCELOVÉ Z PLECHU TL. DO 5 MM S POVRCHOVOU ÚPRAVOU ŽÁROVÝM ZINKOVÁNÍM | KG | 50 | 0 |  |  |  | 0 |  | R |  | 2
PP
VV |  |  |  | předpokládané množství
TS |  |  |  | 1. Položka obsahuje: – kompletní dodávku a montáž, rozměření, upevnění, řezání, spojování a pod. – veškerý spojovací a montážní materiál vč. upevňovacího materiálu ( držáky apod.) – pomocné mechanismy2. Položka neobsahuje: X3. Způsob měření:Udává se počet kusů kompletní konstrukce nebo práce.
SD |  | 741 |  | Elektroinstalační zařízení, hromosvod - elektro
P | 39 | R741731 |  | DVEŘNÍ KONTAKT | KUS | 3 | 0 |  |  |  | 0 |  | R |  | 2
PP
VV |  |  |  | předpokládané množství
TS |  |  |  | 1. Položka obsahuje: – kompletní dodávku a montáž, zapojení a nastavení přístroje2. Položka neobsahuje: X3. Způsob měření:Udává se počet kusů kompletní konstrukce nebo práce.
P | 40 | R741811 |  | UZEMŇOVACÍ VODIČ NA POVRCHU FEZN DO 120 MM2 | M | 30 | 0 |  |  |  | 0 |  | R |  | 2
PP
VV |  |  |  | předpokládané množství
TS |  |  |  | 1. Položka obsahuje: – kompletní dodávku a montáž, uchycení vodiče na povrch vč. podpěr, konzol, svorek a pod. – měření, dělení, spojování – nátěr2. Položka neobsahuje: X3. Způsob měření:Měří se metr délkový.
P | 41 | R741812 |  | UZEMŇOVACÍ VODIČ NA POVRCHU FEZN PŘES 120 DO 300 MM2 | M | 10 | 0 |  |  |  | 0 |  | R |  | 2
PP
VV |  |  |  | předpokládané množství
TS |  |  |  | 1. Položka obsahuje: – kompletní dodávku a montáž, uchycení vodiče na povrch vč. podpěr, konzol, svorek a pod. – měření, dělení, spojování – nátěr2. Položka neobsahuje: X3. Způsob měření:Měří se metr délkový.
P | 42 | R741831 |  | UZEMŇOVACÍ VODIČ NA POVRCHU MĚDĚNÝ DO 120 MM2 | M | 10 | 0 |  |  |  | 0 |  | R |  | 2
PP
VV |  |  |  | předpokládané množství
TS |  |  |  | 1. Položka obsahuje: – kompletní dodávku a montáž, uchycení vodiče na povrch vč. podpěr, konzol, svorek a pod. – měření, dělení, spojování – nátěr2. Položka neobsahuje: X3. Způsob měření:Měří se metr délkový.
P | 43 | R741832 |  | UZEMŇOVACÍ VODIČ (SPLÉTANÝ, FLEXIBILNÍ, PRO UZEMNĚNÍ ZAŘÍZENÍ S MOŽNOSTÍ POHYBU, NAPŘ. KŘÍDLA DVEŘÍ), NA POVRCHU MĚDĚNÝ DO 35 MM2, DÉLKA DO 300MM, NA OBOU KONCÍCH VČETNĚ KABELOVÝCH OK | KUS | 5 | 0 |  |  |  | 0 |  | R |  | 2
PP
VV |  |  |  | předpokládané množství
TS |  |  |  | 1. Položka obsahuje: – kompletní dodávku a montáž, uchycení vodiče na povrch vč. podpěr, konzol, svorek a pod. – měření, dělení, spojování – nátěr2. Položka neobsahuje: X3. Způsob měření:Měří se metr délkový.
P | 44 | R741C01 |  | EKVIPOTENCIÁLNÍ PŘÍPOJNICE | KUS | 3 | 0 |  |  |  | 0 |  | R |  | 2
PP
VV |  |  |  | předpokládané množství
TS |  |  |  | 1. Položka obsahuje: –kompletní dodávku a montáž, veškeré práce a materiál obsažený v názvu položky2. Položka neobsahuje: X3. Způsob měření:Udává se počet kusů kompletní konstrukce nebo práce.
P | 45 | R741C02 |  | UZEMŇOVACÍ SVORKA | KUS | 3 | 0 |  |  |  | 0 |  | R |  | 2
PP
VV |  |  |  | předpokládané množství
TS |  |  |  | 1. Položka obsahuje: – kompletní dodávku a montáž, veškeré příslušenství2. Položka neobsahuje: X3. Způsob měření:Udává se počet kusů kompletní konstrukce nebo práce.
P | 46 | R741C03 |  | POUZDRO PRO PRŮCHOD PÁSKU STĚNOU | KUS | 6 | 0 |  |  |  | 0 |  | R |  | 2
PP
VV |  |  |  | předpokládané množství
TS |  |  |  | 1. Položka obsahuje: – kompletní dodávku a montáž, vyhotovení otvoru pro pouzdro a jeho zatěsnění2. Položka neobsahuje: X3. Způsob měření:Udává se počet kusů kompletní konstrukce nebo práce.
P | 47 | R741C04 |  | OCHRANNÉ POSPOJOVÁNÍ CU VODIČEM DO 16 MM2 | KUS | 10 | 0 |  |  |  | 0 |  | R |  | 2
PP
VV |  |  |  | předpokládané množství
TS |  |  |  | 1. Položka obsahuje: – kompletní dodávku a montáž, připojení zařízení vodičem do Cu 16mm2 k zemnícímu vodiči délky do 2m vč. ukončení2. Položka neobsahuje: X3. Způsob měření:Udává se počet kusů kompletní konstrukce nebo práce.
P | 48 | R741C05 |  | SPOJOVÁNÍ UZEMŇOVACÍCH VODIČŮ | KUS | 10 | 0 |  |  |  | 0 |  | R |  | 2
PP
VV |  |  |  | předpokládané množství
TS |  |  |  | 1. Položka obsahuje: – kompletní dodávku a montáž, tvarování, přípravu spojů – svařování – ochranný nátěr spoje dle příslušných norem2. Položka neobsahuje: X3. Způsob měření:Udává se počet kusů kompletní konstrukce nebo práce.
SD |  | 742 |  | Silnoproudé rozvody - elektro
P | 49 | 742E11 |  | IZOLOVANÝ ADAPTÉR PRO PŘIPOJENÍ DO IZOLOVANÉHO ROZVADĚČE, K TRANSFORMÁTORU DO 35 KV, SADA TŘÍ ŽIL, BEZ OMEZOVAČE PŘEPĚTÍ DO 70 MM2 | KUS | 2 | 0 |  |  |  | 0 |  | 2022_OTSKP |  | 2
PP
VV |  |  |  | předpokládané množství
TS |  |  |  | 1. Položka obsahuje: – všechny práce spojené s úpravou kabelů pro montáž včetně veškerého příslušentsví 2. Položka neobsahuje: X 3. Způsob měření: Udává se počet kusů kompletní konstrukce nebo práce.
P | 50 | 742E12 |  | IZOLOVANÝ ADAPTÉR PRO PŘIPOJENÍ DO IZOLOVANÉHO ROZVADĚČE, K TRANSFORMÁTORU DO 35 KV, SADA TŘÍ ŽIL, BEZ OMEZOVAČE PŘEPĚTÍ OD 95 DO 150 MM2 | KUS | 1 | 0 |  |  |  | 0 |  | 2022_OTSKP |  | 2
PP
VV |  |  |  | předpokládané množství
TS |  |  |  | 1. Položka obsahuje: – všechny práce spojené s úpravou kabelů pro montáž včetně veškerého příslušentsví 2. Položka neobsahuje: X 3. Způsob měření: Udává se počet kusů kompletní konstrukce nebo práce.
P | 51 | 742E22 |  | IZOLOVANÝ ADAPTÉR PRO PŘIPOJENÍ DO IZOLOVANÉHO ROZVADĚČE, K TRANSFORMÁTORU DO 35 KV, SADA TŘÍ ŽIL, S OMEZOVAČEM PŘEPĚTÍ OD 95 DO 150 MM2 | KUS | 1 | 0 |  |  |  | 0 |  | 2022_OTSKP |  | 2
PP
VV |  |  |  | předpokládané množství
TS |  |  |  | 1. Položka obsahuje: – všechny práce spojené s úpravou kabelů pro montáž včetně veškerého příslušentsví 2. Položka neobsahuje: X 3. Způsob měření: Udává se počet kusů kompletní konstrukce nebo práce.
P | 52 | 742H14 |  | KABEL NN ČTYŘ- A PĚTIŽÍLOVÝ CU S PLASTOVOU IZOLACÍ OD 70 DO 120 MM2 | M | 10 | 0 |  |  |  | 0 |  | 2022_OTSKP |  | 2
PP
VV |  |  |  | předpokládané množství
TS |  |  |  | 1. Položka obsahuje: – manipulace a uložení kabelu (do země, chráničky, kanálu, na rošty, na TV a pod.) 2. Položka neobsahuje: – příchytky, spojky, koncovky, chráničky apod. 3. Způsob měření: Měří se metr délkový.
P | 53 | 742L11 |  | UKONČENÍ DVOU AŽ PĚTIŽÍLOVÉHO KABELU V ROZVADĚČI NEBO NA PŘÍSTROJI DO 2,5 MM2 | KUS | 10 | 0 |  |  |  | 0 |  | 2022_OTSKP |  | 2
PP
VV |  |  |  | předpokládané množství
TS |  |  |  | 1. Položka obsahuje: – všechny práce spojené s úpravou kabelů pro montáž včetně veškerého příslušentsví 2. Položka neobsahuje: X 3. Způsob měření: Udává se počet kusů kompletní konstrukce nebo práce.
P | 54 | 742L12 |  | UKONČENÍ DVOU AŽ PĚTIŽÍLOVÉHO KABELU V ROZVADĚČI NEBO NA PŘÍSTROJI OD 4 DO 16 MM2 | KUS | 10 | 0 |  |  |  | 0 |  | 2022_OTSKP |  | 2
PP
VV |  |  |  | předpokládané množství
TS |  |  |  | 1. Položka obsahuje: – všechny práce spojené s úpravou kabelů pro montáž včetně veškerého příslušentsví 2. Položka neobsahuje: X 3. Způsob měření: Udává se počet kusů kompletní konstrukce nebo práce.
P | 55 | 742L14 |  | UKONČENÍ DVOU AŽ PĚTIŽÍLOVÉHO KABELU V ROZVADĚČI NEBO NA PŘÍSTROJI OD 70 DO 120 MM2 | KUS | 2 | 0 |  |  |  | 0 |  | 2022_OTSKP |  | 2
PP
VV |  |  |  | předpokládané množství
TS |  |  |  | 1. Položka obsahuje: – všechny práce spojené s úpravou kabelů pro montáž včetně veškerého příslušentsví 2. Položka neobsahuje: X 3. Způsob měření: Udává se počet kusů kompletní konstrukce nebo práce.
P | 56 | 742N11 |  | UKONČENÍ 19-24ŽÍLOVÉHO KABELU V ROZVADĚČI NEBO NA PŘÍSTROJI DO 2,5 MM2 | KUS | 20 | 0 |  |  |  | 0 |  | 2022_OTSKP |  | 2
PP
VV |  |  |  | předpokládané množství
TS |  |  |  | 1. Položka obsahuje: – všechny práce spojené s úpravou kabelů pro montáž včetně veškerého příslušentsví 2. Položka neobsahuje: X 3. Způsob měření: Udává se počet kusů kompletní konstrukce nebo práce.
P | 57 | 742P13 |  | ZATAŽENÍ KABELU DO CHRÁNIČKY - KABEL DO 4 KG/M | M | 10 | 0 |  |  |  | 0 |  | 2022_OTSKP |  | 2
PP
VV |  |  |  | předpokládané množství
TS |  |  |  | 1. Položka obsahuje: – montáž kabelu o váze do 4 kg/m do chráničky/ kolektoru 2. Položka neobsahuje: X 3. Způsob měření: Měří se metr délkový.
P | 58 | 742P15 |  | OZNAČOVACÍ ŠTÍTEK NA KABEL | KUS | 40 | 0 |  |  |  | 0 |  | 2022_OTSKP |  | 2
PP
VV |  |  |  | předpokládané množství
TS |  |  |  | 1. Položka obsahuje: – veškeré příslušentsví 2. Položka neobsahuje: X 3. Způsob měření: Udává se počet kusů kompletní konstrukce nebo práce.
P | 59 | 742P16 |  | SVAZKOVÁNÍ JEDNOŽILOVÝCH KABELŮ VN | KUS | 5 | 0 |  |  |  | 0 |  | 2022_OTSKP |  | 2
PP
VV |  |  |  | předpokládané množství
TS |  |  |  | 1. Položka obsahuje: – veškeré příslušentsví 2. Položka neobsahuje: X 3. Způsob měření: Udává se počet kusů kompletní konstrukce nebo práce.
P | 60 | R742571 |  | KABEL VN - JEDNOŽÍLOVÝ, 22-AXEKVC(V)E(Y) DO 70 MM2 | M | 20 | 0 |  |  |  | 0 |  | R |  | 2
PP
VV |  |  |  | výpočet 60+60+45
TS |  |  |  | 1. Položka obsahuje: – dodávku, manipulace a uložení kabelu (do země, chráničky, kanálu, na rošty, na TV a pod.)2. Položka neobsahuje: – příchytky, spojky, koncovky, chráničky apod.3. Způsob měření:Měří se metr délkový.
P | 61 | R742A21 |  | KABELOVÁ KONCOVKA VN VNITŘNÍ JEDNOŽÍLOVÁ PRO KABELY PŘES 6 KV DO 70 MM2 | KUS | 3 | 0 |  |  |  | 0 |  | R |  | 2
PP
VV |  |  |  | předpokládané množství
TS |  |  |  | 1. Položka obsahuje: – dodávku koncovky, všechny práce spojené s úpravou kabelů pro montáž včetně veškerého příslušentsví2. Položka neobsahuje: X3. Způsob měření:Udává se počet kusů kompletní konstrukce nebo práce.
P | 62 | R742B22 |  | KABELOVÁ KONCOVKA VN VNITŘNÍ, SADA TŘÍ ŽIL NEBO TŘÍŽÍLOVÁ PRO KABELY PŘES 6 KV OD 95 DO 150 MM2 | KUS | 2 | 0 |  |  |  | 0 |  | R |  | 2
PP
VV |  |  |  | předpokládané množství
TS |  |  |  | 1. Položka obsahuje: – dodávku koncovky, všechny práce spojené s úpravou kabelů pro montáž včetně veškerého příslušentsví2. Položka neobsahuje: X3. Způsob měření:Udává se počet kusů kompletní konstrukce nebo práce.
P | 63 | R742G11 |  | KABEL NN DVOU- A TŘÍŽÍLOVÝ CU S PLASTOVOU IZOLACÍ DO 2,5 MM2 | M | 30 | 0 |  |  |  | 0 |  | R |  | 2
PP
VV |  |  |  | předpokládané množství
TS |  |  |  | 1. Položka obsahuje: – dodávku, manipulace a uložení kabelu (do země, chráničky, kanálu, na rošty, na TV a pod.)2. Položka neobsahuje: – příchytky, spojky, koncovky, chráničky apod.3. Způsob měření:Měří se metr délkový.
P | 64 | R742G12 |  | KABEL NN DVOU- A TŘÍŽÍLOVÝ CU S PLASTOVOU IZOLACÍ OD 4 DO 16 MM2 | M | 40 | 0 |  |  |  | 0 |  | R |  | 2
PP
VV |  |  |  | předpokládané množství
TS |  |  |  | 1. Položka obsahuje: – dodávku, manipulace a uložení kabelu (do země, chráničky, kanálu, na rošty, na TV a pod.)2. Položka neobsahuje: – příchytky, spojky, koncovky, chráničky apod.3. Způsob měření:Měří se metr délkový.
P | 65 | R742H11 |  | KABEL NN ČTYŘ- A PĚTIŽÍLOVÝ CU S PLASTOVOU IZOLACÍ DO 2,5 MM2 | M | 50 | 0 |  |  |  | 0 |  | R |  | 2
PP
VV |  |  |  | předpokládané množství
TS |  |  |  | 1. Položka obsahuje: – dodávku, manipulace a uložení kabelu (do země, chráničky, kanálu, na rošty, na TV a pod.)2. Položka neobsahuje: – příchytky, spojky, koncovky, chráničky apod.3. Způsob měření:Měří se metr délkový.
P | 66 | R742H12 |  | KABEL NN ČTYŘ- A PĚTIŽÍLOVÝ CU S PLASTOVOU IZOLACÍ OD 4 DO 16 MM2 | M | 50 | 0 |  |  |  | 0 |  | R |  | 2
PP
VV |  |  |  | předpokládané množství
TS |  |  |  | 1. Položka obsahuje: – dodávku, manipulace a uložení kabelu (do země, chráničky, kanálu, na rošty, na TV a pod.)2. Položka neobsahuje: – příchytky, spojky, koncovky, chráničky apod.3. Způsob měření:Měří se metr délkový.
P | 67 | R742I23 |  | KABEL NN CU OVLÁDACÍ 19-24ŽÍLOVÝ DO 2,5 MM2 STÍNĚNÝ | M | 80 | 0 |  |  |  | 0 |  | R |  | 2
PP
VV |  |  |  | předpokládané množství
TS |  |  |  | 1. Položka obsahuje: – dodávku, manipulace a uložení kabelu (do země, chráničky, kanálu, na rošty, na TV a pod.)2. Položka neobsahuje: – příchytky, spojky, koncovky, chráničky apod.3. Způsob měření:Měří se metr délkový.
P | 68 | R742J29 |  | KABEL OPTICKÝ SINGLE-MODE, 2 JEDNOVIDOVÁ VLÁKNA, UKONČENÝ KONEKTORY LC/E2000APC, DÉLKA DO 10M | KS | 4 | 0 |  |  |  | 0 |  | R |  | 2
PP
VV |  |  |  | předpokládané množství
TS |  |  |  | Položka obsahuje : Dodávku a montáž kabelu včetně dovozu, manipulace a uložení kabelu (do trubky, na rošty, pod omítku, do rozvaděče ). Dále obsahuje cenu za pom. mechanismy včetně všech ostatních vedlejších nákladů
SD |  | 744 |  | Rozváděč nn (rozvodnice a vybavení) - elektro
P | 69 | R744345 |  | ROZVADĚČ NN SKŘÍŇOVÝ OCELOPLECH.VYZBROJENÝ, DO IP 40, HLOUBKY DO 500MM, ŠÍŘKY OD 510 DO 800MM, VÝŠKY DO 2250MM-VÝSTROJ DLE PROJEKTOVÉ DOKUMENTACE | KUS | 2 | 0 |  |  |  | 0 |  | R |  | 2
PP
VV |  |  |  | předpokládané množství
TS |  |  |  | 1. Položka obsahuje: – kompletní dodávku a montáž vystrojeného rozvaděče, prováděcí projektovou dokumentaci, přípravu podkladu pro osazení vč. upevňovacího materiálu – veškerý podružný a pomocný materiál – provedení zkoušek, dodání předepsaných zkoušek, revizí a atestů – přístrojové vybavení ( jističe, stykače, přípojnice apod. dle výkresové dokumentace)2. Položka neobsahuje:3. Způsob měření:Udává se počet kusů kompletní konstrukce nebo práce.
SD |  | 745 |  | Silnoproudá technologie - elektro
P | 70 | R745171 |  | MODULÁRNÍ ROZVADĚČ 3-F DO UN 25KV, 630A, DO 20KA/1S, ŽIVÉ ČÁSTI A SPÍNACÍ PRVKY S IZOLACÍ SF6, 3 KS POLÍ, VČETNĚ OVLÁDACÍCH SKŘÍNÍ S MULTIFUNKČNÍMI OCHRANAMI, ZÁBLESKOVÝMI OCHRANAMI, VČETNĚ TERMINÁLŮ, | KUS | 1 | 0 |  |  |  | 0 |  | R |  | 2
PP |  |  |  | VČETNĚ VEŠKERÉHO PŘÍSLUŠENSTVÍ, VČETNĚ PŘÍPADNÉHO KANÁLU PRO ODVOD HORKÝCH PLYNŮ S VYÚSTĚNÍM A ZÁKRYTOVOU ŽALUZIÍ, VČETNĚ ZÁKLADOVÉHO RÁMU POD POLE ROZVADĚČE, VIZ VÝKRESOVÁ A TECHNICKÁ SPECIFIKACE ~
VV |  |  |  | předpokládané množství
TS |  |  |  | Položka obsahuje : Dodávku a montáž zařízení včetně dovozu a manipulace se zařízením, uvedení zařízení do provozu včetně předepsaných zkoušek a výchozí revize, výrobní dokumentaci. Dále obsahuje cenu za pom. mechanismy včetně všech ostatních vedlejších nákladů.
P | 71 | R745261 |  | SVODIČ PŘEPĚTÍ VN UN DO 25 KV | KUS | 1 | 0 |  |  |  | 0 |  | R |  | 2
PP
VV |  |  |  | předpokládané množství
TS |  |  |  | 1. Položka obsahuje: – dodávku a montáž, nastavení, veškerý podružný, pomocný a upevňovací materiál – technický popis viz. projektová dokumentace – předepsané zkoušky, revize a atesty2. Položka neobsahuje: X3. Způsob měření:Udává se počet kusů kompletní konstrukce nebo práce.
P | 72 | R745271 |  | PODPĚRNÝ IZOLÁTOR VN PORCELÁNOVÝ | KUS | 3 | 0 |  |  |  | 0 |  | R |  | 2
PP
VV |  |  |  | předpokládané množství
TS |  |  |  | 1. Položka obsahuje: – dodávku a montáž, veškerý podružný, pomocný a upevňovací materiál – technický popis viz. projektová dokumentace – předepsané zkoušky, revize a atesty2. Položka neobsahuje: X3. Způsob měření:Udává se počet kusů kompletní konstrukce nebo práce.
P | 73 | R745285 |  | POJISTKOVÁ PATRONA VN | KUS | 3 | 0 |  |  |  | 0 |  | R |  | 2
PP
VV |  |  |  | předpokládané množství
TS |  |  |  | 1. Položka obsahuje: – dodávku a montáž, veškerý podružný, pomocný a upevňovací materiál – technický popis viz. projektová dokumentace – předepsané zkoušky, revize a atesty2. Položka neobsahuje: X3. Způsob měření:Udává se počet kusů kompletní konstrukce nebo práce.
P | 74 | R745286 |  | DVEŘNÍ SPÍNAČ PRO VN KOBKU | KUS | 3 | 0 |  |  |  | 0 |  | R |  | 2
PP
VV |  |  |  | předpokládané množství
TS |  |  |  | 1. Položka obsahuje: – dodávku a montáž, veškerý podružný, pomocný a upevňovací materiál – technický popis viz. projektová dokumentace – předepsané zkoušky, revize a atesty2. Položka neobsahuje: X3. Způsob měření:Udává se počet kusů kompletní konstrukce nebo práce.
P | 75 | R745296 |  | KOMPLETNÍ PLC PRO OVLÁDÁNÍ VN PRVKU VČETNĚ SOFTWARE | KUS | 1 | 0 |  |  |  | 0 |  | R |  | 2
PP
VV |  |  |  | předpokládané množství
TS |  |  |  | 1. Položka obsahuje: – dodávku, osazení, zprovoznění, veškerý podružný a pomocný materiál, software, nastavení, parametrizování, oživení – technický popis viz. projektová dokumentace – zhotovení výrobní dokumentace, provedení zkoušek, dodání předepsaných zkoušek, revizí a atestů2. Položka neobsahuje: X3. Způsob měření:Udává se počet kusů kompletní konstrukce nebo práce.
P | 76 | R745431 |  | TRANSFORMÁTOR 3-F, 22/0,4 KV, OLEJOVÝ HERMETIZOVANÝ DO 160 KVA | KUS | 1 | 0 |  |  |  | 0 |  | R |  | 2
PP
VV |  |  |  | předpokládané množství
TS |  |  |  | 1. Položka obsahuje: – kompletní zařízení, veškerý podružný, pomocný a upevňovací materiál – technický popis viz. projektová dokumentace – uvedení do provozu, předepsané zkoušky, revize a atesty2. Položka neobsahuje: X3. Způsob měření:Udává se počet kusů kompletní konstrukce nebo práce.
P | 77 | R745802 |  | KONEKTOR PRO IZOLOVANÉ PŘIPOJENÍ VN KABELU NA TRASFORMÁTOR | KUS | 3 | 0 |  |  |  | 0 |  | R |  | 2
PP
VV |  |  |  | předpokládané množství
TS |  |  |  | 1. Položka obsahuje: – dodávku, montáž, veškerý podružný, pomocný, spojovací a upevňovací materiál – technický popis viz. projektová dokumentace – předepsané zkoušky, revize a atesty2. Položka neobsahuje: X3. Způsob měření:Udává se počet kusů kompletní konstrukce nebo práce.
P | 78 | R745803 |  | TLUMIČ VIBRACÍ TRANSFORMÁTORU (PODLOŽKY POD KOLEČKA Z ANTIVIBRAČNÍ HMOTY) | KUS | 4 | 0 |  |  |  | 0 |  | R |  | 2
PP
VV |  |  |  | předpokládané množství
TS |  |  |  | 1. Položka obsahuje: – dodávku, montáž, veškerý podružný, pomocný, spojovací a upevňovací materiál – technický popis viz. projektová dokumentace – předepsané zkoušky, revize a atesty2. Položka neobsahuje: X3. Způsob měření:Udává se počet kusů kompletní konstrukce nebo práce.
P | 79 | R745804 |  | ZARÁŽKA KOLEČEK TRANSFORMÁTORU | KUS | 4 | 0 |  |  |  | 0 |  | R |  | 2
PP
VV |  |  |  | předpokládané množství
TS |  |  |  | 1. Položka obsahuje: – dodávku, montáž, veškerý podružný, pomocný, spojovací a upevňovací materiál – technický popis viz. projektová dokumentace – předepsané zkoušky, revize a atesty2. Položka neobsahuje: X3. Způsob měření:Udává se počet kusů kompletní konstrukce nebo práce.
P | 80 | R745921 |  | TRAFOSTANICE KIOSKOVÁ BETONOVÁ NEPOCHOZÍ ATYPICKÁ 22/0,4 KV DO 1X160 KVA | KUS | 1 | 0 |  |  |  | 0 |  | R |  | 2
PP
VV |  |  |  | předpokládané množství
TS |  |  |  | 1. Položka obsahuje: – dodávku, montáž, osazení, výrobní dokumentaci, kompletní konstrukci trafostanice vč. elektroinstalace a vnitřního uzemnění, hromosvodu, montáž a usazení do připraveného terénu – technický popis viz. projektová dokumentace – uvedení do provozu, předepsané zkoušky, revize a atesty2. Položka neobsahuje: – zemní práce, transformátor, vnitřní rozvaděč a vnější uzemnění3. Způsob měření:Udává se počet kusů kompletní konstrukce nebo práce.
SD |  | 747 |  | Zkoušky, revize a HZS - elektro
P | 81 | 747116 |  | KONTROLA ROZVADĚČŮ VN, BEZ NASTAVENÍ OCHRANY, 1 POLE | KUS | 3 | 0 |  |  |  | 0 |  | 2022_OTSKP |  | 2
PP
VV |  |  |  | předpokládané množství
TS |  |  |  | 1. Položka obsahuje: – cenu za kontrolu, revizi, seřízení a uvedení do provozu zařízení dle příslušných norem a předpisů, včetně vystavení protokolu 2. Položka neobsahuje: X 3. Způsob měření: Udává se počet kusů kompletní konstrukce nebo práce.
P | 82 | 747122 |  | REVIZE, SEŘÍZENÍ A UVEDENÍ DO PROVOZU ŘÍDÍCÍ SKŘÍNĚ PRO VN, 1 POLE | KUS | 3 | 0 |  |  |  | 0 |  | 2022_OTSKP |  | 2
PP
VV |  |  |  | předpokládané množství
TS |  |  |  | 1. Položka obsahuje: – cenu za kontrolu, revizi, seřízení a uvedení do provozu zařízení dle příslušných norem a předpisů, včetně vystavení protokolu 2. Položka neobsahuje: X 3. Způsob měření: Udává se počet kusů kompletní konstrukce nebo práce.
P | 83 | 747124 |  | NAPĚŤOVÁ ZKOUŠKA ROZVODNY VČETNĚ SPÍNACÍCH PRVKŮ DO 35 KV | KUS | 1 | 0 |  |  |  | 0 |  | 2022_OTSKP |  | 2
PP
VV |  |  |  | předpokládané množství
TS |  |  |  | 1. Položka obsahuje: – cenu za kontrolu, revizi, seřízení a uvedení do provozu zařízení dle příslušných norem a předpisů, včetně vystavení protokolu 2. Položka neobsahuje: X 3. Způsob měření: Udává se počet kusů kompletní konstrukce nebo práce.
P | 84 | 747132 |  | UVEDENÍ DO PROVOZU TRANSFORMÁTORU OLEJOVÉHO VN/NN DO 1000 KVA | KUS | 1 | 0 |  |  |  | 0 |  | 2022_OTSKP |  | 2
PP
VV |  |  |  | předpokládané množství
TS |  |  |  | 1. Položka obsahuje: – cenu za kontrolu, revizi, seřízení a uvedení do provozu zařízení dle příslušných norem a předpisů, včetně vystavení protokolu 2. Položka neobsahuje: X 3. Způsob měření: Udává se počet kusů kompletní konstrukce nebo práce.
P | 85 | 747301 |  | PROVEDENÍ PROHLÍDKY A ZKOUŠKY PRÁVNICKOU OSOBOU, VYDÁNÍ PRŮKAZU ZPŮSOBILOSTI | KUS | 1 | 0 |  |  |  | 0 |  | 2022_OTSKP |  | 2
PP
VV |  |  |  | předpokládané množství
TS |  |  |  | 1. Položka obsahuje: – cenu za vyhotovení dokladu právnickou osobou o silnoproudých zařízeních a vydání průkazu způsobilosti 2. Položka neobsahuje: X 3. Způsob měření: Udává se počet kusů kompletní konstrukce nebo práce.
P | 86 | 747302 |  | VYDÁNÍ PŘÍKAZU "B" - JEDNODUCHÉ PRACOVIŠTĚ | KUS | 2 | 0 |  |  |  | 0 |  | 2022_OTSKP |  | 2
PP
VV |  |  |  | předpokládané množství
TS |  |  |  | 1. Položka obsahuje: – cenu za vyhotovení příkazu "B" pro zajištění pracoviště při práci na vypnutém a zajištěném zařízení vn 2. Položka neobsahuje: X 3. Způsob měření: Udává se počet kusů kompletní konstrukce nebo práce.
P | 87 | 747531 |  | ZKOUŠKY VODIČŮ A KABELŮ VN ZVÝŠENÝM NAPĚTÍM DO 35 KV | KUS | 3 | 0 |  |  |  | 0 |  | 2022_OTSKP |  | 2
PP
VV |  |  |  | předpokládané množství
TS |  |  |  | 1. Položka obsahuje: – cenu za provedení měření kabelu/ vodiče vč. vyhotovení protokolu 2. Položka neobsahuje: X 3. Způsob měření: Udává se počet kusů kompletní konstrukce nebo práce.
P | 88 | 747532 |  | ZKOUŠKY VODIČŮ A KABELŮ VN - PROVOZ MĚŘÍCÍHO VOZU PO DOBU ZKOUŠEK VN KABELŮ | KUS | 3 | 0 |  |  |  | 0 |  | 2022_OTSKP |  | 2
PP
VV |  |  |  | předpokládané množství
TS |  |  |  | 1. Položka obsahuje: – cenu za provedení měření kabelu/ vodiče vč. vyhotovení protokolu 2. Položka neobsahuje: X 3. Způsob měření: Udává se počet kusů kompletní konstrukce nebo práce.
P | 89 | 747611 |  | MĚŘENÍ EMC A EMI DLE ČSN EN 50 121 V ROZSAHU PS/SO | KUS | 1 | 0 |  |  |  | 0 |  | 2022_OTSKP |  | 2
PP
VV |  |  |  | předpokládané množství
TS |  |  |  | 1. Položka obsahuje: – cenu za měření dle příslušných norem a předpisů, včetně vystavení protokolu 2. Položka neobsahuje: X 3. Způsob měření: Udává se počet kusů kompletní konstrukce nebo práce.
P | 90 | 747617 |  | MĚŘENÍ A NASTAVENÍ KOMPENZACE KAPACITNÍHO VÝKONU KABELU VN 22 KV | KUS | 1 | 0 |  |  |  | 0 |  | 2022_OTSKP |  | 2
PP
VV |  |  |  | předpokládané množství
TS |  |  |  | 1. Položka obsahuje: – cenu za měření dle příslušných norem a předpisů a nastavení kompenzace, včetně vystavení protokolu 2. Položka neobsahuje: X 3. Způsob měření: Udává se počet kusů kompletní konstrukce nebo práce.
P | 91 | 747618 |  | MĚŘENÍ VNĚJŠÍ HLUČNOSTI TECHNOLOGICKÉHO ZAŘÍZENÍ V ROZSAHU PS | KUS | 1 | 0 |  |  |  | 0 |  | 2022_OTSKP |  | 2
PP
VV |  |  |  | předpokládané množství
TS |  |  |  | 1. Položka obsahuje: – cenu za měření dle příslušných norem a předpisů, včetně vystavení protokolu 2. Položka neobsahuje: X 3. Způsob měření: Udává se počet kusů kompletní konstrukce nebo práce.
P | 92 | 747701 |  | DOKONČOVACÍ MONTÁŽNÍ PRÁCE NA ELEKTRICKÉM ZAŘÍZENÍ | HOD | 100 | 0 |  |  |  | 0 |  | 2022_OTSKP |  | 2
PP
VV |  |  |  | předpokládané množství
TS |  |  |  | 1. Položka obsahuje: – cenu za práce spojené s uváděním zařízení do provozu, drobné montážní práce v rozvaděčích, koordinaci se zhotoviteli souvisejících zařízení apod. 2. Položka neobsahuje: X 3. Způsob měření: Udává se čas v hodinách.
P | 93 | 747703 |  | ZKUŠEBNÍ PROVOZ | HOD | 100 | 0 |  |  |  | 0 |  | 2022_OTSKP |  | 2
PP
VV |  |  |  | předpokládané množství
TS |  |  |  | 1. Položka obsahuje: – cenu za dobu kdy je zařízení po individálních zkouškách dáno do provozu s prokázáním technických a kvalitativních parametrů zařízení 2. Položka neobsahuje: X 3. Způsob měření: Udává se čas v hodinách.
P | 94 | 747704 |  | ZAŠKOLENÍ OBSLUHY | HOD | 16 | 0 |  |  |  | 0 |  | 2022_OTSKP |  | 2
PP
VV |  |  |  | předpokládané množství
TS |  |  |  | 1. Položka obsahuje: – cenu za dobu kdy je s funkcí seznamována obsluha zařízení, včetně odevzdání dokumentace skutečného provedení 2. Položka neobsahuje: X 3. Způsob měření: Udává se čas v hodinách.
P | 95 | 747705 |  | MANIPULACE NA ZAŘÍZENÍCH PROVÁDĚNÉ PROVOZOVATELEM | HOD | 100 | 0 |  |  |  | 0 |  | 2022_OTSKP |  | 2
PP
VV |  |  |  | předpokládané množství
TS |  |  |  | 1. Položka obsahuje: – cenu za manipulace na zařízeních prováděné provozovatelem nutných pro další práce zhotovitele na technologickém souboru 2. Položka neobsahuje: X 3. Způsob měření: Udává se čas v hodinách.
P | 96 | 747708 |  | PROVOZ MOBILNÍHO NÁHRADNÍHO ZDROJE PŘES 32 DO 160 KVA | HOD | 60 | 0 |  |  |  | 0 |  | 2022_OTSKP |  | 2
PP
VV |  |  |  | předpokládané množství
TS |  |  |  | 1. Položka obsahuje: – cenu za dobu provozu náhradního zdroje ve stanici / zastávce vč. dovozu na místo určení a zapojení do stávajících rozvodů 2. Položka neobsahuje: X 3. Způsob měření: Udává se čas v hodinách.
P | 97 | R747143 |  | VÝPOČET, REVIZE, SEŘÍZENÍ A NASTAVENÍ MULTIFUNKČNÍCH OCHRAN, PŘÍPRAVA PRO KONFIGURACI, VČETNĚ FUNKCE ZÁBLESKOVÉ OCHRANY, VČETNĚ VYSTAVENÍ PROTOKOLU | KUS | 3 | 0 |  |  |  | 0 |  | R |  | 2
PP
VV |  |  |  | předpokládané množství
TS |  |  |  | 1. Položka obsahuje: – cenu za návrh, výpočet, kontrolu, revizi, seřízení a uvedení do provozu zařízení dle příslušných norem a předpisů, včetně vystavení protokolu2. Položka neobsahuje: X3. Způsob měření:Udává se počet kusů kompletní konstrukce nebo práce.
P | 98 | R747144 |  | REVIZE, SEŘÍZENÍ A NASTAVENÍ OCHRANNÉHO A OVLÁDACÍHO TERMINÁLU, VČETNĚ VYSTAVENÍ PROTOKOLU | KUS | 3 | 0 |  |  |  | 0 |  | R |  | 2
PP
VV |  |  |  | předpokládané množství
TS |  |  |  | 1. Položka obsahuje: – cenu za návrh, výpočet, kontrolu, revizi, seřízení a uvedení do provozu zařízení dle příslušných norem a předpisů, včetně vystavení protokolu2. Položka neobsahuje: X3. Způsob měření:Udává se počet kusů kompletní konstrukce nebo práce.
P | 99 | R747145 |  | VÝPOČET, REVIZE, SEŘÍZENÍ A NASTAVENÍ MULTIFUNKČNÍCH OCHRAN, PŘÍPRAVA PRO KONFIGURACI, - PŘÍVOD/VÝVOD NA LDS SŽ 22kV, VČETNĚ FUNKCE ZÁBLESKOVÉ OCHRANY, VČETNĚ VYSTAVENÍ PROTOKOLU | KUS | 1 | 0 |  |  |  | 0 |  | R |  | 2
PP
VV |  |  |  | předpokládané množství
TS |  |  |  | 1. Položka obsahuje: – cenu za návrh, výpočet, kontrolu, revizi, seřízení a uvedení do provozu zařízení dle příslušných norem a předpisů, včetně vystavení protokolu2. Položka neobsahuje: X3. Způsob měření:Udává se počet kusů kompletní konstrukce nebo práce.
P | 100 | R747145 | 1 | KONFIGURACE, ZKOUŠKY A ZPROVOZNĚNÍ MULTIFUNKČNÍCH OCHRAN, VČETNĚ VYSTAVENÍ PROTOKOLU | KUS | 3 | 0 |  |  |  | 0 |  | R |  | 2
PP
VV |  |  |  | předpokládané množství
TS |  |  |  | 1. Položka obsahuje: – cenu za konfiguraci, zkoušky a zprovoznění, seřízení a uvedení do provozu zařízení dle příslušných norem a předpisů, včetně vystavení protokolu2. Položka neobsahuje: X3. Způsob měření:Udává se počet kusů kompletní konstrukce nebo práce.
P | 101 | R747146 |  | KONFIGURACE, ZKOUŠKY A ZPROVOZNĚNÍ HAVARIJNÍ ZÁBLESKOVÉ OCHRANY PRO JEDNO POLE ROZVADĚČE VN 22 KV, VČETNĚ VYSTAVENÍ PROTOKOLU | KUS | 3 | 0 |  |  |  | 0 |  | R |  | 2
PP
VV |  |  |  | předpokládané množství
TS |  |  |  | 1. Položka obsahuje: – cenu za konfiguraci, zkoušky a zprovoznění, seřízení a uvedení do provozu zařízení dle příslušných norem a předpisů, včetně vystavení protokolu2. Položka neobsahuje: X3. Způsob měření:Udává se počet kusů kompletní konstrukce nebo práce.
P | 102 | R747147 |  | KONFIGURACE, ZKOUŠKY A ZPROVOZNĚNÍ MULTIFUNKČNÍCH OCHRAN, - PŘÍVOD/VÝVOD NA LDS SŽ 22kV, VČETNĚ VYSTAVENÍ PROTOKOLU | KUS | 1 | 0 |  |  |  | 0 |  | R |  | 2
PP
VV |  |  |  | předpokládané množství
TS |  |  |  | 1. Položka obsahuje: – cenu za konfiguraci, zkoušky a zprovoznění, seřízení a uvedení do provozu zařízení dle příslušných norem a předpisů, včetně vystavení protokolu2. Položka neobsahuje: X3. Způsob měření:Udává se počet kusů kompletní konstrukce nebo práce.
P | 103 | R747148 |  | VYHOTOVENÍ CZECH LISTU PRO KAŽDÉ POLE ROZVADĚČE VN | KUS | 3 | 0 |  |  |  | 0 |  | R |  | 2
PP
VV |  |  |  | předpokládané množství
TS |  |  |  | 1. Položka obsahuje: – cenu za konfiguraci, zkoušky a zprovoznění, seřízení a uvedení do provozu zařízení dle příslušných norem a předpisů, včetně vystavení protokolu2. Položka neobsahuje: X3. Způsob měření:Udává se počet kusů kompletní konstrukce nebo práce.
P | 104 | R747149 |  | VYHOTOVENÍ CZECH LISTU PRO KAŽDÉ POLE ROZVADĚČE NN | KUS | 2 | 0 |  |  |  | 0 |  | R |  | 2
PP
VV |  |  |  | předpokládané množství
TS |  |  |  | 1. Položka obsahuje: – cenu za konfiguraci, zkoušky a zprovoznění, seřízení a uvedení do provozu zařízení dle příslušných norem a předpisů, včetně vystavení protokolu2. Položka neobsahuje: X3. Způsob měření:Udává se počet kusů kompletní konstrukce nebo práce.
P | 105 | R747150 |  | VYHOTOVENÍ BLOKOVACÍCH PODMÍNEK A LOGIKY PRO KAŽDOU OCHRANU A KAŽDÉ POLE ROZVADĚČE | KUS | 5 | 0 |  |  |  | 0 |  | R |  | 2
PP
VV |  |  |  | předpokládané množství
TS |  |  |  | 1. Položka obsahuje: – cenu za konfiguraci, zkoušky a zprovoznění, seřízení a uvedení do provozu zařízení dle příslušných norem a předpisů, včetně vystavení protokolu2. Položka neobsahuje: X3. Způsob měření:Udává se počet kusů kompletní konstrukce nebo práce.
P | 106 | R747211 |  | CELKOVÁ PROHLÍDKA, ZKOUŠENÍ, MĚŘENÍ A VYHOTOVENÍ VÝCHOZÍ REVIZNÍ ZPRÁVY, PRO KOMPLETNÍ TENTO PROVOZNÍ SOUBOR (PS) | KUS | 1 | 0 |  |  |  | 0 |  | R |  | 2
PP
VV |  |  |  | předpokládané množství
TS |  |  |  | 1. Položka obsahuje: – cenu za celkovou prohlídku zařízení PS/SO, vč. měření, komplexních zkoušek a revizi zařízení tohoto PS/SO autorizovaným revizním technikem na silnoproudá zařízení podle požadavku ČSN, včetně hodnocení a vyhotovení celkové revizní zprávy2. Položka neobsahuje: X3. Způsob měření:Udává se počet kusů kompletní konstrukce nebo práce.
P | 107 | R7473011 |  | VYHOTOVENÍ ZPRÁVY O POSOUZENÍ BEZPEČNOSTI (RIZIK) VČETNĚ ANALÝZY A HODNOCENÍ RIZIKV SOULADU S NAŘÍZENÍM EVROPSKÉ KOMISE (ES) Č. 352/2009 V ROZSAHU TOHOTO SO/PS | KUS | 1 | 0 |  |  |  | 0 |  | R |  | 2
PP
VV |  |  |  | předpokládané množství
TS |  |  |  | 1. Položka obsahuje: – cenu za vyhotovení zprávy, včetně analýzi a hodnocení rizik 2. Položka neobsahuje: X3. Způsob měření:Udává se počet kusů kompletní konstrukce nebo práce.
P | 108 | R747711 |  | FUNKČNÍ ZKOUŠKY NA ZAŘÍZENÍCH PROVÁDĚNÉ PROVOZOVATELEM | HOD | 100 | 0 |  |  |  | 0 |  | R |  | 2
PP
VV |  |  |  | předpokládané množství
TS |  |  |  | 1. Položka obsahuje: – cenu za funkční zkoušky na zařízeních prováděné provozovatelem nutných pro další práce zhotovitele na technologickém souboru2. Položka neobsahuje: X3. Způsob měření:Udává se čas v hodinách.
P | 109 | R747712 |  | DOZOR PRACOVNÍKŮ OŘ | HOD | 100 | 0 |  |  |  | 0 |  | R |  | 2
PP
VV |  |  |  | předpokládané množství
TS |  |  |  | 1. Položka obsahuje: – cenu za dozor na zařízeních prováděný provozovatelem nutných pro další práce zhotovitele na technologickém souboru2. Položka neobsahuje: X3. Způsob měření:Udává se čas v hodinách.
SD |  | 748 |  | Ostatní
P | 110 | 748111 |  | KOMPLETNÍ OSOBNÍ OCHRANNÉ PROSTŘEDKY A PRACOVNÍ POMŮCKY PRO TRAFOSTANICI | KUS | 1 | 0 |  |  |  | 0 |  | 2022_OTSKP |  | 2
PP
VV |  |  |  | předpokládané množství
TS |  |  |  | 1. Položka obsahuje: – dodávku a montáž kompletní sady osobních ochranných prostředků a pracovních pomůcek pro elektrickou stanici dle požadavku provozovatele a v intencích normy TNŽ 38 1981 2. Položka neobsahuje: X 3. Způsob měření: Udává se počet kusů kompletní konstrukce nebo práce.
P | 111 | 748242 |  | PÍSMENA A ČÍSLICE VÝŠKY PŘES 40 DO 100 MM | KUS | 100 | 0 |  |  |  | 0 |  | 2022_OTSKP |  | 2
PP
VV |  |  |  | předpokládané množství
TS |  |  |  | 1. Položka obsahuje: – zhotovení nápisu barvou pomocí šablon vč. podružného materiálu, rozměření, dodání barvy a ředidla 2. Položka neobsahuje: X 3. Způsob měření: Udává se počet kusů kompletní konstrukce nebo práce.
P | 112 | 748243 |  | PÍSMENA A ČÍSLICE VÝŠKY PŘES 100 DO 150 MM | KUS | 100 | 0 |  |  |  | 0 |  | 2022_OTSKP |  | 2
PP
VV |  |  |  | předpokládané množství
TS |  |  |  | 1. Položka obsahuje: – zhotovení nápisu barvou pomocí šablon vč. podružného materiálu, rozměření, dodání barvy a ředidla 2. Položka neobsahuje: X 3. Způsob měření: Udává se počet kusů kompletní konstrukce nebo práce.
P | 113 | 748244 |  | PÍSMENA A ČÍSLICE VÝŠKY PŘES 150 DO 250 MM | KUS | 100 | 0 |  |  |  | 0 |  | 2022_OTSKP |  | 2
PP
VV |  |  |  | předpokládané množství
TS |  |  |  | 1. Položka obsahuje: – zhotovení nápisu barvou pomocí šablon vč. podružného materiálu, rozměření, dodání barvy a ředidla 2. Položka neobsahuje: X 3. Způsob měření: Udává se počet kusů kompletní konstrukce nebo práce.
P | 114 | R748129 |  | DIELEKTRICKÝ KOBEREC ŠÍŘE 1300 MM, DÉLKY DO 5 M | KUS | 2 | 0 |  |  |  | 0 |  | R |  | 2
PP
VV |  |  |  | předpokládané množství
TS |  |  |  | 1. Položka obsahuje: – dodávku a montáž, pokládku, veškeré příslušenství pro montáž2. Položka neobsahuje: X3. Způsob měření:Udává se počet kusů kompletní konstrukce nebo práce.
P | 115 | R748151 |  | BEZPEČNOSTNÍ TABULKA | KUS | 6 | 0 |  |  |  | 0 |  | R |  | 2
PP
VV |  |  |  | předpokládané množství
TS |  |  |  | 1. Položka obsahuje: – dodávku a montáž, zhotovení, veškeré příslušenství pro montáž2. Položka neobsahuje: X3. Způsob měření:Udává se počet kusů kompletní konstrukce nebo práce.
P | 116 | R748152 |  | PLAKÁT "PRVNÍ POMOC" | KUS | 1 | 0 |  |  |  | 0 |  | R |  | 2
PP
VV |  |  |  | předpokládané množství
TS |  |  |  | 1. Položka obsahuje: – dodávku a montáž, zhotovení, veškeré příslušenství pro montáž2. Položka neobsahuje: X3. Způsob měření:Udává se počet kusů kompletní konstrukce nebo práce.
P | 117 | R748153 |  | PLAKÁT "TELEFONNÍ ČÍSLA" | KUS | 1 | 0 |  |  |  | 0 |  | R |  | 2
PP
VV |  |  |  | předpokládané množství
TS |  |  |  | 1. Položka obsahuje: – dodávku a montáž, zhotovení, veškeré příslušenství pro montáž2. Položka neobsahuje: X3. Způsob měření:Udává se počet kusů kompletní konstrukce nebo práce.
P | 118 | R748154 |  | PLAKÁT "SCHÉMA ZAŘÍZENÍ" | KUS | 1 | 0 |  |  |  | 0 |  | R |  | 2
PP
VV |  |  |  | předpokládané množství
TS |  |  |  | 1. Položka obsahuje: – dodávku a montáž, zhotovení, veškeré příslušenství pro montáž2. Položka neobsahuje: X3. Způsob měření:Udává se počet kusů kompletní konstrukce nebo práce.
SD |  | 995 |  | Poplatky za skládky
P | 119 | R015112 | 902 | NEOCEŇOVAT - POPLATKY ZA LIKVIDACI ODPADŮ NEKONTAMINOVANÝCH - 17 05 04 VYTĚŽENÉ ZEMINY A HORNINY - II. TŘÍDA - TĚŽITELNOSTI VČ. DOPRAVY NA SKLÁDKU A MANIPULACE | T | 42 | 0 |  |  |  | 0 |  | R |  | 2
PP |  |  |  | Evidenční položka
VV |  |  |  | předpokládané množství
TS |  |  |  | 1. Položka obsahuje: - veškeré poplatky provozovateli skládky, recyklační linky nebo jiného zařízení na zpracování nebo likvidaci odpadů související s převzetím, uložením, zpracováním nebo likvidací odpadu - náklady spojené s dopravou odpadu z místa stavby na místo převzetí provozovatelem skládky, recyklační linky nebo jiného zařízení na zpracování a likvidaci odpadů, veškerou manipulaci s odpadem 2. Způsob měření: Tunou se rozumí hmotnost odpadu vytříděného v souladu se zákonem č. 185/2001 Sb., o nakládání s odpady, v platném znění.
P | 120 | R015240 | 915 | NEOCEŇOVAT - POPLATKY ZA LIKVIDACI ODPADŮ NEKONTAMINOVANÝCH - 20 03 99 ODPAD PODOBNÝ KOMUNÁLNÍMU ODPADU VČ. DOPRAVY NA SKLÁDKU A MANIPULACE | T | 0.3 | 0 |  |  |  | 0 |  | R |  | 2
PP |  |  |  | Evidenční položka
VV |  |  |  | předpokládané množství
TS |  |  |  | 1. Položka obsahuje: - veškeré poplatky provozovateli skládky, recyklační linky nebo jiného zařízení na zpracování nebo likvidaci odpadů související s převzetím, uložením, zpracováním nebo likvidací odpadu - náklady spojené s dopravou odpadu z místa stavby na místo převzetí provozovatelem skládky, recyklační linky nebo jiného zařízení na zpracování a likvidaci odpadů, veškerou manipulaci s odpadem 2. Způsob měření: Tunou se rozumí hmotnost odpadu vytříděného v souladu se zákonem č. 185/2001 Sb., o nakládání s odpady, v platném znění.
P | 121 | R015621 | 945 | NEOCEŇOVAT - POPLATKY ZA LIKVIDACI ODPADŮ NEBEZPEČNÝCH - KABELY S PLASTOVOU IZOLACÍ VČ. DOPRAVY NA SKLÁDKU A MANIPULACE | T | 0.1 | 0 |  |  |  | 0 |  | R |  | 2
PP |  |  |  | Evidenční položka
VV |  |  |  | předpokládané množství
TS |  |  |  | 1. Položka obsahuje: - veškeré poplatky provozovateli skládky, recyklační linky nebo jiného zařízení na zpracování nebo likvidaci odpadů související s převzetím, uložením, zpracováním nebo likvidací odpadu - náklady spojené s dopravou odpadu z místa stavby na místo převzetí provozovatelem skládky, recyklační linky nebo jiného zařízení na zpracování a likvidaci odpadů, veškerou manipulaci s odpadem 2. Způsob měření: Tunou se rozumí hmotnost odpadu vytříděného v souladu se zákonem č. 185/2001 Sb., o nakládání s odpady, v platném znění.
P | 122 | R015800 | 963 | NEOCEŇOVAT - POPLATKY ZA LIKVIDACI ODPADŮ - 15 01 01 PAPÍROVÉ A LEPENKOVÉ OBALY VČ. DOPRAVY NA SKLÁDKU A MANIPULACE | T | 0.1 | 0 |  |  |  | 0 |  | R |  | 2
PP |  |  |  | Evidenční položka
VV |  |  |  | viz. příloha č.2
TS
P | 123 | R015810 | 964 | NEOCEŇOVAT - POPLATKY ZA LIKVIDACI ODPADŮ - 15 01 02 PLASTOVÉ OBALY VČ. DOPRAVY NA SKLÁDKU A MANIPULACE | T | 0.1 | 0 |  |  |  | 0 |  | R |  | 2
PP |  |  |  | Evidenční položka
VV |  |  |  | viz. příloha č.2
TS

## PS 12-03-51
SŽDC05 |  |  |  | Soupis prací objektu | [10 empty] | 3
3
S | Stavba: | 20-110-230-US |  | Optimalizace traťového úseku Havířov (včetně) – zastávka Havířov střed (mimo) | [6 empty] | D.1.3.5 |  | Aspe | 0,00 | 2
O | Objekt: | D.1.3.5 |  | Technologie transformačních stanic VN/NN (energetika) | [9 empty] | 15,00 | 2
Typ | Poř. číslo | Kód položky | Varianta | Název položky | MJ | Množství | Jednotková hmotnost | Celková hmotnost |  |  | Jednotková cena |  | Cenové soustavy | 21,00 | 2
Dodávka
[9 empty] | Jednotková | Celkem | Jednotková | Celkem |  |  |  | Počet položek s nulovou cenou
O1 |  | PS 12-03-51 |  | Žst. Havířov, TS 7004, Havířov (EOV), 22/0,4kV
SD |  | 21 |  | Zařízení staveniště
P | 1 | R02730 |  | POMOC PRÁCE ZŘÍZ NEBO ZAJIŠŤ OCHRANU INŽENÝRSKÝCH SÍTÍ | KPL | 1 | 0 |  |  |  | 0 |  | R |  | 2
PP
VV |  |  |  | předpokládané množství
TS |  |  |  | zahrnuje veškeré náklady spojené s objednatelem požadovanými zařízeními a poplatky
SD |  | 29 |  | Zaměření, revize a kontroly
P | 2 | 2946 |  | OSTAT POŽADAVKY - FOTODOKUMENTACE | KPL | 1 | 0 |  |  |  | 0 |  | 2022_OTSKP |  | 2
PP
VV |  |  |  | předpokládané množství
TS |  |  |  | položka zahrnuje:- fotodokumentaci zadavatelem požadovaného děje a konstrukcí v požadovaných časových intervalech- zadavatelem specifikované výstupy (fotografie v papírovém a digitálním formátu) v požadovaném počtu
P | 3 | 29611 |  | OSTATNÍ POŽADAVKY - ODBORNÝ DOZOR | HOD | 100 | 0 |  |  |  | 0 |  | 2022_OTSKP |  | 2
PP
VV |  |  |  | předpokládané množství
TS |  |  |  | zahrnuje veškeré náklady spojené s objednatelem požadovaným dozorem
P | 4 | R02943 |  | OSTAT POŽADAVKY - RDS-REALIZAČNÍ DOKUMENTACE STAVBY (PS) ZAJIŠŤOVANÁ ZHOTOVITELEM | KPL | 1 | 0 |  |  |  | 0 |  | R |  | 2
PP
VV |  |  |  | předpokládané množství
TS |  |  |  | 1. Položka obsahuje: – kompletní realizační dokumetaci stavby v rozsahu nezbytném pro správnou a bezchybnou realizaci stavby a rozsahu sjednaném mezi objadnatelem a zhotovitelem stavby – cenu za vypracování realizační dokumentace tohoto SO/PS, výrobně technická dokumentace zajišťovaná zhotovitelem prací v rozsahu nezbytném pro určení technických parametrů použitých materiálů, dodávek a služeb. Obsahuje také schémata zapojení silových a ovládacích obvodů rozvaděčů a zařízení, svorkovnicová schémata, tabulky vnějších spojů, check listy, popisy logických a blokovacích funkcí, rozměrové výkresy.
P | 5 | R02944 |  | OSTAT POŽADAVKY - DOKUMENTACE SKUTEČ PROVEDENÍ V DIGIT FORMĚ | KPL | 1 | 0 |  |  |  | 0 |  | R |  | 2
PP
VV |  |  |  | předpokládané množství
TS |  |  |  | zahrnuje veškeré náklady spojené s objednatelem požadovanými pracemi
P | 6 | R02992 |  | OSTAT POŽADAVKY - DZP-DOKUMENTACE ZDOLÁVÁNÍ POŽÁRŮ ZAJIŠŤOVANÁ ZHOTOVITELEM, JAKO SOUČÁST REALIZAČNÍ DOKUMENTACE STAVBY (PS) | KPL | 1 | 0 |  |  |  | 0 |  | R |  | 2
PP
VV |  |  |  | předpokládané množství
TS |  |  |  | 1. Položka obsahuje: – kompletní dokumentace zdolávání požárů, jako součást realizační dokumetaci stavby v rozsahu nezbytném pro správnou a bezchybnou realizaci stavby a rozsahu sjednaném mezi objadnatelem a zhotovitelem stavby – cenu za vypracování realizační dokumentace tohoto SO/PS, výrobně technická dokumentace zajišťovaná zhotovitelem prací v rozsahu nezbytném pro určení technických parametrů použitých materiálů, dodávek a služeb. Obsahuje také schémata zapojení silových a ovládacích obvodů rozvaděčů a zařízení, svorkovnicová schémata, tabulky vnějších spojů, check listy, popisy logických a blokovacích funkcí, rozměrové výkresy.
SD |  | 600 |  | Stavební přípomoc
P | 7 | R61144 |  | ÚPRAVY POVRCHŮ VNITŘ STROPŮ OMÍTKOU ŠTUKOVOU | M2 | 15 | 0 |  |  |  | 0 |  | R |  | 2
PP
VV |  |  |  | předpokládané množství
TS |  |  |  | položka zahrnuje:veškerou práci a dodávku veškerého materiálu potřebného pro předepsanou úpravu v předepsané kvalitěnutné vyspravení podkladu, případně zatření spar zdivapoložení vrstvy v předepsané tloušťcepotřebná lešení a podpěrné konstrukce
P | 8 | R61444 |  | ÚPRAVY POVRCHŮ VNITŘ KONSTR ZDĚNÝCH OMÍTKOU ŠTUKOVOU | M2 | 30 | 0 |  |  |  | 0 |  | R |  | 2
PP
VV |  |  |  | předpokládané množství
TS |  |  |  | položka zahrnuje:veškerou práci a dodávku veškerého materiálu potřebného pro předepsanou úpravu v předepsané kvalitěnutné vyspravení podkladu, případně zatření spar zdivapoložení vrstvy v předepsané tloušťcepotřebná lešení a podpěrné konstrukce
SD |  | 701 |  | Zemní práce - elektro
P | 9 | R701001 |  | OZNAČOVACÍ ŠTÍTEK KABELOVÉHO VEDENÍ, SPOJKY NEBO KABELOVÉ SKŘÍNĚ (VČETNĚ OBJÍMKY) | KUS | 50 | 0 |  |  |  | 0 |  | R |  | 2
PP
VV |  |  |  | předpokládané množství
TS |  |  |  | 1. Položka obsahuje: – dodávku a montáž, veškepomocné mechanismy2. Položka neobsahuje: X3. Způsob měření:Měří se plocha v metrech čtverečných.
SD |  | 702 |  | Uložení kabelů - elektro
P | 10 | 702212 |  | KABELOVÁ CHRÁNIČKA ZEMNÍ DN PŘES 100 DO 200 MM | M | 10 | 0 |  |  |  | 0 |  | 2022_OTSKP |  | 2
PP
VV |  |  |  | předpokládané množství
TS |  |  |  | 1. Položka obsahuje: – proražení otvoru zdivem o průřezu od 0,01 do 0,025m2 – úpravu a začištění omítky po montáži vedení – pomocné mechanismy 2. Položka neobsahuje: – protipožární ucpávku 3. Způsob měření: Udává se počet kusů kompletní konstrukce nebo práce.
P | 11 | 702521 |  | PRŮRAZ ZDIVEM (PŘÍČKOU) BETONOVÝM TLOUŠŤKY DO 45 CM | KUS | 10 | 0 |  |  |  | 0 |  | 2022_OTSKP |  | 2
PP
VV |  |  |  | předpokládané množství
TS |  |  |  | 1. Položka obsahuje: – kompletní montáž, rozměření, upevnění, řezání, spojování a pod. – veškerý spojovací a montážní materiál vč. upevňovacího materiálu ( držáky apod.) – pomocné mechanismy 2. Položka neobsahuje: X 3. Způsob měření: Udává se počet kusů kompletní konstrukce nebo práce.
SD |  | 703 |  | Kabelové rošty a lávky - elektro
P | 12 | 703751 |  | PROTIPOŽÁRNÍ UCPÁVKA POD ROZVADĚČ DO EI 90 MIN. | M2 | 5 | 0 |  |  |  | 0 |  | 2022_OTSKP |  | 2
PP
VV |  |  |  | předpokládané množství
TS |  |  |  | Položka obsahuje: Dodávku a montáž protipožární ucpávky vč. příslušenství a pomocného materiálu, vyhotovéní a dodání atestu. Dále obsahuje cenu za pom. mechanismy včetně všech ostatních vedlejších nákladů.
P | 13 | 703752 |  | PROTIPOŽÁRNÍ UCPÁVKA STĚNOU/STROPEM, TL DO 50CM, DO EI 90 MIN. | M2 | 5 | 0 |  |  |  | 0 |  | 2022_OTSKP |  | 2
PP
VV |  |  |  | předpokládané množství
TS |  |  |  | Položka obsahuje: Dodávku a montáž protipožární ucpávky vč. příslušenství a pomocného materiálu, vyhotovéní a dodání atestu. Dále obsahuje cenu za pom. mechanismy včetně všech ostatních vedlejších nákladů.
P | 14 | 703756 |  | PROTIPOŽÁRNÍ TMEL ( TUBA - 1000ML ), DO EI 90 MIN. | KUS | 10 | 0 |  |  |  | 0 |  | 2022_OTSKP |  | 2
PP
VV |  |  |  | předpokládané množství
TS |  |  |  | Položka obsahuje: Dodávku a montáž protipožární ucpávky vč. příslušenství a pomocného materiálu, vyhotovéní a dodání atestu. Dále obsahuje cenu za pom. mechanismy včetně všech ostatních vedlejších nákladů.
P | 15 | 703763 |  | KABELOVÁ UCPÁVKA VODĚ ODOLNÁ PRO VNITŘNÍ PRŮMĚR OTVORU 105 - 185MM | KUS | 30 | 0 |  |  |  | 0 |  | 2022_OTSKP |  | 2
PP
VV |  |  |  | předpokládané množství
TS |  |  |  | Položka obsahuje: Dodávku a montáž kabelové ucpávky vč. příslušenství ( utěsňovací spony apod. ) a pomocného materiálu, vyhotovení a dodání atestu. Dále obsahuje cenu za pom. mechanismy včetně všech ostatních vedlejších nákladů.
P | 16 | R703114 |  | KABELOVÝ ROŠT/LÁVKA NOSNÝ ŽÁROVĚ ZINKOVANÝ VČETNĚ UPEVNĚNÍ A PŘÍSLUŠENSTVÍ SVĚTLÉ ŠÍŘKY PŘES 400 DO 600 MM | M | 50 | 0 |  |  |  | 0 |  | R |  | 2
PP
VV |  |  |  | předpokládané množství
TS |  |  |  | 1. Položka obsahuje: – kompletní dodávku a montáž, rozměření, upevnění, sváření, řezání, spojování a pod. – veškerý spojovací a montážní materiál vč. upevňovacího materiálu ( stojky, držáky, konzoly apod.) – elektrické pospojování – pomocné mechanismy a nátěr2. Položka neobsahuje: – víko a kabelové příchytky3. Způsob měření:Měří se metr délkový.
P | 17 | R703213 |  | KABELOVÝ ŽLAB NOSNÝ/DRÁTĚNÝ ŽÁROVĚ ZINKOVANÝ VČETNĚ UPEVNĚNÍ A PŘÍSLUŠENSTVÍ SVĚTLÉ ŠÍŘKY PŘES 250 DO 400 MM | M | 50 | 0 |  |  |  | 0 |  | R |  | 2
PP
VV |  |  |  | předpokládané množství
TS |  |  |  | 1. Položka obsahuje: – kompletní dodávku a montáž, rozměření, upevnění, sváření, řezání, spojování a pod. – veškerý spojovací a montážní materiál vč. upevňovacího materiálu ( stojky, držáky, konzoly apod.) – elektrické pospojování – pomocné mechanismy a nátěr2. Položka neobsahuje: – víko a kabelové příchytky3. Způsob měření:Měří se metr délkový.
P | 18 | R703313 |  | KRYT K NOSNÉMU ŽLABU/ROŠTU ŽÁROVĚ ZINKOVANÝ VČETNĚ UPEVNĚNÍ A PŘÍSLUŠENSTVÍ SVĚTLÉ ŠÍŘKY PŘES 250 DO 400 MM | M | 50 | 0 |  |  |  | 0 |  | R |  | 2
PP
VV |  |  |  | předpokládané množství
TS |  |  |  | 1. Položka obsahuje: – kompletní dodávku a montáž, rozměření, upevnění, sváření, řezání, spojování a pod. – veškerý spojovací a montážní materiál vč. upevňovacího materiálu ( stojky, držáky, konzoly apod.) – elektrické pospojování – pomocné mechanismy a nátěr2. Položka neobsahuje: – víko a kabelové příchytky3. Způsob měření:Měří se metr délkový.
P | 19 | R703314 |  | KRYT K NOSNÉMU ŽLABU/ROŠTU ŽÁROVĚ ZINKOVANÝ VČETNĚ UPEVNĚNÍ A PŘÍSLUŠENSTVÍ SVĚTLÉ ŠÍŘKY PŘES 400 DO 600 MM | M | 50 | 0 |  |  |  | 0 |  | R |  | 2
PP
VV |  |  |  | předpokládané množství
TS |  |  |  | 1. Položka obsahuje: – kompletní dodávku a montáž, rozměření, upevnění, sváření, řezání, spojování a pod. – veškerý spojovací a montážní materiál vč. upevňovacího materiálu ( stojky, držáky, konzoly apod.) – elektrické pospojování – pomocné mechanismy a nátěr2. Položka neobsahuje: – víko a kabelové příchytky3. Způsob měření:Měří se metr délkový.
P | 20 | R703412 |  | ELEKTROINSTALAČNÍ TRUBKA PLASTOVÁ VČETNĚ UPEVNĚNÍ A PŘÍSLUŠENSTVÍ DN PRŮMĚRU PŘES 25 DO 40 MM | M | 60 | 0 |  |  |  | 0 |  | R |  | 2
PP
VV |  |  |  | předpokládané množství
TS |  |  |  | 1. Položka obsahuje: – kompletní dodávku a montáž, rozměření, upevnění, řezání, spojování a pod. – veškerý spojovací a montážní materiál vč. upevňovacího materiálu ( držáky apod.) – pomocné mechanismy2. Položka neobsahuje: X3. Způsob měření:Měří se metr délkový.
P | 21 | R703413 |  | ELEKTROINSTALAČNÍ TRUBKA PLASTOVÁ VČETNĚ UPEVNĚNÍ A PŘÍSLUŠENSTVÍ DN PRŮMĚRU PŘES 40 MM | M | 60 | 0 |  |  |  | 0 |  | R |  | 2
PP
VV |  |  |  | předpokládané množství
TS |  |  |  | 1. Položka obsahuje: – kompletní dodávku a montáž, rozměření, upevnění, řezání, spojování a pod. – veškerý spojovací a montážní materiál vč. upevňovacího materiálu ( držáky apod.) – pomocné mechanismy2. Položka neobsahuje: X3. Způsob měření:Měří se metr délkový.
P | 22 | R703512 |  | ELEKTROINSTALAČNÍ LIŠTA ŠÍŘKY PŘES 30 DO 60 MM | M | 40 | 0 |  |  |  | 0 |  | R |  | 2
PP
VV |  |  |  | předpokládané množství
TS |  |  |  | 1. Položka obsahuje: – kompletní dodávku a montáž, rozměření, upevnění, řezání, spojování a pod. – veškerý spojovací a montážní materiál vč. upevňovacího materiálu ( držáky apod.) – pomocné mechanismy2. Položka neobsahuje: X3. Způsob měření:Měří se metr délkový.
P | 23 | R703513 |  | ELEKTROINSTALAČNÍ LIŠTA ŠÍŘKY PŘES 60 MM | M | 40 | 0 |  |  |  | 0 |  | R |  | 2
PP
VV |  |  |  | předpokládané množství
TS |  |  |  | 1. Položka obsahuje: – kompletní dodávku a montáž, rozměření, upevnění, řezání, spojování a pod. – veškerý spojovací a montážní materiál vč. upevňovacího materiálu ( držáky apod.) – pomocné mechanismy2. Položka neobsahuje: X3. Způsob měření:Měří se metr délkový.
P | 24 | R703713 |  | IZOLAČNÍ DESKA DO KABELOVÉ LÁVKY VČETNĚ NAŘEZÁNÍ TLOUŠŤKY PŘES 15 MM | M2 | 20 | 0 |  |  |  | 0 |  | R |  | 2
PP
VV |  |  |  | předpokládané množství
TS |  |  |  | 1. Položka obsahuje: – kompletní dodávku a montáž, rozměření, upevnění, řezání, spojování a pod. – veškerý spojovací a montážní materiál vč. upevňovacího materiálu ( držáky apod.) – pomocné mechanismy2. Položka neobsahuje: X3. Způsob měření:Měří se metr délkový.
P | 25 | R703721 |  | KABELOVÁ PŘÍCHYTKA PRO ROZSAH UPNUTÍ DO 25 MM | KUS | 200 | 0 |  |  |  | 0 |  | R |  | 2
PP
VV |  |  |  | předpokládané množství
TS |  |  |  | 1. Položka obsahuje: – dodávku příchytky a podružného materiálu, všechny práce spojené s úpravou kabelů pro montáž včetně veškerého příslušentsví2. Položka neobsahuje: X3. Způsob měření:Udává se počet kusů kompletní konstrukce nebo práce.
P | 26 | R703743 |  | KABELOVÁ PŘÍCHYTKA VN VČETNĚ UPEVNĚNÍ A PŘÍSLUŠENSTVÍ PRO ROZSAH UPNUTÍ OD 51 DO 90 MM | KUS | 50 | 0 |  |  |  | 0 |  | R |  | 2
PP
VV |  |  |  | předpokládané množství
TS |  |  |  | 1. Položka obsahuje: – kompletní dodávku a montáž, rozměření, upevnění, sváření, řezání, spojování a pod. – veškerý spojovací a montážní materiál vč. upevňovacího materiálu ( stojky, držáky, konzoly apod.) – elektrické pospojování – pomocné mechanismy a nátěr2. Položka neobsahuje: – víko a kabelové příchytky3. Způsob měření:Měří se metr délkový.
SD |  | 704 |  | Kabelové rošty a lávky - nosný - elektro
P | 27 | R704110 |  | KABELOVÝ ROŠT/LÁVKA NOSNÝ DO EI 90 | M2 | 10 | 0 |  |  |  | 0 |  | R |  | 2
PP
VV |  |  |  | předpokládané množství
TS |  |  |  | 1. Položka obsahuje: – kompletní dodávku a montáž, rozměření, upevnění, sváření, řezání, spojování a pod. – veškerý spojovací a montážní materiál vč. upevňovacího materiálu ( stojky, držáky, konzoly apod.) – elektrické pospojování – pomocné mechanismy a nátěr2. Položka neobsahuje: – víko a kabelové příchytky3. Způsob měření:Měří se metr délkový.
SD |  | 709 |  | Zajištění kabelu a ucpávky - elektro
P | 28 | 709400 |  | ZATAŽENÍ LANKA DO CHRÁNIČKY NEBO ŽLABU | M | 100 | 0 |  |  |  | 0 |  | 2022_OTSKP |  | 2
PP
VV |  |  |  | předpokládané množství
TS |  |  |  | 1. Položka obsahuje: – všechny náklady na demontáž stávajícího zařízení včetně pomocných doplňujících úprav pro jeho likvidaci – naložení vybouraného materiálu na dopravní prostředek 2. Položka neobsahuje: – odvoz vybouraného materiálu – poplatek za likvidaci odpadů (nacení se dle SSD 0) 3. Způsob měření: Měří se metr délkový.
P | 29 | R709513 |  | PODPŮRNÉ A POMOCNÉ KONSTRUKCE OCELOVÉ Z PROFILŮ SVAŘOVANÝCH A ŠROUBOVANÝCH S POVRCHOVOU ÚPRAVOU ŽÁROVÝM ZINKOVÁNÍM | KG | 150 | 0 |  |  |  | 0 |  | R |  | 2
PP
VV |  |  |  | předpokládané množství
TS |  |  |  | 1. Položka obsahuje: – kompletní dodávku a montáž, rozměření, upevnění, řezání, spojování a pod. – veškerý spojovací a montážní materiál vč. upevňovacího materiálu ( držáky apod.) – pomocné mechanismy2. Položka neobsahuje: X3. Způsob měření:Udává se počet kusů kompletní konstrukce nebo práce.
P | 30 | R709523 |  | PODPŮRNÉ A POMOCNÉ KONSTRUKCE OCELOVÉ Z PLECHU TL. DO 5 MM S POVRCHOVOU ÚPRAVOU ŽÁROVÝM ZINKOVÁNÍM | KG | 150 | 0 |  |  |  | 0 |  | R |  | 2
PP
VV |  |  |  | předpokládané množství
TS |  |  |  | 1. Položka obsahuje: – kompletní dodávku a montáž, rozměření, upevnění, řezání, spojování a pod. – veškerý spojovací a montážní materiál vč. upevňovacího materiálu ( držáky apod.) – pomocné mechanismy2. Položka neobsahuje: X3. Způsob měření:Udává se počet kusů kompletní konstrukce nebo práce.
SD |  | 741 |  | Elektroinstalační zařízení, hromosvod - elektro
P | 31 | R741731 |  | DVEŘNÍ KONTAKT | KUS | 10 | 0 |  |  |  | 0 |  | R |  | 2
PP
VV |  |  |  | předpokládané množství
TS |  |  |  | 1. Položka obsahuje: – kompletní dodávku a montáž, zapojení a nastavení přístroje2. Položka neobsahuje: X3. Způsob měření:Udává se počet kusů kompletní konstrukce nebo práce.
P | 32 | R741811 |  | UZEMŇOVACÍ VODIČ NA POVRCHU FEZN DO 120 MM2 | M | 100 | 0 |  |  |  | 0 |  | R |  | 2
PP
VV |  |  |  | předpokládané množství
TS |  |  |  | 1. Položka obsahuje: – kompletní dodávku a montáž, uchycení vodiče na povrch vč. podpěr, konzol, svorek a pod. – měření, dělení, spojování – nátěr2. Položka neobsahuje: X3. Způsob měření:Měří se metr délkový.
P | 33 | R741812 |  | UZEMŇOVACÍ VODIČ NA POVRCHU FEZN PŘES 120 DO 300 MM2 | M | 20 | 0 |  |  |  | 0 |  | R |  | 2
PP
VV |  |  |  | předpokládané množství
TS |  |  |  | 1. Položka obsahuje: – kompletní dodávku a montáž, uchycení vodiče na povrch vč. podpěr, konzol, svorek a pod. – měření, dělení, spojování – nátěr2. Položka neobsahuje: X3. Způsob měření:Měří se metr délkový.
P | 34 | R741831 |  | UZEMŇOVACÍ VODIČ NA POVRCHU MĚDĚNÝ DO 120 MM2 | M | 20 | 0 |  |  |  | 0 |  | R |  | 2
PP
VV |  |  |  | předpokládané množství
TS |  |  |  | 1. Položka obsahuje: – kompletní dodávku a montáž, uchycení vodiče na povrch vč. podpěr, konzol, svorek a pod. – měření, dělení, spojování – nátěr2. Položka neobsahuje: X3. Způsob měření:Měří se metr délkový.
P | 35 | R741832 |  | UZEMŇOVACÍ VODIČ (SPLÉTANÝ, FLEXIBILNÍ, PRO UZEMNĚNÍ ZAŘÍZENÍ S MOŽNOSTÍ POHYBU, NAPŘ. KŘÍDLA DVEŘÍ), NA POVRCHU MĚDĚNÝ DO 35 MM2, DÉLKA DO 300MM, NA OBOU KONCÍCH VČETNĚ KABELOVÝCH OK | KUS | 10 | 0 |  |  |  | 0 |  | R |  | 2
PP
VV |  |  |  | předpokládané množství
TS |  |  |  | 1. Položka obsahuje: – kompletní dodávku a montáž, uchycení vodiče na povrch vč. podpěr, konzol, svorek a pod. – měření, dělení, spojování – nátěr2. Položka neobsahuje: X3. Způsob měření:Měří se metr délkový.
P | 36 | R741C01 |  | EKVIPOTENCIÁLNÍ PŘÍPOJNICE | KUS | 5 | 0 |  |  |  | 0 |  | R |  | 2
PP
VV |  |  |  | předpokládané množství
TS |  |  |  | 1. Položka obsahuje: –kompletní dodávku a montáž, veškeré práce a materiál obsažený v názvu položky2. Položka neobsahuje: X3. Způsob měření:Udává se počet kusů kompletní konstrukce nebo práce.
P | 37 | R741C02 |  | UZEMŇOVACÍ SVORKA | KUS | 5 | 0 |  |  |  | 0 |  | R |  | 2
PP
VV |  |  |  | předpokládané množství
TS |  |  |  | 1. Položka obsahuje: – kompletní dodávku a montáž, veškeré příslušenství2. Položka neobsahuje: X3. Způsob měření:Udává se počet kusů kompletní konstrukce nebo práce.
P | 38 | R741C03 |  | POUZDRO PRO PRŮCHOD PÁSKU STĚNOU | KUS | 10 | 0 |  |  |  | 0 |  | R |  | 2
PP
VV |  |  |  | předpokládané množství
TS |  |  |  | 1. Položka obsahuje: – kompletní dodávku a montáž, vyhotovení otvoru pro pouzdro a jeho zatěsnění2. Položka neobsahuje: X3. Způsob měření:Udává se počet kusů kompletní konstrukce nebo práce.
P | 39 | R741C04 |  | OCHRANNÉ POSPOJOVÁNÍ CU VODIČEM DO 16 MM2 | KUS | 20 | 0 |  |  |  | 0 |  | R |  | 2
PP
VV |  |  |  | předpokládané množství
TS |  |  |  | 1. Položka obsahuje: – kompletní dodávku a montáž, připojení zařízení vodičem do Cu 16mm2 k zemnícímu vodiči délky do 2m vč. ukončení2. Položka neobsahuje: X3. Způsob měření:Udává se počet kusů kompletní konstrukce nebo práce.
P | 40 | R741C05 |  | SPOJOVÁNÍ UZEMŇOVACÍCH VODIČŮ | KUS | 60 | 0 |  |  |  | 0 |  | R |  | 2
PP
VV |  |  |  | předpokládané množství
TS |  |  |  | 1. Položka obsahuje: – kompletní dodávku a montáž, tvarování, přípravu spojů – svařování – ochranný nátěr spoje dle příslušných norem2. Položka neobsahuje: X3. Způsob měření:Udává se počet kusů kompletní konstrukce nebo práce.
SD |  | 742 |  | Silnoproudé rozvody - elektro
P | 41 | 742E11 |  | IZOLOVANÝ ADAPTÉR PRO PŘIPOJENÍ DO IZOLOVANÉHO ROZVADĚČE, K TRANSFORMÁTORU DO 35 KV, SADA TŘÍ ŽIL, BEZ OMEZOVAČE PŘEPĚTÍ DO 70 MM2 | KUS | 6 | 0 |  |  |  | 0 |  | 2022_OTSKP |  | 2
PP
VV |  |  |  | předpokládané množství
TS |  |  |  | 1. Položka obsahuje: – všechny práce spojené s úpravou kabelů pro montáž včetně veškerého příslušentsví 2. Položka neobsahuje: X 3. Způsob měření: Udává se počet kusů kompletní konstrukce nebo práce.
P | 42 | 742E12 |  | IZOLOVANÝ ADAPTÉR PRO PŘIPOJENÍ DO IZOLOVANÉHO ROZVADĚČE, K TRANSFORMÁTORU DO 35 KV, SADA TŘÍ ŽIL, BEZ OMEZOVAČE PŘEPĚTÍ OD 95 DO 150 MM2 | KUS | 1 | 0 |  |  |  | 0 |  | 2022_OTSKP |  | 2
PP
VV |  |  |  | předpokládané množství
TS |  |  |  | 1. Položka obsahuje: – všechny práce spojené s úpravou kabelů pro montáž včetně veškerého příslušentsví 2. Položka neobsahuje: X 3. Způsob měření: Udává se počet kusů kompletní konstrukce nebo práce.
P | 43 | 742E22 |  | IZOLOVANÝ ADAPTÉR PRO PŘIPOJENÍ DO IZOLOVANÉHO ROZVADĚČE, K TRANSFORMÁTORU DO 35 KV, SADA TŘÍ ŽIL, S OMEZOVAČEM PŘEPĚTÍ OD 95 DO 150 MM2 | KUS | 1 | 0 |  |  |  | 0 |  | 2022_OTSKP |  | 2
PP
VV |  |  |  | předpokládané množství
TS |  |  |  | 1. Položka obsahuje: – všechny práce spojené s úpravou kabelů pro montáž včetně veškerého příslušentsví 2. Položka neobsahuje: X 3. Způsob měření: Udává se počet kusů kompletní konstrukce nebo práce.
P | 44 | 742L11 |  | UKONČENÍ DVOU AŽ PĚTIŽÍLOVÉHO KABELU V ROZVADĚČI NEBO NA PŘÍSTROJI DO 2,5 MM2 | KUS | 10 | 0 |  |  |  | 0 |  | 2022_OTSKP |  | 2
PP
VV |  |  |  | předpokládané množství
TS |  |  |  | 1. Položka obsahuje: – všechny práce spojené s úpravou kabelů pro montáž včetně veškerého příslušentsví 2. Položka neobsahuje: X 3. Způsob měření: Udává se počet kusů kompletní konstrukce nebo práce.
P | 45 | 742L12 |  | UKONČENÍ DVOU AŽ PĚTIŽÍLOVÉHO KABELU V ROZVADĚČI NEBO NA PŘÍSTROJI OD 4 DO 16 MM2 | KUS | 10 | 0 |  |  |  | 0 |  | 2022_OTSKP |  | 2
PP
VV |  |  |  | předpokládané množství
TS |  |  |  | 1. Položka obsahuje: – všechny práce spojené s úpravou kabelů pro montáž včetně veškerého příslušentsví 2. Položka neobsahuje: X 3. Způsob měření: Udává se počet kusů kompletní konstrukce nebo práce.
P | 46 | 742N11 |  | UKONČENÍ 19-24ŽÍLOVÉHO KABELU V ROZVADĚČI NEBO NA PŘÍSTROJI DO 2,5 MM2 | KUS | 40 | 0 |  |  |  | 0 |  | 2022_OTSKP |  | 2
PP
VV |  |  |  | předpokládané množství
TS |  |  |  | 1. Položka obsahuje: – všechny práce spojené s úpravou kabelů pro montáž včetně veškerého příslušentsví 2. Položka neobsahuje: X 3. Způsob měření: Udává se počet kusů kompletní konstrukce nebo práce.
P | 47 | 742P13 |  | ZATAŽENÍ KABELU DO CHRÁNIČKY - KABEL DO 4 KG/M | M | 100 | 0 |  |  |  | 0 |  | 2022_OTSKP |  | 2
PP
VV |  |  |  | předpokládané množství
TS |  |  |  | 1. Položka obsahuje: – montáž kabelu o váze do 4 kg/m do chráničky/ kolektoru 2. Položka neobsahuje: X 3. Způsob měření: Měří se metr délkový.
P | 48 | 742P15 |  | OZNAČOVACÍ ŠTÍTEK NA KABEL | KUS | 50 | 0 |  |  |  | 0 |  | 2022_OTSKP |  | 2
PP
VV |  |  |  | předpokládané množství
TS |  |  |  | 1. Položka obsahuje: – veškeré příslušentsví 2. Položka neobsahuje: X 3. Způsob měření: Udává se počet kusů kompletní konstrukce nebo práce.
P | 49 | 742P16 |  | SVAZKOVÁNÍ JEDNOŽILOVÝCH KABELŮ VN | KUS | 25 | 0 |  |  |  | 0 |  | 2022_OTSKP |  | 2
PP
VV |  |  |  | předpokládané množství
TS |  |  |  | 1. Položka obsahuje: – veškeré příslušentsví 2. Položka neobsahuje: X 3. Způsob měření: Udává se počet kusů kompletní konstrukce nebo práce.
P | 50 | R742571 |  | KABEL VN - JEDNOŽÍLOVÝ, 22-AXEKVC(V)E(Y) DO 70 MM2 | M | 180 | 0 |  |  |  | 0 |  | R |  | 2
PP
VV |  |  |  | výpočet 60+60+45
TS |  |  |  | 1. Položka obsahuje: – dodávku, manipulace a uložení kabelu (do země, chráničky, kanálu, na rošty, na TV a pod.)2. Položka neobsahuje: – příchytky, spojky, koncovky, chráničky apod.3. Způsob měření:Měří se metr délkový.
P | 51 | R742A21 |  | KABELOVÁ KONCOVKA VN VNITŘNÍ JEDNOŽÍLOVÁ PRO KABELY PŘES 6 KV DO 70 MM2 | KUS | 18 | 0 |  |  |  | 0 |  | R |  | 2
PP
VV |  |  |  | předpokládané množství
TS |  |  |  | 1. Položka obsahuje: – dodávku koncovky, všechny práce spojené s úpravou kabelů pro montáž včetně veškerého příslušentsví2. Položka neobsahuje: X3. Způsob měření:Udává se počet kusů kompletní konstrukce nebo práce.
P | 52 | R742B22 |  | KABELOVÁ KONCOVKA VN VNITŘNÍ, SADA TŘÍ ŽIL NEBO TŘÍŽÍLOVÁ PRO KABELY PŘES 6 KV OD 95 DO 150 MM2 | KUS | 2 | 0 |  |  |  | 0 |  | R |  | 2
PP
VV |  |  |  | předpokládané množství
TS |  |  |  | 1. Položka obsahuje: – dodávku koncovky, všechny práce spojené s úpravou kabelů pro montáž včetně veškerého příslušentsví2. Položka neobsahuje: X3. Způsob měření:Udává se počet kusů kompletní konstrukce nebo práce.
P | 53 | R742G11 |  | KABEL NN DVOU- A TŘÍŽÍLOVÝ CU S PLASTOVOU IZOLACÍ DO 2,5 MM2 | M | 100 | 0 |  |  |  | 0 |  | R |  | 2
PP
VV |  |  |  | předpokládané množství
TS |  |  |  | 1. Položka obsahuje: – dodávku, manipulace a uložení kabelu (do země, chráničky, kanálu, na rošty, na TV a pod.)2. Položka neobsahuje: – příchytky, spojky, koncovky, chráničky apod.3. Způsob měření:Měří se metr délkový.
P | 54 | R742G12 |  | KABEL NN DVOU- A TŘÍŽÍLOVÝ CU S PLASTOVOU IZOLACÍ OD 4 DO 16 MM2 | M | 200 | 0 |  |  |  | 0 |  | R |  | 2
PP
VV |  |  |  | předpokládané množství
TS |  |  |  | 1. Položka obsahuje: – dodávku, manipulace a uložení kabelu (do země, chráničky, kanálu, na rošty, na TV a pod.)2. Položka neobsahuje: – příchytky, spojky, koncovky, chráničky apod.3. Způsob měření:Měří se metr délkový.
P | 55 | R742G61 |  | KABEL NN DVOU- A TŘÍŽÍLOVÝ CU BEZHALOGENOVÝ OHNIODOLNÝ SE ZACHOVÁNÍM FUNKČNOSTI DO 2,5 MM2 | M | 50 | 0 |  |  |  | 0 |  | R |  | 2
PP
VV |  |  |  | předpokládané množství
TS |  |  |  | 1. Položka obsahuje: – dodávku, manipulace a uložení kabelu (do země, chráničky, kanálu, na rošty, na TV a pod.)2. Položka neobsahuje: – příchytky, spojky, koncovky, chráničky apod.3. Způsob měření:Měří se metr délkový.
P | 56 | R742I23 |  | KABEL NN CU OVLÁDACÍ 19-24ŽÍLOVÝ DO 2,5 MM2 STÍNĚNÝ | M | 400 | 0 |  |  |  | 0 |  | R |  | 2
PP
VV |  |  |  | předpokládané množství
TS |  |  |  | 1. Položka obsahuje: – dodávku, manipulace a uložení kabelu (do země, chráničky, kanálu, na rošty, na TV a pod.)2. Položka neobsahuje: – příchytky, spojky, koncovky, chráničky apod.3. Způsob měření:Měří se metr délkový.
P | 57 | R742J29 |  | KABEL OPTICKÝ SINGLE-MODE, 2 JEDNOVIDOVÁ VLÁKNA, UKONČENÝ KONEKTORY LC/E2000APC, DÉLKA 20M | KS | 4 | 0 |  |  |  | 0 |  | R |  | 2
PP
VV |  |  |  | předpokládané množství
TS |  |  |  | Položka obsahuje : Dodávku a montáž kabelu včetně dovozu, manipulace a uložení kabelu (do trubky, na rošty, pod omítku, do rozvaděče ). Dále obsahuje cenu za pom. mechanismy včetně všech ostatních vedlejších nákladů
SD |  | 745 |  | Silnoproudá technologie - elektro
P | 58 | R745171 |  | MODULÁRNÍ ROZVADĚČ 3-F DO UN 25KV, 630A, DO 20KA/1S, ŽIVÉ ČÁSTI A SPÍNACÍ PRVKY S IZOLACÍ SF6, 5 KS POLÍ, VČETNĚ OVLÁDACÍCH SKŘÍNÍ S MULTIFUNKČNÍMI OCHRANAMI, ZÁBLESKOVÝMI OCHRANAMI, VČETNĚ TERMINÁLŮ, | KUS | 1 | 0 |  |  |  | 0 |  | R |  | 2
PP |  |  |  | VČETNĚ VEŠKERÉHO PŘÍSLUŠENSTVÍ, VČETNĚ PŘÍPADNÉHO KANÁLU PRO ODVOD HORKÝCH PLYNŮ S VYÚSTĚNÍM A ZÁKRYTOVOU ŽALUZIÍ, VČETNĚ ZÁKLADOVÉHO RÁMU POD POLE ROZVADĚČE, VIZ VÝKRESOVÁ A TECHNICKÁ SPECIFIKACE ~
VV |  |  |  | předpokládané množství
TS |  |  |  | Položka obsahuje : Dodávku a montáž zařízení včetně dovozu a manipulace se zařízením, uvedení zařízení do provozu včetně předepsaných zkoušek a výchozí revize, výrobní dokumentaci. Dále obsahuje cenu za pom. mechanismy včetně všech ostatních vedlejších nákladů.
P | 59 | R745261 |  | SVODIČ PŘEPĚTÍ VN UN DO 25 KV | KUS | 3 | 0 |  |  |  | 0 |  | R |  | 2
PP
VV |  |  |  | předpokládané množství
TS |  |  |  | 1. Položka obsahuje: – dodávku a montáž, nastavení, veškerý podružný, pomocný a upevňovací materiál – technický popis viz. projektová dokumentace – předepsané zkoušky, revize a atesty2. Položka neobsahuje: X3. Způsob měření:Udává se počet kusů kompletní konstrukce nebo práce.
P | 60 | R745271 |  | PODPĚRNÝ IZOLÁTOR VN PORCELÁNOVÝ | KUS | 9 | 0 |  |  |  | 0 |  | R |  | 2
PP
VV |  |  |  | předpokládané množství
TS |  |  |  | 1. Položka obsahuje: – dodávku a montáž, veškerý podružný, pomocný a upevňovací materiál – technický popis viz. projektová dokumentace – předepsané zkoušky, revize a atesty2. Položka neobsahuje: X3. Způsob měření:Udává se počet kusů kompletní konstrukce nebo práce.
P | 61 | R745285 |  | POJISTKOVÁ PATRONA VN | KUS | 9 | 0 |  |  |  | 0 |  | R |  | 2
PP
VV |  |  |  | předpokládané množství
TS |  |  |  | 1. Položka obsahuje: – dodávku a montáž, veškerý podružný, pomocný a upevňovací materiál – technický popis viz. projektová dokumentace – předepsané zkoušky, revize a atesty2. Položka neobsahuje: X3. Způsob měření:Udává se počet kusů kompletní konstrukce nebo práce.
P | 62 | R745286 |  | DVEŘNÍ SPÍNAČ PRO VN KOBKU | KUS | 5 | 0 |  |  |  | 0 |  | R |  | 2
PP
VV |  |  |  | předpokládané množství
TS |  |  |  | 1. Položka obsahuje: – dodávku a montáž, veškerý podružný, pomocný a upevňovací materiál – technický popis viz. projektová dokumentace – předepsané zkoušky, revize a atesty2. Položka neobsahuje: X3. Způsob měření:Udává se počet kusů kompletní konstrukce nebo práce.
P | 63 | R745296 |  | KOMPLETNÍ PLC PRO OVLÁDÁNÍ VN PRVKU VČETNĚ SOFTWARE | KUS | 1 | 0 |  |  |  | 0 |  | R |  | 2
PP
VV |  |  |  | předpokládané množství
TS |  |  |  | 1. Položka obsahuje: – dodávku, osazení, zprovoznění, veškerý podružný a pomocný materiál, software, nastavení, parametrizování, oživení – technický popis viz. projektová dokumentace – zhotovení výrobní dokumentace, provedení zkoušek, dodání předepsaných zkoušek, revizí a atestů2. Položka neobsahuje: X3. Způsob měření:Udává se počet kusů kompletní konstrukce nebo práce.
P | 64 | R745433 |  | TRANSFORMÁTOR 3-F, 22/0,4 KV, OLEJOVÝ HERMETIZOVANÝ PŘES 400 DO 1000 KVA | KUS | 2 | 0 |  |  |  | 0 |  | R |  | 2
PP
VV |  |  |  | předpokládané množství
TS |  |  |  | 1. Položka obsahuje: – kompletní zařízení, veškerý podružný, pomocný a upevňovací materiál – technický popis viz. projektová dokumentace – uvedení do provozu, předepsané zkoušky, revize a atesty2. Položka neobsahuje: X3. Způsob měření:Udává se počet kusů kompletní konstrukce nebo práce.
P | 65 | R745435 |  | TLUMIVKA 3-F, 22 KV, OLEJOVÁ HERMETIZOVANÁ do 200 KVA, VČETNĚ OCHRAN, OCHRANNÉHO PŘÍSTROJE TLUMIVKY, VÝBUCCHOVÝ VENTIL | KUS | 1 | 0 |  |  |  | 0 |  | R |  | 2
PP
VV |  |  |  | předpokládané množství
TS |  |  |  | 1. Položka obsahuje: – kompletní zařízení, veškerý podružný, pomocný a upevňovací materiál – technický popis viz. projektová dokumentace – uvedení do provozu, předepsané zkoušky, revize a atesty2. Položka neobsahuje: X3. Způsob měření:Udává se počet kusů kompletní konstrukce nebo práce.
P | 66 | R745802 |  | KONEKTOR PRO IZOLOVANÉ PŘIPOJENÍ VN KABELU NA TRASFORMÁTOR | KUS | 9 | 0 |  |  |  | 0 |  | R |  | 2
PP
VV |  |  |  | předpokládané množství
TS |  |  |  | 1. Položka obsahuje: – dodávku, montáž, veškerý podružný, pomocný, spojovací a upevňovací materiál – technický popis viz. projektová dokumentace – předepsané zkoušky, revize a atesty2. Položka neobsahuje: X3. Způsob měření:Udává se počet kusů kompletní konstrukce nebo práce.
P | 67 | R745803 |  | TLUMIČ VIBRACÍ TRANSFORMÁTORU (PODLOŽKY POD KOLEČKA Z ANTIVIBRAČNÍ HMOTY) | KUS | 12 | 0 |  |  |  | 0 |  | R |  | 2
PP
VV |  |  |  | předpokládané množství
TS |  |  |  | 1. Položka obsahuje: – dodávku, montáž, veškerý podružný, pomocný, spojovací a upevňovací materiál – technický popis viz. projektová dokumentace – předepsané zkoušky, revize a atesty2. Položka neobsahuje: X3. Způsob měření:Udává se počet kusů kompletní konstrukce nebo práce.
P | 68 | R745804 |  | ZARÁŽKA KOLEČEK TRANSFORMÁTORU | KUS | 12 | 0 |  |  |  | 0 |  | R |  | 2
PP
VV |  |  |  | předpokládané množství
TS |  |  |  | 1. Položka obsahuje: – dodávku, montáž, veškerý podružný, pomocný, spojovací a upevňovací materiál – technický popis viz. projektová dokumentace – předepsané zkoušky, revize a atesty2. Položka neobsahuje: X3. Způsob měření:Udává se počet kusů kompletní konstrukce nebo práce.
P | 69 | R745806 |  | PŘENOSNÁ KLADKA PRO ZATAHOVÁNÍ TRANSFORMÁTORU NA STANOVIŠTĚ | KUS | 3 | 0 |  |  |  | 0 |  | R |  | 2
PP
VV |  |  |  | předpokládané množství
TS |  |  |  | 1. Položka obsahuje: – dodávku, montáž, veškerý podružný, pomocný, spojovací a upevňovací materiál – technický popis viz. projektová dokumentace – předepsané zkoušky, revize a atesty2. Položka neobsahuje: X3. Způsob měření:Udává se počet kusů kompletní konstrukce nebo práce.
P | 70 | R745807 |  | NÁSTAVNÉ KOLEJNICE PRO ZATAHOVÁNÍ TRANSFORMÁTORU VVN/VN | KUS | 3 | 0 |  |  |  | 0 |  | R |  | 2
PP
VV |  |  |  | předpokládané množství
TS |  |  |  | 1. Položka obsahuje: – dodávku, montáž, veškerý podružný, pomocný, spojovací a upevňovací materiál – technický popis viz. projektová dokumentace – předepsané zkoušky, revize a atesty2. Položka neobsahuje: X3. Způsob měření:Udává se počet kusů kompletní konstrukce nebo práce.
SD |  | 747 |  | Zkoušky, revize a HZS - elektro
P | 71 | 747116 |  | KONTROLA ROZVADĚČŮ VN, BEZ NASTAVENÍ OCHRANY, 1 POLE | KUS | 5 | 0 |  |  |  | 0 |  | 2022_OTSKP |  | 2
PP
VV |  |  |  | předpokládané množství
TS |  |  |  | 1. Položka obsahuje: – cenu za kontrolu, revizi, seřízení a uvedení do provozu zařízení dle příslušných norem a předpisů, včetně vystavení protokolu 2. Položka neobsahuje: X 3. Způsob měření: Udává se počet kusů kompletní konstrukce nebo práce.
P | 72 | 747122 |  | REVIZE, SEŘÍZENÍ A UVEDENÍ DO PROVOZU ŘÍDÍCÍ SKŘÍNĚ PRO VN, 1 POLE | KUS | 5 | 0 |  |  |  | 0 |  | 2022_OTSKP |  | 2
PP
VV |  |  |  | předpokládané množství
TS |  |  |  | 1. Položka obsahuje: – cenu za kontrolu, revizi, seřízení a uvedení do provozu zařízení dle příslušných norem a předpisů, včetně vystavení protokolu 2. Položka neobsahuje: X 3. Způsob měření: Udává se počet kusů kompletní konstrukce nebo práce.
P | 73 | 747124 |  | NAPĚŤOVÁ ZKOUŠKA ROZVODNY VČETNĚ SPÍNACÍCH PRVKŮ DO 35 KV | KUS | 1 | 0 |  |  |  | 0 |  | 2022_OTSKP |  | 2
PP
VV |  |  |  | předpokládané množství
TS |  |  |  | 1. Položka obsahuje: – cenu za kontrolu, revizi, seřízení a uvedení do provozu zařízení dle příslušných norem a předpisů, včetně vystavení protokolu 2. Položka neobsahuje: X 3. Způsob měření: Udává se počet kusů kompletní konstrukce nebo práce.
P | 74 | 747132 |  | UVEDENÍ DO PROVOZU TRANSFORMÁTORU OLEJOVÉHO VN/NN DO 1000 KVA | KUS | 3 | 0 |  |  |  | 0 |  | 2022_OTSKP |  | 2
PP
VV |  |  |  | předpokládané množství
TS |  |  |  | 1. Položka obsahuje: – cenu za kontrolu, revizi, seřízení a uvedení do provozu zařízení dle příslušných norem a předpisů, včetně vystavení protokolu 2. Položka neobsahuje: X 3. Způsob měření: Udává se počet kusů kompletní konstrukce nebo práce.
P | 75 | 747301 |  | PROVEDENÍ PROHLÍDKY A ZKOUŠKY PRÁVNICKOU OSOBOU, VYDÁNÍ PRŮKAZU ZPŮSOBILOSTI | KUS | 1 | 0 |  |  |  | 0 |  | 2022_OTSKP |  | 2
PP
VV |  |  |  | předpokládané množství
TS |  |  |  | 1. Položka obsahuje: – cenu za vyhotovení dokladu právnickou osobou o silnoproudých zařízeních a vydání průkazu způsobilosti 2. Položka neobsahuje: X 3. Způsob měření: Udává se počet kusů kompletní konstrukce nebo práce.
P | 76 | 747302 |  | VYDÁNÍ PŘÍKAZU "B" - JEDNODUCHÉ PRACOVIŠTĚ | KUS | 4 | 0 |  |  |  | 0 |  | 2022_OTSKP |  | 2
PP
VV |  |  |  | předpokládané množství
TS |  |  |  | 1. Položka obsahuje: – cenu za vyhotovení příkazu "B" pro zajištění pracoviště při práci na vypnutém a zajištěném zařízení vn 2. Položka neobsahuje: X 3. Způsob měření: Udává se počet kusů kompletní konstrukce nebo práce.
P | 77 | 747531 |  | ZKOUŠKY VODIČŮ A KABELŮ VN ZVÝŠENÝM NAPĚTÍM DO 35 KV | KUS | 9 | 0 |  |  |  | 0 |  | 2022_OTSKP |  | 2
PP
VV |  |  |  | předpokládané množství
TS |  |  |  | 1. Položka obsahuje: – cenu za provedení měření kabelu/ vodiče vč. vyhotovení protokolu 2. Položka neobsahuje: X 3. Způsob měření: Udává se počet kusů kompletní konstrukce nebo práce.
P | 78 | 747532 |  | ZKOUŠKY VODIČŮ A KABELŮ VN - PROVOZ MĚŘÍCÍHO VOZU PO DOBU ZKOUŠEK VN KABELŮ | KUS | 9 | 0 |  |  |  | 0 |  | 2022_OTSKP |  | 2
PP
VV |  |  |  | předpokládané množství
TS |  |  |  | 1. Položka obsahuje: – cenu za provedení měření kabelu/ vodiče vč. vyhotovení protokolu 2. Položka neobsahuje: X 3. Způsob měření: Udává se počet kusů kompletní konstrukce nebo práce.
P | 79 | 747611 |  | MĚŘENÍ EMC A EMI DLE ČSN EN 50 121 V ROZSAHU PS/SO | KUS | 1 | 0 |  |  |  | 0 |  | 2022_OTSKP |  | 2
PP
VV |  |  |  | předpokládané množství
TS |  |  |  | 1. Položka obsahuje: – cenu za měření dle příslušných norem a předpisů, včetně vystavení protokolu 2. Položka neobsahuje: X 3. Způsob měření: Udává se počet kusů kompletní konstrukce nebo práce.
P | 80 | 747617 |  | MĚŘENÍ A NASTAVENÍ KOMPENZACE KAPACITNÍHO VÝKONU KABELU VN 22 KV | KUS | 2 | 0 |  |  |  | 0 |  | 2022_OTSKP |  | 2
PP
VV |  |  |  | předpokládané množství
TS |  |  |  | 1. Položka obsahuje: – cenu za měření dle příslušných norem a předpisů a nastavení kompenzace, včetně vystavení protokolu 2. Položka neobsahuje: X 3. Způsob měření: Udává se počet kusů kompletní konstrukce nebo práce.
P | 81 | 747618 |  | MĚŘENÍ VNĚJŠÍ HLUČNOSTI TECHNOLOGICKÉHO ZAŘÍZENÍ V ROZSAHU PS | KUS | 1 | 0 |  |  |  | 0 |  | 2022_OTSKP |  | 2
PP
VV |  |  |  | předpokládané množství
TS |  |  |  | 1. Položka obsahuje: – cenu za měření dle příslušných norem a předpisů, včetně vystavení protokolu 2. Položka neobsahuje: X 3. Způsob měření: Udává se počet kusů kompletní konstrukce nebo práce.
P | 82 | 747701 |  | DOKONČOVACÍ MONTÁŽNÍ PRÁCE NA ELEKTRICKÉM ZAŘÍZENÍ | HOD | 100 | 0 |  |  |  | 0 |  | 2022_OTSKP |  | 2
PP
VV |  |  |  | předpokládané množství
TS |  |  |  | 1. Položka obsahuje: – cenu za práce spojené s uváděním zařízení do provozu, drobné montážní práce v rozvaděčích, koordinaci se zhotoviteli souvisejících zařízení apod. 2. Položka neobsahuje: X 3. Způsob měření: Udává se čas v hodinách.
P | 83 | 747703 |  | ZKUŠEBNÍ PROVOZ | HOD | 100 | 0 |  |  |  | 0 |  | 2022_OTSKP |  | 2
PP
VV |  |  |  | předpokládané množství
TS |  |  |  | 1. Položka obsahuje: – cenu za dobu kdy je zařízení po individálních zkouškách dáno do provozu s prokázáním technických a kvalitativních parametrů zařízení 2. Položka neobsahuje: X 3. Způsob měření: Udává se čas v hodinách.
P | 84 | 747704 |  | ZAŠKOLENÍ OBSLUHY | HOD | 16 | 0 |  |  |  | 0 |  | 2022_OTSKP |  | 2
PP
VV |  |  |  | předpokládané množství
TS |  |  |  | 1. Položka obsahuje: – cenu za dobu kdy je s funkcí seznamována obsluha zařízení, včetně odevzdání dokumentace skutečného provedení 2. Položka neobsahuje: X 3. Způsob měření: Udává se čas v hodinách.
P | 85 | 747705 |  | MANIPULACE NA ZAŘÍZENÍCH PROVÁDĚNÉ PROVOZOVATELEM | HOD | 100 | 0 |  |  |  | 0 |  | 2022_OTSKP |  | 2
PP
VV |  |  |  | předpokládané množství
TS |  |  |  | 1. Položka obsahuje: – cenu za manipulace na zařízeních prováděné provozovatelem nutných pro další práce zhotovitele na technologickém souboru 2. Položka neobsahuje: X 3. Způsob měření: Udává se čas v hodinách.
P | 86 | 747708 |  | PROVOZ MOBILNÍHO NÁHRADNÍHO ZDROJE PŘES 32 DO 160 KVA | HOD | 60 | 0 |  |  |  | 0 |  | 2022_OTSKP |  | 2
PP
VV |  |  |  | předpokládané množství
TS |  |  |  | 1. Položka obsahuje: – cenu za dobu provozu náhradního zdroje ve stanici / zastávce vč. dovozu na místo určení a zapojení do stávajících rozvodů 2. Položka neobsahuje: X 3. Způsob měření: Udává se čas v hodinách.
P | 87 | R747143 |  | VÝPOČET, REVIZE, SEŘÍZENÍ A NASTAVENÍ MULTIFUNKČNÍCH OCHRAN, PŘÍPRAVA PRO KONFIGURACI, VČETNĚ FUNKCE ZÁBLESKOVÉ OCHRANY, VČETNĚ VYSTAVENÍ PROTOKOLU | KUS | 5 | 0 |  |  |  | 0 |  | R |  | 2
PP
VV |  |  |  | předpokládané množství
TS |  |  |  | 1. Položka obsahuje: – cenu za návrh, výpočet, kontrolu, revizi, seřízení a uvedení do provozu zařízení dle příslušných norem a předpisů, včetně vystavení protokolu2. Položka neobsahuje: X3. Způsob měření:Udává se počet kusů kompletní konstrukce nebo práce.
P | 88 | R747144 |  | REVIZE, SEŘÍZENÍ A NASTAVENÍ OCHRANNÉHO A OVLÁDACÍHO TERMINÁLU, VČETNĚ VYSTAVENÍ PROTOKOLU | KUS | 5 | 0 |  |  |  | 0 |  | R |  | 2
PP
VV |  |  |  | předpokládané množství
TS |  |  |  | 1. Položka obsahuje: – cenu za návrh, výpočet, kontrolu, revizi, seřízení a uvedení do provozu zařízení dle příslušných norem a předpisů, včetně vystavení protokolu2. Položka neobsahuje: X3. Způsob měření:Udává se počet kusů kompletní konstrukce nebo práce.
P | 89 | R747145 |  | VÝPOČET, REVIZE, SEŘÍZENÍ A NASTAVENÍ MULTIFUNKČNÍCH OCHRAN, PŘÍPRAVA PRO KONFIGURACI, - PŘÍVOD/VÝVOD NA LDS SŽ 22kV, VČETNĚ FUNKCE ZÁBLESKOVÉ OCHRANY, VČETNĚ VYSTAVENÍ PROTOKOLU | KUS | 2 | 0 |  |  |  | 0 |  | R |  | 2
PP
VV |  |  |  | předpokládané množství
TS |  |  |  | 1. Položka obsahuje: – cenu za návrh, výpočet, kontrolu, revizi, seřízení a uvedení do provozu zařízení dle příslušných norem a předpisů, včetně vystavení protokolu2. Položka neobsahuje: X3. Způsob měření:Udává se počet kusů kompletní konstrukce nebo práce.
P | 90 | R747145 | 1 | KONFIGURACE, ZKOUŠKY A ZPROVOZNĚNÍ MULTIFUNKČNÍCH OCHRAN, VČETNĚ VYSTAVENÍ PROTOKOLU | KUS | 5 | 0 |  |  |  | 0 |  | R |  | 2
PP
VV |  |  |  | předpokládané množství
TS |  |  |  | 1. Položka obsahuje: – cenu za konfiguraci, zkoušky a zprovoznění, seřízení a uvedení do provozu zařízení dle příslušných norem a předpisů, včetně vystavení protokolu2. Položka neobsahuje: X3. Způsob měření:Udává se počet kusů kompletní konstrukce nebo práce.
P | 91 | R747146 |  | KONFIGURACE, ZKOUŠKY A ZPROVOZNĚNÍ HAVARIJNÍ ZÁBLESKOVÉ OCHRANY PRO JEDNO POLE ROZVADĚČE VN 22 KV, VČETNĚ VYSTAVENÍ PROTOKOLU | KUS | 5 | 0 |  |  |  | 0 |  | R |  | 2
PP
VV |  |  |  | předpokládané množství
TS |  |  |  | 1. Položka obsahuje: – cenu za konfiguraci, zkoušky a zprovoznění, seřízení a uvedení do provozu zařízení dle příslušných norem a předpisů, včetně vystavení protokolu2. Položka neobsahuje: X3. Způsob měření:Udává se počet kusů kompletní konstrukce nebo práce.
P | 92 | R747147 |  | KONFIGURACE, ZKOUŠKY A ZPROVOZNĚNÍ MULTIFUNKČNÍCH OCHRAN, - PŘÍVOD/VÝVOD NA LDS SŽ 22kV, VČETNĚ VYSTAVENÍ PROTOKOLU | KUS | 2 | 0 |  |  |  | 0 |  | R |  | 2
PP
VV |  |  |  | předpokládané množství
TS |  |  |  | 1. Položka obsahuje: – cenu za konfiguraci, zkoušky a zprovoznění, seřízení a uvedení do provozu zařízení dle příslušných norem a předpisů, včetně vystavení protokolu2. Položka neobsahuje: X3. Způsob měření:Udává se počet kusů kompletní konstrukce nebo práce.
P | 93 | R747148 |  | VYHOTOVENÍ CZECH LISTU PRO KAŽDÉ POLE ROZVADĚČE VN | KUS | 5 | 0 |  |  |  | 0 |  | R |  | 2
PP
VV |  |  |  | předpokládané množství
TS |  |  |  | 1. Položka obsahuje: – cenu za konfiguraci, zkoušky a zprovoznění, seřízení a uvedení do provozu zařízení dle příslušných norem a předpisů, včetně vystavení protokolu2. Položka neobsahuje: X3. Způsob měření:Udává se počet kusů kompletní konstrukce nebo práce.
P | 94 | R747150 |  | VYHOTOVENÍ BLOKOVACÍCH PODMÍNEK A LOGIKY PRO KAŽDOU OCHRANU A KAŽDÉ POLE ROZVADĚČE | KUS | 5 | 0 |  |  |  | 0 |  | R |  | 2
PP
VV |  |  |  | předpokládané množství
TS |  |  |  | 1. Položka obsahuje: – cenu za konfiguraci, zkoušky a zprovoznění, seřízení a uvedení do provozu zařízení dle příslušných norem a předpisů, včetně vystavení protokolu2. Položka neobsahuje: X3. Způsob měření:Udává se počet kusů kompletní konstrukce nebo práce.
P | 95 | R747211 |  | CELKOVÁ PROHLÍDKA, ZKOUŠENÍ, MĚŘENÍ A VYHOTOVENÍ VÝCHOZÍ REVIZNÍ ZPRÁVY, PRO KOMPLETNÍ TENTO PROVOZNÍ SOUBOR (PS) | KUS | 1 | 0 |  |  |  | 0 |  | R |  | 2
PP
VV |  |  |  | předpokládané množství
TS |  |  |  | 1. Položka obsahuje: – cenu za celkovou prohlídku zařízení PS/SO, vč. měření, komplexních zkoušek a revizi zařízení tohoto PS/SO autorizovaným revizním technikem na silnoproudá zařízení podle požadavku ČSN, včetně hodnocení a vyhotovení celkové revizní zprávy2. Položka neobsahuje: X3. Způsob měření:Udává se počet kusů kompletní konstrukce nebo práce.
P | 96 | R7473011 |  | VYHOTOVENÍ ZPRÁVY O POSOUZENÍ BEZPEČNOSTI (RIZIK) VČETNĚ ANALÝZY A HODNOCENÍ RIZIKV SOULADU S NAŘÍZENÍM EVROPSKÉ KOMISE (ES) Č. 352/2009 V ROZSAHU TOHOTO SO/PS | KUS | 1 | 0 |  |  |  | 0 |  | R |  | 2
PP
VV |  |  |  | předpokládané množství
TS |  |  |  | 1. Položka obsahuje: – cenu za vyhotovení zprávy, včetně analýzi a hodnocení rizik 2. Položka neobsahuje: X3. Způsob měření:Udává se počet kusů kompletní konstrukce nebo práce.
P | 97 | R747711 |  | FUNKČNÍ ZKOUŠKY NA ZAŘÍZENÍCH PROVÁDĚNÉ PROVOZOVATELEM | HOD | 100 | 0 |  |  |  | 0 |  | R |  | 2
PP
VV |  |  |  | předpokládané množství
TS |  |  |  | 1. Položka obsahuje: – cenu za funkční zkoušky na zařízeních prováděné provozovatelem nutných pro další práce zhotovitele na technologickém souboru2. Položka neobsahuje: X3. Způsob měření:Udává se čas v hodinách.
P | 98 | R747712 |  | DOZOR PRACOVNÍKŮ OŘ | HOD | 100 | 0 |  |  |  | 0 |  | R |  | 2
PP
VV |  |  |  | předpokládané množství
TS |  |  |  | 1. Položka obsahuje: – cenu za dozor na zařízeních prováděný provozovatelem nutných pro další práce zhotovitele na technologickém souboru2. Položka neobsahuje: X3. Způsob měření:Udává se čas v hodinách.
SD |  | 748 |  | Ostatní
P | 99 | 748111 |  | KOMPLETNÍ OSOBNÍ OCHRANNÉ PROSTŘEDKY A PRACOVNÍ POMŮCKY PRO TRAFOSTANICI | KUS | 1 | 0 |  |  |  | 0 |  | 2022_OTSKP |  | 2
PP
VV |  |  |  | předpokládané množství
TS |  |  |  | 1. Položka obsahuje: – dodávku a montáž kompletní sady osobních ochranných prostředků a pracovních pomůcek pro elektrickou stanici dle požadavku provozovatele a v intencích normy TNŽ 38 1981 2. Položka neobsahuje: X 3. Způsob měření: Udává se počet kusů kompletní konstrukce nebo práce.
P | 100 | 748242 |  | PÍSMENA A ČÍSLICE VÝŠKY PŘES 40 DO 100 MM | KUS | 100 | 0 |  |  |  | 0 |  | 2022_OTSKP |  | 2
PP
VV |  |  |  | předpokládané množství
TS |  |  |  | 1. Položka obsahuje: – zhotovení nápisu barvou pomocí šablon vč. podružného materiálu, rozměření, dodání barvy a ředidla 2. Položka neobsahuje: X 3. Způsob měření: Udává se počet kusů kompletní konstrukce nebo práce.
P | 101 | 748243 |  | PÍSMENA A ČÍSLICE VÝŠKY PŘES 100 DO 150 MM | KUS | 100 | 0 |  |  |  | 0 |  | 2022_OTSKP |  | 2
PP
VV |  |  |  | předpokládané množství
TS |  |  |  | 1. Položka obsahuje: – zhotovení nápisu barvou pomocí šablon vč. podružného materiálu, rozměření, dodání barvy a ředidla 2. Položka neobsahuje: X 3. Způsob měření: Udává se počet kusů kompletní konstrukce nebo práce.
P | 102 | 748244 |  | PÍSMENA A ČÍSLICE VÝŠKY PŘES 150 DO 250 MM | KUS | 100 | 0 |  |  |  | 0 |  | 2022_OTSKP |  | 2
PP
VV |  |  |  | předpokládané množství
TS |  |  |  | 1. Položka obsahuje: – zhotovení nápisu barvou pomocí šablon vč. podružného materiálu, rozměření, dodání barvy a ředidla 2. Položka neobsahuje: X 3. Způsob měření: Udává se počet kusů kompletní konstrukce nebo práce.
P | 103 | R748129 |  | DIELEKTRICKÝ KOBEREC ŠÍŘE 1300 MM, DÉLKY DO 5 M | KUS | 2 | 0 |  |  |  | 0 |  | R |  | 2
PP
VV |  |  |  | předpokládané množství
TS |  |  |  | 1. Položka obsahuje: – dodávku a montáž, pokládku, veškeré příslušenství pro montáž2. Položka neobsahuje: X3. Způsob měření:Udává se počet kusů kompletní konstrukce nebo práce.
P | 104 | R748151 |  | BEZPEČNOSTNÍ TABULKA | KUS | 6 | 0 |  |  |  | 0 |  | R |  | 2
PP
VV |  |  |  | předpokládané množství
TS |  |  |  | 1. Položka obsahuje: – dodávku a montáž, zhotovení, veškeré příslušenství pro montáž2. Položka neobsahuje: X3. Způsob měření:Udává se počet kusů kompletní konstrukce nebo práce.
P | 105 | R748152 |  | PLAKÁT "PRVNÍ POMOC" | KUS | 1 | 0 |  |  |  | 0 |  | R |  | 2
PP
VV |  |  |  | předpokládané množství
TS |  |  |  | 1. Položka obsahuje: – dodávku a montáž, zhotovení, veškeré příslušenství pro montáž2. Položka neobsahuje: X3. Způsob měření:Udává se počet kusů kompletní konstrukce nebo práce.
P | 106 | R748153 |  | PLAKÁT "TELEFONNÍ ČÍSLA" | KUS | 1 | 0 |  |  |  | 0 |  | R |  | 2
PP
VV |  |  |  | předpokládané množství
TS |  |  |  | 1. Položka obsahuje: – dodávku a montáž, zhotovení, veškeré příslušenství pro montáž2. Položka neobsahuje: X3. Způsob měření:Udává se počet kusů kompletní konstrukce nebo práce.
P | 107 | R748154 |  | PLAKÁT "SCHÉMA ZAŘÍZENÍ" | KUS | 1 | 0 |  |  |  | 0 |  | R |  | 2
PP
VV |  |  |  | předpokládané množství
TS |  |  |  | 1. Položka obsahuje: – dodávku a montáž, zhotovení, veškeré příslušenství pro montáž2. Položka neobsahuje: X3. Způsob měření:Udává se počet kusů kompletní konstrukce nebo práce.
SD |  | 995 |  | Poplatky za skládky
P | 108 | R015240 | 915 | NEOCEŇOVAT - POPLATKY ZA LIKVIDACI ODPADŮ NEKONTAMINOVANÝCH - 20 03 99 ODPAD PODOBNÝ KOMUNÁLNÍMU ODPADU VČ. DOPRAVY NA SKLÁDKU A MANIPULACE | T | 0.3 | 0 |  |  |  | 0 |  | R |  | 2
PP |  |  |  | Evidenční položka
VV |  |  |  | předpokládané množství
TS |  |  |  | 1. Položka obsahuje: - veškeré poplatky provozovateli skládky, recyklační linky nebo jiného zařízení na zpracování nebo likvidaci odpadů související s převzetím, uložením, zpracováním nebo likvidací odpadu - náklady spojené s dopravou odpadu z místa stavby na místo převzetí provozovatelem skládky, recyklační linky nebo jiného zařízení na zpracování a likvidaci odpadů, veškerou manipulaci s odpadem 2. Způsob měření: Tunou se rozumí hmotnost odpadu vytříděného v souladu se zákonem č. 185/2001 Sb., o nakládání s odpady, v platném znění.
P | 109 | R015621 | 945 | NEOCEŇOVAT - POPLATKY ZA LIKVIDACI ODPADŮ NEBEZPEČNÝCH - KABELY S PLASTOVOU IZOLACÍ VČ. DOPRAVY NA SKLÁDKU A MANIPULACE | T | 0.3 | 0 |  |  |  | 0 |  | R |  | 2
PP |  |  |  | Evidenční položka
VV |  |  |  | předpokládané množství
TS |  |  |  | 1. Položka obsahuje: - veškeré poplatky provozovateli skládky, recyklační linky nebo jiného zařízení na zpracování nebo likvidaci odpadů související s převzetím, uložením, zpracováním nebo likvidací odpadu - náklady spojené s dopravou odpadu z místa stavby na místo převzetí provozovatelem skládky, recyklační linky nebo jiného zařízení na zpracování a likvidaci odpadů, veškerou manipulaci s odpadem 2. Způsob měření: Tunou se rozumí hmotnost odpadu vytříděného v souladu se zákonem č. 185/2001 Sb., o nakládání s odpady, v platném znění.
P | 110 | R015800 | 963 | NEOCEŇOVAT - POPLATKY ZA LIKVIDACI ODPADŮ - 15 01 01 PAPÍROVÉ A LEPENKOVÉ OBALY VČ. DOPRAVY NA SKLÁDKU A MANIPULACE | T | 0.2 | 0 |  |  |  | 0 |  | R |  | 2
PP |  |  |  | Evidenční položka
VV |  |  |  | viz. příloha č.2
TS
P | 111 | R015810 | 964 | NEOCEŇOVAT - POPLATKY ZA LIKVIDACI ODPADŮ - 15 01 02 PLASTOVÉ OBALY VČ. DOPRAVY NA SKLÁDKU A MANIPULACE | T | 0.2 | 0 |  |  |  | 0 |  | R |  | 2
PP |  |  |  | Evidenční položka
VV |  |  |  | viz. příloha č.2
TS

## PS 12-03-52
SŽDC05 |  |  |  | Soupis prací objektu | [10 empty] | 3
3
S | Stavba: | 20-110-230-US |  | Optimalizace traťového úseku Havířov (včetně) – zastávka Havířov střed (mimo) | [6 empty] | D.1.3.5 |  | Aspe | 0,00 | 2
O | Objekt: | D.1.3.5 |  | Technologie transformačních stanic VN/NN (energetika) | [9 empty] | 15,00 | 2
Typ | Poř. číslo | Kód položky | Varianta | Název položky | MJ | Množství | Jednotková hmotnost | Celková hmotnost |  |  | Jednotková cena |  | Cenové soustavy | 21,00 | 2
Dodávka
[9 empty] | Jednotková | Celkem | Jednotková | Celkem |  |  |  | Počet položek s nulovou cenou
O1 |  | PS 12-03-52 |  | Žst. Havířov, TS 7005, Havířov, 22/0,4kV
SD |  | 21 |  | Zařízení staveniště
P | 1 | R02730 |  | POMOC PRÁCE ZŘÍZ NEBO ZAJIŠŤ OCHRANU INŽENÝRSKÝCH SÍTÍ | KPL | 1 | 0 |  |  |  | 0 |  | R |  | 2
PP
VV |  |  |  | předpokládané množství
TS |  |  |  | zahrnuje veškeré náklady spojené s objednatelem požadovanými zařízeními a poplatky
SD |  | 29 |  | Zaměření, revize a kontroly
P | 2 | 2946 |  | OSTAT POŽADAVKY - FOTODOKUMENTACE | KPL | 1 | 0 |  |  |  | 0 |  | 2022_OTSKP |  | 2
PP
VV |  |  |  | předpokládané množství
TS |  |  |  | položka zahrnuje:- fotodokumentaci zadavatelem požadovaného děje a konstrukcí v požadovaných časových intervalech- zadavatelem specifikované výstupy (fotografie v papírovém a digitálním formátu) v požadovaném počtu
P | 3 | 29611 |  | OSTATNÍ POŽADAVKY - ODBORNÝ DOZOR | HOD | 100 | 0 |  |  |  | 0 |  | 2022_OTSKP |  | 2
PP
VV |  |  |  | předpokládané množství
TS |  |  |  | zahrnuje veškeré náklady spojené s objednatelem požadovaným dozorem
P | 4 | R02943 |  | OSTAT POŽADAVKY - RDS-REALIZAČNÍ DOKUMENTACE STAVBY (PS) ZAJIŠŤOVANÁ ZHOTOVITELEM | KPL | 1 | 0 |  |  |  | 0 |  | R |  | 2
PP
VV |  |  |  | předpokládané množství
TS |  |  |  | 1. Položka obsahuje: – kompletní realizační dokumetaci stavby v rozsahu nezbytném pro správnou a bezchybnou realizaci stavby a rozsahu sjednaném mezi objadnatelem a zhotovitelem stavby – cenu za vypracování realizační dokumentace tohoto SO/PS, výrobně technická dokumentace zajišťovaná zhotovitelem prací v rozsahu nezbytném pro určení technických parametrů použitých materiálů, dodávek a služeb. Obsahuje také schémata zapojení silových a ovládacích obvodů rozvaděčů a zařízení, svorkovnicová schémata, tabulky vnějších spojů, check listy, popisy logických a blokovacích funkcí, rozměrové výkresy.
P | 5 | R02944 |  | OSTAT POŽADAVKY - DOKUMENTACE SKUTEČ PROVEDENÍ V DIGIT FORMĚ | KPL | 1 | 0 |  |  |  | 0 |  | R |  | 2
PP
VV |  |  |  | předpokládané množství
TS |  |  |  | zahrnuje veškeré náklady spojené s objednatelem požadovanými pracemi
P | 6 | R02992 |  | OSTAT POŽADAVKY - DZP-DOKUMENTACE ZDOLÁVÁNÍ POŽÁRŮ ZAJIŠŤOVANÁ ZHOTOVITELEM, JAKO SOUČÁST REALIZAČNÍ DOKUMENTACE STAVBY (PS) | KPL | 1 | 0 |  |  |  | 0 |  | R |  | 2
PP
VV |  |  |  | předpokládané množství
TS |  |  |  | 1. Položka obsahuje: – kompletní dokumentace zdolávání požárů, jako součást realizační dokumetaci stavby v rozsahu nezbytném pro správnou a bezchybnou realizaci stavby a rozsahu sjednaném mezi objadnatelem a zhotovitelem stavby – cenu za vypracování realizační dokumentace tohoto SO/PS, výrobně technická dokumentace zajišťovaná zhotovitelem prací v rozsahu nezbytném pro určení technických parametrů použitých materiálů, dodávek a služeb. Obsahuje také schémata zapojení silových a ovládacích obvodů rozvaděčů a zařízení, svorkovnicová schémata, tabulky vnějších spojů, check listy, popisy logických a blokovacích funkcí, rozměrové výkresy.
P | 7 | R02993 |  | OSTAT POŽADAVKY - RDS-REALIZAČNÍ DOKUMENTACE STAVBY VÝPOČET SÍTĚ LDSŽ (PS) ZAJIŠŤOVANÁ ZHOTOVITELEM | KPL | 1 | 0 |  |  |  | 0 |  | R |  | 2
PP
VV |  |  |  | předpokládané množství
TS |  |  |  | 1. Položka obsahuje: – kompletní realizační dokumetaci stavby v rozsahu nezbytném pro správnou a bezchybnou realizaci stavby, výpočet sítě LDSŽ 22kV, (vlivu harmonických, kompenzace, vlivu HDO, navrhnout kompenzační tlumivky VN, odporníky apod.), – cenu za vypracování realizační dokumentace tohoto SO/PS, výrobně technická dokumentace zajišťovaná zhotovitelem prací v rozsahu nezbytném pro určení technických parametrů použitých materiálů, dodávek a služeb. Obsahuje také schémata zapojení silových a ovládacích obvodů rozvaděčů a zařízení, svorkovnicová schémata, tabulky vnějších spojů, check listy, popisy logických a blokovacích funkcí, rozměrové výkresy.
SD |  | 600 |  | Stavební přípomoc
P | 8 | R61144 |  | ÚPRAVY POVRCHŮ VNITŘ STROPŮ OMÍTKOU ŠTUKOVOU | M2 | 30 | 0 |  |  |  | 0 |  | R |  | 2
PP
VV |  |  |  | předpokládané množství
TS |  |  |  | položka zahrnuje:veškerou práci a dodávku veškerého materiálu potřebného pro předepsanou úpravu v předepsané kvalitěnutné vyspravení podkladu, případně zatření spar zdivapoložení vrstvy v předepsané tloušťcepotřebná lešení a podpěrné konstrukce
P | 9 | R61444 |  | ÚPRAVY POVRCHŮ VNITŘ KONSTR ZDĚNÝCH OMÍTKOU ŠTUKOVOU | M2 | 60 | 0 |  |  |  | 0 |  | R |  | 2
PP
VV |  |  |  | předpokládané množství
TS |  |  |  | položka zahrnuje:veškerou práci a dodávku veškerého materiálu potřebného pro předepsanou úpravu v předepsané kvalitěnutné vyspravení podkladu, případně zatření spar zdivapoložení vrstvy v předepsané tloušťcepotřebná lešení a podpěrné konstrukce
SD |  | 701 |  | Zemní práce - elektro
P | 10 | R701001 |  | OZNAČOVACÍ ŠTÍTEK KABELOVÉHO VEDENÍ, SPOJKY NEBO KABELOVÉ SKŘÍNĚ (VČETNĚ OBJÍMKY) | KUS | 75 | 0 |  |  |  | 0 |  | R |  | 2
PP
VV |  |  |  | předpokládané množství
TS |  |  |  | 1. Položka obsahuje: – dodávku a montáž, veškepomocné mechanismy2. Položka neobsahuje: X3. Způsob měření:Měří se plocha v metrech čtverečných.
SD |  | 702 |  | Uložení kabelů - elektro
P | 11 | 702212 |  | KABELOVÁ CHRÁNIČKA ZEMNÍ DN PŘES 100 DO 200 MM | M | 40 | 0 |  |  |  | 0 |  | 2022_OTSKP |  | 2
PP
VV |  |  |  | předpokládané množství
TS |  |  |  | 1. Položka obsahuje: – proražení otvoru zdivem o průřezu od 0,01 do 0,025m2 – úpravu a začištění omítky po montáži vedení – pomocné mechanismy 2. Položka neobsahuje: – protipožární ucpávku 3. Způsob měření: Udává se počet kusů kompletní konstrukce nebo práce.
P | 12 | 702521 |  | PRŮRAZ ZDIVEM (PŘÍČKOU) BETONOVÝM TLOUŠŤKY DO 45 CM | KUS | 10 | 0 |  |  |  | 0 |  | 2022_OTSKP |  | 2
PP
VV |  |  |  | předpokládané množství
TS |  |  |  | 1. Položka obsahuje: – kompletní montáž, rozměření, upevnění, řezání, spojování a pod. – veškerý spojovací a montážní materiál vč. upevňovacího materiálu ( držáky apod.) – pomocné mechanismy 2. Položka neobsahuje: X 3. Způsob měření: Udává se počet kusů kompletní konstrukce nebo práce.
SD |  | 703 |  | Kabelové rošty a lávky - elektro
P | 13 | 703751 |  | PROTIPOŽÁRNÍ UCPÁVKA POD ROZVADĚČ DO EI 90 MIN. | M2 | 15 | 0 |  |  |  | 0 |  | 2022_OTSKP |  | 2
PP
VV |  |  |  | předpokládané množství
TS |  |  |  | Položka obsahuje: Dodávku a montáž protipožární ucpávky vč. příslušenství a pomocného materiálu, vyhotovéní a dodání atestu. Dále obsahuje cenu za pom. mechanismy včetně všech ostatních vedlejších nákladů.
P | 14 | 703752 |  | PROTIPOŽÁRNÍ UCPÁVKA STĚNOU/STROPEM, TL DO 50CM, DO EI 90 MIN. | M2 | 10 | 0 |  |  |  | 0 |  | 2022_OTSKP |  | 2
PP
VV |  |  |  | předpokládané množství
TS |  |  |  | Položka obsahuje: Dodávku a montáž protipožární ucpávky vč. příslušenství a pomocného materiálu, vyhotovéní a dodání atestu. Dále obsahuje cenu za pom. mechanismy včetně všech ostatních vedlejších nákladů.
P | 15 | 703756 |  | PROTIPOŽÁRNÍ TMEL ( TUBA - 1000ML ), DO EI 90 MIN. | KUS | 20 | 0 |  |  |  | 0 |  | 2022_OTSKP |  | 2
PP
VV |  |  |  | předpokládané množství
TS |  |  |  | Položka obsahuje: Dodávku a montáž protipožární ucpávky vč. příslušenství a pomocného materiálu, vyhotovéní a dodání atestu. Dále obsahuje cenu za pom. mechanismy včetně všech ostatních vedlejších nákladů.
P | 16 | 703763 |  | KABELOVÁ UCPÁVKA VODĚ ODOLNÁ PRO VNITŘNÍ PRŮMĚR OTVORU 105 - 185MM | KUS | 60 | 0 |  |  |  | 0 |  | 2022_OTSKP |  | 2
PP
VV |  |  |  | předpokládané množství
TS |  |  |  | Položka obsahuje: Dodávku a montáž kabelové ucpávky vč. příslušenství ( utěsňovací spony apod. ) a pomocného materiálu, vyhotovení a dodání atestu. Dále obsahuje cenu za pom. mechanismy včetně všech ostatních vedlejších nákladů.
P | 17 | R703114 |  | KABELOVÝ ROŠT/LÁVKA NOSNÝ ŽÁROVĚ ZINKOVANÝ VČETNĚ UPEVNĚNÍ A PŘÍSLUŠENSTVÍ SVĚTLÉ ŠÍŘKY PŘES 400 DO 600 MM | M | 80 | 0 |  |  |  | 0 |  | R |  | 2
PP
VV |  |  |  | předpokládané množství
TS |  |  |  | 1. Položka obsahuje: – kompletní dodávku a montáž, rozměření, upevnění, sváření, řezání, spojování a pod. – veškerý spojovací a montážní materiál vč. upevňovacího materiálu ( stojky, držáky, konzoly apod.) – elektrické pospojování – pomocné mechanismy a nátěr2. Položka neobsahuje: – víko a kabelové příchytky3. Způsob měření:Měří se metr délkový.
P | 18 | R703213 |  | KABELOVÝ ŽLAB NOSNÝ/DRÁTĚNÝ ŽÁROVĚ ZINKOVANÝ VČETNĚ UPEVNĚNÍ A PŘÍSLUŠENSTVÍ SVĚTLÉ ŠÍŘKY PŘES 250 DO 400 MM | M | 80 | 0 |  |  |  | 0 |  | R |  | 2
PP
VV |  |  |  | předpokládané množství
TS |  |  |  | 1. Položka obsahuje: – kompletní dodávku a montáž, rozměření, upevnění, sváření, řezání, spojování a pod. – veškerý spojovací a montážní materiál vč. upevňovacího materiálu ( stojky, držáky, konzoly apod.) – elektrické pospojování – pomocné mechanismy a nátěr2. Položka neobsahuje: – víko a kabelové příchytky3. Způsob měření:Měří se metr délkový.
P | 19 | R703313 |  | KRYT K NOSNÉMU ŽLABU/ROŠTU ŽÁROVĚ ZINKOVANÝ VČETNĚ UPEVNĚNÍ A PŘÍSLUŠENSTVÍ SVĚTLÉ ŠÍŘKY PŘES 250 DO 400 MM | M | 80 | 0 |  |  |  | 0 |  | R |  | 2
PP
VV |  |  |  | předpokládané množství
TS |  |  |  | 1. Položka obsahuje: – kompletní dodávku a montáž, rozměření, upevnění, sváření, řezání, spojování a pod. – veškerý spojovací a montážní materiál vč. upevňovacího materiálu ( stojky, držáky, konzoly apod.) – elektrické pospojování – pomocné mechanismy a nátěr2. Položka neobsahuje: – víko a kabelové příchytky3. Způsob měření:Měří se metr délkový.
P | 20 | R703314 |  | KRYT K NOSNÉMU ŽLABU/ROŠTU ŽÁROVĚ ZINKOVANÝ VČETNĚ UPEVNĚNÍ A PŘÍSLUŠENSTVÍ SVĚTLÉ ŠÍŘKY PŘES 400 DO 600 MM | M | 80 | 0 |  |  |  | 0 |  | R |  | 2
PP
VV |  |  |  | předpokládané množství
TS |  |  |  | 1. Položka obsahuje: – kompletní dodávku a montáž, rozměření, upevnění, sváření, řezání, spojování a pod. – veškerý spojovací a montážní materiál vč. upevňovacího materiálu ( stojky, držáky, konzoly apod.) – elektrické pospojování – pomocné mechanismy a nátěr2. Položka neobsahuje: – víko a kabelové příchytky3. Způsob měření:Měří se metr délkový.
P | 21 | R703412 |  | ELEKTROINSTALAČNÍ TRUBKA PLASTOVÁ VČETNĚ UPEVNĚNÍ A PŘÍSLUŠENSTVÍ DN PRŮMĚRU PŘES 25 DO 40 MM | M | 80 | 0 |  |  |  | 0 |  | R |  | 2
PP
VV |  |  |  | předpokládané množství
TS |  |  |  | 1. Položka obsahuje: – kompletní dodávku a montáž, rozměření, upevnění, řezání, spojování a pod. – veškerý spojovací a montážní materiál vč. upevňovacího materiálu ( držáky apod.) – pomocné mechanismy2. Položka neobsahuje: X3. Způsob měření:Měří se metr délkový.
P | 22 | R703413 |  | ELEKTROINSTALAČNÍ TRUBKA PLASTOVÁ VČETNĚ UPEVNĚNÍ A PŘÍSLUŠENSTVÍ DN PRŮMĚRU PŘES 40 MM | M | 80 | 0 |  |  |  | 0 |  | R |  | 2
PP
VV |  |  |  | předpokládané množství
TS |  |  |  | 1. Položka obsahuje: – kompletní dodávku a montáž, rozměření, upevnění, řezání, spojování a pod. – veškerý spojovací a montážní materiál vč. upevňovacího materiálu ( držáky apod.) – pomocné mechanismy2. Položka neobsahuje: X3. Způsob měření:Měří se metr délkový.
P | 23 | R703512 |  | ELEKTROINSTALAČNÍ LIŠTA ŠÍŘKY PŘES 30 DO 60 MM | M | 70 | 0 |  |  |  | 0 |  | R |  | 2
PP
VV |  |  |  | předpokládané množství
TS |  |  |  | 1. Položka obsahuje: – kompletní dodávku a montáž, rozměření, upevnění, řezání, spojování a pod. – veškerý spojovací a montážní materiál vč. upevňovacího materiálu ( držáky apod.) – pomocné mechanismy2. Položka neobsahuje: X3. Způsob měření:Měří se metr délkový.
P | 24 | R703513 |  | ELEKTROINSTALAČNÍ LIŠTA ŠÍŘKY PŘES 60 MM | M | 70 | 0 |  |  |  | 0 |  | R |  | 2
PP
VV |  |  |  | předpokládané množství
TS |  |  |  | 1. Položka obsahuje: – kompletní dodávku a montáž, rozměření, upevnění, řezání, spojování a pod. – veškerý spojovací a montážní materiál vč. upevňovacího materiálu ( držáky apod.) – pomocné mechanismy2. Položka neobsahuje: X3. Způsob měření:Měří se metr délkový.
P | 25 | R703713 |  | IZOLAČNÍ DESKA DO KABELOVÉ LÁVKY VČETNĚ NAŘEZÁNÍ TLOUŠŤKY PŘES 15 MM | M2 | 40 | 0 |  |  |  | 0 |  | R |  | 2
PP
VV |  |  |  | předpokládané množství
TS |  |  |  | 1. Položka obsahuje: – kompletní dodávku a montáž, rozměření, upevnění, řezání, spojování a pod. – veškerý spojovací a montážní materiál vč. upevňovacího materiálu ( držáky apod.) – pomocné mechanismy2. Položka neobsahuje: X3. Způsob měření:Měří se metr délkový.
P | 26 | R703721 |  | KABELOVÁ PŘÍCHYTKA PRO ROZSAH UPNUTÍ DO 25 MM | KUS | 300 | 0 |  |  |  | 0 |  | R |  | 2
PP
VV |  |  |  | předpokládané množství
TS |  |  |  | 1. Položka obsahuje: – dodávku příchytky a podružného materiálu, všechny práce spojené s úpravou kabelů pro montáž včetně veškerého příslušentsví2. Položka neobsahuje: X3. Způsob měření:Udává se počet kusů kompletní konstrukce nebo práce.
P | 27 | R703743 |  | KABELOVÁ PŘÍCHYTKA VN VČETNĚ UPEVNĚNÍ A PŘÍSLUŠENSTVÍ PRO ROZSAH UPNUTÍ OD 51 DO 90 MM | KUS | 80 | 0 |  |  |  | 0 |  | R |  | 2
PP
VV |  |  |  | předpokládané množství
TS |  |  |  | 1. Položka obsahuje: – kompletní dodávku a montáž, rozměření, upevnění, sváření, řezání, spojování a pod. – veškerý spojovací a montážní materiál vč. upevňovacího materiálu ( stojky, držáky, konzoly apod.) – elektrické pospojování – pomocné mechanismy a nátěr2. Položka neobsahuje: – víko a kabelové příchytky3. Způsob měření:Měří se metr délkový.
SD |  | 704 |  | Kabelové rošty a lávky - nosný - elektro
P | 28 | R704110 |  | KABELOVÝ ROŠT/LÁVKA NOSNÝ DO EI 90 | M2 | 20 | 0 |  |  |  | 0 |  | R |  | 2
PP
VV |  |  |  | předpokládané množství
TS |  |  |  | 1. Položka obsahuje: – kompletní dodávku a montáž, rozměření, upevnění, sváření, řezání, spojování a pod. – veškerý spojovací a montážní materiál vč. upevňovacího materiálu ( stojky, držáky, konzoly apod.) – elektrické pospojování – pomocné mechanismy a nátěr2. Položka neobsahuje: – víko a kabelové příchytky3. Způsob měření:Měří se metr délkový.
SD |  | 709 |  | Zajištění kabelu a ucpávky - elektro
P | 29 | 709400 |  | ZATAŽENÍ LANKA DO CHRÁNIČKY NEBO ŽLABU | M | 200 | 0 |  |  |  | 0 |  | 2022_OTSKP |  | 2
PP
VV |  |  |  | předpokládané množství
TS |  |  |  | 1. Položka obsahuje: – všechny náklady na demontáž stávajícího zařízení včetně pomocných doplňujících úprav pro jeho likvidaci – naložení vybouraného materiálu na dopravní prostředek 2. Položka neobsahuje: – odvoz vybouraného materiálu – poplatek za likvidaci odpadů (nacení se dle SSD 0) 3. Způsob měření: Měří se metr délkový.
P | 30 | R709513 |  | PODPŮRNÉ A POMOCNÉ KONSTRUKCE OCELOVÉ Z PROFILŮ SVAŘOVANÝCH A ŠROUBOVANÝCH S POVRCHOVOU ÚPRAVOU ŽÁROVÝM ZINKOVÁNÍM | KG | 250 | 0 |  |  |  | 0 |  | R |  | 2
PP
VV |  |  |  | předpokládané množství
TS |  |  |  | 1. Položka obsahuje: – kompletní dodávku a montáž, rozměření, upevnění, řezání, spojování a pod. – veškerý spojovací a montážní materiál vč. upevňovacího materiálu ( držáky apod.) – pomocné mechanismy2. Položka neobsahuje: X3. Způsob měření:Udává se počet kusů kompletní konstrukce nebo práce.
P | 31 | R709523 |  | PODPŮRNÉ A POMOCNÉ KONSTRUKCE OCELOVÉ Z PLECHU TL. DO 5 MM S POVRCHOVOU ÚPRAVOU ŽÁROVÝM ZINKOVÁNÍM | KG | 250 | 0 |  |  |  | 0 |  | R |  | 2
PP
VV |  |  |  | předpokládané množství
TS |  |  |  | 1. Položka obsahuje: – kompletní dodávku a montáž, rozměření, upevnění, řezání, spojování a pod. – veškerý spojovací a montážní materiál vč. upevňovacího materiálu ( držáky apod.) – pomocné mechanismy2. Položka neobsahuje: X3. Způsob měření:Udává se počet kusů kompletní konstrukce nebo práce.
SD |  | 741 |  | Elektroinstalační zařízení, hromosvod - elektro
P | 32 | R741731 |  | DVEŘNÍ KONTAKT | KUS | 10 | 0 |  |  |  | 0 |  | R |  | 2
PP
VV |  |  |  | předpokládané množství
TS |  |  |  | 1. Položka obsahuje: – kompletní dodávku a montáž, zapojení a nastavení přístroje2. Položka neobsahuje: X3. Způsob měření:Udává se počet kusů kompletní konstrukce nebo práce.
P | 33 | R741811 |  | UZEMŇOVACÍ VODIČ NA POVRCHU FEZN DO 120 MM2 | M | 200 | 0 |  |  |  | 0 |  | R |  | 2
PP
VV |  |  |  | předpokládané množství
TS |  |  |  | 1. Položka obsahuje: – kompletní dodávku a montáž, uchycení vodiče na povrch vč. podpěr, konzol, svorek a pod. – měření, dělení, spojování – nátěr2. Položka neobsahuje: X3. Způsob měření:Měří se metr délkový.
P | 34 | R741812 |  | UZEMŇOVACÍ VODIČ NA POVRCHU FEZN PŘES 120 DO 300 MM2 | M | 40 | 0 |  |  |  | 0 |  | R |  | 2
PP
VV |  |  |  | předpokládané množství
TS |  |  |  | 1. Položka obsahuje: – kompletní dodávku a montáž, uchycení vodiče na povrch vč. podpěr, konzol, svorek a pod. – měření, dělení, spojování – nátěr2. Položka neobsahuje: X3. Způsob měření:Měří se metr délkový.
P | 35 | R741831 |  | UZEMŇOVACÍ VODIČ NA POVRCHU MĚDĚNÝ DO 120 MM2 | M | 40 | 0 |  |  |  | 0 |  | R |  | 2
PP
VV |  |  |  | předpokládané množství
TS |  |  |  | 1. Položka obsahuje: – kompletní dodávku a montáž, uchycení vodiče na povrch vč. podpěr, konzol, svorek a pod. – měření, dělení, spojování – nátěr2. Položka neobsahuje: X3. Způsob měření:Měří se metr délkový.
P | 36 | R741832 |  | UZEMŇOVACÍ VODIČ (SPLÉTANÝ, FLEXIBILNÍ, PRO UZEMNĚNÍ ZAŘÍZENÍ S MOŽNOSTÍ POHYBU, NAPŘ. KŘÍDLA DVEŘÍ), NA POVRCHU MĚDĚNÝ DO 35 MM2, DÉLKA DO 300MM, NA OBOU KONCÍCH VČETNĚ KABELOVÝCH OK | KUS | 20 | 0 |  |  |  | 0 |  | R |  | 2
PP
VV |  |  |  | předpokládané množství
TS |  |  |  | 1. Položka obsahuje: – kompletní dodávku a montáž, uchycení vodiče na povrch vč. podpěr, konzol, svorek a pod. – měření, dělení, spojování – nátěr2. Položka neobsahuje: X3. Způsob měření:Měří se metr délkový.
P | 37 | R741C01 |  | EKVIPOTENCIÁLNÍ PŘÍPOJNICE | KUS | 8 | 0 |  |  |  | 0 |  | R |  | 2
PP
VV |  |  |  | předpokládané množství
TS |  |  |  | 1. Položka obsahuje: –kompletní dodávku a montáž, veškeré práce a materiál obsažený v názvu položky2. Položka neobsahuje: X3. Způsob měření:Udává se počet kusů kompletní konstrukce nebo práce.
P | 38 | R741C02 |  | UZEMŇOVACÍ SVORKA | KUS | 8 | 0 |  |  |  | 0 |  | R |  | 2
PP
VV |  |  |  | předpokládané množství
TS |  |  |  | 1. Položka obsahuje: – kompletní dodávku a montáž, veškeré příslušenství2. Položka neobsahuje: X3. Způsob měření:Udává se počet kusů kompletní konstrukce nebo práce.
P | 39 | R741C03 |  | POUZDRO PRO PRŮCHOD PÁSKU STĚNOU | KUS | 15 | 0 |  |  |  | 0 |  | R |  | 2
PP
VV |  |  |  | předpokládané množství
TS |  |  |  | 1. Položka obsahuje: – kompletní dodávku a montáž, vyhotovení otvoru pro pouzdro a jeho zatěsnění2. Položka neobsahuje: X3. Způsob měření:Udává se počet kusů kompletní konstrukce nebo práce.
P | 40 | R741C04 |  | OCHRANNÉ POSPOJOVÁNÍ CU VODIČEM DO 16 MM2 | KUS | 40 | 0 |  |  |  | 0 |  | R |  | 2
PP
VV |  |  |  | předpokládané množství
TS |  |  |  | 1. Položka obsahuje: – kompletní dodávku a montáž, připojení zařízení vodičem do Cu 16mm2 k zemnícímu vodiči délky do 2m vč. ukončení2. Položka neobsahuje: X3. Způsob měření:Udává se počet kusů kompletní konstrukce nebo práce.
P | 41 | R741C05 |  | SPOJOVÁNÍ UZEMŇOVACÍCH VODIČŮ | KUS | 80 | 0 |  |  |  | 0 |  | R |  | 2
PP
VV |  |  |  | předpokládané množství
TS |  |  |  | 1. Položka obsahuje: – kompletní dodávku a montáž, tvarování, přípravu spojů – svařování – ochranný nátěr spoje dle příslušných norem2. Položka neobsahuje: X3. Způsob měření:Udává se počet kusů kompletní konstrukce nebo práce.
SD |  | 742 |  | Silnoproudé rozvody - elektro
P | 42 | 742A22 |  | KABELOVÁ KONCOVKA VN VNITŘNÍ JEDNOŽÍLOVÁ PRO KABELY PŘES 6 KV OD 95 DO 150 MM2 | KUS | 18 | 0 |  |  |  | 0 |  | 2022_OTSKP |  | 2
PP
VV |  |  |  | předpokládané množství
TS |  |  |  | 1. Položka obsahuje: – všechny práce spojené s úpravou kabelů pro montáž včetně veškerého příslušentsví 2. Položka neobsahuje: X 3. Způsob měření: Udává se počet kusů kompletní konstrukce nebo práce.
P | 43 | 742E11 |  | IZOLOVANÝ ADAPTÉR PRO PŘIPOJENÍ DO IZOLOVANÉHO ROZVADĚČE, K TRANSFORMÁTORU DO 35 KV, SADA TŘÍ ŽIL, BEZ OMEZOVAČE PŘEPĚTÍ DO 70 MM2 | KUS | 4 | 0 |  |  |  | 0 |  | 2022_OTSKP |  | 2
PP
VV |  |  |  | předpokládané množství
TS |  |  |  | 1. Položka obsahuje: – všechny práce spojené s úpravou kabelů pro montáž včetně veškerého příslušentsví 2. Položka neobsahuje: X 3. Způsob měření: Udává se počet kusů kompletní konstrukce nebo práce.
P | 44 | 742E12 |  | IZOLOVANÝ ADAPTÉR PRO PŘIPOJENÍ DO IZOLOVANÉHO ROZVADĚČE, K TRANSFORMÁTORU DO 35 KV, SADA TŘÍ ŽIL, BEZ OMEZOVAČE PŘEPĚTÍ OD 95 DO 150 MM2 | KUS | 2 | 0 |  |  |  | 0 |  | 2022_OTSKP |  | 2
PP
VV |  |  |  | předpokládané množství
TS |  |  |  | 1. Položka obsahuje: – všechny práce spojené s úpravou kabelů pro montáž včetně veškerého příslušentsví 2. Položka neobsahuje: X 3. Způsob měření: Udává se počet kusů kompletní konstrukce nebo práce.
P | 45 | 742E22 |  | IZOLOVANÝ ADAPTÉR PRO PŘIPOJENÍ DO IZOLOVANÉHO ROZVADĚČE, K TRANSFORMÁTORU DO 35 KV, SADA TŘÍ ŽIL, S OMEZOVAČEM PŘEPĚTÍ OD 95 DO 150 MM2 | KUS | 4 | 0 |  |  |  | 0 |  | 2022_OTSKP |  | 2
PP
VV |  |  |  | předpokládané množství
TS |  |  |  | 1. Položka obsahuje: – všechny práce spojené s úpravou kabelů pro montáž včetně veškerého příslušentsví 2. Položka neobsahuje: X 3. Způsob měření: Udává se počet kusů kompletní konstrukce nebo práce.
P | 46 | 742G61 |  | KABEL NN DVOU- A TŘÍŽÍLOVÝ CU BEZHALOGENOVÝ OHNIODOLNÝ SE ZACHOVÁNÍM FUNKČNOSTI DO 2,5 MM2 | M | 100 | 0 |  |  |  | 0 |  | 2022_OTSKP |  | 2
PP
VV |  |  |  | předpokládané množství
TS |  |  |  | 1. Položka obsahuje: – manipulace a uložení kabelu (do země, chráničky, kanálu, na rošty, na TV a pod.) 2. Položka neobsahuje: – příchytky, spojky, koncovky, chráničky apod. 3. Způsob měření: Měří se metr délkový.
P | 47 | 742L11 |  | UKONČENÍ DVOU AŽ PĚTIŽÍLOVÉHO KABELU V ROZVADĚČI NEBO NA PŘÍSTROJI DO 2,5 MM2 | KUS | 40 | 0 |  |  |  | 0 |  | 2022_OTSKP |  | 2
PP
VV |  |  |  | předpokládané množství
TS |  |  |  | 1. Položka obsahuje: – všechny práce spojené s úpravou kabelů pro montáž včetně veškerého příslušentsví 2. Položka neobsahuje: X 3. Způsob měření: Udává se počet kusů kompletní konstrukce nebo práce.
P | 48 | 742L12 |  | UKONČENÍ DVOU AŽ PĚTIŽÍLOVÉHO KABELU V ROZVADĚČI NEBO NA PŘÍSTROJI OD 4 DO 16 MM2 | KUS | 40 | 0 |  |  |  | 0 |  | 2022_OTSKP |  | 2
PP
VV |  |  |  | předpokládané množství
TS |  |  |  | 1. Položka obsahuje: – všechny práce spojené s úpravou kabelů pro montáž včetně veškerého příslušentsví 2. Položka neobsahuje: X 3. Způsob měření: Udává se počet kusů kompletní konstrukce nebo práce.
P | 49 | 742L15 |  | UKONČENÍ DVOU AŽ PĚTIŽÍLOVÉHO KABELU V ROZVADĚČI NEBO NA PŘÍSTROJI OD 150 DO 240 MM2 | KUS | 4 | 0 |  |  |  | 0 |  | 2022_OTSKP |  | 2
PP
VV |  |  |  | předpokládané množství
TS |  |  |  | 1. Položka obsahuje: – všechny práce spojené s úpravou kabelů pro montáž včetně veškerého příslušentsví 2. Položka neobsahuje: X 3. Způsob měření: Udává se počet kusů kompletní konstrukce nebo práce.
P | 50 | 742N11 |  | UKONČENÍ 19-24ŽÍLOVÉHO KABELU V ROZVADĚČI NEBO NA PŘÍSTROJI DO 2,5 MM2 | KUS | 60 | 0 |  |  |  | 0 |  | 2022_OTSKP |  | 2
PP
VV |  |  |  | předpokládané množství
TS |  |  |  | 1. Položka obsahuje: – všechny práce spojené s úpravou kabelů pro montáž včetně veškerého příslušentsví 2. Položka neobsahuje: X 3. Způsob měření: Udává se počet kusů kompletní konstrukce nebo práce.
P | 51 | 742P13 |  | ZATAŽENÍ KABELU DO CHRÁNIČKY - KABEL DO 4 KG/M | M | 150 | 0 |  |  |  | 0 |  | 2022_OTSKP |  | 2
PP
VV |  |  |  | předpokládané množství
TS |  |  |  | 1. Položka obsahuje: – montáž kabelu o váze do 4 kg/m do chráničky/ kolektoru 2. Položka neobsahuje: X 3. Způsob měření: Měří se metr délkový.
P | 52 | 742P15 |  | OZNAČOVACÍ ŠTÍTEK NA KABEL | KUS | 100 | 0 |  |  |  | 0 |  | 2022_OTSKP |  | 2
PP
VV |  |  |  | předpokládané množství
TS |  |  |  | 1. Položka obsahuje: – veškeré příslušentsví 2. Položka neobsahuje: X 3. Způsob měření: Udává se počet kusů kompletní konstrukce nebo práce.
P | 53 | 742P16 |  | SVAZKOVÁNÍ JEDNOŽILOVÝCH KABELŮ VN | KUS | 50 | 0 |  |  |  | 0 |  | 2022_OTSKP |  | 2
PP
VV |  |  |  | předpokládané množství
TS |  |  |  | 1. Položka obsahuje: – veškeré příslušentsví 2. Položka neobsahuje: X 3. Způsob měření: Udává se počet kusů kompletní konstrukce nebo práce.
P | 54 | R742571 |  | KABEL VN - JEDNOŽÍLOVÝ, 22-AXEKVC(V)E(Y) DO 70 MM2 | M | 180 | 0 |  |  |  | 0 |  | R |  | 2
PP
VV |  |  |  | výpočet 90+75+60
TS |  |  |  | 1. Položka obsahuje: – dodávku, manipulace a uložení kabelu (do země, chráničky, kanálu, na rošty, na TV a pod.)2. Položka neobsahuje: – příchytky, spojky, koncovky, chráničky apod.3. Způsob měření:Měří se metr délkový.
P | 55 | R742572 |  | KABEL VN - JEDNOŽÍLOVÝ, 22-AXEKVC(V)E(Y) OD 95 DO 150 MM2 | M | 150 | 0 |  |  |  | 0 |  | R |  | 2
PP
VV |  |  |  | výpočet 45+30
TS |  |  |  | 1. Položka obsahuje: – dodávku, manipulace a uložení kabelu (do země, chráničky, kanálu, na rošty, na TV a pod.)2. Položka neobsahuje: – příchytky, spojky, koncovky, chráničky apod.3. Způsob měření:Měří se metr délkový.
P | 56 | R742A21 |  | KABELOVÁ KONCOVKA VN VNITŘNÍ JEDNOŽÍLOVÁ PRO KABELY PŘES 6 KV DO 70 MM2 | KUS | 12 | 0 |  |  |  | 0 |  | R |  | 2
PP
VV |  |  |  | předpokládané množství
TS |  |  |  | 1. Položka obsahuje: – dodávku koncovky, všechny práce spojené s úpravou kabelů pro montáž včetně veškerého příslušentsví2. Položka neobsahuje: X3. Způsob měření:Udává se počet kusů kompletní konstrukce nebo práce.
P | 57 | R742B21 |  | KABELOVÁ KONCOVKA VN VNITŘNÍ, SADA TŘÍ ŽIL NEBO TŘÍŽÍLOVÁ PRO KABELY PŘES 6 KV DO 70 MM2 | KUS | 4 | 0 |  |  |  | 0 |  | R |  | 2
PP
VV |  |  |  | předpokládané množství
TS |  |  |  | 1. Položka obsahuje: – dodávku koncovky, všechny práce spojené s úpravou kabelů pro montáž včetně veškerého příslušentsví2. Položka neobsahuje: X3. Způsob měření:Udává se počet kusů kompletní konstrukce nebo práce.
P | 58 | R742B22 |  | KABELOVÁ KONCOVKA VN VNITŘNÍ, SADA TŘÍ ŽIL NEBO TŘÍŽÍLOVÁ PRO KABELY PŘES 6 KV OD 95 DO 150 MM2 | KUS | 6 | 0 |  |  |  | 0 |  | R |  | 2
PP
VV |  |  |  | předpokládané množství
TS |  |  |  | 1. Položka obsahuje: – dodávku koncovky, všechny práce spojené s úpravou kabelů pro montáž včetně veškerého příslušentsví2. Položka neobsahuje: X3. Způsob měření:Udává se počet kusů kompletní konstrukce nebo práce.
P | 59 | R742G11 |  | KABEL NN DVOU- A TŘÍŽÍLOVÝ CU S PLASTOVOU IZOLACÍ DO 2,5 MM2 | M | 200 | 0 |  |  |  | 0 |  | R |  | 2
PP
VV |  |  |  | předpokládané množství
TS |  |  |  | 1. Položka obsahuje: – dodávku, manipulace a uložení kabelu (do země, chráničky, kanálu, na rošty, na TV a pod.)2. Položka neobsahuje: – příchytky, spojky, koncovky, chráničky apod.3. Způsob měření:Měří se metr délkový.
P | 60 | R742G12 |  | KABEL NN DVOU- A TŘÍŽÍLOVÝ CU S PLASTOVOU IZOLACÍ OD 4 DO 16 MM2 | M | 200 | 0 |  |  |  | 0 |  | R |  | 2
PP
VV |  |  |  | předpokládané množství
TS |  |  |  | 1. Položka obsahuje: – dodávku, manipulace a uložení kabelu (do země, chráničky, kanálu, na rošty, na TV a pod.)2. Položka neobsahuje: – příchytky, spojky, koncovky, chráničky apod.3. Způsob měření:Měří se metr délkový.
P | 61 | R742H11 |  | KABEL NN ČTYŘ- A PĚTIŽÍLOVÝ CU S PLASTOVOU IZOLACÍ DO 2,5 MM2 | M | 100 | 0 |  |  |  | 0 |  | R |  | 2
PP
VV |  |  |  | předpokládané množství
TS |  |  |  | 1. Položka obsahuje: – dodávku, manipulace a uložení kabelu (do země, chráničky, kanálu, na rošty, na TV a pod.)2. Položka neobsahuje: – příchytky, spojky, koncovky, chráničky apod.3. Způsob měření:Měří se metr délkový.
P | 62 | R742H12 |  | KABEL NN ČTYŘ- A PĚTIŽÍLOVÝ CU S PLASTOVOU IZOLACÍ OD 4 DO 16 MM2 | M | 100 | 0 |  |  |  | 0 |  | R |  | 2
PP
VV |  |  |  | předpokládané množství
TS |  |  |  | 1. Položka obsahuje: – dodávku, manipulace a uložení kabelu (do země, chráničky, kanálu, na rošty, na TV a pod.)2. Položka neobsahuje: – příchytky, spojky, koncovky, chráničky apod.3. Způsob měření:Měří se metr délkový.
P | 63 | R742I23 |  | KABEL NN CU OVLÁDACÍ 19-24ŽÍLOVÝ DO 2,5 MM2 STÍNĚNÝ | M | 1700 | 0 |  |  |  | 0 |  | R |  | 2
PP
VV |  |  |  | předpokládané množství
TS |  |  |  | 1. Položka obsahuje: – dodávku, manipulace a uložení kabelu (do země, chráničky, kanálu, na rošty, na TV a pod.)2. Položka neobsahuje: – příchytky, spojky, koncovky, chráničky apod.3. Způsob měření:Měří se metr délkový.
P | 64 | R742J29 |  | KABEL OPTICKÝ SINGLE-MODE, 2 JEDNOVIDOVÁ VLÁKNA, UKONČENÝ KONEKTORY LC/E2000APC, DÉLKA DO 40M | KS | 14 | 0 |  |  |  | 0 |  | R |  | 2
PP
VV |  |  |  | předpokládané množství
TS |  |  |  | Položka obsahuje : Dodávku a montáž kabelu včetně dovozu, manipulace a uložení kabelu (do trubky, na rošty, pod omítku, do rozvaděče ). Dále obsahuje cenu za pom. mechanismy včetně všech ostatních vedlejších nákladů
SD |  | 745 |  | Silnoproudá technologie - elektro
P | 65 | R745171 |  | MODULÁRNÍ ROZVADĚČ 3-F DO UN 25KV, 630A, DO 20KA/1S, ŽIVÉ ČÁSTI A SPÍNACÍ PRVKY S IZOLACÍ SF6, 11 KS POLÍ, VČETNĚ OVLÁDACÍCH SKŘÍNÍ S MULTIFUNKČNÍMI OCHRANAMI, ZÁBLESKOVÝMI OCHRANAMI, VČETNĚ TERMINÁLŮ | KUS | 1 | 0 |  |  |  | 0 |  | R |  | 2
PP |  |  |  | , VČETNĚ VEŠKERÉHO PŘÍSLUŠENSTVÍ, VČETNĚ PŘÍPADNÉHO KANÁLU PRO ODVOD HORKÝCH PLYNŮ S VYÚSTĚNÍM A ZÁKRYTOVOU ŽALUZIÍ, VČETNĚ ZÁKLADOVÉHO RÁMU POD POLE ROZVADĚČE, VIZ VÝKRESOVÁ A TECHNICKÁ SPECIFIKACE ~
VV |  |  |  | předpokládané množství
TS |  |  |  | Položka obsahuje : Dodávku a montáž zařízení včetně dovozu a manipulace se zařízením, uvedení zařízení do provozu včetně předepsaných zkoušek a výchozí revize, výrobní dokumentaci. Dále obsahuje cenu za pom. mechanismy včetně všech ostatních vedlejších nákladů.
P | 66 | R745172 |  | MODULÁRNÍ ROZVADĚČ 3-F DO UN 25KV, 630A, DO 20KA/1S, ŽIVÉ ČÁSTI A SPÍNACÍ PRVKY S IZOLACÍ SF6, 4 KS POLÍ, VČETNĚ OVLÁDACÍCH SKŘÍNÍ S MULTIFUNKČNÍMI OCHRANAMI, ZÁBLESKOVÝMI OCHRANAMI, VČETNĚ TERMINÁLŮ, | KUS | 1 | 0 |  |  |  | 0 |  | R |  | 2
PP |  |  |  | VČETNĚ VEŠKERÉHO PŘÍSLUŠENSTVÍ, VČETNĚ PŘÍPADNÉHO KANÁLU PRO ODVOD HORKÝCH PLYNŮ S VYÚSTĚNÍM A ZÁKRYTOVOU ŽALUZIÍ, VČETNĚ ZÁKLADOVÉHO RÁMU POD POLE ROZVADĚČE, VIZ VÝKRESOVÁ A TECHNICKÁ SPECIFIKACE ~
VV |  |  |  | předpokládané množství
TS |  |  |  | Položka obsahuje : Dodávku a montáž zařízení včetně dovozu a manipulace se zařízením, uvedení zařízení do provozu včetně předepsaných zkoušek a výchozí revize, výrobní dokumentaci. Dále obsahuje cenu za pom. mechanismy včetně všech ostatních vedlejších nákladů.
P | 67 | R745261 |  | SVODIČ PŘEPĚTÍ VN UN DO 25 KV | KUS | 4 | 0 |  |  |  | 0 |  | R |  | 2
PP
VV |  |  |  | předpokládané množství
TS |  |  |  | 1. Položka obsahuje: – dodávku a montáž, nastavení, veškerý podružný, pomocný a upevňovací materiál – technický popis viz. projektová dokumentace – předepsané zkoušky, revize a atesty2. Položka neobsahuje: X3. Způsob měření:Udává se počet kusů kompletní konstrukce nebo práce.
P | 68 | R745271 |  | PODPĚRNÝ IZOLÁTOR VN PORCELÁNOVÝ | KUS | 15 | 0 |  |  |  | 0 |  | R |  | 2
PP
VV |  |  |  | předpokládané množství
TS |  |  |  | 1. Položka obsahuje: – dodávku a montáž, veškerý podružný, pomocný a upevňovací materiál – technický popis viz. projektová dokumentace – předepsané zkoušky, revize a atesty2. Položka neobsahuje: X3. Způsob měření:Udává se počet kusů kompletní konstrukce nebo práce.
P | 69 | R745285 |  | POJISTKOVÁ PATRONA VN | KUS | 15 | 0 |  |  |  | 0 |  | R |  | 2
PP
VV |  |  |  | předpokládané množství
TS |  |  |  | 1. Položka obsahuje: – dodávku a montáž, veškerý podružný, pomocný a upevňovací materiál – technický popis viz. projektová dokumentace – předepsané zkoušky, revize a atesty2. Položka neobsahuje: X3. Způsob měření:Udává se počet kusů kompletní konstrukce nebo práce.
P | 70 | R745286 |  | DVEŘNÍ SPÍNAČ PRO VN KOBKU | KUS | 8 | 0 |  |  |  | 0 |  | R |  | 2
PP
VV |  |  |  | předpokládané množství
TS |  |  |  | 1. Položka obsahuje: – dodávku a montáž, veškerý podružný, pomocný a upevňovací materiál – technický popis viz. projektová dokumentace – předepsané zkoušky, revize a atesty2. Položka neobsahuje: X3. Způsob měření:Udává se počet kusů kompletní konstrukce nebo práce.
P | 71 | R745296 |  | KOMPLETNÍ PLC PRO OVLÁDÁNÍ VN PRVKU VČETNĚ SOFTWARE | KUS | 3 | 0 |  |  |  | 0 |  | R |  | 2
PP
VV |  |  |  | předpokládané množství
TS |  |  |  | 1. Položka obsahuje: – dodávku, osazení, zprovoznění, veškerý podružný a pomocný materiál, software, nastavení, parametrizování, oživení – technický popis viz. projektová dokumentace – zhotovení výrobní dokumentace, provedení zkoušek, dodání předepsaných zkoušek, revizí a atestů2. Položka neobsahuje: X3. Způsob měření:Udává se počet kusů kompletní konstrukce nebo práce.
P | 72 | R745433 |  | TRANSFORMÁTOR 3-F, 22/0,4 KV, OLEJOVÝ HERMETIZOVANÝ PŘES 400 DO 1000 KVA | KUS | 2 | 0 |  |  |  | 0 |  | R |  | 2
PP
VV |  |  |  | předpokládané množství
TS |  |  |  | 1. Položka obsahuje: – kompletní zařízení, veškerý podružný, pomocný a upevňovací materiál – technický popis viz. projektová dokumentace – uvedení do provozu, předepsané zkoušky, revize a atesty2. Položka neobsahuje: X3. Způsob měření:Udává se počet kusů kompletní konstrukce nebo práce.
P | 73 | R745435 |  | TLUMIVKA 3-F, 22 KV, OLEJOVÁ HERMETIZOVANÁ do 200 KVA, VČETNĚ OCHRAN, OCHRANNÉHO PŘÍSTROJE TLUMIVKY, VÝBUCCHOVÝ VENTIL | KUS | 1 | 0 |  |  |  | 0 |  | R |  | 2
PP
VV |  |  |  | předpokládané množství
TS |  |  |  | 1. Položka obsahuje: – kompletní zařízení, veškerý podružný, pomocný a upevňovací materiál – technický popis viz. projektová dokumentace – uvedení do provozu, předepsané zkoušky, revize a atesty2. Položka neobsahuje: X3. Způsob měření:Udává se počet kusů kompletní konstrukce nebo práce.
P | 74 | R745436 |  | TRANSFORMÁTOR 3-F, ODDĚLOVACÍ 22/22 KV, OLEJOVÝ HERMETIZOVANÝ PŘES 400 DO 1000 KVA | KUS | 1 | 0 |  |  |  | 0 |  | R |  | 2
PP
VV |  |  |  | předpokládané množství
TS |  |  |  | 1. Položka obsahuje: – kompletní zařízení, veškerý podružný, pomocný a upevňovací materiál – technický popis viz. projektová dokumentace – uvedení do provozu, předepsané zkoušky, revize a atesty2. Položka neobsahuje: X3. Způsob měření:Udává se počet kusů kompletní konstrukce nebo práce.
P | 75 | R745437 |  | ODPORNÍK PRO (TRANSFORMÁTOR 3-F, ODDĚLOVACÍ 22/22 KV, OLEJOVÝ HERMETIZOVANÝ PŘES 400 DO 1000 KVA) | KUS | 1 | 0 |  |  |  | 0 |  | R |  | 2
PP
VV |  |  |  | předpokládané množství
TS |  |  |  | 1. Položka obsahuje: – kompletní zařízení, veškerý podružný, pomocný a upevňovací materiál – technický popis viz. projektová dokumentace – uvedení do provozu, předepsané zkoušky, revize a atesty2. Položka neobsahuje: X3. Způsob měření:Udává se počet kusů kompletní konstrukce nebo práce.
P | 76 | R745802 |  | KONEKTOR PRO IZOLOVANÉ PŘIPOJENÍ VN KABELU NA TRASFORMÁTOR | KUS | 15 | 0 |  |  |  | 0 |  | R |  | 2
PP
VV |  |  |  | předpokládané množství
TS |  |  |  | 1. Položka obsahuje: – dodávku, montáž, veškerý podružný, pomocný, spojovací a upevňovací materiál – technický popis viz. projektová dokumentace – předepsané zkoušky, revize a atesty2. Položka neobsahuje: X3. Způsob měření:Udává se počet kusů kompletní konstrukce nebo práce.
P | 77 | R745803 |  | TLUMIČ VIBRACÍ TRANSFORMÁTORU (PODLOŽKY POD KOLEČKA Z ANTIVIBRAČNÍ HMOTY) | KUS | 20 | 0 |  |  |  | 0 |  | R |  | 2
PP
VV |  |  |  | předpokládané množství
TS |  |  |  | 1. Položka obsahuje: – dodávku, montáž, veškerý podružný, pomocný, spojovací a upevňovací materiál – technický popis viz. projektová dokumentace – předepsané zkoušky, revize a atesty2. Položka neobsahuje: X3. Způsob měření:Udává se počet kusů kompletní konstrukce nebo práce.
P | 78 | R745804 |  | ZARÁŽKA KOLEČEK TRANSFORMÁTORU | KUS | 20 | 0 |  |  |  | 0 |  | R |  | 2
PP
VV |  |  |  | předpokládané množství
TS |  |  |  | 1. Položka obsahuje: – dodávku, montáž, veškerý podružný, pomocný, spojovací a upevňovací materiál – technický popis viz. projektová dokumentace – předepsané zkoušky, revize a atesty2. Položka neobsahuje: X3. Způsob měření:Udává se počet kusů kompletní konstrukce nebo práce.
P | 79 | R745806 |  | PŘENOSNÁ KLADKA PRO ZATAHOVÁNÍ TRANSFORMÁTORU NA STANOVIŠTĚ | KUS | 6 | 0 |  |  |  | 0 |  | R |  | 2
PP
VV |  |  |  | předpokládané množství
TS |  |  |  | 1. Položka obsahuje: – dodávku, montáž, veškerý podružný, pomocný, spojovací a upevňovací materiál – technický popis viz. projektová dokumentace – předepsané zkoušky, revize a atesty2. Položka neobsahuje: X3. Způsob měření:Udává se počet kusů kompletní konstrukce nebo práce.
P | 80 | R745807 |  | NÁSTAVNÉ KOLEJNICE PRO ZATAHOVÁNÍ TRANSFORMÁTORU VVN/VN | KUS | 6 | 0 |  |  |  | 0 |  | R |  | 2
PP
VV |  |  |  | předpokládané množství
TS |  |  |  | 1. Položka obsahuje: – dodávku, montáž, veškerý podružný, pomocný, spojovací a upevňovací materiál – technický popis viz. projektová dokumentace – předepsané zkoušky, revize a atesty2. Položka neobsahuje: X3. Způsob měření:Udává se počet kusů kompletní konstrukce nebo práce.
SD |  | 747 |  | Zkoušky, revize a HZS - elektro
P | 81 | 747116 |  | KONTROLA ROZVADĚČŮ VN, BEZ NASTAVENÍ OCHRANY, 1 POLE | KUS | 15 | 0 |  |  |  | 0 |  | 2022_OTSKP |  | 2
PP
VV |  |  |  | předpokládané množství
TS |  |  |  | 1. Položka obsahuje: – cenu za kontrolu, revizi, seřízení a uvedení do provozu zařízení dle příslušných norem a předpisů, včetně vystavení protokolu 2. Položka neobsahuje: X 3. Způsob měření: Udává se počet kusů kompletní konstrukce nebo práce.
P | 82 | 747122 |  | REVIZE, SEŘÍZENÍ A UVEDENÍ DO PROVOZU ŘÍDÍCÍ SKŘÍNĚ PRO VN, 1 POLE | KUS | 15 | 0 |  |  |  | 0 |  | 2022_OTSKP |  | 2
PP
VV |  |  |  | předpokládané množství
TS |  |  |  | 1. Položka obsahuje: – cenu za kontrolu, revizi, seřízení a uvedení do provozu zařízení dle příslušných norem a předpisů, včetně vystavení protokolu 2. Položka neobsahuje: X 3. Způsob měření: Udává se počet kusů kompletní konstrukce nebo práce.
P | 83 | 747124 |  | NAPĚŤOVÁ ZKOUŠKA ROZVODNY VČETNĚ SPÍNACÍCH PRVKŮ DO 35 KV | KUS | 1 | 0 |  |  |  | 0 |  | 2022_OTSKP |  | 2
PP
VV |  |  |  | předpokládané množství
TS |  |  |  | 1. Položka obsahuje: – cenu za kontrolu, revizi, seřízení a uvedení do provozu zařízení dle příslušných norem a předpisů, včetně vystavení protokolu 2. Položka neobsahuje: X 3. Způsob měření: Udává se počet kusů kompletní konstrukce nebo práce.
P | 84 | 747132 |  | UVEDENÍ DO PROVOZU TRANSFORMÁTORU OLEJOVÉHO VN/NN DO 1000 KVA | KUS | 5 | 0 |  |  |  | 0 |  | 2022_OTSKP |  | 2
PP
VV |  |  |  | předpokládané množství
TS |  |  |  | 1. Položka obsahuje: – cenu za kontrolu, revizi, seřízení a uvedení do provozu zařízení dle příslušných norem a předpisů, včetně vystavení protokolu 2. Položka neobsahuje: X 3. Způsob měření: Udává se počet kusů kompletní konstrukce nebo práce.
P | 85 | 747301 |  | PROVEDENÍ PROHLÍDKY A ZKOUŠKY PRÁVNICKOU OSOBOU, VYDÁNÍ PRŮKAZU ZPŮSOBILOSTI | KUS | 1 | 0 |  |  |  | 0 |  | 2022_OTSKP |  | 2
PP
VV |  |  |  | předpokládané množství
TS |  |  |  | 1. Položka obsahuje: – cenu za vyhotovení dokladu právnickou osobou o silnoproudých zařízeních a vydání průkazu způsobilosti 2. Položka neobsahuje: X 3. Způsob měření: Udává se počet kusů kompletní konstrukce nebo práce.
P | 86 | 747302 |  | VYDÁNÍ PŘÍKAZU "B" - JEDNODUCHÉ PRACOVIŠTĚ | KUS | 8 | 0 |  |  |  | 0 |  | 2022_OTSKP |  | 2
PP
VV |  |  |  | předpokládané množství
TS |  |  |  | 1. Položka obsahuje: – cenu za vyhotovení příkazu "B" pro zajištění pracoviště při práci na vypnutém a zajištěném zařízení vn 2. Položka neobsahuje: X 3. Způsob měření: Udává se počet kusů kompletní konstrukce nebo práce.
P | 87 | 747531 |  | ZKOUŠKY VODIČŮ A KABELŮ VN ZVÝŠENÝM NAPĚTÍM DO 35 KV | KUS | 15 | 0 |  |  |  | 0 |  | 2022_OTSKP |  | 2
PP
VV |  |  |  | předpokládané množství
TS |  |  |  | 1. Položka obsahuje: – cenu za provedení měření kabelu/ vodiče vč. vyhotovení protokolu 2. Položka neobsahuje: X 3. Způsob měření: Udává se počet kusů kompletní konstrukce nebo práce.
P | 88 | 747532 |  | ZKOUŠKY VODIČŮ A KABELŮ VN - PROVOZ MĚŘÍCÍHO VOZU PO DOBU ZKOUŠEK VN KABELŮ | KUS | 15 | 0 |  |  |  | 0 |  | 2022_OTSKP |  | 2
PP
VV |  |  |  | předpokládané množství
TS |  |  |  | 1. Položka obsahuje: – cenu za provedení měření kabelu/ vodiče vč. vyhotovení protokolu 2. Položka neobsahuje: X 3. Způsob měření: Udává se počet kusů kompletní konstrukce nebo práce.
P | 89 | 747611 |  | MĚŘENÍ EMC A EMI DLE ČSN EN 50 121 V ROZSAHU PS/SO | KUS | 1 | 0 |  |  |  | 0 |  | 2022_OTSKP |  | 2
PP
VV |  |  |  | předpokládané množství
TS |  |  |  | 1. Položka obsahuje: – cenu za měření dle příslušných norem a předpisů, včetně vystavení protokolu 2. Položka neobsahuje: X 3. Způsob měření: Udává se počet kusů kompletní konstrukce nebo práce.
P | 90 | 747617 |  | MĚŘENÍ A NASTAVENÍ KOMPENZACE KAPACITNÍHO VÝKONU KABELU VN 22 KV | KUS | 2 | 0 |  |  |  | 0 |  | 2022_OTSKP |  | 2
PP
VV |  |  |  | předpokládané množství
TS |  |  |  | 1. Položka obsahuje: – cenu za měření dle příslušných norem a předpisů a nastavení kompenzace, včetně vystavení protokolu 2. Položka neobsahuje: X 3. Způsob měření: Udává se počet kusů kompletní konstrukce nebo práce.
P | 91 | 747618 |  | MĚŘENÍ VNĚJŠÍ HLUČNOSTI TECHNOLOGICKÉHO ZAŘÍZENÍ V ROZSAHU PS | KUS | 1 | 0 |  |  |  | 0 |  | 2022_OTSKP |  | 2
PP
VV |  |  |  | předpokládané množství
TS |  |  |  | 1. Položka obsahuje: – cenu za měření dle příslušných norem a předpisů, včetně vystavení protokolu 2. Položka neobsahuje: X 3. Způsob měření: Udává se počet kusů kompletní konstrukce nebo práce.
P | 92 | 747701 |  | DOKONČOVACÍ MONTÁŽNÍ PRÁCE NA ELEKTRICKÉM ZAŘÍZENÍ | HOD | 150 | 0 |  |  |  | 0 |  | 2022_OTSKP |  | 2
PP
VV |  |  |  | předpokládané množství
TS |  |  |  | 1. Položka obsahuje: – cenu za práce spojené s uváděním zařízení do provozu, drobné montážní práce v rozvaděčích, koordinaci se zhotoviteli souvisejících zařízení apod. 2. Položka neobsahuje: X 3. Způsob měření: Udává se čas v hodinách.
P | 93 | 747703 |  | ZKUŠEBNÍ PROVOZ | HOD | 150 | 0 |  |  |  | 0 |  | 2022_OTSKP |  | 2
PP
VV |  |  |  | předpokládané množství
TS |  |  |  | 1. Položka obsahuje: – cenu za dobu kdy je zařízení po individálních zkouškách dáno do provozu s prokázáním technických a kvalitativních parametrů zařízení 2. Položka neobsahuje: X 3. Způsob měření: Udává se čas v hodinách.
P | 94 | 747704 |  | ZAŠKOLENÍ OBSLUHY | HOD | 16 | 0 |  |  |  | 0 |  | 2022_OTSKP |  | 2
PP
VV |  |  |  | předpokládané množství
TS |  |  |  | 1. Položka obsahuje: – cenu za dobu kdy je s funkcí seznamována obsluha zařízení, včetně odevzdání dokumentace skutečného provedení 2. Položka neobsahuje: X 3. Způsob měření: Udává se čas v hodinách.
P | 95 | 747705 |  | MANIPULACE NA ZAŘÍZENÍCH PROVÁDĚNÉ PROVOZOVATELEM | HOD | 150 | 0 |  |  |  | 0 |  | 2022_OTSKP |  | 2
PP
VV |  |  |  | předpokládané množství
TS |  |  |  | 1. Položka obsahuje: – cenu za manipulace na zařízeních prováděné provozovatelem nutných pro další práce zhotovitele na technologickém souboru 2. Položka neobsahuje: X 3. Způsob měření: Udává se čas v hodinách.
P | 96 | 747708 |  | PROVOZ MOBILNÍHO NÁHRADNÍHO ZDROJE PŘES 32 DO 160 KVA | HOD | 120 | 0 |  |  |  | 0 |  | 2022_OTSKP |  | 2
PP
VV |  |  |  | předpokládané množství
TS |  |  |  | 1. Položka obsahuje: – cenu za dobu provozu náhradního zdroje ve stanici / zastávce vč. dovozu na místo určení a zapojení do stávajících rozvodů 2. Položka neobsahuje: X 3. Způsob měření: Udává se čas v hodinách.
P | 97 | R747143 |  | VÝPOČET, REVIZE, SEŘÍZENÍ A NASTAVENÍ MULTIFUNKČNÍCH OCHRAN, PŘÍPRAVA PRO KONFIGURACI, VČETNĚ FUNKCE ZÁBLESKOVÉ OCHRANY, VČETNĚ VYSTAVENÍ PROTOKOLU | KUS | 14 | 0 |  |  |  | 0 |  | R |  | 2
PP
VV |  |  |  | předpokládané množství
TS |  |  |  | 1. Položka obsahuje: – cenu za návrh, výpočet, kontrolu, revizi, seřízení a uvedení do provozu zařízení dle příslušných norem a předpisů, včetně vystavení protokolu2. Položka neobsahuje: X3. Způsob měření:Udává se počet kusů kompletní konstrukce nebo práce.
P | 98 | R747144 |  | REVIZE, SEŘÍZENÍ A NASTAVENÍ OCHRANNÉHO A OVLÁDACÍHO TERMINÁLU, VČETNĚ VYSTAVENÍ PROTOKOLU | KUS | 14 | 0 |  |  |  | 0 |  | R |  | 2
PP
VV |  |  |  | předpokládané množství
TS |  |  |  | 1. Položka obsahuje: – cenu za návrh, výpočet, kontrolu, revizi, seřízení a uvedení do provozu zařízení dle příslušných norem a předpisů, včetně vystavení protokolu2. Položka neobsahuje: X3. Způsob měření:Udává se počet kusů kompletní konstrukce nebo práce.
P | 99 | R747145 |  | VÝPOČET, REVIZE, SEŘÍZENÍ A NASTAVENÍ MULTIFUNKČNÍCH OCHRAN, PŘÍPRAVA PRO KONFIGURACI, - PŘÍVOD/VÝVOD NA LDS SŽ 22kV, VČETNĚ FUNKCE ZÁBLESKOVÉ OCHRANY, VČETNĚ VYSTAVENÍ PROTOKOLU | KUS | 2 | 0 |  |  |  | 0 |  | R |  | 2
PP
VV |  |  |  | předpokládané množství
TS |  |  |  | 1. Položka obsahuje: – cenu za návrh, výpočet, kontrolu, revizi, seřízení a uvedení do provozu zařízení dle příslušných norem a předpisů, včetně vystavení protokolu2. Položka neobsahuje: X3. Způsob měření:Udává se počet kusů kompletní konstrukce nebo práce.
P | 100 | R747145 | 1 | KONFIGURACE, ZKOUŠKY A ZPROVOZNĚNÍ MULTIFUNKČNÍCH OCHRAN, VČETNĚ VYSTAVENÍ PROTOKOLU | KUS | 14 | 0 |  |  |  | 0 |  | R |  | 2
PP
VV |  |  |  | předpokládané množství
TS |  |  |  | 1. Položka obsahuje: – cenu za konfiguraci, zkoušky a zprovoznění, seřízení a uvedení do provozu zařízení dle příslušných norem a předpisů, včetně vystavení protokolu2. Položka neobsahuje: X3. Způsob měření:Udává se počet kusů kompletní konstrukce nebo práce.
P | 101 | R747146 |  | KONFIGURACE, ZKOUŠKY A ZPROVOZNĚNÍ HAVARIJNÍ ZÁBLESKOVÉ OCHRANY PRO JEDNO POLE ROZVADĚČE VN 22 KV, VČETNĚ VYSTAVENÍ PROTOKOLU | KUS | 14 | 0 |  |  |  | 0 |  | R |  | 2
PP
VV |  |  |  | předpokládané množství
TS |  |  |  | 1. Položka obsahuje: – cenu za konfiguraci, zkoušky a zprovoznění, seřízení a uvedení do provozu zařízení dle příslušných norem a předpisů, včetně vystavení protokolu2. Položka neobsahuje: X3. Způsob měření:Udává se počet kusů kompletní konstrukce nebo práce.
P | 102 | R747147 |  | KONFIGURACE, ZKOUŠKY A ZPROVOZNĚNÍ MULTIFUNKČNÍCH OCHRAN, - PŘÍVOD/VÝVOD NA LDS SŽ 22kV, VČETNĚ VYSTAVENÍ PROTOKOLU | KUS | 2 | 0 |  |  |  | 0 |  | R |  | 2
PP
VV |  |  |  | předpokládané množství
TS |  |  |  | 1. Položka obsahuje: – cenu za konfiguraci, zkoušky a zprovoznění, seřízení a uvedení do provozu zařízení dle příslušných norem a předpisů, včetně vystavení protokolu2. Položka neobsahuje: X3. Způsob měření:Udává se počet kusů kompletní konstrukce nebo práce.
P | 103 | R747148 |  | VYHOTOVENÍ CZECH LISTU PRO KAŽDÉ POLE ROZVADĚČE VN | KUS | 15 | 0 |  |  |  | 0 |  | R |  | 2
PP
VV |  |  |  | předpokládané množství
TS |  |  |  | 1. Položka obsahuje: – cenu za konfiguraci, zkoušky a zprovoznění, seřízení a uvedení do provozu zařízení dle příslušných norem a předpisů, včetně vystavení protokolu2. Položka neobsahuje: X3. Způsob měření:Udává se počet kusů kompletní konstrukce nebo práce.
P | 104 | R747150 |  | VYHOTOVENÍ BLOKOVACÍCH PODMÍNEK A LOGIKY PRO KAŽDOU OCHRANU A KAŽDÉ POLE ROZVADĚČE | KUS | 14 | 0 |  |  |  | 0 |  | R |  | 2
PP
VV |  |  |  | předpokládané množství
TS |  |  |  | 1. Položka obsahuje: – cenu za konfiguraci, zkoušky a zprovoznění, seřízení a uvedení do provozu zařízení dle příslušných norem a předpisů, včetně vystavení protokolu2. Položka neobsahuje: X3. Způsob měření:Udává se počet kusů kompletní konstrukce nebo práce.
P | 105 | R747211 |  | CELKOVÁ PROHLÍDKA, ZKOUŠENÍ, MĚŘENÍ A VYHOTOVENÍ VÝCHOZÍ REVIZNÍ ZPRÁVY, PRO KOMPLETNÍ TENTO PROVOZNÍ SOUBOR (PS) | KUS | 1 | 0 |  |  |  | 0 |  | R |  | 2
PP
VV |  |  |  | předpokládané množství
TS |  |  |  | 1. Položka obsahuje: – cenu za celkovou prohlídku zařízení PS/SO, vč. měření, komplexních zkoušek a revizi zařízení tohoto PS/SO autorizovaným revizním technikem na silnoproudá zařízení podle požadavku ČSN, včetně hodnocení a vyhotovení celkové revizní zprávy2. Položka neobsahuje: X3. Způsob měření:Udává se počet kusů kompletní konstrukce nebo práce.
P | 106 | R7473011 |  | VYHOTOVENÍ ZPRÁVY O POSOUZENÍ BEZPEČNOSTI (RIZIK) VČETNĚ ANALÝZY A HODNOCENÍ RIZIKV SOULADU S NAŘÍZENÍM EVROPSKÉ KOMISE (ES) Č. 352/2009 V ROZSAHU TOHOTO SO/PS | KUS | 1 | 0 |  |  |  | 0 |  | R |  | 2
PP
VV |  |  |  | předpokládané množství
TS |  |  |  | 1. Položka obsahuje: – cenu za vyhotovení zprávy, včetně analýzi a hodnocení rizik 2. Položka neobsahuje: X3. Způsob měření:Udává se počet kusů kompletní konstrukce nebo práce.
P | 107 | R747711 |  | FUNKČNÍ ZKOUŠKY NA ZAŘÍZENÍCH PROVÁDĚNÉ PROVOZOVATELEM | HOD | 150 | 0 |  |  |  | 0 |  | R |  | 2
PP
VV |  |  |  | předpokládané množství
TS |  |  |  | 1. Položka obsahuje: – cenu za funkční zkoušky na zařízeních prováděné provozovatelem nutných pro další práce zhotovitele na technologickém souboru2. Položka neobsahuje: X3. Způsob měření:Udává se čas v hodinách.
P | 108 | R747712 |  | DOZOR PRACOVNÍKŮ OŘ | HOD | 150 | 0 |  |  |  | 0 |  | R |  | 2
PP
VV |  |  |  | předpokládané množství
TS |  |  |  | 1. Položka obsahuje: – cenu za dozor na zařízeních prováděný provozovatelem nutných pro další práce zhotovitele na technologickém souboru2. Položka neobsahuje: X3. Způsob měření:Udává se čas v hodinách.
SD |  | 748 |  | Ostatní
P | 109 | 748111 |  | KOMPLETNÍ OSOBNÍ OCHRANNÉ PROSTŘEDKY A PRACOVNÍ POMŮCKY PRO TRAFOSTANICI | KUS | 1 | 0 |  |  |  | 0 |  | 2022_OTSKP |  | 2
PP
VV |  |  |  | předpokládané množství
TS |  |  |  | 1. Položka obsahuje: – dodávku a montáž kompletní sady osobních ochranných prostředků a pracovních pomůcek pro elektrickou stanici dle požadavku provozovatele a v intencích normy TNŽ 38 1981 2. Položka neobsahuje: X 3. Způsob měření: Udává se počet kusů kompletní konstrukce nebo práce.
P | 110 | 748242 |  | PÍSMENA A ČÍSLICE VÝŠKY PŘES 40 DO 100 MM | KUS | 200 | 0 |  |  |  | 0 |  | 2022_OTSKP |  | 2
PP
VV |  |  |  | předpokládané množství
TS |  |  |  | 1. Položka obsahuje: – zhotovení nápisu barvou pomocí šablon vč. podružného materiálu, rozměření, dodání barvy a ředidla 2. Položka neobsahuje: X 3. Způsob měření: Udává se počet kusů kompletní konstrukce nebo práce.
P | 111 | 748243 |  | PÍSMENA A ČÍSLICE VÝŠKY PŘES 100 DO 150 MM | KUS | 200 | 0 |  |  |  | 0 |  | 2022_OTSKP |  | 2
PP
VV |  |  |  | předpokládané množství
TS |  |  |  | 1. Položka obsahuje: – zhotovení nápisu barvou pomocí šablon vč. podružného materiálu, rozměření, dodání barvy a ředidla 2. Položka neobsahuje: X 3. Způsob měření: Udává se počet kusů kompletní konstrukce nebo práce.
P | 112 | 748244 |  | PÍSMENA A ČÍSLICE VÝŠKY PŘES 150 DO 250 MM | KUS | 200 | 0 |  |  |  | 0 |  | 2022_OTSKP |  | 2
PP
VV |  |  |  | předpokládané množství
TS |  |  |  | 1. Položka obsahuje: – zhotovení nápisu barvou pomocí šablon vč. podružného materiálu, rozměření, dodání barvy a ředidla 2. Položka neobsahuje: X 3. Způsob měření: Udává se počet kusů kompletní konstrukce nebo práce.
P | 113 | R748129 |  | DIELEKTRICKÝ KOBEREC ŠÍŘE 1300 MM, DÉLKY DO 5 M | KUS | 4 | 0 |  |  |  | 0 |  | R |  | 2
PP
VV |  |  |  | předpokládané množství
TS |  |  |  | 1. Položka obsahuje: – dodávku a montáž, pokládku, veškeré příslušenství pro montáž2. Položka neobsahuje: X3. Způsob měření:Udává se počet kusů kompletní konstrukce nebo práce.
P | 114 | R748151 |  | BEZPEČNOSTNÍ TABULKA | KUS | 10 | 0 |  |  |  | 0 |  | R |  | 2
PP
VV |  |  |  | předpokládané množství
TS |  |  |  | 1. Položka obsahuje: – dodávku a montáž, zhotovení, veškeré příslušenství pro montáž2. Položka neobsahuje: X3. Způsob měření:Udává se počet kusů kompletní konstrukce nebo práce.
P | 115 | R748152 |  | PLAKÁT "PRVNÍ POMOC" | KUS | 1 | 0 |  |  |  | 0 |  | R |  | 2
PP
VV |  |  |  | předpokládané množství
TS |  |  |  | 1. Položka obsahuje: – dodávku a montáž, zhotovení, veškeré příslušenství pro montáž2. Položka neobsahuje: X3. Způsob měření:Udává se počet kusů kompletní konstrukce nebo práce.
P | 116 | R748153 |  | PLAKÁT "TELEFONNÍ ČÍSLA" | KUS | 1 | 0 |  |  |  | 0 |  | R |  | 2
PP
VV |  |  |  | předpokládané množství
TS |  |  |  | 1. Položka obsahuje: – dodávku a montáž, zhotovení, veškeré příslušenství pro montáž2. Položka neobsahuje: X3. Způsob měření:Udává se počet kusů kompletní konstrukce nebo práce.
P | 117 | R748154 |  | PLAKÁT "SCHÉMA ZAŘÍZENÍ" | KUS | 1 | 0 |  |  |  | 0 |  | R |  | 2
PP
VV |  |  |  | předpokládané množství
TS |  |  |  | 1. Položka obsahuje: – dodávku a montáž, zhotovení, veškeré příslušenství pro montáž2. Položka neobsahuje: X3. Způsob měření:Udává se počet kusů kompletní konstrukce nebo práce.
SD |  | 995 |  | Poplatky za skládky
P | 118 | R015240 | 915 | NEOCEŇOVAT - POPLATKY ZA LIKVIDACI ODPADŮ NEKONTAMINOVANÝCH - 20 03 99 ODPAD PODOBNÝ KOMUNÁLNÍMU ODPADU VČ. DOPRAVY NA SKLÁDKU A MANIPULACE | T | 0.3 | 0 |  |  |  | 0 |  | R |  | 2
PP |  |  |  | Evidenční položka
VV |  |  |  | předpokládané množství
TS |  |  |  | 1. Položka obsahuje: - veškeré poplatky provozovateli skládky, recyklační linky nebo jiného zařízení na zpracování nebo likvidaci odpadů související s převzetím, uložením, zpracováním nebo likvidací odpadu - náklady spojené s dopravou odpadu z místa stavby na místo převzetí provozovatelem skládky, recyklační linky nebo jiného zařízení na zpracování a likvidaci odpadů, veškerou manipulaci s odpadem 2. Způsob měření: Tunou se rozumí hmotnost odpadu vytříděného v souladu se zákonem č. 185/2001 Sb., o nakládání s odpady, v platném znění.
P | 119 | R015621 | 945 | NEOCEŇOVAT - POPLATKY ZA LIKVIDACI ODPADŮ NEBEZPEČNÝCH - KABELY S PLASTOVOU IZOLACÍ VČ. DOPRAVY NA SKLÁDKU A MANIPULACE | T | 0.5 | 0 |  |  |  | 0 |  | R |  | 2
PP |  |  |  | Evidenční položka
VV |  |  |  | předpokládané množství
TS |  |  |  | 1. Položka obsahuje: - veškeré poplatky provozovateli skládky, recyklační linky nebo jiného zařízení na zpracování nebo likvidaci odpadů související s převzetím, uložením, zpracováním nebo likvidací odpadu - náklady spojené s dopravou odpadu z místa stavby na místo převzetí provozovatelem skládky, recyklační linky nebo jiného zařízení na zpracování a likvidaci odpadů, veškerou manipulaci s odpadem 2. Způsob měření: Tunou se rozumí hmotnost odpadu vytříděného v souladu se zákonem č. 185/2001 Sb., o nakládání s odpady, v platném znění.
P | 120 | R015800 | 963 | NEOCEŇOVAT - POPLATKY ZA LIKVIDACI ODPADŮ - 15 01 01 PAPÍROVÉ A LEPENKOVÉ OBALY VČ. DOPRAVY NA SKLÁDKU A MANIPULACE | T | 1 | 0 |  |  |  | 0 |  | R |  | 2
PP |  |  |  | Evidenční položka
VV |  |  |  | viz. příloha č.2
TS
P | 121 | R015810 | 964 | NEOCEŇOVAT - POPLATKY ZA LIKVIDACI ODPADŮ - 15 01 02 PLASTOVÉ OBALY VČ. DOPRAVY NA SKLÁDKU A MANIPULACE | T | 1 | 0 |  |  |  | 0 |  | R |  | 2
PP |  |  |  | Evidenční položka
VV |  |  |  | viz. příloha č.2
TS

## PS 12-03-53
SŽDC05 |  |  |  | Soupis prací objektu | [10 empty] | 3
3
S | Stavba: | 20-110-230-US |  | Optimalizace traťového úseku Havířov (včetně) – zastávka Havířov střed (mimo) | [6 empty] | D.1.3.5 |  | Aspe | 0,00 | 2
O | Objekt: | D.1.3.5 |  | Technologie transformačních stanic VN/NN (energetika) | [9 empty] | 15,00 | 2
Typ | Poř. číslo | Kód položky | Varianta | Název položky | MJ | Množství | Jednotková hmotnost | Celková hmotnost |  |  | Jednotková cena |  | Cenové soustavy | 21,00 | 2
Dodávka
[9 empty] | Jednotková | Celkem | Jednotková | Celkem |  |  |  | Počet položek s nulovou cenou
O1 |  | PS 12-03-53 |  | Žst. Havířov, demontáž trafostanice 22/0,4kV ve VB, přechodové stavy
SD |  | 130 |  | Hloubení
P | 1 | 131838 |  | HLOUBENÍ JAM ZAPAŽ I NEPAŽ TŘ. II, ODVOZ DO 20KM | M3 | 21 | 0 |  |  |  | 0 |  | 2022_OTSKP |  | 2
PP
VV |  |  |  | předpokládané množství
TS |  |  |  | položka zahrnuje: - vodorovná a svislá doprava, přemístění, přeložení, manipulace s výkopkem - kompletní provedení vykopávky nezapažené i zapažené - ošetření výkopiště po celou dobu práce v něm vč. klimatických opatření - ztížení vykopávek v blízkosti podzemního vedení, konstrukcí a objektů vč. jejich dočasného zajištění - ztížení pod vodou, v okolí výbušnin, ve stísněných prostorech a pod. - těžení po vrstvách, pásech a po jiných nutných částech (figurách) - čerpání vody vč. čerpacích jímek, potrubí a pohotovostní čerpací soupravy (viz ustanovení k pol. 1151,2) - potřebné snížení hladiny podzemní vody - těžení a rozpojování jednotlivých balvanů - vytahování a nošení výkopku - svahování a přesvah. svahů do konečného tvaru, výměna hornin v podloží a v pláni znehodnocené klimatickými vlivy - eventuelně nutné druhotné rozpojení odstřelené horniny - ruční vykopávky, odstranění kořenů a napadávek - pažení, vzepření a rozepření vč. přepažování (vyjma štětových stěn) - úpravu, ochranu a očištění dna, základové spáry, stěn a svahů - odvedení nebo obvedení vody v okolí výkopiště a ve výkopišti - třídění výkopku - veškeré pomocné konstrukce umožňující provedení vykopávky (příjezdy, sjezdy, nájezdy, lešení, podpěr. konstr., přemostění, zpevněné plochy, zakrytí a pod.) - nezahrnuje uložení zeminy (na skládku, do násypu) ani poplatky za skládku, vykazují se v položce č.0141**
SD |  | 170 |  | Násypy a přísypy
P | 2 | 17411 |  | ZÁSYP JAM A RÝH ZEMINOU SE ZHUTNĚNÍM | M3 | 10 | 0 |  |  |  | 0 |  | 2022_OTSKP |  | 2
PP
VV |  |  |  | předpokládané množství
TS |  |  |  | položka zahrnuje: - kompletní provedení zemní konstrukce vč. výběru vhodného materiálu - úprava ukládaného materiálu vlhčením, tříděním, promícháním nebo vysoušením, příp. jiné úpravy za účelem zlepšení jeho mech. vlastností - hutnění i různé míry hutnění - ošetření úložiště po celou dobu práce v něm vč. klimatických opatření - ztížení v okolí vedení, konstrukcí a objektů a jejich dočasné zajištění - ztížení provádění vč. hutnění ve ztížených podmínkách a stísněných prostorech - ztížené ukládání sypaniny pod vodu - ukládání po vrstvách a po jiných nutných částech (figurách) vč. dosypávek - spouštění a nošení materiálu - výměna částí zemní konstrukce znehodnocené klimatickými vlivy - ruční hutnění - udržování úložiště a jeho ochrana proti vodě - odvedení nebo obvedení vody v okolí úložiště a v úložišti - veškeré pomocné konstrukce umožňující provedení zemní konstrukce (příjezdy, sjezdy, nájezdy, lešení, podpěrné konstrukce, přemostění, zpevněné plochy, zakrytí a pod.)
P | 3 | 17481 |  | ZÁSYP JAM A RÝH Z NAKUPOVANÝCH MATERIÁLŮ | M3 | 5 | 0 |  |  |  | 0 |  | 2022_OTSKP |  | 2
PP
VV |  |  |  | předpokládané množství
TS |  |  |  | položka zahrnuje: - kompletní provedení zemní konstrukce včetně nákupu a dopravy materiálu dle zadávací dokumentace - úprava ukládaného materiálu vlhčením, tříděním, promícháním nebo vysoušením, příp. jiné úpravy za účelem zlepšení jeho mech. vlastností - hutnění i různé míry hutnění - ošetření úložiště po celou dobu práce v něm vč. klimatických opatření - ztížení v okolí vedení, konstrukcí a objektů a jejich dočasné zajištění - ztížení provádění vč. hutnění ve ztížených podmínkách a stísněných prostorech - ztížené ukládání sypaniny pod vodu - ukládání po vrstvách a po jiných nutných částech (figurách) vč. dosypávek - spouštění a nošení materiálu - výměna částí zemní konstrukce znehodnocené klimatickými vlivy - udržování úložiště a jeho ochrana proti vodě - odvedení nebo obvedení vody v okolí úložiště a v úložišti - veškeré pomocné konstrukce umožňující provedení zemní konstrukce (příjezdy, sjezdy, nájezdy, lešení, podpěrné konstrukce, přemostění, zpevněné plochy, zakrytí a pod.)
SD |  | 21 |  | Zařízení staveniště
P | 4 | R02730 |  | POMOC PRÁCE ZŘÍZ NEBO ZAJIŠŤ OCHRANU INŽENÝRSKÝCH SÍTÍ | KPL | 1 | 0 |  |  |  | 0 |  | R |  | 2
PP
VV |  |  |  | předpokládané množství
TS |  |  |  | zahrnuje veškeré náklady spojené s objednatelem požadovanými zařízeními a poplatky
SD |  | 29 |  | Zaměření, revize a kontroly
P | 5 | 2946 |  | OSTAT POŽADAVKY - FOTODOKUMENTACE | KPL | 1 | 0 |  |  |  | 0 |  | 2022_OTSKP |  | 2
PP
VV |  |  |  | předpokládané množství
TS |  |  |  | položka zahrnuje:- fotodokumentaci zadavatelem požadovaného děje a konstrukcí v požadovaných časových intervalech- zadavatelem specifikované výstupy (fotografie v papírovém a digitálním formátu) v požadovaném počtu
P | 6 | 29611 |  | OSTATNÍ POŽADAVKY - ODBORNÝ DOZOR | HOD | 100 | 0 |  |  |  | 0 |  | 2022_OTSKP |  | 2
PP
VV |  |  |  | předpokládané množství
TS |  |  |  | zahrnuje veškeré náklady spojené s objednatelem požadovaným dozorem
P | 7 | R02943 |  | OSTAT POŽADAVKY - RDS-REALIZAČNÍ DOKUMENTACE STAVBY (PS) ZAJIŠŤOVANÁ ZHOTOVITELEM | KPL | 1 | 0 |  |  |  | 0 |  | R |  | 2
PP
VV |  |  |  | předpokládané množství
TS |  |  |  | 1. Položka obsahuje: – kompletní realizační dokumetaci stavby v rozsahu nezbytném pro správnou a bezchybnou realizaci stavby a rozsahu sjednaném mezi objadnatelem a zhotovitelem stavby – cenu za vypracování realizační dokumentace tohoto SO/PS, výrobně technická dokumentace zajišťovaná zhotovitelem prací v rozsahu nezbytném pro určení technických parametrů použitých materiálů, dodávek a služeb. Obsahuje také schémata zapojení silových a ovládacích obvodů rozvaděčů a zařízení, svorkovnicová schémata, tabulky vnějších spojů, check listy, popisy logických a blokovacích funkcí, rozměrové výkresy.
P | 8 | R02944 |  | OSTAT POŽADAVKY - DOKUMENTACE SKUTEČ PROVEDENÍ V DIGIT FORMĚ | KPL | 1 | 0 |  |  |  | 0 |  | R |  | 2
PP
VV |  |  |  | předpokládané množství
TS |  |  |  | zahrnuje veškeré náklady spojené s objednatelem požadovanými pracemi
P | 9 | R02992 |  | OSTAT POŽADAVKY - DZP-DOKUMENTACE ZDOLÁVÁNÍ POŽÁRŮ ZAJIŠŤOVANÁ ZHOTOVITELEM, JAKO SOUČÁST REALIZAČNÍ DOKUMENTACE STAVBY (PS) | KPL | 1 | 0 |  |  |  | 0 |  | R |  | 2
PP
VV |  |  |  | předpokládané množství
TS |  |  |  | 1. Položka obsahuje: – kompletní dokumentace zdolávání požárů, jako součást realizační dokumetaci stavby v rozsahu nezbytném pro správnou a bezchybnou realizaci stavby a rozsahu sjednaném mezi objadnatelem a zhotovitelem stavby – cenu za vypracování realizační dokumentace tohoto SO/PS, výrobně technická dokumentace zajišťovaná zhotovitelem prací v rozsahu nezbytném pro určení technických parametrů použitých materiálů, dodávek a služeb. Obsahuje také schémata zapojení silových a ovládacích obvodů rozvaděčů a zařízení, svorkovnicová schémata, tabulky vnějších spojů, check listy, popisy logických a blokovacích funkcí, rozměrové výkresy.
SD |  | 31 |  | Zařízení staveniště
P | 10 | 3620 |  | DOPRAVNÍ ZAŘÍZENÍ - JEŘÁBY STAVEBNÍ | KPL | 1 | 0 |  |  |  | 0 |  | 2022_OTSKP |  | 2
PP
VV |  |  |  | předpokládané množství
TS |  |  |  | zahrnuje objednatelem povolené náklady na dopravní zařízení zhotovitele
P | 11 | R03310 |  | SLUŽBY ZAJIŠŤUJÍCÍ STAVENIŠTNÍ DOPRAVU | KPL | 1 | 0 |  |  |  | 0 |  | R |  | 2
PP
VV |  |  |  | předpokládané množství
TS |  |  |  | zahrnuje objednatelem povolené náklady na služby pro zhotovitele
SD |  | 45 |  | podklady, výplně a patky
P | 12 | 451125 |  | PODKL A VÝPLŇ VRSTVY Z DÍLCŮ ŽELEZOBET DO C30/37 | M3 | 5 | 0 |  |  |  | 0 |  | 2022_OTSKP |  | 2
PP
VV |  |  |  | předpokládané množství
TS |  |  |  | - dodání dílce požadovaného tvaru a vlastností, jeho skladování, doprava a osazení do definitivní polohy, včetně komplexní technologie výroby a montáže dílců, ošetření a ochrana dílců, - u dílců železobetonových a předpjatých veškerá výztuž, případně i tuhé kovové prvky a závěsná oka, - úpravy a zařízení pro uložení a transport dílce, - veškeré požadované úpravy dílců, včetně doplňkových konstrukcí a vybavení, - sestavení dílce na stavbě včetně montážních zařízení, plošin a prahů a pod., - výplň, těsnění a tmelení spár a spojů, - očištění a ošetření úložných ploch, - zednické výpomoce pro montáž dílců, - označení dílce výrobním štítkem nebo jiným způsobem, - úpravy dílce pro dodržení požadované přesnosti jeho osazení, včetně případných měření, - veškerá zařízení pro zajištění stability v každém okamžiku, - další práce dané případně specifikací k příslušnému prefabrik. dílci (úprava pohledových ploch, příp. rubových ploch, osazení měřících zařízení, zkoušení a měření dílců a pod.).
P | 13 | 451212 |  | PODKL A VÝPLŇ VRSTVY Z LOM KAMENE NA MC | M3 | 3 | 0 |  |  |  | 0 |  | 2022_OTSKP |  | 2
PP
VV |  |  |  | předpokládané množství
TS |  |  |  | položka zahrnuje dodávku a rozprostření lomového kamene včetně dodávky a výplně z cementové malty předepsané kvality,
P | 14 | 58252 |  | DLÁŽDĚNÉ KRYTY Z BETONOVÝCH DLAŽDIC DO LOŽE Z MC | M2 | 25 | 0 |  |  |  | 0 |  | 2022_OTSKP |  | 2
PP
VV |  |  |  | předpokládané množství
TS |  |  |  | - dodání dlažebního materiálu v požadované kvalitě, dodání materiálu pro předepsané lože v tloušťce předepsané dokumentací a pro předepsanou výplň spar - očištění podkladu - uložení dlažby dle předepsaného technologického předpisu včetně předepsané podkladní vrstvy a předepsané výplně spar - zřízení vrstvy bez rozlišení šířky, pokládání vrstvy po etapách - úpravu napojení, ukončení podél obrubníků, dilatačních zařízení, odvodňovacích proužků, odvodňovačů, vpustí, šachet a pod., nestanoví-li zadávací dokumentace jinak - nezahrnuje postřiky, nátěry - nezahrnuje těsnění podél obrubníků, dilatačních zařízení, odvodňovacích proužků, odvodňovačů, vpustí, šachet a pod.
SD |  | 701 |  | Zemní práce - elektro
P | 15 | R701001 |  | OZNAČOVACÍ ŠTÍTEK KABELOVÉHO VEDENÍ, SPOJKY NEBO KABELOVÉ SKŘÍNĚ (VČETNĚ OBJÍMKY) | KUS | 10 | 0 |  |  |  | 0 |  | R |  | 2
PP
VV |  |  |  | předpokládané množství
TS |  |  |  | 1. Položka obsahuje: – dodávku a montáž, veškepomocné mechanismy2. Položka neobsahuje: X3. Způsob měření:Měří se plocha v metrech čtverečných.
SD |  | 702 |  | Uložení kabelů - elektro
P | 16 | 702212 |  | KABELOVÁ CHRÁNIČKA ZEMNÍ DN PŘES 100 DO 200 MM | M | 10 | 0 |  |  |  | 0 |  | 2022_OTSKP |  | 2
PP
VV |  |  |  | předpokládané množství
TS |  |  |  | 1. Položka obsahuje: – proražení otvoru zdivem o průřezu od 0,01 do 0,025m2 – úpravu a začištění omítky po montáži vedení – pomocné mechanismy 2. Položka neobsahuje: – protipožární ucpávku 3. Způsob měření: Udává se počet kusů kompletní konstrukce nebo práce.
P | 17 | 702521 |  | PRŮRAZ ZDIVEM (PŘÍČKOU) BETONOVÝM TLOUŠŤKY DO 45 CM | KUS | 6 | 0 |  |  |  | 0 |  | 2022_OTSKP |  | 2
PP
VV |  |  |  | předpokládané množství
TS |  |  |  | 1. Položka obsahuje: – kompletní montáž, rozměření, upevnění, řezání, spojování a pod. – veškerý spojovací a montážní materiál vč. upevňovacího materiálu ( držáky apod.) – pomocné mechanismy 2. Položka neobsahuje: X 3. Způsob měření: Udává se počet kusů kompletní konstrukce nebo práce.
SD |  | 703 |  | Kabelové rošty a lávky - elektro
P | 18 | 703751 |  | PROTIPOŽÁRNÍ UCPÁVKA POD ROZVADĚČ DO EI 90 MIN. | M2 | 3 | 0 |  |  |  | 0 |  | 2022_OTSKP |  | 2
PP
VV |  |  |  | předpokládané množství
TS |  |  |  | Položka obsahuje: Dodávku a montáž protipožární ucpávky vč. příslušenství a pomocného materiálu, vyhotovéní a dodání atestu. Dále obsahuje cenu za pom. mechanismy včetně všech ostatních vedlejších nákladů.
P | 19 | 703752 |  | PROTIPOŽÁRNÍ UCPÁVKA STĚNOU/STROPEM, TL DO 50CM, DO EI 90 MIN. | M2 | 3 | 0 |  |  |  | 0 |  | 2022_OTSKP |  | 2
PP
VV |  |  |  | předpokládané množství
TS |  |  |  | Položka obsahuje: Dodávku a montáž protipožární ucpávky vč. příslušenství a pomocného materiálu, vyhotovéní a dodání atestu. Dále obsahuje cenu za pom. mechanismy včetně všech ostatních vedlejších nákladů.
P | 20 | 703756 |  | PROTIPOŽÁRNÍ TMEL ( TUBA - 1000ML ), DO EI 90 MIN. | KUS | 5 | 0 |  |  |  | 0 |  | 2022_OTSKP |  | 2
PP
VV |  |  |  | předpokládané množství
TS |  |  |  | Položka obsahuje: Dodávku a montáž protipožární ucpávky vč. příslušenství a pomocného materiálu, vyhotovéní a dodání atestu. Dále obsahuje cenu za pom. mechanismy včetně všech ostatních vedlejších nákladů.
P | 21 | 703763 |  | KABELOVÁ UCPÁVKA VODĚ ODOLNÁ PRO VNITŘNÍ PRŮMĚR OTVORU 105 - 185MM | KUS | 10 | 0 |  |  |  | 0 |  | 2022_OTSKP |  | 2
PP
VV |  |  |  | předpokládané množství
TS |  |  |  | Položka obsahuje: Dodávku a montáž kabelové ucpávky vč. příslušenství ( utěsňovací spony apod. ) a pomocného materiálu, vyhotovení a dodání atestu. Dále obsahuje cenu za pom. mechanismy včetně všech ostatních vedlejších nákladů.
P | 22 | R703114 |  | KABELOVÝ ROŠT/LÁVKA NOSNÝ ŽÁROVĚ ZINKOVANÝ VČETNĚ UPEVNĚNÍ A PŘÍSLUŠENSTVÍ SVĚTLÉ ŠÍŘKY PŘES 400 DO 600 MM | M | 10 | 0 |  |  |  | 0 |  | R |  | 2
PP
VV |  |  |  | předpokládané množství
TS |  |  |  | 1. Položka obsahuje: – kompletní dodávku a montáž, rozměření, upevnění, sváření, řezání, spojování a pod. – veškerý spojovací a montážní materiál vč. upevňovacího materiálu ( stojky, držáky, konzoly apod.) – elektrické pospojování – pomocné mechanismy a nátěr2. Položka neobsahuje: – víko a kabelové příchytky3. Způsob měření:Měří se metr délkový.
P | 23 | R703213 |  | KABELOVÝ ŽLAB NOSNÝ/DRÁTĚNÝ ŽÁROVĚ ZINKOVANÝ VČETNĚ UPEVNĚNÍ A PŘÍSLUŠENSTVÍ SVĚTLÉ ŠÍŘKY PŘES 250 DO 400 MM | M | 10 | 0 |  |  |  | 0 |  | R |  | 2
PP
VV |  |  |  | předpokládané množství
TS |  |  |  | 1. Položka obsahuje: – kompletní dodávku a montáž, rozměření, upevnění, sváření, řezání, spojování a pod. – veškerý spojovací a montážní materiál vč. upevňovacího materiálu ( stojky, držáky, konzoly apod.) – elektrické pospojování – pomocné mechanismy a nátěr2. Položka neobsahuje: – víko a kabelové příchytky3. Způsob měření:Měří se metr délkový.
P | 24 | R703313 |  | KRYT K NOSNÉMU ŽLABU/ROŠTU ŽÁROVĚ ZINKOVANÝ VČETNĚ UPEVNĚNÍ A PŘÍSLUŠENSTVÍ SVĚTLÉ ŠÍŘKY PŘES 250 DO 400 MM | M | 10 | 0 |  |  |  | 0 |  | R |  | 2
PP
VV |  |  |  | předpokládané množství
TS |  |  |  | 1. Položka obsahuje: – kompletní dodávku a montáž, rozměření, upevnění, sváření, řezání, spojování a pod. – veškerý spojovací a montážní materiál vč. upevňovacího materiálu ( stojky, držáky, konzoly apod.) – elektrické pospojování – pomocné mechanismy a nátěr2. Položka neobsahuje: – víko a kabelové příchytky3. Způsob měření:Měří se metr délkový.
P | 25 | R703314 |  | KRYT K NOSNÉMU ŽLABU/ROŠTU ŽÁROVĚ ZINKOVANÝ VČETNĚ UPEVNĚNÍ A PŘÍSLUŠENSTVÍ SVĚTLÉ ŠÍŘKY PŘES 400 DO 600 MM | M | 10 | 0 |  |  |  | 0 |  | R |  | 2
PP
VV |  |  |  | předpokládané množství
TS |  |  |  | 1. Položka obsahuje: – kompletní dodávku a montáž, rozměření, upevnění, sváření, řezání, spojování a pod. – veškerý spojovací a montážní materiál vč. upevňovacího materiálu ( stojky, držáky, konzoly apod.) – elektrické pospojování – pomocné mechanismy a nátěr2. Položka neobsahuje: – víko a kabelové příchytky3. Způsob měření:Měří se metr délkový.
P | 26 | R703412 |  | ELEKTROINSTALAČNÍ TRUBKA PLASTOVÁ VČETNĚ UPEVNĚNÍ A PŘÍSLUŠENSTVÍ DN PRŮMĚRU PŘES 25 DO 40 MM | M | 10 | 0 |  |  |  | 0 |  | R |  | 2
PP
VV |  |  |  | předpokládané množství
TS |  |  |  | 1. Položka obsahuje: – kompletní dodávku a montáž, rozměření, upevnění, řezání, spojování a pod. – veškerý spojovací a montážní materiál vč. upevňovacího materiálu ( držáky apod.) – pomocné mechanismy2. Položka neobsahuje: X3. Způsob měření:Měří se metr délkový.
P | 27 | R703413 |  | ELEKTROINSTALAČNÍ TRUBKA PLASTOVÁ VČETNĚ UPEVNĚNÍ A PŘÍSLUŠENSTVÍ DN PRŮMĚRU PŘES 40 MM | M | 10 | 0 |  |  |  | 0 |  | R |  | 2
PP
VV |  |  |  | předpokládané množství
TS |  |  |  | 1. Položka obsahuje: – kompletní dodávku a montáž, rozměření, upevnění, řezání, spojování a pod. – veškerý spojovací a montážní materiál vč. upevňovacího materiálu ( držáky apod.) – pomocné mechanismy2. Položka neobsahuje: X3. Způsob měření:Měří se metr délkový.
P | 28 | R703512 |  | ELEKTROINSTALAČNÍ LIŠTA ŠÍŘKY PŘES 30 DO 60 MM | M | 10 | 0 |  |  |  | 0 |  | R |  | 2
PP
VV |  |  |  | předpokládané množství
TS |  |  |  | 1. Položka obsahuje: – kompletní dodávku a montáž, rozměření, upevnění, řezání, spojování a pod. – veškerý spojovací a montážní materiál vč. upevňovacího materiálu ( držáky apod.) – pomocné mechanismy2. Položka neobsahuje: X3. Způsob měření:Měří se metr délkový.
P | 29 | R703513 |  | ELEKTROINSTALAČNÍ LIŠTA ŠÍŘKY PŘES 60 MM | M | 10 | 0 |  |  |  | 0 |  | R |  | 2
PP
VV |  |  |  | předpokládané množství
TS |  |  |  | 1. Položka obsahuje: – kompletní dodávku a montáž, rozměření, upevnění, řezání, spojování a pod. – veškerý spojovací a montážní materiál vč. upevňovacího materiálu ( držáky apod.) – pomocné mechanismy2. Položka neobsahuje: X3. Způsob měření:Měří se metr délkový.
P | 30 | R703713 |  | IZOLAČNÍ DESKA DO KABELOVÉ LÁVKY VČETNĚ NAŘEZÁNÍ TLOUŠŤKY PŘES 15 MM | M2 | 5 | 0 |  |  |  | 0 |  | R |  | 2
PP
VV |  |  |  | předpokládané množství
TS |  |  |  | 1. Položka obsahuje: – kompletní dodávku a montáž, rozměření, upevnění, řezání, spojování a pod. – veškerý spojovací a montážní materiál vč. upevňovacího materiálu ( držáky apod.) – pomocné mechanismy2. Položka neobsahuje: X3. Způsob měření:Měří se metr délkový.
P | 31 | R703721 |  | KABELOVÁ PŘÍCHYTKA PRO ROZSAH UPNUTÍ DO 25 MM | KUS | 50 | 0 |  |  |  | 0 |  | R |  | 2
PP
VV |  |  |  | předpokládané množství
TS |  |  |  | 1. Položka obsahuje: – dodávku příchytky a podružného materiálu, všechny práce spojené s úpravou kabelů pro montáž včetně veškerého příslušentsví2. Položka neobsahuje: X3. Způsob měření:Udává se počet kusů kompletní konstrukce nebo práce.
P | 32 | R703743 |  | KABELOVÁ PŘÍCHYTKA VN VČETNĚ UPEVNĚNÍ A PŘÍSLUŠENSTVÍ PRO ROZSAH UPNUTÍ OD 51 DO 90 MM | KUS | 10 | 0 |  |  |  | 0 |  | R |  | 2
PP
VV |  |  |  | předpokládané množství
TS |  |  |  | 1. Položka obsahuje: – kompletní dodávku a montáž, rozměření, upevnění, sváření, řezání, spojování a pod. – veškerý spojovací a montážní materiál vč. upevňovacího materiálu ( stojky, držáky, konzoly apod.) – elektrické pospojování – pomocné mechanismy a nátěr2. Položka neobsahuje: – víko a kabelové příchytky3. Způsob měření:Měří se metr délkový.
SD |  | 709 |  | Zajištění kabelu a ucpávky - elektro
P | 33 | 709400 |  | ZATAŽENÍ LANKA DO CHRÁNIČKY NEBO ŽLABU | M | 20 | 0 |  |  |  | 0 |  | 2022_OTSKP |  | 2
PP
VV |  |  |  | předpokládané množství
TS |  |  |  | 1. Položka obsahuje: – všechny náklady na demontáž stávajícího zařízení včetně pomocných doplňujících úprav pro jeho likvidaci – naložení vybouraného materiálu na dopravní prostředek 2. Položka neobsahuje: – odvoz vybouraného materiálu – poplatek za likvidaci odpadů (nacení se dle SSD 0) 3. Způsob měření: Měří se metr délkový.
P | 34 | R709513 |  | PODPŮRNÉ A POMOCNÉ KONSTRUKCE OCELOVÉ Z PROFILŮ SVAŘOVANÝCH A ŠROUBOVANÝCH S POVRCHOVOU ÚPRAVOU ŽÁROVÝM ZINKOVÁNÍM | KG | 50 | 0 |  |  |  | 0 |  | R |  | 2
PP
VV |  |  |  | předpokládané množství
TS |  |  |  | 1. Položka obsahuje: – kompletní dodávku a montáž, rozměření, upevnění, řezání, spojování a pod. – veškerý spojovací a montážní materiál vč. upevňovacího materiálu ( držáky apod.) – pomocné mechanismy2. Položka neobsahuje: X3. Způsob měření:Udává se počet kusů kompletní konstrukce nebo práce.
P | 35 | R709523 |  | PODPŮRNÉ A POMOCNÉ KONSTRUKCE OCELOVÉ Z PLECHU TL. DO 5 MM S POVRCHOVOU ÚPRAVOU ŽÁROVÝM ZINKOVÁNÍM | KG | 50 | 0 |  |  |  | 0 |  | R |  | 2
PP
VV |  |  |  | předpokládané množství
TS |  |  |  | 1. Položka obsahuje: – kompletní dodávku a montáž, rozměření, upevnění, řezání, spojování a pod. – veškerý spojovací a montážní materiál vč. upevňovacího materiálu ( držáky apod.) – pomocné mechanismy2. Položka neobsahuje: X3. Způsob měření:Udává se počet kusů kompletní konstrukce nebo práce.
SD |  | 741 |  | Elektroinstalační zařízení, hromosvod - elektro
P | 36 | R741731 |  | DVEŘNÍ KONTAKT | KUS | 3 | 0 |  |  |  | 0 |  | R |  | 2
PP
VV |  |  |  | předpokládané množství
TS |  |  |  | 1. Položka obsahuje: – kompletní dodávku a montáž, zapojení a nastavení přístroje2. Položka neobsahuje: X3. Způsob měření:Udává se počet kusů kompletní konstrukce nebo práce.
P | 37 | R741811 |  | UZEMŇOVACÍ VODIČ NA POVRCHU FEZN DO 120 MM2 | M | 30 | 0 |  |  |  | 0 |  | R |  | 2
PP
VV |  |  |  | předpokládané množství
TS |  |  |  | 1. Položka obsahuje: – kompletní dodávku a montáž, uchycení vodiče na povrch vč. podpěr, konzol, svorek a pod. – měření, dělení, spojování – nátěr2. Položka neobsahuje: X3. Způsob měření:Měří se metr délkový.
P | 38 | R741812 |  | UZEMŇOVACÍ VODIČ NA POVRCHU FEZN PŘES 120 DO 300 MM2 | M | 10 | 0 |  |  |  | 0 |  | R |  | 2
PP
VV |  |  |  | předpokládané množství
TS |  |  |  | 1. Položka obsahuje: – kompletní dodávku a montáž, uchycení vodiče na povrch vč. podpěr, konzol, svorek a pod. – měření, dělení, spojování – nátěr2. Položka neobsahuje: X3. Způsob měření:Měří se metr délkový.
P | 39 | R741831 |  | UZEMŇOVACÍ VODIČ NA POVRCHU MĚDĚNÝ DO 120 MM2 | M | 10 | 0 |  |  |  | 0 |  | R |  | 2
PP
VV |  |  |  | předpokládané množství
TS |  |  |  | 1. Položka obsahuje: – kompletní dodávku a montáž, uchycení vodiče na povrch vč. podpěr, konzol, svorek a pod. – měření, dělení, spojování – nátěr2. Položka neobsahuje: X3. Způsob měření:Měří se metr délkový.
P | 40 | R741832 |  | UZEMŇOVACÍ VODIČ (SPLÉTANÝ, FLEXIBILNÍ, PRO UZEMNĚNÍ ZAŘÍZENÍ S MOŽNOSTÍ POHYBU, NAPŘ. KŘÍDLA DVEŘÍ), NA POVRCHU MĚDĚNÝ DO 35 MM2, DÉLKA DO 300MM, NA OBOU KONCÍCH VČETNĚ KABELOVÝCH OK | KUS | 5 | 0 |  |  |  | 0 |  | R |  | 2
PP
VV |  |  |  | předpokládané množství
TS |  |  |  | 1. Položka obsahuje: – kompletní dodávku a montáž, uchycení vodiče na povrch vč. podpěr, konzol, svorek a pod. – měření, dělení, spojování – nátěr2. Položka neobsahuje: X3. Způsob měření:Měří se metr délkový.
P | 41 | R741C01 |  | EKVIPOTENCIÁLNÍ PŘÍPOJNICE | KUS | 3 | 0 |  |  |  | 0 |  | R |  | 2
PP
VV |  |  |  | předpokládané množství
TS |  |  |  | 1. Položka obsahuje: –kompletní dodávku a montáž, veškeré práce a materiál obsažený v názvu položky2. Položka neobsahuje: X3. Způsob měření:Udává se počet kusů kompletní konstrukce nebo práce.
P | 42 | R741C02 |  | UZEMŇOVACÍ SVORKA | KUS | 3 | 0 |  |  |  | 0 |  | R |  | 2
PP
VV |  |  |  | předpokládané množství
TS |  |  |  | 1. Položka obsahuje: – kompletní dodávku a montáž, veškeré příslušenství2. Položka neobsahuje: X3. Způsob měření:Udává se počet kusů kompletní konstrukce nebo práce.
P | 43 | R741C03 |  | POUZDRO PRO PRŮCHOD PÁSKU STĚNOU | KUS | 6 | 0 |  |  |  | 0 |  | R |  | 2
PP
VV |  |  |  | předpokládané množství
TS |  |  |  | 1. Položka obsahuje: – kompletní dodávku a montáž, vyhotovení otvoru pro pouzdro a jeho zatěsnění2. Položka neobsahuje: X3. Způsob měření:Udává se počet kusů kompletní konstrukce nebo práce.
P | 44 | R741C04 |  | OCHRANNÉ POSPOJOVÁNÍ CU VODIČEM DO 16 MM2 | KUS | 10 | 0 |  |  |  | 0 |  | R |  | 2
PP
VV |  |  |  | předpokládané množství
TS |  |  |  | 1. Položka obsahuje: – kompletní dodávku a montáž, připojení zařízení vodičem do Cu 16mm2 k zemnícímu vodiči délky do 2m vč. ukončení2. Položka neobsahuje: X3. Způsob měření:Udává se počet kusů kompletní konstrukce nebo práce.
P | 45 | R741C05 |  | SPOJOVÁNÍ UZEMŇOVACÍCH VODIČŮ | KUS | 10 | 0 |  |  |  | 0 |  | R |  | 2
PP
VV |  |  |  | předpokládané množství
TS |  |  |  | 1. Položka obsahuje: – kompletní dodávku a montáž, tvarování, přípravu spojů – svařování – ochranný nátěr spoje dle příslušných norem2. Položka neobsahuje: X3. Způsob měření:Udává se počet kusů kompletní konstrukce nebo práce.
SD |  | 742 |  | Silnoproudé rozvody - elektro
P | 46 | 742E11 |  | IZOLOVANÝ ADAPTÉR PRO PŘIPOJENÍ DO IZOLOVANÉHO ROZVADĚČE, K TRANSFORMÁTORU DO 35 KV, SADA TŘÍ ŽIL, BEZ OMEZOVAČE PŘEPĚTÍ DO 70 MM2 | KUS | 2 | 0 |  |  |  | 0 |  | 2022_OTSKP |  | 2
PP
VV |  |  |  | předpokládané množství
TS |  |  |  | 1. Položka obsahuje: – všechny práce spojené s úpravou kabelů pro montáž včetně veškerého příslušentsví 2. Položka neobsahuje: X 3. Způsob měření: Udává se počet kusů kompletní konstrukce nebo práce.
P | 47 | 742E22 |  | IZOLOVANÝ ADAPTÉR PRO PŘIPOJENÍ DO IZOLOVANÉHO ROZVADĚČE, K TRANSFORMÁTORU DO 35 KV, SADA TŘÍ ŽIL, S OMEZOVAČEM PŘEPĚTÍ OD 95 DO 150 MM2 | KUS | 1 | 0 |  |  |  | 0 |  | 2022_OTSKP |  | 2
PP
VV |  |  |  | předpokládané množství
TS |  |  |  | 1. Položka obsahuje: – všechny práce spojené s úpravou kabelů pro montáž včetně veškerého příslušentsví 2. Položka neobsahuje: X 3. Způsob měření: Udává se počet kusů kompletní konstrukce nebo práce.
P | 48 | 742H14 |  | KABEL NN ČTYŘ- A PĚTIŽÍLOVÝ CU S PLASTOVOU IZOLACÍ OD 70 DO 120 MM2 | M | 10 | 0 |  |  |  | 0 |  | 2022_OTSKP |  | 2
PP
VV |  |  |  | předpokládané množství
TS |  |  |  | 1. Položka obsahuje: – manipulace a uložení kabelu (do země, chráničky, kanálu, na rošty, na TV a pod.) 2. Položka neobsahuje: – příchytky, spojky, koncovky, chráničky apod. 3. Způsob měření: Měří se metr délkový.
P | 49 | 742L11 |  | UKONČENÍ DVOU AŽ PĚTIŽÍLOVÉHO KABELU V ROZVADĚČI NEBO NA PŘÍSTROJI DO 2,5 MM2 | KUS | 10 | 0 |  |  |  | 0 |  | 2022_OTSKP |  | 2
PP
VV |  |  |  | předpokládané množství
TS |  |  |  | 1. Položka obsahuje: – všechny práce spojené s úpravou kabelů pro montáž včetně veškerého příslušentsví 2. Položka neobsahuje: X 3. Způsob měření: Udává se počet kusů kompletní konstrukce nebo práce.
P | 50 | 742L12 |  | UKONČENÍ DVOU AŽ PĚTIŽÍLOVÉHO KABELU V ROZVADĚČI NEBO NA PŘÍSTROJI OD 4 DO 16 MM2 | KUS | 10 | 0 |  |  |  | 0 |  | 2022_OTSKP |  | 2
PP
VV |  |  |  | předpokládané množství
TS |  |  |  | 1. Položka obsahuje: – všechny práce spojené s úpravou kabelů pro montáž včetně veškerého příslušentsví 2. Položka neobsahuje: X 3. Způsob měření: Udává se počet kusů kompletní konstrukce nebo práce.
P | 51 | 742L14 |  | UKONČENÍ DVOU AŽ PĚTIŽÍLOVÉHO KABELU V ROZVADĚČI NEBO NA PŘÍSTROJI OD 70 DO 120 MM2 | KUS | 2 | 0 |  |  |  | 0 |  | 2022_OTSKP |  | 2
PP
VV |  |  |  | předpokládané množství
TS |  |  |  | 1. Položka obsahuje: – všechny práce spojené s úpravou kabelů pro montáž včetně veškerého příslušentsví 2. Položka neobsahuje: X 3. Způsob měření: Udává se počet kusů kompletní konstrukce nebo práce.
P | 52 | 742N11 |  | UKONČENÍ 19-24ŽÍLOVÉHO KABELU V ROZVADĚČI NEBO NA PŘÍSTROJI DO 2,5 MM2 | KUS | 20 | 0 |  |  |  | 0 |  | 2022_OTSKP |  | 2
PP
VV |  |  |  | předpokládané množství
TS |  |  |  | 1. Položka obsahuje: – všechny práce spojené s úpravou kabelů pro montáž včetně veškerého příslušentsví 2. Položka neobsahuje: X 3. Způsob měření: Udává se počet kusů kompletní konstrukce nebo práce.
P | 53 | 742P13 |  | ZATAŽENÍ KABELU DO CHRÁNIČKY - KABEL DO 4 KG/M | M | 10 | 0 |  |  |  | 0 |  | 2022_OTSKP |  | 2
PP
VV |  |  |  | předpokládané množství
TS |  |  |  | 1. Položka obsahuje: – montáž kabelu o váze do 4 kg/m do chráničky/ kolektoru 2. Položka neobsahuje: X 3. Způsob měření: Měří se metr délkový.
P | 54 | 742P15 |  | OZNAČOVACÍ ŠTÍTEK NA KABEL | KUS | 40 | 0 |  |  |  | 0 |  | 2022_OTSKP |  | 2
PP
VV |  |  |  | předpokládané množství
TS |  |  |  | 1. Položka obsahuje: – veškeré příslušentsví 2. Položka neobsahuje: X 3. Způsob měření: Udává se počet kusů kompletní konstrukce nebo práce.
P | 55 | 742P16 |  | SVAZKOVÁNÍ JEDNOŽILOVÝCH KABELŮ VN | KUS | 5 | 0 |  |  |  | 0 |  | 2022_OTSKP |  | 2
PP
VV |  |  |  | předpokládané množství
TS |  |  |  | 1. Položka obsahuje: – veškeré příslušentsví 2. Položka neobsahuje: X 3. Způsob měření: Udává se počet kusů kompletní konstrukce nebo práce.
P | 56 | R742571 |  | KABEL VN - JEDNOŽÍLOVÝ, 22-AXEKVC(V)E(Y) DO 70 MM2 | M | 30 | 0 |  |  |  | 0 |  | R |  | 2
PP
VV |  |  |  | výpočet 60+60+45
TS |  |  |  | 1. Položka obsahuje: – dodávku, manipulace a uložení kabelu (do země, chráničky, kanálu, na rošty, na TV a pod.)2. Položka neobsahuje: – příchytky, spojky, koncovky, chráničky apod.3. Způsob měření:Měří se metr délkový.
P | 57 | R742A21 |  | KABELOVÁ KONCOVKA VN VNITŘNÍ JEDNOŽÍLOVÁ PRO KABELY PŘES 6 KV DO 70 MM2 | KUS | 3 | 0 |  |  |  | 0 |  | R |  | 2
PP
VV |  |  |  | předpokládané množství
TS |  |  |  | 1. Položka obsahuje: – dodávku koncovky, všechny práce spojené s úpravou kabelů pro montáž včetně veškerého příslušentsví2. Položka neobsahuje: X3. Způsob měření:Udává se počet kusů kompletní konstrukce nebo práce.
P | 58 | R742B22 |  | KABELOVÁ KONCOVKA VN VNITŘNÍ, SADA TŘÍ ŽIL NEBO TŘÍŽÍLOVÁ PRO KABELY PŘES 6 KV OD 95 DO 150 MM2 | KUS | 2 | 0 |  |  |  | 0 |  | R |  | 2
PP
VV |  |  |  | předpokládané množství
TS |  |  |  | 1. Položka obsahuje: – dodávku koncovky, všechny práce spojené s úpravou kabelů pro montáž včetně veškerého příslušentsví2. Položka neobsahuje: X3. Způsob měření:Udává se počet kusů kompletní konstrukce nebo práce.
P | 59 | R742G11 |  | KABEL NN DVOU- A TŘÍŽÍLOVÝ CU S PLASTOVOU IZOLACÍ DO 2,5 MM2 | M | 30 | 0 |  |  |  | 0 |  | R |  | 2
PP
VV |  |  |  | předpokládané množství
TS |  |  |  | 1. Položka obsahuje: – dodávku, manipulace a uložení kabelu (do země, chráničky, kanálu, na rošty, na TV a pod.)2. Položka neobsahuje: – příchytky, spojky, koncovky, chráničky apod.3. Způsob měření:Měří se metr délkový.
P | 60 | R742G12 |  | KABEL NN DVOU- A TŘÍŽÍLOVÝ CU S PLASTOVOU IZOLACÍ OD 4 DO 16 MM2 | M | 30 | 0 |  |  |  | 0 |  | R |  | 2
PP
VV |  |  |  | předpokládané množství
TS |  |  |  | 1. Položka obsahuje: – dodávku, manipulace a uložení kabelu (do země, chráničky, kanálu, na rošty, na TV a pod.)2. Položka neobsahuje: – příchytky, spojky, koncovky, chráničky apod.3. Způsob měření:Měří se metr délkový.
P | 61 | R742H11 |  | KABEL NN ČTYŘ- A PĚTIŽÍLOVÝ CU S PLASTOVOU IZOLACÍ DO 2,5 MM2 | M | 50 | 0 |  |  |  | 0 |  | R |  | 2
PP
VV |  |  |  | předpokládané množství
TS |  |  |  | 1. Položka obsahuje: – dodávku, manipulace a uložení kabelu (do země, chráničky, kanálu, na rošty, na TV a pod.)2. Položka neobsahuje: – příchytky, spojky, koncovky, chráničky apod.3. Způsob měření:Měří se metr délkový.
P | 62 | R742H12 |  | KABEL NN ČTYŘ- A PĚTIŽÍLOVÝ CU S PLASTOVOU IZOLACÍ OD 4 DO 16 MM2 | M | 50 | 0 |  |  |  | 0 |  | R |  | 2
PP
VV |  |  |  | předpokládané množství
TS |  |  |  | 1. Položka obsahuje: – dodávku, manipulace a uložení kabelu (do země, chráničky, kanálu, na rošty, na TV a pod.)2. Položka neobsahuje: – příchytky, spojky, koncovky, chráničky apod.3. Způsob měření:Měří se metr délkový.
P | 63 | R742I23 |  | KABEL NN CU OVLÁDACÍ 19-24ŽÍLOVÝ DO 2,5 MM2 STÍNĚNÝ | M | 60 | 0 |  |  |  | 0 |  | R |  | 2
PP
VV |  |  |  | předpokládané množství
TS |  |  |  | 1. Položka obsahuje: – dodávku, manipulace a uložení kabelu (do země, chráničky, kanálu, na rošty, na TV a pod.)2. Položka neobsahuje: – příchytky, spojky, koncovky, chráničky apod.3. Způsob měření:Měří se metr délkový.
SD |  | 744 |  | Rozváděč nn (rozvodnice a vybavení) - elektro
P | 64 | 744Z02 |  | DEMONTÁŽ 1 KS POLE ROZVADĚČE NN | KUS | 10 | 0 |  |  |  | 0 |  | 2022_OTSKP |  | 2
PP
VV |  |  |  | předpokládané množství
TS |  |  |  | 1. Položka obsahuje: – všechny náklady na demontáž stávajícího zařízení se všemi pomocnými doplňujícími úpravami pro jeho likvidaci – naložení vybouraného materiálu na dopravní prostředek 2. Položka neobsahuje: – odvoz vybouraného materiálu – poplatek za likvidaci odpadů (nacení se dle SSD 0) 3. Způsob měření: Udává se počet kusů kompletní konstrukce nebo práce.
P | 65 | 744Z03 |  | DEMONTÁŽ OVLÁDACÍ SKŘÍNĚ NEBO OVLÁDACÍHO ROZVADĚČE NN | KUS | 2 | 0 |  |  |  | 0 |  | 2022_OTSKP |  | 2
PP
VV |  |  |  | předpokládané množství
TS |  |  |  | 1. Položka obsahuje: – všechny náklady na demontáž stávajícího zařízení se všemi pomocnými doplňujícími úpravami pro jeho likvidaci – naložení vybouraného materiálu na dopravní prostředek 2. Položka neobsahuje: – odvoz vybouraného materiálu – poplatek za likvidaci odpadů (nacení se dle SSD 0) 3. Způsob měření: Udává se počet kusů kompletní konstrukce nebo práce.
P | 66 | R744345 |  | ROZVADĚČ NN SKŘÍŇOVÝ OCELOPLECH.VYZBROJENÝ, DO IP 40, HLOUBKY DO 500MM, ŠÍŘKY OD 510 DO 800MM, VÝŠKY DO 2250MM-VÝSTROJ DLE PROJEKTOVÉ DOKUMENTACE | KUS | 1 | 0 |  |  |  | 0 |  | R |  | 2
PP
VV |  |  |  | předpokládané množství
TS |  |  |  | 1. Položka obsahuje: – kompletní dodávku a montáž vystrojeného rozvaděče, prováděcí projektovou dokumentaci, přípravu podkladu pro osazení vč. upevňovacího materiálu – veškerý podružný a pomocný materiál – provedení zkoušek, dodání předepsaných zkoušek, revizí a atestů – přístrojové vybavení ( jističe, stykače, přípojnice apod. dle výkresové dokumentace)2. Položka neobsahuje:3. Způsob měření:Udává se počet kusů kompletní konstrukce nebo práce.
P | 67 | R744345 | 1 | UNIVERSÁLNÍ SKŘÍŇ MĚŘENÍ -VÝSTROJ DLE PROJEKTOVÉ DOKUMENTACE | KUS | 2 | 0 |  |  |  | 0 |  | R |  | 2
PP
VV |  |  |  | předpokládané množství
TS |  |  |  | 1. Položka obsahuje: – kompletní dodávku a montáž vystrojeného rozvaděče, prováděcí projektovou dokumentaci, přípravu podkladu pro osazení vč. upevňovacího materiálu – veškerý podružný a pomocný materiál – provedení zkoušek, dodání předepsaných zkoušek, revizí a atestů – přístrojové vybavení ( jističe, stykače, přípojnice apod. dle výkresové dokumentace)2. Položka neobsahuje:3. Způsob měření:Udává se počet kusů kompletní konstrukce nebo práce.
SD |  | 745 |  | Silnoproudá technologie - elektro
P | 68 | 745Z11 |  | DEMONTÁŽ - VYPNUTÍ ZAŘÍZENÍ A ZAJIŠTĚNÍ STAVENIŠTĚ, ROZSAH TS NEBO PODOBNÉHO OBJEKTU | KUS | 2 | 0 |  |  |  | 0 |  | 2022_OTSKP |  | 2
PP
VV |  |  |  | předpokládané množství
TS |  |  |  | 1. Položka obsahuje: – všechny náklady na demontáž stávajícího zařízení se všemi pomocnými doplňujícími úpravami pro jeho likvidaci – naložení vybouraného materiálu na dopravní prostředek 2. Položka neobsahuje: – odvoz vybouraného materiálu – poplatek za likvidaci odpadů (nacení se dle SSD 0) 3. Způsob měření: Udává se počet kusů kompletní konstrukce nebo práce.
P | 69 | 745Z12 |  | DEMONTÁŽ POLE (SKŘÍNĚ) ROZVADĚČE VN VČETNĚ JEHO NÁPLNĚ | KUS | 6 | 0 |  |  |  | 0 |  | 2022_OTSKP |  | 2
PP
VV |  |  |  | předpokládané množství
TS |  |  |  | 1. Položka obsahuje: – všechny náklady na demontáž stávajícího zařízení se všemi pomocnými doplňujícími úpravami pro jeho likvidaci – naložení vybouraného materiálu na dopravní prostředek 2. Položka neobsahuje: – odvoz vybouraného materiálu – poplatek za likvidaci odpadů (nacení se dle SSD 0) 3. Způsob měření: Udává se počet kusů kompletní konstrukce nebo práce.
P | 70 | 745Z13 |  | DEMONTÁŽ KOBKY ROZVODNY VN VČETNĚ JEJÍ NÁPLNĚ | KUS | 2 | 0 |  |  |  | 0 |  | 2022_OTSKP |  | 2
PP
VV |  |  |  | předpokládané množství
TS |  |  |  | 1. Položka obsahuje: – všechny náklady na demontáž stávajícího zařízení se všemi pomocnými doplňujícími úpravami pro jeho likvidaci – naložení vybouraného materiálu na dopravní prostředek 2. Položka neobsahuje: – odvoz vybouraného materiálu – poplatek za likvidaci odpadů (nacení se dle SSD 0) 3. Způsob měření: Udává se počet kusů kompletní konstrukce nebo práce.
P | 71 | 745Z32 |  | DEMONTÁŽ TRANSFORMÁTORU VN/VN | KUS | 3 | 0 |  |  |  | 0 |  | 2022_OTSKP |  | 2
PP
VV |  |  |  | předpokládané množství
TS |  |  |  | 1. Položka obsahuje: – všechny náklady na demontáž stávajícího zařízení se všemi pomocnými doplňujícími úpravami pro jeho likvidaci – naložení vybouraného materiálu na dopravní prostředek 2. Položka neobsahuje: – odvoz vybouraného materiálu – poplatek za likvidaci odpadů (nacení se dle SSD 0) 3. Způsob měření: Udává se počet kusů kompletní konstrukce nebo práce.
P | 72 | 745Z41 |  | DEMONTÁŽ KIOSKOVÉ TRAFOSTANICE/ROZVODNY | KUS | 1 | 0 |  |  |  | 0 |  | 2022_OTSKP |  | 2
PP
VV |  |  |  | předpokládané množství
TS |  |  |  | 1. Položka obsahuje: – všechny náklady na demontáž stávajícího zařízení se všemi pomocnými doplňujícími úpravami pro jeho likvidaci – naložení vybouraného materiálu na dopravní prostředek 2. Položka neobsahuje: – odvoz vybouraného materiálu – poplatek za likvidaci odpadů (nacení se dle SSD 0) 3. Způsob měření: Udává se počet kusů kompletní konstrukce nebo práce.
P | 73 | R745171 |  | MODULÁRNÍ ROZVADĚČ 3-F DO UN 25KV, 630A, DO 20KA/1S, ŽIVÉ ČÁSTI A SPÍNACÍ PRVKY S IZOLACÍ SF6, 3 KS POLÍ, VČETNĚ OVLÁDACÍCH SKŘÍNÍ S MULTIFUNKČNÍMI OCHRANAMI, ZÁBLESKOVÝMI OCHRANAMI, VČETNĚ TERMINÁLŮ, | KUS | 1 | 0 |  |  |  | 0 |  | R |  | 2
PP |  |  |  | VČETNĚ VEŠKERÉHO PŘÍSLUŠENSTVÍ, VČETNĚ PŘÍPADNÉHO KANÁLU PRO ODVOD HORKÝCH PLYNŮ S VYÚSTĚNÍM A ZÁKRYTOVOU ŽALUZIÍ, VČETNĚ ZÁKLADOVÉHO RÁMU POD POLE ROZVADĚČE, VIZ VÝKRESOVÁ A TECHNICKÁ SPECIFIKACE ~
VV |  |  |  | předpokládané množství
TS |  |  |  | Položka obsahuje : Dodávku a montáž zařízení včetně dovozu a manipulace se zařízením, uvedení zařízení do provozu včetně předepsaných zkoušek a výchozí revize, výrobní dokumentaci. Dále obsahuje cenu za pom. mechanismy včetně všech ostatních vedlejších nákladů.
P | 74 | R745261 |  | SVODIČ PŘEPĚTÍ VN UN DO 25 KV | KUS | 1 | 0 |  |  |  | 0 |  | R |  | 2
PP
VV |  |  |  | předpokládané množství
TS |  |  |  | 1. Položka obsahuje: – dodávku a montáž, nastavení, veškerý podružný, pomocný a upevňovací materiál – technický popis viz. projektová dokumentace – předepsané zkoušky, revize a atesty2. Položka neobsahuje: X3. Způsob měření:Udává se počet kusů kompletní konstrukce nebo práce.
P | 75 | R745271 |  | PODPĚRNÝ IZOLÁTOR VN PORCELÁNOVÝ | KUS | 3 | 0 |  |  |  | 0 |  | R |  | 2
PP
VV |  |  |  | předpokládané množství
TS |  |  |  | 1. Položka obsahuje: – dodávku a montáž, veškerý podružný, pomocný a upevňovací materiál – technický popis viz. projektová dokumentace – předepsané zkoušky, revize a atesty2. Položka neobsahuje: X3. Způsob měření:Udává se počet kusů kompletní konstrukce nebo práce.
P | 76 | R745285 |  | POJISTKOVÁ PATRONA VN | KUS | 3 | 0 |  |  |  | 0 |  | R |  | 2
PP
VV |  |  |  | předpokládané množství
TS |  |  |  | 1. Položka obsahuje: – dodávku a montáž, veškerý podružný, pomocný a upevňovací materiál – technický popis viz. projektová dokumentace – předepsané zkoušky, revize a atesty2. Položka neobsahuje: X3. Způsob měření:Udává se počet kusů kompletní konstrukce nebo práce.
P | 77 | R745286 |  | DVEŘNÍ SPÍNAČ PRO VN KOBKU | KUS | 3 | 0 |  |  |  | 0 |  | R |  | 2
PP
VV |  |  |  | předpokládané množství
TS |  |  |  | 1. Položka obsahuje: – dodávku a montáž, veškerý podružný, pomocný a upevňovací materiál – technický popis viz. projektová dokumentace – předepsané zkoušky, revize a atesty2. Položka neobsahuje: X3. Způsob měření:Udává se počet kusů kompletní konstrukce nebo práce.
P | 78 | R745296 |  | KOMPLETNÍ PLC PRO OVLÁDÁNÍ VN PRVKU VČETNĚ SOFTWARE | KUS | 1 | 0 |  |  |  | 0 |  | R |  | 2
PP
VV |  |  |  | předpokládané množství
TS |  |  |  | 1. Položka obsahuje: – dodávku, osazení, zprovoznění, veškerý podružný a pomocný materiál, software, nastavení, parametrizování, oživení – technický popis viz. projektová dokumentace – zhotovení výrobní dokumentace, provedení zkoušek, dodání předepsaných zkoušek, revizí a atestů2. Položka neobsahuje: X3. Způsob měření:Udává se počet kusů kompletní konstrukce nebo práce.
P | 79 | R745433 |  | TRANSFORMÁTOR 3-F, 22/0,4 KV, OLEJOVÝ HERMETIZOVANÝ PŘES 400 DO 1000 KVA | KUS | 1 | 0 |  |  |  | 0 |  | R |  | 2
PP
VV |  |  |  | předpokládané množství
TS |  |  |  | 1. Položka obsahuje: – kompletní zařízení, veškerý podružný, pomocný a upevňovací materiál – technický popis viz. projektová dokumentace – uvedení do provozu, předepsané zkoušky, revize a atesty2. Položka neobsahuje: X3. Způsob měření:Udává se počet kusů kompletní konstrukce nebo práce.
P | 80 | R745802 |  | KONEKTOR PRO IZOLOVANÉ PŘIPOJENÍ VN KABELU NA TRASFORMÁTOR | KUS | 3 | 0 |  |  |  | 0 |  | R |  | 2
PP
VV |  |  |  | předpokládané množství
TS |  |  |  | 1. Položka obsahuje: – dodávku, montáž, veškerý podružný, pomocný, spojovací a upevňovací materiál – technický popis viz. projektová dokumentace – předepsané zkoušky, revize a atesty2. Položka neobsahuje: X3. Způsob měření:Udává se počet kusů kompletní konstrukce nebo práce.
P | 81 | R745803 |  | TLUMIČ VIBRACÍ TRANSFORMÁTORU (PODLOŽKY POD KOLEČKA Z ANTIVIBRAČNÍ HMOTY) | KUS | 4 | 0 |  |  |  | 0 |  | R |  | 2
PP
VV |  |  |  | předpokládané množství
TS |  |  |  | 1. Položka obsahuje: – dodávku, montáž, veškerý podružný, pomocný, spojovací a upevňovací materiál – technický popis viz. projektová dokumentace – předepsané zkoušky, revize a atesty2. Položka neobsahuje: X3. Způsob měření:Udává se počet kusů kompletní konstrukce nebo práce.
P | 82 | R745804 |  | ZARÁŽKA KOLEČEK TRANSFORMÁTORU | KUS | 4 | 0 |  |  |  | 0 |  | R |  | 2
PP
VV |  |  |  | předpokládané množství
TS |  |  |  | 1. Položka obsahuje: – dodávku, montáž, veškerý podružný, pomocný, spojovací a upevňovací materiál – technický popis viz. projektová dokumentace – předepsané zkoušky, revize a atesty2. Položka neobsahuje: X3. Způsob měření:Udává se počet kusů kompletní konstrukce nebo práce.
P | 83 | R745921 |  | TRAFOSTANICE KIOSKOVÁ BETONOVÁ NEPOCHOZÍ ATYPICKÁ 22/0,4 KV DO 1X630 KVA | KUS | 1 | 0 |  |  |  | 0 |  | R |  | 2
PP
VV |  |  |  | předpokládané množství
TS |  |  |  | 1. Položka obsahuje: – dodávku, montáž, osazení, výrobní dokumentaci, kompletní konstrukci trafostanice vč. elektroinstalace a vnitřního uzemnění, hromosvodu, montáž a usazení do připraveného terénu – technický popis viz. projektová dokumentace – uvedení do provozu, předepsané zkoušky, revize a atesty2. Položka neobsahuje: – zemní práce, transformátor, vnitřní rozvaděč a vnější uzemnění3. Způsob měření:Udává se počet kusů kompletní konstrukce nebo práce.
SD |  | 747 |  | Zkoušky, revize a HZS - elektro
P | 84 | 747116 |  | KONTROLA ROZVADĚČŮ VN, BEZ NASTAVENÍ OCHRANY, 1 POLE | KUS | 3 | 0 |  |  |  | 0 |  | 2022_OTSKP |  | 2
PP
VV |  |  |  | předpokládané množství
TS |  |  |  | 1. Položka obsahuje: – cenu za kontrolu, revizi, seřízení a uvedení do provozu zařízení dle příslušných norem a předpisů, včetně vystavení protokolu 2. Položka neobsahuje: X 3. Způsob měření: Udává se počet kusů kompletní konstrukce nebo práce.
P | 85 | 747122 |  | REVIZE, SEŘÍZENÍ A UVEDENÍ DO PROVOZU ŘÍDÍCÍ SKŘÍNĚ PRO VN, 1 POLE | KUS | 3 | 0 |  |  |  | 0 |  | 2022_OTSKP |  | 2
PP
VV |  |  |  | předpokládané množství
TS |  |  |  | 1. Položka obsahuje: – cenu za kontrolu, revizi, seřízení a uvedení do provozu zařízení dle příslušných norem a předpisů, včetně vystavení protokolu 2. Položka neobsahuje: X 3. Způsob měření: Udává se počet kusů kompletní konstrukce nebo práce.
P | 86 | 747124 |  | NAPĚŤOVÁ ZKOUŠKA ROZVODNY VČETNĚ SPÍNACÍCH PRVKŮ DO 35 KV | KUS | 1 | 0 |  |  |  | 0 |  | 2022_OTSKP |  | 2
PP
VV |  |  |  | předpokládané množství
TS |  |  |  | 1. Položka obsahuje: – cenu za kontrolu, revizi, seřízení a uvedení do provozu zařízení dle příslušných norem a předpisů, včetně vystavení protokolu 2. Položka neobsahuje: X 3. Způsob měření: Udává se počet kusů kompletní konstrukce nebo práce.
P | 87 | 747132 |  | UVEDENÍ DO PROVOZU TRANSFORMÁTORU OLEJOVÉHO VN/NN DO 1000 KVA | KUS | 1 | 0 |  |  |  | 0 |  | 2022_OTSKP |  | 2
PP
VV |  |  |  | předpokládané množství
TS |  |  |  | 1. Položka obsahuje: – cenu za kontrolu, revizi, seřízení a uvedení do provozu zařízení dle příslušných norem a předpisů, včetně vystavení protokolu 2. Položka neobsahuje: X 3. Způsob měření: Udává se počet kusů kompletní konstrukce nebo práce.
P | 88 | 747301 |  | PROVEDENÍ PROHLÍDKY A ZKOUŠKY PRÁVNICKOU OSOBOU, VYDÁNÍ PRŮKAZU ZPŮSOBILOSTI | KUS | 1 | 0 |  |  |  | 0 |  | 2022_OTSKP |  | 2
PP
VV |  |  |  | předpokládané množství
TS |  |  |  | 1. Položka obsahuje: – cenu za vyhotovení dokladu právnickou osobou o silnoproudých zařízeních a vydání průkazu způsobilosti 2. Položka neobsahuje: X 3. Způsob měření: Udává se počet kusů kompletní konstrukce nebo práce.
P | 89 | 747302 |  | VYDÁNÍ PŘÍKAZU "B" - JEDNODUCHÉ PRACOVIŠTĚ | KUS | 2 | 0 |  |  |  | 0 |  | 2022_OTSKP |  | 2
PP
VV |  |  |  | předpokládané množství
TS |  |  |  | 1. Položka obsahuje: – cenu za vyhotovení příkazu "B" pro zajištění pracoviště při práci na vypnutém a zajištěném zařízení vn 2. Položka neobsahuje: X 3. Způsob měření: Udává se počet kusů kompletní konstrukce nebo práce.
P | 90 | 747531 |  | ZKOUŠKY VODIČŮ A KABELŮ VN ZVÝŠENÝM NAPĚTÍM DO 35 KV | KUS | 3 | 0 |  |  |  | 0 |  | 2022_OTSKP |  | 2
PP
VV |  |  |  | předpokládané množství
TS |  |  |  | 1. Položka obsahuje: – cenu za provedení měření kabelu/ vodiče vč. vyhotovení protokolu 2. Položka neobsahuje: X 3. Způsob měření: Udává se počet kusů kompletní konstrukce nebo práce.
P | 91 | 747532 |  | ZKOUŠKY VODIČŮ A KABELŮ VN - PROVOZ MĚŘÍCÍHO VOZU PO DOBU ZKOUŠEK VN KABELŮ | KUS | 3 | 0 |  |  |  | 0 |  | 2022_OTSKP |  | 2
PP
VV |  |  |  | předpokládané množství
TS |  |  |  | 1. Položka obsahuje: – cenu za provedení měření kabelu/ vodiče vč. vyhotovení protokolu 2. Položka neobsahuje: X 3. Způsob měření: Udává se počet kusů kompletní konstrukce nebo práce.
P | 92 | 747611 |  | MĚŘENÍ EMC A EMI DLE ČSN EN 50 121 V ROZSAHU PS/SO | KUS | 1 | 0 |  |  |  | 0 |  | 2022_OTSKP |  | 2
PP
VV |  |  |  | předpokládané množství
TS |  |  |  | 1. Položka obsahuje: – cenu za měření dle příslušných norem a předpisů, včetně vystavení protokolu 2. Položka neobsahuje: X 3. Způsob měření: Udává se počet kusů kompletní konstrukce nebo práce.
P | 93 | 747617 |  | MĚŘENÍ A NASTAVENÍ KOMPENZACE KAPACITNÍHO VÝKONU KABELU VN 22 KV | KUS | 1 | 0 |  |  |  | 0 |  | 2022_OTSKP |  | 2
PP
VV |  |  |  | předpokládané množství
TS |  |  |  | 1. Položka obsahuje: – cenu za měření dle příslušných norem a předpisů a nastavení kompenzace, včetně vystavení protokolu 2. Položka neobsahuje: X 3. Způsob měření: Udává se počet kusů kompletní konstrukce nebo práce.
P | 94 | 747618 |  | MĚŘENÍ VNĚJŠÍ HLUČNOSTI TECHNOLOGICKÉHO ZAŘÍZENÍ V ROZSAHU PS | KUS | 1 | 0 |  |  |  | 0 |  | 2022_OTSKP |  | 2
PP
VV |  |  |  | předpokládané množství
TS |  |  |  | 1. Položka obsahuje: – cenu za měření dle příslušných norem a předpisů, včetně vystavení protokolu 2. Položka neobsahuje: X 3. Způsob měření: Udává se počet kusů kompletní konstrukce nebo práce.
P | 95 | 747701 |  | DOKONČOVACÍ MONTÁŽNÍ PRÁCE NA ELEKTRICKÉM ZAŘÍZENÍ | HOD | 100 | 0 |  |  |  | 0 |  | 2022_OTSKP |  | 2
PP
VV |  |  |  | předpokládané množství
TS |  |  |  | 1. Položka obsahuje: – cenu za práce spojené s uváděním zařízení do provozu, drobné montážní práce v rozvaděčích, koordinaci se zhotoviteli souvisejících zařízení apod. 2. Položka neobsahuje: X 3. Způsob měření: Udává se čas v hodinách.
P | 96 | 747703 |  | ZKUŠEBNÍ PROVOZ | HOD | 100 | 0 |  |  |  | 0 |  | 2022_OTSKP |  | 2
PP
VV |  |  |  | předpokládané množství
TS |  |  |  | 1. Položka obsahuje: – cenu za dobu kdy je zařízení po individálních zkouškách dáno do provozu s prokázáním technických a kvalitativních parametrů zařízení 2. Položka neobsahuje: X 3. Způsob měření: Udává se čas v hodinách.
P | 97 | 747704 |  | ZAŠKOLENÍ OBSLUHY | HOD | 16 | 0 |  |  |  | 0 |  | 2022_OTSKP |  | 2
PP
VV |  |  |  | předpokládané množství
TS |  |  |  | 1. Položka obsahuje: – cenu za dobu kdy je s funkcí seznamována obsluha zařízení, včetně odevzdání dokumentace skutečného provedení 2. Položka neobsahuje: X 3. Způsob měření: Udává se čas v hodinách.
P | 98 | 747705 |  | MANIPULACE NA ZAŘÍZENÍCH PROVÁDĚNÉ PROVOZOVATELEM | HOD | 100 | 0 |  |  |  | 0 |  | 2022_OTSKP |  | 2
PP
VV |  |  |  | předpokládané množství
TS |  |  |  | 1. Položka obsahuje: – cenu za manipulace na zařízeních prováděné provozovatelem nutných pro další práce zhotovitele na technologickém souboru 2. Položka neobsahuje: X 3. Způsob měření: Udává se čas v hodinách.
P | 99 | 747708 |  | PROVOZ MOBILNÍHO NÁHRADNÍHO ZDROJE PŘES 32 DO 160 KVA | HOD | 60 | 0 |  |  |  | 0 |  | 2022_OTSKP |  | 2
PP
VV |  |  |  | předpokládané množství
TS |  |  |  | 1. Položka obsahuje: – cenu za dobu provozu náhradního zdroje ve stanici / zastávce vč. dovozu na místo určení a zapojení do stávajících rozvodů 2. Položka neobsahuje: X 3. Způsob měření: Udává se čas v hodinách.
P | 100 | R747143 |  | VÝPOČET, REVIZE, SEŘÍZENÍ A NASTAVENÍ MULTIFUNKČNÍCH OCHRAN, PŘÍPRAVA PRO KONFIGURACI, VČETNĚ FUNKCE ZÁBLESKOVÉ OCHRANY, VČETNĚ VYSTAVENÍ PROTOKOLU | KUS | 3 | 0 |  |  |  | 0 |  | R |  | 2
PP
VV |  |  |  | předpokládané množství
TS |  |  |  | 1. Položka obsahuje: – cenu za návrh, výpočet, kontrolu, revizi, seřízení a uvedení do provozu zařízení dle příslušných norem a předpisů, včetně vystavení protokolu2. Položka neobsahuje: X3. Způsob měření:Udává se počet kusů kompletní konstrukce nebo práce.
P | 101 | R747144 |  | REVIZE, SEŘÍZENÍ A NASTAVENÍ OCHRANNÉHO A OVLÁDACÍHO TERMINÁLU, VČETNĚ VYSTAVENÍ PROTOKOLU | KUS | 3 | 0 |  |  |  | 0 |  | R |  | 2
PP
VV |  |  |  | předpokládané množství
TS |  |  |  | 1. Položka obsahuje: – cenu za návrh, výpočet, kontrolu, revizi, seřízení a uvedení do provozu zařízení dle příslušných norem a předpisů, včetně vystavení protokolu2. Položka neobsahuje: X3. Způsob měření:Udává se počet kusů kompletní konstrukce nebo práce.
P | 102 | R747145 |  | VÝPOČET, REVIZE, SEŘÍZENÍ A NASTAVENÍ MULTIFUNKČNÍCH OCHRAN, PŘÍPRAVA PRO KONFIGURACI, - PŘÍVOD/VÝVOD NA LDS SŽ 22kV, VČETNĚ FUNKCE ZÁBLESKOVÉ OCHRANY, VČETNĚ VYSTAVENÍ PROTOKOLU | KUS | 1 | 0 |  |  |  | 0 |  | R |  | 2
PP
VV |  |  |  | předpokládané množství
TS |  |  |  | 1. Položka obsahuje: – cenu za návrh, výpočet, kontrolu, revizi, seřízení a uvedení do provozu zařízení dle příslušných norem a předpisů, včetně vystavení protokolu2. Položka neobsahuje: X3. Způsob měření:Udává se počet kusů kompletní konstrukce nebo práce.
P | 103 | R747145 | 1 | KONFIGURACE, ZKOUŠKY A ZPROVOZNĚNÍ MULTIFUNKČNÍCH OCHRAN, VČETNĚ VYSTAVENÍ PROTOKOLU | KUS | 3 | 0 |  |  |  | 0 |  | R |  | 2
PP
VV |  |  |  | předpokládané množství
TS |  |  |  | 1. Položka obsahuje: – cenu za konfiguraci, zkoušky a zprovoznění, seřízení a uvedení do provozu zařízení dle příslušných norem a předpisů, včetně vystavení protokolu2. Položka neobsahuje: X3. Způsob měření:Udává se počet kusů kompletní konstrukce nebo práce.
P | 104 | R747146 |  | KONFIGURACE, ZKOUŠKY A ZPROVOZNĚNÍ HAVARIJNÍ ZÁBLESKOVÉ OCHRANY PRO JEDNO POLE ROZVADĚČE VN 22 KV, VČETNĚ VYSTAVENÍ PROTOKOLU | KUS | 3 | 0 |  |  |  | 0 |  | R |  | 2
PP
VV |  |  |  | předpokládané množství
TS |  |  |  | 1. Položka obsahuje: – cenu za konfiguraci, zkoušky a zprovoznění, seřízení a uvedení do provozu zařízení dle příslušných norem a předpisů, včetně vystavení protokolu2. Položka neobsahuje: X3. Způsob měření:Udává se počet kusů kompletní konstrukce nebo práce.
P | 105 | R747147 |  | KONFIGURACE, ZKOUŠKY A ZPROVOZNĚNÍ MULTIFUNKČNÍCH OCHRAN, - PŘÍVOD/VÝVOD NA LDS SŽ 22kV, VČETNĚ VYSTAVENÍ PROTOKOLU | KUS | 1 | 0 |  |  |  | 0 |  | R |  | 2
PP
VV |  |  |  | předpokládané množství
TS |  |  |  | 1. Položka obsahuje: – cenu za konfiguraci, zkoušky a zprovoznění, seřízení a uvedení do provozu zařízení dle příslušných norem a předpisů, včetně vystavení protokolu2. Položka neobsahuje: X3. Způsob měření:Udává se počet kusů kompletní konstrukce nebo práce.
P | 106 | R747211 |  | CELKOVÁ PROHLÍDKA, ZKOUŠENÍ, MĚŘENÍ A VYHOTOVENÍ VÝCHOZÍ REVIZNÍ ZPRÁVY, PRO KOMPLETNÍ TENTO PROVOZNÍ SOUBOR (PS) | KUS | 1 | 0 |  |  |  | 0 |  | R |  | 2
PP
VV |  |  |  | předpokládané množství
TS |  |  |  | 1. Položka obsahuje: – cenu za celkovou prohlídku zařízení PS/SO, vč. měření, komplexních zkoušek a revizi zařízení tohoto PS/SO autorizovaným revizním technikem na silnoproudá zařízení podle požadavku ČSN, včetně hodnocení a vyhotovení celkové revizní zprávy2. Položka neobsahuje: X3. Způsob měření:Udává se počet kusů kompletní konstrukce nebo práce.
P | 107 | R7473011 |  | VYHOTOVENÍ ZPRÁVY O POSOUZENÍ BEZPEČNOSTI (RIZIK) VČETNĚ ANALÝZY A HODNOCENÍ RIZIKV SOULADU S NAŘÍZENÍM EVROPSKÉ KOMISE (ES) Č. 352/2009 V ROZSAHU TOHOTO SO/PS | KUS | 1 | 0 |  |  |  | 0 |  | R |  | 2
PP
VV |  |  |  | předpokládané množství
TS |  |  |  | 1. Položka obsahuje: – cenu za vyhotovení zprávy, včetně analýzi a hodnocení rizik 2. Položka neobsahuje: X3. Způsob měření:Udává se počet kusů kompletní konstrukce nebo práce.
P | 108 | R747711 |  | FUNKČNÍ ZKOUŠKY NA ZAŘÍZENÍCH PROVÁDĚNÉ PROVOZOVATELEM | HOD | 100 | 0 |  |  |  | 0 |  | R |  | 2
PP
VV |  |  |  | předpokládané množství
TS |  |  |  | 1. Položka obsahuje: – cenu za funkční zkoušky na zařízeních prováděné provozovatelem nutných pro další práce zhotovitele na technologickém souboru2. Položka neobsahuje: X3. Způsob měření:Udává se čas v hodinách.
P | 109 | R747712 |  | DOZOR PRACOVNÍKŮ OŘ | HOD | 100 | 0 |  |  |  | 0 |  | R |  | 2
PP
VV |  |  |  | předpokládané množství
TS |  |  |  | 1. Položka obsahuje: – cenu za dozor na zařízeních prováděný provozovatelem nutných pro další práce zhotovitele na technologickém souboru2. Položka neobsahuje: X3. Způsob měření:Udává se čas v hodinách.
SD |  | 748 |  | Ostatní
P | 110 | 748111 |  | KOMPLETNÍ OSOBNÍ OCHRANNÉ PROSTŘEDKY A PRACOVNÍ POMŮCKY PRO TRAFOSTANICI | KUS | 1 | 0 |  |  |  | 0 |  | 2022_OTSKP |  | 2
PP
VV |  |  |  | předpokládané množství
TS |  |  |  | 1. Položka obsahuje: – dodávku a montáž kompletní sady osobních ochranných prostředků a pracovních pomůcek pro elektrickou stanici dle požadavku provozovatele a v intencích normy TNŽ 38 1981 2. Položka neobsahuje: X 3. Způsob měření: Udává se počet kusů kompletní konstrukce nebo práce.
P | 111 | 748242 |  | PÍSMENA A ČÍSLICE VÝŠKY PŘES 40 DO 100 MM | KUS | 100 | 0 |  |  |  | 0 |  | 2022_OTSKP |  | 2
PP
VV |  |  |  | předpokládané množství
TS |  |  |  | 1. Položka obsahuje: – zhotovení nápisu barvou pomocí šablon vč. podružného materiálu, rozměření, dodání barvy a ředidla 2. Položka neobsahuje: X 3. Způsob měření: Udává se počet kusů kompletní konstrukce nebo práce.
P | 112 | 748243 |  | PÍSMENA A ČÍSLICE VÝŠKY PŘES 100 DO 150 MM | KUS | 100 | 0 |  |  |  | 0 |  | 2022_OTSKP |  | 2
PP
VV |  |  |  | předpokládané množství
TS |  |  |  | 1. Položka obsahuje: – zhotovení nápisu barvou pomocí šablon vč. podružného materiálu, rozměření, dodání barvy a ředidla 2. Položka neobsahuje: X 3. Způsob měření: Udává se počet kusů kompletní konstrukce nebo práce.
P | 113 | 748244 |  | PÍSMENA A ČÍSLICE VÝŠKY PŘES 150 DO 250 MM | KUS | 100 | 0 |  |  |  | 0 |  | 2022_OTSKP |  | 2
PP
VV |  |  |  | předpokládané množství
TS |  |  |  | 1. Položka obsahuje: – zhotovení nápisu barvou pomocí šablon vč. podružného materiálu, rozměření, dodání barvy a ředidla 2. Položka neobsahuje: X 3. Způsob měření: Udává se počet kusů kompletní konstrukce nebo práce.
P | 114 | R748129 |  | DIELEKTRICKÝ KOBEREC ŠÍŘE 1300 MM, DÉLKY DO 5 M | KUS | 2 | 0 |  |  |  | 0 |  | R |  | 2
PP
VV |  |  |  | předpokládané množství
TS |  |  |  | 1. Položka obsahuje: – dodávku a montáž, pokládku, veškeré příslušenství pro montáž2. Položka neobsahuje: X3. Způsob měření:Udává se počet kusů kompletní konstrukce nebo práce.
P | 115 | R748151 |  | BEZPEČNOSTNÍ TABULKA | KUS | 6 | 0 |  |  |  | 0 |  | R |  | 2
PP
VV |  |  |  | předpokládané množství
TS |  |  |  | 1. Položka obsahuje: – dodávku a montáž, zhotovení, veškeré příslušenství pro montáž2. Položka neobsahuje: X3. Způsob měření:Udává se počet kusů kompletní konstrukce nebo práce.
P | 116 | R748152 |  | PLAKÁT "PRVNÍ POMOC" | KUS | 1 | 0 |  |  |  | 0 |  | R |  | 2
PP
VV |  |  |  | předpokládané množství
TS |  |  |  | 1. Položka obsahuje: – dodávku a montáž, zhotovení, veškeré příslušenství pro montáž2. Položka neobsahuje: X3. Způsob měření:Udává se počet kusů kompletní konstrukce nebo práce.
P | 117 | R748153 |  | PLAKÁT "TELEFONNÍ ČÍSLA" | KUS | 1 | 0 |  |  |  | 0 |  | R |  | 2
PP
VV |  |  |  | předpokládané množství
TS |  |  |  | 1. Položka obsahuje: – dodávku a montáž, zhotovení, veškeré příslušenství pro montáž2. Položka neobsahuje: X3. Způsob měření:Udává se počet kusů kompletní konstrukce nebo práce.
P | 118 | R748154 |  | PLAKÁT "SCHÉMA ZAŘÍZENÍ" | KUS | 1 | 0 |  |  |  | 0 |  | R |  | 2
PP
VV |  |  |  | předpokládané množství
TS |  |  |  | 1. Položka obsahuje: – dodávku a montáž, zhotovení, veškeré příslušenství pro montáž2. Položka neobsahuje: X3. Způsob měření:Udává se počet kusů kompletní konstrukce nebo práce.
SD |  | 995 |  | Poplatky za skládky
P | 119 | R015112 | 902 | NEOCEŇOVAT - POPLATKY ZA LIKVIDACI ODPADŮ NEKONTAMINOVANÝCH - 17 05 04 VYTĚŽENÉ ZEMINY A HORNINY - II. TŘÍDA - TĚŽITELNOSTI VČ. DOPRAVY NA SKLÁDKU A MANIPULACE | T | 23 | 0 |  |  |  | 0 |  | R |  | 2
PP |  |  |  | Evidenční položka
VV |  |  |  | předpokládané množství
TS |  |  |  | 1. Položka obsahuje: - veškeré poplatky provozovateli skládky, recyklační linky nebo jiného zařízení na zpracování nebo likvidaci odpadů související s převzetím, uložením, zpracováním nebo likvidací odpadu - náklady spojené s dopravou odpadu z místa stavby na místo převzetí provozovatelem skládky, recyklační linky nebo jiného zařízení na zpracování a likvidaci odpadů, veškerou manipulaci s odpadem 2. Způsob měření: Tunou se rozumí hmotnost odpadu vytříděného v souladu se zákonem č. 185/2001 Sb., o nakládání s odpady, v platném znění.
P | 120 | R015230 | 914 | NEOCEŇOVAT - POPLATKY ZA LIKVIDACI ODPADŮ NEKONTAMINOVANÝCH - 16 02 14 TRAFO BEZ NÁPLNĚ PCB A ŠKODLIVIN VČ. DOPRAVY NA SKLÁDKU A MANIPULACE | T | 3 | 0 |  |  |  | 0 |  | R |  | 2
PP |  |  |  | Evidenční položka
VV |  |  |  | předpokládané množství
TS |  |  |  | 1. Položka obsahuje: - veškeré poplatky provozovateli skládky, recyklační linky nebo jiného zařízení na zpracování nebo likvidaci odpadů související s převzetím, uložením, zpracováním nebo likvidací odpadu - náklady spojené s dopravou odpadu z místa stavby na místo převzetí provozovatelem skládky, recyklační linky nebo jiného zařízení na zpracování a likvidaci odpadů, veškerou manipulaci s odpadem 2. Způsob měření: Tunou se rozumí hmotnost odpadu vytříděného v souladu se zákonem č. 185/2001 Sb., o nakládání s odpady, v platném znění.
P | 121 | R015240 | 915 | NEOCEŇOVAT - POPLATKY ZA LIKVIDACI ODPADŮ NEKONTAMINOVANÝCH - 20 03 99 ODPAD PODOBNÝ KOMUNÁLNÍMU ODPADU VČ. DOPRAVY NA SKLÁDKU A MANIPULACE | T | 1 | 0 |  |  |  | 0 |  | R |  | 2
PP |  |  |  | Evidenční položka
VV |  |  |  | předpokládané množství
TS |  |  |  | 1. Položka obsahuje: - veškeré poplatky provozovateli skládky, recyklační linky nebo jiného zařízení na zpracování nebo likvidaci odpadů související s převzetím, uložením, zpracováním nebo likvidací odpadu - náklady spojené s dopravou odpadu z místa stavby na místo převzetí provozovatelem skládky, recyklační linky nebo jiného zařízení na zpracování a likvidaci odpadů, veškerou manipulaci s odpadem 2. Způsob měření: Tunou se rozumí hmotnost odpadu vytříděného v souladu se zákonem č. 185/2001 Sb., o nakládání s odpady, v platném znění.
P | 122 | R015250 | 916 | NEOCEŇOVAT - POPLATKY ZA LIKVIDACI ODPADŮ NEKONTAMINOVANÝCH - 17 02 03 POLYETYLÉNOVÉ PODLOŽKY (ŽEL. SVRŠEK) VČ. DOPRAVY NA SKLÁDKU A MANIPULACE | T | 0.5 | 0 |  |  |  | 0 |  | R |  | 2
PP |  |  |  | Evidenční položka
VV |  |  |  | předpokládané množství
TS |  |  |  | 1. Položka obsahuje: - veškeré poplatky provozovateli skládky, recyklační linky nebo jiného zařízení na zpracování nebo likvidaci odpadů související s převzetím, uložením, zpracováním nebo likvidací odpadu - náklady spojené s dopravou odpadu z místa stavby na místo převzetí provozovatelem skládky, recyklační linky nebo jiného zařízení na zpracování a likvidaci odpadů, veškerou manipulaci s odpadem 2. Způsob měření: Tunou se rozumí hmotnost odpadu vytříděného v souladu se zákonem č. 185/2001 Sb., o nakládání s odpady, v platném znění.
P | 123 | R015310 | 921 | NEOCEŇOVAT - POPLATKY ZA LIKVIDACI ODPADŮ NEKONTAMINOVANÝCH - 16 02 14 ELEKTROŠROT (VYŘAZENÁ EL. ZAŘÍZENÍ A - PŘÍSTR. - AL, CU A VZ. KOVY) VČ. DOPRAVY NA SKLÁDKU A MANIPULAC | T | 10 | 0 |  |  |  | 0 |  | R |  | 2
PP |  |  |  | Evidenční položka
VV |  |  |  | předpokládané množství
TS |  |  |  | 1. Položka obsahuje: - veškeré poplatky provozovateli skládky, recyklační linky nebo jiného zařízení na zpracování nebo likvidaci odpadů související s převzetím, uložením, zpracováním nebo likvidací odpadu - náklady spojené s dopravou odpadu z místa stavby na místo převzetí provozovatelem skládky, recyklační linky nebo jiného zařízení na zpracování a likvidaci odpadů, veškerou manipulaci s odpadem 2. Způsob měření: Tunou se rozumí hmotnost odpadu vytříděného v souladu se zákonem č. 185/2001 Sb., o nakládání s odpady, v platném znění.
P | 124 | R015621 | 945 | NEOCEŇOVAT - POPLATKY ZA LIKVIDACI ODPADŮ NEBEZPEČNÝCH - KABELY S PLASTOVOU IZOLACÍ VČ. DOPRAVY NA SKLÁDKU A MANIPULACE | T | 2 | 0 |  |  |  | 0 |  | R |  | 2
PP |  |  |  | Evidenční položka
VV |  |  |  | předpokládané množství
TS |  |  |  | 1. Položka obsahuje: - veškeré poplatky provozovateli skládky, recyklační linky nebo jiného zařízení na zpracování nebo likvidaci odpadů související s převzetím, uložením, zpracováním nebo likvidací odpadu - náklady spojené s dopravou odpadu z místa stavby na místo převzetí provozovatelem skládky, recyklační linky nebo jiného zařízení na zpracování a likvidaci odpadů, veškerou manipulaci s odpadem 2. Způsob měření: Tunou se rozumí hmotnost odpadu vytříděného v souladu se zákonem č. 185/2001 Sb., o nakládání s odpady, v platném znění.
P | 125 | R015800 | 963 | NEOCEŇOVAT - POPLATKY ZA LIKVIDACI ODPADŮ - 15 01 01 PAPÍROVÉ A LEPENKOVÉ OBALY VČ. DOPRAVY NA SKLÁDKU A MANIPULACE | T | 0.5 | 0 |  |  |  | 0 |  | R |  | 2
PP |  |  |  | Evidenční položka
VV |  |  |  | viz. příloha č.2
TS
P | 126 | R015810 | 964 | NEOCEŇOVAT - POPLATKY ZA LIKVIDACI ODPADŮ - 15 01 02 PLASTOVÉ OBALY VČ. DOPRAVY NA SKLÁDKU A MANIPULACE | T | 0.5 | 0 |  |  |  | 0 |  | R |  | 2
PP |  |  |  | Evidenční položka
VV |  |  |  | viz. příloha č.2
TS

## PS 11-03-61
SŽDC05 |  |  |  | Soupis prací objektu | [10 empty] | 3
3
S | Stavba: | 20-110-230-US |  | Optimalizace traťového úseku Havířov (včetně) – zastávka Havířov střed (mimo) | [6 empty] | D.1.3.6 |  | Aspe | 0,00 | 2
O | Objekt: | D.1.3.6 |  | Silnoproudá technologie elektrických stanic | [9 empty] | 15,00 | 2
Typ | Poř. číslo | Kód položky | Varianta | Název položky | MJ | Množství | Jednotková hmotnost | Celková hmotnost |  |  | Jednotková cena |  | Cenové soustavy | 21,00 | 2
Dodávka
[9 empty] | Jednotková | Celkem | Jednotková | Celkem |  |  |  | Počet položek s nulovou cenou
O1 |  | PS 11-03-61 |  | Albrechtice u Českého Těšína - Havířov, přeložka TTS 6/0,4kV, č. 806
SD |  | 130 |  | Hloubení
P | 1 | 131838 |  | HLOUBENÍ JAM ZAPAŽ I NEPAŽ TŘ. II, ODVOZ DO 20KM | M3 | 6.2 | 0 |  |  |  | 0 |  | 2022_OTSKP |  | 2
PP
VV |  |  |  | předpokládané množství
TS |  |  |  | položka zahrnuje: - vodorovná a svislá doprava, přemístění, přeložení, manipulace s výkopkem - kompletní provedení vykopávky nezapažené i zapažené - ošetření výkopiště po celou dobu práce v něm vč. klimatických opatření - ztížení vykopávek v blízkosti podzemního vedení, konstrukcí a objektů vč. jejich dočasného zajištění - ztížení pod vodou, v okolí výbušnin, ve stísněných prostorech a pod. - těžení po vrstvách, pásech a po jiných nutných částech (figurách) - čerpání vody vč. čerpacích jímek, potrubí a pohotovostní čerpací soupravy (viz ustanovení k pol. 1151,2) - potřebné snížení hladiny podzemní vody - těžení a rozpojování jednotlivých balvanů - vytahování a nošení výkopku - svahování a přesvah. svahů do konečného tvaru, výměna hornin v podloží a v pláni znehodnocené klimatickými vlivy - eventuelně nutné druhotné rozpojení odstřelené horniny - ruční vykopávky, odstranění kořenů a napadávek - pažení, vzepření a rozepření vč. přepažování (vyjma štětových stěn) - úpravu, ochranu a očištění dna, základové spáry, stěn a svahů - odvedení nebo obvedení vody v okolí výkopiště a ve výkopišti - třídění výkopku - veškeré pomocné konstrukce umožňující provedení vykopávky (příjezdy, sjezdy, nájezdy, lešení, podpěr. konstr., přemostění, zpevněné plochy, zakrytí a pod.) - nezahrnuje uložení zeminy (na skládku, do násypu) ani poplatky za skládku, vykazují se v položce č.0141**
SD |  | 170 |  | Násypy a přísypy
P | 2 | 17411 |  | ZÁSYP JAM A RÝH ZEMINOU SE ZHUTNĚNÍM | M3 | 3 | 0 |  |  |  | 0 |  | 2022_OTSKP |  | 2
PP
VV |  |  |  | předpokládané množství
TS |  |  |  | položka zahrnuje: - kompletní provedení zemní konstrukce vč. výběru vhodného materiálu - úprava ukládaného materiálu vlhčením, tříděním, promícháním nebo vysoušením, příp. jiné úpravy za účelem zlepšení jeho mech. vlastností - hutnění i různé míry hutnění - ošetření úložiště po celou dobu práce v něm vč. klimatických opatření - ztížení v okolí vedení, konstrukcí a objektů a jejich dočasné zajištění - ztížení provádění vč. hutnění ve ztížených podmínkách a stísněných prostorech - ztížené ukládání sypaniny pod vodu - ukládání po vrstvách a po jiných nutných částech (figurách) vč. dosypávek - spouštění a nošení materiálu - výměna částí zemní konstrukce znehodnocené klimatickými vlivy - ruční hutnění - udržování úložiště a jeho ochrana proti vodě - odvedení nebo obvedení vody v okolí úložiště a v úložišti - veškeré pomocné konstrukce umožňující provedení zemní konstrukce (příjezdy, sjezdy, nájezdy, lešení, podpěrné konstrukce, přemostění, zpevněné plochy, zakrytí a pod.)
P | 3 | 17481 |  | ZÁSYP JAM A RÝH Z NAKUPOVANÝCH MATERIÁLŮ | M3 | 3 | 0 |  |  |  | 0 |  | 2022_OTSKP |  | 2
PP
VV |  |  |  | předpokládané množství
TS |  |  |  | položka zahrnuje: - kompletní provedení zemní konstrukce včetně nákupu a dopravy materiálu dle zadávací dokumentace - úprava ukládaného materiálu vlhčením, tříděním, promícháním nebo vysoušením, příp. jiné úpravy za účelem zlepšení jeho mech. vlastností - hutnění i různé míry hutnění - ošetření úložiště po celou dobu práce v něm vč. klimatických opatření - ztížení v okolí vedení, konstrukcí a objektů a jejich dočasné zajištění - ztížení provádění vč. hutnění ve ztížených podmínkách a stísněných prostorech - ztížené ukládání sypaniny pod vodu - ukládání po vrstvách a po jiných nutných částech (figurách) vč. dosypávek - spouštění a nošení materiálu - výměna částí zemní konstrukce znehodnocené klimatickými vlivy - udržování úložiště a jeho ochrana proti vodě - odvedení nebo obvedení vody v okolí úložiště a v úložišti - veškeré pomocné konstrukce umožňující provedení zemní konstrukce (příjezdy, sjezdy, nájezdy, lešení, podpěrné konstrukce, přemostění, zpevněné plochy, zakrytí a pod.)
SD |  | 21 |  | Zařízení staveniště
P | 4 | R02730 |  | POMOC PRÁCE ZŘÍZ NEBO ZAJIŠŤ OCHRANU INŽENÝRSKÝCH SÍTÍ | KPL | 1 | 0 |  |  |  | 0 |  | R |  | 2
PP
VV |  |  |  | předpokládané množství
TS |  |  |  | zahrnuje veškeré náklady spojené s objednatelem požadovanými zařízeními a poplatky
SD |  | 29 |  | Zaměření, revize a kontroly
P | 5 | 2946 |  | OSTAT POŽADAVKY - FOTODOKUMENTACE | KPL | 1 | 0 |  |  |  | 0 |  | 2022_OTSKP |  | 2
PP
VV |  |  |  | předpokládané množství
TS |  |  |  | položka zahrnuje:- fotodokumentaci zadavatelem požadovaného děje a konstrukcí v požadovaných časových intervalech- zadavatelem specifikované výstupy (fotografie v papírovém a digitálním formátu) v požadovaném počtu
P | 6 | 29611 |  | OSTATNÍ POŽADAVKY - ODBORNÝ DOZOR | HOD | 24 | 0 |  |  |  | 0 |  | 2022_OTSKP |  | 2
PP
VV |  |  |  | předpokládané množství
TS |  |  |  | zahrnuje veškeré náklady spojené s objednatelem požadovaným dozorem
P | 7 | R02943 |  | OSTAT POŽADAVKY - RDS-REALIZAČNÍ DOKUMENTACE STAVBY (PS) ZAJIŠŤOVANÁ ZHOTOVITELEM | KPL | 1 | 0 |  |  |  | 0 |  | R |  | 2
PP
VV |  |  |  | předpokládané množství
TS |  |  |  | 1. Položka obsahuje: – kompletní realizační dokumetaci stavby v rozsahu nezbytném pro správnou a bezchybnou realizaci stavby a rozsahu sjednaném mezi objadnatelem a zhotovitelem stavby – cenu za vypracování realizační dokumentace tohoto SO/PS, výrobně technická dokumentace zajišťovaná zhotovitelem prací v rozsahu nezbytném pro určení technických parametrů použitých materiálů, dodávek a služeb. Obsahuje také schémata zapojení silových a ovládacích obvodů rozvaděčů a zařízení, svorkovnicová schémata, tabulky vnějších spojů, check listy, popisy logických a blokovacích funkcí, rozměrové výkresy.
P | 8 | R02944 |  | OSTAT POŽADAVKY - DOKUMENTACE SKUTEČ PROVEDENÍ V DIGIT FORMĚ | KPL | 1 | 0 |  |  |  | 0 |  | R |  | 2
PP
VV |  |  |  | předpokládané množství
TS |  |  |  | zahrnuje veškeré náklady spojené s objednatelem požadovanými pracemi
P | 9 | R02945 |  | OSTAT POŽADAVKY - GEOMETRICKÝ PLÁN | HM | 1 | 0 |  |  |  | 0 |  | R |  | 2
PP
VV |  |  |  | předpokládané množství
TS |  |  |  | položka zahrnuje: - přípravu podkladů, vyhotovení žádosti pro vklad na katastrální úřad- polní práce spojené s vyhotovením geometrického plánu- výpočetní a grafické kancelářské práce- úřední ověření výsledného elaborátu- schválení návrhu vkladu do katastru nemovitostí příslušným katastrálním úřadem
SD |  | 31 |  | Zařízení staveniště
P | 10 | 3620 |  | DOPRAVNÍ ZAŘÍZENÍ - JEŘÁBY STAVEBNÍ | KPL | 1 | 0 |  |  |  | 0 |  | 2022_OTSKP |  | 2
PP
VV |  |  |  | předpokládané množství
TS |  |  |  | zahrnuje objednatelem povolené náklady na dopravní zařízení zhotovitele
P | 11 | R03310 |  | SLUŽBY ZAJIŠŤUJÍCÍ STAVENIŠTNÍ DOPRAVU | KPL | 1 | 0 |  |  |  | 0 |  | R |  | 2
PP
VV |  |  |  | předpokládané množství
TS |  |  |  | zahrnuje objednatelem povolené náklady na služby pro zhotovitele
SD |  | 45 |  | podklady, výplně a patky
P | 12 | 451125 |  | PODKL A VÝPLŇ VRSTVY Z DÍLCŮ ŽELEZOBET DO C30/37 | M3 | 3 | 0 |  |  |  | 0 |  | 2022_OTSKP |  | 2
PP
VV |  |  |  | předpokládané množství
TS |  |  |  | - dodání dílce požadovaného tvaru a vlastností, jeho skladování, doprava a osazení do definitivní polohy, včetně komplexní technologie výroby a montáže dílců, ošetření a ochrana dílců, - u dílců železobetonových a předpjatých veškerá výztuž, případně i tuhé kovové prvky a závěsná oka, - úpravy a zařízení pro uložení a transport dílce, - veškeré požadované úpravy dílců, včetně doplňkových konstrukcí a vybavení, - sestavení dílce na stavbě včetně montážních zařízení, plošin a prahů a pod., - výplň, těsnění a tmelení spár a spojů, - očištění a ošetření úložných ploch, - zednické výpomoce pro montáž dílců, - označení dílce výrobním štítkem nebo jiným způsobem, - úpravy dílce pro dodržení požadované přesnosti jeho osazení, včetně případných měření, - veškerá zařízení pro zajištění stability v každém okamžiku, - další práce dané případně specifikací k příslušnému prefabrik. dílci (úprava pohledových ploch, příp. rubových ploch, osazení měřících zařízení, zkoušení a měření dílců a pod.).
P | 13 | 451212 |  | PODKL A VÝPLŇ VRSTVY Z LOM KAMENE NA MC | M3 | 3 | 0 |  |  |  | 0 |  | 2022_OTSKP |  | 2
PP
VV |  |  |  | předpokládané množství
TS |  |  |  | položka zahrnuje dodávku a rozprostření lomového kamene včetně dodávky a výplně z cementové malty předepsané kvality,
P | 14 | 58252 |  | DLÁŽDĚNÉ KRYTY Z BETONOVÝCH DLAŽDIC DO LOŽE Z MC | M2 | 10 | 0 |  |  |  | 0 |  | 2022_OTSKP |  | 2
PP
VV |  |  |  | předpokládané množství
TS |  |  |  | - dodání dlažebního materiálu v požadované kvalitě, dodání materiálu pro předepsané lože v tloušťce předepsané dokumentací a pro předepsanou výplň spar - očištění podkladu - uložení dlažby dle předepsaného technologického předpisu včetně předepsané podkladní vrstvy a předepsané výplně spar - zřízení vrstvy bez rozlišení šířky, pokládání vrstvy po etapách - úpravu napojení, ukončení podél obrubníků, dilatačních zařízení, odvodňovacích proužků, odvodňovačů, vpustí, šachet a pod., nestanoví-li zadávací dokumentace jinak - nezahrnuje postřiky, nátěry - nezahrnuje těsnění podél obrubníků, dilatačních zařízení, odvodňovacích proužků, odvodňovačů, vpustí, šachet a pod.
SD |  | 701 |  | Zemní práce - elektro
P | 15 | R701001 |  | OZNAČOVACÍ ŠTÍTEK KABELOVÉHO VEDENÍ, SPOJKY NEBO KABELOVÉ SKŘÍNĚ (VČETNĚ OBJÍMKY) | KUS | 4 | 0 |  |  |  | 0 |  | R |  | 2
PP
VV |  |  |  | předpokládané množství
TS |  |  |  | 1. Položka obsahuje: – dodávku a montáž, veškepomocné mechanismy2. Položka neobsahuje: X3. Způsob měření:Měří se plocha v metrech čtverečných.
SD |  | 702 |  | Uložení kabelů - elektro
P | 16 | 702212 |  | KABELOVÁ CHRÁNIČKA ZEMNÍ DN PŘES 100 DO 200 MM | M | 10 | 0 |  |  |  | 0 |  | 2022_OTSKP |  | 2
PP
VV |  |  |  | předpokládané množství
TS |  |  |  | 1. Položka obsahuje: – proražení otvoru zdivem o průřezu od 0,01 do 0,025m2 – úpravu a začištění omítky po montáži vedení – pomocné mechanismy 2. Položka neobsahuje: – protipožární ucpávku 3. Způsob měření: Udává se počet kusů kompletní konstrukce nebo práce.
P | 17 | 702521 |  | PRŮRAZ ZDIVEM (PŘÍČKOU) BETONOVÝM TLOUŠŤKY DO 45 CM | KUS | 4 | 0 |  |  |  | 0 |  | 2022_OTSKP |  | 2
PP
VV |  |  |  | předpokládané množství
TS |  |  |  | 1. Položka obsahuje: – kompletní montáž, rozměření, upevnění, řezání, spojování a pod. – veškerý spojovací a montážní materiál vč. upevňovacího materiálu ( držáky apod.) – pomocné mechanismy 2. Položka neobsahuje: X 3. Způsob měření: Udává se počet kusů kompletní konstrukce nebo práce.
SD |  | 703 |  | Kabelové rošty a lávky - elektro
P | 18 | 703751 |  | PROTIPOŽÁRNÍ UCPÁVKA POD ROZVADĚČ DO EI 90 MIN. | M2 | 2 | 0 |  |  |  | 0 |  | 2022_OTSKP |  | 2
PP
VV |  |  |  | předpokládané množství
TS |  |  |  | Položka obsahuje: Dodávku a montáž protipožární ucpávky vč. příslušenství a pomocného materiálu, vyhotovéní a dodání atestu. Dále obsahuje cenu za pom. mechanismy včetně všech ostatních vedlejších nákladů.
P | 19 | 703752 |  | PROTIPOŽÁRNÍ UCPÁVKA STĚNOU/STROPEM, TL DO 50CM, DO EI 90 MIN. | M2 | 2 | 0 |  |  |  | 0 |  | 2022_OTSKP |  | 2
PP
VV |  |  |  | předpokládané množství
TS |  |  |  | Položka obsahuje: Dodávku a montáž protipožární ucpávky vč. příslušenství a pomocného materiálu, vyhotovéní a dodání atestu. Dále obsahuje cenu za pom. mechanismy včetně všech ostatních vedlejších nákladů.
P | 20 | 703756 |  | PROTIPOŽÁRNÍ TMEL ( TUBA - 1000ML ), DO EI 90 MIN. | KUS | 4 | 0 |  |  |  | 0 |  | 2022_OTSKP |  | 2
PP
VV |  |  |  | předpokládané množství
TS |  |  |  | Položka obsahuje: Dodávku a montáž protipožární ucpávky vč. příslušenství a pomocného materiálu, vyhotovéní a dodání atestu. Dále obsahuje cenu za pom. mechanismy včetně všech ostatních vedlejších nákladů.
P | 21 | 703763 |  | KABELOVÁ UCPÁVKA VODĚ ODOLNÁ PRO VNITŘNÍ PRŮMĚR OTVORU 105 - 185MM | KUS | 4 | 0 |  |  |  | 0 |  | 2022_OTSKP |  | 2
PP
VV |  |  |  | předpokládané množství
TS |  |  |  | Položka obsahuje: Dodávku a montáž kabelové ucpávky vč. příslušenství ( utěsňovací spony apod. ) a pomocného materiálu, vyhotovení a dodání atestu. Dále obsahuje cenu za pom. mechanismy včetně všech ostatních vedlejších nákladů.
P | 22 | R703213 |  | KABELOVÝ ŽLAB NOSNÝ/DRÁTĚNÝ ŽÁROVĚ ZINKOVANÝ VČETNĚ UPEVNĚNÍ A PŘÍSLUŠENSTVÍ SVĚTLÉ ŠÍŘKY PŘES 250 DO 400 MM | M | 10 | 0 |  |  |  | 0 |  | R |  | 2
PP
VV |  |  |  | předpokládané množství
TS |  |  |  | 1. Položka obsahuje: – kompletní dodávku a montáž, rozměření, upevnění, sváření, řezání, spojování a pod. – veškerý spojovací a montážní materiál vč. upevňovacího materiálu ( stojky, držáky, konzoly apod.) – elektrické pospojování – pomocné mechanismy a nátěr2. Položka neobsahuje: – víko a kabelové příchytky3. Způsob měření:Měří se metr délkový.
P | 23 | R703313 |  | KRYT K NOSNÉMU ŽLABU/ROŠTU ŽÁROVĚ ZINKOVANÝ VČETNĚ UPEVNĚNÍ A PŘÍSLUŠENSTVÍ SVĚTLÉ ŠÍŘKY PŘES 250 DO 400 MM | M | 10 | 0 |  |  |  | 0 |  | R |  | 2
PP
VV |  |  |  | předpokládané množství
TS |  |  |  | 1. Položka obsahuje: – kompletní dodávku a montáž, rozměření, upevnění, sváření, řezání, spojování a pod. – veškerý spojovací a montážní materiál vč. upevňovacího materiálu ( stojky, držáky, konzoly apod.) – elektrické pospojování – pomocné mechanismy a nátěr2. Položka neobsahuje: – víko a kabelové příchytky3. Způsob měření:Měří se metr délkový.
P | 24 | R703412 |  | ELEKTROINSTALAČNÍ TRUBKA PLASTOVÁ VČETNĚ UPEVNĚNÍ A PŘÍSLUŠENSTVÍ DN PRŮMĚRU PŘES 25 DO 40 MM | M | 10 | 0 |  |  |  | 0 |  | R |  | 2
PP
VV |  |  |  | předpokládané množství
TS |  |  |  | 1. Položka obsahuje: – kompletní dodávku a montáž, rozměření, upevnění, řezání, spojování a pod. – veškerý spojovací a montážní materiál vč. upevňovacího materiálu ( držáky apod.) – pomocné mechanismy2. Položka neobsahuje: X3. Způsob měření:Měří se metr délkový.
P | 25 | R703413 |  | ELEKTROINSTALAČNÍ TRUBKA PLASTOVÁ VČETNĚ UPEVNĚNÍ A PŘÍSLUŠENSTVÍ DN PRŮMĚRU PŘES 40 MM | M | 10 | 0 |  |  |  | 0 |  | R |  | 2
PP
VV |  |  |  | předpokládané množství
TS |  |  |  | 1. Položka obsahuje: – kompletní dodávku a montáž, rozměření, upevnění, řezání, spojování a pod. – veškerý spojovací a montážní materiál vč. upevňovacího materiálu ( držáky apod.) – pomocné mechanismy2. Položka neobsahuje: X3. Způsob měření:Měří se metr délkový.
P | 26 | R703512 |  | ELEKTROINSTALAČNÍ LIŠTA ŠÍŘKY PŘES 30 DO 60 MM | M | 10 | 0 |  |  |  | 0 |  | R |  | 2
PP
VV |  |  |  | předpokládané množství
TS |  |  |  | 1. Položka obsahuje: – kompletní dodávku a montáž, rozměření, upevnění, řezání, spojování a pod. – veškerý spojovací a montážní materiál vč. upevňovacího materiálu ( držáky apod.) – pomocné mechanismy2. Položka neobsahuje: X3. Způsob měření:Měří se metr délkový.
P | 27 | R703713 |  | IZOLAČNÍ DESKA DO KABELOVÉ LÁVKY VČETNĚ NAŘEZÁNÍ TLOUŠŤKY PŘES 15 MM | M2 | 2 | 0 |  |  |  | 0 |  | R |  | 2
PP
VV |  |  |  | předpokládané množství
TS |  |  |  | 1. Položka obsahuje: – kompletní dodávku a montáž, rozměření, upevnění, řezání, spojování a pod. – veškerý spojovací a montážní materiál vč. upevňovacího materiálu ( držáky apod.) – pomocné mechanismy2. Položka neobsahuje: X3. Způsob měření:Měří se metr délkový.
P | 28 | R703721 |  | KABELOVÁ PŘÍCHYTKA PRO ROZSAH UPNUTÍ DO 25 MM | KUS | 20 | 0 |  |  |  | 0 |  | R |  | 2
PP
VV |  |  |  | předpokládané množství
TS |  |  |  | 1. Položka obsahuje: – dodávku příchytky a podružného materiálu, všechny práce spojené s úpravou kabelů pro montáž včetně veškerého příslušentsví2. Položka neobsahuje: X3. Způsob měření:Udává se počet kusů kompletní konstrukce nebo práce.
P | 29 | R703743 |  | KABELOVÁ PŘÍCHYTKA VN VČETNĚ UPEVNĚNÍ A PŘÍSLUŠENSTVÍ PRO ROZSAH UPNUTÍ OD 51 DO 90 MM | KUS | 10 | 0 |  |  |  | 0 |  | R |  | 2
PP
VV |  |  |  | předpokládané množství
TS |  |  |  | 1. Položka obsahuje: – kompletní dodávku a montáž, rozměření, upevnění, sváření, řezání, spojování a pod. – veškerý spojovací a montážní materiál vč. upevňovacího materiálu ( stojky, držáky, konzoly apod.) – elektrické pospojování – pomocné mechanismy a nátěr2. Položka neobsahuje: – víko a kabelové příchytky3. Způsob měření:Měří se metr délkový.
SD |  | 709 |  | Zajištění kabelu a ucpávky - elektro
P | 30 | 709210 |  | KŘIŽOVATKA KABELOVÝCH VEDENÍ SE STÁVAJÍCÍ INŽENÝRSKOU SÍTÍ (KABELEM, POTRUBÍM APOD.) | KUS | 2 | 0 |  |  |  | 0 |  | 2022_OTSKP |  | 2
PP
VV |  |  |  | předpokládané množství
TS |  |  |  | 1. Položka obsahuje: – kompletní montáž, rozměření, upevnění, řezání, spojování a pod. – veškerý spojovací a montážní materiál vč. upevňovacího materiálu ( držáky apod.) – pomocné mechanismy 2. Položka neobsahuje: X 3. Způsob měření: Měří se metr délkový.
P | 31 | 709400 |  | ZATAŽENÍ LANKA DO CHRÁNIČKY NEBO ŽLABU | M | 20 | 0 |  |  |  | 0 |  | 2022_OTSKP |  | 2
PP
VV |  |  |  | předpokládané množství
TS |  |  |  | 1. Položka obsahuje: – všechny náklady na demontáž stávajícího zařízení včetně pomocných doplňujících úprav pro jeho likvidaci – naložení vybouraného materiálu na dopravní prostředek 2. Položka neobsahuje: – odvoz vybouraného materiálu – poplatek za likvidaci odpadů (nacení se dle SSD 0) 3. Způsob měření: Měří se metr délkový.
P | 32 | R709513 |  | PODPŮRNÉ A POMOCNÉ KONSTRUKCE OCELOVÉ Z PROFILŮ SVAŘOVANÝCH A ŠROUBOVANÝCH S POVRCHOVOU ÚPRAVOU ŽÁROVÝM ZINKOVÁNÍM | KG | 25 | 0 |  |  |  | 0 |  | R |  | 2
PP
VV |  |  |  | předpokládané množství
TS |  |  |  | 1. Položka obsahuje: – kompletní dodávku a montáž, rozměření, upevnění, řezání, spojování a pod. – veškerý spojovací a montážní materiál vč. upevňovacího materiálu ( držáky apod.) – pomocné mechanismy2. Položka neobsahuje: X3. Způsob měření:Udává se počet kusů kompletní konstrukce nebo práce.
SD |  | 741 |  | Elektroinstalační zařízení, hromosvod - elektro
P | 33 | 741911 |  | UZEMŇOVACÍ VODIČ V ZEMI FEZN DO 120 MM2 | M | 10 | 0 |  |  |  | 0 |  | 2022_OTSKP |  | 2
PP
VV |  |  |  | předpokládané množství
TS |  |  |  | 1. Položka obsahuje: – přípravu podkladu pro osazení – měření, dělení, spojování, tvarování – ochranný nátěr spojů a při průchodu vodiče nad terén apod. dle příslušných norem 2. Položka neobsahuje: – zemní práce – ochranu vodiče - chráničky apod. 3. Způsob měření: Měří se metr délkový.
P | 34 | R741731 |  | DVEŘNÍ KONTAKT | KUS | 2 | 0 |  |  |  | 0 |  | R |  | 2
PP
VV |  |  |  | předpokládané množství
TS |  |  |  | 1. Položka obsahuje: – kompletní dodávku a montáž, zapojení a nastavení přístroje2. Položka neobsahuje: X3. Způsob měření:Udává se počet kusů kompletní konstrukce nebo práce.
P | 35 | R741811 |  | UZEMŇOVACÍ VODIČ NA POVRCHU FEZN DO 120 MM2 | M | 20 | 0 |  |  |  | 0 |  | R |  | 2
PP
VV |  |  |  | předpokládané množství
TS |  |  |  | 1. Položka obsahuje: – kompletní dodávku a montáž, uchycení vodiče na povrch vč. podpěr, konzol, svorek a pod. – měření, dělení, spojování – nátěr2. Položka neobsahuje: X3. Způsob měření:Měří se metr délkový.
P | 36 | R741C01 |  | EKVIPOTENCIÁLNÍ PŘÍPOJNICE | KUS | 2 | 0 |  |  |  | 0 |  | R |  | 2
PP
VV |  |  |  | předpokládané množství
TS |  |  |  | 1. Položka obsahuje: –kompletní dodávku a montáž, veškeré práce a materiál obsažený v názvu položky2. Položka neobsahuje: X3. Způsob měření:Udává se počet kusů kompletní konstrukce nebo práce.
P | 37 | R741C02 |  | UZEMŇOVACÍ SVORKA | KUS | 2 | 0 |  |  |  | 0 |  | R |  | 2
PP
VV |  |  |  | předpokládané množství
TS |  |  |  | 1. Položka obsahuje: – kompletní dodávku a montáž, veškeré příslušenství2. Položka neobsahuje: X3. Způsob měření:Udává se počet kusů kompletní konstrukce nebo práce.
P | 38 | R741C03 |  | POUZDRO PRO PRŮCHOD PÁSKU STĚNOU | KUS | 2 | 0 |  |  |  | 0 |  | R |  | 2
PP
VV |  |  |  | předpokládané množství
TS |  |  |  | 1. Položka obsahuje: – kompletní dodávku a montáž, vyhotovení otvoru pro pouzdro a jeho zatěsnění2. Položka neobsahuje: X3. Způsob měření:Udává se počet kusů kompletní konstrukce nebo práce.
P | 39 | R741C04 |  | OCHRANNÉ POSPOJOVÁNÍ CU VODIČEM DO 16 MM2 | KUS | 10 | 0 |  |  |  | 0 |  | R |  | 2
PP
VV |  |  |  | předpokládané množství
TS |  |  |  | 1. Položka obsahuje: – kompletní dodávku a montáž, připojení zařízení vodičem do Cu 16mm2 k zemnícímu vodiči délky do 2m vč. ukončení2. Položka neobsahuje: X3. Způsob měření:Udává se počet kusů kompletní konstrukce nebo práce.
P | 40 | R741C05 |  | SPOJOVÁNÍ UZEMŇOVACÍCH VODIČŮ | KUS | 10 | 0 |  |  |  | 0 |  | R |  | 2
PP
VV |  |  |  | předpokládané množství
TS |  |  |  | 1. Položka obsahuje: – kompletní dodávku a montáž, tvarování, přípravu spojů – svařování – ochranný nátěr spoje dle příslušných norem2. Položka neobsahuje: X3. Způsob měření:Udává se počet kusů kompletní konstrukce nebo práce.
SD |  | 742 |  | Silnoproudé rozvody - elektro
P | 41 | 742E11 |  | IZOLOVANÝ ADAPTÉR PRO PŘIPOJENÍ DO IZOLOVANÉHO ROZVADĚČE, K TRANSFORMÁTORU DO 35 KV, SADA TŘÍ ŽIL, BEZ OMEZOVAČE PŘEPĚTÍ DO 70 MM2 | KUS | 2 | 0 |  |  |  | 0 |  | 2022_OTSKP |  | 2
PP
VV |  |  |  | předpokládané množství
TS |  |  |  | 1. Položka obsahuje: – všechny práce spojené s úpravou kabelů pro montáž včetně veškerého příslušentsví 2. Položka neobsahuje: X 3. Způsob měření: Udává se počet kusů kompletní konstrukce nebo práce.
P | 42 | 742L11 |  | UKONČENÍ DVOU AŽ PĚTIŽÍLOVÉHO KABELU V ROZVADĚČI NEBO NA PŘÍSTROJI DO 2,5 MM2 | KUS | 6 | 0 |  |  |  | 0 |  | 2022_OTSKP |  | 2
PP
VV |  |  |  | předpokládané množství
TS |  |  |  | 1. Položka obsahuje: – všechny práce spojené s úpravou kabelů pro montáž včetně veškerého příslušentsví 2. Položka neobsahuje: X 3. Způsob měření: Udává se počet kusů kompletní konstrukce nebo práce.
P | 43 | 742L12 |  | UKONČENÍ DVOU AŽ PĚTIŽÍLOVÉHO KABELU V ROZVADĚČI NEBO NA PŘÍSTROJI OD 4 DO 16 MM2 | KUS | 6 | 0 |  |  |  | 0 |  | 2022_OTSKP |  | 2
PP
VV |  |  |  | předpokládané množství
TS |  |  |  | 1. Položka obsahuje: – všechny práce spojené s úpravou kabelů pro montáž včetně veškerého příslušentsví 2. Položka neobsahuje: X 3. Způsob měření: Udává se počet kusů kompletní konstrukce nebo práce.
P | 44 | 742N11 |  | UKONČENÍ 19-24ŽÍLOVÉHO KABELU V ROZVADĚČI NEBO NA PŘÍSTROJI DO 2,5 MM2 | KUS | 6 | 0 |  |  |  | 0 |  | 2022_OTSKP |  | 2
PP
VV |  |  |  | předpokládané množství
TS |  |  |  | 1. Položka obsahuje: – všechny práce spojené s úpravou kabelů pro montáž včetně veškerého příslušentsví 2. Položka neobsahuje: X 3. Způsob měření: Udává se počet kusů kompletní konstrukce nebo práce.
P | 45 | 742P13 |  | ZATAŽENÍ KABELU DO CHRÁNIČKY - KABEL DO 4 KG/M | M | 10 | 0 |  |  |  | 0 |  | 2022_OTSKP |  | 2
PP
VV |  |  |  | předpokládané množství
TS |  |  |  | 1. Položka obsahuje: – montáž kabelu o váze do 4 kg/m do chráničky/ kolektoru 2. Položka neobsahuje: X 3. Způsob měření: Měří se metr délkový.
P | 46 | 742P15 |  | OZNAČOVACÍ ŠTÍTEK NA KABEL | KUS | 20 | 0 |  |  |  | 0 |  | 2022_OTSKP |  | 2
PP
VV |  |  |  | předpokládané množství
TS |  |  |  | 1. Položka obsahuje: – veškeré příslušentsví 2. Položka neobsahuje: X 3. Způsob měření: Udává se počet kusů kompletní konstrukce nebo práce.
P | 47 | R742611 |  | KABEL VN - TŘÍŽÍLOVÝ 6-AYKCY DO 70 MM2 | M | 20 | 0 |  |  |  | 0 |  | R |  | 2
PP
VV |  |  |  | předpokládané množství
TS |  |  |  | 1. Položka obsahuje: – dodávku, manipulace a uložení kabelu (do země, chráničky, kanálu, na rošty, na TV a pod.)2. Položka neobsahuje: – příchytky, spojky, koncovky, chráničky apod.3. Způsob měření:Měří se metr délkový.
P | 48 | R742811 |  | KABELOVÁ SPOJKA VN, SADA TŘÍ ŽIL NEBO TŘÍŽÍLOVÁ PRO KABELY DO 6 KV DO 70 MM2 | KUS | 2 | 0 |  |  |  | 0 |  | R |  | 2
PP
VV |  |  |  | předpokládané množství
TS |  |  |  | 1. Položka obsahuje: – dodávku spojky, všechny práce spojené s úpravou kabelů pro montáž včetně veškerého příslušentsví2. Položka neobsahuje: X3. Způsob měření:Udává se počet kusů kompletní konstrukce nebo práce.
P | 49 | R742D11 |  | KABELOVÁ KONCOVKA VN VENKOVNÍ, SADA TŘÍ ŽIL NEBO TŘÍŽÍLOVÁ PRO KABELY DO 6 KV DO 70 MM2 | KUS | 2 | 0 |  |  |  | 0 |  | R |  | 2
PP
VV |  |  |  | předpokládané množství
TS |  |  |  | 1. Položka obsahuje: – dodávku koncovky, všechny práce spojené s úpravou kabelů pro montáž včetně veškerého příslušentsví2. Položka neobsahuje: X3. Způsob měření:Udává se počet kusů kompletní konstrukce nebo práce.
P | 50 | R742G11 |  | KABEL NN DVOU- A TŘÍŽÍLOVÝ CU S PLASTOVOU IZOLACÍ DO 2,5 MM2 | M | 30 | 0 |  |  |  | 0 |  | R |  | 2
PP
VV |  |  |  | předpokládané množství
TS |  |  |  | 1. Položka obsahuje: – dodávku, manipulace a uložení kabelu (do země, chráničky, kanálu, na rošty, na TV a pod.)2. Položka neobsahuje: – příchytky, spojky, koncovky, chráničky apod.3. Způsob měření:Měří se metr délkový.
P | 51 | R742G12 |  | KABEL NN DVOU- A TŘÍŽÍLOVÝ CU S PLASTOVOU IZOLACÍ OD 4 DO 16 MM2 | M | 30 | 0 |  |  |  | 0 |  | R |  | 2
PP
VV |  |  |  | předpokládané množství
TS |  |  |  | 1. Položka obsahuje: – dodávku, manipulace a uložení kabelu (do země, chráničky, kanálu, na rošty, na TV a pod.)2. Položka neobsahuje: – příchytky, spojky, koncovky, chráničky apod.3. Způsob měření:Měří se metr délkový.
P | 52 | R742H11 |  | KABEL NN ČTYŘ- A PĚTIŽÍLOVÝ CU S PLASTOVOU IZOLACÍ DO 2,5 MM2 | M | 30 | 0 |  |  |  | 0 |  | R |  | 2
PP
VV |  |  |  | předpokládané množství
TS |  |  |  | 1. Položka obsahuje: – dodávku, manipulace a uložení kabelu (do země, chráničky, kanálu, na rošty, na TV a pod.)2. Položka neobsahuje: – příchytky, spojky, koncovky, chráničky apod.3. Způsob měření:Měří se metr délkový.
P | 53 | R742H12 |  | KABEL NN ČTYŘ- A PĚTIŽÍLOVÝ CU S PLASTOVOU IZOLACÍ OD 4 DO 16 MM2 | M | 30 | 0 |  |  |  | 0 |  | R |  | 2
PP
VV |  |  |  | předpokládané množství
TS |  |  |  | 1. Položka obsahuje: – dodávku, manipulace a uložení kabelu (do země, chráničky, kanálu, na rošty, na TV a pod.)2. Položka neobsahuje: – příchytky, spojky, koncovky, chráničky apod.3. Způsob měření:Měří se metr délkový.
P | 54 | R742I23 |  | KABEL NN CU OVLÁDACÍ 19-24ŽÍLOVÝ DO 2,5 MM2 STÍNĚNÝ | M | 20 | 0 |  |  |  | 0 |  | R |  | 2
PP
VV |  |  |  | předpokládané množství
TS |  |  |  | 1. Položka obsahuje: – dodávku, manipulace a uložení kabelu (do země, chráničky, kanálu, na rošty, na TV a pod.)2. Položka neobsahuje: – příchytky, spojky, koncovky, chráničky apod.3. Způsob měření:Měří se metr délkový.
SD |  | 744 |  | Rozváděč nn (rozvodnice a vybavení) - elektro
P | 55 | 744612 |  | JISTIČ JEDNOPÓLOVÝ (10 KA) OD 4 DO 10 A | KUS | 6 | 0 |  |  |  | 0 |  | 2022_OTSKP |  | 2
PP
VV |  |  |  | předpokládané množství
TS |  |  |  | 1. Položka obsahuje: – veškerý spojovací materiál vč. připojovacího vedení – technický popis viz. projektová dokumentace 2. Položka neobsahuje: X 3. Způsob měření: Udává se počet kusů kompletní konstrukce nebo práce.
P | 56 | 744613 |  | JISTIČ JEDNOPÓLOVÝ (10 KA) OD 13 DO 20 A | KUS | 6 | 0 |  |  |  | 0 |  | 2022_OTSKP |  | 2
PP
VV |  |  |  | předpokládané množství
TS |  |  |  | 1. Položka obsahuje: – veškerý spojovací materiál vč. připojovacího vedení – technický popis viz. projektová dokumentace 2. Položka neobsahuje: X 3. Způsob měření: Udává se počet kusů kompletní konstrukce nebo práce.
P | 57 | 744614 |  | JISTIČ JEDNOPÓLOVÝ (10 KA) OD 25 DO 40 A | KUS | 6 | 0 |  |  |  | 0 |  | 2022_OTSKP |  | 2
PP
VV |  |  |  | předpokládané množství
TS |  |  |  | 1. Položka obsahuje: – veškerý spojovací materiál vč. připojovacího vedení – technický popis viz. projektová dokumentace 2. Položka neobsahuje: X 3. Způsob měření: Udává se počet kusů kompletní konstrukce nebo práce.
P | 58 | 744711 |  | PROUDOVÝ CHRÁNIČ DVOUPÓLOVÝ (10 KA) DO 30 MA, DO 25 A | KUS | 4 | 0 |  |  |  | 0 |  | 2022_OTSKP |  | 2
PP
VV |  |  |  | předpokládané množství
TS |  |  |  | 1. Položka obsahuje: – veškerý spojovací materiál vč. připojovacího vedení – technický popis viz. projektová dokumentace 2. Položka neobsahuje: X 3. Způsob měření: Udává se počet kusů kompletní konstrukce nebo práce.
P | 59 | 744712 |  | PROUDOVÝ CHRÁNIČ DVOUPÓLOVÝ (10 KA) DO 30 MA, PŘES 25 A | KUS | 4 | 0 |  |  |  | 0 |  | 2022_OTSKP |  | 2
PP
VV |  |  |  | předpokládané množství
TS |  |  |  | 1. Položka obsahuje: – veškerý spojovací materiál vč. připojovacího vedení – technický popis viz. projektová dokumentace 2. Položka neobsahuje: X 3. Způsob měření: Udává se počet kusů kompletní konstrukce nebo práce.
SD |  | 745 |  | Silnoproudá technologie - elektro
P | 60 | 745Z11 |  | DEMONTÁŽ - VYPNUTÍ ZAŘÍZENÍ A ZAJIŠTĚNÍ STAVENIŠTĚ, ROZSAH TS NEBO PODOBNÉHO OBJEKTU | KUS | 1 | 0 |  |  |  | 0 |  | 2022_OTSKP |  | 2
PP
VV |  |  |  | předpokládané množství
TS |  |  |  | 1. Položka obsahuje: – všechny náklady na demontáž stávajícího zařízení se všemi pomocnými doplňujícími úpravami pro jeho likvidaci – naložení vybouraného materiálu na dopravní prostředek 2. Položka neobsahuje: – odvoz vybouraného materiálu – poplatek za likvidaci odpadů (nacení se dle SSD 0) 3. Způsob měření: Udává se počet kusů kompletní konstrukce nebo práce.
P | 61 | 745Z12 |  | DEMONTÁŽ POLE (SKŘÍNĚ) ROZVADĚČE VN VČETNĚ JEHO NÁPLNĚ | KUS | 1 | 0 |  |  |  | 0 |  | 2022_OTSKP |  | 2
PP
VV |  |  |  | předpokládané množství
TS |  |  |  | 1. Položka obsahuje: – všechny náklady na demontáž stávajícího zařízení se všemi pomocnými doplňujícími úpravami pro jeho likvidaci – naložení vybouraného materiálu na dopravní prostředek 2. Položka neobsahuje: – odvoz vybouraného materiálu – poplatek za likvidaci odpadů (nacení se dle SSD 0) 3. Způsob měření: Udává se počet kusů kompletní konstrukce nebo práce.
P | 62 | 745Z33 |  | DEMONTÁŽ TRANSFORMÁTORU VN/NN DO 160 KVA | KUS | 1 | 0 |  |  |  | 0 |  | 2022_OTSKP |  | 2
PP
VV |  |  |  | předpokládané množství
TS |  |  |  | 1. Položka obsahuje: – všechny náklady na demontáž stávajícího zařízení se všemi pomocnými doplňujícími úpravami pro jeho likvidaci – naložení vybouraného materiálu na dopravní prostředek 2. Položka neobsahuje: – odvoz vybouraného materiálu – poplatek za likvidaci odpadů (nacení se dle SSD 0) 3. Způsob měření: Udává se počet kusů kompletní konstrukce nebo práce.
P | 63 | 745Z41 |  | DEMONTÁŽ KIOSKOVÉ TRAFOSTANICE/ROZVODNY | KUS | 1 | 0 |  |  |  | 0 |  | 2022_OTSKP |  | 2
PP
VV |  |  |  | předpokládané množství
TS |  |  |  | 1. Položka obsahuje: – všechny náklady na demontáž stávajícího zařízení se všemi pomocnými doplňujícími úpravami pro jeho likvidaci – naložení vybouraného materiálu na dopravní prostředek 2. Položka neobsahuje: – odvoz vybouraného materiálu – poplatek za likvidaci odpadů (nacení se dle SSD 0) 3. Způsob měření: Udává se počet kusů kompletní konstrukce nebo práce.
P | 64 | 745Z43 |  | DEMONTÁŽ DRÁŽNÍ SKŘÍNĚ 6 KV | KUS | 1 | 0 |  |  |  | 0 |  | 2022_OTSKP |  | 2
PP
VV |  |  |  | předpokládané množství
TS |  |  |  | 1. Položka obsahuje: – všechny náklady na demontáž stávajícího zařízení se všemi pomocnými doplňujícími úpravami pro jeho likvidaci – naložení vybouraného materiálu na dopravní prostředek 2. Položka neobsahuje: – odvoz vybouraného materiálu – poplatek za likvidaci odpadů (nacení se dle SSD 0) 3. Způsob měření: Udává se počet kusů kompletní konstrukce nebo práce.
P | 65 | R745261 |  | SVODIČ PŘEPĚTÍ VN UN DO 25 KV | KUS | 1 | 0 |  |  |  | 0 |  | R |  | 2
PP
VV |  |  |  | předpokládané množství
TS |  |  |  | 1. Položka obsahuje: – dodávku a montáž, nastavení, veškerý podružný, pomocný a upevňovací materiál – technický popis viz. projektová dokumentace – předepsané zkoušky, revize a atesty2. Položka neobsahuje: X3. Způsob měření:Udává se počet kusů kompletní konstrukce nebo práce.
P | 66 | R745285 |  | POJISTKOVÁ PATRONA VN | KUS | 4 | 0 |  |  |  | 0 |  | R |  | 2
PP
VV |  |  |  | předpokládané množství
TS |  |  |  | 1. Položka obsahuje: – dodávku a montáž, veškerý podružný, pomocný a upevňovací materiál – technický popis viz. projektová dokumentace – předepsané zkoušky, revize a atesty2. Položka neobsahuje: X3. Způsob měření:Udává se počet kusů kompletní konstrukce nebo práce.
P | 67 | R745286 |  | DVEŘNÍ SPÍNAČ PRO VN KOBKU | KUS | 2 | 0 |  |  |  | 0 |  | R |  | 2
PP
VV |  |  |  | předpokládané množství
TS |  |  |  | 1. Položka obsahuje: – dodávku a montáž, veškerý podružný, pomocný a upevňovací materiál – technický popis viz. projektová dokumentace – předepsané zkoušky, revize a atesty2. Položka neobsahuje: X3. Způsob měření:Udává se počet kusů kompletní konstrukce nebo práce.
P | 68 | R745B16 |  | SKŘÍŇ DRÁŽNÍ TTS 6 KV kompletní, 2x TRANSFORMÁTOR SUCHÝ 6/0,4KV 1,2KVA, DO 2 KS VÝVODŮ VN, VÝVODY NN | KUS | 1 | 0 |  |  |  | 0 |  | R |  | 2
PP
VV |  |  |  | viz. příloha příloha č.4 a 1
TS |  |  |  | 1. Položka obsahuje: – dodávku a montáž, veškerý podružný, pomocný, spojovací a upevňovací materiál, včetně dodávky VN a NN přístrojů a transformátorů, kompletní betonový základ – technický popis viz. projektová dokumentace – předepsané zkoušky, revize a atesty2. Položka neobsahuje: – zemní práce, vnější uzemnění,. Způsob měření:Udává se počet kusů kompletní konstrukce nebo práce.
SD |  | 747 |  | Zkoušky, revize a HZS - elektro
P | 69 | 747116 |  | KONTROLA ROZVADĚČŮ VN, BEZ NASTAVENÍ OCHRANY, 1 POLE | KUS | 2 | 0 |  |  |  | 0 |  | 2022_OTSKP |  | 2
PP
VV |  |  |  | předpokládané množství
TS |  |  |  | 1. Položka obsahuje: – cenu za kontrolu, revizi, seřízení a uvedení do provozu zařízení dle příslušných norem a předpisů, včetně vystavení protokolu 2. Položka neobsahuje: X 3. Způsob měření: Udává se počet kusů kompletní konstrukce nebo práce.
P | 70 | 747123 |  | NAPĚŤOVÁ ZKOUŠKA ROZVODNY VČETNĚ SPÍNACÍCH PRVKŮ DO 6 KV | KUS | 1 | 0 |  |  |  | 0 |  | 2022_OTSKP |  | 2
PP
VV |  |  |  | předpokládané množství
TS |  |  |  | 1. Položka obsahuje: – cenu za kontrolu, revizi, seřízení a uvedení do provozu zařízení dle příslušných norem a předpisů, včetně vystavení protokolu 2. Položka neobsahuje: X 3. Způsob měření: Udává se počet kusů kompletní konstrukce nebo práce.
P | 71 | 747136 |  | UVEDENÍ DO PROVOZU TRANSFORMÁTORU SUCHÉHO, SKŘÍŇOVÉHO 6 A 10/0,4 KV | KUS | 2 | 0 |  |  |  | 0 |  | 2022_OTSKP |  | 2
PP
VV |  |  |  | předpokládané množství
TS |  |  |  | 1. Položka obsahuje: – cenu za kontrolu, revizi, seřízení a uvedení do provozu zařízení dle příslušných norem a předpisů, včetně vystavení protokolu 2. Položka neobsahuje: X 3. Způsob měření: Udává se počet kusů kompletní konstrukce nebo práce.
P | 72 | 747301 |  | PROVEDENÍ PROHLÍDKY A ZKOUŠKY PRÁVNICKOU OSOBOU, VYDÁNÍ PRŮKAZU ZPŮSOBILOSTI | KUS | 1 | 0 |  |  |  | 0 |  | 2022_OTSKP |  | 2
PP
VV |  |  |  | předpokládané množství
TS |  |  |  | 1. Položka obsahuje: – cenu za vyhotovení dokladu právnickou osobou o silnoproudých zařízeních a vydání průkazu způsobilosti 2. Položka neobsahuje: X 3. Způsob měření: Udává se počet kusů kompletní konstrukce nebo práce.
P | 73 | 747302 |  | VYDÁNÍ PŘÍKAZU "B" - JEDNODUCHÉ PRACOVIŠTĚ | KUS | 2 | 0 |  |  |  | 0 |  | 2022_OTSKP |  | 2
PP
VV |  |  |  | předpokládané množství
TS |  |  |  | 1. Položka obsahuje: – cenu za vyhotovení příkazu "B" pro zajištění pracoviště při práci na vypnutém a zajištěném zařízení vn 2. Položka neobsahuje: X 3. Způsob měření: Udává se počet kusů kompletní konstrukce nebo práce.
P | 74 | 747411 |  | MĚŘENÍ ZEMNÍCH ODPORŮ - ZEMNIČE PRVNÍHO NEBO SAMOSTATNÉHO | KUS | 1 | 0 |  |  |  | 0 |  | 2022_OTSKP |  | 2
PP
VV |  |  |  | předpokládané množství
TS |  |  |  | 1. Položka obsahuje: – cenu za měření dle příslušných norem a předpisů, včetně vystavení protokolu 2. Položka neobsahuje: X 3. Způsob měření: Udává se počet kusů kompletní konstrukce nebo práce.
P | 75 | 747531 |  | ZKOUŠKY VODIČŮ A KABELŮ VN ZVÝŠENÝM NAPĚTÍM DO 35 KV | KUS | 2 | 0 |  |  |  | 0 |  | 2022_OTSKP |  | 2
PP
VV |  |  |  | předpokládané množství
TS |  |  |  | 1. Položka obsahuje: – cenu za provedení měření kabelu/ vodiče vč. vyhotovení protokolu 2. Položka neobsahuje: X 3. Způsob měření: Udává se počet kusů kompletní konstrukce nebo práce.
P | 76 | 747532 |  | ZKOUŠKY VODIČŮ A KABELŮ VN - PROVOZ MĚŘÍCÍHO VOZU PO DOBU ZKOUŠEK VN KABELŮ | KUS | 2 | 0 |  |  |  | 0 |  | 2022_OTSKP |  | 2
PP
VV |  |  |  | předpokládané množství
TS |  |  |  | 1. Položka obsahuje: – cenu za provedení měření kabelu/ vodiče vč. vyhotovení protokolu 2. Položka neobsahuje: X 3. Způsob měření: Udává se počet kusů kompletní konstrukce nebo práce.
P | 77 | 747612 |  | MĚŘENÍ KROKOVÉHO A DOTYKOVÉHO NAPĚTÍ V AREÁLU ELEKTRIZOVANÉ STANICE | KUS | 1 | 0 |  |  |  | 0 |  | 2022_OTSKP |  | 2
PP
VV |  |  |  | předpokládané množství
TS |  |  |  | 1. Položka obsahuje: – cenu za měření dle příslušných norem a předpisů, včetně vystavení protokolu 2. Položka neobsahuje: X 3. Způsob měření: Udává se počet kusů kompletní konstrukce nebo práce.
P | 78 | 747616 |  | MĚŘENÍ A NASTAVENÍ KOMPENZACE KAPACITNÍHO VÝKONU KABELU VN 6 KV | KUS | 2 | 0 |  |  |  | 0 |  | 2022_OTSKP |  | 2
PP
VV |  |  |  | předpokládané množství
TS |  |  |  | 1. Položka obsahuje: – cenu za měření dle příslušných norem a předpisů a nastavení kompenzace, včetně vystavení protokolu 2. Položka neobsahuje: X 3. Způsob měření: Udává se počet kusů kompletní konstrukce nebo práce.
P | 79 | 747618 |  | MĚŘENÍ VNĚJŠÍ HLUČNOSTI TECHNOLOGICKÉHO ZAŘÍZENÍ V ROZSAHU PS | KUS | 1 | 0 |  |  |  | 0 |  | 2022_OTSKP |  | 2
PP
VV |  |  |  | předpokládané množství
TS |  |  |  | 1. Položka obsahuje: – cenu za měření dle příslušných norem a předpisů, včetně vystavení protokolu 2. Položka neobsahuje: X 3. Způsob měření: Udává se počet kusů kompletní konstrukce nebo práce.
P | 80 | 747701 |  | DOKONČOVACÍ MONTÁŽNÍ PRÁCE NA ELEKTRICKÉM ZAŘÍZENÍ | HOD | 50 | 0 |  |  |  | 0 |  | 2022_OTSKP |  | 2
PP
VV |  |  |  | předpokládané množství
TS |  |  |  | 1. Položka obsahuje: – cenu za práce spojené s uváděním zařízení do provozu, drobné montážní práce v rozvaděčích, koordinaci se zhotoviteli souvisejících zařízení apod. 2. Položka neobsahuje: X 3. Způsob měření: Udává se čas v hodinách.
P | 81 | 747702 |  | ÚPRAVA ZAPOJENÍ STÁVAJÍCÍCH KABELOVÝCH SKŘÍNÍ/ROZVADĚČŮ | HOD | 8 | 0 |  |  |  | 0 |  | 2022_OTSKP |  | 2
PP
VV |  |  |  | předpokládané množství
TS |  |  |  | 1. Položka obsahuje: – cenu za veškeré náklady na provedení provizorních úprav zapojení stávajících kabelových skříní / rozvaděčů v průběhu výstavy ( pro montáž nových i provizorních kabelů, drobné úpravy výstroje apod. ) 2. Položka neobsahuje: X 3. Způsob měření: Udává se čas v hodinách.
P | 82 | 747703 |  | ZKUŠEBNÍ PROVOZ | HOD | 50 | 0 |  |  |  | 0 |  | 2022_OTSKP |  | 2
PP
VV |  |  |  | předpokládané množství
TS |  |  |  | 1. Položka obsahuje: – cenu za dobu kdy je zařízení po individálních zkouškách dáno do provozu s prokázáním technických a kvalitativních parametrů zařízení 2. Položka neobsahuje: X 3. Způsob měření: Udává se čas v hodinách.
P | 83 | 747704 |  | ZAŠKOLENÍ OBSLUHY | HOD | 8 | 0 |  |  |  | 0 |  | 2022_OTSKP |  | 2
PP
VV |  |  |  | předpokládané množství
TS |  |  |  | 1. Položka obsahuje: – cenu za dobu kdy je s funkcí seznamována obsluha zařízení, včetně odevzdání dokumentace skutečného provedení 2. Položka neobsahuje: X 3. Způsob měření: Udává se čas v hodinách.
P | 84 | 747705 |  | MANIPULACE NA ZAŘÍZENÍCH PROVÁDĚNÉ PROVOZOVATELEM | HOD | 50 | 0 |  |  |  | 0 |  | 2022_OTSKP |  | 2
PP
VV |  |  |  | předpokládané množství
TS |  |  |  | 1. Položka obsahuje: – cenu za manipulace na zařízeních prováděné provozovatelem nutných pro další práce zhotovitele na technologickém souboru 2. Položka neobsahuje: X 3. Způsob měření: Udává se čas v hodinách.
P | 85 | 747706 |  | ZJIŠŤOVÁNÍ STÁVAJÍCÍHO STAVU ROZVODŮ NN | HOD | 8 | 0 |  |  |  | 0 |  | 2022_OTSKP |  | 2
PP
VV |  |  |  | předpokládané množství
TS |  |  |  | 1. Položka obsahuje: – cenu za prozkoumání stávajích rozvodů nn, přiřazení vývodových kabelů v rozvaděči nn k jejich zařízení a identifikaci způsobu napájení 2. Položka neobsahuje: X 3. Způsob měření: Udává se čas v hodinách.
P | 86 | 747707 |  | PROVOZ MOBILNÍHO NÁHRADNÍHO ZDROJE DO 32 KVA | HOD | 50 | 0 |  |  |  | 0 |  | 2022_OTSKP |  | 2
PP
VV |  |  |  | předpokládané množství
TS |  |  |  | 1. Položka obsahuje: – cenu za dobu provozu náhradního zdroje ve stanici / zastávce vč. dovozu na místo určení a zapojení do stávajících rozvodů 2. Položka neobsahuje: X 3. Způsob měření: Udává se čas v hodinách.
P | 87 | R747143 |  | VÝPOČET, REVIZE, SEŘÍZENÍ A NASTAVENÍ OCHRAN, VČETNĚ VYSTAVENÍ PROTOKOLU | KUS | 1 | 0 |  |  |  | 0 |  | R |  | 2
PP
VV |  |  |  | předpokládané množství
TS |  |  |  | 1. Položka obsahuje: – cenu za návrh, výpočet, kontrolu, revizi, seřízení a uvedení do provozu zařízení dle příslušných norem a předpisů, včetně vystavení protokolu2. Položka neobsahuje: X3. Způsob měření:Udává se počet kusů kompletní konstrukce nebo práce.
P | 88 | R747211 |  | CELKOVÁ PROHLÍDKA, ZKOUŠENÍ, MĚŘENÍ A VYHOTOVENÍ VÝCHOZÍ REVIZNÍ ZPRÁVY, PRO KOMPLETNÍ TENTO PROVOZNÍ SOUBOR (PS) | KUS | 1 | 0 |  |  |  | 0 |  | R |  | 2
PP
VV |  |  |  | předpokládané množství
TS |  |  |  | 1. Položka obsahuje: – cenu za celkovou prohlídku zařízení PS/SO, vč. měření, komplexních zkoušek a revizi zařízení tohoto PS/SO autorizovaným revizním technikem na silnoproudá zařízení podle požadavku ČSN, včetně hodnocení a vyhotovení celkové revizní zprávy2. Položka neobsahuje: X3. Způsob měření:Udává se počet kusů kompletní konstrukce nebo práce.
P | 89 | R7473011 |  | VYHOTOVENÍ ZPRÁVY O POSOUZENÍ BEZPEČNOSTI (RIZIK) VČETNĚ ANALÝZY A HODNOCENÍ RIZIKV SOULADU S NAŘÍZENÍM EVROPSKÉ KOMISE (ES) Č. 352/2009 V ROZSAHU TOHOTO SO/PS | KUS | 1 | 0 |  |  |  | 0 |  | R |  | 2
PP
VV |  |  |  | předpokládané množství
TS |  |  |  | 1. Položka obsahuje: – cenu za vyhotovení zprávy, včetně analýzi a hodnocení rizik 2. Položka neobsahuje: X3. Způsob měření:Udává se počet kusů kompletní konstrukce nebo práce.
P | 90 | R747711 |  | FUNKČNÍ ZKOUŠKY NA ZAŘÍZENÍCH PROVÁDĚNÉ PROVOZOVATELEM | HOD | 50 | 0 |  |  |  | 0 |  | R |  | 2
PP
VV |  |  |  | předpokládané množství
TS |  |  |  | 1. Položka obsahuje: – cenu za funkční zkoušky na zařízeních prováděné provozovatelem nutných pro další práce zhotovitele na technologickém souboru2. Položka neobsahuje: X3. Způsob měření:Udává se čas v hodinách.
P | 91 | R747712 |  | DOZOR PRACOVNÍKŮ OŘ | HOD | 50 | 0 |  |  |  | 0 |  | R |  | 2
PP
VV |  |  |  | předpokládané množství
TS |  |  |  | 1. Položka obsahuje: – cenu za dozor na zařízeních prováděný provozovatelem nutných pro další práce zhotovitele na technologickém souboru2. Položka neobsahuje: X3. Způsob měření:Udává se čas v hodinách.
SD |  | 748 |  | Ostatní
P | 92 | 748134 |  | ZÁMEK PRO ZAJIŠTĚNÍ VYPNUTÉHO STAVU SPÍNAČE | KUS | 2 | 0 |  |  |  | 0 |  | 2022_OTSKP |  | 2
PP
VV |  |  |  | předpokládané množství
TS |  |  |  | 1. Položka obsahuje: – veškeré příslušenství pro montáž 2. Položka neobsahuje: X 3. Způsob měření: Udává se počet kusů kompletní konstrukce nebo práce.
P | 93 | 748242 |  | PÍSMENA A ČÍSLICE VÝŠKY PŘES 40 DO 100 MM | KUS | 100 | 0 |  |  |  | 0 |  | 2022_OTSKP |  | 2
PP
VV |  |  |  | předpokládané množství
TS |  |  |  | 1. Položka obsahuje: – zhotovení nápisu barvou pomocí šablon vč. podružného materiálu, rozměření, dodání barvy a ředidla 2. Položka neobsahuje: X 3. Způsob měření: Udává se počet kusů kompletní konstrukce nebo práce.
P | 94 | 748243 |  | PÍSMENA A ČÍSLICE VÝŠKY PŘES 100 DO 150 MM | KUS | 100 | 0 |  |  |  | 0 |  | 2022_OTSKP |  | 2
PP
VV |  |  |  | předpokládané množství
TS |  |  |  | 1. Položka obsahuje: – zhotovení nápisu barvou pomocí šablon vč. podružného materiálu, rozměření, dodání barvy a ředidla 2. Položka neobsahuje: X 3. Způsob měření: Udává se počet kusů kompletní konstrukce nebo práce.
P | 95 | 748244 |  | PÍSMENA A ČÍSLICE VÝŠKY PŘES 150 DO 250 MM | KUS | 100 | 0 |  |  |  | 0 |  | 2022_OTSKP |  | 2
PP
VV |  |  |  | předpokládané množství
TS |  |  |  | 1. Položka obsahuje: – zhotovení nápisu barvou pomocí šablon vč. podružného materiálu, rozměření, dodání barvy a ředidla 2. Položka neobsahuje: X 3. Způsob měření: Udává se počet kusů kompletní konstrukce nebo práce.
P | 96 | R748151 |  | BEZPEČNOSTNÍ TABULKA | KUS | 2 | 0 |  |  |  | 0 |  | R |  | 2
PP
VV |  |  |  | předpokládané množství
TS |  |  |  | 1. Položka obsahuje: – dodávku a montáž, zhotovení, veškeré příslušenství pro montáž2. Položka neobsahuje: X3. Způsob měření:Udává se počet kusů kompletní konstrukce nebo práce.
P | 97 | R748152 |  | PLAKÁT "PRVNÍ POMOC" | KUS | 1 | 0 |  |  |  | 0 |  | R |  | 2
PP
VV |  |  |  | předpokládané množství
TS |  |  |  | 1. Položka obsahuje: – dodávku a montáž, zhotovení, veškeré příslušenství pro montáž2. Položka neobsahuje: X3. Způsob měření:Udává se počet kusů kompletní konstrukce nebo práce.
P | 98 | R748153 |  | PLAKÁT "TELEFONNÍ ČÍSLA" | KUS | 1 | 0 |  |  |  | 0 |  | R |  | 2
PP
VV |  |  |  | předpokládané množství
TS |  |  |  | 1. Položka obsahuje: – dodávku a montáž, zhotovení, veškeré příslušenství pro montáž2. Položka neobsahuje: X3. Způsob měření:Udává se počet kusů kompletní konstrukce nebo práce.
P | 99 | R748154 |  | PLAKÁT "SCHÉMA ZAŘÍZENÍ" | KUS | 1 | 0 |  |  |  | 0 |  | R |  | 2
PP
VV |  |  |  | předpokládané množství
TS |  |  |  | 1. Položka obsahuje: – dodávku a montáž, zhotovení, veškeré příslušenství pro montáž2. Položka neobsahuje: X3. Způsob měření:Udává se počet kusů kompletní konstrukce nebo práce.
SD |  | 995 |  | Poplatky za skládky
P | 100 | R015112 | 902 | NEOCEŇOVAT - POPLATKY ZA LIKVIDACI ODPADŮ NEKONTAMINOVANÝCH - 17 05 04 VYTĚŽENÉ ZEMINY A HORNINY - II. TŘÍDA - TĚŽITELNOSTI VČ. DOPRAVY NA SKLÁDKU A MANIPULACE | T | 6.2 | 0 |  |  |  | 0 |  | R |  | 2
PP |  |  |  | Evidenční položka
VV |  |  |  | předpokládané množství
TS |  |  |  | 1. Položka obsahuje: - veškeré poplatky provozovateli skládky, recyklační linky nebo jiného zařízení na zpracování nebo likvidaci odpadů související s převzetím, uložením, zpracováním nebo likvidací odpadu - náklady spojené s dopravou odpadu z místa stavby na místo převzetí provozovatelem skládky, recyklační linky nebo jiného zařízení na zpracování a likvidaci odpadů, veškerou manipulaci s odpadem 2. Způsob měření: Tunou se rozumí hmotnost odpadu vytříděného v souladu se zákonem č. 185/2001 Sb., o nakládání s odpady, v platném znění.
P | 101 | R015140 | 906 | NEOCEŇOVAT - POPLATKY ZA LIKVIDACI ODPADŮ NEKONTAMINOVANÝCH - 17 01 01 BETON Z DEMOLIC OBJEKTŮ, ZÁKLADŮ TV APOD. VČ. DOPRAVY NA SKLÁDKU A MANIPULACE (PROSTÝ A ARMOVANÝ BETON | T | 1.5 | 0 |  |  |  | 0 |  | R |  | 2
PP |  |  |  | Evidenční položka
VV |  |  |  | předpokládané množství
TS |  |  |  | 1. Položka obsahuje: - veškeré poplatky provozovateli skládky, recyklační linky nebo jiného zařízení na zpracování nebo likvidaci odpadů související s převzetím, uložením, zpracováním nebo likvidací odpadu. Separaci armovaného betonu na stavbě nebo na místě recyklační linky. Náklady spojené s dopravou odpadu z místa stavby na místo převzetí provozovatelem skládky, recyklační linky nebo jiného zařízení na zpracování a likvidaci odpadů, veškerou manipulaci s odpadem 2. Způsob měření: Tunou se rozumí hmotnost odpadu vytříděného v souladu se zákonem č. 185/2001 Sb., o nakládání s odpady, v platném znění.
P | 102 | R015240 | 915 | NEOCEŇOVAT - POPLATKY ZA LIKVIDACI ODPADŮ NEKONTAMINOVANÝCH - 20 03 99 ODPAD PODOBNÝ KOMUNÁLNÍMU ODPADU VČ. DOPRAVY NA SKLÁDKU A MANIPULACE | T | 0.1 | 0 |  |  |  | 0 |  | R |  | 2
PP |  |  |  | Evidenční položka
VV |  |  |  | předpokládané množství
TS |  |  |  | 1. Položka obsahuje: - veškeré poplatky provozovateli skládky, recyklační linky nebo jiného zařízení na zpracování nebo likvidaci odpadů související s převzetím, uložením, zpracováním nebo likvidací odpadu - náklady spojené s dopravou odpadu z místa stavby na místo převzetí provozovatelem skládky, recyklační linky nebo jiného zařízení na zpracování a likvidaci odpadů, veškerou manipulaci s odpadem 2. Způsob měření: Tunou se rozumí hmotnost odpadu vytříděného v souladu se zákonem č. 185/2001 Sb., o nakládání s odpady, v platném znění.
P | 103 | R015310 | 921 | NEOCEŇOVAT - POPLATKY ZA LIKVIDACI ODPADŮ NEKONTAMINOVANÝCH - 16 02 14 ELEKTROŠROT (VYŘAZENÁ EL. ZAŘÍZENÍ A - PŘÍSTR. - AL, CU A VZ. KOVY) VČ. DOPRAVY NA SKLÁDKU A MANIPULAC | T | 4 | 0 |  |  |  | 0 |  | R |  | 2
PP |  |  |  | Evidenční položka
VV |  |  |  | předpokládané množství
TS |  |  |  | 1. Položka obsahuje: - veškeré poplatky provozovateli skládky, recyklační linky nebo jiného zařízení na zpracování nebo likvidaci odpadů související s převzetím, uložením, zpracováním nebo likvidací odpadu - náklady spojené s dopravou odpadu z místa stavby na místo převzetí provozovatelem skládky, recyklační linky nebo jiného zařízení na zpracování a likvidaci odpadů, veškerou manipulaci s odpadem 2. Způsob měření: Tunou se rozumí hmotnost odpadu vytříděného v souladu se zákonem č. 185/2001 Sb., o nakládání s odpady, v platném znění.
P | 104 | R015350 | 925 | NEOCEŇOVAT - POPLATKY ZA LIKVIDACI ODPADŮ NEKONTAMINOVANÝCH - 16 02 14 VÝKONOVÉ TRANSFORMÁTORY A TLUMIVKY BEZ - OLEJOVÉ NÁPLNĚ (SUCHÉ) VČ. DOPRAVY NA SKLÁDKU A MANIPULACE | T | 1 | 0 |  |  |  | 0 |  | R |  | 2
PP |  |  |  | Evidenční položka
VV |  |  |  | předpokládané množství
TS |  |  |  | 1. Položka obsahuje: - veškeré poplatky provozovateli skládky, recyklační linky nebo jiného zařízení na zpracování nebo likvidaci odpadů související s převzetím, uložením, zpracováním nebo likvidací odpadu - náklady spojené s dopravou odpadu z místa stavby na místo převzetí provozovatelem skládky, recyklační linky nebo jiného zařízení na zpracování a likvidaci odpadů, veškerou manipulaci s odpadem 2. Způsob měření: Tunou se rozumí hmotnost odpadu vytříděného v souladu se zákonem č. 185/2001 Sb., o nakládání s odpady, v platném znění.
P | 105 | R015621 | 945 | NEOCEŇOVAT - POPLATKY ZA LIKVIDACI ODPADŮ NEBEZPEČNÝCH - KABELY S PLASTOVOU IZOLACÍ VČ. DOPRAVY NA SKLÁDKU A MANIPULACE | T | 0.1 | 0 |  |  |  | 0 |  | R |  | 2
PP |  |  |  | Evidenční položka
VV |  |  |  | předpokládané množství
TS |  |  |  | 1. Položka obsahuje: - veškeré poplatky provozovateli skládky, recyklační linky nebo jiného zařízení na zpracování nebo likvidaci odpadů související s převzetím, uložením, zpracováním nebo likvidací odpadu - náklady spojené s dopravou odpadu z místa stavby na místo převzetí provozovatelem skládky, recyklační linky nebo jiného zařízení na zpracování a likvidaci odpadů, veškerou manipulaci s odpadem 2. Způsob měření: Tunou se rozumí hmotnost odpadu vytříděného v souladu se zákonem č. 185/2001 Sb., o nakládání s odpady, v platném znění.
P | 106 | R015800 | 963 | NEOCEŇOVAT - POPLATKY ZA LIKVIDACI ODPADŮ - 15 01 01 PAPÍROVÉ A LEPENKOVÉ OBALY VČ. DOPRAVY NA SKLÁDKU A MANIPULACE | T | 0.1 | 0 |  |  |  | 0 |  | R |  | 2
PP |  |  |  | Evidenční položka
VV |  |  |  | viz. příloha č.2
TS
P | 107 | R015810 | 964 | NEOCEŇOVAT - POPLATKY ZA LIKVIDACI ODPADŮ - 15 01 02 PLASTOVÉ OBALY VČ. DOPRAVY NA SKLÁDKU A MANIPULACE | T | 0.1 | 0 |  |  |  | 0 |  | R |  | 2
PP |  |  |  | Evidenční položka
VV |  |  |  | viz. příloha č.2
TS

## PS 11-03-62
SŽDC05 |  |  |  | Soupis prací objektu | [10 empty] | 3
3
S | Stavba: | 20-110-230-US |  | Optimalizace traťového úseku Havířov (včetně) – zastávka Havířov střed (mimo) | [6 empty] | D.1.3.6 |  | Aspe | 0,00 | 2
O | Objekt: | D.1.3.6 |  | Silnoproudá technologie elektrických stanic | [9 empty] | 15,00 | 2
Typ | Poř. číslo | Kód položky | Varianta | Název položky | MJ | Množství | Jednotková hmotnost | Celková hmotnost |  |  | Jednotková cena |  | Cenové soustavy | 21,00 | 2
Dodávka
[9 empty] | Jednotková | Celkem | Jednotková | Celkem |  |  |  | Počet položek s nulovou cenou
O1 |  | PS 11-03-62 |  | Albrechtice u Českého Těšína - Havířov, přeložka TTS 6/0,4kV, č. 808
SD |  | 130 |  | Hloubení
P | 1 | 131838 |  | HLOUBENÍ JAM ZAPAŽ I NEPAŽ TŘ. II, ODVOZ DO 20KM | M3 | 6.2 | 0 |  |  |  | 0 |  | 2022_OTSKP |  | 2
PP
VV |  |  |  | předpokládané množství
TS |  |  |  | položka zahrnuje: - vodorovná a svislá doprava, přemístění, přeložení, manipulace s výkopkem - kompletní provedení vykopávky nezapažené i zapažené - ošetření výkopiště po celou dobu práce v něm vč. klimatických opatření - ztížení vykopávek v blízkosti podzemního vedení, konstrukcí a objektů vč. jejich dočasného zajištění - ztížení pod vodou, v okolí výbušnin, ve stísněných prostorech a pod. - těžení po vrstvách, pásech a po jiných nutných částech (figurách) - čerpání vody vč. čerpacích jímek, potrubí a pohotovostní čerpací soupravy (viz ustanovení k pol. 1151,2) - potřebné snížení hladiny podzemní vody - těžení a rozpojování jednotlivých balvanů - vytahování a nošení výkopku - svahování a přesvah. svahů do konečného tvaru, výměna hornin v podloží a v pláni znehodnocené klimatickými vlivy - eventuelně nutné druhotné rozpojení odstřelené horniny - ruční vykopávky, odstranění kořenů a napadávek - pažení, vzepření a rozepření vč. přepažování (vyjma štětových stěn) - úpravu, ochranu a očištění dna, základové spáry, stěn a svahů - odvedení nebo obvedení vody v okolí výkopiště a ve výkopišti - třídění výkopku - veškeré pomocné konstrukce umožňující provedení vykopávky (příjezdy, sjezdy, nájezdy, lešení, podpěr. konstr., přemostění, zpevněné plochy, zakrytí a pod.) - nezahrnuje uložení zeminy (na skládku, do násypu) ani poplatky za skládku, vykazují se v položce č.0141**
SD |  | 170 |  | Násypy a přísypy
P | 2 | 17411 |  | ZÁSYP JAM A RÝH ZEMINOU SE ZHUTNĚNÍM | M3 | 3 | 0 |  |  |  | 0 |  | 2022_OTSKP |  | 2
PP
VV |  |  |  | předpokládané množství
TS |  |  |  | položka zahrnuje: - kompletní provedení zemní konstrukce vč. výběru vhodného materiálu - úprava ukládaného materiálu vlhčením, tříděním, promícháním nebo vysoušením, příp. jiné úpravy za účelem zlepšení jeho mech. vlastností - hutnění i různé míry hutnění - ošetření úložiště po celou dobu práce v něm vč. klimatických opatření - ztížení v okolí vedení, konstrukcí a objektů a jejich dočasné zajištění - ztížení provádění vč. hutnění ve ztížených podmínkách a stísněných prostorech - ztížené ukládání sypaniny pod vodu - ukládání po vrstvách a po jiných nutných částech (figurách) vč. dosypávek - spouštění a nošení materiálu - výměna částí zemní konstrukce znehodnocené klimatickými vlivy - ruční hutnění - udržování úložiště a jeho ochrana proti vodě - odvedení nebo obvedení vody v okolí úložiště a v úložišti - veškeré pomocné konstrukce umožňující provedení zemní konstrukce (příjezdy, sjezdy, nájezdy, lešení, podpěrné konstrukce, přemostění, zpevněné plochy, zakrytí a pod.)
P | 3 | 17481 |  | ZÁSYP JAM A RÝH Z NAKUPOVANÝCH MATERIÁLŮ | M3 | 3 | 0 |  |  |  | 0 |  | 2022_OTSKP |  | 2
PP
VV |  |  |  | předpokládané množství
TS |  |  |  | položka zahrnuje: - kompletní provedení zemní konstrukce včetně nákupu a dopravy materiálu dle zadávací dokumentace - úprava ukládaného materiálu vlhčením, tříděním, promícháním nebo vysoušením, příp. jiné úpravy za účelem zlepšení jeho mech. vlastností - hutnění i různé míry hutnění - ošetření úložiště po celou dobu práce v něm vč. klimatických opatření - ztížení v okolí vedení, konstrukcí a objektů a jejich dočasné zajištění - ztížení provádění vč. hutnění ve ztížených podmínkách a stísněných prostorech - ztížené ukládání sypaniny pod vodu - ukládání po vrstvách a po jiných nutných částech (figurách) vč. dosypávek - spouštění a nošení materiálu - výměna částí zemní konstrukce znehodnocené klimatickými vlivy - udržování úložiště a jeho ochrana proti vodě - odvedení nebo obvedení vody v okolí úložiště a v úložišti - veškeré pomocné konstrukce umožňující provedení zemní konstrukce (příjezdy, sjezdy, nájezdy, lešení, podpěrné konstrukce, přemostění, zpevněné plochy, zakrytí a pod.)
SD |  | 21 |  | Zařízení staveniště
P | 4 | R02730 |  | POMOC PRÁCE ZŘÍZ NEBO ZAJIŠŤ OCHRANU INŽENÝRSKÝCH SÍTÍ | KPL | 1 | 0 |  |  |  | 0 |  | R |  | 2
PP
VV |  |  |  | předpokládané množství
TS |  |  |  | zahrnuje veškeré náklady spojené s objednatelem požadovanými zařízeními a poplatky
SD |  | 29 |  | Zaměření, revize a kontroly
P | 5 | 2946 |  | OSTAT POŽADAVKY - FOTODOKUMENTACE | KPL | 1 | 0 |  |  |  | 0 |  | 2022_OTSKP |  | 2
PP
VV |  |  |  | předpokládané množství
TS |  |  |  | položka zahrnuje:- fotodokumentaci zadavatelem požadovaného děje a konstrukcí v požadovaných časových intervalech- zadavatelem specifikované výstupy (fotografie v papírovém a digitálním formátu) v požadovaném počtu
P | 6 | 29611 |  | OSTATNÍ POŽADAVKY - ODBORNÝ DOZOR | HOD | 24 | 0 |  |  |  | 0 |  | 2022_OTSKP |  | 2
PP
VV |  |  |  | předpokládané množství
TS |  |  |  | zahrnuje veškeré náklady spojené s objednatelem požadovaným dozorem
P | 7 | R02943 |  | OSTAT POŽADAVKY - RDS-REALIZAČNÍ DOKUMENTACE STAVBY (PS) ZAJIŠŤOVANÁ ZHOTOVITELEM | KPL | 1 | 0 |  |  |  | 0 |  | R |  | 2
PP
VV |  |  |  | předpokládané množství
TS |  |  |  | 1. Položka obsahuje: – kompletní realizační dokumetaci stavby v rozsahu nezbytném pro správnou a bezchybnou realizaci stavby a rozsahu sjednaném mezi objadnatelem a zhotovitelem stavby – cenu za vypracování realizační dokumentace tohoto SO/PS, výrobně technická dokumentace zajišťovaná zhotovitelem prací v rozsahu nezbytném pro určení technických parametrů použitých materiálů, dodávek a služeb. Obsahuje také schémata zapojení silových a ovládacích obvodů rozvaděčů a zařízení, svorkovnicová schémata, tabulky vnějších spojů, check listy, popisy logických a blokovacích funkcí, rozměrové výkresy.
P | 8 | R02944 |  | OSTAT POŽADAVKY - DOKUMENTACE SKUTEČ PROVEDENÍ V DIGIT FORMĚ | KPL | 1 | 0 |  |  |  | 0 |  | R |  | 2
PP
VV |  |  |  | předpokládané množství
TS |  |  |  | zahrnuje veškeré náklady spojené s objednatelem požadovanými pracemi
P | 9 | R02945 |  | OSTAT POŽADAVKY - GEOMETRICKÝ PLÁN | HM | 1 | 0 |  |  |  | 0 |  | R |  | 2
PP
VV |  |  |  | předpokládané množství
TS |  |  |  | položka zahrnuje: - přípravu podkladů, vyhotovení žádosti pro vklad na katastrální úřad- polní práce spojené s vyhotovením geometrického plánu- výpočetní a grafické kancelářské práce- úřední ověření výsledného elaborátu- schválení návrhu vkladu do katastru nemovitostí příslušným katastrálním úřadem
SD |  | 31 |  | Zařízení staveniště
P | 10 | 3620 |  | DOPRAVNÍ ZAŘÍZENÍ - JEŘÁBY STAVEBNÍ | KPL | 1 | 0 |  |  |  | 0 |  | 2022_OTSKP |  | 2
PP
VV |  |  |  | předpokládané množství
TS |  |  |  | zahrnuje objednatelem povolené náklady na dopravní zařízení zhotovitele
P | 11 | R03310 |  | SLUŽBY ZAJIŠŤUJÍCÍ STAVENIŠTNÍ DOPRAVU | KPL | 1 | 0 |  |  |  | 0 |  | R |  | 2
PP
VV |  |  |  | předpokládané množství
TS |  |  |  | zahrnuje objednatelem povolené náklady na služby pro zhotovitele
SD |  | 45 |  | podklady, výplně a patky
P | 12 | 451125 |  | PODKL A VÝPLŇ VRSTVY Z DÍLCŮ ŽELEZOBET DO C30/37 | M3 | 3 | 0 |  |  |  | 0 |  | 2022_OTSKP |  | 2
PP
VV |  |  |  | předpokládané množství
TS |  |  |  | - dodání dílce požadovaného tvaru a vlastností, jeho skladování, doprava a osazení do definitivní polohy, včetně komplexní technologie výroby a montáže dílců, ošetření a ochrana dílců, - u dílců železobetonových a předpjatých veškerá výztuž, případně i tuhé kovové prvky a závěsná oka, - úpravy a zařízení pro uložení a transport dílce, - veškeré požadované úpravy dílců, včetně doplňkových konstrukcí a vybavení, - sestavení dílce na stavbě včetně montážních zařízení, plošin a prahů a pod., - výplň, těsnění a tmelení spár a spojů, - očištění a ošetření úložných ploch, - zednické výpomoce pro montáž dílců, - označení dílce výrobním štítkem nebo jiným způsobem, - úpravy dílce pro dodržení požadované přesnosti jeho osazení, včetně případných měření, - veškerá zařízení pro zajištění stability v každém okamžiku, - další práce dané případně specifikací k příslušnému prefabrik. dílci (úprava pohledových ploch, příp. rubových ploch, osazení měřících zařízení, zkoušení a měření dílců a pod.).
P | 13 | 451212 |  | PODKL A VÝPLŇ VRSTVY Z LOM KAMENE NA MC | M3 | 3 | 0 |  |  |  | 0 |  | 2022_OTSKP |  | 2
PP
VV |  |  |  | předpokládané množství
TS |  |  |  | položka zahrnuje dodávku a rozprostření lomového kamene včetně dodávky a výplně z cementové malty předepsané kvality,
P | 14 | 58252 |  | DLÁŽDĚNÉ KRYTY Z BETONOVÝCH DLAŽDIC DO LOŽE Z MC | M2 | 10 | 0 |  |  |  | 0 |  | 2022_OTSKP |  | 2
PP
VV |  |  |  | předpokládané množství
TS |  |  |  | - dodání dlažebního materiálu v požadované kvalitě, dodání materiálu pro předepsané lože v tloušťce předepsané dokumentací a pro předepsanou výplň spar - očištění podkladu - uložení dlažby dle předepsaného technologického předpisu včetně předepsané podkladní vrstvy a předepsané výplně spar - zřízení vrstvy bez rozlišení šířky, pokládání vrstvy po etapách - úpravu napojení, ukončení podél obrubníků, dilatačních zařízení, odvodňovacích proužků, odvodňovačů, vpustí, šachet a pod., nestanoví-li zadávací dokumentace jinak - nezahrnuje postřiky, nátěry - nezahrnuje těsnění podél obrubníků, dilatačních zařízení, odvodňovacích proužků, odvodňovačů, vpustí, šachet a pod.
SD |  | 701 |  | Zemní práce - elektro
P | 15 | R701001 |  | OZNAČOVACÍ ŠTÍTEK KABELOVÉHO VEDENÍ, SPOJKY NEBO KABELOVÉ SKŘÍNĚ (VČETNĚ OBJÍMKY) | KUS | 4 | 0 |  |  |  | 0 |  | R |  | 2
PP
VV |  |  |  | předpokládané množství
TS |  |  |  | 1. Položka obsahuje: – dodávku a montáž, veškepomocné mechanismy2. Položka neobsahuje: X3. Způsob měření:Měří se plocha v metrech čtverečných.
SD |  | 702 |  | Uložení kabelů - elektro
P | 16 | 702212 |  | KABELOVÁ CHRÁNIČKA ZEMNÍ DN PŘES 100 DO 200 MM | M | 10 | 0 |  |  |  | 0 |  | 2022_OTSKP |  | 2
PP
VV |  |  |  | předpokládané množství
TS |  |  |  | 1. Položka obsahuje: – proražení otvoru zdivem o průřezu od 0,01 do 0,025m2 – úpravu a začištění omítky po montáži vedení – pomocné mechanismy 2. Položka neobsahuje: – protipožární ucpávku 3. Způsob měření: Udává se počet kusů kompletní konstrukce nebo práce.
P | 17 | 702521 |  | PRŮRAZ ZDIVEM (PŘÍČKOU) BETONOVÝM TLOUŠŤKY DO 45 CM | KUS | 4 | 0 |  |  |  | 0 |  | 2022_OTSKP |  | 2
PP
VV |  |  |  | předpokládané množství
TS |  |  |  | 1. Položka obsahuje: – kompletní montáž, rozměření, upevnění, řezání, spojování a pod. – veškerý spojovací a montážní materiál vč. upevňovacího materiálu ( držáky apod.) – pomocné mechanismy 2. Položka neobsahuje: X 3. Způsob měření: Udává se počet kusů kompletní konstrukce nebo práce.
SD |  | 703 |  | Kabelové rošty a lávky - elektro
P | 18 | 703751 |  | PROTIPOŽÁRNÍ UCPÁVKA POD ROZVADĚČ DO EI 90 MIN. | M2 | 2 | 0 |  |  |  | 0 |  | 2022_OTSKP |  | 2
PP
VV |  |  |  | předpokládané množství
TS |  |  |  | Položka obsahuje: Dodávku a montáž protipožární ucpávky vč. příslušenství a pomocného materiálu, vyhotovéní a dodání atestu. Dále obsahuje cenu za pom. mechanismy včetně všech ostatních vedlejších nákladů.
P | 19 | 703752 |  | PROTIPOŽÁRNÍ UCPÁVKA STĚNOU/STROPEM, TL DO 50CM, DO EI 90 MIN. | M2 | 2 | 0 |  |  |  | 0 |  | 2022_OTSKP |  | 2
PP
VV |  |  |  | předpokládané množství
TS |  |  |  | Položka obsahuje: Dodávku a montáž protipožární ucpávky vč. příslušenství a pomocného materiálu, vyhotovéní a dodání atestu. Dále obsahuje cenu za pom. mechanismy včetně všech ostatních vedlejších nákladů.
P | 20 | 703756 |  | PROTIPOŽÁRNÍ TMEL ( TUBA - 1000ML ), DO EI 90 MIN. | KUS | 4 | 0 |  |  |  | 0 |  | 2022_OTSKP |  | 2
PP
VV |  |  |  | předpokládané množství
TS |  |  |  | Položka obsahuje: Dodávku a montáž protipožární ucpávky vč. příslušenství a pomocného materiálu, vyhotovéní a dodání atestu. Dále obsahuje cenu za pom. mechanismy včetně všech ostatních vedlejších nákladů.
P | 21 | 703763 |  | KABELOVÁ UCPÁVKA VODĚ ODOLNÁ PRO VNITŘNÍ PRŮMĚR OTVORU 105 - 185MM | KUS | 4 | 0 |  |  |  | 0 |  | 2022_OTSKP |  | 2
PP
VV |  |  |  | předpokládané množství
TS |  |  |  | Položka obsahuje: Dodávku a montáž kabelové ucpávky vč. příslušenství ( utěsňovací spony apod. ) a pomocného materiálu, vyhotovení a dodání atestu. Dále obsahuje cenu za pom. mechanismy včetně všech ostatních vedlejších nákladů.
P | 22 | R703213 |  | KABELOVÝ ŽLAB NOSNÝ/DRÁTĚNÝ ŽÁROVĚ ZINKOVANÝ VČETNĚ UPEVNĚNÍ A PŘÍSLUŠENSTVÍ SVĚTLÉ ŠÍŘKY PŘES 250 DO 400 MM | M | 10 | 0 |  |  |  | 0 |  | R |  | 2
PP
VV |  |  |  | předpokládané množství
TS |  |  |  | 1. Položka obsahuje: – kompletní dodávku a montáž, rozměření, upevnění, sváření, řezání, spojování a pod. – veškerý spojovací a montážní materiál vč. upevňovacího materiálu ( stojky, držáky, konzoly apod.) – elektrické pospojování – pomocné mechanismy a nátěr2. Položka neobsahuje: – víko a kabelové příchytky3. Způsob měření:Měří se metr délkový.
P | 23 | R703313 |  | KRYT K NOSNÉMU ŽLABU/ROŠTU ŽÁROVĚ ZINKOVANÝ VČETNĚ UPEVNĚNÍ A PŘÍSLUŠENSTVÍ SVĚTLÉ ŠÍŘKY PŘES 250 DO 400 MM | M | 10 | 0 |  |  |  | 0 |  | R |  | 2
PP
VV |  |  |  | předpokládané množství
TS |  |  |  | 1. Položka obsahuje: – kompletní dodávku a montáž, rozměření, upevnění, sváření, řezání, spojování a pod. – veškerý spojovací a montážní materiál vč. upevňovacího materiálu ( stojky, držáky, konzoly apod.) – elektrické pospojování – pomocné mechanismy a nátěr2. Položka neobsahuje: – víko a kabelové příchytky3. Způsob měření:Měří se metr délkový.
P | 24 | R703412 |  | ELEKTROINSTALAČNÍ TRUBKA PLASTOVÁ VČETNĚ UPEVNĚNÍ A PŘÍSLUŠENSTVÍ DN PRŮMĚRU PŘES 25 DO 40 MM | M | 10 | 0 |  |  |  | 0 |  | R |  | 2
PP
VV |  |  |  | předpokládané množství
TS |  |  |  | 1. Položka obsahuje: – kompletní dodávku a montáž, rozměření, upevnění, řezání, spojování a pod. – veškerý spojovací a montážní materiál vč. upevňovacího materiálu ( držáky apod.) – pomocné mechanismy2. Položka neobsahuje: X3. Způsob měření:Měří se metr délkový.
P | 25 | R703413 |  | ELEKTROINSTALAČNÍ TRUBKA PLASTOVÁ VČETNĚ UPEVNĚNÍ A PŘÍSLUŠENSTVÍ DN PRŮMĚRU PŘES 40 MM | M | 10 | 0 |  |  |  | 0 |  | R |  | 2
PP
VV |  |  |  | předpokládané množství
TS |  |  |  | 1. Položka obsahuje: – kompletní dodávku a montáž, rozměření, upevnění, řezání, spojování a pod. – veškerý spojovací a montážní materiál vč. upevňovacího materiálu ( držáky apod.) – pomocné mechanismy2. Položka neobsahuje: X3. Způsob měření:Měří se metr délkový.
P | 26 | R703512 |  | ELEKTROINSTALAČNÍ LIŠTA ŠÍŘKY PŘES 30 DO 60 MM | M | 10 | 0 |  |  |  | 0 |  | R |  | 2
PP
VV |  |  |  | předpokládané množství
TS |  |  |  | 1. Položka obsahuje: – kompletní dodávku a montáž, rozměření, upevnění, řezání, spojování a pod. – veškerý spojovací a montážní materiál vč. upevňovacího materiálu ( držáky apod.) – pomocné mechanismy2. Položka neobsahuje: X3. Způsob měření:Měří se metr délkový.
P | 27 | R703713 |  | IZOLAČNÍ DESKA DO KABELOVÉ LÁVKY VČETNĚ NAŘEZÁNÍ TLOUŠŤKY PŘES 15 MM | M2 | 2 | 0 |  |  |  | 0 |  | R |  | 2
PP
VV |  |  |  | předpokládané množství
TS |  |  |  | 1. Položka obsahuje: – kompletní dodávku a montáž, rozměření, upevnění, řezání, spojování a pod. – veškerý spojovací a montážní materiál vč. upevňovacího materiálu ( držáky apod.) – pomocné mechanismy2. Položka neobsahuje: X3. Způsob měření:Měří se metr délkový.
P | 28 | R703721 |  | KABELOVÁ PŘÍCHYTKA PRO ROZSAH UPNUTÍ DO 25 MM | KUS | 20 | 0 |  |  |  | 0 |  | R |  | 2
PP
VV |  |  |  | předpokládané množství
TS |  |  |  | 1. Položka obsahuje: – dodávku příchytky a podružného materiálu, všechny práce spojené s úpravou kabelů pro montáž včetně veškerého příslušentsví2. Položka neobsahuje: X3. Způsob měření:Udává se počet kusů kompletní konstrukce nebo práce.
P | 29 | R703743 |  | KABELOVÁ PŘÍCHYTKA VN VČETNĚ UPEVNĚNÍ A PŘÍSLUŠENSTVÍ PRO ROZSAH UPNUTÍ OD 51 DO 90 MM | KUS | 10 | 0 |  |  |  | 0 |  | R |  | 2
PP
VV |  |  |  | předpokládané množství
TS |  |  |  | 1. Položka obsahuje: – kompletní dodávku a montáž, rozměření, upevnění, sváření, řezání, spojování a pod. – veškerý spojovací a montážní materiál vč. upevňovacího materiálu ( stojky, držáky, konzoly apod.) – elektrické pospojování – pomocné mechanismy a nátěr2. Položka neobsahuje: – víko a kabelové příchytky3. Způsob měření:Měří se metr délkový.
SD |  | 709 |  | Zajištění kabelu a ucpávky - elektro
P | 30 | 709210 |  | KŘIŽOVATKA KABELOVÝCH VEDENÍ SE STÁVAJÍCÍ INŽENÝRSKOU SÍTÍ (KABELEM, POTRUBÍM APOD.) | KUS | 2 | 0 |  |  |  | 0 |  | 2022_OTSKP |  | 2
PP
VV |  |  |  | předpokládané množství
TS |  |  |  | 1. Položka obsahuje: – kompletní montáž, rozměření, upevnění, řezání, spojování a pod. – veškerý spojovací a montážní materiál vč. upevňovacího materiálu ( držáky apod.) – pomocné mechanismy 2. Položka neobsahuje: X 3. Způsob měření: Měří se metr délkový.
P | 31 | 709400 |  | ZATAŽENÍ LANKA DO CHRÁNIČKY NEBO ŽLABU | M | 20 | 0 |  |  |  | 0 |  | 2022_OTSKP |  | 2
PP
VV |  |  |  | předpokládané množství
TS |  |  |  | 1. Položka obsahuje: – všechny náklady na demontáž stávajícího zařízení včetně pomocných doplňujících úprav pro jeho likvidaci – naložení vybouraného materiálu na dopravní prostředek 2. Položka neobsahuje: – odvoz vybouraného materiálu – poplatek za likvidaci odpadů (nacení se dle SSD 0) 3. Způsob měření: Měří se metr délkový.
P | 32 | R709513 |  | PODPŮRNÉ A POMOCNÉ KONSTRUKCE OCELOVÉ Z PROFILŮ SVAŘOVANÝCH A ŠROUBOVANÝCH S POVRCHOVOU ÚPRAVOU ŽÁROVÝM ZINKOVÁNÍM | KG | 25 | 0 |  |  |  | 0 |  | R |  | 2
PP
VV |  |  |  | předpokládané množství
TS |  |  |  | 1. Položka obsahuje: – kompletní dodávku a montáž, rozměření, upevnění, řezání, spojování a pod. – veškerý spojovací a montážní materiál vč. upevňovacího materiálu ( držáky apod.) – pomocné mechanismy2. Položka neobsahuje: X3. Způsob měření:Udává se počet kusů kompletní konstrukce nebo práce.
SD |  | 741 |  | Elektroinstalační zařízení, hromosvod - elektro
P | 33 | 741911 |  | UZEMŇOVACÍ VODIČ V ZEMI FEZN DO 120 MM2 | M | 10 | 0 |  |  |  | 0 |  | 2022_OTSKP |  | 2
PP
VV |  |  |  | předpokládané množství
TS |  |  |  | 1. Položka obsahuje: – přípravu podkladu pro osazení – měření, dělení, spojování, tvarování – ochranný nátěr spojů a při průchodu vodiče nad terén apod. dle příslušných norem 2. Položka neobsahuje: – zemní práce – ochranu vodiče - chráničky apod. 3. Způsob měření: Měří se metr délkový.
P | 34 | R741731 |  | DVEŘNÍ KONTAKT | KUS | 2 | 0 |  |  |  | 0 |  | R |  | 2
PP
VV |  |  |  | předpokládané množství
TS |  |  |  | 1. Položka obsahuje: – kompletní dodávku a montáž, zapojení a nastavení přístroje2. Položka neobsahuje: X3. Způsob měření:Udává se počet kusů kompletní konstrukce nebo práce.
P | 35 | R741811 |  | UZEMŇOVACÍ VODIČ NA POVRCHU FEZN DO 120 MM2 | M | 20 | 0 |  |  |  | 0 |  | R |  | 2
PP
VV |  |  |  | předpokládané množství
TS |  |  |  | 1. Položka obsahuje: – kompletní dodávku a montáž, uchycení vodiče na povrch vč. podpěr, konzol, svorek a pod. – měření, dělení, spojování – nátěr2. Položka neobsahuje: X3. Způsob měření:Měří se metr délkový.
P | 36 | R741C01 |  | EKVIPOTENCIÁLNÍ PŘÍPOJNICE | KUS | 2 | 0 |  |  |  | 0 |  | R |  | 2
PP
VV |  |  |  | předpokládané množství
TS |  |  |  | 1. Položka obsahuje: –kompletní dodávku a montáž, veškeré práce a materiál obsažený v názvu položky2. Položka neobsahuje: X3. Způsob měření:Udává se počet kusů kompletní konstrukce nebo práce.
P | 37 | R741C02 |  | UZEMŇOVACÍ SVORKA | KUS | 2 | 0 |  |  |  | 0 |  | R |  | 2
PP
VV |  |  |  | předpokládané množství
TS |  |  |  | 1. Položka obsahuje: – kompletní dodávku a montáž, veškeré příslušenství2. Položka neobsahuje: X3. Způsob měření:Udává se počet kusů kompletní konstrukce nebo práce.
P | 38 | R741C03 |  | POUZDRO PRO PRŮCHOD PÁSKU STĚNOU | KUS | 2 | 0 |  |  |  | 0 |  | R |  | 2
PP
VV |  |  |  | předpokládané množství
TS |  |  |  | 1. Položka obsahuje: – kompletní dodávku a montáž, vyhotovení otvoru pro pouzdro a jeho zatěsnění2. Položka neobsahuje: X3. Způsob měření:Udává se počet kusů kompletní konstrukce nebo práce.
P | 39 | R741C04 |  | OCHRANNÉ POSPOJOVÁNÍ CU VODIČEM DO 16 MM2 | KUS | 10 | 0 |  |  |  | 0 |  | R |  | 2
PP
VV |  |  |  | předpokládané množství
TS |  |  |  | 1. Položka obsahuje: – kompletní dodávku a montáž, připojení zařízení vodičem do Cu 16mm2 k zemnícímu vodiči délky do 2m vč. ukončení2. Položka neobsahuje: X3. Způsob měření:Udává se počet kusů kompletní konstrukce nebo práce.
P | 40 | R741C05 |  | SPOJOVÁNÍ UZEMŇOVACÍCH VODIČŮ | KUS | 10 | 0 |  |  |  | 0 |  | R |  | 2
PP
VV |  |  |  | předpokládané množství
TS |  |  |  | 1. Položka obsahuje: – kompletní dodávku a montáž, tvarování, přípravu spojů – svařování – ochranný nátěr spoje dle příslušných norem2. Položka neobsahuje: X3. Způsob měření:Udává se počet kusů kompletní konstrukce nebo práce.
SD |  | 742 |  | Silnoproudé rozvody - elektro
P | 41 | 742E11 |  | IZOLOVANÝ ADAPTÉR PRO PŘIPOJENÍ DO IZOLOVANÉHO ROZVADĚČE, K TRANSFORMÁTORU DO 35 KV, SADA TŘÍ ŽIL, BEZ OMEZOVAČE PŘEPĚTÍ DO 70 MM2 | KUS | 2 | 0 |  |  |  | 0 |  | 2022_OTSKP |  | 2
PP
VV |  |  |  | předpokládané množství
TS |  |  |  | 1. Položka obsahuje: – všechny práce spojené s úpravou kabelů pro montáž včetně veškerého příslušentsví 2. Položka neobsahuje: X 3. Způsob měření: Udává se počet kusů kompletní konstrukce nebo práce.
P | 42 | 742L11 |  | UKONČENÍ DVOU AŽ PĚTIŽÍLOVÉHO KABELU V ROZVADĚČI NEBO NA PŘÍSTROJI DO 2,5 MM2 | KUS | 6 | 0 |  |  |  | 0 |  | 2022_OTSKP |  | 2
PP
VV |  |  |  | předpokládané množství
TS |  |  |  | 1. Položka obsahuje: – všechny práce spojené s úpravou kabelů pro montáž včetně veškerého příslušentsví 2. Položka neobsahuje: X 3. Způsob měření: Udává se počet kusů kompletní konstrukce nebo práce.
P | 43 | 742L12 |  | UKONČENÍ DVOU AŽ PĚTIŽÍLOVÉHO KABELU V ROZVADĚČI NEBO NA PŘÍSTROJI OD 4 DO 16 MM2 | KUS | 6 | 0 |  |  |  | 0 |  | 2022_OTSKP |  | 2
PP
VV |  |  |  | předpokládané množství
TS |  |  |  | 1. Položka obsahuje: – všechny práce spojené s úpravou kabelů pro montáž včetně veškerého příslušentsví 2. Položka neobsahuje: X 3. Způsob měření: Udává se počet kusů kompletní konstrukce nebo práce.
P | 44 | 742N11 |  | UKONČENÍ 19-24ŽÍLOVÉHO KABELU V ROZVADĚČI NEBO NA PŘÍSTROJI DO 2,5 MM2 | KUS | 6 | 0 |  |  |  | 0 |  | 2022_OTSKP |  | 2
PP
VV |  |  |  | předpokládané množství
TS |  |  |  | 1. Položka obsahuje: – všechny práce spojené s úpravou kabelů pro montáž včetně veškerého příslušentsví 2. Položka neobsahuje: X 3. Způsob měření: Udává se počet kusů kompletní konstrukce nebo práce.
P | 45 | 742P13 |  | ZATAŽENÍ KABELU DO CHRÁNIČKY - KABEL DO 4 KG/M | M | 10 | 0 |  |  |  | 0 |  | 2022_OTSKP |  | 2
PP
VV |  |  |  | předpokládané množství
TS |  |  |  | 1. Položka obsahuje: – montáž kabelu o váze do 4 kg/m do chráničky/ kolektoru 2. Položka neobsahuje: X 3. Způsob měření: Měří se metr délkový.
P | 46 | 742P15 |  | OZNAČOVACÍ ŠTÍTEK NA KABEL | KUS | 20 | 0 |  |  |  | 0 |  | 2022_OTSKP |  | 2
PP
VV |  |  |  | předpokládané množství
TS |  |  |  | 1. Položka obsahuje: – veškeré příslušentsví 2. Položka neobsahuje: X 3. Způsob měření: Udává se počet kusů kompletní konstrukce nebo práce.
P | 47 | R742611 |  | KABEL VN - TŘÍŽÍLOVÝ 6-AYKCY DO 70 MM2 | M | 20 | 0 |  |  |  | 0 |  | R |  | 2
PP
VV |  |  |  | předpokládané množství
TS |  |  |  | 1. Položka obsahuje: – dodávku, manipulace a uložení kabelu (do země, chráničky, kanálu, na rošty, na TV a pod.)2. Položka neobsahuje: – příchytky, spojky, koncovky, chráničky apod.3. Způsob měření:Měří se metr délkový.
P | 48 | R742811 |  | KABELOVÁ SPOJKA VN, SADA TŘÍ ŽIL NEBO TŘÍŽÍLOVÁ PRO KABELY DO 6 KV DO 70 MM2 | KUS | 2 | 0 |  |  |  | 0 |  | R |  | 2
PP
VV |  |  |  | předpokládané množství
TS |  |  |  | 1. Položka obsahuje: – dodávku spojky, všechny práce spojené s úpravou kabelů pro montáž včetně veškerého příslušentsví2. Položka neobsahuje: X3. Způsob měření:Udává se počet kusů kompletní konstrukce nebo práce.
P | 49 | R742D11 |  | KABELOVÁ KONCOVKA VN VENKOVNÍ, SADA TŘÍ ŽIL NEBO TŘÍŽÍLOVÁ PRO KABELY DO 6 KV DO 70 MM2 | KUS | 2 | 0 |  |  |  | 0 |  | R |  | 2
PP
VV |  |  |  | předpokládané množství
TS |  |  |  | 1. Položka obsahuje: – dodávku koncovky, všechny práce spojené s úpravou kabelů pro montáž včetně veškerého příslušentsví2. Položka neobsahuje: X3. Způsob měření:Udává se počet kusů kompletní konstrukce nebo práce.
P | 50 | R742G11 |  | KABEL NN DVOU- A TŘÍŽÍLOVÝ CU S PLASTOVOU IZOLACÍ DO 2,5 MM2 | M | 30 | 0 |  |  |  | 0 |  | R |  | 2
PP
VV |  |  |  | předpokládané množství
TS |  |  |  | 1. Položka obsahuje: – dodávku, manipulace a uložení kabelu (do země, chráničky, kanálu, na rošty, na TV a pod.)2. Položka neobsahuje: – příchytky, spojky, koncovky, chráničky apod.3. Způsob měření:Měří se metr délkový.
P | 51 | R742G12 |  | KABEL NN DVOU- A TŘÍŽÍLOVÝ CU S PLASTOVOU IZOLACÍ OD 4 DO 16 MM2 | M | 30 | 0 |  |  |  | 0 |  | R |  | 2
PP
VV |  |  |  | předpokládané množství
TS |  |  |  | 1. Položka obsahuje: – dodávku, manipulace a uložení kabelu (do země, chráničky, kanálu, na rošty, na TV a pod.)2. Položka neobsahuje: – příchytky, spojky, koncovky, chráničky apod.3. Způsob měření:Měří se metr délkový.
P | 52 | R742H11 |  | KABEL NN ČTYŘ- A PĚTIŽÍLOVÝ CU S PLASTOVOU IZOLACÍ DO 2,5 MM2 | M | 30 | 0 |  |  |  | 0 |  | R |  | 2
PP
VV |  |  |  | předpokládané množství
TS |  |  |  | 1. Položka obsahuje: – dodávku, manipulace a uložení kabelu (do země, chráničky, kanálu, na rošty, na TV a pod.)2. Položka neobsahuje: – příchytky, spojky, koncovky, chráničky apod.3. Způsob měření:Měří se metr délkový.
P | 53 | R742H12 |  | KABEL NN ČTYŘ- A PĚTIŽÍLOVÝ CU S PLASTOVOU IZOLACÍ OD 4 DO 16 MM2 | M | 30 | 0 |  |  |  | 0 |  | R |  | 2
PP
VV |  |  |  | předpokládané množství
TS |  |  |  | 1. Položka obsahuje: – dodávku, manipulace a uložení kabelu (do země, chráničky, kanálu, na rošty, na TV a pod.)2. Položka neobsahuje: – příchytky, spojky, koncovky, chráničky apod.3. Způsob měření:Měří se metr délkový.
P | 54 | R742I23 |  | KABEL NN CU OVLÁDACÍ 19-24ŽÍLOVÝ DO 2,5 MM2 STÍNĚNÝ | M | 20 | 0 |  |  |  | 0 |  | R |  | 2
PP
VV |  |  |  | předpokládané množství
TS |  |  |  | 1. Položka obsahuje: – dodávku, manipulace a uložení kabelu (do země, chráničky, kanálu, na rošty, na TV a pod.)2. Položka neobsahuje: – příchytky, spojky, koncovky, chráničky apod.3. Způsob měření:Měří se metr délkový.
SD |  | 744 |  | Rozváděč nn (rozvodnice a vybavení) - elektro
P | 55 | 744612 |  | JISTIČ JEDNOPÓLOVÝ (10 KA) OD 4 DO 10 A | KUS | 6 | 0 |  |  |  | 0 |  | 2022_OTSKP |  | 2
PP
VV |  |  |  | předpokládané množství
TS |  |  |  | 1. Položka obsahuje: – veškerý spojovací materiál vč. připojovacího vedení – technický popis viz. projektová dokumentace 2. Položka neobsahuje: X 3. Způsob měření: Udává se počet kusů kompletní konstrukce nebo práce.
P | 56 | 744613 |  | JISTIČ JEDNOPÓLOVÝ (10 KA) OD 13 DO 20 A | KUS | 6 | 0 |  |  |  | 0 |  | 2022_OTSKP |  | 2
PP
VV |  |  |  | předpokládané množství
TS |  |  |  | 1. Položka obsahuje: – veškerý spojovací materiál vč. připojovacího vedení – technický popis viz. projektová dokumentace 2. Položka neobsahuje: X 3. Způsob měření: Udává se počet kusů kompletní konstrukce nebo práce.
P | 57 | 744614 |  | JISTIČ JEDNOPÓLOVÝ (10 KA) OD 25 DO 40 A | KUS | 6 | 0 |  |  |  | 0 |  | 2022_OTSKP |  | 2
PP
VV |  |  |  | předpokládané množství
TS |  |  |  | 1. Položka obsahuje: – veškerý spojovací materiál vč. připojovacího vedení – technický popis viz. projektová dokumentace 2. Položka neobsahuje: X 3. Způsob měření: Udává se počet kusů kompletní konstrukce nebo práce.
P | 58 | 744711 |  | PROUDOVÝ CHRÁNIČ DVOUPÓLOVÝ (10 KA) DO 30 MA, DO 25 A | KUS | 4 | 0 |  |  |  | 0 |  | 2022_OTSKP |  | 2
PP
VV |  |  |  | předpokládané množství
TS |  |  |  | 1. Položka obsahuje: – veškerý spojovací materiál vč. připojovacího vedení – technický popis viz. projektová dokumentace 2. Položka neobsahuje: X 3. Způsob měření: Udává se počet kusů kompletní konstrukce nebo práce.
P | 59 | 744712 |  | PROUDOVÝ CHRÁNIČ DVOUPÓLOVÝ (10 KA) DO 30 MA, PŘES 25 A | KUS | 4 | 0 |  |  |  | 0 |  | 2022_OTSKP |  | 2
PP
VV |  |  |  | předpokládané množství
TS |  |  |  | 1. Položka obsahuje: – veškerý spojovací materiál vč. připojovacího vedení – technický popis viz. projektová dokumentace 2. Položka neobsahuje: X 3. Způsob měření: Udává se počet kusů kompletní konstrukce nebo práce.
SD |  | 745 |  | Silnoproudá technologie - elektro
P | 60 | 745Z11 |  | DEMONTÁŽ - VYPNUTÍ ZAŘÍZENÍ A ZAJIŠTĚNÍ STAVENIŠTĚ, ROZSAH TS NEBO PODOBNÉHO OBJEKTU | KUS | 1 | 0 |  |  |  | 0 |  | 2022_OTSKP |  | 2
PP
VV |  |  |  | předpokládané množství
TS |  |  |  | 1. Položka obsahuje: – všechny náklady na demontáž stávajícího zařízení se všemi pomocnými doplňujícími úpravami pro jeho likvidaci – naložení vybouraného materiálu na dopravní prostředek 2. Položka neobsahuje: – odvoz vybouraného materiálu – poplatek za likvidaci odpadů (nacení se dle SSD 0) 3. Způsob měření: Udává se počet kusů kompletní konstrukce nebo práce.
P | 61 | 745Z12 |  | DEMONTÁŽ POLE (SKŘÍNĚ) ROZVADĚČE VN VČETNĚ JEHO NÁPLNĚ | KUS | 1 | 0 |  |  |  | 0 |  | 2022_OTSKP |  | 2
PP
VV |  |  |  | předpokládané množství
TS |  |  |  | 1. Položka obsahuje: – všechny náklady na demontáž stávajícího zařízení se všemi pomocnými doplňujícími úpravami pro jeho likvidaci – naložení vybouraného materiálu na dopravní prostředek 2. Položka neobsahuje: – odvoz vybouraného materiálu – poplatek za likvidaci odpadů (nacení se dle SSD 0) 3. Způsob měření: Udává se počet kusů kompletní konstrukce nebo práce.
P | 62 | 745Z33 |  | DEMONTÁŽ TRANSFORMÁTORU VN/NN DO 160 KVA | KUS | 1 | 0 |  |  |  | 0 |  | 2022_OTSKP |  | 2
PP
VV |  |  |  | předpokládané množství
TS |  |  |  | 1. Položka obsahuje: – všechny náklady na demontáž stávajícího zařízení se všemi pomocnými doplňujícími úpravami pro jeho likvidaci – naložení vybouraného materiálu na dopravní prostředek 2. Položka neobsahuje: – odvoz vybouraného materiálu – poplatek za likvidaci odpadů (nacení se dle SSD 0) 3. Způsob měření: Udává se počet kusů kompletní konstrukce nebo práce.
P | 63 | 745Z41 |  | DEMONTÁŽ KIOSKOVÉ TRAFOSTANICE/ROZVODNY | KUS | 1 | 0 |  |  |  | 0 |  | 2022_OTSKP |  | 2
PP
VV |  |  |  | předpokládané množství
TS |  |  |  | 1. Položka obsahuje: – všechny náklady na demontáž stávajícího zařízení se všemi pomocnými doplňujícími úpravami pro jeho likvidaci – naložení vybouraného materiálu na dopravní prostředek 2. Položka neobsahuje: – odvoz vybouraného materiálu – poplatek za likvidaci odpadů (nacení se dle SSD 0) 3. Způsob měření: Udává se počet kusů kompletní konstrukce nebo práce.
P | 64 | 745Z43 |  | DEMONTÁŽ DRÁŽNÍ SKŘÍNĚ 6 KV | KUS | 1 | 0 |  |  |  | 0 |  | 2022_OTSKP |  | 2
PP
VV |  |  |  | předpokládané množství
TS |  |  |  | 1. Položka obsahuje: – všechny náklady na demontáž stávajícího zařízení se všemi pomocnými doplňujícími úpravami pro jeho likvidaci – naložení vybouraného materiálu na dopravní prostředek 2. Položka neobsahuje: – odvoz vybouraného materiálu – poplatek za likvidaci odpadů (nacení se dle SSD 0) 3. Způsob měření: Udává se počet kusů kompletní konstrukce nebo práce.
P | 65 | R745261 |  | SVODIČ PŘEPĚTÍ VN UN DO 25 KV | KUS | 1 | 0 |  |  |  | 0 |  | R |  | 2
PP
VV |  |  |  | předpokládané množství
TS |  |  |  | 1. Položka obsahuje: – dodávku a montáž, nastavení, veškerý podružný, pomocný a upevňovací materiál – technický popis viz. projektová dokumentace – předepsané zkoušky, revize a atesty2. Položka neobsahuje: X3. Způsob měření:Udává se počet kusů kompletní konstrukce nebo práce.
P | 66 | R745285 |  | POJISTKOVÁ PATRONA VN | KUS | 4 | 0 |  |  |  | 0 |  | R |  | 2
PP
VV |  |  |  | předpokládané množství
TS |  |  |  | 1. Položka obsahuje: – dodávku a montáž, veškerý podružný, pomocný a upevňovací materiál – technický popis viz. projektová dokumentace – předepsané zkoušky, revize a atesty2. Položka neobsahuje: X3. Způsob měření:Udává se počet kusů kompletní konstrukce nebo práce.
P | 67 | R745286 |  | DVEŘNÍ SPÍNAČ PRO VN KOBKU | KUS | 2 | 0 |  |  |  | 0 |  | R |  | 2
PP
VV |  |  |  | předpokládané množství
TS |  |  |  | 1. Položka obsahuje: – dodávku a montáž, veškerý podružný, pomocný a upevňovací materiál – technický popis viz. projektová dokumentace – předepsané zkoušky, revize a atesty2. Položka neobsahuje: X3. Způsob měření:Udává se počet kusů kompletní konstrukce nebo práce.
P | 68 | R745B16 |  | SKŘÍŇ DRÁŽNÍ TTS 6 KV kompletní, 2x TRANSFORMÁTOR SUCHÝ 6/0,4KV 1,2KVA, DO 2 KS VÝVODŮ VN, VÝVODY NN | KUS | 1 | 0 |  |  |  | 0 |  | R |  | 2
PP
VV |  |  |  | viz. příloha příloha č.4 a 1
TS |  |  |  | 1. Položka obsahuje: – dodávku a montáž, veškerý podružný, pomocný, spojovací a upevňovací materiál, včetně dodávky VN a NN přístrojů a transformátorů, kompletní betonový základ – technický popis viz. projektová dokumentace – předepsané zkoušky, revize a atesty2. Položka neobsahuje: – zemní práce, vnější uzemnění,. Způsob měření:Udává se počet kusů kompletní konstrukce nebo práce.
SD |  | 747 |  | Zkoušky, revize a HZS - elektro
P | 69 | 747116 |  | KONTROLA ROZVADĚČŮ VN, BEZ NASTAVENÍ OCHRANY, 1 POLE | KUS | 2 | 0 |  |  |  | 0 |  | 2022_OTSKP |  | 2
PP
VV |  |  |  | předpokládané množství
TS |  |  |  | 1. Položka obsahuje: – cenu za kontrolu, revizi, seřízení a uvedení do provozu zařízení dle příslušných norem a předpisů, včetně vystavení protokolu 2. Položka neobsahuje: X 3. Způsob měření: Udává se počet kusů kompletní konstrukce nebo práce.
P | 70 | 747123 |  | NAPĚŤOVÁ ZKOUŠKA ROZVODNY VČETNĚ SPÍNACÍCH PRVKŮ DO 6 KV | KUS | 1 | 0 |  |  |  | 0 |  | 2022_OTSKP |  | 2
PP
VV |  |  |  | předpokládané množství
TS |  |  |  | 1. Položka obsahuje: – cenu za kontrolu, revizi, seřízení a uvedení do provozu zařízení dle příslušných norem a předpisů, včetně vystavení protokolu 2. Položka neobsahuje: X 3. Způsob měření: Udává se počet kusů kompletní konstrukce nebo práce.
P | 71 | 747136 |  | UVEDENÍ DO PROVOZU TRANSFORMÁTORU SUCHÉHO, SKŘÍŇOVÉHO 6 A 10/0,4 KV | KUS | 2 | 0 |  |  |  | 0 |  | 2022_OTSKP |  | 2
PP
VV |  |  |  | předpokládané množství
TS |  |  |  | 1. Položka obsahuje: – cenu za kontrolu, revizi, seřízení a uvedení do provozu zařízení dle příslušných norem a předpisů, včetně vystavení protokolu 2. Položka neobsahuje: X 3. Způsob měření: Udává se počet kusů kompletní konstrukce nebo práce.
P | 72 | 747301 |  | PROVEDENÍ PROHLÍDKY A ZKOUŠKY PRÁVNICKOU OSOBOU, VYDÁNÍ PRŮKAZU ZPŮSOBILOSTI | KUS | 1 | 0 |  |  |  | 0 |  | 2022_OTSKP |  | 2
PP
VV |  |  |  | předpokládané množství
TS |  |  |  | 1. Položka obsahuje: – cenu za vyhotovení dokladu právnickou osobou o silnoproudých zařízeních a vydání průkazu způsobilosti 2. Položka neobsahuje: X 3. Způsob měření: Udává se počet kusů kompletní konstrukce nebo práce.
P | 73 | 747302 |  | VYDÁNÍ PŘÍKAZU "B" - JEDNODUCHÉ PRACOVIŠTĚ | KUS | 2 | 0 |  |  |  | 0 |  | 2022_OTSKP |  | 2
PP
VV |  |  |  | předpokládané množství
TS |  |  |  | 1. Položka obsahuje: – cenu za vyhotovení příkazu "B" pro zajištění pracoviště při práci na vypnutém a zajištěném zařízení vn 2. Položka neobsahuje: X 3. Způsob měření: Udává se počet kusů kompletní konstrukce nebo práce.
P | 74 | 747411 |  | MĚŘENÍ ZEMNÍCH ODPORŮ - ZEMNIČE PRVNÍHO NEBO SAMOSTATNÉHO | KUS | 1 | 0 |  |  |  | 0 |  | 2022_OTSKP |  | 2
PP
VV |  |  |  | předpokládané množství
TS |  |  |  | 1. Položka obsahuje: – cenu za měření dle příslušných norem a předpisů, včetně vystavení protokolu 2. Položka neobsahuje: X 3. Způsob měření: Udává se počet kusů kompletní konstrukce nebo práce.
P | 75 | 747531 |  | ZKOUŠKY VODIČŮ A KABELŮ VN ZVÝŠENÝM NAPĚTÍM DO 35 KV | KUS | 2 | 0 |  |  |  | 0 |  | 2022_OTSKP |  | 2
PP
VV |  |  |  | předpokládané množství
TS |  |  |  | 1. Položka obsahuje: – cenu za provedení měření kabelu/ vodiče vč. vyhotovení protokolu 2. Položka neobsahuje: X 3. Způsob měření: Udává se počet kusů kompletní konstrukce nebo práce.
P | 76 | 747532 |  | ZKOUŠKY VODIČŮ A KABELŮ VN - PROVOZ MĚŘÍCÍHO VOZU PO DOBU ZKOUŠEK VN KABELŮ | KUS | 2 | 0 |  |  |  | 0 |  | 2022_OTSKP |  | 2
PP
VV |  |  |  | předpokládané množství
TS |  |  |  | 1. Položka obsahuje: – cenu za provedení měření kabelu/ vodiče vč. vyhotovení protokolu 2. Položka neobsahuje: X 3. Způsob měření: Udává se počet kusů kompletní konstrukce nebo práce.
P | 77 | 747612 |  | MĚŘENÍ KROKOVÉHO A DOTYKOVÉHO NAPĚTÍ V AREÁLU ELEKTRIZOVANÉ STANICE | KUS | 1 | 0 |  |  |  | 0 |  | 2022_OTSKP |  | 2
PP
VV |  |  |  | předpokládané množství
TS |  |  |  | 1. Položka obsahuje: – cenu za měření dle příslušných norem a předpisů, včetně vystavení protokolu 2. Položka neobsahuje: X 3. Způsob měření: Udává se počet kusů kompletní konstrukce nebo práce.
P | 78 | 747616 |  | MĚŘENÍ A NASTAVENÍ KOMPENZACE KAPACITNÍHO VÝKONU KABELU VN 6 KV | KUS | 2 | 0 |  |  |  | 0 |  | 2022_OTSKP |  | 2
PP
VV |  |  |  | předpokládané množství
TS |  |  |  | 1. Položka obsahuje: – cenu za měření dle příslušných norem a předpisů a nastavení kompenzace, včetně vystavení protokolu 2. Položka neobsahuje: X 3. Způsob měření: Udává se počet kusů kompletní konstrukce nebo práce.
P | 79 | 747618 |  | MĚŘENÍ VNĚJŠÍ HLUČNOSTI TECHNOLOGICKÉHO ZAŘÍZENÍ V ROZSAHU PS | KUS | 1 | 0 |  |  |  | 0 |  | 2022_OTSKP |  | 2
PP
VV |  |  |  | předpokládané množství
TS |  |  |  | 1. Položka obsahuje: – cenu za měření dle příslušných norem a předpisů, včetně vystavení protokolu 2. Položka neobsahuje: X 3. Způsob měření: Udává se počet kusů kompletní konstrukce nebo práce.
P | 80 | 747701 |  | DOKONČOVACÍ MONTÁŽNÍ PRÁCE NA ELEKTRICKÉM ZAŘÍZENÍ | HOD | 50 | 0 |  |  |  | 0 |  | 2022_OTSKP |  | 2
PP
VV |  |  |  | předpokládané množství
TS |  |  |  | 1. Položka obsahuje: – cenu za práce spojené s uváděním zařízení do provozu, drobné montážní práce v rozvaděčích, koordinaci se zhotoviteli souvisejících zařízení apod. 2. Položka neobsahuje: X 3. Způsob měření: Udává se čas v hodinách.
P | 81 | 747702 |  | ÚPRAVA ZAPOJENÍ STÁVAJÍCÍCH KABELOVÝCH SKŘÍNÍ/ROZVADĚČŮ | HOD | 8 | 0 |  |  |  | 0 |  | 2022_OTSKP |  | 2
PP
VV |  |  |  | předpokládané množství
TS |  |  |  | 1. Položka obsahuje: – cenu za veškeré náklady na provedení provizorních úprav zapojení stávajících kabelových skříní / rozvaděčů v průběhu výstavy ( pro montáž nových i provizorních kabelů, drobné úpravy výstroje apod. ) 2. Položka neobsahuje: X 3. Způsob měření: Udává se čas v hodinách.
P | 82 | 747703 |  | ZKUŠEBNÍ PROVOZ | HOD | 50 | 0 |  |  |  | 0 |  | 2022_OTSKP |  | 2
PP
VV |  |  |  | předpokládané množství
TS |  |  |  | 1. Položka obsahuje: – cenu za dobu kdy je zařízení po individálních zkouškách dáno do provozu s prokázáním technických a kvalitativních parametrů zařízení 2. Položka neobsahuje: X 3. Způsob měření: Udává se čas v hodinách.
P | 83 | 747704 |  | ZAŠKOLENÍ OBSLUHY | HOD | 8 | 0 |  |  |  | 0 |  | 2022_OTSKP |  | 2
PP
VV |  |  |  | předpokládané množství
TS |  |  |  | 1. Položka obsahuje: – cenu za dobu kdy je s funkcí seznamována obsluha zařízení, včetně odevzdání dokumentace skutečného provedení 2. Položka neobsahuje: X 3. Způsob měření: Udává se čas v hodinách.
P | 84 | 747705 |  | MANIPULACE NA ZAŘÍZENÍCH PROVÁDĚNÉ PROVOZOVATELEM | HOD | 50 | 0 |  |  |  | 0 |  | 2022_OTSKP |  | 2
PP
VV |  |  |  | předpokládané množství
TS |  |  |  | 1. Položka obsahuje: – cenu za manipulace na zařízeních prováděné provozovatelem nutných pro další práce zhotovitele na technologickém souboru 2. Položka neobsahuje: X 3. Způsob měření: Udává se čas v hodinách.
P | 85 | 747706 |  | ZJIŠŤOVÁNÍ STÁVAJÍCÍHO STAVU ROZVODŮ NN | HOD | 8 | 0 |  |  |  | 0 |  | 2022_OTSKP |  | 2
PP
VV |  |  |  | předpokládané množství
TS |  |  |  | 1. Položka obsahuje: – cenu za prozkoumání stávajích rozvodů nn, přiřazení vývodových kabelů v rozvaděči nn k jejich zařízení a identifikaci způsobu napájení 2. Položka neobsahuje: X 3. Způsob měření: Udává se čas v hodinách.
P | 86 | 747707 |  | PROVOZ MOBILNÍHO NÁHRADNÍHO ZDROJE DO 32 KVA | HOD | 50 | 0 |  |  |  | 0 |  | 2022_OTSKP |  | 2
PP
VV |  |  |  | předpokládané množství
TS |  |  |  | 1. Položka obsahuje: – cenu za dobu provozu náhradního zdroje ve stanici / zastávce vč. dovozu na místo určení a zapojení do stávajících rozvodů 2. Položka neobsahuje: X 3. Způsob měření: Udává se čas v hodinách.
P | 87 | R747143 |  | VÝPOČET, REVIZE, SEŘÍZENÍ A NASTAVENÍ OCHRAN, VČETNĚ VYSTAVENÍ PROTOKOLU | KUS | 1 | 0 |  |  |  | 0 |  | R |  | 2
PP
VV |  |  |  | předpokládané množství
TS |  |  |  | 1. Položka obsahuje: – cenu za návrh, výpočet, kontrolu, revizi, seřízení a uvedení do provozu zařízení dle příslušných norem a předpisů, včetně vystavení protokolu2. Položka neobsahuje: X3. Způsob měření:Udává se počet kusů kompletní konstrukce nebo práce.
P | 88 | R747211 |  | CELKOVÁ PROHLÍDKA, ZKOUŠENÍ, MĚŘENÍ A VYHOTOVENÍ VÝCHOZÍ REVIZNÍ ZPRÁVY, PRO KOMPLETNÍ TENTO PROVOZNÍ SOUBOR (PS) | KUS | 1 | 0 |  |  |  | 0 |  | R |  | 2
PP
VV |  |  |  | předpokládané množství
TS |  |  |  | 1. Položka obsahuje: – cenu za celkovou prohlídku zařízení PS/SO, vč. měření, komplexních zkoušek a revizi zařízení tohoto PS/SO autorizovaným revizním technikem na silnoproudá zařízení podle požadavku ČSN, včetně hodnocení a vyhotovení celkové revizní zprávy2. Položka neobsahuje: X3. Způsob měření:Udává se počet kusů kompletní konstrukce nebo práce.
P | 89 | R7473011 |  | VYHOTOVENÍ ZPRÁVY O POSOUZENÍ BEZPEČNOSTI (RIZIK) VČETNĚ ANALÝZY A HODNOCENÍ RIZIKV SOULADU S NAŘÍZENÍM EVROPSKÉ KOMISE (ES) Č. 352/2009 V ROZSAHU TOHOTO SO/PS | KUS | 1 | 0 |  |  |  | 0 |  | R |  | 2
PP
VV |  |  |  | předpokládané množství
TS |  |  |  | 1. Položka obsahuje: – cenu za vyhotovení zprávy, včetně analýzi a hodnocení rizik 2. Položka neobsahuje: X3. Způsob měření:Udává se počet kusů kompletní konstrukce nebo práce.
P | 90 | R747711 |  | FUNKČNÍ ZKOUŠKY NA ZAŘÍZENÍCH PROVÁDĚNÉ PROVOZOVATELEM | HOD | 50 | 0 |  |  |  | 0 |  | R |  | 2
PP
VV |  |  |  | předpokládané množství
TS |  |  |  | 1. Položka obsahuje: – cenu za funkční zkoušky na zařízeních prováděné provozovatelem nutných pro další práce zhotovitele na technologickém souboru2. Položka neobsahuje: X3. Způsob měření:Udává se čas v hodinách.
P | 91 | R747712 |  | DOZOR PRACOVNÍKŮ OŘ | HOD | 50 | 0 |  |  |  | 0 |  | R |  | 2
PP
VV |  |  |  | předpokládané množství
TS |  |  |  | 1. Položka obsahuje: – cenu za dozor na zařízeních prováděný provozovatelem nutných pro další práce zhotovitele na technologickém souboru2. Položka neobsahuje: X3. Způsob měření:Udává se čas v hodinách.
SD |  | 748 |  | Ostatní
P | 92 | 748134 |  | ZÁMEK PRO ZAJIŠTĚNÍ VYPNUTÉHO STAVU SPÍNAČE | KUS | 2 | 0 |  |  |  | 0 |  | 2022_OTSKP |  | 2
PP
VV |  |  |  | předpokládané množství
TS |  |  |  | 1. Položka obsahuje: – veškeré příslušenství pro montáž 2. Položka neobsahuje: X 3. Způsob měření: Udává se počet kusů kompletní konstrukce nebo práce.
P | 93 | 748242 |  | PÍSMENA A ČÍSLICE VÝŠKY PŘES 40 DO 100 MM | KUS | 100 | 0 |  |  |  | 0 |  | 2022_OTSKP |  | 2
PP
VV |  |  |  | předpokládané množství
TS |  |  |  | 1. Položka obsahuje: – zhotovení nápisu barvou pomocí šablon vč. podružného materiálu, rozměření, dodání barvy a ředidla 2. Položka neobsahuje: X 3. Způsob měření: Udává se počet kusů kompletní konstrukce nebo práce.
P | 94 | 748243 |  | PÍSMENA A ČÍSLICE VÝŠKY PŘES 100 DO 150 MM | KUS | 100 | 0 |  |  |  | 0 |  | 2022_OTSKP |  | 2
PP
VV |  |  |  | předpokládané množství
TS |  |  |  | 1. Položka obsahuje: – zhotovení nápisu barvou pomocí šablon vč. podružného materiálu, rozměření, dodání barvy a ředidla 2. Položka neobsahuje: X 3. Způsob měření: Udává se počet kusů kompletní konstrukce nebo práce.
P | 95 | 748244 |  | PÍSMENA A ČÍSLICE VÝŠKY PŘES 150 DO 250 MM | KUS | 100 | 0 |  |  |  | 0 |  | 2022_OTSKP |  | 2
PP
VV |  |  |  | předpokládané množství
TS |  |  |  | 1. Položka obsahuje: – zhotovení nápisu barvou pomocí šablon vč. podružného materiálu, rozměření, dodání barvy a ředidla 2. Položka neobsahuje: X 3. Způsob měření: Udává se počet kusů kompletní konstrukce nebo práce.
P | 96 | R748151 |  | BEZPEČNOSTNÍ TABULKA | KUS | 2 | 0 |  |  |  | 0 |  | R |  | 2
PP
VV |  |  |  | předpokládané množství
TS |  |  |  | 1. Položka obsahuje: – dodávku a montáž, zhotovení, veškeré příslušenství pro montáž2. Položka neobsahuje: X3. Způsob měření:Udává se počet kusů kompletní konstrukce nebo práce.
P | 97 | R748152 |  | PLAKÁT "PRVNÍ POMOC" | KUS | 1 | 0 |  |  |  | 0 |  | R |  | 2
PP
VV |  |  |  | předpokládané množství
TS |  |  |  | 1. Položka obsahuje: – dodávku a montáž, zhotovení, veškeré příslušenství pro montáž2. Položka neobsahuje: X3. Způsob měření:Udává se počet kusů kompletní konstrukce nebo práce.
P | 98 | R748153 |  | PLAKÁT "TELEFONNÍ ČÍSLA" | KUS | 1 | 0 |  |  |  | 0 |  | R |  | 2
PP
VV |  |  |  | předpokládané množství
TS |  |  |  | 1. Položka obsahuje: – dodávku a montáž, zhotovení, veškeré příslušenství pro montáž2. Položka neobsahuje: X3. Způsob měření:Udává se počet kusů kompletní konstrukce nebo práce.
P | 99 | R748154 |  | PLAKÁT "SCHÉMA ZAŘÍZENÍ" | KUS | 1 | 0 |  |  |  | 0 |  | R |  | 2
PP
VV |  |  |  | předpokládané množství
TS |  |  |  | 1. Položka obsahuje: – dodávku a montáž, zhotovení, veškeré příslušenství pro montáž2. Položka neobsahuje: X3. Způsob měření:Udává se počet kusů kompletní konstrukce nebo práce.
SD |  | 995 |  | Poplatky za skládky
P | 100 | R015112 | 902 | NEOCEŇOVAT - POPLATKY ZA LIKVIDACI ODPADŮ NEKONTAMINOVANÝCH - 17 05 04 VYTĚŽENÉ ZEMINY A HORNINY - II. TŘÍDA - TĚŽITELNOSTI VČ. DOPRAVY NA SKLÁDKU A MANIPULACE | T | 6.2 | 0 |  |  |  | 0 |  | R |  | 2
PP |  |  |  | Evidenční položka
VV |  |  |  | předpokládané množství
TS |  |  |  | 1. Položka obsahuje: - veškeré poplatky provozovateli skládky, recyklační linky nebo jiného zařízení na zpracování nebo likvidaci odpadů související s převzetím, uložením, zpracováním nebo likvidací odpadu - náklady spojené s dopravou odpadu z místa stavby na místo převzetí provozovatelem skládky, recyklační linky nebo jiného zařízení na zpracování a likvidaci odpadů, veškerou manipulaci s odpadem 2. Způsob měření: Tunou se rozumí hmotnost odpadu vytříděného v souladu se zákonem č. 185/2001 Sb., o nakládání s odpady, v platném znění.
P | 101 | R015140 | 906 | NEOCEŇOVAT - POPLATKY ZA LIKVIDACI ODPADŮ NEKONTAMINOVANÝCH - 17 01 01 BETON Z DEMOLIC OBJEKTŮ, ZÁKLADŮ TV APOD. VČ. DOPRAVY NA SKLÁDKU A MANIPULACE (PROSTÝ A ARMOVANÝ BETON | T | 1.5 | 0 |  |  |  | 0 |  | R |  | 2
PP |  |  |  | Evidenční položka
VV |  |  |  | předpokládané množství
TS |  |  |  | 1. Položka obsahuje: - veškeré poplatky provozovateli skládky, recyklační linky nebo jiného zařízení na zpracování nebo likvidaci odpadů související s převzetím, uložením, zpracováním nebo likvidací odpadu. Separaci armovaného betonu na stavbě nebo na místě recyklační linky. Náklady spojené s dopravou odpadu z místa stavby na místo převzetí provozovatelem skládky, recyklační linky nebo jiného zařízení na zpracování a likvidaci odpadů, veškerou manipulaci s odpadem 2. Způsob měření: Tunou se rozumí hmotnost odpadu vytříděného v souladu se zákonem č. 185/2001 Sb., o nakládání s odpady, v platném znění.
P | 102 | R015240 | 915 | NEOCEŇOVAT - POPLATKY ZA LIKVIDACI ODPADŮ NEKONTAMINOVANÝCH - 20 03 99 ODPAD PODOBNÝ KOMUNÁLNÍMU ODPADU VČ. DOPRAVY NA SKLÁDKU A MANIPULACE | T | 0.1 | 0 |  |  |  | 0 |  | R |  | 2
PP |  |  |  | Evidenční položka
VV |  |  |  | předpokládané množství
TS |  |  |  | 1. Položka obsahuje: - veškeré poplatky provozovateli skládky, recyklační linky nebo jiného zařízení na zpracování nebo likvidaci odpadů související s převzetím, uložením, zpracováním nebo likvidací odpadu - náklady spojené s dopravou odpadu z místa stavby na místo převzetí provozovatelem skládky, recyklační linky nebo jiného zařízení na zpracování a likvidaci odpadů, veškerou manipulaci s odpadem 2. Způsob měření: Tunou se rozumí hmotnost odpadu vytříděného v souladu se zákonem č. 185/2001 Sb., o nakládání s odpady, v platném znění.
P | 103 | R015310 | 921 | NEOCEŇOVAT - POPLATKY ZA LIKVIDACI ODPADŮ NEKONTAMINOVANÝCH - 16 02 14 ELEKTROŠROT (VYŘAZENÁ EL. ZAŘÍZENÍ A - PŘÍSTR. - AL, CU A VZ. KOVY) VČ. DOPRAVY NA SKLÁDKU A MANIPULAC | T | 4 | 0 |  |  |  | 0 |  | R |  | 2
PP |  |  |  | Evidenční položka
VV |  |  |  | předpokládané množství
TS |  |  |  | 1. Položka obsahuje: - veškeré poplatky provozovateli skládky, recyklační linky nebo jiného zařízení na zpracování nebo likvidaci odpadů související s převzetím, uložením, zpracováním nebo likvidací odpadu - náklady spojené s dopravou odpadu z místa stavby na místo převzetí provozovatelem skládky, recyklační linky nebo jiného zařízení na zpracování a likvidaci odpadů, veškerou manipulaci s odpadem 2. Způsob měření: Tunou se rozumí hmotnost odpadu vytříděného v souladu se zákonem č. 185/2001 Sb., o nakládání s odpady, v platném znění.
P | 104 | R015350 | 925 | NEOCEŇOVAT - POPLATKY ZA LIKVIDACI ODPADŮ NEKONTAMINOVANÝCH - 16 02 14 VÝKONOVÉ TRANSFORMÁTORY A TLUMIVKY BEZ - OLEJOVÉ NÁPLNĚ (SUCHÉ) VČ. DOPRAVY NA SKLÁDKU A MANIPULACE | T | 1 | 0 |  |  |  | 0 |  | R |  | 2
PP |  |  |  | Evidenční položka
VV |  |  |  | předpokládané množství
TS |  |  |  | 1. Položka obsahuje: - veškeré poplatky provozovateli skládky, recyklační linky nebo jiného zařízení na zpracování nebo likvidaci odpadů související s převzetím, uložením, zpracováním nebo likvidací odpadu - náklady spojené s dopravou odpadu z místa stavby na místo převzetí provozovatelem skládky, recyklační linky nebo jiného zařízení na zpracování a likvidaci odpadů, veškerou manipulaci s odpadem 2. Způsob měření: Tunou se rozumí hmotnost odpadu vytříděného v souladu se zákonem č. 185/2001 Sb., o nakládání s odpady, v platném znění.
P | 105 | R015621 | 945 | NEOCEŇOVAT - POPLATKY ZA LIKVIDACI ODPADŮ NEBEZPEČNÝCH - KABELY S PLASTOVOU IZOLACÍ VČ. DOPRAVY NA SKLÁDKU A MANIPULACE | T | 0.1 | 0 |  |  |  | 0 |  | R |  | 2
PP |  |  |  | Evidenční položka
VV |  |  |  | předpokládané množství
TS |  |  |  | 1. Položka obsahuje: - veškeré poplatky provozovateli skládky, recyklační linky nebo jiného zařízení na zpracování nebo likvidaci odpadů související s převzetím, uložením, zpracováním nebo likvidací odpadu - náklady spojené s dopravou odpadu z místa stavby na místo převzetí provozovatelem skládky, recyklační linky nebo jiného zařízení na zpracování a likvidaci odpadů, veškerou manipulaci s odpadem 2. Způsob měření: Tunou se rozumí hmotnost odpadu vytříděného v souladu se zákonem č. 185/2001 Sb., o nakládání s odpady, v platném znění.
P | 106 | R015800 | 963 | NEOCEŇOVAT - POPLATKY ZA LIKVIDACI ODPADŮ - 15 01 01 PAPÍROVÉ A LEPENKOVÉ OBALY VČ. DOPRAVY NA SKLÁDKU A MANIPULACE | T | 0.1 | 0 |  |  |  | 0 |  | R |  | 2
PP |  |  |  | Evidenční položka
VV |  |  |  | viz. příloha č.2
TS
P | 107 | R015810 | 964 | NEOCEŇOVAT - POPLATKY ZA LIKVIDACI ODPADŮ - 15 01 02 PLASTOVÉ OBALY VČ. DOPRAVY NA SKLÁDKU A MANIPULACE | T | 0.1 | 0 |  |  |  | 0 |  | R |  | 2
PP |  |  |  | Evidenční položka
VV |  |  |  | viz. příloha č.2
TS

## PS 12-03-61
SŽDC05 |  |  |  | Soupis prací objektu | [10 empty] | 3
3
S | Stavba: | 20-110-230-US |  | Optimalizace traťového úseku Havířov (včetně) – zastávka Havířov střed (mimo) | [6 empty] | D.1.3.6 |  | Aspe | 0,00 | 2
O | Objekt: | D.1.3.6 |  | Silnoproudá technologie elektrických stanic | [9 empty] | 15,00 | 2
Typ | Poř. číslo | Kód položky | Varianta | Název položky | MJ | Množství | Jednotková hmotnost | Celková hmotnost |  |  | Jednotková cena |  | Cenové soustavy | 21,00 | 2
Dodávka
[9 empty] | Jednotková | Celkem | Jednotková | Celkem |  |  |  | Počet položek s nulovou cenou
O1 |  | PS 12-03-61 |  | Žst. Havířov, přeložka TTS 6/0,4kV, č. 812, 813
SD |  | 130 |  | Hloubení
P | 1 | 131838 |  | HLOUBENÍ JAM ZAPAŽ I NEPAŽ TŘ. II, ODVOZ DO 20KM | M3 | 18.6 | 0 |  |  |  | 0 |  | 2022_OTSKP |  | 2
PP
VV |  |  |  | předpokládané množství
TS |  |  |  | položka zahrnuje: - vodorovná a svislá doprava, přemístění, přeložení, manipulace s výkopkem - kompletní provedení vykopávky nezapažené i zapažené - ošetření výkopiště po celou dobu práce v něm vč. klimatických opatření - ztížení vykopávek v blízkosti podzemního vedení, konstrukcí a objektů vč. jejich dočasného zajištění - ztížení pod vodou, v okolí výbušnin, ve stísněných prostorech a pod. - těžení po vrstvách, pásech a po jiných nutných částech (figurách) - čerpání vody vč. čerpacích jímek, potrubí a pohotovostní čerpací soupravy (viz ustanovení k pol. 1151,2) - potřebné snížení hladiny podzemní vody - těžení a rozpojování jednotlivých balvanů - vytahování a nošení výkopku - svahování a přesvah. svahů do konečného tvaru, výměna hornin v podloží a v pláni znehodnocené klimatickými vlivy - eventuelně nutné druhotné rozpojení odstřelené horniny - ruční vykopávky, odstranění kořenů a napadávek - pažení, vzepření a rozepření vč. přepažování (vyjma štětových stěn) - úpravu, ochranu a očištění dna, základové spáry, stěn a svahů - odvedení nebo obvedení vody v okolí výkopiště a ve výkopišti - třídění výkopku - veškeré pomocné konstrukce umožňující provedení vykopávky (příjezdy, sjezdy, nájezdy, lešení, podpěr. konstr., přemostění, zpevněné plochy, zakrytí a pod.) - nezahrnuje uložení zeminy (na skládku, do násypu) ani poplatky za skládku, vykazují se v položce č.0141**
SD |  | 170 |  | Násypy a přísypy
P | 2 | 17411 |  | ZÁSYP JAM A RÝH ZEMINOU SE ZHUTNĚNÍM | M3 | 9 | 0 |  |  |  | 0 |  | 2022_OTSKP |  | 2
PP
VV |  |  |  | předpokládané množství
TS |  |  |  | položka zahrnuje: - kompletní provedení zemní konstrukce vč. výběru vhodného materiálu - úprava ukládaného materiálu vlhčením, tříděním, promícháním nebo vysoušením, příp. jiné úpravy za účelem zlepšení jeho mech. vlastností - hutnění i různé míry hutnění - ošetření úložiště po celou dobu práce v něm vč. klimatických opatření - ztížení v okolí vedení, konstrukcí a objektů a jejich dočasné zajištění - ztížení provádění vč. hutnění ve ztížených podmínkách a stísněných prostorech - ztížené ukládání sypaniny pod vodu - ukládání po vrstvách a po jiných nutných částech (figurách) vč. dosypávek - spouštění a nošení materiálu - výměna částí zemní konstrukce znehodnocené klimatickými vlivy - ruční hutnění - udržování úložiště a jeho ochrana proti vodě - odvedení nebo obvedení vody v okolí úložiště a v úložišti - veškeré pomocné konstrukce umožňující provedení zemní konstrukce (příjezdy, sjezdy, nájezdy, lešení, podpěrné konstrukce, přemostění, zpevněné plochy, zakrytí a pod.)
P | 3 | 17481 |  | ZÁSYP JAM A RÝH Z NAKUPOVANÝCH MATERIÁLŮ | M3 | 9 | 0 |  |  |  | 0 |  | 2022_OTSKP |  | 2
PP
VV |  |  |  | předpokládané množství
TS |  |  |  | položka zahrnuje: - kompletní provedení zemní konstrukce včetně nákupu a dopravy materiálu dle zadávací dokumentace - úprava ukládaného materiálu vlhčením, tříděním, promícháním nebo vysoušením, příp. jiné úpravy za účelem zlepšení jeho mech. vlastností - hutnění i různé míry hutnění - ošetření úložiště po celou dobu práce v něm vč. klimatických opatření - ztížení v okolí vedení, konstrukcí a objektů a jejich dočasné zajištění - ztížení provádění vč. hutnění ve ztížených podmínkách a stísněných prostorech - ztížené ukládání sypaniny pod vodu - ukládání po vrstvách a po jiných nutných částech (figurách) vč. dosypávek - spouštění a nošení materiálu - výměna částí zemní konstrukce znehodnocené klimatickými vlivy - udržování úložiště a jeho ochrana proti vodě - odvedení nebo obvedení vody v okolí úložiště a v úložišti - veškeré pomocné konstrukce umožňující provedení zemní konstrukce (příjezdy, sjezdy, nájezdy, lešení, podpěrné konstrukce, přemostění, zpevněné plochy, zakrytí a pod.)
SD |  | 21 |  | Zařízení staveniště
P | 4 | R02730 |  | POMOC PRÁCE ZŘÍZ NEBO ZAJIŠŤ OCHRANU INŽENÝRSKÝCH SÍTÍ | KPL | 3 | 0 |  |  |  | 0 |  | R |  | 2
PP
VV |  |  |  | předpokládané množství
TS |  |  |  | zahrnuje veškeré náklady spojené s objednatelem požadovanými zařízeními a poplatky
SD |  | 29 |  | Zaměření, revize a kontroly
P | 5 | 2946 |  | OSTAT POŽADAVKY - FOTODOKUMENTACE | KPL | 1 | 0 |  |  |  | 0 |  | 2022_OTSKP |  | 2
PP
VV |  |  |  | předpokládané množství
TS |  |  |  | položka zahrnuje:- fotodokumentaci zadavatelem požadovaného děje a konstrukcí v požadovaných časových intervalech- zadavatelem specifikované výstupy (fotografie v papírovém a digitálním formátu) v požadovaném počtu
P | 6 | 29611 |  | OSTATNÍ POŽADAVKY - ODBORNÝ DOZOR | HOD | 50 | 0 |  |  |  | 0 |  | 2022_OTSKP |  | 2
PP
VV |  |  |  | předpokládané množství
TS |  |  |  | zahrnuje veškeré náklady spojené s objednatelem požadovaným dozorem
P | 7 | R02943 |  | OSTAT POŽADAVKY - RDS-REALIZAČNÍ DOKUMENTACE STAVBY (PS) ZAJIŠŤOVANÁ ZHOTOVITELEM | KPL | 1 | 0 |  |  |  | 0 |  | R |  | 2
PP
VV |  |  |  | předpokládané množství
TS |  |  |  | 1. Položka obsahuje: – kompletní realizační dokumetaci stavby v rozsahu nezbytném pro správnou a bezchybnou realizaci stavby a rozsahu sjednaném mezi objadnatelem a zhotovitelem stavby – cenu za vypracování realizační dokumentace tohoto SO/PS, výrobně technická dokumentace zajišťovaná zhotovitelem prací v rozsahu nezbytném pro určení technických parametrů použitých materiálů, dodávek a služeb. Obsahuje také schémata zapojení silových a ovládacích obvodů rozvaděčů a zařízení, svorkovnicová schémata, tabulky vnějších spojů, check listy, popisy logických a blokovacích funkcí, rozměrové výkresy.
P | 8 | R02944 |  | OSTAT POŽADAVKY - DOKUMENTACE SKUTEČ PROVEDENÍ V DIGIT FORMĚ | KPL | 1 | 0 |  |  |  | 0 |  | R |  | 2
PP
VV |  |  |  | předpokládané množství
TS |  |  |  | zahrnuje veškeré náklady spojené s objednatelem požadovanými pracemi
P | 9 | R02945 |  | OSTAT POŽADAVKY - GEOMETRICKÝ PLÁN | HM | 1 | 0 |  |  |  | 0 |  | R |  | 2
PP
VV |  |  |  | předpokládané množství
TS |  |  |  | položka zahrnuje: - přípravu podkladů, vyhotovení žádosti pro vklad na katastrální úřad- polní práce spojené s vyhotovením geometrického plánu- výpočetní a grafické kancelářské práce- úřední ověření výsledného elaborátu- schválení návrhu vkladu do katastru nemovitostí příslušným katastrálním úřadem
SD |  | 31 |  | Zařízení staveniště
P | 10 | 3620 |  | DOPRAVNÍ ZAŘÍZENÍ - JEŘÁBY STAVEBNÍ | KPL | 1 | 0 |  |  |  | 0 |  | 2022_OTSKP |  | 2
PP
VV |  |  |  | předpokládané množství
TS |  |  |  | zahrnuje objednatelem povolené náklady na dopravní zařízení zhotovitele
P | 11 | R03310 |  | SLUŽBY ZAJIŠŤUJÍCÍ STAVENIŠTNÍ DOPRAVU | KPL | 1 | 0 |  |  |  | 0 |  | R |  | 2
PP
VV |  |  |  | předpokládané množství
TS |  |  |  | zahrnuje objednatelem povolené náklady na služby pro zhotovitele
SD |  | 45 |  | podklady, výplně a patky
P | 12 | 451125 |  | PODKL A VÝPLŇ VRSTVY Z DÍLCŮ ŽELEZOBET DO C30/37 | M3 | 9 | 0 |  |  |  | 0 |  | 2022_OTSKP |  | 2
PP
VV |  |  |  | předpokládané množství
TS |  |  |  | - dodání dílce požadovaného tvaru a vlastností, jeho skladování, doprava a osazení do definitivní polohy, včetně komplexní technologie výroby a montáže dílců, ošetření a ochrana dílců, - u dílců železobetonových a předpjatých veškerá výztuž, případně i tuhé kovové prvky a závěsná oka, - úpravy a zařízení pro uložení a transport dílce, - veškeré požadované úpravy dílců, včetně doplňkových konstrukcí a vybavení, - sestavení dílce na stavbě včetně montážních zařízení, plošin a prahů a pod., - výplň, těsnění a tmelení spár a spojů, - očištění a ošetření úložných ploch, - zednické výpomoce pro montáž dílců, - označení dílce výrobním štítkem nebo jiným způsobem, - úpravy dílce pro dodržení požadované přesnosti jeho osazení, včetně případných měření, - veškerá zařízení pro zajištění stability v každém okamžiku, - další práce dané případně specifikací k příslušnému prefabrik. dílci (úprava pohledových ploch, příp. rubových ploch, osazení měřících zařízení, zkoušení a měření dílců a pod.).
P | 13 | 451212 |  | PODKL A VÝPLŇ VRSTVY Z LOM KAMENE NA MC | M3 | 9 | 0 |  |  |  | 0 |  | 2022_OTSKP |  | 2
PP
VV |  |  |  | předpokládané množství
TS |  |  |  | položka zahrnuje dodávku a rozprostření lomového kamene včetně dodávky a výplně z cementové malty předepsané kvality,
P | 14 | 58252 |  | DLÁŽDĚNÉ KRYTY Z BETONOVÝCH DLAŽDIC DO LOŽE Z MC | M2 | 30 | 0 |  |  |  | 0 |  | 2022_OTSKP |  | 2
PP
VV |  |  |  | předpokládané množství
TS |  |  |  | - dodání dlažebního materiálu v požadované kvalitě, dodání materiálu pro předepsané lože v tloušťce předepsané dokumentací a pro předepsanou výplň spar - očištění podkladu - uložení dlažby dle předepsaného technologického předpisu včetně předepsané podkladní vrstvy a předepsané výplně spar - zřízení vrstvy bez rozlišení šířky, pokládání vrstvy po etapách - úpravu napojení, ukončení podél obrubníků, dilatačních zařízení, odvodňovacích proužků, odvodňovačů, vpustí, šachet a pod., nestanoví-li zadávací dokumentace jinak - nezahrnuje postřiky, nátěry - nezahrnuje těsnění podél obrubníků, dilatačních zařízení, odvodňovacích proužků, odvodňovačů, vpustí, šachet a pod.
SD |  | 701 |  | Zemní práce - elektro
P | 15 | R701001 |  | OZNAČOVACÍ ŠTÍTEK KABELOVÉHO VEDENÍ, SPOJKY NEBO KABELOVÉ SKŘÍNĚ (VČETNĚ OBJÍMKY) | KUS | 12 | 0 |  |  |  | 0 |  | R |  | 2
PP
VV |  |  |  | předpokládané množství
TS |  |  |  | 1. Položka obsahuje: – dodávku a montáž, veškepomocné mechanismy2. Položka neobsahuje: X3. Způsob měření:Měří se plocha v metrech čtverečných.
SD |  | 702 |  | Uložení kabelů - elektro
P | 16 | 702212 |  | KABELOVÁ CHRÁNIČKA ZEMNÍ DN PŘES 100 DO 200 MM | M | 30 | 0 |  |  |  | 0 |  | 2022_OTSKP |  | 2
PP
VV |  |  |  | předpokládané množství
TS |  |  |  | 1. Položka obsahuje: – proražení otvoru zdivem o průřezu od 0,01 do 0,025m2 – úpravu a začištění omítky po montáži vedení – pomocné mechanismy 2. Položka neobsahuje: – protipožární ucpávku 3. Způsob měření: Udává se počet kusů kompletní konstrukce nebo práce.
P | 17 | 702521 |  | PRŮRAZ ZDIVEM (PŘÍČKOU) BETONOVÝM TLOUŠŤKY DO 45 CM | KUS | 12 | 0 |  |  |  | 0 |  | 2022_OTSKP |  | 2
PP
VV |  |  |  | předpokládané množství
TS |  |  |  | 1. Položka obsahuje: – kompletní montáž, rozměření, upevnění, řezání, spojování a pod. – veškerý spojovací a montážní materiál vč. upevňovacího materiálu ( držáky apod.) – pomocné mechanismy 2. Položka neobsahuje: X 3. Způsob měření: Udává se počet kusů kompletní konstrukce nebo práce.
SD |  | 703 |  | Kabelové rošty a lávky - elektro
P | 18 | 703751 |  | PROTIPOŽÁRNÍ UCPÁVKA POD ROZVADĚČ DO EI 90 MIN. | M2 | 6 | 0 |  |  |  | 0 |  | 2022_OTSKP |  | 2
PP
VV |  |  |  | předpokládané množství
TS |  |  |  | Položka obsahuje: Dodávku a montáž protipožární ucpávky vč. příslušenství a pomocného materiálu, vyhotovéní a dodání atestu. Dále obsahuje cenu za pom. mechanismy včetně všech ostatních vedlejších nákladů.
P | 19 | 703752 |  | PROTIPOŽÁRNÍ UCPÁVKA STĚNOU/STROPEM, TL DO 50CM, DO EI 90 MIN. | M2 | 6 | 0 |  |  |  | 0 |  | 2022_OTSKP |  | 2
PP
VV |  |  |  | předpokládané množství
TS |  |  |  | Položka obsahuje: Dodávku a montáž protipožární ucpávky vč. příslušenství a pomocného materiálu, vyhotovéní a dodání atestu. Dále obsahuje cenu za pom. mechanismy včetně všech ostatních vedlejších nákladů.
P | 20 | 703756 |  | PROTIPOŽÁRNÍ TMEL ( TUBA - 1000ML ), DO EI 90 MIN. | KUS | 12 | 0 |  |  |  | 0 |  | 2022_OTSKP |  | 2
PP
VV |  |  |  | předpokládané množství
TS |  |  |  | Položka obsahuje: Dodávku a montáž protipožární ucpávky vč. příslušenství a pomocného materiálu, vyhotovéní a dodání atestu. Dále obsahuje cenu za pom. mechanismy včetně všech ostatních vedlejších nákladů.
P | 21 | 703763 |  | KABELOVÁ UCPÁVKA VODĚ ODOLNÁ PRO VNITŘNÍ PRŮMĚR OTVORU 105 - 185MM | KUS | 12 | 0 |  |  |  | 0 |  | 2022_OTSKP |  | 2
PP
VV |  |  |  | předpokládané množství
TS |  |  |  | Položka obsahuje: Dodávku a montáž kabelové ucpávky vč. příslušenství ( utěsňovací spony apod. ) a pomocného materiálu, vyhotovení a dodání atestu. Dále obsahuje cenu za pom. mechanismy včetně všech ostatních vedlejších nákladů.
P | 22 | R703213 |  | KABELOVÝ ŽLAB NOSNÝ/DRÁTĚNÝ ŽÁROVĚ ZINKOVANÝ VČETNĚ UPEVNĚNÍ A PŘÍSLUŠENSTVÍ SVĚTLÉ ŠÍŘKY PŘES 250 DO 400 MM | M | 30 | 0 |  |  |  | 0 |  | R |  | 2
PP
VV |  |  |  | předpokládané množství
TS |  |  |  | 1. Položka obsahuje: – kompletní dodávku a montáž, rozměření, upevnění, sváření, řezání, spojování a pod. – veškerý spojovací a montážní materiál vč. upevňovacího materiálu ( stojky, držáky, konzoly apod.) – elektrické pospojování – pomocné mechanismy a nátěr2. Položka neobsahuje: – víko a kabelové příchytky3. Způsob měření:Měří se metr délkový.
P | 23 | R703313 |  | KRYT K NOSNÉMU ŽLABU/ROŠTU ŽÁROVĚ ZINKOVANÝ VČETNĚ UPEVNĚNÍ A PŘÍSLUŠENSTVÍ SVĚTLÉ ŠÍŘKY PŘES 250 DO 400 MM | M | 30 | 0 |  |  |  | 0 |  | R |  | 2
PP
VV |  |  |  | předpokládané množství
TS |  |  |  | 1. Položka obsahuje: – kompletní dodávku a montáž, rozměření, upevnění, sváření, řezání, spojování a pod. – veškerý spojovací a montážní materiál vč. upevňovacího materiálu ( stojky, držáky, konzoly apod.) – elektrické pospojování – pomocné mechanismy a nátěr2. Položka neobsahuje: – víko a kabelové příchytky3. Způsob měření:Měří se metr délkový.
P | 24 | R703412 |  | ELEKTROINSTALAČNÍ TRUBKA PLASTOVÁ VČETNĚ UPEVNĚNÍ A PŘÍSLUŠENSTVÍ DN PRŮMĚRU PŘES 25 DO 40 MM | M | 30 | 0 |  |  |  | 0 |  | R |  | 2
PP
VV |  |  |  | předpokládané množství
TS |  |  |  | 1. Položka obsahuje: – kompletní dodávku a montáž, rozměření, upevnění, řezání, spojování a pod. – veškerý spojovací a montážní materiál vč. upevňovacího materiálu ( držáky apod.) – pomocné mechanismy2. Položka neobsahuje: X3. Způsob měření:Měří se metr délkový.
P | 25 | R703413 |  | ELEKTROINSTALAČNÍ TRUBKA PLASTOVÁ VČETNĚ UPEVNĚNÍ A PŘÍSLUŠENSTVÍ DN PRŮMĚRU PŘES 40 MM | M | 30 | 0 |  |  |  | 0 |  | R |  | 2
PP
VV |  |  |  | předpokládané množství
TS |  |  |  | 1. Položka obsahuje: – kompletní dodávku a montáž, rozměření, upevnění, řezání, spojování a pod. – veškerý spojovací a montážní materiál vč. upevňovacího materiálu ( držáky apod.) – pomocné mechanismy2. Položka neobsahuje: X3. Způsob měření:Měří se metr délkový.
P | 26 | R703512 |  | ELEKTROINSTALAČNÍ LIŠTA ŠÍŘKY PŘES 30 DO 60 MM | M | 30 | 0 |  |  |  | 0 |  | R |  | 2
PP
VV |  |  |  | předpokládané množství
TS |  |  |  | 1. Položka obsahuje: – kompletní dodávku a montáž, rozměření, upevnění, řezání, spojování a pod. – veškerý spojovací a montážní materiál vč. upevňovacího materiálu ( držáky apod.) – pomocné mechanismy2. Položka neobsahuje: X3. Způsob měření:Měří se metr délkový.
P | 27 | R703713 |  | IZOLAČNÍ DESKA DO KABELOVÉ LÁVKY VČETNĚ NAŘEZÁNÍ TLOUŠŤKY PŘES 15 MM | M2 | 6 | 0 |  |  |  | 0 |  | R |  | 2
PP
VV |  |  |  | předpokládané množství
TS |  |  |  | 1. Položka obsahuje: – kompletní dodávku a montáž, rozměření, upevnění, řezání, spojování a pod. – veškerý spojovací a montážní materiál vč. upevňovacího materiálu ( držáky apod.) – pomocné mechanismy2. Položka neobsahuje: X3. Způsob měření:Měří se metr délkový.
P | 28 | R703721 |  | KABELOVÁ PŘÍCHYTKA PRO ROZSAH UPNUTÍ DO 25 MM | KUS | 60 | 0 |  |  |  | 0 |  | R |  | 2
PP
VV |  |  |  | předpokládané množství
TS |  |  |  | 1. Položka obsahuje: – dodávku příchytky a podružného materiálu, všechny práce spojené s úpravou kabelů pro montáž včetně veškerého příslušentsví2. Položka neobsahuje: X3. Způsob měření:Udává se počet kusů kompletní konstrukce nebo práce.
P | 29 | R703743 |  | KABELOVÁ PŘÍCHYTKA VN VČETNĚ UPEVNĚNÍ A PŘÍSLUŠENSTVÍ PRO ROZSAH UPNUTÍ OD 51 DO 90 MM | KUS | 30 | 0 |  |  |  | 0 |  | R |  | 2
PP
VV |  |  |  | předpokládané množství
TS |  |  |  | 1. Položka obsahuje: – kompletní dodávku a montáž, rozměření, upevnění, sváření, řezání, spojování a pod. – veškerý spojovací a montážní materiál vč. upevňovacího materiálu ( stojky, držáky, konzoly apod.) – elektrické pospojování – pomocné mechanismy a nátěr2. Položka neobsahuje: – víko a kabelové příchytky3. Způsob měření:Měří se metr délkový.
SD |  | 709 |  | Zajištění kabelu a ucpávky - elektro
P | 30 | 709210 |  | KŘIŽOVATKA KABELOVÝCH VEDENÍ SE STÁVAJÍCÍ INŽENÝRSKOU SÍTÍ (KABELEM, POTRUBÍM APOD.) | KUS | 6 | 0 |  |  |  | 0 |  | 2022_OTSKP |  | 2
PP
VV |  |  |  | předpokládané množství
TS |  |  |  | 1. Položka obsahuje: – kompletní montáž, rozměření, upevnění, řezání, spojování a pod. – veškerý spojovací a montážní materiál vč. upevňovacího materiálu ( držáky apod.) – pomocné mechanismy 2. Položka neobsahuje: X 3. Způsob měření: Měří se metr délkový.
P | 31 | 709400 |  | ZATAŽENÍ LANKA DO CHRÁNIČKY NEBO ŽLABU | M | 60 | 0 |  |  |  | 0 |  | 2022_OTSKP |  | 2
PP
VV |  |  |  | předpokládané množství
TS |  |  |  | 1. Položka obsahuje: – všechny náklady na demontáž stávajícího zařízení včetně pomocných doplňujících úprav pro jeho likvidaci – naložení vybouraného materiálu na dopravní prostředek 2. Položka neobsahuje: – odvoz vybouraného materiálu – poplatek za likvidaci odpadů (nacení se dle SSD 0) 3. Způsob měření: Měří se metr délkový.
P | 32 | R709513 |  | PODPŮRNÉ A POMOCNÉ KONSTRUKCE OCELOVÉ Z PROFILŮ SVAŘOVANÝCH A ŠROUBOVANÝCH S POVRCHOVOU ÚPRAVOU ŽÁROVÝM ZINKOVÁNÍM | KG | 75 | 0 |  |  |  | 0 |  | R |  | 2
PP
VV |  |  |  | předpokládané množství
TS |  |  |  | 1. Položka obsahuje: – kompletní dodávku a montáž, rozměření, upevnění, řezání, spojování a pod. – veškerý spojovací a montážní materiál vč. upevňovacího materiálu ( držáky apod.) – pomocné mechanismy2. Položka neobsahuje: X3. Způsob měření:Udává se počet kusů kompletní konstrukce nebo práce.
SD |  | 741 |  | Elektroinstalační zařízení, hromosvod - elektro
P | 33 | 741911 |  | UZEMŇOVACÍ VODIČ V ZEMI FEZN DO 120 MM2 | M | 30 | 0 |  |  |  | 0 |  | 2022_OTSKP |  | 2
PP
VV |  |  |  | předpokládané množství
TS |  |  |  | 1. Položka obsahuje: – přípravu podkladu pro osazení – měření, dělení, spojování, tvarování – ochranný nátěr spojů a při průchodu vodiče nad terén apod. dle příslušných norem 2. Položka neobsahuje: – zemní práce – ochranu vodiče - chráničky apod. 3. Způsob měření: Měří se metr délkový.
P | 34 | R741731 |  | DVEŘNÍ KONTAKT | KUS | 6 | 0 |  |  |  | 0 |  | R |  | 2
PP
VV |  |  |  | předpokládané množství
TS |  |  |  | 1. Položka obsahuje: – kompletní dodávku a montáž, zapojení a nastavení přístroje2. Položka neobsahuje: X3. Způsob měření:Udává se počet kusů kompletní konstrukce nebo práce.
P | 35 | R741811 |  | UZEMŇOVACÍ VODIČ NA POVRCHU FEZN DO 120 MM2 | M | 60 | 0 |  |  |  | 0 |  | R |  | 2
PP
VV |  |  |  | předpokládané množství
TS |  |  |  | 1. Položka obsahuje: – kompletní dodávku a montáž, uchycení vodiče na povrch vč. podpěr, konzol, svorek a pod. – měření, dělení, spojování – nátěr2. Položka neobsahuje: X3. Způsob měření:Měří se metr délkový.
P | 36 | R741C01 |  | EKVIPOTENCIÁLNÍ PŘÍPOJNICE | KUS | 6 | 0 |  |  |  | 0 |  | R |  | 2
PP
VV |  |  |  | předpokládané množství
TS |  |  |  | 1. Položka obsahuje: –kompletní dodávku a montáž, veškeré práce a materiál obsažený v názvu položky2. Položka neobsahuje: X3. Způsob měření:Udává se počet kusů kompletní konstrukce nebo práce.
P | 37 | R741C02 |  | UZEMŇOVACÍ SVORKA | KUS | 6 | 0 |  |  |  | 0 |  | R |  | 2
PP
VV |  |  |  | předpokládané množství
TS |  |  |  | 1. Položka obsahuje: – kompletní dodávku a montáž, veškeré příslušenství2. Položka neobsahuje: X3. Způsob měření:Udává se počet kusů kompletní konstrukce nebo práce.
P | 38 | R741C03 |  | POUZDRO PRO PRŮCHOD PÁSKU STĚNOU | KUS | 6 | 0 |  |  |  | 0 |  | R |  | 2
PP
VV |  |  |  | předpokládané množství
TS |  |  |  | 1. Položka obsahuje: – kompletní dodávku a montáž, vyhotovení otvoru pro pouzdro a jeho zatěsnění2. Položka neobsahuje: X3. Způsob měření:Udává se počet kusů kompletní konstrukce nebo práce.
P | 39 | R741C04 |  | OCHRANNÉ POSPOJOVÁNÍ CU VODIČEM DO 16 MM2 | KUS | 30 | 0 |  |  |  | 0 |  | R |  | 2
PP
VV |  |  |  | předpokládané množství
TS |  |  |  | 1. Položka obsahuje: – kompletní dodávku a montáž, připojení zařízení vodičem do Cu 16mm2 k zemnícímu vodiči délky do 2m vč. ukončení2. Položka neobsahuje: X3. Způsob měření:Udává se počet kusů kompletní konstrukce nebo práce.
P | 40 | R741C05 |  | SPOJOVÁNÍ UZEMŇOVACÍCH VODIČŮ | KUS | 30 | 0 |  |  |  | 0 |  | R |  | 2
PP
VV |  |  |  | předpokládané množství
TS |  |  |  | 1. Položka obsahuje: – kompletní dodávku a montáž, tvarování, přípravu spojů – svařování – ochranný nátěr spoje dle příslušných norem2. Položka neobsahuje: X3. Způsob měření:Udává se počet kusů kompletní konstrukce nebo práce.
SD |  | 742 |  | Silnoproudé rozvody - elektro
P | 41 | 742E11 |  | IZOLOVANÝ ADAPTÉR PRO PŘIPOJENÍ DO IZOLOVANÉHO ROZVADĚČE, K TRANSFORMÁTORU DO 35 KV, SADA TŘÍ ŽIL, BEZ OMEZOVAČE PŘEPĚTÍ DO 70 MM2 | KUS | 6 | 0 |  |  |  | 0 |  | 2022_OTSKP |  | 2
PP
VV |  |  |  | předpokládané množství
TS |  |  |  | 1. Položka obsahuje: – všechny práce spojené s úpravou kabelů pro montáž včetně veškerého příslušentsví 2. Položka neobsahuje: X 3. Způsob měření: Udává se počet kusů kompletní konstrukce nebo práce.
P | 42 | 742L11 |  | UKONČENÍ DVOU AŽ PĚTIŽÍLOVÉHO KABELU V ROZVADĚČI NEBO NA PŘÍSTROJI DO 2,5 MM2 | KUS | 18 | 0 |  |  |  | 0 |  | 2022_OTSKP |  | 2
PP
VV |  |  |  | předpokládané množství
TS |  |  |  | 1. Položka obsahuje: – všechny práce spojené s úpravou kabelů pro montáž včetně veškerého příslušentsví 2. Položka neobsahuje: X 3. Způsob měření: Udává se počet kusů kompletní konstrukce nebo práce.
P | 43 | 742L12 |  | UKONČENÍ DVOU AŽ PĚTIŽÍLOVÉHO KABELU V ROZVADĚČI NEBO NA PŘÍSTROJI OD 4 DO 16 MM2 | KUS | 18 | 0 |  |  |  | 0 |  | 2022_OTSKP |  | 2
PP
VV |  |  |  | předpokládané množství
TS |  |  |  | 1. Položka obsahuje: – všechny práce spojené s úpravou kabelů pro montáž včetně veškerého příslušentsví 2. Položka neobsahuje: X 3. Způsob měření: Udává se počet kusů kompletní konstrukce nebo práce.
P | 44 | 742N11 |  | UKONČENÍ 19-24ŽÍLOVÉHO KABELU V ROZVADĚČI NEBO NA PŘÍSTROJI DO 2,5 MM2 | KUS | 18 | 0 |  |  |  | 0 |  | 2022_OTSKP |  | 2
PP
VV |  |  |  | předpokládané množství
TS |  |  |  | 1. Položka obsahuje: – všechny práce spojené s úpravou kabelů pro montáž včetně veškerého příslušentsví 2. Položka neobsahuje: X 3. Způsob měření: Udává se počet kusů kompletní konstrukce nebo práce.
P | 45 | 742P13 |  | ZATAŽENÍ KABELU DO CHRÁNIČKY - KABEL DO 4 KG/M | M | 30 | 0 |  |  |  | 0 |  | 2022_OTSKP |  | 2
PP
VV |  |  |  | předpokládané množství
TS |  |  |  | 1. Položka obsahuje: – montáž kabelu o váze do 4 kg/m do chráničky/ kolektoru 2. Položka neobsahuje: X 3. Způsob měření: Měří se metr délkový.
P | 46 | 742P15 |  | OZNAČOVACÍ ŠTÍTEK NA KABEL | KUS | 60 | 0 |  |  |  | 0 |  | 2022_OTSKP |  | 2
PP
VV |  |  |  | předpokládané množství
TS |  |  |  | 1. Položka obsahuje: – veškeré příslušentsví 2. Položka neobsahuje: X 3. Způsob měření: Udává se počet kusů kompletní konstrukce nebo práce.
P | 47 | R742D11 |  | KABELOVÁ KONCOVKA VN VENKOVNÍ, SADA TŘÍ ŽIL NEBO TŘÍŽÍLOVÁ PRO KABELY DO 6 KV DO 70 MM2 | KUS | 6 | 0 |  |  |  | 0 |  | R |  | 2
PP
VV |  |  |  | předpokládané množství
TS |  |  |  | 1. Položka obsahuje: – dodávku koncovky, všechny práce spojené s úpravou kabelů pro montáž včetně veškerého příslušentsví2. Položka neobsahuje: X3. Způsob měření:Udává se počet kusů kompletní konstrukce nebo práce.
P | 48 | R742G11 |  | KABEL NN DVOU- A TŘÍŽÍLOVÝ CU S PLASTOVOU IZOLACÍ DO 2,5 MM2 | M | 90 | 0 |  |  |  | 0 |  | R |  | 2
PP
VV |  |  |  | předpokládané množství
TS |  |  |  | 1. Položka obsahuje: – dodávku, manipulace a uložení kabelu (do země, chráničky, kanálu, na rošty, na TV a pod.)2. Položka neobsahuje: – příchytky, spojky, koncovky, chráničky apod.3. Způsob měření:Měří se metr délkový.
P | 49 | R742G12 |  | KABEL NN DVOU- A TŘÍŽÍLOVÝ CU S PLASTOVOU IZOLACÍ OD 4 DO 16 MM2 | M | 90 | 0 |  |  |  | 0 |  | R |  | 2
PP
VV |  |  |  | předpokládané množství
TS |  |  |  | 1. Položka obsahuje: – dodávku, manipulace a uložení kabelu (do země, chráničky, kanálu, na rošty, na TV a pod.)2. Položka neobsahuje: – příchytky, spojky, koncovky, chráničky apod.3. Způsob měření:Měří se metr délkový.
P | 50 | R742H11 |  | KABEL NN ČTYŘ- A PĚTIŽÍLOVÝ CU S PLASTOVOU IZOLACÍ DO 2,5 MM2 | M | 90 | 0 |  |  |  | 0 |  | R |  | 2
PP
VV |  |  |  | předpokládané množství
TS |  |  |  | 1. Položka obsahuje: – dodávku, manipulace a uložení kabelu (do země, chráničky, kanálu, na rošty, na TV a pod.)2. Položka neobsahuje: – příchytky, spojky, koncovky, chráničky apod.3. Způsob měření:Měří se metr délkový.
P | 51 | R742H12 |  | KABEL NN ČTYŘ- A PĚTIŽÍLOVÝ CU S PLASTOVOU IZOLACÍ OD 4 DO 16 MM2 | M | 90 | 0 |  |  |  | 0 |  | R |  | 2
PP
VV |  |  |  | předpokládané množství
TS |  |  |  | 1. Položka obsahuje: – dodávku, manipulace a uložení kabelu (do země, chráničky, kanálu, na rošty, na TV a pod.)2. Položka neobsahuje: – příchytky, spojky, koncovky, chráničky apod.3. Způsob měření:Měří se metr délkový.
P | 52 | R742I23 |  | KABEL NN CU OVLÁDACÍ 19-24ŽÍLOVÝ DO 2,5 MM2 STÍNĚNÝ | M | 60 | 0 |  |  |  | 0 |  | R |  | 2
PP
VV |  |  |  | předpokládané množství
TS |  |  |  | 1. Položka obsahuje: – dodávku, manipulace a uložení kabelu (do země, chráničky, kanálu, na rošty, na TV a pod.)2. Položka neobsahuje: – příchytky, spojky, koncovky, chráničky apod.3. Způsob měření:Měří se metr délkový.
SD |  | 744 |  | Rozváděč nn (rozvodnice a vybavení) - elektro
P | 53 | 744612 |  | JISTIČ JEDNOPÓLOVÝ (10 KA) OD 4 DO 10 A | KUS | 18 | 0 |  |  |  | 0 |  | 2022_OTSKP |  | 2
PP
VV |  |  |  | předpokládané množství
TS |  |  |  | 1. Položka obsahuje: – veškerý spojovací materiál vč. připojovacího vedení – technický popis viz. projektová dokumentace 2. Položka neobsahuje: X 3. Způsob měření: Udává se počet kusů kompletní konstrukce nebo práce.
P | 54 | 744613 |  | JISTIČ JEDNOPÓLOVÝ (10 KA) OD 13 DO 20 A | KUS | 18 | 0 |  |  |  | 0 |  | 2022_OTSKP |  | 2
PP
VV |  |  |  | předpokládané množství
TS |  |  |  | 1. Položka obsahuje: – veškerý spojovací materiál vč. připojovacího vedení – technický popis viz. projektová dokumentace 2. Položka neobsahuje: X 3. Způsob měření: Udává se počet kusů kompletní konstrukce nebo práce.
P | 55 | 744614 |  | JISTIČ JEDNOPÓLOVÝ (10 KA) OD 25 DO 40 A | KUS | 18 | 0 |  |  |  | 0 |  | 2022_OTSKP |  | 2
PP
VV |  |  |  | předpokládané množství
TS |  |  |  | 1. Položka obsahuje: – veškerý spojovací materiál vč. připojovacího vedení – technický popis viz. projektová dokumentace 2. Položka neobsahuje: X 3. Způsob měření: Udává se počet kusů kompletní konstrukce nebo práce.
P | 56 | 744711 |  | PROUDOVÝ CHRÁNIČ DVOUPÓLOVÝ (10 KA) DO 30 MA, DO 25 A | KUS | 12 | 0 |  |  |  | 0 |  | 2022_OTSKP |  | 2
PP
VV |  |  |  | předpokládané množství
TS |  |  |  | 1. Položka obsahuje: – veškerý spojovací materiál vč. připojovacího vedení – technický popis viz. projektová dokumentace 2. Položka neobsahuje: X 3. Způsob měření: Udává se počet kusů kompletní konstrukce nebo práce.
P | 57 | 744712 |  | PROUDOVÝ CHRÁNIČ DVOUPÓLOVÝ (10 KA) DO 30 MA, PŘES 25 A | KUS | 12 | 0 |  |  |  | 0 |  | 2022_OTSKP |  | 2
PP
VV |  |  |  | předpokládané množství
TS |  |  |  | 1. Položka obsahuje: – veškerý spojovací materiál vč. připojovacího vedení – technický popis viz. projektová dokumentace 2. Položka neobsahuje: X 3. Způsob měření: Udává se počet kusů kompletní konstrukce nebo práce.
SD |  | 745 |  | Silnoproudá technologie - elektro
P | 58 | 745Z11 |  | DEMONTÁŽ - VYPNUTÍ ZAŘÍZENÍ A ZAJIŠTĚNÍ STAVENIŠTĚ, ROZSAH TS NEBO PODOBNÉHO OBJEKTU | KUS | 4 | 0 |  |  |  | 0 |  | 2022_OTSKP |  | 2
PP
VV |  |  |  | předpokládané množství
TS |  |  |  | 1. Položka obsahuje: – všechny náklady na demontáž stávajícího zařízení se všemi pomocnými doplňujícími úpravami pro jeho likvidaci – naložení vybouraného materiálu na dopravní prostředek 2. Položka neobsahuje: – odvoz vybouraného materiálu – poplatek za likvidaci odpadů (nacení se dle SSD 0) 3. Způsob měření: Udává se počet kusů kompletní konstrukce nebo práce.
P | 59 | 745Z12 |  | DEMONTÁŽ POLE (SKŘÍNĚ) ROZVADĚČE VN VČETNĚ JEHO NÁPLNĚ | KUS | 4 | 0 |  |  |  | 0 |  | 2022_OTSKP |  | 2
PP
VV |  |  |  | předpokládané množství
TS |  |  |  | 1. Položka obsahuje: – všechny náklady na demontáž stávajícího zařízení se všemi pomocnými doplňujícími úpravami pro jeho likvidaci – naložení vybouraného materiálu na dopravní prostředek 2. Položka neobsahuje: – odvoz vybouraného materiálu – poplatek za likvidaci odpadů (nacení se dle SSD 0) 3. Způsob měření: Udává se počet kusů kompletní konstrukce nebo práce.
P | 60 | 745Z33 |  | DEMONTÁŽ TRANSFORMÁTORU VN/NN DO 160 KVA | KUS | 4 | 0 |  |  |  | 0 |  | 2022_OTSKP |  | 2
PP
VV |  |  |  | předpokládané množství
TS |  |  |  | 1. Položka obsahuje: – všechny náklady na demontáž stávajícího zařízení se všemi pomocnými doplňujícími úpravami pro jeho likvidaci – naložení vybouraného materiálu na dopravní prostředek 2. Položka neobsahuje: – odvoz vybouraného materiálu – poplatek za likvidaci odpadů (nacení se dle SSD 0) 3. Způsob měření: Udává se počet kusů kompletní konstrukce nebo práce.
P | 61 | 745Z41 |  | DEMONTÁŽ KIOSKOVÉ TRAFOSTANICE/ROZVODNY | KUS | 4 | 0 |  |  |  | 0 |  | 2022_OTSKP |  | 2
PP
VV |  |  |  | předpokládané množství
TS |  |  |  | 1. Položka obsahuje: – všechny náklady na demontáž stávajícího zařízení se všemi pomocnými doplňujícími úpravami pro jeho likvidaci – naložení vybouraného materiálu na dopravní prostředek 2. Položka neobsahuje: – odvoz vybouraného materiálu – poplatek za likvidaci odpadů (nacení se dle SSD 0) 3. Způsob měření: Udává se počet kusů kompletní konstrukce nebo práce.
P | 62 | 745Z43 |  | DEMONTÁŽ DRÁŽNÍ SKŘÍNĚ 6 KV | KUS | 4 | 0 |  |  |  | 0 |  | 2022_OTSKP |  | 2
PP
VV |  |  |  | předpokládané množství
TS |  |  |  | 1. Položka obsahuje: – všechny náklady na demontáž stávajícího zařízení se všemi pomocnými doplňujícími úpravami pro jeho likvidaci – naložení vybouraného materiálu na dopravní prostředek 2. Položka neobsahuje: – odvoz vybouraného materiálu – poplatek za likvidaci odpadů (nacení se dle SSD 0) 3. Způsob měření: Udává se počet kusů kompletní konstrukce nebo práce.
P | 63 | R745261 |  | SVODIČ PŘEPĚTÍ VN UN DO 25 KV | KUS | 3 | 0 |  |  |  | 0 |  | R |  | 2
PP
VV |  |  |  | předpokládané množství
TS |  |  |  | 1. Položka obsahuje: – dodávku a montáž, nastavení, veškerý podružný, pomocný a upevňovací materiál – technický popis viz. projektová dokumentace – předepsané zkoušky, revize a atesty2. Položka neobsahuje: X3. Způsob měření:Udává se počet kusů kompletní konstrukce nebo práce.
P | 64 | R745285 |  | POJISTKOVÁ PATRONA VN | KUS | 12 | 0 |  |  |  | 0 |  | R |  | 2
PP
VV |  |  |  | předpokládané množství
TS |  |  |  | 1. Položka obsahuje: – dodávku a montáž, veškerý podružný, pomocný a upevňovací materiál – technický popis viz. projektová dokumentace – předepsané zkoušky, revize a atesty2. Položka neobsahuje: X3. Způsob měření:Udává se počet kusů kompletní konstrukce nebo práce.
P | 65 | R745286 |  | DVEŘNÍ SPÍNAČ PRO VN KOBKU | KUS | 6 | 0 |  |  |  | 0 |  | R |  | 2
PP
VV |  |  |  | předpokládané množství
TS |  |  |  | 1. Položka obsahuje: – dodávku a montáž, veškerý podružný, pomocný a upevňovací materiál – technický popis viz. projektová dokumentace – předepsané zkoušky, revize a atesty2. Položka neobsahuje: X3. Způsob měření:Udává se počet kusů kompletní konstrukce nebo práce.
P | 66 | R745B16 |  | SKŘÍŇ DRÁŽNÍ TTS 6 KV kompletní, 2x TRANSFORMÁTOR SUCHÝ 6/0,4KV 1,2KVA, DO 2 KS VÝVODŮ VN, VÝVODY NN | KUS | 3 | 0 |  |  |  | 0 |  | R |  | 2
PP
VV |  |  |  | viz. příloha příloha č.4 a 1
TS |  |  |  | 1. Položka obsahuje: – dodávku a montáž, veškerý podružný, pomocný, spojovací a upevňovací materiál, včetně dodávky VN a NN přístrojů a transformátorů, kompletní betonový základ – technický popis viz. projektová dokumentace – předepsané zkoušky, revize a atesty2. Položka neobsahuje: – zemní práce, vnější uzemnění,. Způsob měření:Udává se počet kusů kompletní konstrukce nebo práce.
SD |  | 747 |  | Zkoušky, revize a HZS - elektro
P | 67 | 747116 |  | KONTROLA ROZVADĚČŮ VN, BEZ NASTAVENÍ OCHRANY, 1 POLE | KUS | 6 | 0 |  |  |  | 0 |  | 2022_OTSKP |  | 2
PP
VV |  |  |  | předpokládané množství
TS |  |  |  | 1. Položka obsahuje: – cenu za kontrolu, revizi, seřízení a uvedení do provozu zařízení dle příslušných norem a předpisů, včetně vystavení protokolu 2. Položka neobsahuje: X 3. Způsob měření: Udává se počet kusů kompletní konstrukce nebo práce.
P | 68 | 747123 |  | NAPĚŤOVÁ ZKOUŠKA ROZVODNY VČETNĚ SPÍNACÍCH PRVKŮ DO 6 KV | KUS | 3 | 0 |  |  |  | 0 |  | 2022_OTSKP |  | 2
PP
VV |  |  |  | předpokládané množství
TS |  |  |  | 1. Položka obsahuje: – cenu za kontrolu, revizi, seřízení a uvedení do provozu zařízení dle příslušných norem a předpisů, včetně vystavení protokolu 2. Položka neobsahuje: X 3. Způsob měření: Udává se počet kusů kompletní konstrukce nebo práce.
P | 69 | 747136 |  | UVEDENÍ DO PROVOZU TRANSFORMÁTORU SUCHÉHO, SKŘÍŇOVÉHO 6 A 10/0,4 KV | KUS | 6 | 0 |  |  |  | 0 |  | 2022_OTSKP |  | 2
PP
VV |  |  |  | předpokládané množství
TS |  |  |  | 1. Položka obsahuje: – cenu za kontrolu, revizi, seřízení a uvedení do provozu zařízení dle příslušných norem a předpisů, včetně vystavení protokolu 2. Položka neobsahuje: X 3. Způsob měření: Udává se počet kusů kompletní konstrukce nebo práce.
P | 70 | 747301 |  | PROVEDENÍ PROHLÍDKY A ZKOUŠKY PRÁVNICKOU OSOBOU, VYDÁNÍ PRŮKAZU ZPŮSOBILOSTI | KUS | 3 | 0 |  |  |  | 0 |  | 2022_OTSKP |  | 2
PP
VV |  |  |  | předpokládané množství
TS |  |  |  | 1. Položka obsahuje: – cenu za vyhotovení dokladu právnickou osobou o silnoproudých zařízeních a vydání průkazu způsobilosti 2. Položka neobsahuje: X 3. Způsob měření: Udává se počet kusů kompletní konstrukce nebo práce.
P | 71 | 747302 |  | VYDÁNÍ PŘÍKAZU "B" - JEDNODUCHÉ PRACOVIŠTĚ | KUS | 6 | 0 |  |  |  | 0 |  | 2022_OTSKP |  | 2
PP
VV |  |  |  | předpokládané množství
TS |  |  |  | 1. Položka obsahuje: – cenu za vyhotovení příkazu "B" pro zajištění pracoviště při práci na vypnutém a zajištěném zařízení vn 2. Položka neobsahuje: X 3. Způsob měření: Udává se počet kusů kompletní konstrukce nebo práce.
P | 72 | 747411 |  | MĚŘENÍ ZEMNÍCH ODPORŮ - ZEMNIČE PRVNÍHO NEBO SAMOSTATNÉHO | KUS | 3 | 0 |  |  |  | 0 |  | 2022_OTSKP |  | 2
PP
VV |  |  |  | předpokládané množství
TS |  |  |  | 1. Položka obsahuje: – cenu za měření dle příslušných norem a předpisů, včetně vystavení protokolu 2. Položka neobsahuje: X 3. Způsob měření: Udává se počet kusů kompletní konstrukce nebo práce.
P | 73 | 747531 |  | ZKOUŠKY VODIČŮ A KABELŮ VN ZVÝŠENÝM NAPĚTÍM DO 35 KV | KUS | 6 | 0 |  |  |  | 0 |  | 2022_OTSKP |  | 2
PP
VV |  |  |  | předpokládané množství
TS |  |  |  | 1. Položka obsahuje: – cenu za provedení měření kabelu/ vodiče vč. vyhotovení protokolu 2. Položka neobsahuje: X 3. Způsob měření: Udává se počet kusů kompletní konstrukce nebo práce.
P | 74 | 747532 |  | ZKOUŠKY VODIČŮ A KABELŮ VN - PROVOZ MĚŘÍCÍHO VOZU PO DOBU ZKOUŠEK VN KABELŮ | KUS | 6 | 0 |  |  |  | 0 |  | 2022_OTSKP |  | 2
PP
VV |  |  |  | předpokládané množství
TS |  |  |  | 1. Položka obsahuje: – cenu za provedení měření kabelu/ vodiče vč. vyhotovení protokolu 2. Položka neobsahuje: X 3. Způsob měření: Udává se počet kusů kompletní konstrukce nebo práce.
P | 75 | 747612 |  | MĚŘENÍ KROKOVÉHO A DOTYKOVÉHO NAPĚTÍ V AREÁLU ELEKTRIZOVANÉ STANICE | KUS | 2 | 0 |  |  |  | 0 |  | 2022_OTSKP |  | 2
PP
VV |  |  |  | předpokládané množství
TS |  |  |  | 1. Položka obsahuje: – cenu za měření dle příslušných norem a předpisů, včetně vystavení protokolu 2. Položka neobsahuje: X 3. Způsob měření: Udává se počet kusů kompletní konstrukce nebo práce.
P | 76 | 747616 |  | MĚŘENÍ A NASTAVENÍ KOMPENZACE KAPACITNÍHO VÝKONU KABELU VN 6 KV | KUS | 4 | 0 |  |  |  | 0 |  | 2022_OTSKP |  | 2
PP
VV |  |  |  | předpokládané množství
TS |  |  |  | 1. Položka obsahuje: – cenu za měření dle příslušných norem a předpisů a nastavení kompenzace, včetně vystavení protokolu 2. Položka neobsahuje: X 3. Způsob měření: Udává se počet kusů kompletní konstrukce nebo práce.
P | 77 | 747618 |  | MĚŘENÍ VNĚJŠÍ HLUČNOSTI TECHNOLOGICKÉHO ZAŘÍZENÍ V ROZSAHU PS | KUS | 2 | 0 |  |  |  | 0 |  | 2022_OTSKP |  | 2
PP
VV |  |  |  | předpokládané množství
TS |  |  |  | 1. Položka obsahuje: – cenu za měření dle příslušných norem a předpisů, včetně vystavení protokolu 2. Položka neobsahuje: X 3. Způsob měření: Udává se počet kusů kompletní konstrukce nebo práce.
P | 78 | 747701 |  | DOKONČOVACÍ MONTÁŽNÍ PRÁCE NA ELEKTRICKÉM ZAŘÍZENÍ | HOD | 150 | 0 |  |  |  | 0 |  | 2022_OTSKP |  | 2
PP
VV |  |  |  | předpokládané množství
TS |  |  |  | 1. Položka obsahuje: – cenu za práce spojené s uváděním zařízení do provozu, drobné montážní práce v rozvaděčích, koordinaci se zhotoviteli souvisejících zařízení apod. 2. Položka neobsahuje: X 3. Způsob měření: Udává se čas v hodinách.
P | 79 | 747702 |  | ÚPRAVA ZAPOJENÍ STÁVAJÍCÍCH KABELOVÝCH SKŘÍNÍ/ROZVADĚČŮ | HOD | 24 | 0 |  |  |  | 0 |  | 2022_OTSKP |  | 2
PP
VV |  |  |  | předpokládané množství
TS |  |  |  | 1. Položka obsahuje: – cenu za veškeré náklady na provedení provizorních úprav zapojení stávajících kabelových skříní / rozvaděčů v průběhu výstavy ( pro montáž nových i provizorních kabelů, drobné úpravy výstroje apod. ) 2. Položka neobsahuje: X 3. Způsob měření: Udává se čas v hodinách.
P | 80 | 747703 |  | ZKUŠEBNÍ PROVOZ | HOD | 100 | 0 |  |  |  | 0 |  | 2022_OTSKP |  | 2
PP
VV |  |  |  | předpokládané množství
TS |  |  |  | 1. Položka obsahuje: – cenu za dobu kdy je zařízení po individálních zkouškách dáno do provozu s prokázáním technických a kvalitativních parametrů zařízení 2. Položka neobsahuje: X 3. Způsob měření: Udává se čas v hodinách.
P | 81 | 747704 |  | ZAŠKOLENÍ OBSLUHY | HOD | 16 | 0 |  |  |  | 0 |  | 2022_OTSKP |  | 2
PP
VV |  |  |  | předpokládané množství
TS |  |  |  | 1. Položka obsahuje: – cenu za dobu kdy je s funkcí seznamována obsluha zařízení, včetně odevzdání dokumentace skutečného provedení 2. Položka neobsahuje: X 3. Způsob měření: Udává se čas v hodinách.
P | 82 | 747705 |  | MANIPULACE NA ZAŘÍZENÍCH PROVÁDĚNÉ PROVOZOVATELEM | HOD | 100 | 0 |  |  |  | 0 |  | 2022_OTSKP |  | 2
PP
VV |  |  |  | předpokládané množství
TS |  |  |  | 1. Položka obsahuje: – cenu za manipulace na zařízeních prováděné provozovatelem nutných pro další práce zhotovitele na technologickém souboru 2. Položka neobsahuje: X 3. Způsob měření: Udává se čas v hodinách.
P | 83 | 747706 |  | ZJIŠŤOVÁNÍ STÁVAJÍCÍHO STAVU ROZVODŮ NN | HOD | 24 | 0 |  |  |  | 0 |  | 2022_OTSKP |  | 2
PP
VV |  |  |  | předpokládané množství
TS |  |  |  | 1. Položka obsahuje: – cenu za prozkoumání stávajích rozvodů nn, přiřazení vývodových kabelů v rozvaděči nn k jejich zařízení a identifikaci způsobu napájení 2. Položka neobsahuje: X 3. Způsob měření: Udává se čas v hodinách.
P | 84 | 747707 |  | PROVOZ MOBILNÍHO NÁHRADNÍHO ZDROJE DO 32 KVA | HOD | 50 | 0 |  |  |  | 0 |  | 2022_OTSKP |  | 2
PP
VV |  |  |  | předpokládané množství
TS |  |  |  | 1. Položka obsahuje: – cenu za dobu provozu náhradního zdroje ve stanici / zastávce vč. dovozu na místo určení a zapojení do stávajících rozvodů 2. Položka neobsahuje: X 3. Způsob měření: Udává se čas v hodinách.
P | 85 | R747143 |  | VÝPOČET, REVIZE, SEŘÍZENÍ A NASTAVENÍ OCHRAN, VČETNĚ VYSTAVENÍ PROTOKOLU | KUS | 3 | 0 |  |  |  | 0 |  | R |  | 2
PP
VV |  |  |  | předpokládané množství
TS |  |  |  | 1. Položka obsahuje: – cenu za návrh, výpočet, kontrolu, revizi, seřízení a uvedení do provozu zařízení dle příslušných norem a předpisů, včetně vystavení protokolu2. Položka neobsahuje: X3. Způsob měření:Udává se počet kusů kompletní konstrukce nebo práce.
P | 86 | R747211 |  | CELKOVÁ PROHLÍDKA, ZKOUŠENÍ, MĚŘENÍ A VYHOTOVENÍ VÝCHOZÍ REVIZNÍ ZPRÁVY, PRO KOMPLETNÍ TENTO PROVOZNÍ SOUBOR (PS) | KUS | 1 | 0 |  |  |  | 0 |  | R |  | 2
PP
VV |  |  |  | předpokládané množství
TS |  |  |  | 1. Položka obsahuje: – cenu za celkovou prohlídku zařízení PS/SO, vč. měření, komplexních zkoušek a revizi zařízení tohoto PS/SO autorizovaným revizním technikem na silnoproudá zařízení podle požadavku ČSN, včetně hodnocení a vyhotovení celkové revizní zprávy2. Položka neobsahuje: X3. Způsob měření:Udává se počet kusů kompletní konstrukce nebo práce.
P | 87 | R7473011 |  | VYHOTOVENÍ ZPRÁVY O POSOUZENÍ BEZPEČNOSTI (RIZIK) VČETNĚ ANALÝZY A HODNOCENÍ RIZIKV SOULADU S NAŘÍZENÍM EVROPSKÉ KOMISE (ES) Č. 352/2009 V ROZSAHU TOHOTO SO/PS | KUS | 1 | 0 |  |  |  | 0 |  | R |  | 2
PP
VV |  |  |  | předpokládané množství
TS |  |  |  | 1. Položka obsahuje: – cenu za vyhotovení zprávy, včetně analýzi a hodnocení rizik 2. Položka neobsahuje: X3. Způsob měření:Udává se počet kusů kompletní konstrukce nebo práce.
P | 88 | R747711 |  | FUNKČNÍ ZKOUŠKY NA ZAŘÍZENÍCH PROVÁDĚNÉ PROVOZOVATELEM | HOD | 100 | 0 |  |  |  | 0 |  | R |  | 2
PP
VV |  |  |  | předpokládané množství
TS |  |  |  | 1. Položka obsahuje: – cenu za funkční zkoušky na zařízeních prováděné provozovatelem nutných pro další práce zhotovitele na technologickém souboru2. Položka neobsahuje: X3. Způsob měření:Udává se čas v hodinách.
P | 89 | R747712 |  | DOZOR PRACOVNÍKŮ OŘ | HOD | 100 | 0 |  |  |  | 0 |  | R |  | 2
PP
VV |  |  |  | předpokládané množství
TS |  |  |  | 1. Položka obsahuje: – cenu za dozor na zařízeních prováděný provozovatelem nutných pro další práce zhotovitele na technologickém souboru2. Položka neobsahuje: X3. Způsob měření:Udává se čas v hodinách.
SD |  | 748 |  | Ostatní
P | 90 | 748134 |  | ZÁMEK PRO ZAJIŠTĚNÍ VYPNUTÉHO STAVU SPÍNAČE | KUS | 6 | 0 |  |  |  | 0 |  | 2022_OTSKP |  | 2
PP
VV |  |  |  | předpokládané množství
TS |  |  |  | 1. Položka obsahuje: – veškeré příslušenství pro montáž 2. Položka neobsahuje: X 3. Způsob měření: Udává se počet kusů kompletní konstrukce nebo práce.
P | 91 | 748242 |  | PÍSMENA A ČÍSLICE VÝŠKY PŘES 40 DO 100 MM | KUS | 300 | 0 |  |  |  | 0 |  | 2022_OTSKP |  | 2
PP
VV |  |  |  | předpokládané množství
TS |  |  |  | 1. Položka obsahuje: – zhotovení nápisu barvou pomocí šablon vč. podružného materiálu, rozměření, dodání barvy a ředidla 2. Položka neobsahuje: X 3. Způsob měření: Udává se počet kusů kompletní konstrukce nebo práce.
P | 92 | 748243 |  | PÍSMENA A ČÍSLICE VÝŠKY PŘES 100 DO 150 MM | KUS | 300 | 0 |  |  |  | 0 |  | 2022_OTSKP |  | 2
PP
VV |  |  |  | předpokládané množství
TS |  |  |  | 1. Položka obsahuje: – zhotovení nápisu barvou pomocí šablon vč. podružného materiálu, rozměření, dodání barvy a ředidla 2. Položka neobsahuje: X 3. Způsob měření: Udává se počet kusů kompletní konstrukce nebo práce.
P | 93 | 748244 |  | PÍSMENA A ČÍSLICE VÝŠKY PŘES 150 DO 250 MM | KUS | 300 | 0 |  |  |  | 0 |  | 2022_OTSKP |  | 2
PP
VV |  |  |  | předpokládané množství
TS |  |  |  | 1. Položka obsahuje: – zhotovení nápisu barvou pomocí šablon vč. podružného materiálu, rozměření, dodání barvy a ředidla 2. Položka neobsahuje: X 3. Způsob měření: Udává se počet kusů kompletní konstrukce nebo práce.
P | 94 | R748151 |  | BEZPEČNOSTNÍ TABULKA | KUS | 6 | 0 |  |  |  | 0 |  | R |  | 2
PP
VV |  |  |  | předpokládané množství
TS |  |  |  | 1. Položka obsahuje: – dodávku a montáž, zhotovení, veškeré příslušenství pro montáž2. Položka neobsahuje: X3. Způsob měření:Udává se počet kusů kompletní konstrukce nebo práce.
P | 95 | R748152 |  | PLAKÁT "PRVNÍ POMOC" | KUS | 3 | 0 |  |  |  | 0 |  | R |  | 2
PP
VV |  |  |  | předpokládané množství
TS |  |  |  | 1. Položka obsahuje: – dodávku a montáž, zhotovení, veškeré příslušenství pro montáž2. Položka neobsahuje: X3. Způsob měření:Udává se počet kusů kompletní konstrukce nebo práce.
P | 96 | R748153 |  | PLAKÁT "TELEFONNÍ ČÍSLA" | KUS | 3 | 0 |  |  |  | 0 |  | R |  | 2
PP
VV |  |  |  | předpokládané množství
TS |  |  |  | 1. Položka obsahuje: – dodávku a montáž, zhotovení, veškeré příslušenství pro montáž2. Položka neobsahuje: X3. Způsob měření:Udává se počet kusů kompletní konstrukce nebo práce.
P | 97 | R748154 |  | PLAKÁT "SCHÉMA ZAŘÍZENÍ" | KUS | 3 | 0 |  |  |  | 0 |  | R |  | 2
PP
VV |  |  |  | předpokládané množství
TS |  |  |  | 1. Položka obsahuje: – dodávku a montáž, zhotovení, veškeré příslušenství pro montáž2. Položka neobsahuje: X3. Způsob měření:Udává se počet kusů kompletní konstrukce nebo práce.
SD |  | 995 |  | Poplatky za skládky
P | 98 | R015112 | 902 | NEOCEŇOVAT - POPLATKY ZA LIKVIDACI ODPADŮ NEKONTAMINOVANÝCH - 17 05 04 VYTĚŽENÉ ZEMINY A HORNINY - II. TŘÍDA - TĚŽITELNOSTI VČ. DOPRAVY NA SKLÁDKU A MANIPULACE | T | 18.6 | 0 |  |  |  | 0 |  | R |  | 2
PP |  |  |  | Evidenční položka
VV |  |  |  | předpokládané množství
TS |  |  |  | 1. Položka obsahuje: - veškeré poplatky provozovateli skládky, recyklační linky nebo jiného zařízení na zpracování nebo likvidaci odpadů související s převzetím, uložením, zpracováním nebo likvidací odpadu - náklady spojené s dopravou odpadu z místa stavby na místo převzetí provozovatelem skládky, recyklační linky nebo jiného zařízení na zpracování a likvidaci odpadů, veškerou manipulaci s odpadem 2. Způsob měření: Tunou se rozumí hmotnost odpadu vytříděného v souladu se zákonem č. 185/2001 Sb., o nakládání s odpady, v platném znění.
P | 99 | R015140 | 906 | NEOCEŇOVAT - POPLATKY ZA LIKVIDACI ODPADŮ NEKONTAMINOVANÝCH - 17 01 01 BETON Z DEMOLIC OBJEKTŮ, ZÁKLADŮ TV APOD. VČ. DOPRAVY NA SKLÁDKU A MANIPULACE (PROSTÝ A ARMOVANÝ BETON | T | 6 | 0 |  |  |  | 0 |  | R |  | 2
PP |  |  |  | Evidenční položka
VV |  |  |  | předpokládané množství
TS |  |  |  | 1. Položka obsahuje: - veškeré poplatky provozovateli skládky, recyklační linky nebo jiného zařízení na zpracování nebo likvidaci odpadů související s převzetím, uložením, zpracováním nebo likvidací odpadu. Separaci armovaného betonu na stavbě nebo na místě recyklační linky. Náklady spojené s dopravou odpadu z místa stavby na místo převzetí provozovatelem skládky, recyklační linky nebo jiného zařízení na zpracování a likvidaci odpadů, veškerou manipulaci s odpadem 2. Způsob měření: Tunou se rozumí hmotnost odpadu vytříděného v souladu se zákonem č. 185/2001 Sb., o nakládání s odpady, v platném znění.
P | 100 | R015240 | 915 | NEOCEŇOVAT - POPLATKY ZA LIKVIDACI ODPADŮ NEKONTAMINOVANÝCH - 20 03 99 ODPAD PODOBNÝ KOMUNÁLNÍMU ODPADU VČ. DOPRAVY NA SKLÁDKU A MANIPULACE | T | 0.5 | 0 |  |  |  | 0 |  | R |  | 2
PP |  |  |  | Evidenční položka
VV |  |  |  | předpokládané množství
TS |  |  |  | 1. Položka obsahuje: - veškeré poplatky provozovateli skládky, recyklační linky nebo jiného zařízení na zpracování nebo likvidaci odpadů související s převzetím, uložením, zpracováním nebo likvidací odpadu - náklady spojené s dopravou odpadu z místa stavby na místo převzetí provozovatelem skládky, recyklační linky nebo jiného zařízení na zpracování a likvidaci odpadů, veškerou manipulaci s odpadem 2. Způsob měření: Tunou se rozumí hmotnost odpadu vytříděného v souladu se zákonem č. 185/2001 Sb., o nakládání s odpady, v platném znění.
P | 101 | R015310 | 921 | NEOCEŇOVAT - POPLATKY ZA LIKVIDACI ODPADŮ NEKONTAMINOVANÝCH - 16 02 14 ELEKTROŠROT (VYŘAZENÁ EL. ZAŘÍZENÍ A - PŘÍSTR. - AL, CU A VZ. KOVY) VČ. DOPRAVY NA SKLÁDKU A MANIPULAC | T | 16 | 0 |  |  |  | 0 |  | R |  | 2
PP |  |  |  | Evidenční položka
VV |  |  |  | předpokládané množství
TS |  |  |  | 1. Položka obsahuje: - veškeré poplatky provozovateli skládky, recyklační linky nebo jiného zařízení na zpracování nebo likvidaci odpadů související s převzetím, uložením, zpracováním nebo likvidací odpadu - náklady spojené s dopravou odpadu z místa stavby na místo převzetí provozovatelem skládky, recyklační linky nebo jiného zařízení na zpracování a likvidaci odpadů, veškerou manipulaci s odpadem 2. Způsob měření: Tunou se rozumí hmotnost odpadu vytříděného v souladu se zákonem č. 185/2001 Sb., o nakládání s odpady, v platném znění.
P | 102 | R015350 | 925 | NEOCEŇOVAT - POPLATKY ZA LIKVIDACI ODPADŮ NEKONTAMINOVANÝCH - 16 02 14 VÝKONOVÉ TRANSFORMÁTORY A TLUMIVKY BEZ - OLEJOVÉ NÁPLNĚ (SUCHÉ) VČ. DOPRAVY NA SKLÁDKU A MANIPULACE | T | 4 | 0 |  |  |  | 0 |  | R |  | 2
PP |  |  |  | Evidenční položka
VV |  |  |  | předpokládané množství
TS |  |  |  | 1. Položka obsahuje: - veškeré poplatky provozovateli skládky, recyklační linky nebo jiného zařízení na zpracování nebo likvidaci odpadů související s převzetím, uložením, zpracováním nebo likvidací odpadu - náklady spojené s dopravou odpadu z místa stavby na místo převzetí provozovatelem skládky, recyklační linky nebo jiného zařízení na zpracování a likvidaci odpadů, veškerou manipulaci s odpadem 2. Způsob měření: Tunou se rozumí hmotnost odpadu vytříděného v souladu se zákonem č. 185/2001 Sb., o nakládání s odpady, v platném znění.
P | 103 | R015621 | 945 | NEOCEŇOVAT - POPLATKY ZA LIKVIDACI ODPADŮ NEBEZPEČNÝCH - KABELY S PLASTOVOU IZOLACÍ VČ. DOPRAVY NA SKLÁDKU A MANIPULACE | T | 0.4 | 0 |  |  |  | 0 |  | R |  | 2
PP |  |  |  | Evidenční položka
VV |  |  |  | předpokládané množství
TS |  |  |  | 1. Položka obsahuje: - veškeré poplatky provozovateli skládky, recyklační linky nebo jiného zařízení na zpracování nebo likvidaci odpadů související s převzetím, uložením, zpracováním nebo likvidací odpadu - náklady spojené s dopravou odpadu z místa stavby na místo převzetí provozovatelem skládky, recyklační linky nebo jiného zařízení na zpracování a likvidaci odpadů, veškerou manipulaci s odpadem 2. Způsob měření: Tunou se rozumí hmotnost odpadu vytříděného v souladu se zákonem č. 185/2001 Sb., o nakládání s odpady, v platném znění.
P | 104 | R015800 | 963 | NEOCEŇOVAT - POPLATKY ZA LIKVIDACI ODPADŮ - 15 01 01 PAPÍROVÉ A LEPENKOVÉ OBALY VČ. DOPRAVY NA SKLÁDKU A MANIPULACE | T | 0.4 | 0 |  |  |  | 0 |  | R |  | 2
PP |  |  |  | Evidenční položka
VV |  |  |  | viz. příloha č.2
TS
P | 105 | R015810 | 964 | NEOCEŇOVAT - POPLATKY ZA LIKVIDACI ODPADŮ - 15 01 02 PLASTOVÉ OBALY VČ. DOPRAVY NA SKLÁDKU A MANIPULACE | T | 0.4 | 0 |  |  |  | 0 |  | R |  | 2
PP |  |  |  | Evidenční položka
VV |  |  |  | viz. příloha č.2
TS

## PS 12-03-62
SŽDC05 |  |  |  | Soupis prací objektu | [10 empty] | 3
3
S | Stavba: | 20-110-230-US |  | Optimalizace traťového úseku Havířov (včetně) – zastávka Havířov střed (mimo) | [6 empty] | D.1.3.6 |  | Aspe | 0,00 | 2
O | Objekt: | D.1.3.6 |  | Silnoproudá technologie elektrických stanic | [9 empty] | 15,00 | 2
Typ | Poř. číslo | Kód položky | Varianta | Název položky | MJ | Množství | Jednotková hmotnost | Celková hmotnost |  |  | Jednotková cena |  | Cenové soustavy | 21,00 | 2
Dodávka
[9 empty] | Jednotková | Celkem | Jednotková | Celkem |  |  |  | Počet položek s nulovou cenou
O1 |  | PS 12-03-62 |  | Žst. Havířov, STS 6/0,4kV u technologické budovy
SD |  | 130 |  | Hloubení
P | 1 | 131838 |  | HLOUBENÍ JAM ZAPAŽ I NEPAŽ TŘ. II, ODVOZ DO 20KM | M3 | 9 | 0 |  |  |  | 0 |  | 2022_OTSKP |  | 2
PP
VV |  |  |  | předpokládané množství
TS |  |  |  | položka zahrnuje: - vodorovná a svislá doprava, přemístění, přeložení, manipulace s výkopkem - kompletní provedení vykopávky nezapažené i zapažené - ošetření výkopiště po celou dobu práce v něm vč. klimatických opatření - ztížení vykopávek v blízkosti podzemního vedení, konstrukcí a objektů vč. jejich dočasného zajištění - ztížení pod vodou, v okolí výbušnin, ve stísněných prostorech a pod. - těžení po vrstvách, pásech a po jiných nutných částech (figurách) - čerpání vody vč. čerpacích jímek, potrubí a pohotovostní čerpací soupravy (viz ustanovení k pol. 1151,2) - potřebné snížení hladiny podzemní vody - těžení a rozpojování jednotlivých balvanů - vytahování a nošení výkopku - svahování a přesvah. svahů do konečného tvaru, výměna hornin v podloží a v pláni znehodnocené klimatickými vlivy - eventuelně nutné druhotné rozpojení odstřelené horniny - ruční vykopávky, odstranění kořenů a napadávek - pažení, vzepření a rozepření vč. přepažování (vyjma štětových stěn) - úpravu, ochranu a očištění dna, základové spáry, stěn a svahů - odvedení nebo obvedení vody v okolí výkopiště a ve výkopišti - třídění výkopku - veškeré pomocné konstrukce umožňující provedení vykopávky (příjezdy, sjezdy, nájezdy, lešení, podpěr. konstr., přemostění, zpevněné plochy, zakrytí a pod.) - nezahrnuje uložení zeminy (na skládku, do násypu) ani poplatky za skládku, vykazují se v položce č.0141**
SD |  | 170 |  | Násypy a přísypy
P | 2 | 17411 |  | ZÁSYP JAM A RÝH ZEMINOU SE ZHUTNĚNÍM | M3 | 4 | 0 |  |  |  | 0 |  | 2022_OTSKP |  | 2
PP
VV |  |  |  | předpokládané množství
TS |  |  |  | položka zahrnuje: - kompletní provedení zemní konstrukce vč. výběru vhodného materiálu - úprava ukládaného materiálu vlhčením, tříděním, promícháním nebo vysoušením, příp. jiné úpravy za účelem zlepšení jeho mech. vlastností - hutnění i různé míry hutnění - ošetření úložiště po celou dobu práce v něm vč. klimatických opatření - ztížení v okolí vedení, konstrukcí a objektů a jejich dočasné zajištění - ztížení provádění vč. hutnění ve ztížených podmínkách a stísněných prostorech - ztížené ukládání sypaniny pod vodu - ukládání po vrstvách a po jiných nutných částech (figurách) vč. dosypávek - spouštění a nošení materiálu - výměna částí zemní konstrukce znehodnocené klimatickými vlivy - ruční hutnění - udržování úložiště a jeho ochrana proti vodě - odvedení nebo obvedení vody v okolí úložiště a v úložišti - veškeré pomocné konstrukce umožňující provedení zemní konstrukce (příjezdy, sjezdy, nájezdy, lešení, podpěrné konstrukce, přemostění, zpevněné plochy, zakrytí a pod.)
P | 3 | 17481 |  | ZÁSYP JAM A RÝH Z NAKUPOVANÝCH MATERIÁLŮ | M3 | 4 | 0 |  |  |  | 0 |  | 2022_OTSKP |  | 2
PP
VV |  |  |  | předpokládané množství
TS |  |  |  | položka zahrnuje: - kompletní provedení zemní konstrukce včetně nákupu a dopravy materiálu dle zadávací dokumentace - úprava ukládaného materiálu vlhčením, tříděním, promícháním nebo vysoušením, příp. jiné úpravy za účelem zlepšení jeho mech. vlastností - hutnění i různé míry hutnění - ošetření úložiště po celou dobu práce v něm vč. klimatických opatření - ztížení v okolí vedení, konstrukcí a objektů a jejich dočasné zajištění - ztížení provádění vč. hutnění ve ztížených podmínkách a stísněných prostorech - ztížené ukládání sypaniny pod vodu - ukládání po vrstvách a po jiných nutných částech (figurách) vč. dosypávek - spouštění a nošení materiálu - výměna částí zemní konstrukce znehodnocené klimatickými vlivy - udržování úložiště a jeho ochrana proti vodě - odvedení nebo obvedení vody v okolí úložiště a v úložišti - veškeré pomocné konstrukce umožňující provedení zemní konstrukce (příjezdy, sjezdy, nájezdy, lešení, podpěrné konstrukce, přemostění, zpevněné plochy, zakrytí a pod.)
SD |  | 21 |  | Zařízení staveniště
P | 4 | R02730 |  | POMOC PRÁCE ZŘÍZ NEBO ZAJIŠŤ OCHRANU INŽENÝRSKÝCH SÍTÍ | KPL | 1 | 0 |  |  |  | 0 |  | R |  | 2
PP
VV |  |  |  | předpokládané množství
TS |  |  |  | zahrnuje veškeré náklady spojené s objednatelem požadovanými zařízeními a poplatky
SD |  | 29 |  | Zaměření, revize a kontroly
P | 5 | 2946 |  | OSTAT POŽADAVKY - FOTODOKUMENTACE | KPL | 1 | 0 |  |  |  | 0 |  | 2022_OTSKP |  | 2
PP
VV |  |  |  | předpokládané množství
TS |  |  |  | položka zahrnuje:- fotodokumentaci zadavatelem požadovaného děje a konstrukcí v požadovaných časových intervalech- zadavatelem specifikované výstupy (fotografie v papírovém a digitálním formátu) v požadovaném počtu
P | 6 | 29611 |  | OSTATNÍ POŽADAVKY - ODBORNÝ DOZOR | HOD | 50 | 0 |  |  |  | 0 |  | 2022_OTSKP |  | 2
PP
VV |  |  |  | předpokládané množství
TS |  |  |  | zahrnuje veškeré náklady spojené s objednatelem požadovaným dozorem
P | 7 | R02943 |  | OSTAT POŽADAVKY - RDS-REALIZAČNÍ DOKUMENTACE STAVBY (PS) ZAJIŠŤOVANÁ ZHOTOVITELEM | KPL | 1 | 0 |  |  |  | 0 |  | R |  | 2
PP
VV |  |  |  | předpokládané množství
TS |  |  |  | 1. Položka obsahuje: – kompletní realizační dokumetaci stavby v rozsahu nezbytném pro správnou a bezchybnou realizaci stavby a rozsahu sjednaném mezi objadnatelem a zhotovitelem stavby – cenu za vypracování realizační dokumentace tohoto SO/PS, výrobně technická dokumentace zajišťovaná zhotovitelem prací v rozsahu nezbytném pro určení technických parametrů použitých materiálů, dodávek a služeb. Obsahuje také schémata zapojení silových a ovládacích obvodů rozvaděčů a zařízení, svorkovnicová schémata, tabulky vnějších spojů, check listy, popisy logických a blokovacích funkcí, rozměrové výkresy.
P | 8 | R02944 |  | OSTAT POŽADAVKY - DOKUMENTACE SKUTEČ PROVEDENÍ V DIGIT FORMĚ | KPL | 1 | 0 |  |  |  | 0 |  | R |  | 2
PP
VV |  |  |  | předpokládané množství
TS |  |  |  | zahrnuje veškeré náklady spojené s objednatelem požadovanými pracemi
P | 9 | R02945 |  | OSTAT POŽADAVKY - GEOMETRICKÝ PLÁN | HM | 1 | 0 |  |  |  | 0 |  | R |  | 2
PP
VV |  |  |  | předpokládané množství
TS |  |  |  | položka zahrnuje: - přípravu podkladů, vyhotovení žádosti pro vklad na katastrální úřad- polní práce spojené s vyhotovením geometrického plánu- výpočetní a grafické kancelářské práce- úřední ověření výsledného elaborátu- schválení návrhu vkladu do katastru nemovitostí příslušným katastrálním úřadem
SD |  | 31 |  | Zařízení staveniště
P | 10 | 3620 |  | DOPRAVNÍ ZAŘÍZENÍ - JEŘÁBY STAVEBNÍ | KPL | 1 | 0 |  |  |  | 0 |  | 2022_OTSKP |  | 2
PP
VV |  |  |  | předpokládané množství
TS |  |  |  | zahrnuje objednatelem povolené náklady na dopravní zařízení zhotovitele
P | 11 | R03310 |  | SLUŽBY ZAJIŠŤUJÍCÍ STAVENIŠTNÍ DOPRAVU | KPL | 1 | 0 |  |  |  | 0 |  | R |  | 2
PP
VV |  |  |  | předpokládané množství
TS |  |  |  | zahrnuje objednatelem povolené náklady na služby pro zhotovitele
SD |  | 45 |  | podklady, výplně a patky
P | 12 | 451125 |  | PODKL A VÝPLŇ VRSTVY Z DÍLCŮ ŽELEZOBET DO C30/37 | M3 | 4 | 0 |  |  |  | 0 |  | 2022_OTSKP |  | 2
PP
VV |  |  |  | předpokládané množství
TS |  |  |  | - dodání dílce požadovaného tvaru a vlastností, jeho skladování, doprava a osazení do definitivní polohy, včetně komplexní technologie výroby a montáže dílců, ošetření a ochrana dílců, - u dílců železobetonových a předpjatých veškerá výztuž, případně i tuhé kovové prvky a závěsná oka, - úpravy a zařízení pro uložení a transport dílce, - veškeré požadované úpravy dílců, včetně doplňkových konstrukcí a vybavení, - sestavení dílce na stavbě včetně montážních zařízení, plošin a prahů a pod., - výplň, těsnění a tmelení spár a spojů, - očištění a ošetření úložných ploch, - zednické výpomoce pro montáž dílců, - označení dílce výrobním štítkem nebo jiným způsobem, - úpravy dílce pro dodržení požadované přesnosti jeho osazení, včetně případných měření, - veškerá zařízení pro zajištění stability v každém okamžiku, - další práce dané případně specifikací k příslušnému prefabrik. dílci (úprava pohledových ploch, příp. rubových ploch, osazení měřících zařízení, zkoušení a měření dílců a pod.).
P | 13 | 451212 |  | PODKL A VÝPLŇ VRSTVY Z LOM KAMENE NA MC | M3 | 3 | 0 |  |  |  | 0 |  | 2022_OTSKP |  | 2
PP
VV |  |  |  | předpokládané množství
TS |  |  |  | položka zahrnuje dodávku a rozprostření lomového kamene včetně dodávky a výplně z cementové malty předepsané kvality,
P | 14 | 58252 |  | DLÁŽDĚNÉ KRYTY Z BETONOVÝCH DLAŽDIC DO LOŽE Z MC | M2 | 15 | 0 |  |  |  | 0 |  | 2022_OTSKP |  | 2
PP
VV |  |  |  | předpokládané množství
TS |  |  |  | - dodání dlažebního materiálu v požadované kvalitě, dodání materiálu pro předepsané lože v tloušťce předepsané dokumentací a pro předepsanou výplň spar - očištění podkladu - uložení dlažby dle předepsaného technologického předpisu včetně předepsané podkladní vrstvy a předepsané výplně spar - zřízení vrstvy bez rozlišení šířky, pokládání vrstvy po etapách - úpravu napojení, ukončení podél obrubníků, dilatačních zařízení, odvodňovacích proužků, odvodňovačů, vpustí, šachet a pod., nestanoví-li zadávací dokumentace jinak - nezahrnuje postřiky, nátěry - nezahrnuje těsnění podél obrubníků, dilatačních zařízení, odvodňovacích proužků, odvodňovačů, vpustí, šachet a pod.
SD |  | 701 |  | Zemní práce - elektro
P | 15 | R701001 |  | OZNAČOVACÍ ŠTÍTEK KABELOVÉHO VEDENÍ, SPOJKY NEBO KABELOVÉ SKŘÍNĚ (VČETNĚ OBJÍMKY) | KUS | 6 | 0 |  |  |  | 0 |  | R |  | 2
PP
VV |  |  |  | předpokládané množství
TS |  |  |  | 1. Položka obsahuje: – dodávku a montáž, veškepomocné mechanismy2. Položka neobsahuje: X3. Způsob měření:Měří se plocha v metrech čtverečných.
SD |  | 702 |  | Uložení kabelů - elektro
P | 16 | 702212 |  | KABELOVÁ CHRÁNIČKA ZEMNÍ DN PŘES 100 DO 200 MM | M | 10 | 0 |  |  |  | 0 |  | 2022_OTSKP |  | 2
PP
VV |  |  |  | předpokládané množství
TS |  |  |  | 1. Položka obsahuje: – proražení otvoru zdivem o průřezu od 0,01 do 0,025m2 – úpravu a začištění omítky po montáži vedení – pomocné mechanismy 2. Položka neobsahuje: – protipožární ucpávku 3. Způsob měření: Udává se počet kusů kompletní konstrukce nebo práce.
P | 17 | 702521 |  | PRŮRAZ ZDIVEM (PŘÍČKOU) BETONOVÝM TLOUŠŤKY DO 45 CM | KUS | 6 | 0 |  |  |  | 0 |  | 2022_OTSKP |  | 2
PP
VV |  |  |  | předpokládané množství
TS |  |  |  | 1. Položka obsahuje: – kompletní montáž, rozměření, upevnění, řezání, spojování a pod. – veškerý spojovací a montážní materiál vč. upevňovacího materiálu ( držáky apod.) – pomocné mechanismy 2. Položka neobsahuje: X 3. Způsob měření: Udává se počet kusů kompletní konstrukce nebo práce.
SD |  | 703 |  | Kabelové rošty a lávky - elektro
P | 18 | 703751 |  | PROTIPOŽÁRNÍ UCPÁVKA POD ROZVADĚČ DO EI 90 MIN. | M2 | 3 | 0 |  |  |  | 0 |  | 2022_OTSKP |  | 2
PP
VV |  |  |  | předpokládané množství
TS |  |  |  | Položka obsahuje: Dodávku a montáž protipožární ucpávky vč. příslušenství a pomocného materiálu, vyhotovéní a dodání atestu. Dále obsahuje cenu za pom. mechanismy včetně všech ostatních vedlejších nákladů.
P | 19 | 703752 |  | PROTIPOŽÁRNÍ UCPÁVKA STĚNOU/STROPEM, TL DO 50CM, DO EI 90 MIN. | M2 | 3 | 0 |  |  |  | 0 |  | 2022_OTSKP |  | 2
PP
VV |  |  |  | předpokládané množství
TS |  |  |  | Položka obsahuje: Dodávku a montáž protipožární ucpávky vč. příslušenství a pomocného materiálu, vyhotovéní a dodání atestu. Dále obsahuje cenu za pom. mechanismy včetně všech ostatních vedlejších nákladů.
P | 20 | 703756 |  | PROTIPOŽÁRNÍ TMEL ( TUBA - 1000ML ), DO EI 90 MIN. | KUS | 5 | 0 |  |  |  | 0 |  | 2022_OTSKP |  | 2
PP
VV |  |  |  | předpokládané množství
TS |  |  |  | Položka obsahuje: Dodávku a montáž protipožární ucpávky vč. příslušenství a pomocného materiálu, vyhotovéní a dodání atestu. Dále obsahuje cenu za pom. mechanismy včetně všech ostatních vedlejších nákladů.
P | 21 | 703763 |  | KABELOVÁ UCPÁVKA VODĚ ODOLNÁ PRO VNITŘNÍ PRŮMĚR OTVORU 105 - 185MM | KUS | 6 | 0 |  |  |  | 0 |  | 2022_OTSKP |  | 2
PP
VV |  |  |  | předpokládané množství
TS |  |  |  | Položka obsahuje: Dodávku a montáž kabelové ucpávky vč. příslušenství ( utěsňovací spony apod. ) a pomocného materiálu, vyhotovení a dodání atestu. Dále obsahuje cenu za pom. mechanismy včetně všech ostatních vedlejších nákladů.
P | 22 | R703213 |  | KABELOVÝ ŽLAB NOSNÝ/DRÁTĚNÝ ŽÁROVĚ ZINKOVANÝ VČETNĚ UPEVNĚNÍ A PŘÍSLUŠENSTVÍ SVĚTLÉ ŠÍŘKY PŘES 250 DO 400 MM | M | 10 | 0 |  |  |  | 0 |  | R |  | 2
PP
VV |  |  |  | předpokládané množství
TS |  |  |  | 1. Položka obsahuje: – kompletní dodávku a montáž, rozměření, upevnění, sváření, řezání, spojování a pod. – veškerý spojovací a montážní materiál vč. upevňovacího materiálu ( stojky, držáky, konzoly apod.) – elektrické pospojování – pomocné mechanismy a nátěr2. Položka neobsahuje: – víko a kabelové příchytky3. Způsob měření:Měří se metr délkový.
P | 23 | R703313 |  | KRYT K NOSNÉMU ŽLABU/ROŠTU ŽÁROVĚ ZINKOVANÝ VČETNĚ UPEVNĚNÍ A PŘÍSLUŠENSTVÍ SVĚTLÉ ŠÍŘKY PŘES 250 DO 400 MM | M | 10 | 0 |  |  |  | 0 |  | R |  | 2
PP
VV |  |  |  | předpokládané množství
TS |  |  |  | 1. Položka obsahuje: – kompletní dodávku a montáž, rozměření, upevnění, sváření, řezání, spojování a pod. – veškerý spojovací a montážní materiál vč. upevňovacího materiálu ( stojky, držáky, konzoly apod.) – elektrické pospojování – pomocné mechanismy a nátěr2. Položka neobsahuje: – víko a kabelové příchytky3. Způsob měření:Měří se metr délkový.
P | 24 | R703412 |  | ELEKTROINSTALAČNÍ TRUBKA PLASTOVÁ VČETNĚ UPEVNĚNÍ A PŘÍSLUŠENSTVÍ DN PRŮMĚRU PŘES 25 DO 40 MM | M | 10 | 0 |  |  |  | 0 |  | R |  | 2
PP
VV |  |  |  | předpokládané množství
TS |  |  |  | 1. Položka obsahuje: – kompletní dodávku a montáž, rozměření, upevnění, řezání, spojování a pod. – veškerý spojovací a montážní materiál vč. upevňovacího materiálu ( držáky apod.) – pomocné mechanismy2. Položka neobsahuje: X3. Způsob měření:Měří se metr délkový.
P | 25 | R703413 |  | ELEKTROINSTALAČNÍ TRUBKA PLASTOVÁ VČETNĚ UPEVNĚNÍ A PŘÍSLUŠENSTVÍ DN PRŮMĚRU PŘES 40 MM | M | 10 | 0 |  |  |  | 0 |  | R |  | 2
PP
VV |  |  |  | předpokládané množství
TS |  |  |  | 1. Položka obsahuje: – kompletní dodávku a montáž, rozměření, upevnění, řezání, spojování a pod. – veškerý spojovací a montážní materiál vč. upevňovacího materiálu ( držáky apod.) – pomocné mechanismy2. Položka neobsahuje: X3. Způsob měření:Měří se metr délkový.
P | 26 | R703512 |  | ELEKTROINSTALAČNÍ LIŠTA ŠÍŘKY PŘES 30 DO 60 MM | M | 10 | 0 |  |  |  | 0 |  | R |  | 2
PP
VV |  |  |  | předpokládané množství
TS |  |  |  | 1. Položka obsahuje: – kompletní dodávku a montáž, rozměření, upevnění, řezání, spojování a pod. – veškerý spojovací a montážní materiál vč. upevňovacího materiálu ( držáky apod.) – pomocné mechanismy2. Položka neobsahuje: X3. Způsob měření:Měří se metr délkový.
P | 27 | R703513 |  | ELEKTROINSTALAČNÍ LIŠTA ŠÍŘKY PŘES 60 MM | M | 10 | 0 |  |  |  | 0 |  | R |  | 2
PP
VV |  |  |  | předpokládané množství
TS |  |  |  | 1. Položka obsahuje: – kompletní dodávku a montáž, rozměření, upevnění, řezání, spojování a pod. – veškerý spojovací a montážní materiál vč. upevňovacího materiálu ( držáky apod.) – pomocné mechanismy2. Položka neobsahuje: X3. Způsob měření:Měří se metr délkový.
P | 28 | R703713 |  | IZOLAČNÍ DESKA DO KABELOVÉ LÁVKY VČETNĚ NAŘEZÁNÍ TLOUŠŤKY PŘES 15 MM | M2 | 3 | 0 |  |  |  | 0 |  | R |  | 2
PP
VV |  |  |  | předpokládané množství
TS |  |  |  | 1. Položka obsahuje: – kompletní dodávku a montáž, rozměření, upevnění, řezání, spojování a pod. – veškerý spojovací a montážní materiál vč. upevňovacího materiálu ( držáky apod.) – pomocné mechanismy2. Položka neobsahuje: X3. Způsob měření:Měří se metr délkový.
P | 29 | R703721 |  | KABELOVÁ PŘÍCHYTKA PRO ROZSAH UPNUTÍ DO 25 MM | KUS | 40 | 0 |  |  |  | 0 |  | R |  | 2
PP
VV |  |  |  | předpokládané množství
TS |  |  |  | 1. Položka obsahuje: – dodávku příchytky a podružného materiálu, všechny práce spojené s úpravou kabelů pro montáž včetně veškerého příslušentsví2. Položka neobsahuje: X3. Způsob měření:Udává se počet kusů kompletní konstrukce nebo práce.
P | 30 | R703743 |  | KABELOVÁ PŘÍCHYTKA VN VČETNĚ UPEVNĚNÍ A PŘÍSLUŠENSTVÍ PRO ROZSAH UPNUTÍ OD 51 DO 90 MM | KUS | 10 | 0 |  |  |  | 0 |  | R |  | 2
PP
VV |  |  |  | předpokládané množství
TS |  |  |  | 1. Položka obsahuje: – kompletní dodávku a montáž, rozměření, upevnění, sváření, řezání, spojování a pod. – veškerý spojovací a montážní materiál vč. upevňovacího materiálu ( stojky, držáky, konzoly apod.) – elektrické pospojování – pomocné mechanismy a nátěr2. Položka neobsahuje: – víko a kabelové příchytky3. Způsob měření:Měří se metr délkový.
SD |  | 709 |  | Zajištění kabelu a ucpávky - elektro
P | 31 | 709400 |  | ZATAŽENÍ LANKA DO CHRÁNIČKY NEBO ŽLABU | M | 20 | 0 |  |  |  | 0 |  | 2022_OTSKP |  | 2
PP
VV |  |  |  | předpokládané množství
TS |  |  |  | 1. Položka obsahuje: – všechny náklady na demontáž stávajícího zařízení včetně pomocných doplňujících úprav pro jeho likvidaci – naložení vybouraného materiálu na dopravní prostředek 2. Položka neobsahuje: – odvoz vybouraného materiálu – poplatek za likvidaci odpadů (nacení se dle SSD 0) 3. Způsob měření: Měří se metr délkový.
P | 32 | R709513 |  | PODPŮRNÉ A POMOCNÉ KONSTRUKCE OCELOVÉ Z PROFILŮ SVAŘOVANÝCH A ŠROUBOVANÝCH S POVRCHOVOU ÚPRAVOU ŽÁROVÝM ZINKOVÁNÍM | KG | 25 | 0 |  |  |  | 0 |  | R |  | 2
PP
VV |  |  |  | předpokládané množství
TS |  |  |  | 1. Položka obsahuje: – kompletní dodávku a montáž, rozměření, upevnění, řezání, spojování a pod. – veškerý spojovací a montážní materiál vč. upevňovacího materiálu ( držáky apod.) – pomocné mechanismy2. Položka neobsahuje: X3. Způsob měření:Udává se počet kusů kompletní konstrukce nebo práce.
P | 33 | R709523 |  | PODPŮRNÉ A POMOCNÉ KONSTRUKCE OCELOVÉ Z PLECHU TL. DO 5 MM S POVRCHOVOU ÚPRAVOU ŽÁROVÝM ZINKOVÁNÍM | KG | 25 | 0 |  |  |  | 0 |  | R |  | 2
PP
VV |  |  |  | předpokládané množství
TS |  |  |  | 1. Položka obsahuje: – kompletní dodávku a montáž, rozměření, upevnění, řezání, spojování a pod. – veškerý spojovací a montážní materiál vč. upevňovacího materiálu ( držáky apod.) – pomocné mechanismy2. Položka neobsahuje: X3. Způsob měření:Udává se počet kusů kompletní konstrukce nebo práce.
SD |  | 741 |  | Elektroinstalační zařízení, hromosvod - elektro
P | 34 | R741731 |  | DVEŘNÍ KONTAKT | KUS | 3 | 0 |  |  |  | 0 |  | R |  | 2
PP
VV |  |  |  | předpokládané množství
TS |  |  |  | 1. Položka obsahuje: – kompletní dodávku a montáž, zapojení a nastavení přístroje2. Položka neobsahuje: X3. Způsob měření:Udává se počet kusů kompletní konstrukce nebo práce.
P | 35 | R741811 |  | UZEMŇOVACÍ VODIČ NA POVRCHU FEZN DO 120 MM2 | M | 20 | 0 |  |  |  | 0 |  | R |  | 2
PP
VV |  |  |  | předpokládané množství
TS |  |  |  | 1. Položka obsahuje: – kompletní dodávku a montáž, uchycení vodiče na povrch vč. podpěr, konzol, svorek a pod. – měření, dělení, spojování – nátěr2. Položka neobsahuje: X3. Způsob měření:Měří se metr délkový.
P | 36 | R741832 |  | UZEMŇOVACÍ VODIČ (SPLÉTANÝ, FLEXIBILNÍ, PRO UZEMNĚNÍ ZAŘÍZENÍ S MOŽNOSTÍ POHYBU, NAPŘ. KŘÍDLA DVEŘÍ), NA POVRCHU MĚDĚNÝ DO 35 MM2, DÉLKA DO 300MM, NA OBOU KONCÍCH VČETNĚ KABELOVÝCH OK | KUS | 3 | 0 |  |  |  | 0 |  | R |  | 2
PP
VV |  |  |  | předpokládané množství
TS |  |  |  | 1. Položka obsahuje: – kompletní dodávku a montáž, uchycení vodiče na povrch vč. podpěr, konzol, svorek a pod. – měření, dělení, spojování – nátěr2. Položka neobsahuje: X3. Způsob měření:Měří se metr délkový.
P | 37 | R741C01 |  | EKVIPOTENCIÁLNÍ PŘÍPOJNICE | KUS | 3 | 0 |  |  |  | 0 |  | R |  | 2
PP
VV |  |  |  | předpokládané množství
TS |  |  |  | 1. Položka obsahuje: –kompletní dodávku a montáž, veškeré práce a materiál obsažený v názvu položky2. Položka neobsahuje: X3. Způsob měření:Udává se počet kusů kompletní konstrukce nebo práce.
P | 38 | R741C02 |  | UZEMŇOVACÍ SVORKA | KUS | 3 | 0 |  |  |  | 0 |  | R |  | 2
PP
VV |  |  |  | předpokládané množství
TS |  |  |  | 1. Položka obsahuje: – kompletní dodávku a montáž, veškeré příslušenství2. Položka neobsahuje: X3. Způsob měření:Udává se počet kusů kompletní konstrukce nebo práce.
P | 39 | R741C03 |  | POUZDRO PRO PRŮCHOD PÁSKU STĚNOU | KUS | 6 | 0 |  |  |  | 0 |  | R |  | 2
PP
VV |  |  |  | předpokládané množství
TS |  |  |  | 1. Položka obsahuje: – kompletní dodávku a montáž, vyhotovení otvoru pro pouzdro a jeho zatěsnění2. Položka neobsahuje: X3. Způsob měření:Udává se počet kusů kompletní konstrukce nebo práce.
P | 40 | R741C04 |  | OCHRANNÉ POSPOJOVÁNÍ CU VODIČEM DO 16 MM2 | KUS | 10 | 0 |  |  |  | 0 |  | R |  | 2
PP
VV |  |  |  | předpokládané množství
TS |  |  |  | 1. Položka obsahuje: – kompletní dodávku a montáž, připojení zařízení vodičem do Cu 16mm2 k zemnícímu vodiči délky do 2m vč. ukončení2. Položka neobsahuje: X3. Způsob měření:Udává se počet kusů kompletní konstrukce nebo práce.
P | 41 | R741C05 |  | SPOJOVÁNÍ UZEMŇOVACÍCH VODIČŮ | KUS | 10 | 0 |  |  |  | 0 |  | R |  | 2
PP
VV |  |  |  | předpokládané množství
TS |  |  |  | 1. Položka obsahuje: – kompletní dodávku a montáž, tvarování, přípravu spojů – svařování – ochranný nátěr spoje dle příslušných norem2. Položka neobsahuje: X3. Způsob měření:Udává se počet kusů kompletní konstrukce nebo práce.
SD |  | 742 |  | Silnoproudé rozvody - elektro
P | 42 | 742521 |  | KABEL VN - JEDNOŽÍLOVÝ, 3,6-AYKCY DO 70 MM2 | M | 30 | 0 |  |  |  | 0 |  | 2022_OTSKP |  | 2
PP
VV |  |  |  | předpokládané množství
TS |  |  |  | 1. Položka obsahuje: – manipulace a uložení kabelu (do země, chráničky, kanálu, na rošty, na TV a pod.) 2. Položka neobsahuje: – příchytky, spojky, koncovky, chráničky apod. 3. Způsob měření: Měří se metr délkový.
P | 43 | 742C11 |  | KABELOVÁ KONCOVKA VN VENKOVNÍ JEDNOŽÍLOVÁ PRO KABELY DO 6 KV DO 70 MM2 | KUS | 6 | 0 |  |  |  | 0 |  | 2022_OTSKP |  | 2
PP
VV |  |  |  | předpokládané množství
TS |  |  |  | 1. Položka obsahuje: – všechny práce spojené s úpravou kabelů pro montáž včetně veškerého příslušentsví 2. Položka neobsahuje: X 3. Způsob měření: Udává se počet kusů kompletní konstrukce nebo práce.
P | 44 | 742D11 |  | KABELOVÁ KONCOVKA VN VENKOVNÍ, SADA TŘÍ ŽIL NEBO TŘÍŽÍLOVÁ PRO KABELY DO 6 KV DO 70 MM2 | KUS | 2 | 0 |  |  |  | 0 |  | 2022_OTSKP |  | 2
PP
VV |  |  |  | předpokládané množství
TS |  |  |  | 1. Položka obsahuje: – všechny práce spojené s úpravou kabelů pro montáž včetně veškerého příslušentsví 2. Položka neobsahuje: X 3. Způsob měření: Udává se počet kusů kompletní konstrukce nebo práce.
P | 45 | 742E11 |  | IZOLOVANÝ ADAPTÉR PRO PŘIPOJENÍ DO IZOLOVANÉHO ROZVADĚČE, K TRANSFORMÁTORU DO 35 KV, SADA TŘÍ ŽIL, BEZ OMEZOVAČE PŘEPĚTÍ DO 70 MM2 | KUS | 2 | 0 |  |  |  | 0 |  | 2022_OTSKP |  | 2
PP
VV |  |  |  | předpokládané množství
TS |  |  |  | 1. Položka obsahuje: – všechny práce spojené s úpravou kabelů pro montáž včetně veškerého příslušentsví 2. Položka neobsahuje: X 3. Způsob měření: Udává se počet kusů kompletní konstrukce nebo práce.
P | 46 | 742E22 |  | IZOLOVANÝ ADAPTÉR PRO PŘIPOJENÍ DO IZOLOVANÉHO ROZVADĚČE, K TRANSFORMÁTORU DO 35 KV, SADA TŘÍ ŽIL, S OMEZOVAČEM PŘEPĚTÍ OD 95 DO 150 MM2 | KUS | 1 | 0 |  |  |  | 0 |  | 2022_OTSKP |  | 2
PP
VV |  |  |  | předpokládané množství
TS |  |  |  | 1. Položka obsahuje: – všechny práce spojené s úpravou kabelů pro montáž včetně veškerého příslušentsví 2. Položka neobsahuje: X 3. Způsob měření: Udává se počet kusů kompletní konstrukce nebo práce.
P | 47 | 742H14 |  | KABEL NN ČTYŘ- A PĚTIŽÍLOVÝ CU S PLASTOVOU IZOLACÍ OD 70 DO 120 MM2 | M | 10 | 0 |  |  |  | 0 |  | 2022_OTSKP |  | 2
PP
VV |  |  |  | předpokládané množství
TS |  |  |  | 1. Položka obsahuje: – manipulace a uložení kabelu (do země, chráničky, kanálu, na rošty, na TV a pod.) 2. Položka neobsahuje: – příchytky, spojky, koncovky, chráničky apod. 3. Způsob měření: Měří se metr délkový.
P | 48 | 742L11 |  | UKONČENÍ DVOU AŽ PĚTIŽÍLOVÉHO KABELU V ROZVADĚČI NEBO NA PŘÍSTROJI DO 2,5 MM2 | KUS | 10 | 0 |  |  |  | 0 |  | 2022_OTSKP |  | 2
PP
VV |  |  |  | předpokládané množství
TS |  |  |  | 1. Položka obsahuje: – všechny práce spojené s úpravou kabelů pro montáž včetně veškerého příslušentsví 2. Položka neobsahuje: X 3. Způsob měření: Udává se počet kusů kompletní konstrukce nebo práce.
P | 49 | 742L12 |  | UKONČENÍ DVOU AŽ PĚTIŽÍLOVÉHO KABELU V ROZVADĚČI NEBO NA PŘÍSTROJI OD 4 DO 16 MM2 | KUS | 10 | 0 |  |  |  | 0 |  | 2022_OTSKP |  | 2
PP
VV |  |  |  | předpokládané množství
TS |  |  |  | 1. Položka obsahuje: – všechny práce spojené s úpravou kabelů pro montáž včetně veškerého příslušentsví 2. Položka neobsahuje: X 3. Způsob měření: Udává se počet kusů kompletní konstrukce nebo práce.
P | 50 | 742L14 |  | UKONČENÍ DVOU AŽ PĚTIŽÍLOVÉHO KABELU V ROZVADĚČI NEBO NA PŘÍSTROJI OD 70 DO 120 MM2 | KUS | 2 | 0 |  |  |  | 0 |  | 2022_OTSKP |  | 2
PP
VV |  |  |  | předpokládané množství
TS |  |  |  | 1. Položka obsahuje: – všechny práce spojené s úpravou kabelů pro montáž včetně veškerého příslušentsví 2. Položka neobsahuje: X 3. Způsob měření: Udává se počet kusů kompletní konstrukce nebo práce.
P | 51 | 742N11 |  | UKONČENÍ 19-24ŽÍLOVÉHO KABELU V ROZVADĚČI NEBO NA PŘÍSTROJI DO 2,5 MM2 | KUS | 20 | 0 |  |  |  | 0 |  | 2022_OTSKP |  | 2
PP
VV |  |  |  | předpokládané množství
TS |  |  |  | 1. Položka obsahuje: – všechny práce spojené s úpravou kabelů pro montáž včetně veškerého příslušentsví 2. Položka neobsahuje: X 3. Způsob měření: Udává se počet kusů kompletní konstrukce nebo práce.
P | 52 | 742P13 |  | ZATAŽENÍ KABELU DO CHRÁNIČKY - KABEL DO 4 KG/M | M | 10 | 0 |  |  |  | 0 |  | 2022_OTSKP |  | 2
PP
VV |  |  |  | předpokládané množství
TS |  |  |  | 1. Položka obsahuje: – montáž kabelu o váze do 4 kg/m do chráničky/ kolektoru 2. Položka neobsahuje: X 3. Způsob měření: Měří se metr délkový.
P | 53 | 742P15 |  | OZNAČOVACÍ ŠTÍTEK NA KABEL | KUS | 40 | 0 |  |  |  | 0 |  | 2022_OTSKP |  | 2
PP
VV |  |  |  | předpokládané množství
TS |  |  |  | 1. Položka obsahuje: – veškeré příslušentsví 2. Položka neobsahuje: X 3. Způsob měření: Udává se počet kusů kompletní konstrukce nebo práce.
P | 54 | 742P16 |  | SVAZKOVÁNÍ JEDNOŽILOVÝCH KABELŮ VN | KUS | 5 | 0 |  |  |  | 0 |  | 2022_OTSKP |  | 2
PP
VV |  |  |  | předpokládané množství
TS |  |  |  | 1. Položka obsahuje: – veškeré příslušentsví 2. Položka neobsahuje: X 3. Způsob měření: Udává se počet kusů kompletní konstrukce nebo práce.
P | 55 | R742A21 |  | KABELOVÁ KONCOVKA VN VNITŘNÍ JEDNOŽÍLOVÁ PRO KABELY PŘES 6 KV DO 70 MM2 | KUS | 3 | 0 |  |  |  | 0 |  | R |  | 2
PP
VV |  |  |  | předpokládané množství
TS |  |  |  | 1. Položka obsahuje: – dodávku koncovky, všechny práce spojené s úpravou kabelů pro montáž včetně veškerého příslušentsví2. Položka neobsahuje: X3. Způsob měření:Udává se počet kusů kompletní konstrukce nebo práce.
P | 56 | R742B22 |  | KABELOVÁ KONCOVKA VN VNITŘNÍ, SADA TŘÍ ŽIL NEBO TŘÍŽÍLOVÁ PRO KABELY PŘES 6 KV OD 95 DO 150 MM2 | KUS | 2 | 0 |  |  |  | 0 |  | R |  | 2
PP
VV |  |  |  | předpokládané množství
TS |  |  |  | 1. Položka obsahuje: – dodávku koncovky, všechny práce spojené s úpravou kabelů pro montáž včetně veškerého příslušentsví2. Položka neobsahuje: X3. Způsob měření:Udává se počet kusů kompletní konstrukce nebo práce.
P | 57 | R742G11 |  | KABEL NN DVOU- A TŘÍŽÍLOVÝ CU S PLASTOVOU IZOLACÍ DO 2,5 MM2 | M | 30 | 0 |  |  |  | 0 |  | R |  | 2
PP
VV |  |  |  | předpokládané množství
TS |  |  |  | 1. Položka obsahuje: – dodávku, manipulace a uložení kabelu (do země, chráničky, kanálu, na rošty, na TV a pod.)2. Položka neobsahuje: – příchytky, spojky, koncovky, chráničky apod.3. Způsob měření:Měří se metr délkový.
P | 58 | R742G12 |  | KABEL NN DVOU- A TŘÍŽÍLOVÝ CU S PLASTOVOU IZOLACÍ OD 4 DO 16 MM2 | M | 30 | 0 |  |  |  | 0 |  | R |  | 2
PP
VV |  |  |  | předpokládané množství
TS |  |  |  | 1. Položka obsahuje: – dodávku, manipulace a uložení kabelu (do země, chráničky, kanálu, na rošty, na TV a pod.)2. Položka neobsahuje: – příchytky, spojky, koncovky, chráničky apod.3. Způsob měření:Měří se metr délkový.
P | 59 | R742H11 |  | KABEL NN ČTYŘ- A PĚTIŽÍLOVÝ CU S PLASTOVOU IZOLACÍ DO 2,5 MM2 | M | 50 | 0 |  |  |  | 0 |  | R |  | 2
PP
VV |  |  |  | předpokládané množství
TS |  |  |  | 1. Položka obsahuje: – dodávku, manipulace a uložení kabelu (do země, chráničky, kanálu, na rošty, na TV a pod.)2. Položka neobsahuje: – příchytky, spojky, koncovky, chráničky apod.3. Způsob měření:Měří se metr délkový.
P | 60 | R742H12 |  | KABEL NN ČTYŘ- A PĚTIŽÍLOVÝ CU S PLASTOVOU IZOLACÍ OD 4 DO 16 MM2 | M | 50 | 0 |  |  |  | 0 |  | R |  | 2
PP
VV |  |  |  | předpokládané množství
TS |  |  |  | 1. Položka obsahuje: – dodávku, manipulace a uložení kabelu (do země, chráničky, kanálu, na rošty, na TV a pod.)2. Položka neobsahuje: – příchytky, spojky, koncovky, chráničky apod.3. Způsob měření:Měří se metr délkový.
P | 61 | R742I23 |  | KABEL NN CU OVLÁDACÍ 19-24ŽÍLOVÝ DO 2,5 MM2 STÍNĚNÝ | M | 60 | 0 |  |  |  | 0 |  | R |  | 2
PP
VV |  |  |  | předpokládané množství
TS |  |  |  | 1. Položka obsahuje: – dodávku, manipulace a uložení kabelu (do země, chráničky, kanálu, na rošty, na TV a pod.)2. Položka neobsahuje: – příchytky, spojky, koncovky, chráničky apod.3. Způsob měření:Měří se metr délkový.
SD |  | 744 |  | Rozváděč nn (rozvodnice a vybavení) - elektro
P | 62 | R744345 |  | ROZVADĚČ NN SKŘÍŇOVÝ OCELOPLECH.VYZBROJENÝ, DO IP 40, HLOUBKY DO 500MM, ŠÍŘKY OD 510 DO 800MM, VÝŠKY DO 2250MM-VÝSTROJ DLE PROJEKTOVÉ DOKUMENTACE | KUS | 1 | 0 |  |  |  | 0 |  | R |  | 2
PP
VV |  |  |  | předpokládané množství
TS |  |  |  | 1. Položka obsahuje: – kompletní dodávku a montáž vystrojeného rozvaděče, prováděcí projektovou dokumentaci, přípravu podkladu pro osazení vč. upevňovacího materiálu – veškerý podružný a pomocný materiál – provedení zkoušek, dodání předepsaných zkoušek, revizí a atestů – přístrojové vybavení ( jističe, stykače, přípojnice apod. dle výkresové dokumentace)2. Položka neobsahuje:3. Způsob měření:Udává se počet kusů kompletní konstrukce nebo práce.
SD |  | 745 |  | Silnoproudá technologie - elektro
P | 63 | R74513D |  | MODULÁRNÍ ROZVADĚČ 3-F DO UN 12KV, 630A, DO 20KA/1S, ŽIVÉ ČÁSTI A SPÍNACÍ PRVKY S IZOLACÍ SF6, 3 KS POLÍ, S MULTIFUNKČNÍMI OCHRANAMI, VČETNĚ VEŠKERÉHO PŘÍSLUŠENSTVÍ, VČETNĚ ZÁKLADOVÉHO RÁMU POD POLE R | KUS | 1 | 0 |  |  |  | 0 |  | R |  | 2
PP |  |  |  | OZVADĚČE, VIZ VÝKRESOVÁ A TECHNICKÁ SPECIFIKACE ~
VV |  |  |  | předpokládané množství
TS |  |  |  | Položka obsahuje : Dodávku a montáž zařízení včetně dovozu a manipulace se zařízením, uvedení zařízení do provozu včetně předepsaných zkoušek a výchozí revize, výrobní dokumentaci. Dále obsahuje cenu za pom. mechanismy včetně všech ostatních vedlejších nákladů.
P | 64 | R745261 |  | SVODIČ PŘEPĚTÍ VN UN DO 25 KV | KUS | 1 | 0 |  |  |  | 0 |  | R |  | 2
PP
VV |  |  |  | předpokládané množství
TS |  |  |  | 1. Položka obsahuje: – dodávku a montáž, nastavení, veškerý podružný, pomocný a upevňovací materiál – technický popis viz. projektová dokumentace – předepsané zkoušky, revize a atesty2. Položka neobsahuje: X3. Způsob měření:Udává se počet kusů kompletní konstrukce nebo práce.
P | 65 | R745271 |  | PODPĚRNÝ IZOLÁTOR VN PORCELÁNOVÝ | KUS | 3 | 0 |  |  |  | 0 |  | R |  | 2
PP
VV |  |  |  | předpokládané množství
TS |  |  |  | 1. Položka obsahuje: – dodávku a montáž, veškerý podružný, pomocný a upevňovací materiál – technický popis viz. projektová dokumentace – předepsané zkoušky, revize a atesty2. Položka neobsahuje: X3. Způsob měření:Udává se počet kusů kompletní konstrukce nebo práce.
P | 66 | R745285 |  | POJISTKOVÁ PATRONA VN | KUS | 3 | 0 |  |  |  | 0 |  | R |  | 2
PP
VV |  |  |  | předpokládané množství
TS |  |  |  | 1. Položka obsahuje: – dodávku a montáž, veškerý podružný, pomocný a upevňovací materiál – technický popis viz. projektová dokumentace – předepsané zkoušky, revize a atesty2. Položka neobsahuje: X3. Způsob měření:Udává se počet kusů kompletní konstrukce nebo práce.
P | 67 | R745286 |  | DVEŘNÍ SPÍNAČ PRO VN KOBKU | KUS | 3 | 0 |  |  |  | 0 |  | R |  | 2
PP
VV |  |  |  | předpokládané množství
TS |  |  |  | 1. Položka obsahuje: – dodávku a montáž, veškerý podružný, pomocný a upevňovací materiál – technický popis viz. projektová dokumentace – předepsané zkoušky, revize a atesty2. Položka neobsahuje: X3. Způsob měření:Udává se počet kusů kompletní konstrukce nebo práce.
P | 68 | R745331 |  | TRANSFORMÁTOR 3-F, 6/0,4 KV, OLEJOVÝ HERMETIZOVANÝ DO 160 KVA | KUS | 1 | 0 |  |  |  | 0 |  | R |  | 2
PP
VV |  |  |  | předpokládané množství
TS |  |  |  | 1. Položka obsahuje: – kompletní zařízení, veškerý podružný, pomocný a upevňovací materiál – technický popis viz. projektová dokumentace – uvedení do provozu, předepsané zkoušky, revize a atesty2. Položka neobsahuje: X3. Způsob měření:Udává se počet kusů kompletní konstrukce nebo práce.
P | 69 | R745802 |  | KONEKTOR PRO IZOLOVANÉ PŘIPOJENÍ VN KABELU NA TRASFORMÁTOR | KUS | 3 | 0 |  |  |  | 0 |  | R |  | 2
PP
VV |  |  |  | předpokládané množství
TS |  |  |  | 1. Položka obsahuje: – dodávku, montáž, veškerý podružný, pomocný, spojovací a upevňovací materiál – technický popis viz. projektová dokumentace – předepsané zkoušky, revize a atesty2. Položka neobsahuje: X3. Způsob měření:Udává se počet kusů kompletní konstrukce nebo práce.
P | 70 | R745803 |  | TLUMIČ VIBRACÍ TRANSFORMÁTORU (PODLOŽKY POD KOLEČKA Z ANTIVIBRAČNÍ HMOTY) | KUS | 4 | 0 |  |  |  | 0 |  | R |  | 2
PP
VV |  |  |  | předpokládané množství
TS |  |  |  | 1. Položka obsahuje: – dodávku, montáž, veškerý podružný, pomocný, spojovací a upevňovací materiál – technický popis viz. projektová dokumentace – předepsané zkoušky, revize a atesty2. Položka neobsahuje: X3. Způsob měření:Udává se počet kusů kompletní konstrukce nebo práce.
P | 71 | R745804 |  | ZARÁŽKA KOLEČEK TRANSFORMÁTORU | KUS | 4 | 0 |  |  |  | 0 |  | R |  | 2
PP
VV |  |  |  | předpokládané množství
TS |  |  |  | 1. Položka obsahuje: – dodávku, montáž, veškerý podružný, pomocný, spojovací a upevňovací materiál – technický popis viz. projektová dokumentace – předepsané zkoušky, revize a atesty2. Položka neobsahuje: X3. Způsob měření:Udává se počet kusů kompletní konstrukce nebo práce.
P | 72 | R745921 |  | TRAFOSTANICE KIOSKOVÁ BETONOVÁ NEPOCHOZÍ ATYPICKÁ 22/0,4 KV DO 1X630 KVA | KUS | 1 | 0 |  |  |  | 0 |  | R |  | 2
PP
VV |  |  |  | předpokládané množství
TS |  |  |  | 1. Položka obsahuje: – dodávku, montáž, osazení, výrobní dokumentaci, kompletní konstrukci trafostanice vč. elektroinstalace a vnitřního uzemnění, hromosvodu, montáž a usazení do připraveného terénu – technický popis viz. projektová dokumentace – uvedení do provozu, předepsané zkoušky, revize a atesty2. Položka neobsahuje: – zemní práce, transformátor, vnitřní rozvaděč a vnější uzemnění3. Způsob měření:Udává se počet kusů kompletní konstrukce nebo práce.
SD |  | 747 |  | Zkoušky, revize a HZS - elektro
P | 73 | 747116 |  | KONTROLA ROZVADĚČŮ VN, BEZ NASTAVENÍ OCHRANY, 1 POLE | KUS | 3 | 0 |  |  |  | 0 |  | 2022_OTSKP |  | 2
PP
VV |  |  |  | předpokládané množství
TS |  |  |  | 1. Položka obsahuje: – cenu za kontrolu, revizi, seřízení a uvedení do provozu zařízení dle příslušných norem a předpisů, včetně vystavení protokolu 2. Položka neobsahuje: X 3. Způsob měření: Udává se počet kusů kompletní konstrukce nebo práce.
P | 74 | 747124 |  | NAPĚŤOVÁ ZKOUŠKA ROZVODNY VČETNĚ SPÍNACÍCH PRVKŮ DO 35 KV | KUS | 1 | 0 |  |  |  | 0 |  | 2022_OTSKP |  | 2
PP
VV |  |  |  | předpokládané množství
TS |  |  |  | 1. Položka obsahuje: – cenu za kontrolu, revizi, seřízení a uvedení do provozu zařízení dle příslušných norem a předpisů, včetně vystavení protokolu 2. Položka neobsahuje: X 3. Způsob měření: Udává se počet kusů kompletní konstrukce nebo práce.
P | 75 | 747132 |  | UVEDENÍ DO PROVOZU TRANSFORMÁTORU OLEJOVÉHO VN/NN DO 1000 KVA | KUS | 1 | 0 |  |  |  | 0 |  | 2022_OTSKP |  | 2
PP
VV |  |  |  | předpokládané množství
TS |  |  |  | 1. Položka obsahuje: – cenu za kontrolu, revizi, seřízení a uvedení do provozu zařízení dle příslušných norem a předpisů, včetně vystavení protokolu 2. Položka neobsahuje: X 3. Způsob měření: Udává se počet kusů kompletní konstrukce nebo práce.
P | 76 | 747301 |  | PROVEDENÍ PROHLÍDKY A ZKOUŠKY PRÁVNICKOU OSOBOU, VYDÁNÍ PRŮKAZU ZPŮSOBILOSTI | KUS | 1 | 0 |  |  |  | 0 |  | 2022_OTSKP |  | 2
PP
VV |  |  |  | předpokládané množství
TS |  |  |  | 1. Položka obsahuje: – cenu za vyhotovení dokladu právnickou osobou o silnoproudých zařízeních a vydání průkazu způsobilosti 2. Položka neobsahuje: X 3. Způsob měření: Udává se počet kusů kompletní konstrukce nebo práce.
P | 77 | 747302 |  | VYDÁNÍ PŘÍKAZU "B" - JEDNODUCHÉ PRACOVIŠTĚ | KUS | 2 | 0 |  |  |  | 0 |  | 2022_OTSKP |  | 2
PP
VV |  |  |  | předpokládané množství
TS |  |  |  | 1. Položka obsahuje: – cenu za vyhotovení příkazu "B" pro zajištění pracoviště při práci na vypnutém a zajištěném zařízení vn 2. Položka neobsahuje: X 3. Způsob měření: Udává se počet kusů kompletní konstrukce nebo práce.
P | 78 | 747411 |  | MĚŘENÍ ZEMNÍCH ODPORŮ - ZEMNIČE PRVNÍHO NEBO SAMOSTATNÉHO | KUS | 1 | 0 |  |  |  | 0 |  | 2022_OTSKP |  | 2
PP
VV |  |  |  | předpokládané množství
TS |  |  |  | 1. Položka obsahuje: – cenu za měření dle příslušných norem a předpisů, včetně vystavení protokolu 2. Položka neobsahuje: X 3. Způsob měření: Udává se počet kusů kompletní konstrukce nebo práce.
P | 79 | 747531 |  | ZKOUŠKY VODIČŮ A KABELŮ VN ZVÝŠENÝM NAPĚTÍM DO 35 KV | KUS | 3 | 0 |  |  |  | 0 |  | 2022_OTSKP |  | 2
PP
VV |  |  |  | předpokládané množství
TS |  |  |  | 1. Položka obsahuje: – cenu za provedení měření kabelu/ vodiče vč. vyhotovení protokolu 2. Položka neobsahuje: X 3. Způsob měření: Udává se počet kusů kompletní konstrukce nebo práce.
P | 80 | 747532 |  | ZKOUŠKY VODIČŮ A KABELŮ VN - PROVOZ MĚŘÍCÍHO VOZU PO DOBU ZKOUŠEK VN KABELŮ | KUS | 3 | 0 |  |  |  | 0 |  | 2022_OTSKP |  | 2
PP
VV |  |  |  | předpokládané množství
TS |  |  |  | 1. Položka obsahuje: – cenu za provedení měření kabelu/ vodiče vč. vyhotovení protokolu 2. Položka neobsahuje: X 3. Způsob měření: Udává se počet kusů kompletní konstrukce nebo práce.
P | 81 | 747611 |  | MĚŘENÍ EMC A EMI DLE ČSN EN 50 121 V ROZSAHU PS/SO | KUS | 1 | 0 |  |  |  | 0 |  | 2022_OTSKP |  | 2
PP
VV |  |  |  | předpokládané množství
TS |  |  |  | 1. Položka obsahuje: – cenu za měření dle příslušných norem a předpisů, včetně vystavení protokolu 2. Položka neobsahuje: X 3. Způsob měření: Udává se počet kusů kompletní konstrukce nebo práce.
P | 82 | 747612 |  | MĚŘENÍ KROKOVÉHO A DOTYKOVÉHO NAPĚTÍ V AREÁLU ELEKTRIZOVANÉ STANICE | KUS | 1 | 0 |  |  |  | 0 |  | 2022_OTSKP |  | 2
PP
VV |  |  |  | předpokládané množství
TS |  |  |  | 1. Položka obsahuje: – cenu za měření dle příslušných norem a předpisů, včetně vystavení protokolu 2. Položka neobsahuje: X 3. Způsob měření: Udává se počet kusů kompletní konstrukce nebo práce.
P | 83 | 747616 |  | MĚŘENÍ A NASTAVENÍ KOMPENZACE KAPACITNÍHO VÝKONU KABELU VN 6 KV | KUS | 2 | 0 |  |  |  | 0 |  | 2022_OTSKP |  | 2
PP
VV |  |  |  | předpokládané množství
TS |  |  |  | 1. Položka obsahuje: – cenu za měření dle příslušných norem a předpisů a nastavení kompenzace, včetně vystavení protokolu 2. Položka neobsahuje: X 3. Způsob měření: Udává se počet kusů kompletní konstrukce nebo práce.
P | 84 | 747618 |  | MĚŘENÍ VNĚJŠÍ HLUČNOSTI TECHNOLOGICKÉHO ZAŘÍZENÍ V ROZSAHU PS | KUS | 1 | 0 |  |  |  | 0 |  | 2022_OTSKP |  | 2
PP
VV |  |  |  | předpokládané množství
TS |  |  |  | 1. Položka obsahuje: – cenu za měření dle příslušných norem a předpisů, včetně vystavení protokolu 2. Položka neobsahuje: X 3. Způsob měření: Udává se počet kusů kompletní konstrukce nebo práce.
P | 85 | 747701 |  | DOKONČOVACÍ MONTÁŽNÍ PRÁCE NA ELEKTRICKÉM ZAŘÍZENÍ | HOD | 50 | 0 |  |  |  | 0 |  | 2022_OTSKP |  | 2
PP
VV |  |  |  | předpokládané množství
TS |  |  |  | 1. Položka obsahuje: – cenu za práce spojené s uváděním zařízení do provozu, drobné montážní práce v rozvaděčích, koordinaci se zhotoviteli souvisejících zařízení apod. 2. Položka neobsahuje: X 3. Způsob měření: Udává se čas v hodinách.
P | 86 | 747702 |  | ÚPRAVA ZAPOJENÍ STÁVAJÍCÍCH KABELOVÝCH SKŘÍNÍ/ROZVADĚČŮ | HOD | 8 | 0 |  |  |  | 0 |  | 2022_OTSKP |  | 2
PP
VV |  |  |  | předpokládané množství
TS |  |  |  | 1. Položka obsahuje: – cenu za veškeré náklady na provedení provizorních úprav zapojení stávajících kabelových skříní / rozvaděčů v průběhu výstavy ( pro montáž nových i provizorních kabelů, drobné úpravy výstroje apod. ) 2. Položka neobsahuje: X 3. Způsob měření: Udává se čas v hodinách.
P | 87 | 747703 |  | ZKUŠEBNÍ PROVOZ | HOD | 50 | 0 |  |  |  | 0 |  | 2022_OTSKP |  | 2
PP
VV |  |  |  | předpokládané množství
TS |  |  |  | 1. Položka obsahuje: – cenu za dobu kdy je zařízení po individálních zkouškách dáno do provozu s prokázáním technických a kvalitativních parametrů zařízení 2. Položka neobsahuje: X 3. Způsob měření: Udává se čas v hodinách.
P | 88 | 747704 |  | ZAŠKOLENÍ OBSLUHY | HOD | 8 | 0 |  |  |  | 0 |  | 2022_OTSKP |  | 2
PP
VV |  |  |  | předpokládané množství
TS |  |  |  | 1. Položka obsahuje: – cenu za dobu kdy je s funkcí seznamována obsluha zařízení, včetně odevzdání dokumentace skutečného provedení 2. Položka neobsahuje: X 3. Způsob měření: Udává se čas v hodinách.
P | 89 | 747705 |  | MANIPULACE NA ZAŘÍZENÍCH PROVÁDĚNÉ PROVOZOVATELEM | HOD | 50 | 0 |  |  |  | 0 |  | 2022_OTSKP |  | 2
PP
VV |  |  |  | předpokládané množství
TS |  |  |  | 1. Položka obsahuje: – cenu za manipulace na zařízeních prováděné provozovatelem nutných pro další práce zhotovitele na technologickém souboru 2. Položka neobsahuje: X 3. Způsob měření: Udává se čas v hodinách.
P | 90 | 747706 |  | ZJIŠŤOVÁNÍ STÁVAJÍCÍHO STAVU ROZVODŮ NN | HOD | 8 | 0 |  |  |  | 0 |  | 2022_OTSKP |  | 2
PP
VV |  |  |  | předpokládané množství
TS |  |  |  | 1. Položka obsahuje: – cenu za prozkoumání stávajích rozvodů nn, přiřazení vývodových kabelů v rozvaděči nn k jejich zařízení a identifikaci způsobu napájení 2. Položka neobsahuje: X 3. Způsob měření: Udává se čas v hodinách.
P | 91 | 747708 |  | PROVOZ MOBILNÍHO NÁHRADNÍHO ZDROJE PŘES 32 DO 160 KVA | HOD | 60 | 0 |  |  |  | 0 |  | 2022_OTSKP |  | 2
PP
VV |  |  |  | předpokládané množství
TS |  |  |  | 1. Položka obsahuje: – cenu za dobu provozu náhradního zdroje ve stanici / zastávce vč. dovozu na místo určení a zapojení do stávajících rozvodů 2. Položka neobsahuje: X 3. Způsob měření: Udává se čas v hodinách.
P | 92 | R747143 |  | VÝPOČET, REVIZE, SEŘÍZENÍ A NASTAVENÍ OCHRAN, VČETNĚ VYSTAVENÍ PROTOKOLU | KUS | 1 | 0 |  |  |  | 0 |  | R |  | 2
PP
VV |  |  |  | předpokládané množství
TS |  |  |  | 1. Položka obsahuje: – cenu za návrh, výpočet, kontrolu, revizi, seřízení a uvedení do provozu zařízení dle příslušných norem a předpisů, včetně vystavení protokolu2. Položka neobsahuje: X3. Způsob měření:Udává se počet kusů kompletní konstrukce nebo práce.
P | 93 | R747211 |  | CELKOVÁ PROHLÍDKA, ZKOUŠENÍ, MĚŘENÍ A VYHOTOVENÍ VÝCHOZÍ REVIZNÍ ZPRÁVY, PRO KOMPLETNÍ TENTO PROVOZNÍ SOUBOR (PS) | KUS | 1 | 0 |  |  |  | 0 |  | R |  | 2
PP
VV |  |  |  | předpokládané množství
TS |  |  |  | 1. Položka obsahuje: – cenu za celkovou prohlídku zařízení PS/SO, vč. měření, komplexních zkoušek a revizi zařízení tohoto PS/SO autorizovaným revizním technikem na silnoproudá zařízení podle požadavku ČSN, včetně hodnocení a vyhotovení celkové revizní zprávy2. Položka neobsahuje: X3. Způsob měření:Udává se počet kusů kompletní konstrukce nebo práce.
P | 94 | R7473011 |  | VYHOTOVENÍ ZPRÁVY O POSOUZENÍ BEZPEČNOSTI (RIZIK) VČETNĚ ANALÝZY A HODNOCENÍ RIZIKV SOULADU S NAŘÍZENÍM EVROPSKÉ KOMISE (ES) Č. 352/2009 V ROZSAHU TOHOTO SO/PS | KUS | 1 | 0 |  |  |  | 0 |  | R |  | 2
PP
VV |  |  |  | předpokládané množství
TS |  |  |  | 1. Položka obsahuje: – cenu za vyhotovení zprávy, včetně analýzi a hodnocení rizik 2. Položka neobsahuje: X3. Způsob měření:Udává se počet kusů kompletní konstrukce nebo práce.
P | 95 | R747711 |  | FUNKČNÍ ZKOUŠKY NA ZAŘÍZENÍCH PROVÁDĚNÉ PROVOZOVATELEM | HOD | 50 | 0 |  |  |  | 0 |  | R |  | 2
PP
VV |  |  |  | předpokládané množství
TS |  |  |  | 1. Položka obsahuje: – cenu za funkční zkoušky na zařízeních prováděné provozovatelem nutných pro další práce zhotovitele na technologickém souboru2. Položka neobsahuje: X3. Způsob měření:Udává se čas v hodinách.
P | 96 | R747712 |  | DOZOR PRACOVNÍKŮ OŘ | HOD | 50 | 0 |  |  |  | 0 |  | R |  | 2
PP
VV |  |  |  | předpokládané množství
TS |  |  |  | 1. Položka obsahuje: – cenu za dozor na zařízeních prováděný provozovatelem nutných pro další práce zhotovitele na technologickém souboru2. Položka neobsahuje: X3. Způsob měření:Udává se čas v hodinách.
SD |  | 748 |  | Ostatní
P | 97 | 748134 |  | ZÁMEK PRO ZAJIŠTĚNÍ VYPNUTÉHO STAVU SPÍNAČE | KUS | 2 | 0 |  |  |  | 0 |  | 2022_OTSKP |  | 2
PP
VV |  |  |  | předpokládané množství
TS |  |  |  | 1. Položka obsahuje: – veškeré příslušenství pro montáž 2. Položka neobsahuje: X 3. Způsob měření: Udává se počet kusů kompletní konstrukce nebo práce.
P | 98 | 748242 |  | PÍSMENA A ČÍSLICE VÝŠKY PŘES 40 DO 100 MM | KUS | 100 | 0 |  |  |  | 0 |  | 2022_OTSKP |  | 2
PP
VV |  |  |  | předpokládané množství
TS |  |  |  | 1. Položka obsahuje: – zhotovení nápisu barvou pomocí šablon vč. podružného materiálu, rozměření, dodání barvy a ředidla 2. Položka neobsahuje: X 3. Způsob měření: Udává se počet kusů kompletní konstrukce nebo práce.
P | 99 | 748243 |  | PÍSMENA A ČÍSLICE VÝŠKY PŘES 100 DO 150 MM | KUS | 100 | 0 |  |  |  | 0 |  | 2022_OTSKP |  | 2
PP
VV |  |  |  | předpokládané množství
TS |  |  |  | 1. Položka obsahuje: – zhotovení nápisu barvou pomocí šablon vč. podružného materiálu, rozměření, dodání barvy a ředidla 2. Položka neobsahuje: X 3. Způsob měření: Udává se počet kusů kompletní konstrukce nebo práce.
P | 100 | 748244 |  | PÍSMENA A ČÍSLICE VÝŠKY PŘES 150 DO 250 MM | KUS | 100 | 0 |  |  |  | 0 |  | 2022_OTSKP |  | 2
PP
VV |  |  |  | předpokládané množství
TS |  |  |  | 1. Položka obsahuje: – zhotovení nápisu barvou pomocí šablon vč. podružného materiálu, rozměření, dodání barvy a ředidla 2. Položka neobsahuje: X 3. Způsob měření: Udává se počet kusů kompletní konstrukce nebo práce.
P | 101 | R748151 |  | BEZPEČNOSTNÍ TABULKA | KUS | 3 | 0 |  |  |  | 0 |  | R |  | 2
PP
VV |  |  |  | předpokládané množství
TS |  |  |  | 1. Položka obsahuje: – dodávku a montáž, zhotovení, veškeré příslušenství pro montáž2. Položka neobsahuje: X3. Způsob měření:Udává se počet kusů kompletní konstrukce nebo práce.
P | 102 | R748152 |  | PLAKÁT "PRVNÍ POMOC" | KUS | 1 | 0 |  |  |  | 0 |  | R |  | 2
PP
VV |  |  |  | předpokládané množství
TS |  |  |  | 1. Položka obsahuje: – dodávku a montáž, zhotovení, veškeré příslušenství pro montáž2. Položka neobsahuje: X3. Způsob měření:Udává se počet kusů kompletní konstrukce nebo práce.
P | 103 | R748153 |  | PLAKÁT "TELEFONNÍ ČÍSLA" | KUS | 1 | 0 |  |  |  | 0 |  | R |  | 2
PP
VV |  |  |  | předpokládané množství
TS |  |  |  | 1. Položka obsahuje: – dodávku a montáž, zhotovení, veškeré příslušenství pro montáž2. Položka neobsahuje: X3. Způsob měření:Udává se počet kusů kompletní konstrukce nebo práce.
P | 104 | R748154 |  | PLAKÁT "SCHÉMA ZAŘÍZENÍ" | KUS | 1 | 0 |  |  |  | 0 |  | R |  | 2
PP
VV |  |  |  | předpokládané množství
TS |  |  |  | 1. Položka obsahuje: – dodávku a montáž, zhotovení, veškeré příslušenství pro montáž2. Položka neobsahuje: X3. Způsob měření:Udává se počet kusů kompletní konstrukce nebo práce.
SD |  | 995 |  | Poplatky za skládky
P | 105 | R015112 | 902 | NEOCEŇOVAT - POPLATKY ZA LIKVIDACI ODPADŮ NEKONTAMINOVANÝCH - 17 05 04 VYTĚŽENÉ ZEMINY A HORNINY - II. TŘÍDA - TĚŽITELNOSTI VČ. DOPRAVY NA SKLÁDKU A MANIPULACE | T | 19 | 0 |  |  |  | 0 |  | R |  | 2
PP |  |  |  | Evidenční položka
VV |  |  |  | předpokládané množství
TS |  |  |  | 1. Položka obsahuje: - veškeré poplatky provozovateli skládky, recyklační linky nebo jiného zařízení na zpracování nebo likvidaci odpadů související s převzetím, uložením, zpracováním nebo likvidací odpadu - náklady spojené s dopravou odpadu z místa stavby na místo převzetí provozovatelem skládky, recyklační linky nebo jiného zařízení na zpracování a likvidaci odpadů, veškerou manipulaci s odpadem 2. Způsob měření: Tunou se rozumí hmotnost odpadu vytříděného v souladu se zákonem č. 185/2001 Sb., o nakládání s odpady, v platném znění.
P | 106 | R015240 | 915 | NEOCEŇOVAT - POPLATKY ZA LIKVIDACI ODPADŮ NEKONTAMINOVANÝCH - 20 03 99 ODPAD PODOBNÝ KOMUNÁLNÍMU ODPADU VČ. DOPRAVY NA SKLÁDKU A MANIPULACE | T | 0.3 | 0 |  |  |  | 0 |  | R |  | 2
PP |  |  |  | Evidenční položka
VV |  |  |  | předpokládané množství
TS |  |  |  | 1. Položka obsahuje: - veškeré poplatky provozovateli skládky, recyklační linky nebo jiného zařízení na zpracování nebo likvidaci odpadů související s převzetím, uložením, zpracováním nebo likvidací odpadu - náklady spojené s dopravou odpadu z místa stavby na místo převzetí provozovatelem skládky, recyklační linky nebo jiného zařízení na zpracování a likvidaci odpadů, veškerou manipulaci s odpadem 2. Způsob měření: Tunou se rozumí hmotnost odpadu vytříděného v souladu se zákonem č. 185/2001 Sb., o nakládání s odpady, v platném znění.
P | 107 | R015621 | 945 | NEOCEŇOVAT - POPLATKY ZA LIKVIDACI ODPADŮ NEBEZPEČNÝCH - KABELY S PLASTOVOU IZOLACÍ VČ. DOPRAVY NA SKLÁDKU A MANIPULACE | T | 0.1 | 0 |  |  |  | 0 |  | R |  | 2
PP |  |  |  | Evidenční položka
VV |  |  |  | předpokládané množství
TS |  |  |  | 1. Položka obsahuje: - veškeré poplatky provozovateli skládky, recyklační linky nebo jiného zařízení na zpracování nebo likvidaci odpadů související s převzetím, uložením, zpracováním nebo likvidací odpadu - náklady spojené s dopravou odpadu z místa stavby na místo převzetí provozovatelem skládky, recyklační linky nebo jiného zařízení na zpracování a likvidaci odpadů, veškerou manipulaci s odpadem 2. Způsob měření: Tunou se rozumí hmotnost odpadu vytříděného v souladu se zákonem č. 185/2001 Sb., o nakládání s odpady, v platném znění.
P | 108 | R015800 | 963 | NEOCEŇOVAT - POPLATKY ZA LIKVIDACI ODPADŮ - 15 01 01 PAPÍROVÉ A LEPENKOVÉ OBALY VČ. DOPRAVY NA SKLÁDKU A MANIPULACE | T | 0.2 | 0 |  |  |  | 0 |  | R |  | 2
PP |  |  |  | Evidenční položka
VV |  |  |  | viz. příloha č.2
TS
P | 109 | R015810 | 964 | NEOCEŇOVAT - POPLATKY ZA LIKVIDACI ODPADŮ - 15 01 02 PLASTOVÉ OBALY VČ. DOPRAVY NA SKLÁDKU A MANIPULACE | T | 0.2 | 0 |  |  |  | 0 |  | R |  | 2
PP |  |  |  | Evidenční položka
VV |  |  |  | viz. příloha č.2
TS

## PS 11-03-71
SŽDC05 |  |  |  | Soupis prací objektu | [10 empty] | 3
3
S | Stavba: | 20-110-230-US |  | Optimalizace traťového úseku Havířov (včetně) – zastávka Havířov střed (mimo) | [6 empty] | D.1.3.7 |  | Aspe | 0,00 | 2
O | Objekt: | D.1.3.7 |  | Provozní rozvod silnoproudu | [9 empty] | 15,00 | 2
Typ | Poř. číslo | Kód položky | Varianta | Název položky | MJ | Množství | Jednotková hmotnost | Celková hmotnost |  |  | Jednotková cena |  | Cenové soustavy | 21,00 | 2
Dodávka
[9 empty] | Jednotková | Celkem | Jednotková | Celkem |  |  |  | Počet položek s nulovou cenou
O1 |  | PS 11-03-71 |  | Albrechtice u Českého Těšína - Havířov, zast. Havířov - střed, úprava stávající rozvodny nn
SD |  | 21 |  | Zařízení staveniště
P | 1 | 2730 |  | POMOC PRÁCE ZŘÍZ NEBO ZAJIŠŤ OCHRANU INŽENÝRSKÝCH SÍTÍ | KPL | 10 | 0 |  |  |  | 0 |  | 2022_OTSKP |  | 2
PP
VV |  |  |  | viz. příloha č.2
TS |  |  |  | zahrnuje veškeré náklady spojené s objednatelem požadovanými zařízeními
SD |  | 29 |  | Zaměření, revize a kontroly
P | 2 | 2940 |  | OSTATNÍ POŽADAVKY - VYPRACOVÁNÍ DOKUMENTACE | KPL | 1 | 0 |  |  |  | 0 |  | 2022_OTSKP |  | 2
PP
VV |  |  |  | viz. příloha č.2
TS |  |  |  | zahrnuje veškeré náklady spojené s objednatelem požadovanými pracemi
P | 3 | 2946 |  | OSTAT POŽADAVKY - FOTODOKUMENTACE | KPL | 50 | 0 |  |  |  | 0 |  | 2022_OTSKP |  | 2
PP
VV |  |  |  | předpokládané množství
TS |  |  |  | položka zahrnuje:- fotodokumentaci zadavatelem požadovaného děje a konstrukcí v požadovaných časových intervalech- zadavatelem specifikované výstupy (fotografie v papírovém a digitálním formátu) v požadovaném počtu
P | 4 | 29611 |  | OSTATNÍ POŽADAVKY - ODBORNÝ DOZOR | HOD | 10 | 0 |  |  |  | 0 |  | 2022_OTSKP |  | 2
PP
VV |  |  |  | předpokládané množství
TS |  |  |  | zahrnuje veškeré náklady spojené s objednatelem požadovaným dozorem
SD |  | 31 |  | Zařízení staveniště
P | 5 | 3210 |  | ZAŘÍZENÍ PRO DODÁVKU ELEKTRICKÉHO PROUDU | KPL | 1 | 0 |  |  |  | 0 |  | 2022_OTSKP |  | 2
PP
VV |  |  |  | viz. příloha č.1
TS |  |  |  | zahrnuje objednatelem povolené náklady na pořízení (event. pronájem), provozování, udržování a likvidaci zhotovitelova zařízení
SD |  | 600 |  | Stavební přípomoc
P | 6 | 61141 |  | ÚPRAVY POVRCHŮ VNITŘ STROPŮ PAČOKOVÁNÍM | M2 | 15 | 0 |  |  |  | 0 |  | 2022_OTSKP |  | 2
PP
VV |  |  |  | viz. příloha č.2
TS |  |  |  | položka zahrnuje: dodávku veškerého materiálu potřebného pro předepsanou úpravu v předepsané kvalitě nutné vyspravení podkladu, případně zatření spar zdiva položení vrstvy v předepsané tloušťce potřebná lešení a podpěrné konstrukce
SD |  | 702 |  | Uložení kabelů - elektro
P | 7 | 702212 |  | KABELOVÁ CHRÁNIČKA ZEMNÍ DN PŘES 100 DO 200 MM | M | 8 | 0 |  |  |  | 0 |  | 2022_OTSKP |  | 2
PP
VV |  |  |  | viz. příloha č.2
TS |  |  |  | 1. Položka obsahuje: – proražení otvoru zdivem o průřezu od 0,01 do 0,025m2 – úpravu a začištění omítky po montáži vedení – pomocné mechanismy 2. Položka neobsahuje: – protipožární ucpávku 3. Způsob měření: Udává se počet kusů kompletní konstrukce nebo práce.
P | 8 | 702412 |  | KABELOVÝ PROSTUP DO OBJEKTU PŘES ZÁKLAD ZDĚNÝ SVĚTLÉ ŠÍŘKY PŘES 100 DO 200 MM | KUS | 3 | 0 |  |  |  | 0 |  | 2022_OTSKP |  | 2
PP
VV |  |  |  | viz. příloha č.2
TS |  |  |  | 1. Položka obsahuje: – kompletní montáž, rozměření, upevnění, sváření, řezání, spojování a pod. – veškerý spojovací a montážní materiál vč. upevňovacího materiálu ( stojky, držáky, konzoly apod.) – elektrické pospojování – pomocné mechanismy a nátěr 2. Položka neobsahuje: – víko a kabelové příchytky 3. Způsob měření: Měří se metr délkový.
SD |  | 703 |  | Kabelové rošty a lávky - elektro
P | 9 | 703212 |  | KABELOVÝ ŽLAB NOSNÝ/DRÁTĚNÝ ŽÁROVĚ ZINKOVANÝ VČETNĚ UPEVNĚNÍ A PŘÍSLUŠENSTVÍ SVĚTLÉ ŠÍŘKY PŘES 100 DO 250 MM | M | 15 | 0 |  |  |  | 0 |  | 2022_OTSKP |  | 2
PP
VV |  |  |  | viz. příloha č.2
TS |  |  |  | 1. Položka obsahuje: – kompletní montáž, rozměření, upevnění, sváření, řezání, spojování a pod. – veškerý spojovací a montážní materiál – pomocné mechanismy a nátěr 2. Položka neobsahuje: X 3. Způsob měření: Měří se metr délkový.
P | 10 | 703312 |  | KRYT K NOSNÉMU ŽLABU/ROŠTU ŽÁROVĚ ZINKOVANÝ VČETNĚ UPEVNĚNÍ A PŘÍSLUŠENSTVÍ SVĚTLÉ ŠÍŘKY PŘES 100 DO 250 MM | M | 10 | 0 |  |  |  | 0 |  | 2022_OTSKP |  | 2
PP
VV |  |  |  | viz. příloha č.2
TS |  |  |  | 1. Položka obsahuje: – kompletní montáž, rozměření, upevnění, řezání, spojování a pod. – veškerý spojovací a montážní materiál vč. upevňovacího materiálu ( držáky apod.) – pomocné mechanismy 2. Položka neobsahuje: X 3. Způsob měření: Měří se metr délkový.
P | 11 | 703422 |  | ELEKTROINSTALAČNÍ TRUBKA PLASTOVÁ UV STABILNÍ VČETNĚ UPEVNĚNÍ A PŘÍSLUŠENSTVÍ DN PRŮMĚRU PŘES 25 DO 40 MM | M | 15 | 0 |  |  |  | 0 |  | 2022_OTSKP |  | 2
PP
VV |  |  |  | viz. příloha č.2
TS |  |  |  | 1. Položka obsahuje: – přípravu podkladu pro osazení 2. Položka neobsahuje: X 3. Způsob měření: Měří se metr délkový.
P | 12 | 703512 |  | ELEKTROINSTALAČNÍ LIŠTA ŠÍŘKY PŘES 30 DO 60 MM | M | 15 | 0 |  |  |  | 0 |  | 2022_OTSKP |  | 2
PP
VV |  |  |  | viz. příloha č.2
TS |  |  |  | 1. Položka obsahuje: – kompletní montáž, rozměření, upevnění, řezání, spojování apod. – veškerý spojovací a montážní materiál vč. upevňovacího materiálu (držáky apod.) – pomocné mechanismy 2. Položka neobsahuje: X 3. Způsob měření: Měří se metr délkový.
P | 13 | 703721 |  | KABELOVÁ PŘÍCHYTKA PRO ROZSAH UPNUTÍ DO 25 MM | KUS | 50 | 0 |  |  |  | 0 |  | 2022_OTSKP |  | 2
PP
VV |  |  |  | viz. příloha č.2
TS |  |  |  | 1. Položka obsahuje: – kompletní montáž, rozměření, upevnění, řezání, spojování a pod. – veškerý spojovací a montážní materiál vč. upevňovacího materiálu ( držáky apod.) – pomocné mechanismy 2. Položka neobsahuje: X 3. Způsob měření: Udává se počet kusů kompletní konstrukce nebo práce.
P | 14 | 703722 |  | KABELOVÁ PŘÍCHYTKA PRO ROZSAH UPNUTÍ OD 26 DO 50 MM | KUS | 20 | 0 |  |  |  | 0 |  | 2022_OTSKP |  | 2
PP
VV |  |  |  | viz. příloha č.2
TS |  |  |  | 1. Položka obsahuje: – kompletní montáž, rozměření, upevnění, řezání, spojování a pod. – veškerý spojovací a montážní materiál vč. upevňovacího materiálu ( držáky apod.) – pomocné mechanismy 2. Položka neobsahuje: X 3. Způsob měření: Udává se počet kusů kompletní konstrukce nebo práce.
P | 15 | 703723 |  | KABELOVÁ PŘÍCHYTKA PRO ROZSAH UPNUTÍ OD 51 DO 90 MM | KUS | 20 | 0 |  |  |  | 0 |  | 2022_OTSKP |  | 2
PP
VV |  |  |  | viz. příloha č.2
TS |  |  |  | 1. Položka obsahuje: – kompletní montáž, rozměření, upevnění, řezání, spojování a pod. – veškerý spojovací a montážní materiál vč. upevňovacího materiálu ( držáky apod.) – pomocné mechanismy 2. Položka neobsahuje: X 3. Způsob měření: Udává se počet kusů kompletní konstrukce nebo práce.
P | 16 | 703752 |  | PROTIPOŽÁRNÍ UCPÁVKA STĚNOU/STROPEM, TL DO 50CM, DO EI 90 MIN. | M2 | 0.5 | 0 |  |  |  | 0 |  | 2022_OTSKP |  | 2
PP
VV |  |  |  | viz. příloha č.2
TS |  |  |  | Položka obsahuje: Dodávku a montáž protipožární ucpávky vč. příslušenství a pomocného materiálu, vyhotovéní a dodání atestu. Dále obsahuje cenu za pom. mechanismy včetně všech ostatních vedlejších nákladů.
P | 17 | 703762 |  | KABELOVÁ UCPÁVKA VODĚ ODOLNÁ PRO VNITŘNÍ PRŮMĚR OTVORU 65 - 110MM | KUS | 3 | 0 |  |  |  | 0 |  | 2022_OTSKP |  | 2
PP
VV |  |  |  | viz. příloha č.2
TS |  |  |  | Položka obsahuje: Dodávku a montáž kabelové ucpávky vč. příslušenství ( utěsňovací spony apod. ) a pomocného materiálu, vyhotovení a dodání atestu. Dále obsahuje cenu za pom. mechanismy včetně všech ostatních vedlejších nákladů.
SD |  | 709 |  | Zajištění kabelu a ucpávky - elektro
P | 18 | 709512 |  | PODPŮRNÉ A POMOCNÉ KONSTRUKCE OCELOVÉ Z PROFILŮ SVAŘOVANÝCH A ŠROUBOVANÝCH S POVRCHOVOU ÚPRAVOU NÁTĚREM | KG | 50 | 0 |  |  |  | 0 |  | 2022_OTSKP |  | 2
PP
VV |  |  |  | viz. příloha č.2
TS |  |  |  | 1. Položka obsahuje: – kompletní montáž, rozměření, upevnění, řezání, spojování a pod. – veškerý spojovací a montážní materiál vč. upevňovacího materiálu ( držáky apod.) – pomocné mechanismy 2. Položka neobsahuje: X 3. Způsob měření: Udává se počet kusů kompletní konstrukce nebo práce.
SD |  | 741 |  | Elektroinstalační zařízení, hromosvod - elektro
P | 19 | 741122 |  | KRABICE (ROZVODKA) INSTALAČNÍ ODBOČNÁ SE SVORKOVNICÍ DO 4 MM2 | KUS | 2 | 0 |  |  |  | 0 |  | 2022_OTSKP |  | 2
PP
VV |  |  |  | viz. příloha č.2
TS |  |  |  | 1. Položka obsahuje: – přípravu podkladu pro osazení – veškerý materiál a práce pro upevnění nebo uchycení krabice 2. Položka neobsahuje: X 3. Způsob měření: Udává se počet kusů kompletní konstrukce nebo práce.
P | 20 | 741312 |  | ZÁSUVKA INSTALAČNÍ JEDNODUCHÁ, NÁSTĚNNÁ VE VYŠŠÍM KRYTÍ - MIN. IP 44 | KUS | 2 | 0 |  |  |  | 0 |  | 2022_OTSKP |  | 2
PP
VV |  |  |  | viz. příloha č.2
TS |  |  |  | 1. Položka obsahuje: – kompletní přístroj vč. příslušenství 2. Položka neobsahuje: X 3. Způsob měření: Udává se počet kusů kompletní konstrukce nebo práce.
P | 21 | 741331 |  | ZÁSUVKA INSTALAČNÍ DVOJNÁSOBNÁ, MONTÁŽ NA KRABICI | KUS | 2 | 0 |  |  |  | 0 |  | 2022_OTSKP |  | 2
PP
VV |  |  |  | viz. příloha č.2
TS |  |  |  | 1. Položka obsahuje: – kompletní přístroj vč. příslušenství 2. Položka neobsahuje: X 3. Způsob měření: Udává se počet kusů kompletní konstrukce nebo práce.
P | 22 | 741811 |  | UZEMŇOVACÍ VODIČ NA POVRCHU FEZN DO 120 MM2 | M | 10 | 0 |  |  |  | 0 |  | 2022_OTSKP |  | 2
PP
VV |  |  |  | viz. příloha č.2
TS |  |  |  | 1. Položka obsahuje: – uchycení vodiče na povrch vč. podpěr, konzol, svorek a pod. – měření, dělení, spojování – nátěr 2. Položka neobsahuje: X 3. Způsob měření: Měří se metr délkový.
P | 23 | 741C01 |  | EKVIPOTENCIÁLNÍ PŘÍPOJNICE | KUS | 1 | 0 |  |  |  | 0 |  | 2022_OTSKP |  | 2
PP
VV |  |  |  | viz. příloha č.2
TS |  |  |  | 1. Položka obsahuje: – veškeré práce a materiál obsažený v názvu položky 2. Položka neobsahuje: X 3. Způsob měření: Udává se počet kusů kompletní konstrukce nebo práce.
P | 24 | 741C02 |  | UZEMŇOVACÍ SVORKA | KUS | 2 | 0 |  |  |  | 0 |  | 2022_OTSKP |  | 2
PP
VV |  |  |  | viz. příloha č.2
TS |  |  |  | 1. Položka obsahuje: – veškeré příslušenství 2. Položka neobsahuje: X 3. Způsob měření: Udává se počet kusů kompletní konstrukce nebo práce.
P | 25 | 741C03 |  | POUZDRO PRO PRŮCHOD PÁSKU STĚNOU | KUS | 1 | 0 |  |  |  | 0 |  | 2022_OTSKP |  | 2
PP
VV |  |  |  | viz. příloha č.2
TS |  |  |  | 1. Položka obsahuje: – vyhotovení otvoru pro pouzdro a jeho zatěsnění 2. Položka neobsahuje: X 3. Způsob měření: Udává se počet kusů kompletní konstrukce nebo práce.
P | 26 | 741C04 |  | OCHRANNÉ POSPOJOVÁNÍ CU VODIČEM DO 16 MM2 | KUS | 3 | 0 |  |  |  | 0 |  | 2022_OTSKP |  | 2
PP
VV |  |  |  | viz. příloha č.2
TS |  |  |  | 1. Položka obsahuje: – připojení zařízení vodičem do Cu 16mm2 k zemnícímu vodiči délky do 2m vč. ukončení 2. Položka neobsahuje: X 3. Způsob měření: Udává se počet kusů kompletní konstrukce nebo práce.
P | 27 | 741C05 |  | SPOJOVÁNÍ UZEMŇOVACÍCH VODIČŮ | KUS | 2 | 0 |  |  |  | 0 |  | 2022_OTSKP |  | 2
PP
VV |  |  |  | viz. příloha č.2
TS |  |  |  | 1. Položka obsahuje: – tvarování, přípravu spojů – svařování – ochranný nátěr spoje dle příslušných norem 2. Položka neobsahuje: X 3. Způsob měření: Udává se počet kusů kompletní konstrukce nebo práce.
P | 28 | 741Z02 |  | DEMONTÁŽ ZÁSUVKY/SPÍNAČE/KRABICE | KUS | 2 | 0 |  |  |  | 0 |  | 2022_OTSKP |  | 2
PP
VV |  |  |  | viz. příloha č.2
TS |  |  |  | 1. Položka obsahuje: – všechny náklady na demontáž stávajícího zařízení se všemi pomocnými doplňujícími úpravami pro jeho likvidaci – naložení vybouraného materiálu na dopravní prostředek 2. Položka neobsahuje: – odvoz vybouraného materiálu – poplatek za likvidaci odpadů (nacení se dle SSD 0) 3. Způsob měření: Udává se počet kusů kompletní konstrukce nebo práce.
P | 29 | 741Z03 |  | DEMONTÁŽ PŘÍMOTOPU | KUS | 1 | 0 |  |  |  | 0 |  | 2022_OTSKP |  | 2
PP
VV |  |  |  | viz. příloha č.2
TS |  |  |  | 1. Položka obsahuje: – všechny náklady na demontáž stávajícího zařízení se všemi pomocnými doplňujícími úpravami pro jeho likvidaci – naložení vybouraného materiálu na dopravní prostředek 2. Položka neobsahuje: – odvoz vybouraného materiálu – poplatek za likvidaci odpadů (nacení se dle SSD 0) 3. Způsob měření: Udává se počet kusů kompletní konstrukce nebo práce.
P | 30 | 741Z09 |  | DEMONTÁŽ STÁVAJÍCÍ ELEKTROINSTALACE ELEKTRICKÝCH PŘÍMOTOPNÝCH KONVENTORŮ DO 3500W - KABELY, SVÍTIDLA, VYPÍNAČE, ZÁSUVKY, KRABICE VČETNĚ ODPOJENÍ | KUS | 1 | 0 |  |  |  | 0 |  | 2022_OTSKP |  | 2
PP
VV |  |  |  | viz. příloha č.2
TS |  |  |  | 1. Položka obsahuje: – všechny náklady na demontáž stávajícího zařízení se všemi pomocnými doplňujícími úpravami pro jeho likvidaci – naložení vybouraného materiálu na dopravní prostředek 2. Položka neobsahuje: – odvoz vybouraného materiálu – poplatek za likvidaci odpadů (nacení se dle SSD 0) 3. Způsob měření: Měří se plocha v metrech čtverečných.
SD |  | 742 |  | Silnoproudé rozvody - elektro
P | 31 | 742J29 |  | KABEL SDĚLOVACÍ LAN UTP/FTP UKONČENÝ KONEKTORY RJ45 | M | 20 | 0 |  |  |  | 0 |  | 2022_OTSKP |  | 2
PP
VV |  |  |  | viz. příloha č.2
TS |  |  |  | Položka obsahuje : Dodávku a montáž kabelu včetně dovozu, manipulace a uložení kabelu (do trubky, na rošty, pod omítku, do rozvaděče ). Dále obsahuje cenu za pom. mechanismy včetně všech ostatních vedlejších nákladů
P | 32 | 742K11 |  | UKONČENÍ JEDNOŽÍLOVÉHO KABELU V ROZVADĚČI NEBO NA PŘÍSTROJI DO 2,5 MM2 | KUS | 10 | 0 |  |  |  | 0 |  | 2022_OTSKP |  | 2
PP
VV |  |  |  | předpokládané množství
TS |  |  |  | 1. Položka obsahuje: – všechny práce spojené s úpravou kabelů pro montáž včetně veškerého příslušentsví 2. Položka neobsahuje: X 3. Způsob měření: Udává se počet kusů kompletní konstrukce nebo práce.
P | 33 | 742K12 |  | UKONČENÍ JEDNOŽÍLOVÉHO KABELU V ROZVADĚČI NEBO NA PŘÍSTROJI OD 4 DO 16 MM2 | KUS | 10 | 0 |  |  |  | 0 |  | 2022_OTSKP |  | 2
PP
VV |  |  |  | viz. příloha č.2
TS |  |  |  | 1. Položka obsahuje: – všechny práce spojené s úpravou kabelů pro montáž včetně veškerého příslušentsví 2. Položka neobsahuje: X 3. Způsob měření: Udává se počet kusů kompletní konstrukce nebo práce.
P | 34 | 742K21 |  | UKONČENÍ JEDNOŽÍLOVÉHO KABELU KABELOVOU SPOJKOU DO 2,5 MM2 | KUS | 5 | 0 |  |  |  | 0 |  | 2022_OTSKP |  | 2
PP
VV |  |  |  | viz. příloha č.2
TS |  |  |  | 1. Položka obsahuje: – všechny práce spojené s úpravou kabelů pro montáž včetně veškerého příslušentsví 2. Položka neobsahuje: X 3. Způsob měření: Udává se počet kusů kompletní konstrukce nebo práce.
P | 35 | 742K22 |  | UKONČENÍ JEDNOŽÍLOVÉHO KABELU KABELOVOU SPOJKOU OD 4 DO 16 MM2 | KUS | 2 | 0 |  |  |  | 0 |  | 2022_OTSKP |  | 2
PP
VV |  |  |  | viz. příloha č.2
TS |  |  |  | 1. Položka obsahuje: – všechny práce spojené s úpravou kabelů pro montáž včetně veškerého příslušentsví 2. Položka neobsahuje: X 3. Způsob měření: Udává se počet kusů kompletní konstrukce nebo práce.
P | 36 | R742F12 |  | KABEL NN NEBO VODIČ JEDNOŽÍLOVÝ CU S PLASTOVOU IZOLACÍ OD 4 DO 16 MM2 | M | 10 | 0 |  |  |  | 0 |  | R |  | 2
PP
VV |  |  |  | viz. příloha č.2
TS |  |  |  | 1. Položka obsahuje: – dodávku, manipulace a uložení kabelu (do země, chráničky, kanálu, na rošty, na TV a pod.)2. Položka neobsahuje: – příchytky, spojky, koncovky, chráničky apod.3. Způsob měření:Měří se metr délkový.
P | 37 | R742G11 |  | KABEL NN DVOU- A TŘÍŽÍLOVÝ CU S PLASTOVOU IZOLACÍ DO 2,5 MM2 | M | 85 | 0 |  |  |  | 0 |  | R |  | 2
PP
VV |  |  |  | viz. příloha č.2
TS |  |  |  | 1. Položka obsahuje: – dodávku, manipulace a uložení kabelu (do země, chráničky, kanálu, na rošty, na TV a pod.)2. Položka neobsahuje: – příchytky, spojky, koncovky, chráničky apod.3. Způsob měření:Měří se metr délkový.
P | 38 | R742G12 |  | KABEL NN DVOU- A TŘÍŽÍLOVÝ CU S PLASTOVOU IZOLACÍ OD 4 DO 16 MM2 | M | 30 | 0 |  |  |  | 0 |  | R |  | 2
PP
VV |  |  |  | předpokládané množství
TS |  |  |  | 1. Položka obsahuje: – dodávku, manipulace a uložení kabelu (do země, chráničky, kanálu, na rošty, na TV a pod.)2. Položka neobsahuje: – příchytky, spojky, koncovky, chráničky apod.3. Způsob měření:Měří se metr délkový.
P | 39 | R742H12 |  | KABEL NN ČTYŘ- A PĚTIŽÍLOVÝ CU S PLASTOVOU IZOLACÍ OD 4 DO 16 MM2 | M | 60 | 0 |  |  |  | 0 |  | R |  | 2
PP
VV |  |  |  | viz. příloha č.2
TS |  |  |  | 1. Položka obsahuje: – dodávku, manipulace a uložení kabelu (do země, chráničky, kanálu, na rošty, na TV a pod.)2. Položka neobsahuje: – příchytky, spojky, koncovky, chráničky apod.3. Způsob měření:Měří se metr délkový.
SD |  | 744 |  | Rozváděč nn (rozvodnice a vybavení) - elektro
P | 40 | R744370 |  | ROZVADĚČ R1 - doplnění dle tech. dokumentace, částečně typově zkoušený, parametrizace, konfigurace a odzkoušení | KUS | 1 | 0 |  |  |  | 0 |  | R |  | 2
PP
VV |  |  |  | viz. příloha č.2
TS |  |  |  | 1. Položka obsahuje: – veškeré práce a materiál obsažený v názvu položky, instalaci rozvaděče do rozvodny včezně software k PLC pro možnost chodu a jeho oživení, zhotovení výrobní dokumentace -technický popis viz projektová dokumentace 2. Položka neobsahuje: X 3. Způsob měření: Udává se počet kusů kompletní konstrukce nebo práce.
P | 41 | R744371 |  | ROZVADĚČ DŘT - viz projektová dokumentace a technická spec. NN SKŘÍŇOVÝ OCELOPLECH.VYZBROJENÝ,DO IP 40,HLOUBKY 600MM,ŠÍŘKY 800MM,VÝŠKY DO 2250MM, kompletně vybavený, částečně typově zkoušený, parametr | KUS | 1 | 0 |  |  |  | 0 |  | R |  | 2
PP |  |  |  | izace, konfigurace a odzkoušení ~
VV |  |  |  | viz. příloha č.2
TS |  |  |  | 1. Položka obsahuje: – veškeré práce a materiál obsažený v názvu položky, instalaci rozvaděče do rozvodny včezně software k PLC pro možnost chodu a jeho oživení, zhotovení výrobní dokumentace -technický popis viz projektová dokumentace 2. Položka neobsahuje: X 3. Způsob měření: Udává se počet kusů kompletní konstrukce nebo práce.
P | 42 | R744372 |  | ROZVADĚČ RU - viz technická specifikace NN SKŘÍŇOVÝ OCELOPLECH.VYZBROJENÝ,DO IP 40,HLOUBKY 600MM,ŠÍŘKY 800MM,VÝŠKY DO 2250MM, kompletně vybavený, částečně typově zkoušený, parametrizace, konfigurace a | KUS | 1 | 0 |  |  |  | 0 |  | R |  | 2
PP |  |  |  | odzkoušení ~
VV |  |  |  | viz. příloha č.2
TS |  |  |  | 1. Položka obsahuje: – veškeré práce a materiál obsažený v názvu položky, instalaci rozvaděče do rozvodny včezně software k PLC pro možnost chodu a jeho oživení, zhotovení výrobní dokumentace -technický popis viz projektová dokumentace 2. Položka neobsahuje: X 3. Způsob měření: Udává se počet kusů kompletní konstrukce nebo práce.
P | 43 | R744373 |  | ROZVADĚČ RE - doplnění dle tech. dokumentace, typově zkoušený, parametrizace, konfigurace a odzkoušení | KUS | 1 | 0 |  |  |  | 0 |  | R |  | 2
PP
VV |  |  |  | viz. příloha č.2
TS |  |  |  | 1. Položka obsahuje: – veškeré práce a materiál obsažený v názvu položky, instalaci rozvaděče do rozvodny včezně software k PLC pro možnost chodu a jeho oživení, zhotovení výrobní dokumentace -technický popis viz projektová dokumentace 2. Položka neobsahuje: X 3. Způsob měření: Udává se počet kusů kompletní konstrukce nebo práce.
P | 44 | R744374 |  | ROZVADĚČ R2 - viz projektová dokumentace a technická specifikace, typově zkoušený, parametrizace, konfigurace a odzkoušení | KUS | 1 | 0 |  |  |  | 0 |  | R |  | 2
PP
VV |  |  |  | viz. příloha č.2
TS |  |  |  | 1. Položka obsahuje: – veškeré práce a materiál obsažený v názvu položky, instalaci rozvaděče do rozvodny včezně software k PLC pro možnost chodu a jeho oživení, zhotovení výrobní dokumentace -technický popis viz projektová dokumentace 2. Položka neobsahuje: X 3. Způsob měření: Udává se počet kusů kompletní konstrukce nebo práce.
P | 45 | R744375 |  | ROZVADĚČ OT - viz projektová dokumentace a technická specifikace, typově zkoušený, parametrizace, konfigurace a odzkoušení | KUS | 1 | 0 |  |  |  | 0 |  | R |  | 2
PP
VV |  |  |  | viz. příloha č.2
TS |  |  |  | 1. Položka obsahuje: – veškeré práce a materiál obsažený v názvu položky, instalaci rozvaděče do rozvodny včezně software k PLC pro možnost chodu a jeho oživení, zhotovení výrobní dokumentace -technický popis viz projektová dokumentace 2. Položka neobsahuje: X 3. Způsob měření: Udává se počet kusů kompletní konstrukce nebo práce.
P | 46 | R744375 | 1 | DEMONTÁŽ ROZVADĚČ OT - viz projektová dokumentace a technická zpráva, typově zkoušený, parametrizace, konfigurace a odzkoušení | KUS | 1 | 0 |  |  |  | 0 |  | R |  | 2
PP
VV |  |  |  | viz. příloha č.2
TS |  |  |  | 1. Položka obsahuje: – veškeré práce a materiál obsažený v názvu položky, instalaci rozvaděče do rozvodny včezně software k PLC pro možnost chodu a jeho oživení, zhotovení výrobní dokumentace -technický popis viz projektová dokumentace 2. Položka neobsahuje: X 3. Způsob měření: Udává se počet kusů kompletní konstrukce nebo práce.
P | 47 | R744376 |  | DEMONTÁŽ ROZVADĚČ RT - viz projektová dokumentace a technická zpráva, typově zkoušený, parametrizace, konfigurace a odzkoušení | KUS | 1 | 0 |  |  |  | 0 |  | R |  | 2
PP
VV |  |  |  | viz. příloha č.2
TS |  |  |  | 1. Položka obsahuje: – veškeré práce a materiál obsažený v názvu položky, instalaci rozvaděče do rozvodny včezně software k PLC pro možnost chodu a jeho oživení, zhotovení výrobní dokumentace -technický popis viz projektová dokumentace 2. Položka neobsahuje: X 3. Způsob měření: Udává se počet kusů kompletní konstrukce nebo práce.
P | 48 | R744376 | 1 | ROZVADĚČ RT - viz projektová dokumentace a technická specifikace, typově zkoušený, parametrizace, konfigurace a odzkoušení | KUS | 1 | 0 |  |  |  | 0 |  | R |  | 2
PP
VV |  |  |  | viz. příloha č.2
TS |  |  |  | 1. Položka obsahuje: – veškeré práce a materiál obsažený v názvu položky, instalaci rozvaděče do rozvodny včezně software k PLC pro možnost chodu a jeho oživení, zhotovení výrobní dokumentace -technický popis viz projektová dokumentace 2. Položka neobsahuje: X 3. Způsob měření: Udává se počet kusů kompletní konstrukce nebo práce.
SD |  | 745 |  | Silnoproudá technologie - elektro
P | 49 | 745Z11 |  | DEMONTÁŽ - VYPNUTÍ ZAŘÍZENÍ A ZAJIŠTĚNÍ STAVENIŠTĚ, ROZSAH TS NEBO PODOBNÉHO OBJEKTU | KUS | 1 | 0 |  |  |  | 0 |  | 2022_OTSKP |  | 2
PP
VV |  |  |  | předpokládané množství
TS |  |  |  | 1. Položka obsahuje: – všechny náklady na demontáž stávajícího zařízení se všemi pomocnými doplňujícími úpravami pro jeho likvidaci – naložení vybouraného materiálu na dopravní prostředek 2. Položka neobsahuje: – odvoz vybouraného materiálu – poplatek za likvidaci odpadů (nacení se dle SSD 0) 3. Způsob měření: Udává se počet kusů kompletní konstrukce nebo práce.
P | 50 | 745Z31 |  | DEMONTÁŽ TRANSFORMÁTORU NN | KUS | 1 | 0 |  |  |  | 0 |  | 2022_OTSKP |  | 2
PP
VV |  |  |  | viz. příloha č.2
TS |  |  |  | 1. Položka obsahuje: – všechny náklady na demontáž stávajícího zařízení se všemi pomocnými doplňujícími úpravami pro jeho likvidaci – naložení vybouraného materiálu na dopravní prostředek 2. Položka neobsahuje: – odvoz vybouraného materiálu – poplatek za likvidaci odpadů (nacení se dle SSD 0) 3. Způsob měření: Udává se počet kusů kompletní konstrukce nebo práce.
SD |  | 747 |  | Zkoušky, revize a HZS - elektro
P | 51 | 747111 |  | KONTROLA SILOVÝCH ROZVADĚČŮ NN, 1 POLE | KUS | 1 | 0 |  |  |  | 0 |  | 2022_OTSKP |  | 2
PP
VV |  |  |  | předpokládané množství
TS |  |  |  | 1. Položka obsahuje: – cenu za kontrolu, revizi, seřízení a uvedení do provozu zařízení dle příslušných norem a předpisů, včetně vystavení protokolu 2. Položka neobsahuje: X 3. Způsob měření: Udává se počet kusů kompletní konstrukce nebo práce.
P | 52 | 747211 |  | CELKOVÁ PROHLÍDKA, ZKOUŠENÍ, MĚŘENÍ A VYHOTOVENÍ VÝCHOZÍ REVIZNÍ ZPRÁVY, PRO OBJEM IN DO 100 TIS. KČ | KUS | 1 | 0 |  |  |  | 0 |  | 2022_OTSKP |  | 2
PP
VV |  |  |  | viz. příloha č.4
TS |  |  |  | 1. Položka obsahuje: – cenu za celkovou prohlídku zařízení PS/SO, vč. měření, komplexních zkoušek a revizi zařízení tohoto PS/SO autorizovaným revizním technikem na silnoproudá zařízení podle požadavku ČSN, včetně hodnocení a vyhotovení celkové revizní zprávy 2. Položka neobsahuje: X 3. Způsob měření: Udává se počet kusů kompletní konstrukce nebo práce.
P | 53 | 747212 |  | CELKOVÁ PROHLÍDKA, ZKOUŠENÍ, MĚŘENÍ A VYHOTOVENÍ VÝCHOZÍ REVIZNÍ ZPRÁVY, PRO OBJEM IN PŘES 100 DO 500 TIS. KČ | KUS | 1 | 0 |  |  |  | 0 |  | 2022_OTSKP |  | 2
PP
VV |  |  |  | viz. příloha č.4
TS |  |  |  | 1. Položka obsahuje: – cenu za celkovou prohlídku zařízení PS/SO, vč. měření, komplexních zkoušek a revizi zařízení tohoto PS/SO autorizovaným revizním technikem na silnoproudá zařízení podle požadavku ČSN, včetně hodnocení a vyhotovení celkové revizní zprávy 2. Položka neobsahuje: X 3. Způsob měření: Udává se počet kusů kompletní konstrukce nebo práce.
P | 54 | 747701 |  | DOKONČOVACÍ MONTÁŽNÍ PRÁCE NA ELEKTRICKÉM ZAŘÍZENÍ | HOD | 8 | 0 |  |  |  | 0 |  | 2022_OTSKP |  | 2
PP
VV |  |  |  | předpokládané množství
TS |  |  |  | 1. Položka obsahuje: – cenu za práce spojené s uváděním zařízení do provozu, drobné montážní práce v rozvaděčích, koordinaci se zhotoviteli souvisejících zařízení apod. 2. Položka neobsahuje: X 3. Způsob měření: Udává se čas v hodinách.
P | 55 | 747702 |  | ÚPRAVA ZAPOJENÍ STÁVAJÍCÍCH KABELOVÝCH SKŘÍNÍ/ROZVADĚČŮ | HOD | 8 | 0 |  |  |  | 0 |  | 2022_OTSKP |  | 2
PP
VV |  |  |  | předpokládané množství
TS |  |  |  | 1. Položka obsahuje: – cenu za veškeré náklady na provedení provizorních úprav zapojení stávajících kabelových skříní / rozvaděčů v průběhu výstavy ( pro montáž nových i provizorních kabelů, drobné úpravy výstroje apod. ) 2. Položka neobsahuje: X 3. Způsob měření: Udává se čas v hodinách.
P | 56 | 747703 |  | ZKUŠEBNÍ PROVOZ | HOD | 8 | 0 |  |  |  | 0 |  | 2022_OTSKP |  | 2
PP
VV |  |  |  | předpokládané množství
TS |  |  |  | 1. Položka obsahuje: – cenu za dobu kdy je zařízení po individálních zkouškách dáno do provozu s prokázáním technických a kvalitativních parametrů zařízení 2. Položka neobsahuje: X 3. Způsob měření: Udává se čas v hodinách.
P | 57 | 747704 |  | ZAŠKOLENÍ OBSLUHY | HOD | 4 | 0 |  |  |  | 0 |  | 2022_OTSKP |  | 2
PP
VV |  |  |  | předpokládané množství
TS |  |  |  | 1. Položka obsahuje: – cenu za dobu kdy je s funkcí seznamována obsluha zařízení, včetně odevzdání dokumentace skutečného provedení 2. Položka neobsahuje: X 3. Způsob měření: Udává se čas v hodinách.
P | 58 | 747705 |  | MANIPULACE NA ZAŘÍZENÍCH PROVÁDĚNÉ PROVOZOVATELEM | HOD | 8 | 0 |  |  |  | 0 |  | 2022_OTSKP |  | 2
PP
VV |  |  |  | předpokládané množství
TS |  |  |  | 1. Položka obsahuje: – cenu za manipulace na zařízeních prováděné provozovatelem nutných pro další práce zhotovitele na technologickém souboru 2. Položka neobsahuje: X 3. Způsob měření: Udává se čas v hodinách.
P | 59 | 747706 |  | ZJIŠŤOVÁNÍ STÁVAJÍCÍHO STAVU ROZVODŮ NN | HOD | 4 | 0 |  |  |  | 0 |  | 2022_OTSKP |  | 2
PP
VV |  |  |  | předpokládané množství
TS |  |  |  | 1. Položka obsahuje: – cenu za prozkoumání stávajích rozvodů nn, přiřazení vývodových kabelů v rozvaděči nn k jejich zařízení a identifikaci způsobu napájení 2. Položka neobsahuje: X 3. Způsob měření: Udává se čas v hodinách.
P | 60 | 747707 |  | PROVOZ MOBILNÍHO NÁHRADNÍHO ZDROJE DO 32 KVA | HOD | 50 | 0 |  |  |  | 0 |  | 2022_OTSKP |  | 2
PP
VV |  |  |  | předpokládané množství
TS |  |  |  | 1. Položka obsahuje: – cenu za dobu provozu náhradního zdroje ve stanici / zastávce vč. dovozu na místo určení a zapojení do stávajících rozvodů 2. Položka neobsahuje: X 3. Způsob měření: Udává se čas v hodinách.
P | 61 | R747127 |  | Vyhotovení "check listu" signálů DDTS a DŘT v rozvaděči | KUS | 1 | 0 |  |  |  | 0 |  | R |  | 2
PP
VV |  |  |  | viz. příloha č.2
TS |  |  |  | 1. Položka obsahuje: – cenu za kontrolu, revizi, seřízení a uvedení do provozu zařízení dle příslušných norem a předpisů, včetně vystavení protokolu2. Položka neobsahuje: X3. Způsob měření:Udává se počet kusů kompletní konstrukce nebo práce.
P | 62 | R747128 |  | Vyhotovení blokovacích podmínek a logiky ovládacích signálů v rozvaděči nn | KUS | 1 | 0 |  |  |  | 0 |  | R |  | 2
PP
VV |  |  |  | viz. příloha č.2
TS |  |  |  | 1. Položka obsahuje: – cenu za kontrolu, revizi, seřízení a uvedení do provozu zařízení dle příslušných norem a předpisů, včetně vystavení protokolu2. Položka neobsahuje: X3. Způsob měření:Udává se počet kusů kompletní konstrukce nebo práce.
P | 63 | R747129 |  | Vizualizace a napojení do místního řídícího systému | KUS | 1 | 0 |  |  |  | 0 |  | R |  | 2
PP
VV |  |  |  | viz. příloha č.2
TS |  |  |  | 1. Položka obsahuje: – cenu za kontrolu, revizi, seřízení a uvedení do provozu zařízení dle příslušných norem a předpisů, včetně vystavení protokolu2. Položka neobsahuje: X3. Způsob měření:Udává se počet kusů kompletní konstrukce nebo práce.
P | 64 | R747130 |  | Vizualizace místního řídícího systému do INK a na dispečink Ostrava | KUS | 1 | 0 |  |  |  | 0 |  | R |  | 2
PP
VV |  |  |  | viz. příloha č.2
TS |  |  |  | 1. Položka obsahuje: – cenu za kontrolu, revizi, seřízení a uvedení do provozu zařízení dle příslušných norem a předpisů, včetně vystavení protokolu2. Položka neobsahuje: X3. Způsob měření:Udává se počet kusů kompletní konstrukce nebo práce.
SD |  | 748 |  | Ostatní
P | 65 | 748151 |  | BEZPEČNOSTNÍ TABULKA | KUS | 4 | 0 |  |  |  | 0 |  | 2022_OTSKP |  | 2
PP
VV |  |  |  | předpokládané množství
TS |  |  |  | 1. Položka obsahuje: – veškeré příslušenství pro montáž 2. Položka neobsahuje: X 3. Způsob měření: Udává se počet kusů kompletní konstrukce nebo práce.
P | 66 | 748241 |  | PÍSMENA A ČÍSLICE VÝŠKY DO 40 MM | KUS | 20 | 0 |  |  |  | 0 |  | 2022_OTSKP |  | 2
PP
VV |  |  |  | předpokládané množství
TS |  |  |  | 1. Položka obsahuje: – zhotovení nápisu barvou pomocí šablon vč. podružného materiálu, rozměření, dodání barvy a ředidla 2. Položka neobsahuje: X 3. Způsob měření: Udává se počet kusů kompletní konstrukce nebo práce.
SD |  | 75K |  | Transformátory
P | 67 | 75K112 |  | TRANSFORMÁTOR ODDĚLOVACÍ (OCHRANNÝ) PŘES 1000 VA | KUS | 1 | 0 |  |  |  | 0 |  | 2022_OTSKP |  | 2
PP
VV |  |  |  | předpokládané množství
TS |  |  |  | 1. Položka obsahuje: – dodávku specifikovaného bloku/zařízení včetně potřebného drobného montážního materiálu – dodávku souvisejícího příslušenství pro specifikovaný blok/zařízení – dopravu a skladování 2. Položka neobsahuje: X 3. Způsob měření: Udává se počet kusů kompletní konstrukce nebo práce.
P | 68 | 75K11X |  | TRANSFORMÁTOR ODDĚLOVACÍ (OCHRANNÝ) - MONTÁŽ | KUS | 1 | 0 |  |  |  | 0 |  | 2022_OTSKP |  | 2
PP
VV |  |  |  | předpokládané množství
TS |  |  |  | 1. Položka obsahuje: – kompletní montáž (oživení, konfigurace, nastavení a uvedení do provozu) specifikovaného bloku/zařízení a souvisejícího příslušenství včetně drobného montážního materiálu – veškeré potřebné mechanizmy, včetně obsluhy, náklady na mzdy a přibližné (průměrné) náklady na pořízení potřebných materiálů včetně všech ostatních vedlejších nákladů 2. Položka neobsahuje: X 3. Způsob měření: Udává se počet kusů kompletní konstrukce nebo práce.
SD |  | 995 |  | Poplatky za skládky
P | 69 | R015240 | 915 | NEOCEŇOVAT - POPLATKY ZA LIKVIDACI ODPADŮ NEKONTAMINOVANÝCH - 20 03 99 ODPAD PODOBNÝ KOMUNÁLNÍMU ODPADU VČ. DOPRAVY NA SKLÁDKU A MANIPULACE | T | 0.1 | 0 |  |  |  | 0 |  | R |  | 2
PP |  |  |  | Evidenční položka
VV |  |  |  | viz. příloha č.2
TS |  |  |  | 1. Položka obsahuje: - veškeré poplatky provozovateli skládky, recyklační linky nebo jiného zařízení na zpracování nebo likvidaci odpadů související s převzetím, uložením, zpracováním nebo likvidací odpadu - náklady spojené s dopravou odpadu z místa stavby na místo převzetí provozovatelem skládky, recyklační linky nebo jiného zařízení na zpracování a likvidaci odpadů, veškerou manipulaci s odpadem 2. Způsob měření: Tunou se rozumí hmotnost odpadu vytříděného v souladu se zákonem č. 185/2001 Sb., o nakládání s odpady, v platném znění.
P | 70 | R015800 | 963 | NEOCEŇOVAT - POPLATKY ZA LIKVIDACI ODPADŮ - 15 01 01 PAPÍROVÉ A LEPENKOVÉ OBALY VČ. DOPRAVY NA SKLÁDKU A MANIPULACE | T | 0.05 | 0 |  |  |  | 0 |  | R |  | 2
PP |  |  |  | Evidenční položka
VV |  |  |  | viz. příloha č.2
TS
P | 71 | R015810 | 964 | NEOCEŇOVAT - POPLATKY ZA LIKVIDACI ODPADŮ - 15 01 02 PLASTOVÉ OBALY VČ. DOPRAVY NA SKLÁDKU A MANIPULACE | T | 0.05 | 0 |  |  |  | 0 |  | R |  | 2
PP |  |  |  | Evidenční položka
VV |  |  |  | viz. příloha č.2
TS

## PS 12-03-71
SŽDC05 |  |  |  | Soupis prací objektu | [10 empty] | 3
3
S | Stavba: | 20-110-230-US |  | Optimalizace traťového úseku Havířov (včetně) – zastávka Havířov střed (mimo) | [6 empty] | D.1.3.7 |  | Aspe | 0,00 | 2
O | Objekt: | D.1.3.7 |  | Provozní rozvod silnoproudu | [9 empty] | 15,00 | 2
Typ | Poř. číslo | Kód položky | Varianta | Název položky | MJ | Množství | Jednotková hmotnost | Celková hmotnost |  |  | Jednotková cena |  | Cenové soustavy | 21,00 | 2
Dodávka
[9 empty] | Jednotková | Celkem | Jednotková | Celkem |  |  |  | Počet položek s nulovou cenou
O1 |  | PS 12-03-71 |  | Žst. Havířov, úprava stávající rozvodny nn ve VB
SD |  | 21 |  | Zařízení staveniště
P | 1 | 2730 |  | POMOC PRÁCE ZŘÍZ NEBO ZAJIŠŤ OCHRANU INŽENÝRSKÝCH SÍTÍ | KPL | 10 | 0 |  |  |  | 0 |  | 2022_OTSKP |  | 2
PP
VV |  |  |  | předpokládané množství
TS |  |  |  | zahrnuje veškeré náklady spojené s objednatelem požadovanými zařízeními
SD |  | 29 |  | Zaměření, revize a kontroly
P | 2 | 2940 |  | OSTATNÍ POŽADAVKY - VYPRACOVÁNÍ DOKUMENTACE | KPL | 1 | 0 |  |  |  | 0 |  | 2022_OTSKP |  | 2
PP
VV |  |  |  | viz. příloha č.2
TS |  |  |  | zahrnuje veškeré náklady spojené s objednatelem požadovanými pracemi
P | 3 | 2946 |  | OSTAT POŽADAVKY - FOTODOKUMENTACE | KPL | 50 | 0 |  |  |  | 0 |  | 2022_OTSKP |  | 2
PP
VV |  |  |  | předpokládané množství
TS |  |  |  | položka zahrnuje:- fotodokumentaci zadavatelem požadovaného děje a konstrukcí v požadovaných časových intervalech- zadavatelem specifikované výstupy (fotografie v papírovém a digitálním formátu) v požadovaném počtu
P | 4 | 29611 |  | OSTATNÍ POŽADAVKY - ODBORNÝ DOZOR | HOD | 10 | 0 |  |  |  | 0 |  | 2022_OTSKP |  | 2
PP
VV |  |  |  | předpokládané množství
TS |  |  |  | zahrnuje veškeré náklady spojené s objednatelem požadovaným dozorem
SD |  | 600 |  | Stavební přípomoc
P | 5 | 61141 |  | ÚPRAVY POVRCHŮ VNITŘ STROPŮ PAČOKOVÁNÍM | M2 | 15 | 0 |  |  |  | 0 |  | 2022_OTSKP |  | 2
PP
VV |  |  |  | předpokládané množství
TS |  |  |  | položka zahrnuje: dodávku veškerého materiálu potřebného pro předepsanou úpravu v předepsané kvalitě nutné vyspravení podkladu, případně zatření spar zdiva položení vrstvy v předepsané tloušťce potřebná lešení a podpěrné konstrukce
SD |  | 702 |  | Uložení kabelů - elektro
P | 6 | 702212 |  | KABELOVÁ CHRÁNIČKA ZEMNÍ DN PŘES 100 DO 200 MM | M | 8 | 0 |  |  |  | 0 |  | 2022_OTSKP |  | 2
PP
VV |  |  |  | předpokládané množství
TS |  |  |  | 1. Položka obsahuje: – proražení otvoru zdivem o průřezu od 0,01 do 0,025m2 – úpravu a začištění omítky po montáži vedení – pomocné mechanismy 2. Položka neobsahuje: – protipožární ucpávku 3. Způsob měření: Udává se počet kusů kompletní konstrukce nebo práce.
P | 7 | 702412 |  | KABELOVÝ PROSTUP DO OBJEKTU PŘES ZÁKLAD ZDĚNÝ SVĚTLÉ ŠÍŘKY PŘES 100 DO 200 MM | KUS | 4 | 0 |  |  |  | 0 |  | 2022_OTSKP |  | 2
PP
VV |  |  |  | viz. příloha č.2
TS |  |  |  | 1. Položka obsahuje: – kompletní montáž, rozměření, upevnění, sváření, řezání, spojování a pod. – veškerý spojovací a montážní materiál vč. upevňovacího materiálu ( stojky, držáky, konzoly apod.) – elektrické pospojování – pomocné mechanismy a nátěr 2. Položka neobsahuje: – víko a kabelové příchytky 3. Způsob měření: Měří se metr délkový.
SD |  | 703 |  | Kabelové rošty a lávky - elektro
P | 8 | 703212 |  | KABELOVÝ ŽLAB NOSNÝ/DRÁTĚNÝ ŽÁROVĚ ZINKOVANÝ VČETNĚ UPEVNĚNÍ A PŘÍSLUŠENSTVÍ SVĚTLÉ ŠÍŘKY PŘES 100 DO 250 MM | M | 50 | 0 |  |  |  | 0 |  | 2022_OTSKP |  | 2
PP
VV |  |  |  | viz. příloha č.2
TS |  |  |  | 1. Položka obsahuje: – kompletní montáž, rozměření, upevnění, sváření, řezání, spojování a pod. – veškerý spojovací a montážní materiál – pomocné mechanismy a nátěr 2. Položka neobsahuje: X 3. Způsob měření: Měří se metr délkový.
P | 9 | 703312 |  | KRYT K NOSNÉMU ŽLABU/ROŠTU ŽÁROVĚ ZINKOVANÝ VČETNĚ UPEVNĚNÍ A PŘÍSLUŠENSTVÍ SVĚTLÉ ŠÍŘKY PŘES 100 DO 250 MM | M | 50 | 0 |  |  |  | 0 |  | 2022_OTSKP |  | 2
PP
VV |  |  |  | viz. příloha č.2
TS |  |  |  | 1. Položka obsahuje: – kompletní montáž, rozměření, upevnění, řezání, spojování a pod. – veškerý spojovací a montážní materiál vč. upevňovacího materiálu ( držáky apod.) – pomocné mechanismy 2. Položka neobsahuje: X 3. Způsob měření: Měří se metr délkový.
P | 10 | 703422 |  | ELEKTROINSTALAČNÍ TRUBKA PLASTOVÁ UV STABILNÍ VČETNĚ UPEVNĚNÍ A PŘÍSLUŠENSTVÍ DN PRŮMĚRU PŘES 25 DO 40 MM | M | 15 | 0 |  |  |  | 0 |  | 2022_OTSKP |  | 2
PP
VV |  |  |  | viz. příloha č.2
TS |  |  |  | 1. Položka obsahuje: – přípravu podkladu pro osazení 2. Položka neobsahuje: X 3. Způsob měření: Měří se metr délkový.
P | 11 | 703512 |  | ELEKTROINSTALAČNÍ LIŠTA ŠÍŘKY PŘES 30 DO 60 MM | M | 15 | 0 |  |  |  | 0 |  | 2022_OTSKP |  | 2
PP
VV |  |  |  | viz. příloha č.2
TS |  |  |  | 1. Položka obsahuje: – kompletní montáž, rozměření, upevnění, řezání, spojování apod. – veškerý spojovací a montážní materiál vč. upevňovacího materiálu (držáky apod.) – pomocné mechanismy 2. Položka neobsahuje: X 3. Způsob měření: Měří se metr délkový.
P | 12 | 703721 |  | KABELOVÁ PŘÍCHYTKA PRO ROZSAH UPNUTÍ DO 25 MM | KUS | 100 | 0 |  |  |  | 0 |  | 2022_OTSKP |  | 2
PP
VV |  |  |  | viz. příloha č.2
TS |  |  |  | 1. Položka obsahuje: – kompletní montáž, rozměření, upevnění, řezání, spojování a pod. – veškerý spojovací a montážní materiál vč. upevňovacího materiálu ( držáky apod.) – pomocné mechanismy 2. Položka neobsahuje: X 3. Způsob měření: Udává se počet kusů kompletní konstrukce nebo práce.
P | 13 | 703722 |  | KABELOVÁ PŘÍCHYTKA PRO ROZSAH UPNUTÍ OD 26 DO 50 MM | KUS | 50 | 0 |  |  |  | 0 |  | 2022_OTSKP |  | 2
PP
VV |  |  |  | viz. příloha č.2
TS |  |  |  | 1. Položka obsahuje: – kompletní montáž, rozměření, upevnění, řezání, spojování a pod. – veškerý spojovací a montážní materiál vč. upevňovacího materiálu ( držáky apod.) – pomocné mechanismy 2. Položka neobsahuje: X 3. Způsob měření: Udává se počet kusů kompletní konstrukce nebo práce.
P | 14 | 703723 |  | KABELOVÁ PŘÍCHYTKA PRO ROZSAH UPNUTÍ OD 51 DO 90 MM | KUS | 50 | 0 |  |  |  | 0 |  | 2022_OTSKP |  | 2
PP
VV |  |  |  | viz. příloha č.2
TS |  |  |  | 1. Položka obsahuje: – kompletní montáž, rozměření, upevnění, řezání, spojování a pod. – veškerý spojovací a montážní materiál vč. upevňovacího materiálu ( držáky apod.) – pomocné mechanismy 2. Položka neobsahuje: X 3. Způsob měření: Udává se počet kusů kompletní konstrukce nebo práce.
P | 15 | 703724 |  | KABELOVÁ PŘÍCHYTKA PRO ROZSAH UPNUTÍ PŘES 90 MM | KUS | 20 | 0 |  |  |  | 0 |  | 2022_OTSKP |  | 2
PP
VV |  |  |  | viz. příloha č.2
TS |  |  |  | 1. Položka obsahuje: – kompletní montáž, rozměření, upevnění, řezání, spojování a pod. – veškerý spojovací a montážní materiál vč. upevňovacího materiálu ( držáky apod.) – pomocné mechanismy 2. Položka neobsahuje: X 3. Způsob měření: Udává se počet kusů kompletní konstrukce nebo práce.
P | 16 | 703752 |  | PROTIPOŽÁRNÍ UCPÁVKA STĚNOU/STROPEM, TL DO 50CM, DO EI 90 MIN. | M2 | 1 | 0 |  |  |  | 0 |  | 2022_OTSKP |  | 2
PP
VV |  |  |  | viz. příloha č.2
TS |  |  |  | Položka obsahuje: Dodávku a montáž protipožární ucpávky vč. příslušenství a pomocného materiálu, vyhotovéní a dodání atestu. Dále obsahuje cenu za pom. mechanismy včetně všech ostatních vedlejších nákladů.
P | 17 | 703762 |  | KABELOVÁ UCPÁVKA VODĚ ODOLNÁ PRO VNITŘNÍ PRŮMĚR OTVORU 65 - 110MM | KUS | 4 | 0 |  |  |  | 0 |  | 2022_OTSKP |  | 2
PP
VV |  |  |  | viz. příloha č.2
TS |  |  |  | Položka obsahuje: Dodávku a montáž kabelové ucpávky vč. příslušenství ( utěsňovací spony apod. ) a pomocného materiálu, vyhotovení a dodání atestu. Dále obsahuje cenu za pom. mechanismy včetně všech ostatních vedlejších nákladů.
SD |  | 709 |  | Zajištění kabelu a ucpávky - elektro
P | 18 | 709512 |  | PODPŮRNÉ A POMOCNÉ KONSTRUKCE OCELOVÉ Z PROFILŮ SVAŘOVANÝCH A ŠROUBOVANÝCH S POVRCHOVOU ÚPRAVOU NÁTĚREM | KG | 100 | 0 |  |  |  | 0 |  | 2022_OTSKP |  | 2
PP
VV |  |  |  | viz. příloha č.2
TS |  |  |  | 1. Položka obsahuje: – kompletní montáž, rozměření, upevnění, řezání, spojování a pod. – veškerý spojovací a montážní materiál vč. upevňovacího materiálu ( držáky apod.) – pomocné mechanismy 2. Položka neobsahuje: X 3. Způsob měření: Udává se počet kusů kompletní konstrukce nebo práce.
SD |  | 741 |  | Elektroinstalační zařízení, hromosvod - elektro
P | 19 | 741122 |  | KRABICE (ROZVODKA) INSTALAČNÍ ODBOČNÁ SE SVORKOVNICÍ DO 4 MM2 | KUS | 10 | 0 |  |  |  | 0 |  | 2022_OTSKP |  | 2
PP
VV |  |  |  | viz. příloha č.2
TS |  |  |  | 1. Položka obsahuje: – přípravu podkladu pro osazení – veškerý materiál a práce pro upevnění nebo uchycení krabice 2. Položka neobsahuje: X 3. Způsob měření: Udává se počet kusů kompletní konstrukce nebo práce.
P | 20 | 741312 |  | ZÁSUVKA INSTALAČNÍ JEDNODUCHÁ, NÁSTĚNNÁ VE VYŠŠÍM KRYTÍ - MIN. IP 44 | KUS | 2 | 0 |  |  |  | 0 |  | 2022_OTSKP |  | 2
PP
VV |  |  |  | viz. příloha č.2
TS |  |  |  | 1. Položka obsahuje: – kompletní přístroj vč. příslušenství 2. Položka neobsahuje: X 3. Způsob měření: Udává se počet kusů kompletní konstrukce nebo práce.
P | 21 | 741331 |  | ZÁSUVKA INSTALAČNÍ DVOJNÁSOBNÁ, MONTÁŽ NA KRABICI | KUS | 2 | 0 |  |  |  | 0 |  | 2022_OTSKP |  | 2
PP
VV |  |  |  | viz. příloha č.2
TS |  |  |  | 1. Položka obsahuje: – kompletní přístroj vč. příslušenství 2. Položka neobsahuje: X 3. Způsob měření: Udává se počet kusů kompletní konstrukce nebo práce.
P | 22 | 741811 |  | UZEMŇOVACÍ VODIČ NA POVRCHU FEZN DO 120 MM2 | M | 20 | 0 |  |  |  | 0 |  | 2022_OTSKP |  | 2
PP
VV |  |  |  | viz. příloha č.2
TS |  |  |  | 1. Položka obsahuje: – uchycení vodiče na povrch vč. podpěr, konzol, svorek a pod. – měření, dělení, spojování – nátěr 2. Položka neobsahuje: X 3. Způsob měření: Měří se metr délkový.
P | 23 | 741C01 |  | EKVIPOTENCIÁLNÍ PŘÍPOJNICE | KUS | 1 | 0 |  |  |  | 0 |  | 2022_OTSKP |  | 2
PP
VV |  |  |  | viz. příloha č.2
TS |  |  |  | 1. Položka obsahuje: – veškeré práce a materiál obsažený v názvu položky 2. Položka neobsahuje: X 3. Způsob měření: Udává se počet kusů kompletní konstrukce nebo práce.
P | 24 | 741C02 |  | UZEMŇOVACÍ SVORKA | KUS | 2 | 0 |  |  |  | 0 |  | 2022_OTSKP |  | 2
PP
VV |  |  |  | viz. příloha č.2
TS |  |  |  | 1. Položka obsahuje: – veškeré příslušenství 2. Položka neobsahuje: X 3. Způsob měření: Udává se počet kusů kompletní konstrukce nebo práce.
P | 25 | 741C03 |  | POUZDRO PRO PRŮCHOD PÁSKU STĚNOU | KUS | 1 | 0 |  |  |  | 0 |  | 2022_OTSKP |  | 2
PP
VV |  |  |  | viz. příloha č.2
TS |  |  |  | 1. Položka obsahuje: – vyhotovení otvoru pro pouzdro a jeho zatěsnění 2. Položka neobsahuje: X 3. Způsob měření: Udává se počet kusů kompletní konstrukce nebo práce.
P | 26 | 741C04 |  | OCHRANNÉ POSPOJOVÁNÍ CU VODIČEM DO 16 MM2 | KUS | 8 | 0 |  |  |  | 0 |  | 2022_OTSKP |  | 2
PP
VV |  |  |  | viz. příloha č.2
TS |  |  |  | 1. Položka obsahuje: – připojení zařízení vodičem do Cu 16mm2 k zemnícímu vodiči délky do 2m vč. ukončení 2. Položka neobsahuje: X 3. Způsob měření: Udává se počet kusů kompletní konstrukce nebo práce.
P | 27 | 741C05 |  | SPOJOVÁNÍ UZEMŇOVACÍCH VODIČŮ | KUS | 2 | 0 |  |  |  | 0 |  | 2022_OTSKP |  | 2
PP
VV |  |  |  | viz. příloha č.2
TS |  |  |  | 1. Položka obsahuje: – tvarování, přípravu spojů – svařování – ochranný nátěr spoje dle příslušných norem 2. Položka neobsahuje: X 3. Způsob měření: Udává se počet kusů kompletní konstrukce nebo práce.
P | 28 | 741Z02 |  | DEMONTÁŽ ZÁSUVKY/SPÍNAČE/KRABICE | KUS | 2 | 0 |  |  |  | 0 |  | 2022_OTSKP |  | 2
PP
VV |  |  |  | viz. příloha č.2
TS |  |  |  | 1. Položka obsahuje: – všechny náklady na demontáž stávajícího zařízení se všemi pomocnými doplňujícími úpravami pro jeho likvidaci – naložení vybouraného materiálu na dopravní prostředek 2. Položka neobsahuje: – odvoz vybouraného materiálu – poplatek za likvidaci odpadů (nacení se dle SSD 0) 3. Způsob měření: Udává se počet kusů kompletní konstrukce nebo práce.
SD |  | 742 |  | Silnoproudé rozvody - elektro
P | 29 | 742J29 |  | KABEL SDĚLOVACÍ LAN UTP/FTP UKONČENÝ KONEKTORY RJ45 | M | 50 | 0 |  |  |  | 0 |  | 2022_OTSKP |  | 2
PP
VV |  |  |  | viz. příloha č.2
TS |  |  |  | Položka obsahuje : Dodávku a montáž kabelu včetně dovozu, manipulace a uložení kabelu (do trubky, na rošty, pod omítku, do rozvaděče ). Dále obsahuje cenu za pom. mechanismy včetně všech ostatních vedlejších nákladů
P | 30 | 742K12 |  | UKONČENÍ JEDNOŽÍLOVÉHO KABELU V ROZVADĚČI NEBO NA PŘÍSTROJI OD 4 DO 16 MM2 | KUS | 25 | 0 |  |  |  | 0 |  | 2022_OTSKP |  | 2
PP
VV |  |  |  | viz. příloha č.2
TS |  |  |  | 1. Položka obsahuje: – všechny práce spojené s úpravou kabelů pro montáž včetně veškerého příslušentsví 2. Položka neobsahuje: X 3. Způsob měření: Udává se počet kusů kompletní konstrukce nebo práce.
P | 31 | 742K15 |  | UKONČENÍ JEDNOŽÍLOVÉHO KABELU V ROZVADĚČI NEBO NA PŘÍSTROJI OD 150 DO 240 MM2 | KUS | 2 | 0 |  |  |  | 0 |  | 2022_OTSKP |  | 2
PP
VV |  |  |  | viz. příloha č.2
TS |  |  |  | 1. Položka obsahuje: – všechny práce spojené s úpravou kabelů pro montáž včetně veškerého příslušentsví 2. Položka neobsahuje: X 3. Způsob měření: Udává se počet kusů kompletní konstrukce nebo práce.
P | 32 | 742K22 |  | UKONČENÍ JEDNOŽÍLOVÉHO KABELU KABELOVOU SPOJKOU OD 4 DO 16 MM2 | KUS | 2 | 0 |  |  |  | 0 |  | 2022_OTSKP |  | 2
PP
VV |  |  |  | viz. příloha č.2
TS |  |  |  | 1. Položka obsahuje: – všechny práce spojené s úpravou kabelů pro montáž včetně veškerého příslušentsví 2. Položka neobsahuje: X 3. Způsob měření: Udává se počet kusů kompletní konstrukce nebo práce.
P | 33 | 742L11 |  | UKONČENÍ DVOU AŽ PĚTIŽÍLOVÉHO KABELU V ROZVADĚČI NEBO NA PŘÍSTROJI DO 2,5 MM2 | KUS | 25 | 0 |  |  |  | 0 |  | 2022_OTSKP |  | 2
PP
VV |  |  |  | viz. příloha č.2
TS |  |  |  | 1. Položka obsahuje: – všechny práce spojené s úpravou kabelů pro montáž včetně veškerého příslušentsví 2. Položka neobsahuje: X 3. Způsob měření: Udává se počet kusů kompletní konstrukce nebo práce.
P | 34 | 742L12 |  | UKONČENÍ DVOU AŽ PĚTIŽÍLOVÉHO KABELU V ROZVADĚČI NEBO NA PŘÍSTROJI OD 4 DO 16 MM2 | KUS | 20 | 0 |  |  |  | 0 |  | 2022_OTSKP |  | 2
PP
VV |  |  |  | viz. příloha č.2
TS |  |  |  | 1. Položka obsahuje: – všechny práce spojené s úpravou kabelů pro montáž včetně veškerého příslušentsví 2. Položka neobsahuje: X 3. Způsob měření: Udává se počet kusů kompletní konstrukce nebo práce.
P | 35 | 742L15 |  | UKONČENÍ DVOU AŽ PĚTIŽÍLOVÉHO KABELU V ROZVADĚČI NEBO NA PŘÍSTROJI OD 150 DO 240 MM2 | KUS | 4 | 0 |  |  |  | 0 |  | 2022_OTSKP |  | 2
PP
VV |  |  |  | viz. příloha č.2
TS |  |  |  | 1. Položka obsahuje: – všechny práce spojené s úpravou kabelů pro montáž včetně veškerého příslušentsví 2. Položka neobsahuje: X 3. Způsob měření: Udává se počet kusů kompletní konstrukce nebo práce.
P | 36 | 742L21 |  | UKONČENÍ DVOU AŽ PĚTIŽÍLOVÉHO KABELU KABELOVOU SPOJKOU DO 2,5 MM2 | KUS | 20 | 0 |  |  |  | 0 |  | 2022_OTSKP |  | 2
PP
VV |  |  |  | viz. příloha č.2
TS |  |  |  | 1. Položka obsahuje: – všechny práce spojené s úpravou kabelů pro montáž včetně veškerého příslušentsví 2. Položka neobsahuje: X 3. Způsob měření: Udává se počet kusů kompletní konstrukce nebo práce.
P | 37 | 742L22 |  | UKONČENÍ DVOU AŽ PĚTIŽÍLOVÉHO KABELU KABELOVOU SPOJKOU OD 4 DO 16 MM2 | KUS | 20 | 0 |  |  |  | 0 |  | 2022_OTSKP |  | 2
PP
VV |  |  |  | viz. příloha č.2
TS |  |  |  | 1. Položka obsahuje: – všechny práce spojené s úpravou kabelů pro montáž včetně veškerého příslušentsví 2. Položka neobsahuje: X 3. Způsob měření: Udává se počet kusů kompletní konstrukce nebo práce.
P | 38 | 742L25 |  | UKONČENÍ DVOU AŽ PĚTIŽÍLOVÉHO KABELU KABELOVOU SPOJKOU OD 150 DO 240 MM2 | KUS | 4 | 0 |  |  |  | 0 |  | 2022_OTSKP |  | 2
PP
VV |  |  |  | viz. příloha č.2
TS |  |  |  | 1. Položka obsahuje: – všechny práce spojené s úpravou kabelů pro montáž včetně veškerého příslušentsví 2. Položka neobsahuje: X 3. Způsob měření: Udává se počet kusů kompletní konstrukce nebo práce.
P | 39 | 742N11 |  | UKONČENÍ 19-24ŽÍLOVÉHO KABELU V ROZVADĚČI NEBO NA PŘÍSTROJI DO 2,5 MM2 | KUS | 6 | 0 |  |  |  | 0 |  | 2022_OTSKP |  | 2
PP
VV |  |  |  | viz. příloha č.2
TS |  |  |  | 1. Položka obsahuje: – všechny práce spojené s úpravou kabelů pro montáž včetně veškerého příslušentsví 2. Položka neobsahuje: X 3. Způsob měření: Udává se počet kusů kompletní konstrukce nebo práce.
P | 40 | 742N21 |  | UKONČENÍ 19-24ŽÍLOVÉHO KABELU KABELOVOU SPOJKOU DO 2,5 MM2 | KUS | 2 | 0 |  |  |  | 0 |  | 2022_OTSKP |  | 2
PP
VV |  |  |  | viz. příloha č.2
TS |  |  |  | 1. Položka obsahuje: – všechny práce spojené s úpravou kabelů pro montáž včetně veškerého příslušentsví 2. Položka neobsahuje: X 3. Způsob měření: Udává se počet kusů kompletní konstrukce nebo práce.
P | 41 | R742F12 |  | KABEL NN NEBO VODIČ JEDNOŽÍLOVÝ CU S PLASTOVOU IZOLACÍ OD 4 DO 16 MM2 | M | 10 | 0 |  |  |  | 0 |  | R |  | 2
PP
VV |  |  |  | viz. příloha č.2
TS |  |  |  | 1. Položka obsahuje: – dodávku, manipulace a uložení kabelu (do země, chráničky, kanálu, na rošty, na TV a pod.)2. Položka neobsahuje: – příchytky, spojky, koncovky, chráničky apod.3. Způsob měření:Měří se metr délkový.
P | 42 | R742G11 |  | KABEL NN DVOU- A TŘÍŽÍLOVÝ CU S PLASTOVOU IZOLACÍ DO 2,5 MM2 | M | 90 | 0 |  |  |  | 0 |  | R |  | 2
PP
VV |  |  |  | viz. příloha č.2
TS |  |  |  | 1. Položka obsahuje: – dodávku, manipulace a uložení kabelu (do země, chráničky, kanálu, na rošty, na TV a pod.)2. Položka neobsahuje: – příchytky, spojky, koncovky, chráničky apod.3. Způsob měření:Měří se metr délkový.
P | 43 | R742G12 |  | KABEL NN DVOU- A TŘÍŽÍLOVÝ CU S PLASTOVOU IZOLACÍ OD 4 DO 16 MM2 | M | 10 | 0 |  |  |  | 0 |  | R |  | 2
PP
VV |  |  |  | předpokládané množství
TS |  |  |  | 1. Položka obsahuje: – dodávku, manipulace a uložení kabelu (do země, chráničky, kanálu, na rošty, na TV a pod.)2. Položka neobsahuje: – příchytky, spojky, koncovky, chráničky apod.3. Způsob měření:Měří se metr délkový.
P | 44 | R742H11 |  | KABEL NN ČTYŘ- A PĚTIŽÍLOVÝ CU S PLASTOVOU IZOLACÍ DO 2,5 MM2 | M | 60 | 0 |  |  |  | 0 |  | R |  | 2
PP
VV |  |  |  | předpokládané množství
TS |  |  |  | 1. Položka obsahuje: – dodávku, manipulace a uložení kabelu (do země, chráničky, kanálu, na rošty, na TV a pod.)2. Položka neobsahuje: – příchytky, spojky, koncovky, chráničky apod.3. Způsob měření:Měří se metr délkový.
P | 45 | R742H12 |  | KABEL NN ČTYŘ- A PĚTIŽÍLOVÝ CU S PLASTOVOU IZOLACÍ OD 4 DO 16 MM2 | M | 10 | 0 |  |  |  | 0 |  | R |  | 2
PP
VV |  |  |  | viz. příloha č.2
TS |  |  |  | 1. Položka obsahuje: – dodávku, manipulace a uložení kabelu (do země, chráničky, kanálu, na rošty, na TV a pod.)2. Položka neobsahuje: – příchytky, spojky, koncovky, chráničky apod.3. Způsob měření:Měří se metr délkový.
P | 46 | R742H15 |  | KABEL NN ČTYŘ- A PĚTIŽÍLOVÝ CU S PLASTOVOU IZOLACÍ OD 150 DO 240 MM2 | M | 20 | 0 |  |  |  | 0 |  | R |  | 2
PP
VV |  |  |  | viz. příloha č.2
TS |  |  |  | 1. Položka obsahuje: – dodávku, manipulace a uložení kabelu (do země, chráničky, kanálu, na rošty, na TV a pod.)2. Položka neobsahuje: – příchytky, spojky, koncovky, chráničky apod.3. Způsob měření:Měří se metr délkový.
P | 47 | R742I21 |  | KABEL NN CU OVLÁDACÍ 19-24ŽÍLOVÝ DO 2,5 MM2 | M | 120 | 0 |  |  |  | 0 |  | R |  | 2
PP
VV |  |  |  | viz. příloha č.2
TS |  |  |  | 1. Položka obsahuje: – dodávku, manipulace a uložení kabelu (do země, chráničky, kanálu, na rošty, na TV a pod.)2. Položka neobsahuje: – příchytky, spojky, koncovky, chráničky apod.3. Způsob měření:Měří se metr délkový.
P | 48 | R742J43 |  | J-Y(ST)Y 1X2x0,8, KABEL SDĚLOVACÍ IZOLACE PVC | M | 40 | 0 |  |  |  | 0 |  | R |  | 2
PP
VV |  |  |  | viz. příloha č.2
TS |  |  |  | 1. Položka obsahuje: – dodávku, manipulace a uložení kabelu (do země, chráničky, kanálu, na rošty, na TV a pod.)2. Položka neobsahuje: – příchytky, spojky, koncovky, chráničky apod.3. Způsob měření:Měří se metr délkový.
SD |  | 744 |  | Rozváděč nn (rozvodnice a vybavení) - elektro
P | 49 | R744370 |  | ROZVADĚČ R0/Rinst. - úprava stávajícího rozvaděče, tech. dokumentace, částečně typově zkoušený, parametrizace, konfigurace a odzkoušení | KUS | 1 | 0 |  |  |  | 0 |  | R |  | 2
PP
VV |  |  |  | viz. příloha č.2
TS |  |  |  | 1. Položka obsahuje: – veškeré práce a materiál obsažený v názvu položky, instalaci rozvaděče do rozvodny včezně software k PLC pro možnost chodu a jeho oživení, zhotovení výrobní dokumentace -technický popis viz projektová dokumentace 2. Položka neobsahuje: X 3. Způsob měření: Udává se počet kusů kompletní konstrukce nebo práce.
P | 50 | R744371 |  | ROZVADĚČ RZS - úprava stávajícího rozv., viz projektová dokumentace a technická spec. , kompletně vybavený, částečně typově zkoušený, parametrizace, konfigurace a odzkoušení | KUS | 1 | 0 |  |  |  | 0 |  | R |  | 2
PP
VV |  |  |  | viz. příloha č.2
TS |  |  |  | 1. Položka obsahuje: – veškeré práce a materiál obsažený v názvu položky, instalaci rozvaděče do rozvodny včezně software k PLC pro možnost chodu a jeho oživení, zhotovení výrobní dokumentace -technický popis viz projektová dokumentace 2. Položka neobsahuje: X 3. Způsob měření: Udává se počet kusů kompletní konstrukce nebo práce.
P | 51 | R744372 |  | ROZVADĚČ RO2/Rinst - viz projektová dokumentace a technická specifikace NN SKŘÍŇOVÝ OCELOPLECH.VYZBROJENÝ,DO IP 40,HLOUBKY 600MM,ŠÍŘKY 800MM,VÝŠKY DO 2250MM, kompletně vybavený, částečně typově zkouše | KUS | 1 | 0 |  |  |  | 0 |  | R |  | 2
PP |  |  |  | ný, parametrizace, konfigurace a odzkoušení ~
VV |  |  |  | viz. příloha č.2
TS |  |  |  | 1. Položka obsahuje: – veškeré práce a materiál obsažený v názvu položky, instalaci rozvaděče do rozvodny včezně software k PLC pro možnost chodu a jeho oživení, zhotovení výrobní dokumentace -technický popis viz projektová dokumentace 2. Položka neobsahuje: X 3. Způsob měření: Udává se počet kusů kompletní konstrukce nebo práce.
P | 52 | R744373 |  | ROZVADĚČ RHE pole1 - úprava stávajícího rozvaděče, kompletně vybavený, částečně typově zkoušený, parametrizace, konfigurace a odzkoušení | KUS | 1 | 0 |  |  |  | 0 |  | R |  | 2
PP
VV |  |  |  | viz. příloha č.2
TS |  |  |  | 1. Položka obsahuje: – veškeré práce a materiál obsažený v názvu položky, instalaci rozvaděče do rozvodny včezně software k PLC pro možnost chodu a jeho oživení, zhotovení výrobní dokumentace -technický popis viz projektová dokumentace 2. Položka neobsahuje: X 3. Způsob měření: Udává se počet kusů kompletní konstrukce nebo práce.
P | 53 | R744374 |  | ROZVADĚČ HR - úprava stávajícího rozvaděče, kompletně vybavený, částečně typově zkoušený, parametrizace, konfigurace a odzkoušení | KUS | 1 | 0 |  |  |  | 0 |  | R |  | 2
PP
VV |  |  |  | viz. příloha č.2
TS |  |  |  | 1. Položka obsahuje: – veškeré práce a materiál obsažený v názvu položky, instalaci rozvaděče do rozvodny včezně software k PLC pro možnost chodu a jeho oživení, zhotovení výrobní dokumentace -technický popis viz projektová dokumentace 2. Položka neobsahuje: X 3. Způsob měření: Udává se počet kusů kompletní konstrukce nebo práce.
SD |  | 745 |  | Silnoproudá technologie - elektro
P | 54 | 745Z11 |  | DEMONTÁŽ - VYPNUTÍ ZAŘÍZENÍ A ZAJIŠTĚNÍ STAVENIŠTĚ, ROZSAH TS NEBO PODOBNÉHO OBJEKTU | KUS | 2 | 0 |  |  |  | 0 |  | 2022_OTSKP |  | 2
PP
VV |  |  |  | předpokládané množství
TS |  |  |  | 1. Položka obsahuje: – všechny náklady na demontáž stávajícího zařízení se všemi pomocnými doplňujícími úpravami pro jeho likvidaci – naložení vybouraného materiálu na dopravní prostředek 2. Položka neobsahuje: – odvoz vybouraného materiálu – poplatek za likvidaci odpadů (nacení se dle SSD 0) 3. Způsob měření: Udává se počet kusů kompletní konstrukce nebo práce.
P | 55 | 745Z12 |  | DEMONTÁŽ POLE (SKŘÍNĚ) ROZVADĚČE VN VČETNĚ JEHO NÁPLNĚ | KUS | 9 | 0 |  |  |  | 0 |  | 2022_OTSKP |  | 2
PP
VV |  |  |  | viz. příloha č.2
TS |  |  |  | 1. Položka obsahuje: – všechny náklady na demontáž stávajícího zařízení se všemi pomocnými doplňujícími úpravami pro jeho likvidaci – naložení vybouraného materiálu na dopravní prostředek 2. Položka neobsahuje: – odvoz vybouraného materiálu – poplatek za likvidaci odpadů (nacení se dle SSD 0) 3. Způsob měření: Udává se počet kusů kompletní konstrukce nebo práce.
SD |  | 747 |  | Zkoušky, revize a HZS - elektro
P | 56 | 747111 |  | KONTROLA SILOVÝCH ROZVADĚČŮ NN, 1 POLE | KUS | 5 | 0 |  |  |  | 0 |  | 2022_OTSKP |  | 2
PP
VV |  |  |  | viz. příloha č.2
TS |  |  |  | 1. Položka obsahuje: – cenu za kontrolu, revizi, seřízení a uvedení do provozu zařízení dle příslušných norem a předpisů, včetně vystavení protokolu 2. Položka neobsahuje: X 3. Způsob měření: Udává se počet kusů kompletní konstrukce nebo práce.
P | 57 | 747212 |  | CELKOVÁ PROHLÍDKA, ZKOUŠENÍ, MĚŘENÍ A VYHOTOVENÍ VÝCHOZÍ REVIZNÍ ZPRÁVY, PRO OBJEM IN PŘES 100 DO 500 TIS. KČ | KUS | 1 | 0 |  |  |  | 0 |  | 2022_OTSKP |  | 2
PP
VV |  |  |  | viz. příloha č.4
TS |  |  |  | 1. Položka obsahuje: – cenu za celkovou prohlídku zařízení PS/SO, vč. měření, komplexních zkoušek a revizi zařízení tohoto PS/SO autorizovaným revizním technikem na silnoproudá zařízení podle požadavku ČSN, včetně hodnocení a vyhotovení celkové revizní zprávy 2. Položka neobsahuje: X 3. Způsob měření: Udává se počet kusů kompletní konstrukce nebo práce.
P | 58 | 747213 |  | CELKOVÁ PROHLÍDKA, ZKOUŠENÍ, MĚŘENÍ A VYHOTOVENÍ VÝCHOZÍ REVIZNÍ ZPRÁVY, PRO OBJEM IN PŘES 500 DO 1000 TIS. KČ | KUS | 1 | 0 |  |  |  | 0 |  | 2022_OTSKP |  | 2
PP
VV |  |  |  | viz. příloha č.4
TS |  |  |  | 1. Položka obsahuje: – cenu za celkovou prohlídku zařízení PS/SO, vč. měření, komplexních zkoušek a revizi zařízení tohoto PS/SO autorizovaným revizním technikem na silnoproudá zařízení podle požadavku ČSN, včetně hodnocení a vyhotovení celkové revizní zprávy 2. Položka neobsahuje: X 3. Způsob měření: Udává se počet kusů kompletní konstrukce nebo práce.
P | 59 | 747214 |  | CELKOVÁ PROHLÍDKA, ZKOUŠENÍ, MĚŘENÍ A VYHOTOVENÍ VÝCHOZÍ REVIZNÍ ZPRÁVY, PRO OBJEM IN - PŘÍPLATEK ZA KAŽDÝCH DALŠÍCH I ZAPOČATÝCH 500 TIS. KČ | KUS | 1 | 0 |  |  |  | 0 |  | 2022_OTSKP |  | 2
PP
VV |  |  |  | viz. příloha č.4
TS |  |  |  | 1. Položka obsahuje: – cenu za celkovou prohlídku zařízení PS/SO, vč. měření, komplexních zkoušek a revizi zařízení tohoto PS/SO autorizovaným revizním technikem na silnoproudá zařízení podle požadavku ČSN, včetně hodnocení a vyhotovení celkové revizní zprávy 2. Položka neobsahuje: X 3. Způsob měření: Udává se počet kusů kompletní konstrukce nebo práce.
P | 60 | 747701 |  | DOKONČOVACÍ MONTÁŽNÍ PRÁCE NA ELEKTRICKÉM ZAŘÍZENÍ | HOD | 24 | 0 |  |  |  | 0 |  | 2022_OTSKP |  | 2
PP
VV |  |  |  | předpokládané množství
TS |  |  |  | 1. Položka obsahuje: – cenu za práce spojené s uváděním zařízení do provozu, drobné montážní práce v rozvaděčích, koordinaci se zhotoviteli souvisejících zařízení apod. 2. Položka neobsahuje: X 3. Způsob měření: Udává se čas v hodinách.
P | 61 | 747702 |  | ÚPRAVA ZAPOJENÍ STÁVAJÍCÍCH KABELOVÝCH SKŘÍNÍ/ROZVADĚČŮ | HOD | 48 | 0 |  |  |  | 0 |  | 2022_OTSKP |  | 2
PP
VV |  |  |  | předpokládané množství
TS |  |  |  | 1. Položka obsahuje: – cenu za veškeré náklady na provedení provizorních úprav zapojení stávajících kabelových skříní / rozvaděčů v průběhu výstavy ( pro montáž nových i provizorních kabelů, drobné úpravy výstroje apod. ) 2. Položka neobsahuje: X 3. Způsob měření: Udává se čas v hodinách.
P | 62 | 747703 |  | ZKUŠEBNÍ PROVOZ | HOD | 16 | 0 |  |  |  | 0 |  | 2022_OTSKP |  | 2
PP
VV |  |  |  | předpokládané množství
TS |  |  |  | 1. Položka obsahuje: – cenu za dobu kdy je zařízení po individálních zkouškách dáno do provozu s prokázáním technických a kvalitativních parametrů zařízení 2. Položka neobsahuje: X 3. Způsob měření: Udává se čas v hodinách.
P | 63 | 747704 |  | ZAŠKOLENÍ OBSLUHY | HOD | 8 | 0 |  |  |  | 0 |  | 2022_OTSKP |  | 2
PP
VV |  |  |  | předpokládané množství
TS |  |  |  | 1. Položka obsahuje: – cenu za dobu kdy je s funkcí seznamována obsluha zařízení, včetně odevzdání dokumentace skutečného provedení 2. Položka neobsahuje: X 3. Způsob měření: Udává se čas v hodinách.
P | 64 | 747705 |  | MANIPULACE NA ZAŘÍZENÍCH PROVÁDĚNÉ PROVOZOVATELEM | HOD | 16 | 0 |  |  |  | 0 |  | 2022_OTSKP |  | 2
PP
VV |  |  |  | předpokládané množství
TS |  |  |  | 1. Položka obsahuje: – cenu za manipulace na zařízeních prováděné provozovatelem nutných pro další práce zhotovitele na technologickém souboru 2. Položka neobsahuje: X 3. Způsob měření: Udává se čas v hodinách.
P | 65 | 747706 |  | ZJIŠŤOVÁNÍ STÁVAJÍCÍHO STAVU ROZVODŮ NN | HOD | 48 | 0 |  |  |  | 0 |  | 2022_OTSKP |  | 2
PP
VV |  |  |  | předpokládané množství
TS |  |  |  | 1. Položka obsahuje: – cenu za prozkoumání stávajích rozvodů nn, přiřazení vývodových kabelů v rozvaděči nn k jejich zařízení a identifikaci způsobu napájení 2. Položka neobsahuje: X 3. Způsob měření: Udává se čas v hodinách.
P | 66 | R747127 |  | Vyhotovení "check listu" signálů DDTS a DŘT v rozvaděči | KUS | 5 | 0 |  |  |  | 0 |  | R |  | 2
PP
VV |  |  |  | viz. příloha č.2
TS |  |  |  | 1. Položka obsahuje: – cenu za kontrolu, revizi, seřízení a uvedení do provozu zařízení dle příslušných norem a předpisů, včetně vystavení protokolu2. Položka neobsahuje: X3. Způsob měření:Udává se počet kusů kompletní konstrukce nebo práce.
P | 67 | R747128 |  | Vyhotovení blokovacích podmínek a logiky ovládacích signálů v rozvaděči nn | KUS | 5 | 0 |  |  |  | 0 |  | R |  | 2
PP
VV |  |  |  | viz. příloha č.2
TS |  |  |  | 1. Položka obsahuje: – cenu za kontrolu, revizi, seřízení a uvedení do provozu zařízení dle příslušných norem a předpisů, včetně vystavení protokolu2. Položka neobsahuje: X3. Způsob měření:Udává se počet kusů kompletní konstrukce nebo práce.
P | 68 | R747129 |  | Vizualizace a napojení do místního řídícího systému osvětlení | KUS | 3 | 0 |  |  |  | 0 |  | R |  | 2
PP
VV |  |  |  | viz. příloha č.2
TS |  |  |  | 1. Položka obsahuje: – cenu za kontrolu, revizi, seřízení a uvedení do provozu zařízení dle příslušných norem a předpisů, včetně vystavení protokolu2. Položka neobsahuje: X3. Způsob měření:Udává se počet kusů kompletní konstrukce nebo práce.
P | 69 | R747130 |  | Vizualizace místního řídícího systému osvětlení do INK a na dispečink Ostrava | KUS | 3 | 0 |  |  |  | 0 |  | R |  | 2
PP
VV |  |  |  | viz. příloha č.2
TS |  |  |  | 1. Položka obsahuje: – cenu za kontrolu, revizi, seřízení a uvedení do provozu zařízení dle příslušných norem a předpisů, včetně vystavení protokolu2. Položka neobsahuje: X3. Způsob měření:Udává se počet kusů kompletní konstrukce nebo práce.
SD |  | 748 |  | Ostatní
P | 70 | 748151 |  | BEZPEČNOSTNÍ TABULKA | KUS | 2 | 0 |  |  |  | 0 |  | 2022_OTSKP |  | 2
PP
VV |  |  |  | viz. příloha č.2
TS |  |  |  | 1. Položka obsahuje: – veškeré příslušenství pro montáž 2. Položka neobsahuje: X 3. Způsob měření: Udává se počet kusů kompletní konstrukce nebo práce.
P | 71 | 748154 |  | PLAKÁT "SCHÉMA ZAŘÍZENÍ" | KUS | 1 | 0 |  |  |  | 0 |  | 2022_OTSKP |  | 2
PP
VV |  |  |  | viz. příloha č.2
TS |  |  |  | 1. Položka obsahuje: – veškeré příslušenství pro montáž 2. Položka neobsahuje: X 3. Způsob měření: Udává se počet kusů kompletní konstrukce nebo práce.
P | 72 | 748241 |  | PÍSMENA A ČÍSLICE VÝŠKY DO 40 MM | KUS | 20 | 0 |  |  |  | 0 |  | 2022_OTSKP |  | 2
PP
VV |  |  |  | viz. příloha č.2
TS |  |  |  | 1. Položka obsahuje: – zhotovení nápisu barvou pomocí šablon vč. podružného materiálu, rozměření, dodání barvy a ředidla 2. Položka neobsahuje: X 3. Způsob měření: Udává se počet kusů kompletní konstrukce nebo práce.
SD |  | 995 |  | Poplatky za skládky
P | 73 | R015240 | 915 | NEOCEŇOVAT - POPLATKY ZA LIKVIDACI ODPADŮ NEKONTAMINOVANÝCH - 20 03 99 ODPAD PODOBNÝ KOMUNÁLNÍMU ODPADU VČ. DOPRAVY NA SKLÁDKU A MANIPULACE | T | 0.1 | 0 |  |  |  | 0 |  | R |  | 2
PP |  |  |  | Evidenční položka
VV |  |  |  | viz. příloha č.2
TS |  |  |  | 1. Položka obsahuje: - veškeré poplatky provozovateli skládky, recyklační linky nebo jiného zařízení na zpracování nebo likvidaci odpadů související s převzetím, uložením, zpracováním nebo likvidací odpadu - náklady spojené s dopravou odpadu z místa stavby na místo převzetí provozovatelem skládky, recyklační linky nebo jiného zařízení na zpracování a likvidaci odpadů, veškerou manipulaci s odpadem 2. Způsob měření: Tunou se rozumí hmotnost odpadu vytříděného v souladu se zákonem č. 185/2001 Sb., o nakládání s odpady, v platném znění.
P | 74 | R015800 | 963 | NEOCEŇOVAT - POPLATKY ZA LIKVIDACI ODPADŮ - 15 01 01 PAPÍROVÉ A LEPENKOVÉ OBALY VČ. DOPRAVY NA SKLÁDKU A MANIPULACE | T | 0.05 | 0 |  |  |  | 0 |  | R |  | 2
PP |  |  |  | Evidenční položka
VV |  |  |  | viz. příloha č.2
TS
P | 75 | R015810 | 964 | NEOCEŇOVAT - POPLATKY ZA LIKVIDACI ODPADŮ - 15 01 02 PLASTOVÉ OBALY VČ. DOPRAVY NA SKLÁDKU A MANIPULACE | T | 0.05 | 0 |  |  |  | 0 |  | R |  | 2
PP |  |  |  | Evidenční položka
VV |  |  |  | viz. příloha č.2
TS

## PS 12-03-72
SŽDC05 |  |  |  | Soupis prací objektu | [10 empty] | 3
3
S | Stavba: | 20-110-230-US |  | Optimalizace traťového úseku Havířov (včetně) – zastávka Havířov střed (mimo) | [6 empty] | D.1.3.7 |  | Aspe | 0,00 | 2
O | Objekt: | D.1.3.7 |  | Provozní rozvod silnoproudu | [9 empty] | 15,00 | 2
Typ | Poř. číslo | Kód položky | Varianta | Název položky | MJ | Množství | Jednotková hmotnost | Celková hmotnost |  |  | Jednotková cena |  | Cenové soustavy | 21,00 | 2
Dodávka
[9 empty] | Jednotková | Celkem | Jednotková | Celkem |  |  |  | Počet položek s nulovou cenou
O1 |  | PS 12-03-72 |  | Žst. Havířov, rozvodna nn v TS 7004
SD |  | 21 |  | Zařízení staveniště
P | 1 | 2730 |  | POMOC PRÁCE ZŘÍZ NEBO ZAJIŠŤ OCHRANU INŽENÝRSKÝCH SÍTÍ | KPL | 10 | 0 |  |  |  | 0 |  | 2022_OTSKP |  | 2
PP
VV |  |  |  | předpokládané množství
TS |  |  |  | zahrnuje veškeré náklady spojené s objednatelem požadovanými zařízeními
SD |  | 29 |  | Zaměření, revize a kontroly
P | 2 | 2940 |  | OSTATNÍ POŽADAVKY - VYPRACOVÁNÍ DOKUMENTACE | KPL | 1 | 0 |  |  |  | 0 |  | 2022_OTSKP |  | 2
PP
VV |  |  |  | viz. příloha č.2
TS |  |  |  | zahrnuje veškeré náklady spojené s objednatelem požadovanými pracemi
P | 3 | 2946 |  | OSTAT POŽADAVKY - FOTODOKUMENTACE | KPL | 50 | 0 |  |  |  | 0 |  | 2022_OTSKP |  | 2
PP
VV |  |  |  | předpokládané množství
TS |  |  |  | položka zahrnuje:- fotodokumentaci zadavatelem požadovaného děje a konstrukcí v požadovaných časových intervalech- zadavatelem specifikované výstupy (fotografie v papírovém a digitálním formátu) v požadovaném počtu
P | 4 | 29611 |  | OSTATNÍ POŽADAVKY - ODBORNÝ DOZOR | HOD | 30 | 0 |  |  |  | 0 |  | 2022_OTSKP |  | 2
PP
VV |  |  |  | předpokládané množství
TS |  |  |  | zahrnuje veškeré náklady spojené s objednatelem požadovaným dozorem
SD |  | 600 |  | Stavební přípomoc
P | 5 | 61141 |  | ÚPRAVY POVRCHŮ VNITŘ STROPŮ PAČOKOVÁNÍM | M2 | 15 | 0 |  |  |  | 0 |  | 2022_OTSKP |  | 2
PP
VV |  |  |  | předpokládané množství
TS |  |  |  | položka zahrnuje: dodávku veškerého materiálu potřebného pro předepsanou úpravu v předepsané kvalitě nutné vyspravení podkladu, případně zatření spar zdiva položení vrstvy v předepsané tloušťce potřebná lešení a podpěrné konstrukce
SD |  | 702 |  | Uložení kabelů - elektro
P | 6 | 702212 |  | KABELOVÁ CHRÁNIČKA ZEMNÍ DN PŘES 100 DO 200 MM | M | 8 | 0 |  |  |  | 0 |  | 2022_OTSKP |  | 2
PP
VV |  |  |  | viz. příloha č.2
TS |  |  |  | 1. Položka obsahuje: – proražení otvoru zdivem o průřezu od 0,01 do 0,025m2 – úpravu a začištění omítky po montáži vedení – pomocné mechanismy 2. Položka neobsahuje: – protipožární ucpávku 3. Způsob měření: Udává se počet kusů kompletní konstrukce nebo práce.
P | 7 | 702412 |  | KABELOVÝ PROSTUP DO OBJEKTU PŘES ZÁKLAD ZDĚNÝ SVĚTLÉ ŠÍŘKY PŘES 100 DO 200 MM | KUS | 9 | 0 |  |  |  | 0 |  | 2022_OTSKP |  | 2
PP
VV |  |  |  | viz. příloha č.2
TS |  |  |  | 1. Položka obsahuje: – kompletní montáž, rozměření, upevnění, sváření, řezání, spojování a pod. – veškerý spojovací a montážní materiál vč. upevňovacího materiálu ( stojky, držáky, konzoly apod.) – elektrické pospojování – pomocné mechanismy a nátěr 2. Položka neobsahuje: – víko a kabelové příchytky 3. Způsob měření: Měří se metr délkový.
SD |  | 703 |  | Kabelové rošty a lávky - elektro
P | 8 | 703212 |  | KABELOVÝ ŽLAB NOSNÝ/DRÁTĚNÝ ŽÁROVĚ ZINKOVANÝ VČETNĚ UPEVNĚNÍ A PŘÍSLUŠENSTVÍ SVĚTLÉ ŠÍŘKY PŘES 100 DO 250 MM | M | 100 | 0 |  |  |  | 0 |  | 2022_OTSKP |  | 2
PP
VV |  |  |  | viz. příloha č.2
TS |  |  |  | 1. Položka obsahuje: – kompletní montáž, rozměření, upevnění, sváření, řezání, spojování a pod. – veškerý spojovací a montážní materiál – pomocné mechanismy a nátěr 2. Položka neobsahuje: X 3. Způsob měření: Měří se metr délkový.
P | 9 | 703213 |  | KABELOVÝ ŽLAB NOSNÝ/DRÁTĚNÝ ŽÁROVĚ ZINKOVANÝ VČETNĚ UPEVNĚNÍ A PŘÍSLUŠENSTVÍ SVĚTLÉ ŠÍŘKY PŘES 250 DO 400 MM | M | 100 | 0 |  |  |  | 0 |  | 2022_OTSKP |  | 2
PP
VV |  |  |  | viz. příloha č.2
TS |  |  |  | 1. Položka obsahuje: – kompletní montáž, rozměření, upevnění, sváření, řezání, spojování a pod. – veškerý spojovací a montážní materiál – pomocné mechanismy a nátěr 2. Položka neobsahuje: X 3. Způsob měření: Měří se metr délkový.
P | 10 | 703312 |  | KRYT K NOSNÉMU ŽLABU/ROŠTU ŽÁROVĚ ZINKOVANÝ VČETNĚ UPEVNĚNÍ A PŘÍSLUŠENSTVÍ SVĚTLÉ ŠÍŘKY PŘES 100 DO 250 MM | M | 100 | 0 |  |  |  | 0 |  | 2022_OTSKP |  | 2
PP
VV |  |  |  | viz. příloha č.2
TS |  |  |  | 1. Položka obsahuje: – kompletní montáž, rozměření, upevnění, řezání, spojování a pod. – veškerý spojovací a montážní materiál vč. upevňovacího materiálu ( držáky apod.) – pomocné mechanismy 2. Položka neobsahuje: X 3. Způsob měření: Měří se metr délkový.
P | 11 | 703313 |  | KRYT K NOSNÉMU ŽLABU/ROŠTU ŽÁROVĚ ZINKOVANÝ VČETNĚ UPEVNĚNÍ A PŘÍSLUŠENSTVÍ SVĚTLÉ ŠÍŘKY PŘES 250 DO 400 MM | M | 100 | 0 |  |  |  | 0 |  | 2022_OTSKP |  | 2
PP
VV |  |  |  | viz. příloha č.2
TS |  |  |  | 1. Položka obsahuje: – kompletní montáž, rozměření, upevnění, řezání, spojování a pod. – veškerý spojovací a montážní materiál vč. upevňovacího materiálu ( držáky apod.) – pomocné mechanismy 2. Položka neobsahuje: X 3. Způsob měření: Měří se metr délkový.
P | 12 | 703422 |  | ELEKTROINSTALAČNÍ TRUBKA PLASTOVÁ UV STABILNÍ VČETNĚ UPEVNĚNÍ A PŘÍSLUŠENSTVÍ DN PRŮMĚRU PŘES 25 DO 40 MM | M | 40 | 0 |  |  |  | 0 |  | 2022_OTSKP |  | 2
PP
VV |  |  |  | viz. příloha č.2
TS |  |  |  | 1. Položka obsahuje: – přípravu podkladu pro osazení 2. Položka neobsahuje: X 3. Způsob měření: Měří se metr délkový.
P | 13 | 703512 |  | ELEKTROINSTALAČNÍ LIŠTA ŠÍŘKY PŘES 30 DO 60 MM | M | 40 | 0 |  |  |  | 0 |  | 2022_OTSKP |  | 2
PP
VV |  |  |  | viz. příloha č.2
TS |  |  |  | 1. Položka obsahuje: – kompletní montáž, rozměření, upevnění, řezání, spojování apod. – veškerý spojovací a montážní materiál vč. upevňovacího materiálu (držáky apod.) – pomocné mechanismy 2. Položka neobsahuje: X 3. Způsob měření: Měří se metr délkový.
P | 14 | 703721 |  | KABELOVÁ PŘÍCHYTKA PRO ROZSAH UPNUTÍ DO 25 MM | KUS | 200 | 0 |  |  |  | 0 |  | 2022_OTSKP |  | 2
PP
VV |  |  |  | viz. příloha č.2
TS |  |  |  | 1. Položka obsahuje: – kompletní montáž, rozměření, upevnění, řezání, spojování a pod. – veškerý spojovací a montážní materiál vč. upevňovacího materiálu ( držáky apod.) – pomocné mechanismy 2. Položka neobsahuje: X 3. Způsob měření: Udává se počet kusů kompletní konstrukce nebo práce.
P | 15 | 703722 |  | KABELOVÁ PŘÍCHYTKA PRO ROZSAH UPNUTÍ OD 26 DO 50 MM | KUS | 100 | 0 |  |  |  | 0 |  | 2022_OTSKP |  | 2
PP
VV |  |  |  | viz. příloha č.2
TS |  |  |  | 1. Položka obsahuje: – kompletní montáž, rozměření, upevnění, řezání, spojování a pod. – veškerý spojovací a montážní materiál vč. upevňovacího materiálu ( držáky apod.) – pomocné mechanismy 2. Položka neobsahuje: X 3. Způsob měření: Udává se počet kusů kompletní konstrukce nebo práce.
P | 16 | 703723 |  | KABELOVÁ PŘÍCHYTKA PRO ROZSAH UPNUTÍ OD 51 DO 90 MM | KUS | 100 | 0 |  |  |  | 0 |  | 2022_OTSKP |  | 2
PP
VV |  |  |  | viz. příloha č.2
TS |  |  |  | 1. Položka obsahuje: – kompletní montáž, rozměření, upevnění, řezání, spojování a pod. – veškerý spojovací a montážní materiál vč. upevňovacího materiálu ( držáky apod.) – pomocné mechanismy 2. Položka neobsahuje: X 3. Způsob měření: Udává se počet kusů kompletní konstrukce nebo práce.
P | 17 | 703724 |  | KABELOVÁ PŘÍCHYTKA PRO ROZSAH UPNUTÍ PŘES 90 MM | KUS | 100 | 0 |  |  |  | 0 |  | 2022_OTSKP |  | 2
PP
VV |  |  |  | viz. příloha č.2
TS |  |  |  | 1. Položka obsahuje: – kompletní montáž, rozměření, upevnění, řezání, spojování a pod. – veškerý spojovací a montážní materiál vč. upevňovacího materiálu ( držáky apod.) – pomocné mechanismy 2. Položka neobsahuje: X 3. Způsob měření: Udává se počet kusů kompletní konstrukce nebo práce.
P | 18 | 703752 |  | PROTIPOŽÁRNÍ UCPÁVKA STĚNOU/STROPEM, TL DO 50CM, DO EI 90 MIN. | M2 | 2 | 0 |  |  |  | 0 |  | 2022_OTSKP |  | 2
PP
VV |  |  |  | viz. příloha č.2
TS |  |  |  | Položka obsahuje: Dodávku a montáž protipožární ucpávky vč. příslušenství a pomocného materiálu, vyhotovéní a dodání atestu. Dále obsahuje cenu za pom. mechanismy včetně všech ostatních vedlejších nákladů.
P | 19 | 703762 |  | KABELOVÁ UCPÁVKA VODĚ ODOLNÁ PRO VNITŘNÍ PRŮMĚR OTVORU 65 - 110MM | KUS | 15 | 0 |  |  |  | 0 |  | 2022_OTSKP |  | 2
PP
VV |  |  |  | viz. příloha č.2
TS |  |  |  | Položka obsahuje: Dodávku a montáž kabelové ucpávky vč. příslušenství ( utěsňovací spony apod. ) a pomocného materiálu, vyhotovení a dodání atestu. Dále obsahuje cenu za pom. mechanismy včetně všech ostatních vedlejších nákladů.
SD |  | 709 |  | Zajištění kabelu a ucpávky - elektro
P | 20 | 709512 |  | PODPŮRNÉ A POMOCNÉ KONSTRUKCE OCELOVÉ Z PROFILŮ SVAŘOVANÝCH A ŠROUBOVANÝCH S POVRCHOVOU ÚPRAVOU NÁTĚREM | KG | 300 | 0 |  |  |  | 0 |  | 2022_OTSKP |  | 2
PP
VV |  |  |  | viz. příloha č.2
TS |  |  |  | 1. Položka obsahuje: – kompletní montáž, rozměření, upevnění, řezání, spojování a pod. – veškerý spojovací a montážní materiál vč. upevňovacího materiálu ( držáky apod.) – pomocné mechanismy 2. Položka neobsahuje: X 3. Způsob měření: Udává se počet kusů kompletní konstrukce nebo práce.
SD |  | 741 |  | Elektroinstalační zařízení, hromosvod - elektro
P | 21 | 741122 |  | KRABICE (ROZVODKA) INSTALAČNÍ ODBOČNÁ SE SVORKOVNICÍ DO 4 MM2 | KUS | 10 | 0 |  |  |  | 0 |  | 2022_OTSKP |  | 2
PP
VV |  |  |  | viz. příloha č.2
TS |  |  |  | 1. Položka obsahuje: – přípravu podkladu pro osazení – veškerý materiál a práce pro upevnění nebo uchycení krabice 2. Položka neobsahuje: X 3. Způsob měření: Udává se počet kusů kompletní konstrukce nebo práce.
P | 22 | 741331 |  | ZÁSUVKA INSTALAČNÍ DVOJNÁSOBNÁ, MONTÁŽ NA KRABICI | KUS | 2 | 0 |  |  |  | 0 |  | 2022_OTSKP |  | 2
PP
VV |  |  |  | viz. příloha č.2
TS |  |  |  | 1. Položka obsahuje: – kompletní přístroj vč. příslušenství 2. Položka neobsahuje: X 3. Způsob měření: Udává se počet kusů kompletní konstrukce nebo práce.
P | 23 | 741811 |  | UZEMŇOVACÍ VODIČ NA POVRCHU FEZN DO 120 MM2 | M | 50 | 0 |  |  |  | 0 |  | 2022_OTSKP |  | 2
PP
VV |  |  |  | viz. příloha č.2
TS |  |  |  | 1. Položka obsahuje: – uchycení vodiče na povrch vč. podpěr, konzol, svorek a pod. – měření, dělení, spojování – nátěr 2. Položka neobsahuje: X 3. Způsob měření: Měří se metr délkový.
P | 24 | 741C01 |  | EKVIPOTENCIÁLNÍ PŘÍPOJNICE | KUS | 1 | 0 |  |  |  | 0 |  | 2022_OTSKP |  | 2
PP
VV |  |  |  | viz. příloha č.2
TS |  |  |  | 1. Položka obsahuje: – veškeré práce a materiál obsažený v názvu položky 2. Položka neobsahuje: X 3. Způsob měření: Udává se počet kusů kompletní konstrukce nebo práce.
P | 25 | 741C02 |  | UZEMŇOVACÍ SVORKA | KUS | 2 | 0 |  |  |  | 0 |  | 2022_OTSKP |  | 2
PP
VV |  |  |  | viz. příloha č.2
TS |  |  |  | 1. Položka obsahuje: – veškeré příslušenství 2. Položka neobsahuje: X 3. Způsob měření: Udává se počet kusů kompletní konstrukce nebo práce.
P | 26 | 741C03 |  | POUZDRO PRO PRŮCHOD PÁSKU STĚNOU | KUS | 1 | 0 |  |  |  | 0 |  | 2022_OTSKP |  | 2
PP
VV |  |  |  | viz. příloha č.2
TS |  |  |  | 1. Položka obsahuje: – vyhotovení otvoru pro pouzdro a jeho zatěsnění 2. Položka neobsahuje: X 3. Způsob měření: Udává se počet kusů kompletní konstrukce nebo práce.
P | 27 | 741C04 |  | OCHRANNÉ POSPOJOVÁNÍ CU VODIČEM DO 16 MM2 | KUS | 26 | 0 |  |  |  | 0 |  | 2022_OTSKP |  | 2
PP
VV |  |  |  | viz. příloha č.2
TS |  |  |  | 1. Položka obsahuje: – připojení zařízení vodičem do Cu 16mm2 k zemnícímu vodiči délky do 2m vč. ukončení 2. Položka neobsahuje: X 3. Způsob měření: Udává se počet kusů kompletní konstrukce nebo práce.
P | 28 | 741C05 |  | SPOJOVÁNÍ UZEMŇOVACÍCH VODIČŮ | KUS | 8 | 0 |  |  |  | 0 |  | 2022_OTSKP |  | 2
PP
VV |  |  |  | viz. příloha č.2
TS |  |  |  | 1. Položka obsahuje: – tvarování, přípravu spojů – svařování – ochranný nátěr spoje dle příslušných norem 2. Položka neobsahuje: X 3. Způsob měření: Udává se počet kusů kompletní konstrukce nebo práce.
SD |  | 742 |  | Silnoproudé rozvody - elektro
P | 29 | 742J22 |  | SYKFY 5X2X0,5, KABEL SDĚLOVACÍ IZOLACE PVC | M | 40 | 0 |  |  |  | 0 |  | 2022_OTSKP |  | 2
PP
VV |  |  |  | viz. příloha č.2
TS |  |  |  | Položka obsahuje : Dodávku a montáž kabelu včetně dovozu, manipulace a uložení kabelu (do trubky, na rošty, pod omítku, do rozvaděče ). Dále obsahuje cenu za pom. mechanismy včetně všech ostatních vedlejších nákladů
P | 30 | 742J29 |  | KABEL SDĚLOVACÍ LAN UTP/FTP UKONČENÝ KONEKTORY RJ45 | M | 330 | 0 |  |  |  | 0 |  | 2022_OTSKP |  | 2
PP
VV |  |  |  | viz. příloha č.2
TS |  |  |  | Položka obsahuje : Dodávku a montáž kabelu včetně dovozu, manipulace a uložení kabelu (do trubky, na rošty, pod omítku, do rozvaděče ). Dále obsahuje cenu za pom. mechanismy včetně všech ostatních vedlejších nákladů
P | 31 | 742K12 |  | UKONČENÍ JEDNOŽÍLOVÉHO KABELU V ROZVADĚČI NEBO NA PŘÍSTROJI OD 4 DO 16 MM2 | KUS | 54 | 0 |  |  |  | 0 |  | 2022_OTSKP |  | 2
PP
VV |  |  |  | viz. příloha č.2
TS |  |  |  | 1. Položka obsahuje: – všechny práce spojené s úpravou kabelů pro montáž včetně veškerého příslušentsví 2. Položka neobsahuje: X 3. Způsob měření: Udává se počet kusů kompletní konstrukce nebo práce.
P | 32 | 742K15 |  | UKONČENÍ JEDNOŽÍLOVÉHO KABELU V ROZVADĚČI NEBO NA PŘÍSTROJI OD 150 DO 240 MM2 | KUS | 2 | 0 |  |  |  | 0 |  | 2022_OTSKP |  | 2
PP
VV |  |  |  | viz. příloha č.2
TS |  |  |  | 1. Položka obsahuje: – všechny práce spojené s úpravou kabelů pro montáž včetně veškerého příslušentsví 2. Položka neobsahuje: X 3. Způsob měření: Udává se počet kusů kompletní konstrukce nebo práce.
P | 33 | 742L11 |  | UKONČENÍ DVOU AŽ PĚTIŽÍLOVÉHO KABELU V ROZVADĚČI NEBO NA PŘÍSTROJI DO 2,5 MM2 | KUS | 40 | 0 |  |  |  | 0 |  | 2022_OTSKP |  | 2
PP
VV |  |  |  | viz. příloha č.2
TS |  |  |  | 1. Položka obsahuje: – všechny práce spojené s úpravou kabelů pro montáž včetně veškerého příslušentsví 2. Položka neobsahuje: X 3. Způsob měření: Udává se počet kusů kompletní konstrukce nebo práce.
P | 34 | 742L12 |  | UKONČENÍ DVOU AŽ PĚTIŽÍLOVÉHO KABELU V ROZVADĚČI NEBO NA PŘÍSTROJI OD 4 DO 16 MM2 | KUS | 40 | 0 |  |  |  | 0 |  | 2022_OTSKP |  | 2
PP
VV |  |  |  | viz. příloha č.2
TS |  |  |  | 1. Položka obsahuje: – všechny práce spojené s úpravou kabelů pro montáž včetně veškerého příslušentsví 2. Položka neobsahuje: X 3. Způsob měření: Udává se počet kusů kompletní konstrukce nebo práce.
P | 35 | 742L13 |  | UKONČENÍ DVOU AŽ PĚTIŽÍLOVÉHO KABELU V ROZVADĚČI NEBO NA PŘÍSTROJI OD 25 DO 50 MM2 | KUS | 20 | 0 |  |  |  | 0 |  | 2022_OTSKP |  | 2
PP
VV |  |  |  | viz. příloha č.2
TS |  |  |  | 1. Položka obsahuje: – všechny práce spojené s úpravou kabelů pro montáž včetně veškerého příslušentsví 2. Položka neobsahuje: X 3. Způsob měření: Udává se počet kusů kompletní konstrukce nebo práce.
P | 36 | 742L14 |  | UKONČENÍ DVOU AŽ PĚTIŽÍLOVÉHO KABELU V ROZVADĚČI NEBO NA PŘÍSTROJI OD 70 DO 120 MM2 | KUS | 10 | 0 |  |  |  | 0 |  | 2022_OTSKP |  | 2
PP
VV |  |  |  | viz. příloha č.2
TS |  |  |  | 1. Položka obsahuje: – všechny práce spojené s úpravou kabelů pro montáž včetně veškerého příslušentsví 2. Položka neobsahuje: X 3. Způsob měření: Udává se počet kusů kompletní konstrukce nebo práce.
P | 37 | 742L15 |  | UKONČENÍ DVOU AŽ PĚTIŽÍLOVÉHO KABELU V ROZVADĚČI NEBO NA PŘÍSTROJI OD 150 DO 240 MM2 | KUS | 12 | 0 |  |  |  | 0 |  | 2022_OTSKP |  | 2
PP
VV |  |  |  | viz. příloha č.2
TS |  |  |  | 1. Položka obsahuje: – všechny práce spojené s úpravou kabelů pro montáž včetně veškerého příslušentsví 2. Položka neobsahuje: X 3. Způsob měření: Udává se počet kusů kompletní konstrukce nebo práce.
P | 38 | 742N11 |  | UKONČENÍ 19-24ŽÍLOVÉHO KABELU V ROZVADĚČI NEBO NA PŘÍSTROJI DO 2,5 MM2 | KUS | 4 | 0 |  |  |  | 0 |  | 2022_OTSKP |  | 2
PP
VV |  |  |  | viz. příloha č.2
TS |  |  |  | 1. Položka obsahuje: – všechny práce spojené s úpravou kabelů pro montáž včetně veškerého příslušentsví 2. Položka neobsahuje: X 3. Způsob měření: Udává se počet kusů kompletní konstrukce nebo práce.
P | 39 | 742N21 |  | UKONČENÍ 19-24ŽÍLOVÉHO KABELU KABELOVOU SPOJKOU DO 2,5 MM2 | KUS | 30 | 0 |  |  |  | 0 |  | 2022_OTSKP |  | 2
PP
VV |  |  |  | viz. příloha č.2
TS |  |  |  | 1. Položka obsahuje: – všechny práce spojené s úpravou kabelů pro montáž včetně veškerého příslušentsví 2. Položka neobsahuje: X 3. Způsob měření: Udává se počet kusů kompletní konstrukce nebo práce.
P | 40 | R742F12 |  | KABEL NN NEBO VODIČ JEDNOŽÍLOVÝ CU S PLASTOVOU IZOLACÍ OD 4 DO 16 MM2 | M | 60 | 0 |  |  |  | 0 |  | R |  | 2
PP
VV |  |  |  | viz. příloha č.2
TS |  |  |  | 1. Položka obsahuje: – dodávku, manipulace a uložení kabelu (do země, chráničky, kanálu, na rošty, na TV a pod.)2. Položka neobsahuje: – příchytky, spojky, koncovky, chráničky apod.3. Způsob měření:Měří se metr délkový.
P | 41 | R742F14 |  | KABEL NN NEBO VODIČ JEDNOŽÍLOVÝ CU S PLASTOVOU IZOLACÍ OD 70 DO 120 MM2 | M | 20 | 0 |  |  |  | 0 |  | R |  | 2
PP
VV |  |  |  | viz. příloha č.2
TS |  |  |  | 1. Položka obsahuje: – dodávku, manipulace a uložení kabelu (do země, chráničky, kanálu, na rošty, na TV a pod.)2. Položka neobsahuje: – příchytky, spojky, koncovky, chráničky apod.3. Způsob měření:Měří se metr délkový.
P | 42 | R742G11 |  | KABEL NN DVOU- A TŘÍŽÍLOVÝ CU S PLASTOVOU IZOLACÍ DO 2,5 MM2 | M | 135 | 0 |  |  |  | 0 |  | R |  | 2
PP
VV |  |  |  | viz. příloha č.2
TS |  |  |  | 1. Položka obsahuje: – dodávku, manipulace a uložení kabelu (do země, chráničky, kanálu, na rošty, na TV a pod.)2. Položka neobsahuje: – příchytky, spojky, koncovky, chráničky apod.3. Způsob měření:Měří se metr délkový.
P | 43 | R742G12 |  | KABEL NN DVOU- A TŘÍŽÍLOVÝ CU S PLASTOVOU IZOLACÍ OD 4 DO 16 MM2 | M | 460 | 0 |  |  |  | 0 |  | R |  | 2
PP
VV |  |  |  | viz. příloha č.2
TS |  |  |  | 1. Položka obsahuje: – dodávku, manipulace a uložení kabelu (do země, chráničky, kanálu, na rošty, na TV a pod.)2. Položka neobsahuje: – příchytky, spojky, koncovky, chráničky apod.3. Způsob měření:Měří se metr délkový.
P | 44 | R742H11 |  | KABEL NN ČTYŘ- A PĚTIŽÍLOVÝ CU S PLASTOVOU IZOLACÍ DO 2,5 MM2 | M | 330 | 0 |  |  |  | 0 |  | R |  | 2
PP
VV |  |  |  | viz. příloha č.2
TS |  |  |  | 1. Položka obsahuje: – dodávku, manipulace a uložení kabelu (do země, chráničky, kanálu, na rošty, na TV a pod.)2. Položka neobsahuje: – příchytky, spojky, koncovky, chráničky apod.3. Způsob měření:Měří se metr délkový.
P | 45 | R742H12 |  | KABEL NN ČTYŘ- A PĚTIŽÍLOVÝ CU S PLASTOVOU IZOLACÍ OD 4 DO 16 MM2 | M | 125 | 0 |  |  |  | 0 |  | R |  | 2
PP
VV |  |  |  | viz. příloha č.2
TS |  |  |  | 1. Položka obsahuje: – dodávku, manipulace a uložení kabelu (do země, chráničky, kanálu, na rošty, na TV a pod.)2. Položka neobsahuje: – příchytky, spojky, koncovky, chráničky apod.3. Způsob měření:Měří se metr délkový.
P | 46 | R742H14 |  | KABEL NN ČTYŘ- A PĚTIŽÍLOVÝ CU S PLASTOVOU IZOLACÍ OD 70 DO 120 MM2 | M | 115 | 0 |  |  |  | 0 |  | R |  | 2
PP
VV |  |  |  | viz. příloha č.2
TS |  |  |  | 1. Položka obsahuje: – dodávku, manipulace a uložení kabelu (do země, chráničky, kanálu, na rošty, na TV a pod.)2. Položka neobsahuje: – příchytky, spojky, koncovky, chráničky apod.3. Způsob měření:Měří se metr délkový.
P | 47 | R742H15 |  | KABEL NN ČTYŘ- A PĚTIŽÍLOVÝ CU S PLASTOVOU IZOLACÍ OD 150 DO 240 MM2 | M | 150 | 0 |  |  |  | 0 |  | R |  | 2
PP
VV |  |  |  | viz. příloha č.2
TS |  |  |  | 1. Položka obsahuje: – dodávku, manipulace a uložení kabelu (do země, chráničky, kanálu, na rošty, na TV a pod.)2. Položka neobsahuje: – příchytky, spojky, koncovky, chráničky apod.3. Způsob měření:Měří se metr délkový.
P | 48 | R742I11 |  | KABEL NN CU OVLÁDACÍ 7-12ŽÍLOVÝ DO 2,5 MM2 | M | 160 | 0 |  |  |  | 0 |  | R |  | 2
PP
VV |  |  |  | viz. příloha č.2
TS |  |  |  | 1. Položka obsahuje: – dodávku, manipulace a uložení kabelu (do země, chráničky, kanálu, na rošty, na TV a pod.)2. Položka neobsahuje: – příchytky, spojky, koncovky, chráničky apod.3. Způsob měření:Měří se metr délkový.
P | 49 | R742I21 |  | KABEL NN CU OVLÁDACÍ 19-24ŽÍLOVÝ DO 2,5 MM2 | M | 400 | 0 |  |  |  | 0 |  | R |  | 2
PP
VV |  |  |  | viz. příloha č.2
TS |  |  |  | 1. Položka obsahuje: – dodávku, manipulace a uložení kabelu (do země, chráničky, kanálu, na rošty, na TV a pod.)2. Položka neobsahuje: – příchytky, spojky, koncovky, chráničky apod.3. Způsob měření:Měří se metr délkový.
P | 50 | R742J43 |  | J-Y(ST)Y 1X2x0,8, KABEL SDĚLOVACÍ IZOLACE PVC | M | 160 | 0 |  |  |  | 0 |  | R |  | 2
PP
VV |  |  |  | viz. příloha č.2
TS |  |  |  | 1. Položka obsahuje: – dodávku, manipulace a uložení kabelu (do země, chráničky, kanálu, na rošty, na TV a pod.)2. Položka neobsahuje: – příchytky, spojky, koncovky, chráničky apod.3. Způsob měření:Měří se metr délkový.
SD |  | 744 |  | Rozváděč nn (rozvodnice a vybavení) - elektro
P | 51 | 744541 |  | ROZVADĚČ - REGULAČNÍ A MONITOROVACÍ ELEKTROENERGETICKÉ ZAŘÍZENÍ PRO SLEDOVÁNÍ ODBĚRU A PŘENOS DAT DO CENTRÁLNÍ DATABÁZE | KUS | 1 | 0 |  |  |  | 0 |  | 2022_OTSKP |  | 2
PP
VV |  |  |  | viz. příloha č.2
TS |  |  |  | 1. Položka obsahuje: – přípravu podkladu pro osazení vč. upevňovacího materiálu, veškerý podružný a pomocný materiál – technický popis viz. projektová dokumentace – provedení zkoušek, dodání předepsaných zkoušek, revizí a atestů, měření, nastavení 2. Položka neobsahuje: X 3. Způsob měření: Udává se počet kusů kompletní konstrukce nebo práce.
P | 52 | R744370 |  | ROZVADĚČ RH - dle projektová dokumentace a technická spec. , kompletně vybavený, částečně typově zkoušený, parametrizace, konfigurace a odzkoušení | KUS | 7 | 0 |  |  |  | 0 |  | R |  | 2
PP
VV |  |  |  | viz. příloha č.2
TS |  |  |  | 1. Položka obsahuje: – veškeré práce a materiál obsažený v názvu položky, instalaci rozvaděče do rozvodny včezně software k PLC pro možnost chodu a jeho oživení, zhotovení výrobní dokumentace -technický popis viz projektová dokumentace 2. Položka neobsahuje: X 3. Způsob měření: Udává se počet kusů kompletní konstrukce nebo práce.
P | 53 | R744371 |  | ROZVADĚČ RZS - dle projektová dokumentace a technická spec. , kompletně vybavený, částečně typově zkoušený, parametrizace, konfigurace a odzkoušení | KUS | 6 | 0 |  |  |  | 0 |  | R |  | 2
PP
VV |  |  |  | viz. příloha č.2
TS |  |  |  | 1. Položka obsahuje: – veškeré práce a materiál obsažený v názvu položky, instalaci rozvaděče do rozvodny včezně software k PLC pro možnost chodu a jeho oživení, zhotovení výrobní dokumentace -technický popis viz projektová dokumentace 2. Položka neobsahuje: X 3. Způsob měření: Udává se počet kusů kompletní konstrukce nebo práce.
P | 54 | R744372 |  | ROZVADĚČ RDD - dle projektová dokumentace a technická spec. , kompletně vybavený, částečně typově zkoušený, parametrizace, konfigurace a odzkoušení | KUS | 1 | 0 |  |  |  | 0 |  | R |  | 2
PP
VV |  |  |  | viz. příloha č.2
TS |  |  |  | 1. Položka obsahuje: – veškeré práce a materiál obsažený v názvu položky, instalaci rozvaděče do rozvodny včezně software k PLC pro možnost chodu a jeho oživení, zhotovení výrobní dokumentace -technický popis viz projektová dokumentace 2. Položka neobsahuje: X 3. Způsob měření: Udává se počet kusů kompletní konstrukce nebo práce.
P | 55 | R744373 |  | ROZVADĚČ RO - dle projektová dokumentace a technická spec. , kompletně vybavený, částečně typově zkoušený, parametrizace, konfigurace a odzkoušení | KUS | 3 | 0 |  |  |  | 0 |  | R |  | 2
PP
VV |  |  |  | viz. příloha č.2
TS |  |  |  | 1. Položka obsahuje: – veškeré práce a materiál obsažený v názvu položky, instalaci rozvaděče do rozvodny včezně software k PLC pro možnost chodu a jeho oživení, zhotovení výrobní dokumentace -technický popis viz projektová dokumentace 2. Položka neobsahuje: X 3. Způsob měření: Udává se počet kusů kompletní konstrukce nebo práce.
P | 56 | R744374 |  | ROZVADĚČ RZN - dle projektová dokumentace a technická spec. , kompletně vybavený, částečně typově zkoušený, parametrizace, konfigurace a odzkoušení | KUS | 1 | 0 |  |  |  | 0 |  | R |  | 2
PP
VV |  |  |  | viz. příloha č.2
TS |  |  |  | 1. Položka obsahuje: – veškeré práce a materiál obsažený v názvu položky, instalaci rozvaděče do rozvodny včezně software k PLC pro možnost chodu a jeho oživení, zhotovení výrobní dokumentace -technický popis viz projektová dokumentace 2. Položka neobsahuje: X 3. Způsob měření: Udává se počet kusů kompletní konstrukce nebo práce.
P | 57 | R744375 |  | ROZVADĚČ R - dle projektová dokumentace a technická spec. , kompletně vybavený, částečně typově zkoušený, parametrizace, konfigurace a odzkoušení | KUS | 3 | 0 |  |  |  | 0 |  | R |  | 2
PP
VV |  |  |  | viz. příloha č.2
TS |  |  |  | 1. Položka obsahuje: – veškeré práce a materiál obsažený v názvu položky, instalaci rozvaděče do rozvodny včezně software k PLC pro možnost chodu a jeho oživení, zhotovení výrobní dokumentace -technický popis viz projektová dokumentace 2. Položka neobsahuje: X 3. Způsob měření: Udává se počet kusů kompletní konstrukce nebo práce.
P | 58 | R744376 |  | ROZVADĚČ PS - dle projektová dokumentace a technická spec. , kompletně vybavený, částečně typově zkoušený, parametrizace, konfigurace a odzkoušení | KUS | 1 | 0 |  |  |  | 0 |  | R |  | 2
PP
VV |  |  |  | viz. příloha č.2
TS |  |  |  | 1. Položka obsahuje: – veškeré práce a materiál obsažený v názvu položky, instalaci rozvaděče do rozvodny včezně software k PLC pro možnost chodu a jeho oživení, zhotovení výrobní dokumentace -technický popis viz projektová dokumentace 2. Položka neobsahuje: X 3. Způsob měření: Udává se počet kusů kompletní konstrukce nebo práce.
P | 59 | R744377 |  | ROZVADĚČ RK - dle projektová dokumentace a technická spec. , kompletně vybavený, částečně typově zkoušený, parametrizace, konfigurace a odzkoušení | KUS | 2 | 0 |  |  |  | 0 |  | R |  | 2
PP
VV |  |  |  | viz. příloha č.2
TS |  |  |  | 1. Položka obsahuje: – veškeré práce a materiál obsažený v názvu položky, instalaci rozvaděče do rozvodny včezně software k PLC pro možnost chodu a jeho oživení, zhotovení výrobní dokumentace -technický popis viz projektová dokumentace 2. Položka neobsahuje: X 3. Způsob měření: Udává se počet kusů kompletní konstrukce nebo práce.
P | 60 | R744378 |  | ROZVADĚČ RU - dle projektová dokumentace a technická spec. , kompletně vybavený, částečně typově zkoušený, parametrizace, konfigurace a odzkoušení | KUS | 2 | 0 |  |  |  | 0 |  | R |  | 2
PP
VV |  |  |  | viz. příloha č.2
TS |  |  |  | 1. Položka obsahuje: – veškeré práce a materiál obsažený v názvu položky, instalaci rozvaděče do rozvodny včezně software k PLC pro možnost chodu a jeho oživení, zhotovení výrobní dokumentace -technický popis viz projektová dokumentace 2. Položka neobsahuje: X 3. Způsob měření: Udává se počet kusů kompletní konstrukce nebo práce.
SD |  | 747 |  | Zkoušky, revize a HZS - elektro
P | 61 | 747111 |  | KONTROLA SILOVÝCH ROZVADĚČŮ NN, 1 POLE | KUS | 23 | 0 |  |  |  | 0 |  | 2022_OTSKP |  | 2
PP
VV |  |  |  | viz. příloha č.2
TS |  |  |  | 1. Položka obsahuje: – cenu za kontrolu, revizi, seřízení a uvedení do provozu zařízení dle příslušných norem a předpisů, včetně vystavení protokolu 2. Položka neobsahuje: X 3. Způsob měření: Udává se počet kusů kompletní konstrukce nebo práce.
P | 62 | 747121 |  | OVLÁDÁNÍ ZÁSKOKU AUTOMATICKÉ/POLOAUTOMATICKÉ PŘI NAPÁJENÍ ZE DVOU MÍST | KUS | 1 | 0 |  |  |  | 0 |  | 2022_OTSKP |  | 2
PP
VV |  |  |  | viz. příloha č.2
TS |  |  |  | 1. Položka obsahuje: – cenu za kontrolu, revizi, seřízení a uvedení do provozu zařízení dle příslušných norem a předpisů, včetně vystavení protokolu 2. Položka neobsahuje: X 3. Způsob měření: Udává se počet kusů kompletní konstrukce nebo práce.
P | 63 | 747212 |  | CELKOVÁ PROHLÍDKA, ZKOUŠENÍ, MĚŘENÍ A VYHOTOVENÍ VÝCHOZÍ REVIZNÍ ZPRÁVY, PRO OBJEM IN PŘES 100 DO 500 TIS. KČ | KUS | 1 | 0 |  |  |  | 0 |  | 2022_OTSKP |  | 2
PP
VV |  |  |  | viz. příloha č.4
TS |  |  |  | 1. Položka obsahuje: – cenu za celkovou prohlídku zařízení PS/SO, vč. měření, komplexních zkoušek a revizi zařízení tohoto PS/SO autorizovaným revizním technikem na silnoproudá zařízení podle požadavku ČSN, včetně hodnocení a vyhotovení celkové revizní zprávy 2. Položka neobsahuje: X 3. Způsob měření: Udává se počet kusů kompletní konstrukce nebo práce.
P | 64 | 747213 |  | CELKOVÁ PROHLÍDKA, ZKOUŠENÍ, MĚŘENÍ A VYHOTOVENÍ VÝCHOZÍ REVIZNÍ ZPRÁVY, PRO OBJEM IN PŘES 500 DO 1000 TIS. KČ | KUS | 1 | 0 |  |  |  | 0 |  | 2022_OTSKP |  | 2
PP
VV |  |  |  | viz. příloha č.4
TS |  |  |  | 1. Položka obsahuje: – cenu za celkovou prohlídku zařízení PS/SO, vč. měření, komplexních zkoušek a revizi zařízení tohoto PS/SO autorizovaným revizním technikem na silnoproudá zařízení podle požadavku ČSN, včetně hodnocení a vyhotovení celkové revizní zprávy 2. Položka neobsahuje: X 3. Způsob měření: Udává se počet kusů kompletní konstrukce nebo práce.
P | 65 | 747214 |  | CELKOVÁ PROHLÍDKA, ZKOUŠENÍ, MĚŘENÍ A VYHOTOVENÍ VÝCHOZÍ REVIZNÍ ZPRÁVY, PRO OBJEM IN - PŘÍPLATEK ZA KAŽDÝCH DALŠÍCH I ZAPOČATÝCH 500 TIS. KČ | KUS | 8 | 0 |  |  |  | 0 |  | 2022_OTSKP |  | 2
PP
VV |  |  |  | viz. příloha č.4
TS |  |  |  | 1. Položka obsahuje: – cenu za celkovou prohlídku zařízení PS/SO, vč. měření, komplexních zkoušek a revizi zařízení tohoto PS/SO autorizovaným revizním technikem na silnoproudá zařízení podle požadavku ČSN, včetně hodnocení a vyhotovení celkové revizní zprávy 2. Položka neobsahuje: X 3. Způsob měření: Udává se počet kusů kompletní konstrukce nebo práce.
P | 66 | 747701 |  | DOKONČOVACÍ MONTÁŽNÍ PRÁCE NA ELEKTRICKÉM ZAŘÍZENÍ | HOD | 100 | 0 |  |  |  | 0 |  | 2022_OTSKP |  | 2
PP
VV |  |  |  | předpokládané množství
TS |  |  |  | 1. Položka obsahuje: – cenu za práce spojené s uváděním zařízení do provozu, drobné montážní práce v rozvaděčích, koordinaci se zhotoviteli souvisejících zařízení apod. 2. Položka neobsahuje: X 3. Způsob měření: Udává se čas v hodinách.
P | 67 | 747702 |  | ÚPRAVA ZAPOJENÍ STÁVAJÍCÍCH KABELOVÝCH SKŘÍNÍ/ROZVADĚČŮ | HOD | 24 | 0 |  |  |  | 0 |  | 2022_OTSKP |  | 2
PP
VV |  |  |  | předpokládané množství
TS |  |  |  | 1. Položka obsahuje: – cenu za veškeré náklady na provedení provizorních úprav zapojení stávajících kabelových skříní / rozvaděčů v průběhu výstavy ( pro montáž nových i provizorních kabelů, drobné úpravy výstroje apod. ) 2. Položka neobsahuje: X 3. Způsob měření: Udává se čas v hodinách.
P | 68 | 747703 |  | ZKUŠEBNÍ PROVOZ | HOD | 24 | 0 |  |  |  | 0 |  | 2022_OTSKP |  | 2
PP
VV |  |  |  | předpokládané množství
TS |  |  |  | 1. Položka obsahuje: – cenu za dobu kdy je zařízení po individálních zkouškách dáno do provozu s prokázáním technických a kvalitativních parametrů zařízení 2. Položka neobsahuje: X 3. Způsob měření: Udává se čas v hodinách.
P | 69 | 747704 |  | ZAŠKOLENÍ OBSLUHY | HOD | 24 | 0 |  |  |  | 0 |  | 2022_OTSKP |  | 2
PP
VV |  |  |  | předpokládané množství
TS |  |  |  | 1. Položka obsahuje: – cenu za dobu kdy je s funkcí seznamována obsluha zařízení, včetně odevzdání dokumentace skutečného provedení 2. Položka neobsahuje: X 3. Způsob měření: Udává se čas v hodinách.
P | 70 | 747705 |  | MANIPULACE NA ZAŘÍZENÍCH PROVÁDĚNÉ PROVOZOVATELEM | HOD | 24 | 0 |  |  |  | 0 |  | 2022_OTSKP |  | 2
PP
VV |  |  |  | předpokládané množství
TS |  |  |  | 1. Položka obsahuje: – cenu za manipulace na zařízeních prováděné provozovatelem nutných pro další práce zhotovitele na technologickém souboru 2. Položka neobsahuje: X 3. Způsob měření: Udává se čas v hodinách.
P | 71 | 747706 |  | ZJIŠŤOVÁNÍ STÁVAJÍCÍHO STAVU ROZVODŮ NN | HOD | 24 | 0 |  |  |  | 0 |  | 2022_OTSKP |  | 2
PP
VV |  |  |  | předpokládané množství
TS |  |  |  | 1. Položka obsahuje: – cenu za prozkoumání stávajích rozvodů nn, přiřazení vývodových kabelů v rozvaděči nn k jejich zařízení a identifikaci způsobu napájení 2. Položka neobsahuje: X 3. Způsob měření: Udává se čas v hodinách.
P | 72 | R747127 |  | Vyhotovení "check listu" signálů DDTS a DŘT v rozvaděči | KUS | 23 | 0 |  |  |  | 0 |  | R |  | 2
PP
VV |  |  |  | viz. příloha č.2
TS |  |  |  | 1. Položka obsahuje: – cenu za kontrolu, revizi, seřízení a uvedení do provozu zařízení dle příslušných norem a předpisů, včetně vystavení protokolu2. Položka neobsahuje: X3. Způsob měření:Udává se počet kusů kompletní konstrukce nebo práce.
P | 73 | R747128 |  | Vyhotovení blokovacích podmínek a logiky ovládacích signálů v rozvaděči nn | KUS | 23 | 0 |  |  |  | 0 |  | R |  | 2
PP
VV |  |  |  | viz. příloha č.2
TS |  |  |  | 1. Položka obsahuje: – cenu za kontrolu, revizi, seřízení a uvedení do provozu zařízení dle příslušných norem a předpisů, včetně vystavení protokolu2. Položka neobsahuje: X3. Způsob měření:Udává se počet kusů kompletní konstrukce nebo práce.
P | 74 | R747129 |  | Vizualizace a napojení do místního řídícího systému osvětlení | KUS | 3 | 0 |  |  |  | 0 |  | R |  | 2
PP
VV |  |  |  | viz. příloha č.2
TS |  |  |  | 1. Položka obsahuje: – cenu za kontrolu, revizi, seřízení a uvedení do provozu zařízení dle příslušných norem a předpisů, včetně vystavení protokolu2. Položka neobsahuje: X3. Způsob měření:Udává se počet kusů kompletní konstrukce nebo práce.
P | 75 | R747130 |  | Vizualizace místního řídícího systému osvětlení do INK a na dispečink Ostrava | KUS | 3 | 0 |  |  |  | 0 |  | R |  | 2
PP
VV |  |  |  | viz. příloha č.2
TS |  |  |  | 1. Položka obsahuje: – cenu za kontrolu, revizi, seřízení a uvedení do provozu zařízení dle příslušných norem a předpisů, včetně vystavení protokolu2. Položka neobsahuje: X3. Způsob měření:Udává se počet kusů kompletní konstrukce nebo práce.
SD |  | 748 |  | Ostatní
P | 76 | 748112 |  | KOMPLETNÍ OSOBNÍ OCHRANNÉ PROSTŘEDKY A PRACOVNÍ POMŮCKY PRO ROZVODNU NN | KUS | 1 | 0 |  |  |  | 0 |  | 2022_OTSKP |  | 2
PP
VV |  |  |  | předpokládané množství
TS |  |  |  | 1. Položka obsahuje: – dodávku a montáž kompletní sady osobních ochranných prostředků a pracovních pomůcek pro elektrickou stanici dle požadavku provozovatele a v intencích normy TNŽ 38 1981 2. Položka neobsahuje: X 3. Způsob měření: Udává se počet kusů kompletní konstrukce nebo práce.
P | 77 | 748129 |  | DIELEKTRICKÝ KOBEREC ŠÍŘE 1300 MM, DÉLKY DO 5 M | KUS | 4 | 0 |  |  |  | 0 |  | 2022_OTSKP |  | 2
PP
VV |  |  |  | předpokládané množství
TS |  |  |  | 1. Položka obsahuje: – veškeré příslušenství pro montáž 2. Položka neobsahuje: X 3. Způsob měření: Udává se počet kusů kompletní konstrukce nebo práce.
P | 78 | 748132 |  | LÉKÁRNIČKA | KUS | 1 | 0 |  |  |  | 0 |  | 2022_OTSKP |  | 2
PP
VV |  |  |  | předpokládané množství
TS |  |  |  | 1. Položka obsahuje: – veškeré příslušenství pro montáž 2. Položka neobsahuje: X 3. Způsob měření: Udává se počet kusů kompletní konstrukce nebo práce.
P | 79 | 748151 |  | BEZPEČNOSTNÍ TABULKA | KUS | 10 | 0 |  |  |  | 0 |  | 2022_OTSKP |  | 2
PP
VV |  |  |  | viz. příloha č.2
TS |  |  |  | 1. Položka obsahuje: – veškeré příslušenství pro montáž 2. Položka neobsahuje: X 3. Způsob měření: Udává se počet kusů kompletní konstrukce nebo práce.
P | 80 | 748154 |  | PLAKÁT "SCHÉMA ZAŘÍZENÍ" | KUS | 1 | 0 |  |  |  | 0 |  | 2022_OTSKP |  | 2
PP
VV |  |  |  | viz. příloha č.2
TS |  |  |  | 1. Položka obsahuje: – veškeré příslušenství pro montáž 2. Položka neobsahuje: X 3. Způsob měření: Udává se počet kusů kompletní konstrukce nebo práce.
P | 81 | 748241 |  | PÍSMENA A ČÍSLICE VÝŠKY DO 40 MM | KUS | 100 | 0 |  |  |  | 0 |  | 2022_OTSKP |  | 2
PP
VV |  |  |  | viz. příloha č.2
TS |  |  |  | 1. Položka obsahuje: – zhotovení nápisu barvou pomocí šablon vč. podružného materiálu, rozměření, dodání barvy a ředidla 2. Položka neobsahuje: X 3. Způsob měření: Udává se počet kusů kompletní konstrukce nebo práce.
SD |  | 995 |  | Poplatky za skládky
P | 82 | R015240 | 915 | NEOCEŇOVAT - POPLATKY ZA LIKVIDACI ODPADŮ NEKONTAMINOVANÝCH - 20 03 99 ODPAD PODOBNÝ KOMUNÁLNÍMU ODPADU VČ. DOPRAVY NA SKLÁDKU A MANIPULACE | T | 0.3 | 0 |  |  |  | 0 |  | R |  | 2
PP |  |  |  | Evidenční položka
VV |  |  |  | viz. příloha č.2
TS |  |  |  | 1. Položka obsahuje: - veškeré poplatky provozovateli skládky, recyklační linky nebo jiného zařízení na zpracování nebo likvidaci odpadů související s převzetím, uložením, zpracováním nebo likvidací odpadu - náklady spojené s dopravou odpadu z místa stavby na místo převzetí provozovatelem skládky, recyklační linky nebo jiného zařízení na zpracování a likvidaci odpadů, veškerou manipulaci s odpadem 2. Způsob měření: Tunou se rozumí hmotnost odpadu vytříděného v souladu se zákonem č. 185/2001 Sb., o nakládání s odpady, v platném znění.
P | 83 | R015621 | 945 | NEOCEŇOVAT - POPLATKY ZA LIKVIDACI ODPADŮ NEBEZPEČNÝCH - KABELY S PLASTOVOU IZOLACÍ VČ. DOPRAVY NA SKLÁDKU A MANIPULACE | T | 0.1 | 0 |  |  |  | 0 |  | R |  | 2
PP |  |  |  | Evidenční položka
VV |  |  |  | viz. příloha č.2
TS |  |  |  | 1. Položka obsahuje: - veškeré poplatky provozovateli skládky, recyklační linky nebo jiného zařízení na zpracování nebo likvidaci odpadů související s převzetím, uložením, zpracováním nebo likvidací odpadu - náklady spojené s dopravou odpadu z místa stavby na místo převzetí provozovatelem skládky, recyklační linky nebo jiného zařízení na zpracování a likvidaci odpadů, veškerou manipulaci s odpadem 2. Způsob měření: Tunou se rozumí hmotnost odpadu vytříděného v souladu se zákonem č. 185/2001 Sb., o nakládání s odpady, v platném znění.
P | 84 | R015800 | 963 | NEOCEŇOVAT - POPLATKY ZA LIKVIDACI ODPADŮ - 15 01 01 PAPÍROVÉ A LEPENKOVÉ OBALY VČ. DOPRAVY NA SKLÁDKU A MANIPULACE | T | 0.1 | 0 |  |  |  | 0 |  | R |  | 2
PP |  |  |  | Evidenční položka
VV |  |  |  | viz. příloha č.2
TS
P | 85 | R015810 | 964 | NEOCEŇOVAT - POPLATKY ZA LIKVIDACI ODPADŮ - 15 01 02 PLASTOVÉ OBALY VČ. DOPRAVY NA SKLÁDKU A MANIPULACE | T | 0.1 | 0 |  |  |  | 0 |  | R |  | 2
PP |  |  |  | Evidenční položka
VV |  |  |  | viz. příloha č.2
TS

## PS 12-03-73
SŽDC05 |  |  |  | Soupis prací objektu | [10 empty] | 3
3
S | Stavba: | 20-110-230-US |  | Optimalizace traťového úseku Havířov (včetně) – zastávka Havířov střed (mimo) | [6 empty] | D.1.3.7 |  | Aspe | 0,00 | 2
O | Objekt: | D.1.3.7 |  | Provozní rozvod silnoproudu | [9 empty] | 15,00 | 2
Typ | Poř. číslo | Kód položky | Varianta | Název položky | MJ | Množství | Jednotková hmotnost | Celková hmotnost |  |  | Jednotková cena |  | Cenové soustavy | 21,00 | 2
Dodávka
[9 empty] | Jednotková | Celkem | Jednotková | Celkem |  |  |  | Počet položek s nulovou cenou
O1 |  | PS 12-03-73 |  | Žst. Havířov, rozvodna nn v TS 7005 v technologické budově
SD |  | 21 |  | Zařízení staveniště
P | 1 | 2730 |  | POMOC PRÁCE ZŘÍZ NEBO ZAJIŠŤ OCHRANU INŽENÝRSKÝCH SÍTÍ | KPL | 10 | 0 |  |  |  | 0 |  | 2022_OTSKP |  | 2
PP
VV |  |  |  | předpokládané množství
TS |  |  |  | zahrnuje veškeré náklady spojené s objednatelem požadovanými zařízeními
SD |  | 29 |  | Zaměření, revize a kontroly
P | 2 | 2940 |  | OSTATNÍ POŽADAVKY - VYPRACOVÁNÍ DOKUMENTACE | KPL | 1 | 0 |  |  |  | 0 |  | 2022_OTSKP |  | 2
PP
VV |  |  |  | viz. příloha č.2
TS |  |  |  | zahrnuje veškeré náklady spojené s objednatelem požadovanými pracemi
P | 3 | 2946 |  | OSTAT POŽADAVKY - FOTODOKUMENTACE | KPL | 50 | 0 |  |  |  | 0 |  | 2022_OTSKP |  | 2
PP
VV |  |  |  | předpokládané množství
TS |  |  |  | položka zahrnuje:- fotodokumentaci zadavatelem požadovaného děje a konstrukcí v požadovaných časových intervalech- zadavatelem specifikované výstupy (fotografie v papírovém a digitálním formátu) v požadovaném počtu
P | 4 | 29611 |  | OSTATNÍ POŽADAVKY - ODBORNÝ DOZOR | HOD | 30 | 0 |  |  |  | 0 |  | 2022_OTSKP |  | 2
PP
VV |  |  |  | předpokládané množství
TS |  |  |  | zahrnuje veškeré náklady spojené s objednatelem požadovaným dozorem
SD |  | 600 |  | Stavební přípomoc
P | 5 | 61141 |  | ÚPRAVY POVRCHŮ VNITŘ STROPŮ PAČOKOVÁNÍM | M2 | 15 | 0 |  |  |  | 0 |  | 2022_OTSKP |  | 2
PP
VV |  |  |  | předpokládané množství
TS |  |  |  | položka zahrnuje: dodávku veškerého materiálu potřebného pro předepsanou úpravu v předepsané kvalitě nutné vyspravení podkladu, případně zatření spar zdiva položení vrstvy v předepsané tloušťce potřebná lešení a podpěrné konstrukce
SD |  | 702 |  | Uložení kabelů - elektro
P | 6 | 702212 |  | KABELOVÁ CHRÁNIČKA ZEMNÍ DN PŘES 100 DO 200 MM | M | 8 | 0 |  |  |  | 0 |  | 2022_OTSKP |  | 2
PP
VV |  |  |  | viz. příloha č.2
TS |  |  |  | 1. Položka obsahuje: – proražení otvoru zdivem o průřezu od 0,01 do 0,025m2 – úpravu a začištění omítky po montáži vedení – pomocné mechanismy 2. Položka neobsahuje: – protipožární ucpávku 3. Způsob měření: Udává se počet kusů kompletní konstrukce nebo práce.
P | 7 | 702412 |  | KABELOVÝ PROSTUP DO OBJEKTU PŘES ZÁKLAD ZDĚNÝ SVĚTLÉ ŠÍŘKY PŘES 100 DO 200 MM | KUS | 9 | 0 |  |  |  | 0 |  | 2022_OTSKP |  | 2
PP
VV |  |  |  | viz. příloha č.2
TS |  |  |  | 1. Položka obsahuje: – kompletní montáž, rozměření, upevnění, sváření, řezání, spojování a pod. – veškerý spojovací a montážní materiál vč. upevňovacího materiálu ( stojky, držáky, konzoly apod.) – elektrické pospojování – pomocné mechanismy a nátěr 2. Položka neobsahuje: – víko a kabelové příchytky 3. Způsob měření: Měří se metr délkový.
SD |  | 703 |  | Kabelové rošty a lávky - elektro
P | 8 | 703212 |  | KABELOVÝ ŽLAB NOSNÝ/DRÁTĚNÝ ŽÁROVĚ ZINKOVANÝ VČETNĚ UPEVNĚNÍ A PŘÍSLUŠENSTVÍ SVĚTLÉ ŠÍŘKY PŘES 100 DO 250 MM | M | 150 | 0 |  |  |  | 0 |  | 2022_OTSKP |  | 2
PP
VV |  |  |  | viz. příloha č.2
TS |  |  |  | 1. Položka obsahuje: – kompletní montáž, rozměření, upevnění, sváření, řezání, spojování a pod. – veškerý spojovací a montážní materiál – pomocné mechanismy a nátěr 2. Položka neobsahuje: X 3. Způsob měření: Měří se metr délkový.
P | 9 | 703213 |  | KABELOVÝ ŽLAB NOSNÝ/DRÁTĚNÝ ŽÁROVĚ ZINKOVANÝ VČETNĚ UPEVNĚNÍ A PŘÍSLUŠENSTVÍ SVĚTLÉ ŠÍŘKY PŘES 250 DO 400 MM | M | 150 | 0 |  |  |  | 0 |  | 2022_OTSKP |  | 2
PP
VV |  |  |  | viz. příloha č.2
TS |  |  |  | 1. Položka obsahuje: – kompletní montáž, rozměření, upevnění, sváření, řezání, spojování a pod. – veškerý spojovací a montážní materiál – pomocné mechanismy a nátěr 2. Položka neobsahuje: X 3. Způsob měření: Měří se metr délkový.
P | 10 | 703312 |  | KRYT K NOSNÉMU ŽLABU/ROŠTU ŽÁROVĚ ZINKOVANÝ VČETNĚ UPEVNĚNÍ A PŘÍSLUŠENSTVÍ SVĚTLÉ ŠÍŘKY PŘES 100 DO 250 MM | M | 150 | 0 |  |  |  | 0 |  | 2022_OTSKP |  | 2
PP
VV |  |  |  | viz. příloha č.2
TS |  |  |  | 1. Položka obsahuje: – kompletní montáž, rozměření, upevnění, řezání, spojování a pod. – veškerý spojovací a montážní materiál vč. upevňovacího materiálu ( držáky apod.) – pomocné mechanismy 2. Položka neobsahuje: X 3. Způsob měření: Měří se metr délkový.
P | 11 | 703313 |  | KRYT K NOSNÉMU ŽLABU/ROŠTU ŽÁROVĚ ZINKOVANÝ VČETNĚ UPEVNĚNÍ A PŘÍSLUŠENSTVÍ SVĚTLÉ ŠÍŘKY PŘES 250 DO 400 MM | M | 150 | 0 |  |  |  | 0 |  | 2022_OTSKP |  | 2
PP
VV |  |  |  | viz. příloha č.2
TS |  |  |  | 1. Položka obsahuje: – kompletní montáž, rozměření, upevnění, řezání, spojování a pod. – veškerý spojovací a montážní materiál vč. upevňovacího materiálu ( držáky apod.) – pomocné mechanismy 2. Položka neobsahuje: X 3. Způsob měření: Měří se metr délkový.
P | 12 | 703422 |  | ELEKTROINSTALAČNÍ TRUBKA PLASTOVÁ UV STABILNÍ VČETNĚ UPEVNĚNÍ A PŘÍSLUŠENSTVÍ DN PRŮMĚRU PŘES 25 DO 40 MM | M | 40 | 0 |  |  |  | 0 |  | 2022_OTSKP |  | 2
PP
VV |  |  |  | viz. příloha č.2
TS |  |  |  | 1. Položka obsahuje: – přípravu podkladu pro osazení 2. Položka neobsahuje: X 3. Způsob měření: Měří se metr délkový.
P | 13 | 703512 |  | ELEKTROINSTALAČNÍ LIŠTA ŠÍŘKY PŘES 30 DO 60 MM | M | 40 | 0 |  |  |  | 0 |  | 2022_OTSKP |  | 2
PP
VV |  |  |  | viz. příloha č.2
TS |  |  |  | 1. Položka obsahuje: – kompletní montáž, rozměření, upevnění, řezání, spojování apod. – veškerý spojovací a montážní materiál vč. upevňovacího materiálu (držáky apod.) – pomocné mechanismy 2. Položka neobsahuje: X 3. Způsob měření: Měří se metr délkový.
P | 14 | 703721 |  | KABELOVÁ PŘÍCHYTKA PRO ROZSAH UPNUTÍ DO 25 MM | KUS | 200 | 0 |  |  |  | 0 |  | 2022_OTSKP |  | 2
PP
VV |  |  |  | viz. příloha č.2
TS |  |  |  | 1. Položka obsahuje: – kompletní montáž, rozměření, upevnění, řezání, spojování a pod. – veškerý spojovací a montážní materiál vč. upevňovacího materiálu ( držáky apod.) – pomocné mechanismy 2. Položka neobsahuje: X 3. Způsob měření: Udává se počet kusů kompletní konstrukce nebo práce.
P | 15 | 703722 |  | KABELOVÁ PŘÍCHYTKA PRO ROZSAH UPNUTÍ OD 26 DO 50 MM | KUS | 150 | 0 |  |  |  | 0 |  | 2022_OTSKP |  | 2
PP
VV |  |  |  | viz. příloha č.2
TS |  |  |  | 1. Položka obsahuje: – kompletní montáž, rozměření, upevnění, řezání, spojování a pod. – veškerý spojovací a montážní materiál vč. upevňovacího materiálu ( držáky apod.) – pomocné mechanismy 2. Položka neobsahuje: X 3. Způsob měření: Udává se počet kusů kompletní konstrukce nebo práce.
P | 16 | 703723 |  | KABELOVÁ PŘÍCHYTKA PRO ROZSAH UPNUTÍ OD 51 DO 90 MM | KUS | 150 | 0 |  |  |  | 0 |  | 2022_OTSKP |  | 2
PP
VV |  |  |  | viz. příloha č.2
TS |  |  |  | 1. Položka obsahuje: – kompletní montáž, rozměření, upevnění, řezání, spojování a pod. – veškerý spojovací a montážní materiál vč. upevňovacího materiálu ( držáky apod.) – pomocné mechanismy 2. Položka neobsahuje: X 3. Způsob měření: Udává se počet kusů kompletní konstrukce nebo práce.
P | 17 | 703724 |  | KABELOVÁ PŘÍCHYTKA PRO ROZSAH UPNUTÍ PŘES 90 MM | KUS | 150 | 0 |  |  |  | 0 |  | 2022_OTSKP |  | 2
PP
VV |  |  |  | viz. příloha č.2
TS |  |  |  | 1. Položka obsahuje: – kompletní montáž, rozměření, upevnění, řezání, spojování a pod. – veškerý spojovací a montážní materiál vč. upevňovacího materiálu ( držáky apod.) – pomocné mechanismy 2. Položka neobsahuje: X 3. Způsob měření: Udává se počet kusů kompletní konstrukce nebo práce.
P | 18 | 703752 |  | PROTIPOŽÁRNÍ UCPÁVKA STĚNOU/STROPEM, TL DO 50CM, DO EI 90 MIN. | M2 | 3 | 0 |  |  |  | 0 |  | 2022_OTSKP |  | 2
PP
VV |  |  |  | viz. příloha č.2
TS |  |  |  | Položka obsahuje: Dodávku a montáž protipožární ucpávky vč. příslušenství a pomocného materiálu, vyhotovéní a dodání atestu. Dále obsahuje cenu za pom. mechanismy včetně všech ostatních vedlejších nákladů.
P | 19 | 703762 |  | KABELOVÁ UCPÁVKA VODĚ ODOLNÁ PRO VNITŘNÍ PRŮMĚR OTVORU 65 - 110MM | KUS | 15 | 0 |  |  |  | 0 |  | 2022_OTSKP |  | 2
PP
VV |  |  |  | viz. příloha č.2
TS |  |  |  | Položka obsahuje: Dodávku a montáž kabelové ucpávky vč. příslušenství ( utěsňovací spony apod. ) a pomocného materiálu, vyhotovení a dodání atestu. Dále obsahuje cenu za pom. mechanismy včetně všech ostatních vedlejších nákladů.
SD |  | 709 |  | Zajištění kabelu a ucpávky - elektro
P | 20 | 709512 |  | PODPŮRNÉ A POMOCNÉ KONSTRUKCE OCELOVÉ Z PROFILŮ SVAŘOVANÝCH A ŠROUBOVANÝCH S POVRCHOVOU ÚPRAVOU NÁTĚREM | KG | 400 | 0 |  |  |  | 0 |  | 2022_OTSKP |  | 2
PP
VV |  |  |  | viz. příloha č.2
TS |  |  |  | 1. Položka obsahuje: – kompletní montáž, rozměření, upevnění, řezání, spojování a pod. – veškerý spojovací a montážní materiál vč. upevňovacího materiálu ( držáky apod.) – pomocné mechanismy 2. Položka neobsahuje: X 3. Způsob měření: Udává se počet kusů kompletní konstrukce nebo práce.
SD |  | 741 |  | Elektroinstalační zařízení, hromosvod - elektro
P | 21 | 741122 |  | KRABICE (ROZVODKA) INSTALAČNÍ ODBOČNÁ SE SVORKOVNICÍ DO 4 MM2 | KUS | 10 | 0 |  |  |  | 0 |  | 2022_OTSKP |  | 2
PP
VV |  |  |  | viz. příloha č.2
TS |  |  |  | 1. Položka obsahuje: – přípravu podkladu pro osazení – veškerý materiál a práce pro upevnění nebo uchycení krabice 2. Položka neobsahuje: X 3. Způsob měření: Udává se počet kusů kompletní konstrukce nebo práce.
P | 22 | 741331 |  | ZÁSUVKA INSTALAČNÍ DVOJNÁSOBNÁ, MONTÁŽ NA KRABICI | KUS | 2 | 0 |  |  |  | 0 |  | 2022_OTSKP |  | 2
PP
VV |  |  |  | viz. příloha č.2
TS |  |  |  | 1. Položka obsahuje: – kompletní přístroj vč. příslušenství 2. Položka neobsahuje: X 3. Způsob měření: Udává se počet kusů kompletní konstrukce nebo práce.
P | 23 | 741811 |  | UZEMŇOVACÍ VODIČ NA POVRCHU FEZN DO 120 MM2 | M | 80 | 0 |  |  |  | 0 |  | 2022_OTSKP |  | 2
PP
VV |  |  |  | viz. příloha č.2
TS |  |  |  | 1. Položka obsahuje: – uchycení vodiče na povrch vč. podpěr, konzol, svorek a pod. – měření, dělení, spojování – nátěr 2. Položka neobsahuje: X 3. Způsob měření: Měří se metr délkový.
P | 24 | 741C01 |  | EKVIPOTENCIÁLNÍ PŘÍPOJNICE | KUS | 1 | 0 |  |  |  | 0 |  | 2022_OTSKP |  | 2
PP
VV |  |  |  | viz. příloha č.2
TS |  |  |  | 1. Položka obsahuje: – veškeré práce a materiál obsažený v názvu položky 2. Položka neobsahuje: X 3. Způsob měření: Udává se počet kusů kompletní konstrukce nebo práce.
P | 25 | 741C02 |  | UZEMŇOVACÍ SVORKA | KUS | 4 | 0 |  |  |  | 0 |  | 2022_OTSKP |  | 2
PP
VV |  |  |  | viz. příloha č.2
TS |  |  |  | 1. Položka obsahuje: – veškeré příslušenství 2. Položka neobsahuje: X 3. Způsob měření: Udává se počet kusů kompletní konstrukce nebo práce.
P | 26 | 741C03 |  | POUZDRO PRO PRŮCHOD PÁSKU STĚNOU | KUS | 1 | 0 |  |  |  | 0 |  | 2022_OTSKP |  | 2
PP
VV |  |  |  | viz. příloha č.2
TS |  |  |  | 1. Položka obsahuje: – vyhotovení otvoru pro pouzdro a jeho zatěsnění 2. Položka neobsahuje: X 3. Způsob měření: Udává se počet kusů kompletní konstrukce nebo práce.
P | 27 | 741C04 |  | OCHRANNÉ POSPOJOVÁNÍ CU VODIČEM DO 16 MM2 | KUS | 26 | 0 |  |  |  | 0 |  | 2022_OTSKP |  | 2
PP
VV |  |  |  | viz. příloha č.2
TS |  |  |  | 1. Položka obsahuje: – připojení zařízení vodičem do Cu 16mm2 k zemnícímu vodiči délky do 2m vč. ukončení 2. Položka neobsahuje: X 3. Způsob měření: Udává se počet kusů kompletní konstrukce nebo práce.
P | 28 | 741C05 |  | SPOJOVÁNÍ UZEMŇOVACÍCH VODIČŮ | KUS | 8 | 0 |  |  |  | 0 |  | 2022_OTSKP |  | 2
PP
VV |  |  |  | viz. příloha č.2
TS |  |  |  | 1. Položka obsahuje: – tvarování, přípravu spojů – svařování – ochranný nátěr spoje dle příslušných norem 2. Položka neobsahuje: X 3. Způsob měření: Udává se počet kusů kompletní konstrukce nebo práce.
SD |  | 742 |  | Silnoproudé rozvody - elektro
P | 29 | 742J22 |  | SYKFY 5X2X0,5, KABEL SDĚLOVACÍ IZOLACE PVC | M | 40 | 0 |  |  |  | 0 |  | 2022_OTSKP |  | 2
PP
VV |  |  |  | viz. příloha č.2
TS |  |  |  | Položka obsahuje : Dodávku a montáž kabelu včetně dovozu, manipulace a uložení kabelu (do trubky, na rošty, pod omítku, do rozvaděče ). Dále obsahuje cenu za pom. mechanismy včetně všech ostatních vedlejších nákladů
P | 30 | 742J29 |  | KABEL SDĚLOVACÍ LAN UTP/FTP UKONČENÝ KONEKTORY RJ45 | M | 330 | 0 |  |  |  | 0 |  | 2022_OTSKP |  | 2
PP
VV |  |  |  | viz. příloha č.2
TS |  |  |  | Položka obsahuje : Dodávku a montáž kabelu včetně dovozu, manipulace a uložení kabelu (do trubky, na rošty, pod omítku, do rozvaděče ). Dále obsahuje cenu za pom. mechanismy včetně všech ostatních vedlejších nákladů
P | 31 | 742K12 |  | UKONČENÍ JEDNOŽÍLOVÉHO KABELU V ROZVADĚČI NEBO NA PŘÍSTROJI OD 4 DO 16 MM2 | KUS | 52 | 0 |  |  |  | 0 |  | 2022_OTSKP |  | 2
PP
VV |  |  |  | viz. příloha č.2
TS |  |  |  | 1. Položka obsahuje: – všechny práce spojené s úpravou kabelů pro montáž včetně veškerého příslušentsví 2. Položka neobsahuje: X 3. Způsob měření: Udává se počet kusů kompletní konstrukce nebo práce.
P | 32 | 742K15 |  | UKONČENÍ JEDNOŽÍLOVÉHO KABELU V ROZVADĚČI NEBO NA PŘÍSTROJI OD 150 DO 240 MM2 | KUS | 4 | 0 |  |  |  | 0 |  | 2022_OTSKP |  | 2
PP
VV |  |  |  | viz. příloha č.2
TS |  |  |  | 1. Položka obsahuje: – všechny práce spojené s úpravou kabelů pro montáž včetně veškerého příslušentsví 2. Položka neobsahuje: X 3. Způsob měření: Udává se počet kusů kompletní konstrukce nebo práce.
P | 33 | 742L11 |  | UKONČENÍ DVOU AŽ PĚTIŽÍLOVÉHO KABELU V ROZVADĚČI NEBO NA PŘÍSTROJI DO 2,5 MM2 | KUS | 40 | 0 |  |  |  | 0 |  | 2022_OTSKP |  | 2
PP
VV |  |  |  | viz. příloha č.2
TS |  |  |  | 1. Položka obsahuje: – všechny práce spojené s úpravou kabelů pro montáž včetně veškerého příslušentsví 2. Položka neobsahuje: X 3. Způsob měření: Udává se počet kusů kompletní konstrukce nebo práce.
P | 34 | 742L12 |  | UKONČENÍ DVOU AŽ PĚTIŽÍLOVÉHO KABELU V ROZVADĚČI NEBO NA PŘÍSTROJI OD 4 DO 16 MM2 | KUS | 50 | 0 |  |  |  | 0 |  | 2022_OTSKP |  | 2
PP
VV |  |  |  | viz. příloha č.2
TS |  |  |  | 1. Položka obsahuje: – všechny práce spojené s úpravou kabelů pro montáž včetně veškerého příslušentsví 2. Položka neobsahuje: X 3. Způsob měření: Udává se počet kusů kompletní konstrukce nebo práce.
P | 35 | 742L13 |  | UKONČENÍ DVOU AŽ PĚTIŽÍLOVÉHO KABELU V ROZVADĚČI NEBO NA PŘÍSTROJI OD 25 DO 50 MM2 | KUS | 30 | 0 |  |  |  | 0 |  | 2022_OTSKP |  | 2
PP
VV |  |  |  | viz. příloha č.2
TS |  |  |  | 1. Položka obsahuje: – všechny práce spojené s úpravou kabelů pro montáž včetně veškerého příslušentsví 2. Položka neobsahuje: X 3. Způsob měření: Udává se počet kusů kompletní konstrukce nebo práce.
P | 36 | 742L14 |  | UKONČENÍ DVOU AŽ PĚTIŽÍLOVÉHO KABELU V ROZVADĚČI NEBO NA PŘÍSTROJI OD 70 DO 120 MM2 | KUS | 20 | 0 |  |  |  | 0 |  | 2022_OTSKP |  | 2
PP
VV |  |  |  | viz. příloha č.2
TS |  |  |  | 1. Položka obsahuje: – všechny práce spojené s úpravou kabelů pro montáž včetně veškerého příslušentsví 2. Položka neobsahuje: X 3. Způsob měření: Udává se počet kusů kompletní konstrukce nebo práce.
P | 37 | 742L15 |  | UKONČENÍ DVOU AŽ PĚTIŽÍLOVÉHO KABELU V ROZVADĚČI NEBO NA PŘÍSTROJI OD 150 DO 240 MM2 | KUS | 12 | 0 |  |  |  | 0 |  | 2022_OTSKP |  | 2
PP
VV |  |  |  | viz. příloha č.2
TS |  |  |  | 1. Položka obsahuje: – všechny práce spojené s úpravou kabelů pro montáž včetně veškerého příslušentsví 2. Položka neobsahuje: X 3. Způsob měření: Udává se počet kusů kompletní konstrukce nebo práce.
P | 38 | 742M11 |  | UKONČENÍ 7-12ŽÍLOVÉHO KABELU V ROZVADĚČI NEBO NA PŘÍSTROJI DO 2,5 MM2 | KUS | 8 | 0 |  |  |  | 0 |  | 2022_OTSKP |  | 2
PP
VV |  |  |  | viz. příloha č.2
TS |  |  |  | 1. Položka obsahuje: – všechny práce spojené s úpravou kabelů pro montáž včetně veškerého příslušentsví 2. Položka neobsahuje: X 3. Způsob měření: Udává se počet kusů kompletní konstrukce nebo práce.
P | 39 | 742N11 |  | UKONČENÍ 19-24ŽÍLOVÉHO KABELU V ROZVADĚČI NEBO NA PŘÍSTROJI DO 2,5 MM2 | KUS | 30 | 0 |  |  |  | 0 |  | 2022_OTSKP |  | 2
PP
VV |  |  |  | viz. příloha č.2
TS |  |  |  | 1. Položka obsahuje: – všechny práce spojené s úpravou kabelů pro montáž včetně veškerého příslušentsví 2. Položka neobsahuje: X 3. Způsob měření: Udává se počet kusů kompletní konstrukce nebo práce.
P | 40 | 742N21 |  | UKONČENÍ 19-24ŽÍLOVÉHO KABELU KABELOVOU SPOJKOU DO 2,5 MM2 | KUS | 4 | 0 |  |  |  | 0 |  | 2022_OTSKP |  | 2
PP
VV |  |  |  | viz. příloha č.2
TS |  |  |  | 1. Položka obsahuje: – všechny práce spojené s úpravou kabelů pro montáž včetně veškerého příslušentsví 2. Položka neobsahuje: X 3. Způsob měření: Udává se počet kusů kompletní konstrukce nebo práce.
P | 41 | R742F12 |  | KABEL NN NEBO VODIČ JEDNOŽÍLOVÝ CU S PLASTOVOU IZOLACÍ OD 4 DO 16 MM2 | M | 60 | 0 |  |  |  | 0 |  | R |  | 2
PP
VV |  |  |  | viz. příloha č.2
TS |  |  |  | 1. Položka obsahuje: – dodávku, manipulace a uložení kabelu (do země, chráničky, kanálu, na rošty, na TV a pod.)2. Položka neobsahuje: – příchytky, spojky, koncovky, chráničky apod.3. Způsob měření:Měří se metr délkový.
P | 42 | R742F14 |  | KABEL NN NEBO VODIČ JEDNOŽÍLOVÝ CU S PLASTOVOU IZOLACÍ OD 70 DO 120 MM2 | M | 20 | 0 |  |  |  | 0 |  | R |  | 2
PP
VV |  |  |  | viz. příloha č.2
TS |  |  |  | 1. Položka obsahuje: – dodávku, manipulace a uložení kabelu (do země, chráničky, kanálu, na rošty, na TV a pod.)2. Položka neobsahuje: – příchytky, spojky, koncovky, chráničky apod.3. Způsob měření:Měří se metr délkový.
P | 43 | R742G11 |  | KABEL NN DVOU- A TŘÍŽÍLOVÝ CU S PLASTOVOU IZOLACÍ DO 2,5 MM2 | M | 60 | 0 |  |  |  | 0 |  | R |  | 2
PP
VV |  |  |  | viz. příloha č.2
TS |  |  |  | 1. Položka obsahuje: – dodávku, manipulace a uložení kabelu (do země, chráničky, kanálu, na rošty, na TV a pod.)2. Položka neobsahuje: – příchytky, spojky, koncovky, chráničky apod.3. Způsob měření:Měří se metr délkový.
P | 44 | R742G12 |  | KABEL NN DVOU- A TŘÍŽÍLOVÝ CU S PLASTOVOU IZOLACÍ OD 4 DO 16 MM2 | M | 460 | 0 |  |  |  | 0 |  | R |  | 2
PP
VV |  |  |  | viz. příloha č.2
TS |  |  |  | 1. Položka obsahuje: – dodávku, manipulace a uložení kabelu (do země, chráničky, kanálu, na rošty, na TV a pod.)2. Položka neobsahuje: – příchytky, spojky, koncovky, chráničky apod.3. Způsob měření:Měří se metr délkový.
P | 45 | R742H11 |  | KABEL NN ČTYŘ- A PĚTIŽÍLOVÝ CU S PLASTOVOU IZOLACÍ DO 2,5 MM2 | M | 330 | 0 |  |  |  | 0 |  | R |  | 2
PP
VV |  |  |  | viz. příloha č.2
TS |  |  |  | 1. Položka obsahuje: – dodávku, manipulace a uložení kabelu (do země, chráničky, kanálu, na rošty, na TV a pod.)2. Položka neobsahuje: – příchytky, spojky, koncovky, chráničky apod.3. Způsob měření:Měří se metr délkový.
P | 46 | R742H12 |  | KABEL NN ČTYŘ- A PĚTIŽÍLOVÝ CU S PLASTOVOU IZOLACÍ OD 4 DO 16 MM2 | M | 25 | 0 |  |  |  | 0 |  | R |  | 2
PP
VV |  |  |  | viz. příloha č.2
TS |  |  |  | 1. Položka obsahuje: – dodávku, manipulace a uložení kabelu (do země, chráničky, kanálu, na rošty, na TV a pod.)2. Položka neobsahuje: – příchytky, spojky, koncovky, chráničky apod.3. Způsob měření:Měří se metr délkový.
P | 47 | R742H13 |  | KABEL NN ČTYŘ- A PĚTIŽÍLOVÝ CU S PLASTOVOU IZOLACÍ OD 25 DO 50 MM2 | M | 80 | 0 |  |  |  | 0 |  | R |  | 2
PP
VV |  |  |  | viz. příloha č.2
TS |  |  |  | 1. Položka obsahuje: – dodávku, manipulace a uložení kabelu (do země, chráničky, kanálu, na rošty, na TV a pod.)2. Položka neobsahuje: – příchytky, spojky, koncovky, chráničky apod.3. Způsob měření:Měří se metr délkový.
P | 48 | R742H14 |  | KABEL NN ČTYŘ- A PĚTIŽÍLOVÝ CU S PLASTOVOU IZOLACÍ OD 70 DO 120 MM2 | M | 170 | 0 |  |  |  | 0 |  | R |  | 2
PP
VV |  |  |  | viz. příloha č.2
TS |  |  |  | 1. Položka obsahuje: – dodávku, manipulace a uložení kabelu (do země, chráničky, kanálu, na rošty, na TV a pod.)2. Položka neobsahuje: – příchytky, spojky, koncovky, chráničky apod.3. Způsob měření:Měří se metr délkový.
P | 49 | R742H15 |  | KABEL NN ČTYŘ- A PĚTIŽÍLOVÝ CU S PLASTOVOU IZOLACÍ OD 150 DO 240 MM2 | M | 150 | 0 |  |  |  | 0 |  | R |  | 2
PP
VV |  |  |  | viz. příloha č.2
TS |  |  |  | 1. Položka obsahuje: – dodávku, manipulace a uložení kabelu (do země, chráničky, kanálu, na rošty, na TV a pod.)2. Položka neobsahuje: – příchytky, spojky, koncovky, chráničky apod.3. Způsob měření:Měří se metr délkový.
P | 50 | R742I11 |  | KABEL NN CU OVLÁDACÍ 7-12ŽÍLOVÝ DO 2,5 MM2 | M | 60 | 0 |  |  |  | 0 |  | R |  | 2
PP
VV |  |  |  | viz. příloha č.2
TS |  |  |  | 1. Položka obsahuje: – dodávku, manipulace a uložení kabelu (do země, chráničky, kanálu, na rošty, na TV a pod.)2. Položka neobsahuje: – příchytky, spojky, koncovky, chráničky apod.3. Způsob měření:Měří se metr délkový.
P | 51 | R742I21 |  | KABEL NN CU OVLÁDACÍ 19-24ŽÍLOVÝ DO 2,5 MM2 | M | 380 | 0 |  |  |  | 0 |  | R |  | 2
PP
VV |  |  |  | viz. příloha č.2
TS |  |  |  | 1. Položka obsahuje: – dodávku, manipulace a uložení kabelu (do země, chráničky, kanálu, na rošty, na TV a pod.)2. Položka neobsahuje: – příchytky, spojky, koncovky, chráničky apod.3. Způsob měření:Měří se metr délkový.
P | 52 | R742J43 |  | J-Y(ST)Y 1X2x0,8, KABEL SDĚLOVACÍ IZOLACE PVC | M | 160 | 0 |  |  |  | 0 |  | R |  | 2
PP
VV |  |  |  | viz. příloha č.2
TS |  |  |  | 1. Položka obsahuje: – dodávku, manipulace a uložení kabelu (do země, chráničky, kanálu, na rošty, na TV a pod.)2. Položka neobsahuje: – příchytky, spojky, koncovky, chráničky apod.3. Způsob měření:Měří se metr délkový.
SD |  | 744 |  | Rozváděč nn (rozvodnice a vybavení) - elektro
P | 53 | 744541 |  | ROZVADĚČ - REGULAČNÍ A MONITOROVACÍ ELEKTROENERGETICKÉ ZAŘÍZENÍ PRO SLEDOVÁNÍ ODBĚRU A PŘENOS DAT DO CENTRÁLNÍ DATABÁZE | KUS | 1 | 0 |  |  |  | 0 |  | 2022_OTSKP |  | 2
PP
VV |  |  |  | viz. příloha č.2
TS |  |  |  | 1. Položka obsahuje: – přípravu podkladu pro osazení vč. upevňovacího materiálu, veškerý podružný a pomocný materiál – technický popis viz. projektová dokumentace – provedení zkoušek, dodání předepsaných zkoušek, revizí a atestů, měření, nastavení 2. Položka neobsahuje: X 3. Způsob měření: Udává se počet kusů kompletní konstrukce nebo práce.
P | 54 | R744370 |  | ROZVADĚČ RH - dle projektová dokumentace a technická spec. , kompletně vybavený, částečně typově zkoušený, parametrizace, konfigurace a odzkoušení | KUS | 6 | 0 |  |  |  | 0 |  | R |  | 2
PP
VV |  |  |  | viz. příloha č.2
TS |  |  |  | 1. Položka obsahuje: – veškeré práce a materiál obsažený v názvu položky, instalaci rozvaděče do rozvodny včezně software k PLC pro možnost chodu a jeho oživení, zhotovení výrobní dokumentace -technický popis viz projektová dokumentace 2. Položka neobsahuje: X 3. Způsob měření: Udává se počet kusů kompletní konstrukce nebo práce.
P | 55 | R744371 |  | ROZVADĚČ RZS - dle projektová dokumentace a technická spec. , kompletně vybavený, částečně typově zkoušený, parametrizace, konfigurace a odzkoušení | KUS | 6 | 0 |  |  |  | 0 |  | R |  | 2
PP
VV |  |  |  | viz. příloha č.2
TS |  |  |  | 1. Položka obsahuje: – veškeré práce a materiál obsažený v názvu položky, instalaci rozvaděče do rozvodny včezně software k PLC pro možnost chodu a jeho oživení, zhotovení výrobní dokumentace -technický popis viz projektová dokumentace 2. Položka neobsahuje: X 3. Způsob měření: Udává se počet kusů kompletní konstrukce nebo práce.
P | 56 | R744372 |  | ROZVADĚČ R-T1 - dle projektová dokumentace a technická spec. , kompletně vybavený, částečně typově zkoušený, parametrizace, konfigurace a odzkoušení | KUS | 2 | 0 |  |  |  | 0 |  | R |  | 2
PP
VV |  |  |  | viz. příloha č.2
TS |  |  |  | 1. Položka obsahuje: – veškeré práce a materiál obsažený v názvu položky, instalaci rozvaděče do rozvodny včezně software k PLC pro možnost chodu a jeho oživení, zhotovení výrobní dokumentace -technický popis viz projektová dokumentace 2. Položka neobsahuje: X 3. Způsob měření: Udává se počet kusů kompletní konstrukce nebo práce.
P | 57 | R744373 |  | ROZVADĚČ RO - dle projektová dokumentace a technická spec. , kompletně vybavený, částečně typově zkoušený, parametrizace, konfigurace a odzkoušení | KUS | 3 | 0 |  |  |  | 0 |  | R |  | 2
PP
VV |  |  |  | viz. příloha č.2
TS |  |  |  | 1. Položka obsahuje: – veškeré práce a materiál obsažený v názvu položky, instalaci rozvaděče do rozvodny včezně software k PLC pro možnost chodu a jeho oživení, zhotovení výrobní dokumentace -technický popis viz projektová dokumentace 2. Položka neobsahuje: X 3. Způsob měření: Udává se počet kusů kompletní konstrukce nebo práce.
P | 58 | R744374 |  | ROZVADĚČ RZN - dle projektová dokumentace a technická spec. , kompletně vybavený, částečně typově zkoušený, parametrizace, konfigurace a odzkoušení | KUS | 1 | 0 |  |  |  | 0 |  | R |  | 2
PP
VV |  |  |  | viz. příloha č.2
TS |  |  |  | 1. Položka obsahuje: – veškeré práce a materiál obsažený v názvu položky, instalaci rozvaděče do rozvodny včezně software k PLC pro možnost chodu a jeho oživení, zhotovení výrobní dokumentace -technický popis viz projektová dokumentace 2. Položka neobsahuje: X 3. Způsob měření: Udává se počet kusů kompletní konstrukce nebo práce.
P | 59 | R744375 |  | ROZVADĚČ R - dle projektová dokumentace a technická spec. , kompletně vybavený, částečně typově zkoušený, parametrizace, konfigurace a odzkoušení | KUS | 3 | 0 |  |  |  | 0 |  | R |  | 2
PP
VV |  |  |  | viz. příloha č.2
TS |  |  |  | 1. Položka obsahuje: – veškeré práce a materiál obsažený v názvu položky, instalaci rozvaděče do rozvodny včezně software k PLC pro možnost chodu a jeho oživení, zhotovení výrobní dokumentace -technický popis viz projektová dokumentace 2. Položka neobsahuje: X 3. Způsob měření: Udává se počet kusů kompletní konstrukce nebo práce.
P | 60 | R744376 |  | ROZVADĚČ PS - dle projektová dokumentace a technická spec. , kompletně vybavený, částečně typově zkoušený, parametrizace, konfigurace a odzkoušení | KUS | 1 | 0 |  |  |  | 0 |  | R |  | 2
PP
VV |  |  |  | viz. příloha č.2
TS |  |  |  | 1. Položka obsahuje: – veškeré práce a materiál obsažený v názvu položky, instalaci rozvaděče do rozvodny včezně software k PLC pro možnost chodu a jeho oživení, zhotovení výrobní dokumentace -technický popis viz projektová dokumentace 2. Položka neobsahuje: X 3. Způsob měření: Udává se počet kusů kompletní konstrukce nebo práce.
P | 61 | R744377 |  | ROZVADĚČ RK - dle projektová dokumentace a technická spec. , kompletně vybavený, částečně typově zkoušený, parametrizace, konfigurace a odzkoušení | KUS | 2 | 0 |  |  |  | 0 |  | R |  | 2
PP
VV |  |  |  | viz. příloha č.2
TS |  |  |  | 1. Položka obsahuje: – veškeré práce a materiál obsažený v názvu položky, instalaci rozvaděče do rozvodny včezně software k PLC pro možnost chodu a jeho oživení, zhotovení výrobní dokumentace -technický popis viz projektová dokumentace 2. Položka neobsahuje: X 3. Způsob měření: Udává se počet kusů kompletní konstrukce nebo práce.
P | 62 | R744378 |  | ROZVADĚČ RT-2 - dle projektová dokumentace a technická spec. , kompletně vybavený, částečně typově zkoušený, parametrizace, konfigurace a odzkoušení | KUS | 1 | 0 |  |  |  | 0 |  | R |  | 2
PP
VV |  |  |  | viz. příloha č.2
TS |  |  |  | 1. Položka obsahuje: – veškeré práce a materiál obsažený v názvu položky, instalaci rozvaděče do rozvodny včezně software k PLC pro možnost chodu a jeho oživení, zhotovení výrobní dokumentace -technický popis viz projektová dokumentace 2. Položka neobsahuje: X 3. Způsob měření: Udává se počet kusů kompletní konstrukce nebo práce.
P | 63 | R744379 |  | ROZVADĚČ RZZ - dle projektová dokumentace a technická spec. , kompletně vybavený, částečně typově zkoušený, parametrizace, konfigurace a odzkoušení | KUS | 1 | 0 |  |  |  | 0 |  | R |  | 2
PP
VV |  |  |  | viz. příloha č.2
TS |  |  |  | 1. Položka obsahuje: – veškeré práce a materiál obsažený v názvu položky, instalaci rozvaděče do rozvodny včezně software k PLC pro možnost chodu a jeho oživení, zhotovení výrobní dokumentace -technický popis viz projektová dokumentace 2. Položka neobsahuje: X 3. Způsob měření: Udává se počet kusů kompletní konstrukce nebo práce.
P | 64 | R744380 |  | ROZVADĚČ RZT-6 - dle projektová dokumentace a technická spec. , kompletně vybavený, částečně typově zkoušený, parametrizace, konfigurace a odzkoušení | KUS | 1 | 0 |  |  |  | 0 |  | R |  | 2
PP
VV |  |  |  | viz. příloha č.2
TS |  |  |  | 1. Položka obsahuje: – veškeré práce a materiál obsažený v názvu položky, instalaci rozvaděče do rozvodny včezně software k PLC pro možnost chodu a jeho oživení, zhotovení výrobní dokumentace -technický popis viz projektová dokumentace 2. Položka neobsahuje: X 3. Způsob měření: Udává se počet kusů kompletní konstrukce nebo práce.
P | 65 | R744381 |  | ROZVADĚČ RU - dle projektová dokumentace a technická spec. , kompletně vybavený, částečně typově zkoušený, parametrizace, konfigurace a odzkoušení | KUS | 3 | 0 |  |  |  | 0 |  | R |  | 2
PP
VV |  |  |  | viz. příloha č.2
TS |  |  |  | 1. Položka obsahuje: – veškeré práce a materiál obsažený v názvu položky, instalaci rozvaděče do rozvodny včezně software k PLC pro možnost chodu a jeho oživení, zhotovení výrobní dokumentace -technický popis viz projektová dokumentace 2. Položka neobsahuje: X 3. Způsob měření: Udává se počet kusů kompletní konstrukce nebo práce.
SD |  | 747 |  | Zkoušky, revize a HZS - elektro
P | 66 | 747111 |  | KONTROLA SILOVÝCH ROZVADĚČŮ NN, 1 POLE | KUS | 24 | 0 |  |  |  | 0 |  | 2022_OTSKP |  | 2
PP
VV |  |  |  | předpokládané množství
TS |  |  |  | 1. Položka obsahuje: – cenu za kontrolu, revizi, seřízení a uvedení do provozu zařízení dle příslušných norem a předpisů, včetně vystavení protokolu 2. Položka neobsahuje: X 3. Způsob měření: Udává se počet kusů kompletní konstrukce nebo práce.
P | 67 | 747121 |  | OVLÁDÁNÍ ZÁSKOKU AUTOMATICKÉ/POLOAUTOMATICKÉ PŘI NAPÁJENÍ ZE DVOU MÍST | KUS | 1 | 0 |  |  |  | 0 |  | 2022_OTSKP |  | 2
PP
VV |  |  |  | předpokládané množství
TS |  |  |  | 1. Položka obsahuje: – cenu za kontrolu, revizi, seřízení a uvedení do provozu zařízení dle příslušných norem a předpisů, včetně vystavení protokolu 2. Položka neobsahuje: X 3. Způsob měření: Udává se počet kusů kompletní konstrukce nebo práce.
P | 68 | 747212 |  | CELKOVÁ PROHLÍDKA, ZKOUŠENÍ, MĚŘENÍ A VYHOTOVENÍ VÝCHOZÍ REVIZNÍ ZPRÁVY, PRO OBJEM IN PŘES 100 DO 500 TIS. KČ | KUS | 1 | 0 |  |  |  | 0 |  | 2022_OTSKP |  | 2
PP
VV |  |  |  | viz. příloha č.2
TS |  |  |  | 1. Položka obsahuje: – cenu za celkovou prohlídku zařízení PS/SO, vč. měření, komplexních zkoušek a revizi zařízení tohoto PS/SO autorizovaným revizním technikem na silnoproudá zařízení podle požadavku ČSN, včetně hodnocení a vyhotovení celkové revizní zprávy 2. Položka neobsahuje: X 3. Způsob měření: Udává se počet kusů kompletní konstrukce nebo práce.
P | 69 | 747213 |  | CELKOVÁ PROHLÍDKA, ZKOUŠENÍ, MĚŘENÍ A VYHOTOVENÍ VÝCHOZÍ REVIZNÍ ZPRÁVY, PRO OBJEM IN PŘES 500 DO 1000 TIS. KČ | KUS | 1 | 0 |  |  |  | 0 |  | 2022_OTSKP |  | 2
PP
VV |  |  |  | viz. příloha č.2
TS |  |  |  | 1. Položka obsahuje: – cenu za celkovou prohlídku zařízení PS/SO, vč. měření, komplexních zkoušek a revizi zařízení tohoto PS/SO autorizovaným revizním technikem na silnoproudá zařízení podle požadavku ČSN, včetně hodnocení a vyhotovení celkové revizní zprávy 2. Položka neobsahuje: X 3. Způsob měření: Udává se počet kusů kompletní konstrukce nebo práce.
P | 70 | 747214 |  | CELKOVÁ PROHLÍDKA, ZKOUŠENÍ, MĚŘENÍ A VYHOTOVENÍ VÝCHOZÍ REVIZNÍ ZPRÁVY, PRO OBJEM IN - PŘÍPLATEK ZA KAŽDÝCH DALŠÍCH I ZAPOČATÝCH 500 TIS. KČ | KUS | 10 | 0 |  |  |  | 0 |  | 2022_OTSKP |  | 2
PP
VV |  |  |  | viz. příloha č.2
TS |  |  |  | 1. Položka obsahuje: – cenu za celkovou prohlídku zařízení PS/SO, vč. měření, komplexních zkoušek a revizi zařízení tohoto PS/SO autorizovaným revizním technikem na silnoproudá zařízení podle požadavku ČSN, včetně hodnocení a vyhotovení celkové revizní zprávy 2. Položka neobsahuje: X 3. Způsob měření: Udává se počet kusů kompletní konstrukce nebo práce.
P | 71 | 747701 |  | DOKONČOVACÍ MONTÁŽNÍ PRÁCE NA ELEKTRICKÉM ZAŘÍZENÍ | HOD | 140 | 0 |  |  |  | 0 |  | 2022_OTSKP |  | 2
PP
VV |  |  |  | předpokládané množství
TS |  |  |  | 1. Položka obsahuje: – cenu za práce spojené s uváděním zařízení do provozu, drobné montážní práce v rozvaděčích, koordinaci se zhotoviteli souvisejících zařízení apod. 2. Položka neobsahuje: X 3. Způsob měření: Udává se čas v hodinách.
P | 72 | 747702 |  | ÚPRAVA ZAPOJENÍ STÁVAJÍCÍCH KABELOVÝCH SKŘÍNÍ/ROZVADĚČŮ | HOD | 48 | 0 |  |  |  | 0 |  | 2022_OTSKP |  | 2
PP
VV |  |  |  | předpokládané množství
TS |  |  |  | 1. Položka obsahuje: – cenu za veškeré náklady na provedení provizorních úprav zapojení stávajících kabelových skříní / rozvaděčů v průběhu výstavy ( pro montáž nových i provizorních kabelů, drobné úpravy výstroje apod. ) 2. Položka neobsahuje: X 3. Způsob měření: Udává se čas v hodinách.
P | 73 | 747703 |  | ZKUŠEBNÍ PROVOZ | HOD | 48 | 0 |  |  |  | 0 |  | 2022_OTSKP |  | 2
PP
VV |  |  |  | předpokládané množství
TS |  |  |  | 1. Položka obsahuje: – cenu za dobu kdy je zařízení po individálních zkouškách dáno do provozu s prokázáním technických a kvalitativních parametrů zařízení 2. Položka neobsahuje: X 3. Způsob měření: Udává se čas v hodinách.
P | 74 | 747704 |  | ZAŠKOLENÍ OBSLUHY | HOD | 48 | 0 |  |  |  | 0 |  | 2022_OTSKP |  | 2
PP
VV |  |  |  | předpokládané množství
TS |  |  |  | 1. Položka obsahuje: – cenu za dobu kdy je s funkcí seznamována obsluha zařízení, včetně odevzdání dokumentace skutečného provedení 2. Položka neobsahuje: X 3. Způsob měření: Udává se čas v hodinách.
P | 75 | 747705 |  | MANIPULACE NA ZAŘÍZENÍCH PROVÁDĚNÉ PROVOZOVATELEM | HOD | 48 | 0 |  |  |  | 0 |  | 2022_OTSKP |  | 2
PP
VV |  |  |  | předpokládané množství
TS |  |  |  | 1. Položka obsahuje: – cenu za manipulace na zařízeních prováděné provozovatelem nutných pro další práce zhotovitele na technologickém souboru 2. Položka neobsahuje: X 3. Způsob měření: Udává se čas v hodinách.
P | 76 | 747706 |  | ZJIŠŤOVÁNÍ STÁVAJÍCÍHO STAVU ROZVODŮ NN | HOD | 24 | 0 |  |  |  | 0 |  | 2022_OTSKP |  | 2
PP
VV |  |  |  | předpokládané množství
TS |  |  |  | 1. Položka obsahuje: – cenu za prozkoumání stávajích rozvodů nn, přiřazení vývodových kabelů v rozvaděči nn k jejich zařízení a identifikaci způsobu napájení 2. Položka neobsahuje: X 3. Způsob měření: Udává se čas v hodinách.
P | 77 | R747127 |  | Vyhotovení "check listu" signálů DDTS a DŘT v rozvaděči | KUS | 24 | 0 |  |  |  | 0 |  | R |  | 2
PP
VV |  |  |  | předpokládané množství
TS |  |  |  | 1. Položka obsahuje: – cenu za kontrolu, revizi, seřízení a uvedení do provozu zařízení dle příslušných norem a předpisů, včetně vystavení protokolu2. Položka neobsahuje: X3. Způsob měření:Udává se počet kusů kompletní konstrukce nebo práce.
P | 78 | R747128 |  | Vyhotovení blokovacích podmínek a logiky ovládacích signálů v rozvaděči nn | KUS | 24 | 0 |  |  |  | 0 |  | R |  | 2
PP
VV |  |  |  | předpokládané množství
TS |  |  |  | 1. Položka obsahuje: – cenu za kontrolu, revizi, seřízení a uvedení do provozu zařízení dle příslušných norem a předpisů, včetně vystavení protokolu2. Položka neobsahuje: X3. Způsob měření:Udává se počet kusů kompletní konstrukce nebo práce.
P | 79 | R747129 |  | Vizualizace a napojení do místního řídícího systému osvětlení | KUS | 3 | 0 |  |  |  | 0 |  | R |  | 2
PP
VV |  |  |  | předpokládané množství
TS |  |  |  | 1. Položka obsahuje: – cenu za kontrolu, revizi, seřízení a uvedení do provozu zařízení dle příslušných norem a předpisů, včetně vystavení protokolu2. Položka neobsahuje: X3. Způsob měření:Udává se počet kusů kompletní konstrukce nebo práce.
P | 80 | R747130 |  | Vizualizace místního řídícího systému osvětlení do INK a na dispečink Ostrava | KUS | 3 | 0 |  |  |  | 0 |  | R |  | 2
PP
VV |  |  |  | předpokládané množství
TS |  |  |  | 1. Položka obsahuje: – cenu za kontrolu, revizi, seřízení a uvedení do provozu zařízení dle příslušných norem a předpisů, včetně vystavení protokolu2. Položka neobsahuje: X3. Způsob měření:Udává se počet kusů kompletní konstrukce nebo práce.
SD |  | 748 |  | Ostatní
P | 81 | 748112 |  | KOMPLETNÍ OSOBNÍ OCHRANNÉ PROSTŘEDKY A PRACOVNÍ POMŮCKY PRO ROZVODNU NN | KUS | 1 | 0 |  |  |  | 0 |  | 2022_OTSKP |  | 2
PP
VV |  |  |  | předpokládané množství
TS |  |  |  | 1. Položka obsahuje: – dodávku a montáž kompletní sady osobních ochranných prostředků a pracovních pomůcek pro elektrickou stanici dle požadavku provozovatele a v intencích normy TNŽ 38 1981 2. Položka neobsahuje: X 3. Způsob měření: Udává se počet kusů kompletní konstrukce nebo práce.
P | 82 | 748129 |  | DIELEKTRICKÝ KOBEREC ŠÍŘE 1300 MM, DÉLKY DO 5 M | KUS | 6 | 0 |  |  |  | 0 |  | 2022_OTSKP |  | 2
PP
VV |  |  |  | předpokládané množství
TS |  |  |  | 1. Položka obsahuje: – veškeré příslušenství pro montáž 2. Položka neobsahuje: X 3. Způsob měření: Udává se počet kusů kompletní konstrukce nebo práce.
P | 83 | 748132 |  | LÉKÁRNIČKA | KUS | 1 | 0 |  |  |  | 0 |  | 2022_OTSKP |  | 2
PP
VV |  |  |  | předpokládané množství
TS |  |  |  | 1. Položka obsahuje: – veškeré příslušenství pro montáž 2. Položka neobsahuje: X 3. Způsob měření: Udává se počet kusů kompletní konstrukce nebo práce.
P | 84 | 748135 |  | DRŽÁK NÁSTĚNNÝ PRO OCHRANNÉ POMŮCKY | KUS | 1 | 0 |  |  |  | 0 |  | 2022_OTSKP |  | 2
PP
VV |  |  |  | předpokládané množství
TS |  |  |  | 1. Položka obsahuje: – veškeré příslušenství pro montáž 2. Položka neobsahuje: X 3. Způsob měření: Udává se počet kusů kompletní konstrukce nebo práce.
P | 85 | 748151 |  | BEZPEČNOSTNÍ TABULKA | KUS | 10 | 0 |  |  |  | 0 |  | 2022_OTSKP |  | 2
PP
VV |  |  |  | viz. příloha č.2
TS |  |  |  | 1. Položka obsahuje: – veškeré příslušenství pro montáž 2. Položka neobsahuje: X 3. Způsob měření: Udává se počet kusů kompletní konstrukce nebo práce.
P | 86 | 748154 |  | PLAKÁT "SCHÉMA ZAŘÍZENÍ" | KUS | 1 | 0 |  |  |  | 0 |  | 2022_OTSKP |  | 2
PP
VV |  |  |  | viz. příloha č.2
TS |  |  |  | 1. Položka obsahuje: – veškeré příslušenství pro montáž 2. Položka neobsahuje: X 3. Způsob měření: Udává se počet kusů kompletní konstrukce nebo práce.
P | 87 | 748241 |  | PÍSMENA A ČÍSLICE VÝŠKY DO 40 MM | KUS | 100 | 0 |  |  |  | 0 |  | 2022_OTSKP |  | 2
PP
VV |  |  |  | viz. příloha č.2
TS |  |  |  | 1. Položka obsahuje: – zhotovení nápisu barvou pomocí šablon vč. podružného materiálu, rozměření, dodání barvy a ředidla 2. Položka neobsahuje: X 3. Způsob měření: Udává se počet kusů kompletní konstrukce nebo práce.
SD |  | 995 |  | Poplatky za skládky
P | 88 | R015240 | 915 | NEOCEŇOVAT - POPLATKY ZA LIKVIDACI ODPADŮ NEKONTAMINOVANÝCH - 20 03 99 ODPAD PODOBNÝ KOMUNÁLNÍMU ODPADU VČ. DOPRAVY NA SKLÁDKU A MANIPULACE | T | 0.3 | 0 |  |  |  | 0 |  | R |  | 2
PP |  |  |  | Evidenční položka
VV |  |  |  | viz. příloha č.2
TS |  |  |  | 1. Položka obsahuje: - veškeré poplatky provozovateli skládky, recyklační linky nebo jiného zařízení na zpracování nebo likvidaci odpadů související s převzetím, uložením, zpracováním nebo likvidací odpadu - náklady spojené s dopravou odpadu z místa stavby na místo převzetí provozovatelem skládky, recyklační linky nebo jiného zařízení na zpracování a likvidaci odpadů, veškerou manipulaci s odpadem 2. Způsob měření: Tunou se rozumí hmotnost odpadu vytříděného v souladu se zákonem č. 185/2001 Sb., o nakládání s odpady, v platném znění.
P | 89 | R015621 | 945 | NEOCEŇOVAT - POPLATKY ZA LIKVIDACI ODPADŮ NEBEZPEČNÝCH - KABELY S PLASTOVOU IZOLACÍ VČ. DOPRAVY NA SKLÁDKU A MANIPULACE | T | 0.1 | 0 |  |  |  | 0 |  | R |  | 2
PP |  |  |  | Evidenční položka
VV |  |  |  | viz. příloha č.2
TS |  |  |  | 1. Položka obsahuje: - veškeré poplatky provozovateli skládky, recyklační linky nebo jiného zařízení na zpracování nebo likvidaci odpadů související s převzetím, uložením, zpracováním nebo likvidací odpadu - náklady spojené s dopravou odpadu z místa stavby na místo převzetí provozovatelem skládky, recyklační linky nebo jiného zařízení na zpracování a likvidaci odpadů, veškerou manipulaci s odpadem 2. Způsob měření: Tunou se rozumí hmotnost odpadu vytříděného v souladu se zákonem č. 185/2001 Sb., o nakládání s odpady, v platném znění.
P | 90 | R015800 | 963 | NEOCEŇOVAT - POPLATKY ZA LIKVIDACI ODPADŮ - 15 01 01 PAPÍROVÉ A LEPENKOVÉ OBALY VČ. DOPRAVY NA SKLÁDKU A MANIPULACE | T | 0.1 | 0 |  |  |  | 0 |  | R |  | 2
PP |  |  |  | Evidenční položka
VV |  |  |  | viz. příloha č.2
TS
P | 91 | R015810 | 964 | NEOCEŇOVAT - POPLATKY ZA LIKVIDACI ODPADŮ - 15 01 02 PLASTOVÉ OBALY VČ. DOPRAVY NA SKLÁDKU A MANIPULACE | T | 0.1 | 0 |  |  |  | 0 |  | R |  | 2
PP |  |  |  | Evidenční položka
VV |  |  |  | viz. příloha č.2
TS

## PS 12-03-91
SŽDC05 |  |  |  | Soupis prací objektu | [10 empty] | 3
3
S | Stavba: | 20-110-230-US |  | Optimalizace traťového úseku Havířov (včetně) – zastávka Havířov střed (mimo) | [6 empty] | D.1.3.9 |  | Aspe | 0,00 | 2
O | Objekt: | D.1.3.9 |  | Elektrické předtápěcí zařízení (EPZ) | [9 empty] | 15,00 | 2
Typ | Poř. číslo | Kód položky | Varianta | Název položky | MJ | Množství | Jednotková hmotnost | Celková hmotnost |  |  | Jednotková cena |  | Cenové soustavy | 21,00 | 2
Dodávka
[9 empty] | Jednotková | Celkem | Jednotková | Celkem |  |  |  | Počet položek s nulovou cenou
O1 |  | PS 12-03-91 |  | Žst. Havířov, rozvodna EPZ
SD |  | 21 |  | Zařízení staveniště
P | 1 | R02730 |  | POMOC PRÁCE ZŘÍZ NEBO ZAJIŠŤ OCHRANU INŽENÝRSKÝCH SÍTÍ | KPL | 1 | 0 |  |  |  | 0 |  | R |  | 2
PP
VV |  |  |  | předpokládané množství
TS |  |  |  | zahrnuje veškeré náklady spojené s objednatelem požadovanými zařízeními a poplatky
SD |  | 29 |  | Zaměření, revize a kontroly
P | 2 | 2946 |  | OSTAT POŽADAVKY - FOTODOKUMENTACE | KPL | 1 | 0 |  |  |  | 0 |  | 2022_OTSKP |  | 2
PP
VV |  |  |  | předpokládané množství
TS |  |  |  | položka zahrnuje:- fotodokumentaci zadavatelem požadovaného děje a konstrukcí v požadovaných časových intervalech- zadavatelem specifikované výstupy (fotografie v papírovém a digitálním formátu) v požadovaném počtu
P | 3 | 29611 |  | OSTATNÍ POŽADAVKY - ODBORNÝ DOZOR | HOD | 100 | 0 |  |  |  | 0 |  | 2022_OTSKP |  | 2
PP
VV |  |  |  | předpokládané množství
TS |  |  |  | zahrnuje veškeré náklady spojené s objednatelem požadovaným dozorem
P | 4 | R02943 |  | OSTAT POŽADAVKY - RDS-REALIZAČNÍ DOKUMENTACE STAVBY (PS) ZAJIŠŤOVANÁ ZHOTOVITELEM | KPL | 1 | 0 |  |  |  | 0 |  | R |  | 2
PP
VV |  |  |  | předpokládané množství
TS |  |  |  | 1. Položka obsahuje: – kompletní realizační dokumetaci stavby v rozsahu nezbytném pro správnou a bezchybnou realizaci stavby a rozsahu sjednaném mezi objadnatelem a zhotovitelem stavby – cenu za vypracování realizační dokumentace tohoto SO/PS, výrobně technická dokumentace zajišťovaná zhotovitelem prací v rozsahu nezbytném pro určení technických parametrů použitých materiálů, dodávek a služeb. Obsahuje také schémata zapojení silových a ovládacích obvodů rozvaděčů a zařízení, svorkovnicová schémata, tabulky vnějších spojů, check listy, popisy logických a blokovacích funkcí, rozměrové výkresy.
P | 5 | R02944 |  | OSTAT POŽADAVKY - DOKUMENTACE SKUTEČ PROVEDENÍ V DIGIT FORMĚ | KPL | 1 | 0 |  |  |  | 0 |  | R |  | 2
PP
VV |  |  |  | předpokládané množství
TS |  |  |  | zahrnuje veškeré náklady spojené s objednatelem požadovanými pracemi
P | 6 | R02992 |  | OSTAT POŽADAVKY - DZP-DOKUMENTACE ZDOLÁVÁNÍ POŽÁRŮ ZAJIŠŤOVANÁ ZHOTOVITELEM, JAKO SOUČÁST REALIZAČNÍ DOKUMENTACE STAVBY (PS) | KPL | 1 | 0 |  |  |  | 0 |  | R |  | 2
PP
VV |  |  |  | předpokládané množství
TS |  |  |  | 1. Položka obsahuje: – kompletní dokumentace zdolávání požárů, jako součást realizační dokumetaci stavby v rozsahu nezbytném pro správnou a bezchybnou realizaci stavby a rozsahu sjednaném mezi objadnatelem a zhotovitelem stavby – cenu za vypracování realizační dokumentace tohoto SO/PS, výrobně technická dokumentace zajišťovaná zhotovitelem prací v rozsahu nezbytném pro určení technických parametrů použitých materiálů, dodávek a služeb. Obsahuje také schémata zapojení silových a ovládacích obvodů rozvaděčů a zařízení, svorkovnicová schémata, tabulky vnějších spojů, check listy, popisy logických a blokovacích funkcí, rozměrové výkresy.
SD |  | 600 |  | Stavební přípomoc
P | 7 | R61144 |  | ÚPRAVY POVRCHŮ VNITŘ STROPŮ OMÍTKOU ŠTUKOVOU | M2 | 10 | 0 |  |  |  | 0 |  | R |  | 2
PP
VV |  |  |  | předpokládané množství
TS |  |  |  | položka zahrnuje:veškerou práci a dodávku veškerého materiálu potřebného pro předepsanou úpravu v předepsané kvalitěnutné vyspravení podkladu, případně zatření spar zdivapoložení vrstvy v předepsané tloušťcepotřebná lešení a podpěrné konstrukce
P | 8 | R61444 |  | ÚPRAVY POVRCHŮ VNITŘ KONSTR ZDĚNÝCH OMÍTKOU ŠTUKOVOU | M2 | 20 | 0 |  |  |  | 0 |  | R |  | 2
PP
VV |  |  |  | předpokládané množství
TS |  |  |  | položka zahrnuje:veškerou práci a dodávku veškerého materiálu potřebného pro předepsanou úpravu v předepsané kvalitěnutné vyspravení podkladu, případně zatření spar zdivapoložení vrstvy v předepsané tloušťcepotřebná lešení a podpěrné konstrukce
SD |  | 701 |  | Zemní práce - elektro
P | 9 | R701001 |  | OZNAČOVACÍ ŠTÍTEK KABELOVÉHO VEDENÍ, SPOJKY NEBO KABELOVÉ SKŘÍNĚ (VČETNĚ OBJÍMKY) | KUS | 75 | 0 |  |  |  | 0 |  | R |  | 2
PP
VV |  |  |  | předpokládané množství
TS |  |  |  | 1. Položka obsahuje: – dodávku a montáž, veškepomocné mechanismy2. Položka neobsahuje: X3. Způsob měření:Měří se plocha v metrech čtverečných.
SD |  | 702 |  | Uložení kabelů - elektro
P | 10 | 702212 |  | KABELOVÁ CHRÁNIČKA ZEMNÍ DN PŘES 100 DO 200 MM | M | 40 | 0 |  |  |  | 0 |  | 2022_OTSKP |  | 2
PP
VV |  |  |  | předpokládané množství
TS |  |  |  | 1. Položka obsahuje: – proražení otvoru zdivem o průřezu od 0,01 do 0,025m2 – úpravu a začištění omítky po montáži vedení – pomocné mechanismy 2. Položka neobsahuje: – protipožární ucpávku 3. Způsob měření: Udává se počet kusů kompletní konstrukce nebo práce.
P | 11 | 702521 |  | PRŮRAZ ZDIVEM (PŘÍČKOU) BETONOVÝM TLOUŠŤKY DO 45 CM | KUS | 10 | 0 |  |  |  | 0 |  | 2022_OTSKP |  | 2
PP
VV |  |  |  | předpokládané množství
TS |  |  |  | 1. Položka obsahuje: – kompletní montáž, rozměření, upevnění, řezání, spojování a pod. – veškerý spojovací a montážní materiál vč. upevňovacího materiálu ( držáky apod.) – pomocné mechanismy 2. Položka neobsahuje: X 3. Způsob měření: Udává se počet kusů kompletní konstrukce nebo práce.
SD |  | 703 |  | Kabelové rošty a lávky - elektro
P | 12 | 703751 |  | PROTIPOŽÁRNÍ UCPÁVKA POD ROZVADĚČ DO EI 90 MIN. | M2 | 10 | 0 |  |  |  | 0 |  | 2022_OTSKP |  | 2
PP
VV |  |  |  | předpokládané množství
TS |  |  |  | Položka obsahuje: Dodávku a montáž protipožární ucpávky vč. příslušenství a pomocného materiálu, vyhotovéní a dodání atestu. Dále obsahuje cenu za pom. mechanismy včetně všech ostatních vedlejších nákladů.
P | 13 | 703752 |  | PROTIPOŽÁRNÍ UCPÁVKA STĚNOU/STROPEM, TL DO 50CM, DO EI 90 MIN. | M2 | 8 | 0 |  |  |  | 0 |  | 2022_OTSKP |  | 2
PP
VV |  |  |  | předpokládané množství
TS |  |  |  | Položka obsahuje: Dodávku a montáž protipožární ucpávky vč. příslušenství a pomocného materiálu, vyhotovéní a dodání atestu. Dále obsahuje cenu za pom. mechanismy včetně všech ostatních vedlejších nákladů.
P | 14 | 703756 |  | PROTIPOŽÁRNÍ TMEL ( TUBA - 1000ML ), DO EI 90 MIN. | KUS | 15 | 0 |  |  |  | 0 |  | 2022_OTSKP |  | 2
PP
VV |  |  |  | předpokládané množství
TS |  |  |  | Položka obsahuje: Dodávku a montáž protipožární ucpávky vč. příslušenství a pomocného materiálu, vyhotovéní a dodání atestu. Dále obsahuje cenu za pom. mechanismy včetně všech ostatních vedlejších nákladů.
P | 15 | 703763 |  | KABELOVÁ UCPÁVKA VODĚ ODOLNÁ PRO VNITŘNÍ PRŮMĚR OTVORU 105 - 185MM | KUS | 40 | 0 |  |  |  | 0 |  | 2022_OTSKP |  | 2
PP
VV |  |  |  | předpokládané množství
TS |  |  |  | Položka obsahuje: Dodávku a montáž kabelové ucpávky vč. příslušenství ( utěsňovací spony apod. ) a pomocného materiálu, vyhotovení a dodání atestu. Dále obsahuje cenu za pom. mechanismy včetně všech ostatních vedlejších nákladů.
P | 16 | R703114 |  | KABELOVÝ ROŠT/LÁVKA NOSNÝ ŽÁROVĚ ZINKOVANÝ VČETNĚ UPEVNĚNÍ A PŘÍSLUŠENSTVÍ SVĚTLÉ ŠÍŘKY PŘES 400 DO 600 MM | M | 40 | 0 |  |  |  | 0 |  | R |  | 2
PP
VV |  |  |  | předpokládané množství
TS |  |  |  | 1. Položka obsahuje: – kompletní dodávku a montáž, rozměření, upevnění, sváření, řezání, spojování a pod. – veškerý spojovací a montážní materiál vč. upevňovacího materiálu ( stojky, držáky, konzoly apod.) – elektrické pospojování – pomocné mechanismy a nátěr2. Položka neobsahuje: – víko a kabelové příchytky3. Způsob měření:Měří se metr délkový.
P | 17 | R703213 |  | KABELOVÝ ŽLAB NOSNÝ/DRÁTĚNÝ ŽÁROVĚ ZINKOVANÝ VČETNĚ UPEVNĚNÍ A PŘÍSLUŠENSTVÍ SVĚTLÉ ŠÍŘKY PŘES 250 DO 400 MM | M | 40 | 0 |  |  |  | 0 |  | R |  | 2
PP
VV |  |  |  | předpokládané množství
TS |  |  |  | 1. Položka obsahuje: – kompletní dodávku a montáž, rozměření, upevnění, sváření, řezání, spojování a pod. – veškerý spojovací a montážní materiál vč. upevňovacího materiálu ( stojky, držáky, konzoly apod.) – elektrické pospojování – pomocné mechanismy a nátěr2. Položka neobsahuje: – víko a kabelové příchytky3. Způsob měření:Měří se metr délkový.
P | 18 | R703313 |  | KRYT K NOSNÉMU ŽLABU/ROŠTU ŽÁROVĚ ZINKOVANÝ VČETNĚ UPEVNĚNÍ A PŘÍSLUŠENSTVÍ SVĚTLÉ ŠÍŘKY PŘES 250 DO 400 MM | M | 40 | 0 |  |  |  | 0 |  | R |  | 2
PP
VV |  |  |  | předpokládané množství
TS |  |  |  | 1. Položka obsahuje: – kompletní dodávku a montáž, rozměření, upevnění, sváření, řezání, spojování a pod. – veškerý spojovací a montážní materiál vč. upevňovacího materiálu ( stojky, držáky, konzoly apod.) – elektrické pospojování – pomocné mechanismy a nátěr2. Položka neobsahuje: – víko a kabelové příchytky3. Způsob měření:Měří se metr délkový.
P | 19 | R703314 |  | KRYT K NOSNÉMU ŽLABU/ROŠTU ŽÁROVĚ ZINKOVANÝ VČETNĚ UPEVNĚNÍ A PŘÍSLUŠENSTVÍ SVĚTLÉ ŠÍŘKY PŘES 400 DO 600 MM | M | 40 | 0 |  |  |  | 0 |  | R |  | 2
PP
VV |  |  |  | předpokládané množství
TS |  |  |  | 1. Položka obsahuje: – kompletní dodávku a montáž, rozměření, upevnění, sváření, řezání, spojování a pod. – veškerý spojovací a montážní materiál vč. upevňovacího materiálu ( stojky, držáky, konzoly apod.) – elektrické pospojování – pomocné mechanismy a nátěr2. Položka neobsahuje: – víko a kabelové příchytky3. Způsob měření:Měří se metr délkový.
P | 20 | R703412 |  | ELEKTROINSTALAČNÍ TRUBKA PLASTOVÁ VČETNĚ UPEVNĚNÍ A PŘÍSLUŠENSTVÍ DN PRŮMĚRU PŘES 25 DO 40 MM | M | 50 | 0 |  |  |  | 0 |  | R |  | 2
PP
VV |  |  |  | předpokládané množství
TS |  |  |  | 1. Položka obsahuje: – kompletní dodávku a montáž, rozměření, upevnění, řezání, spojování a pod. – veškerý spojovací a montážní materiál vč. upevňovacího materiálu ( držáky apod.) – pomocné mechanismy2. Položka neobsahuje: X3. Způsob měření:Měří se metr délkový.
P | 21 | R703413 |  | ELEKTROINSTALAČNÍ TRUBKA PLASTOVÁ VČETNĚ UPEVNĚNÍ A PŘÍSLUŠENSTVÍ DN PRŮMĚRU PŘES 40 MM | M | 50 | 0 |  |  |  | 0 |  | R |  | 2
PP
VV |  |  |  | předpokládané množství
TS |  |  |  | 1. Položka obsahuje: – kompletní dodávku a montáž, rozměření, upevnění, řezání, spojování a pod. – veškerý spojovací a montážní materiál vč. upevňovacího materiálu ( držáky apod.) – pomocné mechanismy2. Položka neobsahuje: X3. Způsob měření:Měří se metr délkový.
P | 22 | R703512 |  | ELEKTROINSTALAČNÍ LIŠTA ŠÍŘKY PŘES 30 DO 60 MM | M | 80 | 0 |  |  |  | 0 |  | R |  | 2
PP
VV |  |  |  | předpokládané množství
TS |  |  |  | 1. Položka obsahuje: – kompletní dodávku a montáž, rozměření, upevnění, řezání, spojování a pod. – veškerý spojovací a montážní materiál vč. upevňovacího materiálu ( držáky apod.) – pomocné mechanismy2. Položka neobsahuje: X3. Způsob měření:Měří se metr délkový.
P | 23 | R703513 |  | ELEKTROINSTALAČNÍ LIŠTA ŠÍŘKY PŘES 60 MM | M | 80 | 0 |  |  |  | 0 |  | R |  | 2
PP
VV |  |  |  | předpokládané množství
TS |  |  |  | 1. Položka obsahuje: – kompletní dodávku a montáž, rozměření, upevnění, řezání, spojování a pod. – veškerý spojovací a montážní materiál vč. upevňovacího materiálu ( držáky apod.) – pomocné mechanismy2. Položka neobsahuje: X3. Způsob měření:Měří se metr délkový.
P | 24 | R703713 |  | IZOLAČNÍ DESKA DO KABELOVÉ LÁVKY VČETNĚ NAŘEZÁNÍ TLOUŠŤKY PŘES 15 MM | M2 | 40 | 0 |  |  |  | 0 |  | R |  | 2
PP
VV |  |  |  | předpokládané množství
TS |  |  |  | 1. Položka obsahuje: – kompletní dodávku a montáž, rozměření, upevnění, řezání, spojování a pod. – veškerý spojovací a montážní materiál vč. upevňovacího materiálu ( držáky apod.) – pomocné mechanismy2. Položka neobsahuje: X3. Způsob měření:Měří se metr délkový.
P | 25 | R703721 |  | KABELOVÁ PŘÍCHYTKA PRO ROZSAH UPNUTÍ DO 25 MM | KUS | 300 | 0 |  |  |  | 0 |  | R |  | 2
PP
VV |  |  |  | předpokládané množství
TS |  |  |  | 1. Položka obsahuje: – dodávku příchytky a podružného materiálu, všechny práce spojené s úpravou kabelů pro montáž včetně veškerého příslušentsví2. Položka neobsahuje: X3. Způsob měření:Udává se počet kusů kompletní konstrukce nebo práce.
P | 26 | R703743 |  | KABELOVÁ PŘÍCHYTKA VN VČETNĚ UPEVNĚNÍ A PŘÍSLUŠENSTVÍ PRO ROZSAH UPNUTÍ OD 51 DO 90 MM | KUS | 60 | 0 |  |  |  | 0 |  | R |  | 2
PP
VV |  |  |  | předpokládané množství
TS |  |  |  | 1. Položka obsahuje: – kompletní dodávku a montáž, rozměření, upevnění, sváření, řezání, spojování a pod. – veškerý spojovací a montážní materiál vč. upevňovacího materiálu ( stojky, držáky, konzoly apod.) – elektrické pospojování – pomocné mechanismy a nátěr2. Položka neobsahuje: – víko a kabelové příchytky3. Způsob měření:Měří se metr délkový.
SD |  | 704 |  | Kabelové rošty a lávky - nosný - elektro
P | 27 | R704110 |  | KABELOVÝ ROŠT/LÁVKA NOSNÝ DO EI 90 | M2 | 20 | 0 |  |  |  | 0 |  | R |  | 2
PP
VV |  |  |  | předpokládané množství
TS |  |  |  | 1. Položka obsahuje: – kompletní dodávku a montáž, rozměření, upevnění, sváření, řezání, spojování a pod. – veškerý spojovací a montážní materiál vč. upevňovacího materiálu ( stojky, držáky, konzoly apod.) – elektrické pospojování – pomocné mechanismy a nátěr2. Položka neobsahuje: – víko a kabelové příchytky3. Způsob měření:Měří se metr délkový.
SD |  | 709 |  | Zajištění kabelu a ucpávky - elektro
P | 28 | 709400 |  | ZATAŽENÍ LANKA DO CHRÁNIČKY NEBO ŽLABU | M | 100 | 0 |  |  |  | 0 |  | 2022_OTSKP |  | 2
PP
VV |  |  |  | předpokládané množství
TS |  |  |  | 1. Položka obsahuje: – všechny náklady na demontáž stávajícího zařízení včetně pomocných doplňujících úprav pro jeho likvidaci – naložení vybouraného materiálu na dopravní prostředek 2. Položka neobsahuje: – odvoz vybouraného materiálu – poplatek za likvidaci odpadů (nacení se dle SSD 0) 3. Způsob měření: Měří se metr délkový.
P | 29 | R709513 |  | PODPŮRNÉ A POMOCNÉ KONSTRUKCE OCELOVÉ Z PROFILŮ SVAŘOVANÝCH A ŠROUBOVANÝCH S POVRCHOVOU ÚPRAVOU ŽÁROVÝM ZINKOVÁNÍM | KG | 500 | 0 |  |  |  | 0 |  | R |  | 2
PP
VV |  |  |  | předpokládané množství
TS |  |  |  | 1. Položka obsahuje: – kompletní dodávku a montáž, rozměření, upevnění, řezání, spojování a pod. – veškerý spojovací a montážní materiál vč. upevňovacího materiálu ( držáky apod.) – pomocné mechanismy2. Položka neobsahuje: X3. Způsob měření:Udává se počet kusů kompletní konstrukce nebo práce.
P | 30 | R709523 |  | PODPŮRNÉ A POMOCNÉ KONSTRUKCE OCELOVÉ Z PLECHU TL. DO 5 MM S POVRCHOVOU ÚPRAVOU ŽÁROVÝM ZINKOVÁNÍM | KG | 500 | 0 |  |  |  | 0 |  | R |  | 2
PP
VV |  |  |  | předpokládané množství
TS |  |  |  | 1. Položka obsahuje: – kompletní dodávku a montáž, rozměření, upevnění, řezání, spojování a pod. – veškerý spojovací a montážní materiál vč. upevňovacího materiálu ( držáky apod.) – pomocné mechanismy2. Položka neobsahuje: X3. Způsob měření:Udává se počet kusů kompletní konstrukce nebo práce.
SD |  | 741 |  | Elektroinstalační zařízení, hromosvod - elektro
P | 31 | R741731 |  | DVEŘNÍ KONTAKT | KUS | 1 | 0 |  |  |  | 0 |  | R |  | 2
PP
VV |  |  |  | předpokládané množství
TS |  |  |  | 1. Položka obsahuje: – kompletní dodávku a montáž, zapojení a nastavení přístroje2. Položka neobsahuje: X3. Způsob měření:Udává se počet kusů kompletní konstrukce nebo práce.
P | 32 | R741811 |  | UZEMŇOVACÍ VODIČ NA POVRCHU FEZN DO 120 MM2 | M | 100 | 0 |  |  |  | 0 |  | R |  | 2
PP
VV |  |  |  | předpokládané množství
TS |  |  |  | 1. Položka obsahuje: – kompletní dodávku a montáž, uchycení vodiče na povrch vč. podpěr, konzol, svorek a pod. – měření, dělení, spojování – nátěr2. Položka neobsahuje: X3. Způsob měření:Měří se metr délkový.
P | 33 | R741831 |  | UZEMŇOVACÍ VODIČ NA POVRCHU MĚDĚNÝ DO 120 MM2 | M | 20 | 0 |  |  |  | 0 |  | R |  | 2
PP
VV |  |  |  | předpokládané množství
TS |  |  |  | 1. Položka obsahuje: – kompletní dodávku a montáž, uchycení vodiče na povrch vč. podpěr, konzol, svorek a pod. – měření, dělení, spojování – nátěr2. Položka neobsahuje: X3. Způsob měření:Měří se metr délkový.
P | 34 | R741832 |  | UZEMŇOVACÍ VODIČ (SPLÉTANÝ, FLEXIBILNÍ, PRO UZEMNĚNÍ ZAŘÍZENÍ S MOŽNOSTÍ POHYBU, NAPŘ. KŘÍDLA DVEŘÍ), NA POVRCHU MĚDĚNÝ DO 35 MM2, DÉLKA DO 300MM, NA OBOU KONCÍCH VČETNĚ KABELOVÝCH OK | KUS | 10 | 0 |  |  |  | 0 |  | R |  | 2
PP
VV |  |  |  | předpokládané množství
TS |  |  |  | 1. Položka obsahuje: – kompletní dodávku a montáž, uchycení vodiče na povrch vč. podpěr, konzol, svorek a pod. – měření, dělení, spojování – nátěr2. Položka neobsahuje: X3. Způsob měření:Měří se metr délkový.
P | 35 | R741C01 |  | EKVIPOTENCIÁLNÍ PŘÍPOJNICE | KUS | 2 | 0 |  |  |  | 0 |  | R |  | 2
PP
VV |  |  |  | předpokládané množství
TS |  |  |  | 1. Položka obsahuje: –kompletní dodávku a montáž, veškeré práce a materiál obsažený v názvu položky2. Položka neobsahuje: X3. Způsob měření:Udává se počet kusů kompletní konstrukce nebo práce.
P | 36 | R741C02 |  | UZEMŇOVACÍ SVORKA | KUS | 2 | 0 |  |  |  | 0 |  | R |  | 2
PP
VV |  |  |  | předpokládané množství
TS |  |  |  | 1. Položka obsahuje: – kompletní dodávku a montáž, veškeré příslušenství2. Položka neobsahuje: X3. Způsob měření:Udává se počet kusů kompletní konstrukce nebo práce.
P | 37 | R741C03 |  | POUZDRO PRO PRŮCHOD PÁSKU STĚNOU | KUS | 4 | 0 |  |  |  | 0 |  | R |  | 2
PP
VV |  |  |  | předpokládané množství
TS |  |  |  | 1. Položka obsahuje: – kompletní dodávku a montáž, vyhotovení otvoru pro pouzdro a jeho zatěsnění2. Položka neobsahuje: X3. Způsob měření:Udává se počet kusů kompletní konstrukce nebo práce.
P | 38 | R741C04 |  | OCHRANNÉ POSPOJOVÁNÍ CU VODIČEM DO 16 MM2 | KUS | 40 | 0 |  |  |  | 0 |  | R |  | 2
PP
VV |  |  |  | předpokládané množství
TS |  |  |  | 1. Položka obsahuje: – kompletní dodávku a montáž, připojení zařízení vodičem do Cu 16mm2 k zemnícímu vodiči délky do 2m vč. ukončení2. Položka neobsahuje: X3. Způsob měření:Udává se počet kusů kompletní konstrukce nebo práce.
P | 39 | R741C05 |  | SPOJOVÁNÍ UZEMŇOVACÍCH VODIČŮ | KUS | 80 | 0 |  |  |  | 0 |  | R |  | 2
PP
VV |  |  |  | předpokládané množství
TS |  |  |  | 1. Položka obsahuje: – kompletní dodávku a montáž, tvarování, přípravu spojů – svařování – ochranný nátěr spoje dle příslušných norem2. Položka neobsahuje: X3. Způsob měření:Udává se počet kusů kompletní konstrukce nebo práce.
SD |  | 742 |  | Silnoproudé rozvody - elektro
P | 40 | 742A12 |  | KABELOVÁ KONCOVKA VN VNITŘNÍ JEDNOŽÍLOVÁ PRO KABELY DO 6 KV OD 95 DO 150 MM2 | KUS | 6 | 0 |  |  |  | 0 |  | 2022_OTSKP |  | 2
PP
VV |  |  |  | předpokládané množství
TS |  |  |  | 1. Položka obsahuje: – všechny práce spojené s úpravou kabelů pro montáž včetně veškerého příslušentsví 2. Položka neobsahuje: X 3. Způsob měření: Udává se počet kusů kompletní konstrukce nebo práce.
P | 41 | 742J15 |  | OCHRANNÁ TRUBKA OPTICKÉHO KABELU HDPE SVĚTLOST 10-40MM | M | 40 | 0 |  |  |  | 0 |  | 2022_OTSKP |  | 2
PP
VV |  |  |  | předpokládané množství
TS |  |  |  | Položka obsahuje: Dodávku a montáž trubky včetně podružného montážního materiálu, dopravu na staveniště, oddělení příslušné délky, uložení ( položení mezi rozvaděči ), upevnění, ukončení příslušnými záslepkymi proti prachu před zafouknutím OPTICKÉHO kabelu. Dále obsahuje cenu za pom. mechanismy včetně všech ostatních vedlejších nákladů
P | 42 | 742L11 |  | UKONČENÍ DVOU AŽ PĚTIŽÍLOVÉHO KABELU V ROZVADĚČI NEBO NA PŘÍSTROJI DO 2,5 MM2 | KUS | 40 | 0 |  |  |  | 0 |  | 2022_OTSKP |  | 2
PP
VV |  |  |  | předpokládané množství
TS |  |  |  | 1. Položka obsahuje: – všechny práce spojené s úpravou kabelů pro montáž včetně veškerého příslušentsví 2. Položka neobsahuje: X 3. Způsob měření: Udává se počet kusů kompletní konstrukce nebo práce.
P | 43 | 742L12 |  | UKONČENÍ DVOU AŽ PĚTIŽÍLOVÉHO KABELU V ROZVADĚČI NEBO NA PŘÍSTROJI OD 4 DO 16 MM2 | KUS | 40 | 0 |  |  |  | 0 |  | 2022_OTSKP |  | 2
PP
VV |  |  |  | předpokládané množství
TS |  |  |  | 1. Položka obsahuje: – všechny práce spojené s úpravou kabelů pro montáž včetně veškerého příslušentsví 2. Položka neobsahuje: X 3. Způsob měření: Udává se počet kusů kompletní konstrukce nebo práce.
P | 44 | 742L13 |  | UKONČENÍ DVOU AŽ PĚTIŽÍLOVÉHO KABELU V ROZVADĚČI NEBO NA PŘÍSTROJI OD 25 DO 50 MM2 | KUS | 6 | 0 |  |  |  | 0 |  | 2022_OTSKP |  | 2
PP
VV |  |  |  | předpokládané množství
TS |  |  |  | 1. Položka obsahuje: – všechny práce spojené s úpravou kabelů pro montáž včetně veškerého příslušentsví 2. Položka neobsahuje: X 3. Způsob měření: Udává se počet kusů kompletní konstrukce nebo práce.
P | 45 | 742N11 |  | UKONČENÍ 19-24ŽÍLOVÉHO KABELU V ROZVADĚČI NEBO NA PŘÍSTROJI DO 2,5 MM2 | KUS | 30 | 0 |  |  |  | 0 |  | 2022_OTSKP |  | 2
PP
VV |  |  |  | předpokládané množství
TS |  |  |  | 1. Položka obsahuje: – všechny práce spojené s úpravou kabelů pro montáž včetně veškerého příslušentsví 2. Položka neobsahuje: X 3. Způsob měření: Udává se počet kusů kompletní konstrukce nebo práce.
P | 46 | 742P13 |  | ZATAŽENÍ KABELU DO CHRÁNIČKY - KABEL DO 4 KG/M | M | 150 | 0 |  |  |  | 0 |  | 2022_OTSKP |  | 2
PP
VV |  |  |  | předpokládané množství
TS |  |  |  | 1. Položka obsahuje: – montáž kabelu o váze do 4 kg/m do chráničky/ kolektoru 2. Položka neobsahuje: X 3. Způsob měření: Měří se metr délkový.
P | 47 | 742P15 |  | OZNAČOVACÍ ŠTÍTEK NA KABEL | KUS | 100 | 0 |  |  |  | 0 |  | 2022_OTSKP |  | 2
PP
VV |  |  |  | předpokládané množství
TS |  |  |  | 1. Položka obsahuje: – veškeré příslušentsví 2. Položka neobsahuje: X 3. Způsob měření: Udává se počet kusů kompletní konstrukce nebo práce.
P | 48 | 742P16 |  | SVAZKOVÁNÍ JEDNOŽILOVÝCH KABELŮ VN | KUS | 10 | 0 |  |  |  | 0 |  | 2022_OTSKP |  | 2
PP
VV |  |  |  | předpokládané množství
TS |  |  |  | 1. Položka obsahuje: – veškeré příslušentsví 2. Položka neobsahuje: X 3. Způsob měření: Udává se počet kusů kompletní konstrukce nebo práce.
P | 49 | R742G11 |  | KABEL NN DVOU- A TŘÍŽÍLOVÝ CU S PLASTOVOU IZOLACÍ DO 2,5 MM2 | M | 200 | 0 |  |  |  | 0 |  | R |  | 2
PP
VV |  |  |  | předpokládané množství
TS |  |  |  | 1. Položka obsahuje: – dodávku, manipulace a uložení kabelu (do země, chráničky, kanálu, na rošty, na TV a pod.)2. Položka neobsahuje: – příchytky, spojky, koncovky, chráničky apod.3. Způsob měření:Měří se metr délkový.
P | 50 | R742G12 |  | KABEL NN DVOU- A TŘÍŽÍLOVÝ CU S PLASTOVOU IZOLACÍ OD 4 DO 16 MM2 | M | 200 | 0 |  |  |  | 0 |  | R |  | 2
PP
VV |  |  |  | předpokládané množství
TS |  |  |  | 1. Položka obsahuje: – dodávku, manipulace a uložení kabelu (do země, chráničky, kanálu, na rošty, na TV a pod.)2. Položka neobsahuje: – příchytky, spojky, koncovky, chráničky apod.3. Způsob měření:Měří se metr délkový.
P | 51 | R742H11 |  | KABEL NN ČTYŘ- A PĚTIŽÍLOVÝ CU S PLASTOVOU IZOLACÍ DO 2,5 MM2 | M | 100 | 0 |  |  |  | 0 |  | R |  | 2
PP
VV |  |  |  | předpokládané množství
TS |  |  |  | 1. Položka obsahuje: – dodávku, manipulace a uložení kabelu (do země, chráničky, kanálu, na rošty, na TV a pod.)2. Položka neobsahuje: – příchytky, spojky, koncovky, chráničky apod.3. Způsob měření:Měří se metr délkový.
P | 52 | R742H12 |  | KABEL NN ČTYŘ- A PĚTIŽÍLOVÝ CU S PLASTOVOU IZOLACÍ OD 4 DO 16 MM2 | M | 80 | 0 |  |  |  | 0 |  | R |  | 2
PP
VV |  |  |  | předpokládané množství
TS |  |  |  | 1. Položka obsahuje: – dodávku, manipulace a uložení kabelu (do země, chráničky, kanálu, na rošty, na TV a pod.)2. Položka neobsahuje: – příchytky, spojky, koncovky, chráničky apod.3. Způsob měření:Měří se metr délkový.
P | 53 | R742H13 |  | KABEL NN ČTYŘ- A PĚTIŽÍLOVÝ CU S PLASTOVOU IZOLACÍ OD 25 DO 50 MM2 | M | 30 | 0 |  |  |  | 0 |  | R |  | 2
PP
VV |  |  |  | předpokládané množství
TS |  |  |  | 1. Položka obsahuje: – dodávku, manipulace a uložení kabelu (do země, chráničky, kanálu, na rošty, na TV a pod.)2. Položka neobsahuje: – příchytky, spojky, koncovky, chráničky apod.3. Způsob měření:Měří se metr délkový.
P | 54 | R742I23 |  | KABEL NN CU OVLÁDACÍ 19-24ŽÍLOVÝ DO 2,5 MM2 STÍNĚNÝ | M | 300 | 0 |  |  |  | 0 |  | R |  | 2
PP
VV |  |  |  | předpokládané množství
TS |  |  |  | 1. Položka obsahuje: – dodávku, manipulace a uložení kabelu (do země, chráničky, kanálu, na rošty, na TV a pod.)2. Položka neobsahuje: – příchytky, spojky, koncovky, chráničky apod.3. Způsob měření:Měří se metr délkový.
P | 55 | R742J29 |  | KABEL OPTICKÝ SINGLE-MODE, 2 JEDNOVIDOVÁ VLÁKNA, UKONČENÝ KONEKTORY LC/E2000APC, DÉLKA DO 30M | KS | 2 | 0 |  |  |  | 0 |  | R |  | 2
PP
VV |  |  |  | předpokládané množství
TS |  |  |  | Položka obsahuje : Dodávku a montáž kabelu včetně dovozu, manipulace a uložení kabelu (do trubky, na rošty, pod omítku, do rozvaděče ). Dále obsahuje cenu za pom. mechanismy včetně všech ostatních vedlejších nákladů
SD |  | 743 |  | Silnoproudá zařízení (osvětlení, rozvaděče, skříně, EOV) - elektro
P | 56 | 743A41 |  | SIGNÁLNÍ PANEL EPZ DO 3 KS STOJANŮ | KUS | 1 | 0 |  |  |  | 0 |  | 2022_OTSKP |  | 2
PP
VV |  |  |  | předpokládané množství
TS |  |  |  | 1. Položka obsahuje: – instalaci rozvaděče vč. zapojení, zhotovení výrobní dokumentace – technický popis viz. projektová dokumentace 2. Položka neobsahuje: X 3. Způsob měření: Udává se počet kusů kompletní konstrukce nebo práce.
P | 57 | 743A44 |  | SIGNÁLNÍ PANEL EPZ - ROZŠÍŘENÍ O DOTYKOVOU OBRAZOVKU VČETNĚ SOFTWARE | KUS | 1 | 0 |  |  |  | 0 |  | 2022_OTSKP |  | 2
PP
VV |  |  |  | předpokládané množství
TS |  |  |  | 1. Položka obsahuje: – veškeré příslušenství včetně softwaru, oživení, nastavení, zhotovení výrobní dokumentace – technický popis viz. projektová dokumentace 2. Položka neobsahuje: X 3. Způsob měření: Udává se počet kusů kompletní konstrukce nebo práce.
P | 58 | 743A51 |  | UVEDENÍ EPZ DO PROVOZU, VNITŘNÍ SEŘÍZENÍ A NASTAVENÍ SYSTÉMU EPZ, DO 6 KS STOJANŮ | KUS | 1 | 0 |  |  |  | 0 |  | 2022_OTSKP |  | 2
PP
VV |  |  |  | předpokládané množství
TS |  |  |  | 1. Položka obsahuje: – nastavení a seřízení zařízení zařízení v kolejišti i v rozvodně EPZ, provedení zkoušek, dodání atestů a revizních zpráv 2. Položka neobsahuje: X 3. Způsob měření: Udává se počet kusů kompletní konstrukce nebo práce.
P | 59 | 743A52 |  | SOFTWARE PRO ZAČLENĚNÍ TECHNOLOGICKÉHO CELKU EPZ DO DÁLKOVÉ DIAGNOSTIKY TS ŽDC | KUS | 1 | 0 |  |  |  | 0 |  | 2022_OTSKP |  | 2
PP
VV |  |  |  | předpokládané množství
TS |  |  |  | 1. Položka obsahuje: – instalaci software pro začlenění technologického celku do dálkové diagnostiky TS ŽDC – technický popis viz. projektová dokumentace 2. Položka neobsahuje: X 3. Způsob měření: Udává se počet kusů kompletní konstrukce nebo práce.
SD |  | 744 |  | Rozváděč nn (rozvodnice a vybavení) - elektro
P | 60 | 744O14 |  | ELEKTROMĚR | KUS | 2 | 0 |  |  |  | 0 |  | 2022_OTSKP |  | 2
PP
VV |  |  |  | předpokládané množství
TS |  |  |  | 1. Položka obsahuje: – veškerý spojovací materiál vč. připojovacího vedení – technický popis viz. projektová dokumentace 2. Položka neobsahuje: X 3. Způsob měření: Udává se počet kusů kompletní konstrukce nebo práce.
P | 61 | 744O31 |  | PŘÍPLATEK ZA KOMUNIKAČNÍ ROZHRANÍ K MĚŘÍCÍMU PŘÍSTROJI | KUS | 4 | 0 |  |  |  | 0 |  | 2022_OTSKP |  | 2
PP
VV |  |  |  | předpokládané množství
TS |  |  |  | 1. Položka obsahuje: – veškerý spojovací materiál vč. připojovacího vedení – technický popis viz. projektová dokumentace 2. Položka neobsahuje: X 3. Způsob měření: Udává se počet kusů kompletní konstrukce nebo práce.
P | 62 | R74437A |  | ROZVADĚČ STEJNOSMĚRNÝ ATJ, 110V DC, 24V DC, BATERIE | KUS | 1 | 0 |  |  |  | 0 |  | R |  | 2
PP
VV |  |  |  | předpokládané množství
TS |  |  |  | 1. Položka obsahuje: – přípravu podkladu pro osazení vč. upevňovacího materiálu – veškerý podružný a pomocný materiál – provedení zkoušek, dodání předepsaných zkoušek, revizí a atestů – přístrojové vybavení ( vývodové jističe, měření vývodů nebo skupiny vývodů, stykače a stykačové kombinace, proudové chrániče, proudové reré, přípojnice, apod. )2. Položka neobsahuje:3. Způsob měření:Udává se počet kusů kompletní konstrukce nebo práce.
P | 63 | R74437B |  | ROZVADĚČ VLASTNÍ SPOTŘEBY RVS | KUS | 1 | 0 |  |  |  | 0 |  | R |  | 2
PP
VV |  |  |  | předpokládané množství
TS |  |  |  | 1. Položka obsahuje: – přípravu podkladu pro osazení vč. upevňovacího materiálu – veškerý podružný a pomocný materiál – provedení zkoušek, dodání předepsaných zkoušek, revizí a atestů – přístrojové vybavení ( vývodové jističe, měření vývodů nebo skupiny vývodů, stykače a stykačové kombinace, proudové chrániče, proudové reré, přípojnice, apod. )2. Položka neobsahuje:3. Způsob měření:Udává se počet kusů kompletní konstrukce nebo práce.
P | 64 | R74437C |  | ROZVADĚČ VSTUPNÍ TRANSFORMÁTORU RT | KUS | 1 | 0 |  |  |  | 0 |  | R |  | 2
PP
VV |  |  |  | předpokládané množství
TS |  |  |  | 1. Položka obsahuje: – přípravu podkladu pro osazení vč. upevňovacího materiálu – veškerý podružný a pomocný materiál – provedení zkoušek, dodání předepsaných zkoušek, revizí a atestů – přístrojové vybavení ( vývodové jističe, měření vývodů nebo skupiny vývodů, stykače a stykačové kombinace, proudové chrániče, proudové reré, přípojnice, apod. )2. Položka neobsahuje:3. Způsob měření:Udává se počet kusů kompletní konstrukce nebo práce.
P | 65 | R74437C | 1 | ROZVADĚČ ELEKTROMĚROVÝ RE-P1, RE-V1 | KUS | 2 | 0 |  |  |  | 0 |  | R |  | 2
PP
VV |  |  |  | předpokládané množství
TS |  |  |  | 1. Položka obsahuje: – přípravu podkladu pro osazení vč. upevňovacího materiálu – veškerý podružný a pomocný materiál – provedení zkoušek, dodání předepsaných zkoušek, revizí a atestů – přístrojové vybavení ( vývodové jističe, měření vývodů nebo skupiny vývodů, stykače a stykačové kombinace, proudové chrániče, proudové reré, přípojnice, apod. )2. Položka neobsahuje:3. Způsob měření:Udává se počet kusů kompletní konstrukce nebo práce.
P | 66 | R74437C | 2 | ROZVADĚČ ELEKTROINSTALACE | KUS | 1 | 0 |  |  |  | 0 |  | R |  | 2
PP
VV |  |  |  | předpokládané množství
TS |  |  |  | 1. Položka obsahuje: – přípravu podkladu pro osazení vč. upevňovacího materiálu – veškerý podružný a pomocný materiál – provedení zkoušek, dodání předepsaných zkoušek, revizí a atestů – přístrojové vybavení ( vývodové jističe, měření vývodů nebo skupiny vývodů, stykače a stykačové kombinace, proudové chrániče, proudové reré, přípojnice, apod. )2. Položka neobsahuje:3. Způsob měření:Udává se počet kusů kompletní konstrukce nebo práce.
P | 67 | R74437D |  | PŘECHODNÁ SKŘÍŇ MX | KUS | 1 | 0 |  |  |  | 0 |  | R |  | 2
PP
VV |  |  |  | předpokládané množství
TS |  |  |  | 1. Položka obsahuje: – přípravu podkladu pro osazení vč. upevňovacího materiálu – veškerý podružný a pomocný materiál – provedení zkoušek, dodání předepsaných zkoušek, revizí a atestů – přístrojové vybavení ( vývodové jističe, měření vývodů nebo skupiny vývodů, stykače a stykačové kombinace, proudové chrániče, proudové reré, přípojnice, apod. )2. Položka neobsahuje:3. Způsob měření:Udává se počet kusů kompletní konstrukce nebo práce.
SD |  | 745 |  | Silnoproudá technologie - elektro
P | 68 | 745C11 |  | ROZVADĚČ PRO DRÁŽNÍ EPZ - PŘÍVODNÍ POLE 3 KV | KUS | 1 | 0 |  |  |  | 0 |  | 2022_OTSKP |  | 2
PP
VV |  |  |  | předpokládané množství
TS |  |  |  | 1. Položka obsahuje: – přípravu podkladu pro osazení vč. upevňovacího materiálu, veškerý podružný a pomocný materiál – technický popis viz. projektová dokumentace – zhotovení výrobní dokumentace, provedení zkoušek, dodání předepsaných zkoušek, revizí a atestů 2. Položka neobsahuje: – SKŘ 3. Způsob měření: Udává se počet kusů kompletní konstrukce nebo práce.
P | 69 | 745C12 |  | ROZVADĚČ PRO DRÁŽNÍ EPZ - VÝVODOVÉ POLE 3 KV | KUS | 3 | 0 |  |  |  | 0 |  | 2022_OTSKP |  | 2
PP
VV |  |  |  | předpokládané množství
TS |  |  |  | 1. Položka obsahuje: – přípravu podkladu pro osazení vč. upevňovacího materiálu, veškerý podružný a pomocný materiál – technický popis viz. projektová dokumentace – zhotovení výrobní dokumentace, provedení zkoušek, dodání předepsaných zkoušek, revizí a atestů 2. Položka neobsahuje: – SKŘ 3. Způsob měření: Udává se počet kusů kompletní konstrukce nebo práce.
P | 70 | 745C16 |  | ROZVADĚČ PRO DRÁŽNÍ EPZ - OCELOVÝ RÁM POD JEDNO POLE ROZVADĚČE | KUS | 4 | 0 |  |  |  | 0 |  | 2022_OTSKP |  | 2
PP
VV |  |  |  | předpokládané množství
TS |  |  |  | 1. Položka obsahuje: – veškerý podružný, pomocný, spojovací a upevňovací materiál – technický popis viz. projektová dokumentace 2. Položka neobsahuje: X 3. Způsob měření: Udává se počet kusů kompletní konstrukce nebo práce.
P | 71 | 745C17 |  | ROZVADĚČ PRO DRÁŽNÍ EPZ ELEKTROMĚROVÝ PRO MĚŘENÍ SPOTŘEBY | KUS | 2 | 0 |  |  |  | 0 |  | 2022_OTSKP |  | 2
PP
VV |  |  |  | předpokládané množství
TS |  |  |  | 1. Položka obsahuje: – veškerý podružný, pomocný, spojovací a upevňovací materiál – technický popis viz. projektová dokumentace – předepsané zkoušky, revize a atesty 2. Položka neobsahuje: X 3. Způsob měření: Udává se počet kusů kompletní konstrukce nebo práce.
P | 72 | 745C18 |  | ROZVADĚČ PRO DRÁŽNÍ EPZ PRO NAPÁJENÍ VLASTNÍ SPOTŘEBY ROZVODNY VČETNĚ DC ZDROJE A BATERIÍ | KUS | 1 | 0 |  |  |  | 0 |  | 2022_OTSKP |  | 2
PP
VV |  |  |  | předpokládané množství
TS |  |  |  | 1. Položka obsahuje: – veškerý podružný, pomocný, spojovací a upevňovací materiál – technický popis viz. projektová dokumentace – předepsané zkoušky, revize a atesty 2. Položka neobsahuje: X 3. Způsob měření: Udává se počet kusů kompletní konstrukce nebo práce.
P | 73 | 745C19 |  | ROZVADĚČ PRO DRÁŽNÍ EPZ - PŘÍVODNÍ POLE - ŘÍDÍCÍ SYSTÉM - HW + SW | KUS | 1 | 0 |  |  |  | 0 |  | 2022_OTSKP |  | 2
PP
VV |  |  |  | předpokládané množství
TS |  |  |  | 1. Položka obsahuje: – SKŘ – HW + SW, podružný materiál a spojovací prvky, montáž řídícího systému na stanoviště, propojení silových a ovládacích kabelů, nastavení a seřízení – licence – nastavení logiky – uvedení do provozu – zaškolení atp. včetně komunikace – technický popis viz. projektová dokumentace – zhotovení výrobní dokumentace, provedení zkoušek, dodání předepsaných zkoušek, revizí a atestů 2. Položka neobsahuje: X 3. Způsob měření: Udává se počet kusů kompletní konstrukce nebo práce.
P | 74 | 745C1A |  | ROZVADĚČ PRO DRÁŽNÍ EPZ - VÝVODOVÉ POLE - ŘÍDÍCÍ SYSTÉM - HW + SW | KUS | 3 | 0 |  |  |  | 0 |  | 2022_OTSKP |  | 2
PP
VV |  |  |  | předpokládané množství
TS |  |  |  | 1. Položka obsahuje: – SKŘ – HW + SW, podružný materiál a spojovací prvky, montáž řídícího systému na stanoviště, propojení silových a ovládacích kabelů, nastavení a seřízení – licence – nastavení logiky – uvedení do provozu – zaškolení atp. včetně komunikace – technický popis viz. projektová dokumentace – zhotovení výrobní dokumentace, provedení zkoušek, dodání předepsaných zkoušek, revizí a atestů 2. Položka neobsahuje: X 3. Způsob měření: Udává se počet kusů kompletní konstrukce nebo práce.
P | 75 | R745261 |  | SVODIČ PŘEPĚTÍ VN UN DO 25 KV | KUS | 2 | 0 |  |  |  | 0 |  | R |  | 2
PP
VV |  |  |  | předpokládané množství
TS |  |  |  | 1. Položka obsahuje: – dodávku a montáž, nastavení, veškerý podružný, pomocný a upevňovací materiál – technický popis viz. projektová dokumentace – předepsané zkoušky, revize a atesty2. Položka neobsahuje: X3. Způsob měření:Udává se počet kusů kompletní konstrukce nebo práce.
P | 76 | R745286 |  | DVEŘNÍ SPÍNAČ PRO VN KOBKU | KUS | 3 | 0 |  |  |  | 0 |  | R |  | 2
PP
VV |  |  |  | předpokládané množství
TS |  |  |  | 1. Položka obsahuje: – dodávku a montáž, veškerý podružný, pomocný a upevňovací materiál – technický popis viz. projektová dokumentace – předepsané zkoušky, revize a atesty2. Položka neobsahuje: X3. Způsob měření:Udává se počet kusů kompletní konstrukce nebo práce.
P | 77 | R745296 |  | KOMPLETNÍ PLC PRO OVLÁDÁNÍ VN PRVKU VČETNĚ SOFTWARE | KUS | 1 | 0 |  |  |  | 0 |  | R |  | 2
PP
VV |  |  |  | předpokládané množství
TS |  |  |  | 1. Položka obsahuje: – dodávku, osazení, zprovoznění, veškerý podružný a pomocný materiál, software, nastavení, parametrizování, oživení – technický popis viz. projektová dokumentace – zhotovení výrobní dokumentace, provedení zkoušek, dodání předepsaných zkoušek, revizí a atestů2. Položka neobsahuje: X3. Způsob měření:Udává se počet kusů kompletní konstrukce nebo práce.
P | 78 | R745721 |  | TRANSFORMÁTOR NN/NN 3-F V KRYTU DO 63 KVA ODDĚLOVACÍ | KUS | 1 | 0 |  |  |  | 0 |  | R |  | 2
PP
VV |  |  |  | předpokládané množství
TS |  |  |  | 1. Položka obsahuje: – veškerý podružný, pomocný a upevňovací materiál – technický popis viz. projektová dokumentace – uvedení do provozu, předepsané zkoušky, revize a atesty2. Položka neobsahuje: X3. Způsob měření:Udává se počet kusů kompletní konstrukce nebo práce.
SD |  | 746 |  | R110 kV, měnírny, TNS, spínací stanice - elektro
P | 79 | 7467B1 |  | AKUMULÁTOR/BATERIE 24 V DC DO 150 AH | KUS | 1 | 0 |  |  |  | 0 |  | 2022_OTSKP |  | 2
PP
VV |  |  |  | předpokládané množství
TS |  |  |  | 1. Položka obsahuje: – přípravu podkladu pro osazení, veškerý podružný, pomocný, připojovací a upevňovací materiál – technický popis viz. projektová dokumentace – uvedení do provozu, nastavení, seřízení, předepsané zkoušky, revize a atesty 2. Položka neobsahuje: X 3. Způsob měření: Udává se počet kusů kompletní konstrukce nebo práce.
SD |  | 747 |  | Zkoušky, revize a HZS - elektro
P | 80 | 747111 |  | KONTROLA SILOVÝCH ROZVADĚČŮ NN, 1 POLE | KUS | 2 | 0 |  |  |  | 0 |  | 2022_OTSKP |  | 2
PP
VV |  |  |  | předpokládané množství
TS |  |  |  | 1. Položka obsahuje: – cenu za kontrolu, revizi, seřízení a uvedení do provozu zařízení dle příslušných norem a předpisů, včetně vystavení protokolu 2. Položka neobsahuje: X 3. Způsob měření: Udává se počet kusů kompletní konstrukce nebo práce.
P | 81 | 747112 |  | KONTROLA MANIPULAČNÍCH, OVLÁDACÍCH NEBO RELÉOVÝCH ROZVADĚČŮ, 1 POLE | KUS | 2 | 0 |  |  |  | 0 |  | 2022_OTSKP |  | 2
PP
VV |  |  |  | předpokládané množství
TS |  |  |  | 1. Položka obsahuje: – cenu za kontrolu, revizi, seřízení a uvedení do provozu zařízení dle příslušných norem a předpisů, včetně vystavení protokolu 2. Položka neobsahuje: X 3. Způsob měření: Udává se počet kusů kompletní konstrukce nebo práce.
P | 82 | 747113 |  | KONTROLA STEJNOSMĚRNÝCH ROZVADĚČŮ, 1 POLE | KUS | 1 | 0 |  |  |  | 0 |  | 2022_OTSKP |  | 2
PP
VV |  |  |  | předpokládané množství
TS |  |  |  | 1. Položka obsahuje: – cenu za kontrolu, revizi, seřízení a uvedení do provozu zařízení dle příslušných norem a předpisů, včetně vystavení protokolu 2. Položka neobsahuje: X 3. Způsob měření: Udává se počet kusů kompletní konstrukce nebo práce.
P | 83 | 747116 |  | KONTROLA ROZVADĚČŮ VN, BEZ NASTAVENÍ OCHRANY, 1 POLE | KUS | 4 | 0 |  |  |  | 0 |  | 2022_OTSKP |  | 2
PP
VV |  |  |  | předpokládané množství
TS |  |  |  | 1. Položka obsahuje: – cenu za kontrolu, revizi, seřízení a uvedení do provozu zařízení dle příslušných norem a předpisů, včetně vystavení protokolu 2. Položka neobsahuje: X 3. Způsob měření: Udává se počet kusů kompletní konstrukce nebo práce.
P | 84 | 747122 |  | REVIZE, SEŘÍZENÍ A UVEDENÍ DO PROVOZU ŘÍDÍCÍ SKŘÍNĚ PRO VN, 1 POLE | KUS | 2 | 0 |  |  |  | 0 |  | 2022_OTSKP |  | 2
PP
VV |  |  |  | předpokládané množství
TS |  |  |  | 1. Položka obsahuje: – cenu za kontrolu, revizi, seřízení a uvedení do provozu zařízení dle příslušných norem a předpisů, včetně vystavení protokolu 2. Položka neobsahuje: X 3. Způsob měření: Udává se počet kusů kompletní konstrukce nebo práce.
P | 85 | 747123 |  | NAPĚŤOVÁ ZKOUŠKA ROZVODNY VČETNĚ SPÍNACÍCH PRVKŮ DO 6 KV | KUS | 1 | 0 |  |  |  | 0 |  | 2022_OTSKP |  | 2
PP
VV |  |  |  | předpokládané množství
TS |  |  |  | 1. Položka obsahuje: – cenu za kontrolu, revizi, seřízení a uvedení do provozu zařízení dle příslušných norem a předpisů, včetně vystavení protokolu 2. Položka neobsahuje: X 3. Způsob měření: Udává se počet kusů kompletní konstrukce nebo práce.
P | 86 | 747131 |  | UVEDENÍ DO PROVOZU TRANSFORMÁTORU TŘÍFÁZOVÉHO NN | KUS | 1 | 0 |  |  |  | 0 |  | 2022_OTSKP |  | 2
PP
VV |  |  |  | předpokládané množství
TS |  |  |  | 1. Položka obsahuje: – cenu za kontrolu, revizi, seřízení a uvedení do provozu zařízení dle příslušných norem a předpisů, včetně vystavení protokolu 2. Položka neobsahuje: X 3. Způsob měření: Udává se počet kusů kompletní konstrukce nebo práce.
P | 87 | 747301 |  | PROVEDENÍ PROHLÍDKY A ZKOUŠKY PRÁVNICKOU OSOBOU, VYDÁNÍ PRŮKAZU ZPŮSOBILOSTI | KUS | 1 | 0 |  |  |  | 0 |  | 2022_OTSKP |  | 2
PP
VV |  |  |  | předpokládané množství
TS |  |  |  | 1. Položka obsahuje: – cenu za vyhotovení dokladu právnickou osobou o silnoproudých zařízeních a vydání průkazu způsobilosti 2. Položka neobsahuje: X 3. Způsob měření: Udává se počet kusů kompletní konstrukce nebo práce.
P | 88 | 747302 |  | VYDÁNÍ PŘÍKAZU "B" - JEDNODUCHÉ PRACOVIŠTĚ | KUS | 2 | 0 |  |  |  | 0 |  | 2022_OTSKP |  | 2
PP
VV |  |  |  | předpokládané množství
TS |  |  |  | 1. Položka obsahuje: – cenu za vyhotovení příkazu "B" pro zajištění pracoviště při práci na vypnutém a zajištěném zařízení vn 2. Položka neobsahuje: X 3. Způsob měření: Udává se počet kusů kompletní konstrukce nebo práce.
P | 89 | 747411 |  | MĚŘENÍ ZEMNÍCH ODPORŮ - ZEMNIČE PRVNÍHO NEBO SAMOSTATNÉHO | KUS | 1 | 0 |  |  |  | 0 |  | 2022_OTSKP |  | 2
PP
VV |  |  |  | předpokládané množství
TS |  |  |  | 1. Položka obsahuje: – cenu za měření dle příslušných norem a předpisů, včetně vystavení protokolu 2. Položka neobsahuje: X 3. Způsob měření: Udává se počet kusů kompletní konstrukce nebo práce.
P | 90 | 747421 |  | MĚŘENÍ KOROZNÍCH VLIVŮ NA UZEMŇOVACÍ SÍŤ | KUS | 1 | 0 |  |  |  | 0 |  | 2022_OTSKP |  | 2
PP
VV |  |  |  | předpokládané množství
TS |  |  |  | 1. Položka obsahuje: – cenu za měření dle příslušných norem a předpisů, včetně vystavení protokolu 2. Položka neobsahuje: X 3. Způsob měření: Udává se počet kusů kompletní konstrukce nebo práce.
P | 91 | 747422 |  | MĚŘENÍ FUNKČNÍHO PROPOJENÍ UZEMŇOVACÍ SÍTĚ S KOLEJÍ | KUS | 1 | 0 |  |  |  | 0 |  | 2022_OTSKP |  | 2
PP
VV |  |  |  | předpokládané množství
TS |  |  |  | 1. Položka obsahuje: – cenu za měření dle příslušných norem a předpisů, včetně vystavení protokolu 2. Položka neobsahuje: X 3. Způsob měření: Udává se počet kusů kompletní konstrukce nebo práce.
P | 92 | 747611 |  | MĚŘENÍ EMC A EMI DLE ČSN EN 50 121 V ROZSAHU PS/SO | KUS | 1 | 0 |  |  |  | 0 |  | 2022_OTSKP |  | 2
PP
VV |  |  |  | předpokládané množství
TS |  |  |  | 1. Položka obsahuje: – cenu za měření dle příslušných norem a předpisů, včetně vystavení protokolu 2. Položka neobsahuje: X 3. Způsob měření: Udává se počet kusů kompletní konstrukce nebo práce.
P | 93 | 747618 |  | MĚŘENÍ VNĚJŠÍ HLUČNOSTI TECHNOLOGICKÉHO ZAŘÍZENÍ V ROZSAHU PS | KUS | 1 | 0 |  |  |  | 0 |  | 2022_OTSKP |  | 2
PP
VV |  |  |  | předpokládané množství
TS |  |  |  | 1. Položka obsahuje: – cenu za měření dle příslušných norem a předpisů, včetně vystavení protokolu 2. Položka neobsahuje: X 3. Způsob měření: Udává se počet kusů kompletní konstrukce nebo práce.
P | 94 | 747701 |  | DOKONČOVACÍ MONTÁŽNÍ PRÁCE NA ELEKTRICKÉM ZAŘÍZENÍ | HOD | 100 | 0 |  |  |  | 0 |  | 2022_OTSKP |  | 2
PP
VV |  |  |  | předpokládané množství
TS |  |  |  | 1. Položka obsahuje: – cenu za práce spojené s uváděním zařízení do provozu, drobné montážní práce v rozvaděčích, koordinaci se zhotoviteli souvisejících zařízení apod. 2. Položka neobsahuje: X 3. Způsob měření: Udává se čas v hodinách.
P | 95 | 747703 |  | ZKUŠEBNÍ PROVOZ | HOD | 24 | 0 |  |  |  | 0 |  | 2022_OTSKP |  | 2
PP
VV |  |  |  | předpokládané množství
TS |  |  |  | 1. Položka obsahuje: – cenu za dobu kdy je zařízení po individálních zkouškách dáno do provozu s prokázáním technických a kvalitativních parametrů zařízení 2. Položka neobsahuje: X 3. Způsob měření: Udává se čas v hodinách.
P | 96 | 747704 |  | ZAŠKOLENÍ OBSLUHY | HOD | 16 | 0 |  |  |  | 0 |  | 2022_OTSKP |  | 2
PP
VV |  |  |  | předpokládané množství
TS |  |  |  | 1. Položka obsahuje: – cenu za dobu kdy je s funkcí seznamována obsluha zařízení, včetně odevzdání dokumentace skutečného provedení 2. Položka neobsahuje: X 3. Způsob měření: Udává se čas v hodinách.
P | 97 | 747705 |  | MANIPULACE NA ZAŘÍZENÍCH PROVÁDĚNÉ PROVOZOVATELEM | HOD | 100 | 0 |  |  |  | 0 |  | 2022_OTSKP |  | 2
PP
VV |  |  |  | předpokládané množství
TS |  |  |  | 1. Položka obsahuje: – cenu za manipulace na zařízeních prováděné provozovatelem nutných pro další práce zhotovitele na technologickém souboru 2. Položka neobsahuje: X 3. Způsob měření: Udává se čas v hodinách.
P | 98 | R747143 |  | VÝPOČET, REVIZE, SEŘÍZENÍ A NASTAVENÍ OCHRAN, VČETNĚ VYSTAVENÍ PROTOKOLU | KUS | 1 | 0 |  |  |  | 0 |  | R |  | 2
PP
VV |  |  |  | předpokládané množství
TS |  |  |  | 1. Položka obsahuje: – cenu za návrh, výpočet, kontrolu, revizi, seřízení a uvedení do provozu zařízení dle příslušných norem a předpisů, včetně vystavení protokolu2. Položka neobsahuje: X3. Způsob měření:Udává se počet kusů kompletní konstrukce nebo práce.
P | 99 | R747148 |  | VYHOTOVENÍ CZECH LISTU PRO KAŽDÉ POLE ROZVADĚČE VN | KUS | 4 | 0 |  |  |  | 0 |  | R |  | 2
PP
VV |  |  |  | předpokládané množství
TS |  |  |  | 1. Položka obsahuje: – cenu za konfiguraci, zkoušky a zprovoznění, seřízení a uvedení do provozu zařízení dle příslušných norem a předpisů, včetně vystavení protokolu2. Položka neobsahuje: X3. Způsob měření:Udává se počet kusů kompletní konstrukce nebo práce.
P | 100 | R747149 |  | VYHOTOVENÍ CZECH LISTU PRO KAŽDÉ POLE ROZVADĚČE NN | KUS | 4 | 0 |  |  |  | 0 |  | R |  | 2
PP
VV |  |  |  | předpokládané množství
TS |  |  |  | 1. Položka obsahuje: – cenu za konfiguraci, zkoušky a zprovoznění, seřízení a uvedení do provozu zařízení dle příslušných norem a předpisů, včetně vystavení protokolu2. Položka neobsahuje: X3. Způsob měření:Udává se počet kusů kompletní konstrukce nebo práce.
P | 101 | R747150 |  | VYHOTOVENÍ BLOKOVACÍCH PODMÍNEK A LOGIKY PRO KAŽDÉ POLE ROZVADĚČE | KUS | 8 | 0 |  |  |  | 0 |  | R |  | 2
PP
VV |  |  |  | předpokládané množství
TS |  |  |  | 1. Položka obsahuje: – cenu za konfiguraci, zkoušky a zprovoznění, seřízení a uvedení do provozu zařízení dle příslušných norem a předpisů, včetně vystavení protokolu2. Položka neobsahuje: X3. Způsob měření:Udává se počet kusů kompletní konstrukce nebo práce.
P | 102 | R747211 |  | CELKOVÁ PROHLÍDKA, ZKOUŠENÍ, MĚŘENÍ A VYHOTOVENÍ VÝCHOZÍ REVIZNÍ ZPRÁVY, PRO KOMPLETNÍ TENTO PROVOZNÍ SOUBOR (PS) | KUS | 1 | 0 |  |  |  | 0 |  | R |  | 2
PP
VV |  |  |  | předpokládané množství
TS |  |  |  | 1. Položka obsahuje: – cenu za celkovou prohlídku zařízení PS/SO, vč. měření, komplexních zkoušek a revizi zařízení tohoto PS/SO autorizovaným revizním technikem na silnoproudá zařízení podle požadavku ČSN, včetně hodnocení a vyhotovení celkové revizní zprávy2. Položka neobsahuje: X3. Způsob měření:Udává se počet kusů kompletní konstrukce nebo práce.
P | 103 | R7473011 |  | VYHOTOVENÍ ZPRÁVY O POSOUZENÍ BEZPEČNOSTI (RIZIK) VČETNĚ ANALÝZY A HODNOCENÍ RIZIKV SOULADU S NAŘÍZENÍM EVROPSKÉ KOMISE (ES) Č. 352/2009 V ROZSAHU TOHOTO SO/PS | KUS | 1 | 0 |  |  |  | 0 |  | R |  | 2
PP
VV |  |  |  | předpokládané množství
TS |  |  |  | 1. Položka obsahuje: – cenu za vyhotovení zprávy, včetně analýzi a hodnocení rizik 2. Položka neobsahuje: X3. Způsob měření:Udává se počet kusů kompletní konstrukce nebo práce.
P | 104 | R747711 |  | FUNKČNÍ ZKOUŠKY NA ZAŘÍZENÍCH PROVÁDĚNÉ PROVOZOVATELEM | HOD | 100 | 0 |  |  |  | 0 |  | R |  | 2
PP
VV |  |  |  | předpokládané množství
TS |  |  |  | 1. Položka obsahuje: – cenu za funkční zkoušky na zařízeních prováděné provozovatelem nutných pro další práce zhotovitele na technologickém souboru2. Položka neobsahuje: X3. Způsob měření:Udává se čas v hodinách.
P | 105 | R747712 |  | DOZOR PRACOVNÍKŮ OŘ | HOD | 100 | 0 |  |  |  | 0 |  | R |  | 2
PP
VV |  |  |  | předpokládané množství
TS |  |  |  | 1. Položka obsahuje: – cenu za dozor na zařízeních prováděný provozovatelem nutných pro další práce zhotovitele na technologickém souboru2. Položka neobsahuje: X3. Způsob měření:Udává se čas v hodinách.
SD |  | 748 |  | Ostatní
P | 106 | 748111 |  | KOMPLETNÍ OSOBNÍ OCHRANNÉ PROSTŘEDKY A PRACOVNÍ POMŮCKY PRO TRAFOSTANICI | KUS | 1 | 0 |  |  |  | 0 |  | 2022_OTSKP |  | 2
PP
VV |  |  |  | předpokládané množství
TS |  |  |  | 1. Položka obsahuje: – dodávku a montáž kompletní sady osobních ochranných prostředků a pracovních pomůcek pro elektrickou stanici dle požadavku provozovatele a v intencích normy TNŽ 38 1981 2. Položka neobsahuje: X 3. Způsob měření: Udává se počet kusů kompletní konstrukce nebo práce.
P | 107 | 748114 |  | KOMPLETNÍ OSOBNÍ OCHRANNÉ PROSTŘEDKY A PRACOVNÍ POMŮCKY PRO ROZVODNU EPZ | KUS | 1 | 0 |  |  |  | 0 |  | 2022_OTSKP |  | 2
PP
VV |  |  |  | předpokládané množství
TS |  |  |  | 1. Položka obsahuje: – dodávku a montáž kompletní sady osobních ochranných prostředků a pracovních pomůcek pro elektrickou stanici dle požadavku provozovatele a v intencích normy TNŽ 38 1981 2. Položka neobsahuje: X 3. Způsob měření: Udává se počet kusů kompletní konstrukce nebo práce.
P | 108 | 748132 |  | LÉKÁRNIČKA | KUS | 1 | 0 |  |  |  | 0 |  | 2022_OTSKP |  | 2
PP
VV |  |  |  | předpokládané množství
TS |  |  |  | 1. Položka obsahuje: – veškeré příslušenství pro montáž 2. Položka neobsahuje: X 3. Způsob měření: Udává se počet kusů kompletní konstrukce nebo práce.
P | 109 | 748242 |  | PÍSMENA A ČÍSLICE VÝŠKY PŘES 40 DO 100 MM | KUS | 200 | 0 |  |  |  | 0 |  | 2022_OTSKP |  | 2
PP
VV |  |  |  | předpokládané množství
TS |  |  |  | 1. Položka obsahuje: – zhotovení nápisu barvou pomocí šablon vč. podružného materiálu, rozměření, dodání barvy a ředidla 2. Položka neobsahuje: X 3. Způsob měření: Udává se počet kusů kompletní konstrukce nebo práce.
P | 110 | 748243 |  | PÍSMENA A ČÍSLICE VÝŠKY PŘES 100 DO 150 MM | KUS | 200 | 0 |  |  |  | 0 |  | 2022_OTSKP |  | 2
PP
VV |  |  |  | předpokládané množství
TS |  |  |  | 1. Položka obsahuje: – zhotovení nápisu barvou pomocí šablon vč. podružného materiálu, rozměření, dodání barvy a ředidla 2. Položka neobsahuje: X 3. Způsob měření: Udává se počet kusů kompletní konstrukce nebo práce.
P | 111 | 748244 |  | PÍSMENA A ČÍSLICE VÝŠKY PŘES 150 DO 250 MM | KUS | 200 | 0 |  |  |  | 0 |  | 2022_OTSKP |  | 2
PP
VV |  |  |  | předpokládané množství
TS |  |  |  | 1. Položka obsahuje: – zhotovení nápisu barvou pomocí šablon vč. podružného materiálu, rozměření, dodání barvy a ředidla 2. Položka neobsahuje: X 3. Způsob měření: Udává se počet kusů kompletní konstrukce nebo práce.
P | 112 | R748129 |  | DIELEKTRICKÝ KOBEREC ŠÍŘE 1300 MM, DÉLKY DO 5 M | KUS | 4 | 0 |  |  |  | 0 |  | R |  | 2
PP
VV |  |  |  | předpokládané množství
TS |  |  |  | 1. Položka obsahuje: – dodávku a montáž, pokládku, veškeré příslušenství pro montáž2. Položka neobsahuje: X3. Způsob měření:Udává se počet kusů kompletní konstrukce nebo práce.
P | 113 | R748151 |  | BEZPEČNOSTNÍ TABULKA | KUS | 2 | 0 |  |  |  | 0 |  | R |  | 2
PP
VV |  |  |  | předpokládané množství
TS |  |  |  | 1. Položka obsahuje: – dodávku a montáž, zhotovení, veškeré příslušenství pro montáž2. Položka neobsahuje: X3. Způsob měření:Udává se počet kusů kompletní konstrukce nebo práce.
P | 114 | R748152 |  | PLAKÁT "PRVNÍ POMOC" | KUS | 1 | 0 |  |  |  | 0 |  | R |  | 2
PP
VV |  |  |  | předpokládané množství
TS |  |  |  | 1. Položka obsahuje: – dodávku a montáž, zhotovení, veškeré příslušenství pro montáž2. Položka neobsahuje: X3. Způsob měření:Udává se počet kusů kompletní konstrukce nebo práce.
P | 115 | R748153 |  | PLAKÁT "TELEFONNÍ ČÍSLA" | KUS | 1 | 0 |  |  |  | 0 |  | R |  | 2
PP
VV |  |  |  | předpokládané množství
TS |  |  |  | 1. Položka obsahuje: – dodávku a montáž, zhotovení, veškeré příslušenství pro montáž2. Položka neobsahuje: X3. Způsob měření:Udává se počet kusů kompletní konstrukce nebo práce.
P | 116 | R748154 |  | PLAKÁT "SCHÉMA ZAŘÍZENÍ" | KUS | 1 | 0 |  |  |  | 0 |  | R |  | 2
PP
VV |  |  |  | předpokládané množství
TS |  |  |  | 1. Položka obsahuje: – dodávku a montáž, zhotovení, veškeré příslušenství pro montáž2. Položka neobsahuje: X3. Způsob měření:Udává se počet kusů kompletní konstrukce nebo práce.
SD |  | 995 |  | Poplatky za skládky
P | 117 | R015240 | 915 | NEOCEŇOVAT - POPLATKY ZA LIKVIDACI ODPADŮ NEKONTAMINOVANÝCH - 20 03 99 ODPAD PODOBNÝ KOMUNÁLNÍMU ODPADU VČ. DOPRAVY NA SKLÁDKU A MANIPULACE | T | 0.3 | 0 |  |  |  | 0 |  | R |  | 2
PP |  |  |  | Evidenční položka
VV |  |  |  | předpokládané množství
TS |  |  |  | 1. Položka obsahuje: - veškeré poplatky provozovateli skládky, recyklační linky nebo jiného zařízení na zpracování nebo likvidaci odpadů související s převzetím, uložením, zpracováním nebo likvidací odpadu - náklady spojené s dopravou odpadu z místa stavby na místo převzetí provozovatelem skládky, recyklační linky nebo jiného zařízení na zpracování a likvidaci odpadů, veškerou manipulaci s odpadem 2. Způsob měření: Tunou se rozumí hmotnost odpadu vytříděného v souladu se zákonem č. 185/2001 Sb., o nakládání s odpady, v platném znění.
P | 118 | R015621 | 945 | NEOCEŇOVAT - POPLATKY ZA LIKVIDACI ODPADŮ NEBEZPEČNÝCH - KABELY S PLASTOVOU IZOLACÍ VČ. DOPRAVY NA SKLÁDKU A MANIPULACE | T | 0.2 | 0 |  |  |  | 0 |  | R |  | 2
PP |  |  |  | Evidenční položka
VV |  |  |  | předpokládané množství
TS |  |  |  | 1. Položka obsahuje: - veškeré poplatky provozovateli skládky, recyklační linky nebo jiného zařízení na zpracování nebo likvidaci odpadů související s převzetím, uložením, zpracováním nebo likvidací odpadu - náklady spojené s dopravou odpadu z místa stavby na místo převzetí provozovatelem skládky, recyklační linky nebo jiného zařízení na zpracování a likvidaci odpadů, veškerou manipulaci s odpadem 2. Způsob měření: Tunou se rozumí hmotnost odpadu vytříděného v souladu se zákonem č. 185/2001 Sb., o nakládání s odpady, v platném znění.
P | 119 | R015800 | 963 | NEOCEŇOVAT - POPLATKY ZA LIKVIDACI ODPADŮ - 15 01 01 PAPÍROVÉ A LEPENKOVÉ OBALY VČ. DOPRAVY NA SKLÁDKU A MANIPULACE | T | 0.2 | 0 |  |  |  | 0 |  | R |  | 2
PP |  |  |  | Evidenční položka
VV |  |  |  | viz. příloha č.2
TS
P | 120 | R015810 | 964 | NEOCEŇOVAT - POPLATKY ZA LIKVIDACI ODPADŮ - 15 01 02 PLASTOVÉ OBALY VČ. DOPRAVY NA SKLÁDKU A MANIPULACE | T | 0.2 | 0 |  |  |  | 0 |  | R |  | 2
PP |  |  |  | Evidenční položka
VV |  |  |  | viz. příloha č.2
TS

## PS 12-04-11
SŽDC05 |  |  |  | Soupis prací objektu | [10 empty] | 3
3
S | Stavba: | 20-110-230-US |  | Optimalizace traťového úseku Havířov (včetně) – zastávka Havířov střed (mimo) | [6 empty] | D.1.4.1 |  | Aspe | 0,00 | 2
O | Objekt: | D.1.4.1 |  | Osobní výtahy, schodišťové výtahy | [9 empty] | 15,00 | 2
Typ | Poř. číslo | Kód položky | Varianta | Název položky | MJ | Množství | Jednotková hmotnost | Celková hmotnost |  |  | Jednotková cena |  | Cenové soustavy | 21,00 | 2
Dodávka
[9 empty] | Jednotková | Celkem | Jednotková | Celkem |  |  |  | Počet položek s nulovou cenou
O1 |  | PS 12-04-11 |  | Žst. Havířov, technologie výtahů
SD |  | 9 |  | Ostatní práce
P | 1 | R91 |  | ELEKTRICKÝ OSOBNÍ VÝTAH PRO PŘEPRAVU OSOB S PLYNULOU REGULACÍ FREKVENČNÍM MĚNIČEM | KPL | 2 | 0 |  |  |  | 0 |  | R |  | 2
PP |  |  |  | 2ks, veškeré konstrukce a práce související s dodávkou a zprovozněním výtahů dle konkrétního dodavatele výtahů
VV |  |  |  | 1: Dle technické zprávy, výkresových příloh projektové dokumentace, TKP staveb státních drah a výkazů materiálu projektu a souhrnných částí dokumentace stavby. 2: 2ks
TS |  |  |  | Položka zahrnuje veškerý materiál a montáž, pro řádné zprovoznění a funkčnost výtahu, zejména pak: - výtahová kabina (nerez) rozměry (š. 1100 mm, hl. 2100 mm, v. 2200 mm) včetně analogového komunikátoru - dveře šachetní jednokřídlové 900x2100 mm - rám kabiny pro dopravní zdvih 4560 mm - elektroinstalace pro výtahové zařízení pro pohon motoru 7.4 kW a rychlost výtahu 1 m/s - rozvaděč pro výtahové zařízení nosnosti 1000 kg (13 osob) - tlačítková skříň kabiny - staniční přivolávače - vodítka kabiny - strojovna - spojovací materiál - montáž technologie výtahového zařízení - zkoušky a předání do provozu za účasti drážního inspektora - zkušební závaží - technická dokumentace výtahu - doplňky pro dráhu – vyhřívání elektrických součástí výtahu, vyhřívání vstupního prahu výtahu. - apod.

## PS 12-04-51
SŽDC05 |  |  |  | Soupis prací objektu | [10 empty] | 3
3
S | Stavba: | 20-110-230-US |  | Optimalizace traťového úseku Havířov (včetně) – zastávka Havířov střed (mimo) | [6 empty] | D.1.4.5 |  | Aspe | 0,00 | 2
O | Objekt: | D.1.4.5 |  | Ostatní technologická zařízení | [9 empty] | 15,00 | 2
Typ | Poř. číslo | Kód položky | Varianta | Název položky | MJ | Množství | Jednotková hmotnost | Celková hmotnost |  |  | Jednotková cena |  | Cenové soustavy | 21,00 | 2
Dodávka
[9 empty] | Jednotková | Celkem | Jednotková | Celkem |  |  |  | Počet položek s nulovou cenou
O1 |  | PS 12-04-51 |  | Žst. Havířov, technologie čerpání
SD |  | 1 |  | Zemní práce
P | 1 | 115101221 |  | Čerpání vody na dopravní výšku přes 10 do 25 m průměrný přítok do 500 l/min | HOD | 120 | 0.0001 |  |  |  | 0 |  | CS ÚRS 2022 02 |  | 2
PP |  |  |  | Čerpání vody na dopravní výšku přes 10 do 25 m s uvažovaným průměrným přítokem do 500 l/min
VV
TS
P | 2 | 115101321 |  | Pohotovost čerpací soupravy pro dopravní výšku přes 10 do 25 m do 500 l/min | DEN | 10 | 0 |  |  |  | 0 |  | CS ÚRS 2022 02 |  | 2
PP |  |  |  | Pohotovost záložní čerpací soupravy pro dopravní výšku přes 10 do 25 m s uvažovaným průměrným přítokem do 500 l/min
VV
TS
P | 3 | 132254201 |  | Hloubení zapažených rýh š do 2000 mm v hornině třídy těžitelnosti I skupiny 3 objem do 20 m3 | M3 | 5.06 | 0 |  |  |  | 0 |  | CS ÚRS 2022 02 |  | 2
PP |  |  |  | Hloubení zapažených rýh šířky přes 800 do 2 000 mm strojně s urovnáním dna do předepsaného profilu a spádu v hornině třídy těžitelnosti I skupiny 3 do 20 m3
VV |  |  |  | 2.2*1.0*2.3=5.060 [A]
TS
P | 4 | 151101102 |  | Zřízení příložného pažení a rozepření stěn rýh hl přes 2 do 4 m | M2 | 10.12 | 0.000851 |  |  |  | 0 |  | CS ÚRS 2022 02 |  | 2
PP |  |  |  | Zřízení pažení a rozepření stěn rýh pro podzemní vedení příložné pro jakoukoliv mezerovitost, hloubky přes 2 do 4 m
VV |  |  |  | 2.2*2.3*2=10.120 [A]
TS
P | 5 | 151101112 |  | Odstranění příložného pažení a rozepření stěn rýh hl přes 2 do 4 m | M2 | 10.12 | 0 |  |  |  | 0 |  | CS ÚRS 2022 02 |  | 2
PP |  |  |  | Odstranění pažení a rozepření stěn rýh pro podzemní vedení s uložením materiálu na vzdálenost do 3 m od kraje výkopu příložné, hloubky přes 2 do 4 m
VV
TS
P | 6 | 174151101 |  | Zásyp jam, šachet rýh nebo kolem objektů sypaninou se zhutněním | M3 | 4.18 | 0 |  |  |  | 0 |  | CS ÚRS 2022 02 |  | 2
PP |  |  |  | Zásyp sypaninou z jakékoliv horniny strojně s uložením výkopku ve vrstvách se zhutněním jam, šachet, rýh nebo kolem objektů v těchto vykopávkách
VV |  |  |  | 5.06-0.22-0.66=4.180 [A]
TS
P | 7 | 175151101 |  | Obsypání potrubí strojně sypaninou bez prohození, uloženou do 3 m | M3 | 0.66 | 0 |  |  |  | 0 |  | CS ÚRS 2022 02 |  | 2
PP |  |  |  | Obsypání potrubí strojně sypaninou z vhodných třídy těžitelnosti I a II, skupiny 1 až 4 nebo materiálem připraveným podél výkopu ve vzdálenosti do 3 m od jeho kraje, pro jakoukoliv hloubku výkopu a míru zhutnění bez prohození sypaniny
VV |  |  |  | 2.2*1.0*0.3=0.660 [A]
TS
P | 8 | 58337331 |  | štěrkopísek frakce 0/22 | T | 1.32 | 1 |  |  |  | 0 |  | CS ÚRS 2022 02 |  | 2
PP |  |  |  | štěrkopísek frakce 0/22
VV |  |  |  | 0.66*2 Přepočtené koeficientem množství=1.320 [A]
TS
P | 9 | R115001101 |  | Převedení vody hadicemi | M | 150 | 3e-05 |  |  |  | 0 |  | R |  | 2
PP |  |  |  | Převedení vody hadicemi
VV
TS
SD |  | 35-M |  | Montáž čerpadel, kompr.a vodoh.zař.
P | 10 | R220260067 |  | Montáž čerpadel - zapojení slaboproud | SOUBOR | 1 | 0 |  |  |  | 0 |  | R |  | 2
PP |  |  |  | Montáž čerpadel - zapojení slaboproud
VV
TS
P | 11 | R42611099 |  | čerpadla | SOUBOR | 1 | 0.032 |  |  |  | 0 |  | R |  | 2
PP |  |  |  | čerpadla
VV |  |  |  | včetně držáku, vodících tyčí, jeřábku atp.' 'specifikace v Projektové dokumentaci' 1.0=1.000 [A]
TS
P | 12 | R724141142 |  | Montáž čerpadel | SOUBOR | 1 | 0.01494 |  |  |  | 0 |  | R |  | 2
PP |  |  |  | Montáž čerpadel
VV
TS
P | 13 | R741330013 |  | Montáž čerpadel - zapojení silnoproud | SOUBOR | 1 | 0 |  |  |  | 0 |  | R |  | 2
PP |  |  |  | Montáž čerpadel - zapojení silnoproud
VV |  |  |  | Včetně rozvodné škříňky pro 2 proudové chrániče s jističem' 1.0=1.000 [A]
TS
SD |  | 4 |  | Vodorovné konstrukce
P | 14 | 451573111 |  | Lože pod potrubí otevřený výkop ze štěrkopísku | M3 | 0.22 | 1.8908 |  |  |  | 0 |  | CS ÚRS 2022 02 |  | 2
PP |  |  |  | Lože pod potrubí, stoky a drobné objekty v otevřeném výkopu z písku a štěrkopísku do 63 mm
VV |  |  |  | 2.2*1.0*0.1=0.220 [A]
TS
P | 15 | R1054932 |  | kotevní patka žárově zinkovaná | KUS | 2 | 0 |  |  |  | 0 |  | R |  | 2
PP |  |  |  | kotevní patka žárově zinkovaná
VV |  |  |  | viz výkres 2_004 2.0=2.000 [A]
TS
P | 16 | R767881141 |  | Montáž kotvícího prvku do železobetonu - kotvami | KUS | 2 | 1e-05 |  |  |  | 0 |  | R |  | 2
PP |  |  |  | Montáž kotvícího prvku do železobetonu - kotvami
VV
TS
SD |  | 8 |  | Trubní vedení
P | 17 | 28613127 |  | trubka vodovodní PE100 PN 10 SDR17 63x3,8mm | M | 9.744 | 0.00072 |  |  |  | 0 |  | CS ÚRS 2022 02 |  | 2
PP |  |  |  | trubka vodovodní PE100 PN 10 SDR17 63x3,8mm
VV |  |  |  | 9.6*1.015 Přepočtené koeficientem množství=9.744 [A]
TS
P | 18 | 28613575 |  | potrubí dvouvrstvé PE100 RC SDR17 90x5,4 dl 12m | M | 11.368 | 0.00147 |  |  |  | 0 |  | CS ÚRS 2022 02 |  | 2
PP |  |  |  | potrubí dvouvrstvé PE100 RC SDR17 90x5,4 dl 12m
VV |  |  |  | 11.2*1.015 Přepočtené koeficientem množství=11.368 [A]
TS
P | 19 | 28653055 |  | elektrokoleno 90° PE 100 D 63mm | KUS | 1 | 0.00032 |  |  |  | 0 |  | CS ÚRS 2022 02 |  | 2
PP |  |  |  | elektrokoleno 90° PE 100 D 63mm
VV
TS
P | 20 | 28653060 |  | elektrokoleno 90° PE 100 D 90mm | KUS | 3 | 0.00084 |  |  |  | 0 |  | CS ÚRS 2022 02 |  | 2
PP |  |  |  | elektrokoleno 90° PE 100 D 90mm
VV
TS
P | 21 | 28653133 |  | nákružek lemový PE 100 SDR11 63mm | KUS | 4 | 0.00019 |  |  |  | 0 |  | CS ÚRS 2022 02 |  | 2
PP |  |  |  | nákružek lemový PE 100 SDR11 63mm
VV
TS
P | 22 | 28653149 |  | nákružek lemový PE 100 SDR17 90mm | KUS | 1 | 0.00039 |  |  |  | 0 |  | CS ÚRS 2022 02 |  | 2
PP |  |  |  | nákružek lemový PE 100 SDR17 90mm
VV
TS
P | 23 | 42283042 |  | klapka zpětná samočinná přírubová litinová PN 16 pro vodu DN 65 | KUS | 2 | 0.0195 |  |  |  | 0 |  | CS ÚRS 2022 02 |  | 2
PP |  |  |  | klapka zpětná samočinná přírubová litinová PN 16 pro vodu DN 65
VV
TS
P | 24 | 55253505 |  | tvarovka přírubová litinová s přírubovou odbočkou,práškový epoxid tl 250µm T-kus DN 65/65 | KUS | 1 | 0.0159 |  |  |  | 0 |  | CS ÚRS 2022 02 |  | 2
PP |  |  |  | tvarovka přírubová litinová s přírubovou odbočkou,práškový epoxid tl 250µm T-kus DN 65/65
VV
TS
P | 25 | 55253612 |  | přechod přírubový,práškový epoxid tl 250µm FFR-kus litinový DN 100/65 | KUS | 1 | 0.0088 |  |  |  | 0 |  | CS ÚRS 2022 02 |  | 2
PP |  |  |  | přechod přírubový,práškový epoxid tl 250µm FFR-kus litinový DN 100/65
VV
TS
P | 26 | 871211211 |  | Montáž potrubí z PE100 SDR 11 otevřený výkop svařovaných elektrotvarovkou D 63 x 5,8 mm | M | 9.6 | 0 |  |  |  | 0 |  | CS ÚRS 2022 02 |  | 2
PP |  |  |  | Montáž vodovodního potrubí z plastů v otevřeném výkopu z polyetylenu PE 100 svařovaných elektrotvarovkou SDR 11/PN16 D 63 x 5,8 mm
VV
TS
P | 27 | 871241221 |  | Montáž potrubí z PE100 SDR 17 otevřený výkop svařovaných elektrotvarovkou D 90 x 5,4 mm | M | 11.2 | 0 |  |  |  | 0 |  | CS ÚRS 2022 02 |  | 2
PP |  |  |  | Montáž vodovodního potrubí z plastů v otevřeném výkopu z polyetylenu PE 100 svařovaných elektrotvarovkou SDR 17/PN10 D 90 x 5,4 mm
VV
TS
P | 28 | 877211112 |  | Montáž elektrokolen 90° na vodovodním potrubí z PE trub d 63 | KUS | 1 | 0 |  |  |  | 0 |  | CS ÚRS 2022 02 |  | 2
PP |  |  |  | Montáž tvarovek na vodovodním plastovém potrubí z polyetylenu PE 100 elektrotvarovek SDR 11/PN16 kolen 90° d 63
VV
TS
P | 29 | 877241112 |  | Montáž elektrokolen 90° na vodovodním potrubí z PE trub d 90 | KUS | 3 | 0 |  |  |  | 0 |  | CS ÚRS 2022 02 |  | 2
PP |  |  |  | Montáž tvarovek na vodovodním plastovém potrubí z polyetylenu PE 100 elektrotvarovek SDR 11/PN16 kolen 90° d 90
VV
TS
P | 30 | 891185395 |  | Příplatek za montáž klapek v objektech DN 40 až 1000 | KUS | 2 | 0 |  |  |  | 0 |  | CS ÚRS 2022 02 |  | 2
PP |  |  |  | Montáž vodovodních armatur na potrubí zpětných klapek Příplatek k ceně za montáž v objektech DN od 40 do 1000
VV
TS
P | 31 | 891235321 |  | Montáž zpětných klapek DN 65 | KUS | 2 | 0.000745 |  |  |  | 0 |  | CS ÚRS 2022 02 |  | 2
PP |  |  |  | Montáž vodovodních armatur na potrubí zpětných klapek DN 65
VV |  |  |  | 1+1=2.000 [A]
TS
P | 32 | 892241111 |  | Tlaková zkouška vodou potrubí DN do 80 | M | 20.8 | 0 |  |  |  | 0 |  | CS ÚRS 2022 02 |  | 2
PP |  |  |  | Tlakové zkoušky vodou na potrubí DN do 80
VV |  |  |  | 9.6+11.2=20.800 [A]
TS
P | 33 | R851241192 |  | Montáž potrubí na nosník a stěnu jímky | KPL | 1 | 0 |  |  |  | 0 |  | R |  | 2
PP |  |  |  | Montáž potrubí na nosník a stěnu jímky
VV |  |  |  | 6 ks objímek dle výkresu PS120451 2-003 1.0=1.000 [A]
TS
P | 34 | R857233151 |  | Montáž litinových tvarovek odbočnýchpřírubových Dn 65 | KUS | 1 | 0.00021 |  |  |  | 0 |  | R |  | 2
PP |  |  |  | Montáž litinových tvarovek odbočnýchpřírubových Dn 65
VV
TS
P | 35 | R857261151 |  | Montáž litinových tvarovek jednoosých přírubových DN 100 | KUS | 1 | 0.0001 |  |  |  | 0 |  | R |  | 2
PP |  |  |  | Montáž litinových tvarovek jednoosých přírubových DN 100
VV
TS
SD |  | 998 |  | Přesun hmot
P | 36 | R998142251 |  | Přesun hmot pro nádrže, jímky, zásobníky a jámy betonové monolitické v do 25 m | T | 1 | 0 |  |  |  | 0 |  | R |  | 2
PP |  |  |  | Přesun hmot pro nádrže, jímky, zásobníky a jámy pozemní mimo zemědělství se svislou nosnou konstrukcí monolitickou betonovou tyčovou nebo plošnou vodorovná dopravní vzdálenost do 50 m výšky do 25 m
VV
TS
SD |  | VRN1 |  | Průzkumné, geodetické a projektové práce
P | 37 | 010001000 |  | Průzkumné, geodetické a projektové práce | KPL | 1 | 0 |  |  |  | 0 |  | CS ÚRS 2022 02 |  | 2
PP |  |  |  | Průzkumné, geodetické a projektové práce
VV
TS
SD |  | VRN4 |  | Inženýrská činnost
P | 38 | 042603000 |  | Plán zkoušek | KPL | 1 | 0 |  |  |  | 0 |  | CS ÚRS 2022 02 |  | 2
PP |  |  |  | Plán zkoušek
VV
TS
SD |  | VRN6 |  | Územní vlivy
P | 39 | 063303000 |  | Práce ve výškách, v hloubkách | KPL | 1 | 0 |  |  |  | 0 |  | CS ÚRS 2022 02 |  | 2
PP |  |  |  | Práce ve výškách, v hloubkách
VV
TS
P | 40 | R062002000 |  | Ztížené dopravní podmínky - svislá přeprava materiálu | KPL | 1 | 0 |  |  |  | 0 |  | R |  | 2
PP |  |  |  | Ztížené dopravní podmínky - svislá přeprava materiálu
VV
TS
SD |  | VRN9 |  | Ostatní náklady
P | 41 | R092103001 |  | Uvedení do provozu a zaškolení obsluhy | KPL | 1 | 0 |  |  |  | 0 |  | R |  | 2
PP |  |  |  | Uvedení do provozu a zaškolení obsluhy
VV
TS

## SO 00-14-01
SŽDC05 |  |  |  | Soupis prací objektu | [10 empty] | 3
3
S | Stavba: | 20-110-230-US |  | Optimalizace traťového úseku Havířov (včetně) – zastávka Havířov střed (mimo) | [6 empty] | D.2.1.1 |  | Aspe | 0,00 | 2
O | Objekt: | D.2.1.1 |  | Kolejový svršek a spodek | [9 empty] | 15,00 | 2
Typ | Poř. číslo | Kód položky | Varianta | Název položky | MJ | Množství | Jednotková hmotnost | Celková hmotnost |  |  | Jednotková cena |  | Cenové soustavy | 21,00 | 2
Dodávka
[9 empty] | Jednotková | Celkem | Jednotková | Celkem |  |  |  | Počet položek s nulovou cenou
O1 |  | SO 00-14-01 |  | Žst. Havířov, výstroj trati
SD |  | 015 |  | Poplatky za skládku:
P | 1 | R015111 | 901 | NEOCEŇOVAT - POPLATKY ZA LIKVIDACI ODPADŮ NEKONTAMINOVANÝCH - 17 05 04 VYTĚŽENÉ ZEMINY A HORNINY - I. TŘÍDA - TĚŽITELNOSTI VČ. DOPRAVY NA SKLÁDKU A MANIPULACE | T | 29.358 | 0 |  |  |  | 0 |  | R |  | 2
PP |  |  |  | Evidenční položka
VV |  |  |  | 1: Dle technické zprávy, výkresových příloh projektové dokumentace, TKP staveb státních drah a výkazů materiálu projektu a souhrnných částí dokumentace stavby. 2: 13,98m3*2,1t/m3
TS |  |  |  | 1. Položka obsahuje: - veškeré poplatky provozovateli skládky, recyklační linky nebo jiného zařízení na zpracování nebo likvidaci odpadů související s převzetím, uložením, zpracováním nebo likvidací odpadu - náklady spojené s dopravou odpadu z místa stavby na místo převzetí provozovatelem skládky, recyklační linky nebo jiného zařízení na zpracování a likvidaci odpadů, veškerou manipulaci s odpadem 2. Způsob měření: Tunou se rozumí hmotnost odpadu vytříděného v souladu se zákonem č. 185/2001 Sb., o nakládání s odpady, v platném znění.
P | 2 | R015140 | 906 | NEOCEŇOVAT - POPLATKY ZA LIKVIDACI ODPADŮ NEKONTAMINOVANÝCH - 17 01 01 BETON Z DEMOLIC OBJEKTŮ, ZÁKLADŮ TV APOD. VČ. DOPRAVY NA SKLÁDKU A MANIPULACE (PROSTÝ A ARMOVANÝ BETON | T | 7.908 | 0 |  |  |  | 0 |  | R |  | 2
PP |  |  |  | Evidenční položka
VV |  |  |  | 1: Dle technické zprávy, výkresových příloh projektové dokumentace, TKP staveb státních drah a výkazů materiálu projektu a souhrnných částí dokumentace stavby. 2: 44ks*0,125t+43ks*0,056t
TS |  |  |  | 1. Položka obsahuje: - veškeré poplatky provozovateli skládky, recyklační linky nebo jiného zařízení na zpracování nebo likvidaci odpadů související s převzetím, uložením, zpracováním nebo likvidací odpadu. Separaci armovaného betonu na stavbě nebo na místě recyklační linky. Náklady spojené s dopravou odpadu z místa stavby na místo převzetí provozovatelem skládky, recyklační linky nebo jiného zařízení na zpracování a likvidaci odpadů, veškerou manipulaci s odpadem 2. Způsob měření: Tunou se rozumí hmotnost odpadu vytříděného v souladu se zákonem č. 185/2001 Sb., o nakládání s odpady, v platném znění.
P | 3 | R015790 | 962 | NEOCEŇOVAT - POPLATKY ZA LIKVIDACI ODPADŮ - 17 04 05 ŽELEZO A OCEL VČ. DOPRAVY NA SKLÁDKU A MANIPULACE | T | 1.2 | 0 |  |  |  | 0 |  | R |  | 2
PP |  |  |  | Evidenční položka
VV |  |  |  | 1: Dle technické zprávy, výkresových příloh projektové dokumentace, TKP staveb státních drah a výkazů materiálu projektu a souhrnných částí dokumentace stavby. 2: 1,2t
TS
SD |  | 9 |  | Ostatní práce:
P | 4 | 91323 |  | HEKTOMETROVNÍKY BETONOVÉ | KUS | 22 | 0 |  |  |  | 0 |  | 2022_OTSKP |  | 2
PP |  |  |  | viz schéma výstroje
VV |  |  |  | 1: Dle technické zprávy, výkresových příloh projektové dokumentace, TKP staveb státních drah a výkazů materiálu projektu a souhrnných částí dokumentace stavby. 2: 22 ks
TS |  |  |  | položka zahrnuje: - dodání a osazení hektometrovníku včetně nutných zemních prací - vnitrostaveništní a mimostaveništní dopravau - odrazky plastové nebo z retroreflexní fólie.
P | 5 | 923131 |  | NÁMEZNÍK | KUS | 47 | 0 |  |  |  | 0 |  | 2022_OTSKP |  | 2
PP |  |  |  | viz schéma výstroje
VV |  |  |  | 1: Dle technické zprávy, výkresových příloh projektové dokumentace, TKP staveb státních drah a výkazů materiálu projektu a souhrnných částí dokumentace stavby. 2: 47ks
TS |  |  |  | 1. Položka obsahuje: – dodávku a osazení včetně nutných zemních prací a obetonování – odrazky nebo retroreflexní fólie 2. Položka neobsahuje: X 3. Způsob měření: Udává se počet kusů kompletní konstrukce nebo práce.
P | 6 | 923311 |  | PŘEDVĚSTNÍK N - TROJÚHELNÍKOVÝ ŠTÍT | KUS | 2 | 0 |  |  |  | 0 |  | 2022_OTSKP |  | 2
PP |  |  |  | viz schéma výstroje
VV |  |  |  | 1: Dle technické zprávy, výkresových příloh projektové dokumentace, TKP staveb státních drah a výkazů materiálu projektu a souhrnných částí dokumentace stavby. 2: 2 ks
TS |  |  |  | 1. Položka obsahuje: – dodávku a montáž návěsti v příslušném provedení na sloupek, popř. jinou podpůrnou konstrukci včetně upevňovacího a pomocného materiálu – protikorozní úpravu, není-li tato provedena již z výroby nebo daná vlastnostmi použitého materiálu – odrazky nebo retroreflexní fólie 2. Položka neobsahuje: – nosnou konstrukci, např. sloupek, konzolu apod. včetně základu a zemních prácí 3. Způsob měření: Udává se počet kusů kompletní konstrukce nebo práce.
P | 7 | 923341 |  | RYCHLOSTNÍK N - TABULE | KUS | 18 | 0 |  |  |  | 0 |  | 2022_OTSKP |  | 2
PP |  |  |  | viz schéma výstroje
VV |  |  |  | 1: Dle technické zprávy, výkresových příloh projektové dokumentace, TKP staveb státních drah a výkazů materiálu projektu a souhrnných částí dokumentace stavby. 2: 18 ks
TS |  |  |  | 1. Položka obsahuje: – dodávku a montáž návěsti v příslušném provedení na sloupek, popř. jinou podpůrnou konstrukci včetně upevňovacího a pomocného materiálu – protikorozní úpravu, není-li tato provedena již z výroby nebo daná vlastnostmi použitého materiálu – odrazky nebo retroreflexní fólie 2. Položka neobsahuje: – nosnou konstrukci, např. sloupek, konzolu apod. včetně základu a zemních prácí 3. Způsob měření: Udává se počet kusů kompletní konstrukce nebo práce.
P | 8 | 923411 |  | NÁVĚST "VLAK SE BLÍŽÍ K ZASTÁVCE" - ZÁKLADNÍ TABULE | KUS | 4 | 0 |  |  |  | 0 |  | 2022_OTSKP |  | 2
PP |  |  |  | viz část 4 Výkaz výměr
VV |  |  |  | 1: Dle technické zprávy, výkresových příloh projektové dokumentace, TKP staveb státních drah a výkazů materiálu projektu a souhrnných částí dokumentace stavby. 2: 4 ks
TS |  |  |  | 1. Položka obsahuje: – dodávku a montáž návěsti v příslušném provedení na sloupek, popř. jinou podpůrnou konstrukci včetně upevňovacího a pomocného materiálu – protikorozní úpravu, není-li tato provedena již z výroby nebo daná vlastnostmi použitého materiálu – odrazky nebo retroreflexní fólie 2. Položka neobsahuje: – nosnou konstrukci, např. sloupek, konzolu apod. včetně základu a zemních prácí 3. Způsob měření: Udává se počet kusů kompletní konstrukce nebo práce.
P | 9 | 923471 |  | SKLONOVNÍK | KUS | 20 | 0 |  |  |  | 0 |  | 2022_OTSKP |  | 2
PP |  |  |  | viz schéma výstroje
VV |  |  |  | 1: Dle technické zprávy, výkresových příloh projektové dokumentace, TKP staveb státních drah a výkazů materiálu projektu a souhrnných částí dokumentace stavby. 2: 20 ks
TS |  |  |  | 1. Položka obsahuje: – dodávku a montáž návěsti v příslušném provedení na sloupek, popř. jinou podpůrnou konstrukci včetně upevňovacího a pomocného materiálu – protikorozní úpravu, není-li tato provedena již z výroby nebo daná vlastnostmi použitého materiálu – odrazky nebo retroreflexní fólie 2. Položka neobsahuje: – nosnou konstrukci, např. sloupek, konzolu apod. včetně základu a zemních prácí 3. Způsob měření: Udává se počet kusů kompletní konstrukce nebo práce.
P | 10 | 923481 |  | STANIČNÍK - TABULE "ÚZKÁ" | KUS | 88 | 0 |  |  |  | 0 |  | 2022_OTSKP |  | 2
PP |  |  |  | viz schéma výstroje
VV |  |  |  | 1: Dle technické zprávy, výkresových příloh projektové dokumentace, TKP staveb státních drah a výkazů materiálu projektu a souhrnných částí dokumentace stavby. 2: 88 ks
TS |  |  |  | 1. Položka obsahuje: – dodávku a montáž návěsti v příslušném provedení na sloupek, popř. jinou podpůrnou konstrukci včetně upevňovacího a pomocného materiálu – protikorozní úpravu, není-li tato provedena již z výroby nebo daná vlastnostmi použitého materiálu – odrazky nebo retroreflexní fólie 2. Položka neobsahuje: – nosnou konstrukci, např. sloupek, konzolu apod. včetně základu a zemních prácí 3. Způsob měření: Udává se počet kusů kompletní konstrukce nebo práce.
P | 11 | 923821 |  | SLOUPEK DN 60 PRO NÁVĚST | KUS | 12 | 0 |  |  |  | 0 |  | 2022_OTSKP |  | 2
PP |  |  |  | viz schéma výstroje
VV |  |  |  | 1: Dle technické zprávy, výkresových příloh projektové dokumentace, TKP staveb státních drah a výkazů materiálu projektu a souhrnných částí dokumentace stavby. 2: 12 ks
TS |  |  |  | 1. Položka obsahuje: – dodání a osazení sloupku v příslušném provedení včetně základu nebo patky a zemních prací – protikorozní úpravu, není-li tato provedena již z výroby nebo daná vlastnostmi použitého materiálu 2. Položka neobsahuje: X 3. Způsob měření: Udává se počet kusů kompletní konstrukce nebo práce.
P | 12 | 965821 |  | DEMONTÁŽ KILOMETROVNÍKU, HEKTOMETROVNÍKU, MEZNÍKU | KUS | 87 | 0 |  |  |  | 0 |  | 2022_OTSKP |  | 2
PP
VV |  |  |  | 1: Dle technické zprávy, výkresových příloh projektové dokumentace, TKP staveb státních drah a výkazů materiálu projektu a souhrnných částí dokumentace stavby. 2: 44ks+43ks
TS |  |  |  | 1. Položka obsahuje: – zahrnuje veškeré činnosti, zařízení a materiál nutných k odstranění konstrukce – naložení vybouraného materiálu na dopravní prostředek – příplatky za ztížené podmínky při práci v kolejišti, např. za překážky na straně koleje apod. 2. Položka neobsahuje: – odvoz vybouraného materiálu do skladu nebo na likvidaci – poplatky za likvidaci odpadů, nacení se položkami ze ssd 0 3. Způsob měření: Udává se počet kusů kompletní konstrukce nebo práce.
P | 13 | 965841 |  | DEMONTÁŽ JAKÉKOLIV NÁVĚSTI | KUS | 35 | 0 |  |  |  | 0 |  | 2022_OTSKP |  | 2
PP
VV |  |  |  | 1: Dle technické zprávy, výkresových příloh projektové dokumentace, TKP staveb státních drah a výkazů materiálu projektu a souhrnných částí dokumentace stavby. 2: 35 ks
TS |  |  |  | 1. Položka obsahuje: – zahrnuje veškeré činnosti, zařízení a materiál nutných k odstranění konstrukce – naložení vybouraného materiálu na dopravní prostředek – příplatky za ztížené podmínky při práci v kolejišti, např. za překážky na straně koleje apod. 2. Položka neobsahuje: – odvoz vybouraného materiálu do skladu nebo na likvidaci – poplatky za likvidaci odpadů, nacení se položkami ze ssd 0 3. Způsob měření: Udává se počet kusů kompletní konstrukce nebo práce.

## SO 11-10-01
SŽDC05 |  |  |  | Soupis prací objektu | [10 empty] | 3
3
S | Stavba: | 20-110-230-US |  | Optimalizace traťového úseku Havířov (včetně) – zastávka Havířov střed (mimo) | [6 empty] | D.2.1.1 |  | Aspe | 0,00 | 2
O | Objekt: | D.2.1.1 |  | Kolejový svršek a spodek | [9 empty] | 15,00 | 2
Typ | Poř. číslo | Kód položky | Varianta | Název položky | MJ | Množství | Jednotková hmotnost | Celková hmotnost |  |  | Jednotková cena |  | Cenové soustavy | 21,00 | 2
Dodávka
[9 empty] | Jednotková | Celkem | Jednotková | Celkem |  |  |  | Počet položek s nulovou cenou
O1 |  | SO 11-10-01 |  | Albrechtice u Českého Těšína – Havířov, železniční svršek
O2 |  | SO 11-10-01.1 |  | Albrechtice u Českého Těšína – Havířov, železniční svršek
SD |  | 52 |  | Zřízení drážního svršku
P | 1 | 512550 |  | KOLEJOVÉ LOŽE - ZŘÍZENÍ Z KAMENIVA HRUBÉHO DRCENÉHO (ŠTĚRK) | M3 | 11047 | 0 |  |  |  | 0 |  | 2022_OTSKP |  | 2
PP
VV |  |  |  | 1: Dle technické zprávy, výkresových příloh projektové dokumentace. Dle výkazů materiálu projektu. Dle tabulky kubatur projektanta. 2: nové štěrkové lože fr. 31.5/63 mm 3: 11047
TS |  |  |  | 1. Položka obsahuje: – dodávku, dopravu a uložení kameniva předepsané specifikace a frakce v požadované míře zhutnění 2. Položka neobsahuje: X 3. Způsob měření: Měří se objem kolejového lože v projektovaném profilu.
P | 2 | 513550 |  | KOLEJOVÉ LOŽE - DOPLNĚNÍ Z KAMENIVA HRUBÉHO DRCENÉHO (ŠTĚRK) | M3 | 70.5 | 0 |  |  |  | 0 |  | 2022_OTSKP |  | 2
PP
VV |  |  |  | 1: Dle technické zprávy, výkresových příloh projektové dokumentace. Dle výkazů materiálu projektu. Dle tabulky kubatur projektanta. 2: směrová a výšková úprava (SVÚ) stávající koleje na betonových pražcích provedená strojně ASP s dosypáním ŠL (0,15 m3 na bm) jeden pojezd ASP 3: 470*0,15
TS |  |  |  | 1. Položka obsahuje: – dodávku, dopravu a uložení kameniva předepsané specifikace a frakce v požadované míře zhutnění 2. Položka neobsahuje: X 3. Způsob měření: Měří se objem kolejového lože v projektovaném profilu.
P | 3 | 524352 |  | KOLEJ 60 E2 DLOUHÉ PASY, ROZD. "U", BEZSTYKOVÁ, PR. BET. BEZPODKLADNICOVÝ, UP. PRUŽNÉ | M | 380 | 0 |  |  |  | 0 |  | 2022_OTSKP |  | 2
PP
VV |  |  |  | 1: Dle technické zprávy, výkresových příloh projektové dokumentace. Dle výkazů materiálu projektu. Dle tabulky kubatur projektanta. 2: žsv. UIC60 - nové kolejnice 60 E2, (ocel jakosti R260) nové předpjaté betonové pražce s bezpodkladnicovým pružným upevněním (upevnění typ W14 se svěrkami Skl 14), min. délky 2,6 m o hmotnosti min. 300 kg s úklonem úložné plochy 1:40, rozd. „u“. dlouhé kolejnicové pásy dl. 75 m svařené v BK 3: 380
TS |  |  |  | 1. Položka obsahuje: – defektoskopické zkoušky kolejnic, jsou-li vyžadovány – dodávku uvedeného typu kolejnic, pražců (popř. mostnic), upevňovadel a drobného kolejiva v uvedeném rozdělení koleje pro normální rozchod kolejí (1435 mm) – montáž kolejových polí ze součástí železničního svršku uvedených typů na montážní základně, popř. přímo na staveništi nebo strojní linkou – dopravu smontovaných kolejových polí nebo součástí z montážní základny na místo určení, pokud si to zvolená technologie pokládky vyžaduje – zřízení koleje pomocí kolejových polí za použití vhodného kladecího prostředku – sespojkování kolejových polí bez jejich svaření – dopravu dlouhých kolejnicových pasů na místo určení – následnou výměnu inventárních kolejnic dlouhými kolejnicovými pasy pomocí vhodného zařízení – směrovou a výškovou úpravu koleje do předepsané polohy včetně stabilizace kolejového lože – očištění a naolejování spojkových a svěrkových šroubů před zahájením provozu – pomocné a dokončovací práce – případné ztížení práce při překážách na jedné nebo obou stranách, v tunelu i při rekonstrukcích 2. Položka neobsahuje: – zřízení kolejového lože – svařování kolejnic do bezstykové koleje – broušení koleje – případnou dodávku a montáž pražcových kotev – následnou úpravu směrového a výškového uspořádání koleje 3. Způsob měření: Měří se délka koleje ve smyslu ČSN 73 6360, tj. v ose koleje
P | 4 | 527352 |  | KOLEJ 60 E2 DLOUHÉ PASY TEPELNĚ OPRACOVANÉ, ROZD. "U", BEZSTYKOVÁ, PR. BET. BEZPODKLADNICOVÝ, UP. - PRUŽNÉ | M | 3840 | 0 |  |  |  | 0 |  | 2022_OTSKP |  | 2
PP
VV |  |  |  | 1: Dle technické zprávy, výkresových příloh projektové dokumentace. Dle výkazů materiálu projektu. Dle tabulky kubatur projektanta. 2: žsv. UIC60 - nové kolejnice 60 E2, (ocel jakosti R350HT) nové předpjaté betonové pražce s bezpodkladnicovým pružným upevněním (upevnění typ W 14 se svěrkami Skl 14), min. délky 2,6 m o hmotnosti min. 300 kg s úklonem úložné plochy 1:40, rozd. „u“. dlouhé kolejnicové pásy dl. 75 m svařené v BK 3: 2975 4: žsv. UIC60 - nové kolejnice 60 E2, (ocel jakosti R350HT) nové předpjaté betonové pražce s bezpodkladnicovým pružným upevněním (upevnění typ W 30HH se svěrkami Skl 30), min. délky 2,6 m o hmotnosti min. 300 kg 5: 865
TS |  |  |  | 1. Položka obsahuje: – defektoskopické zkoušky kolejnic, jsou-li vyžadovány – dodávku uvedeného typu kolejnic, pražců (popř. mostnic), upevňovadel a drobného kolejiva v uvedeném rozdělení koleje pro normální rozchod kolejí (1435 mm) – montáž kolejových polí ze součástí železničního svršku uvedených typů na montážní základně, popř. přímo na staveništi nebo strojní linkou – dopravu smontovaných kolejových polí nebo součástí z montážní základny na místo určení, pokud si to zvolená technologie pokládky vyžaduje – zřízení koleje pomocí kolejových polí za použití vhodného kladecího prostředku – sespojkování kolejových polí bez jejich svaření – dopravu dlouhých kolejnicových pasů na místo určení – následnou výměnu inventárních kolejnic dlouhými kolejnicovými pasy pomocí vhodného zařízení – směrovou a výškovou úpravu koleje do předepsané polohy včetně stabilizace kolejového lože – očištění a naolejování spojkových a svěrkových šroubů před zahájením provozu – pomocné a dokončovací práce – případné ztížení práce při překážách na jedné nebo obou stranách, v tunelu i při rekonstrukcích 2. Položka neobsahuje: – zřízení kolejového lože – svařování kolejnic do bezstykové koleje – broušení koleje – případnou dodávku a montáž pražcových kotev – následnou úpravu směrového a výškového uspořádání koleje 3. Způsob měření: Měří se délka koleje ve smyslu ČSN 73 6360, tj. v ose koleje.
P | 5 | 542121 |  | SMĚROVÉ A VÝŠKOVÉ VYROVNÁNÍ KOLEJE NA PRAŽCÍCH BETONOVÝCH DO 0,05 M | M | 470 | 0 |  |  |  | 0 |  | 2022_OTSKP |  | 2
PP
VV |  |  |  | 1: Dle technické zprávy, výkresových příloh projektové dokumentace. Dle výkazů materiálu projektu. Dle tabulky kubatur projektanta. 2: směrová a výšková úprava (SVÚ) stávající koleje na betonových pražcích provedená strojně ASP s dosypáním ŠL (0,15 m3 na bm) jeden pojezd ASP 3: 470
TS |  |  |  | 1. Položka obsahuje: – podbíjení pražců, vyrovnání nivelety stávající koleje nebo výhybkové konstrukce do 50 mm při zapojování na novostavbu (přechodový úsek) – příplatky za ztížené podmínky při práci v koleji, např. překážky po stranách koleje, práci v tunelu apod. 2. Položka neobsahuje: – případné doplnění štěrkového lože 3. Způsob měření: Měří se délka koleje ve smyslu ČSN 73 6360, tj. v ose koleje.
P | 6 | 544311 |  | IZOLOVANÝ STYK LEPENÝ STANDARDNÍ DÉLKY (3,4-8,0 M), TEPELNĚ OPRACOVANÝ, TVARU 60 E2 NEBO R 65 | KUS | 6 | 0 |  |  |  | 0 |  | 2022_OTSKP |  | 2
PP
VV |  |  |  | 1: Dle technické zprávy, výkresových příloh projektové dokumentace. Dle výkazů materiálu projektu. Dle tabulky kubatur projektanta. 2: nové izolované styky 3: 3*2
TS |  |  |  | 1. Položka obsahuje: – dodání a zabudování LISu požadované délky – výměnu nebo doplnění podložek, spojkových šroubů, svěrkových šroubů, matic a dvojitých pružných kroužků ap. – defektoskopickou zkoušku kolejnic lepeného izolovaného styku, je-li požadována 2. Položka neobsahuje: – demontáž stávajícího lepeného izolovaného styku nebo běžné kolejnice,ocení se položkami SD 965 – řezání koleje – případnou úpravu pražců – zavaření LISu do bezstykové koleje,ocení se položkamiSD 545 pro svary jednotlivé 3. Způsob měření: Udává se počet kusů izolovaného styku libovolné délky v každém kolejnicovém pasu. V běžné koleji jsou tyto IS zpravidla v párech.
P | 7 | 545111 |  | SVAR KOLEJNIC (STEJNÉHO TVARU) 60 E2, R 65 JEDNOTLIVĚ | KUS | 12 | 0 |  |  |  | 0 |  | 2022_OTSKP |  | 2
PP
VV |  |  |  | 1: Dle technické zprávy, výkresových příloh projektové dokumentace. Dle výkazů materiálu projektu. Dle tabulky kubatur projektanta. 2: nové izolované styky 3: 2*3*2
TS |  |  |  | Jednotlivým svarem se rozumí svar, který splňuje některé z následujících kriterií: – počet svarů v jednom objektu je menší než 20 ks – při vevařování lepených izolovaných styků a dilatačních zařízení do kolejí – závěrný svar při zřizování bezstykové koleje ve smyslu předpisu S3/2 Svar, který nesplňuje ani jedno z výše uvedených kriterií, je svar průběžný 1. Položka obsahuje: – úpravu koleje nebo výhybky, tj. povolení upevňovadel do vzdálenosti předepsané předpisem S3/2, jejich případná ojedinělá výměna, úprava dilatačních spar, vyrovnání kolejnic výškové a směrové, podbití stykových pražců, demontáž spojek a jejich odvoz na určené místo nebo do šrotu, případné obroušení nutných ploch apod., tak, aby mohl být vyhotoven svar, utažení upevňovadel – úpravu kolejového lože pro nasazení formy, zpětnou úprava do profilu – svaření kolejnic nebo části výhybek, opracování a obroušení svaru – úprava koleje nebo výhybkové konstrukce do stavu před svařováním – příplatky za ztížené podmínky při práci v koleji, např. překážky po stranách koleje, práci v tunelu ap. 2. Položka neobsahuje: – případné řezání koleje 3. Způsob měření: Udává se počet kusů kompletní konstrukce nebo práce.
P | 8 | 545112 |  | SVAR KOLEJNIC (STEJNÉHO TVARU) 60 E2, R 65 SPOJITĚ | KUS | 92 | 0 |  |  |  | 0 |  | 2022_OTSKP |  | 2
PP
VV |  |  |  | 1: Dle technické zprávy, výkresových příloh projektové dokumentace. Dle výkazů materiálu projektu. Dle tabulky kubatur projektanta. 2: počet svarů v nové koleji 3: tvar 60 E2: 4: 46*2
TS |  |  |  | Jednotlivým svarem se rozumí svar, který splňuje některé z následujících kriterií: – počet svarů v jednom objektu je menší než 20 ks – při vevařování lepených izolovaných styků a dilatačních zařízení do kolejí – závěrný svar při zřizování bezstykové koleje ve smyslu předpisu S3/2 Svar, který nesplňuje ani jedno z výše uvedených kriterií, je svar průběžný 1. Položka obsahuje: – úpravu koleje nebo výhybky, tj. povolení upevňovadel do vzdálenosti předepsané předpisem S3/2, jejich případná ojedinělá výměna, úprava dilatačních spar, vyrovnání kolejnic výškové a směrové, podbití stykových pražců, demontáž spojek a jejich odvoz na určené místo nebo do šrotu, případné obroušení nutných ploch apod., tak, aby mohl být vyhotoven svar, utažení upevňovadel – úpravu kolejového lože pro nasazení formy, zpětnou úprava do profilu – svaření kolejnic nebo části výhybek, opracování a obroušení svaru – úprava koleje nebo výhybkové konstrukce do stavu před svařováním – příplatky za ztížené podmínky při práci v koleji, např. překážky po stranách koleje, práci v tunelu ap. 2. Položka neobsahuje: – případné řezání koleje 3. Způsob měření: Udává se počet kusů kompletní konstrukce nebo práce.
P | 9 | 545210 |  | SVAR PŘECHODOVÝ (PŘECHODOVÁ KOLEJNICE) 49 E1/60 E2 | KUS | 4 | 0 |  |  |  | 0 |  | 2022_OTSKP |  | 2
PP
VV |  |  |  | přechodové kolejnice délky 12,5m 4ks
TS |  |  |  | 1. Položka obsahuje: – úpravu koleje nebo výhybky, tj. povolení upevňovadel, jejich případná výměna, úprava DILATAČNÍích spar, vyrovnání kolejnic výškové a směrové, případné obroušení nutných ploch apod., tak, aby mohl být vyhotoven svar – svaření kolejnic nebo části výhybek, jeho opracování a obroušení – úprava koleje nebo výhybkové konstrukce do stavu před svařováním – příplatky za ztížené podmínky při práci v koleji, např. překážky po stranách koleje, práci v tunelu ap. 2. Položka neobsahuje: – případné řezání koleje – zřízení bezstykové koleje 3. Způsob měření: Udává se počet kusů kompletní konstrukce nebo práce.
P | 10 | 549111 |  | BROUŠENÍ KOLEJE A VÝHYBEK | M | 4220 | 0 |  |  |  | 0 |  | 2022_OTSKP |  | 2
PP
VV |  |  |  | 1: Dle technické zprávy, výkresových příloh projektové dokumentace. Dle výkazů materiálu projektu. Dle tabulky kubatur projektanta. 2: broušení kolejnic 60 E2 3: 4220
TS |  |  |  | 1. Položka obsahuje: – přípravné práce, zejména odstraňování překážek v koleji a výhybce, např. odstranění kolejových propojek, ukolejnění ap. – vlastní broušení a související práce a materiál, např. brusivo – dokončovací práce, zejména zpětná montáž odstraněného zařízení, např. kolejových propojek, ukolejnění ap. – dopravu brousící soupravy a doprovodných vozů na místo broušení a zpět – příplatky za ztížené podmínky při práci v koleji, např. překážky po stranách koleje, práci v tunelu ap. 2. Položka neobsahuje: X 3. Způsob měření: Měří se délka koleje ve smyslu ČSN 73 6360, tj. v ose koleje.
P | 11 | 549210 |  | PRAŽCOVÁ KOTVA V NOVĚ ZŘIZOVANÉ KOLEJI | KUS | 56 | 0 |  |  |  | 0 |  | 2022_OTSKP |  | 2
PP
VV |  |  |  | pražcové kotvy na betonový pražec 56 ks
TS |  |  |  | 1. Položka obsahuje: – dodávku a montáž pražcové kotvy – případné odhrabání štěrku v místě zabudování pražcové kotvy bez ohledu na ulehlost – po dokončení montáže navrácení štěrku na původní místo a uvedení koleje do normového stavu – příplatky za ztížené podmínky při práci v koleji, např. překážky po stranách koleje, práci v tunelu ap. 2. Položka neobsahuje: X 3. Způsob měření: Udává se počet kusů kompletní konstrukce nebo práce.
P | 12 | 549510 |  | ŘEZÁNÍ KOLEJNIC BEZ OHLEDU NA TVAR | KUS | 16 | 0 |  |  |  | 0 |  | 2022_OTSKP |  | 2
PP
VV |  |  |  | 1: Dle technické zprávy, výkresových příloh projektové dokumentace. Dle výkazů materiálu projektu. Dle tabulky kubatur projektanta. 2: demontáž LIS 3: 2*2 4: nový LIS 5: 2*2*3
TS |  |  |  | 1. Položka obsahuje: – veškeré práce a materiály spojené s řezáním kolejnic – příplatky za ztížené podmínky při práci v koleji, např. překážky po stranách koleje, práci v tunelu apod. 2. Položka neobsahuje: X 3. Způsob měření: Udává se počet kusů kompletní konstrukce nebo práce.
P | 13 | R549331 |  | ZŘÍZENÍ BEZSTYKOVÉ KOLEJE NA NOVÝCH ÚSECÍCH V KOLEJI | M | 4220 | 0 |  |  |  | 0 |  | R |  | 2
PP
VV |  |  |  | 1: Dle technické zprávy, výkresových příloh projektové dokumentace. Dle výkazů materiálu projektu. Dle tabulky kubatur projektanta. 2: zřízení bezstykové koleje v nové koleji 3: 4220
TS |  |  |  | 1. Položka obsahuje: - úprava dilatačních spár a následné utažení upevňovadel - montážní přípravky na zajištění podmínek daných předpisem SŽDC S 3/2, zejména dodržení upínací teploty - směrovou a výškovou úpravu koleje - podbíjení pražců, vyrovnání nivelety koleje nebo výhybkové konstrukce do 50 mm při zapojování na novostavbu (přechodový úsek) - příplatky za ztížené podmínky při práci v koleji, např. překážky po stranách koleje, práci v tunelu ap. 2. Položka neobsahuje: - případné doplnění kolejového lože - svary 3. Způsob měření: Měří se délka koleje ve smyslu ČSN 73 6360, tj. v ose koleje.
SD |  | 90 |  | Ostatní konstrukce a práce
P | 14 | 2940 |  | OSTATNÍ POŽADAVKY - VYPRACOVÁNÍ DOKUMENTACE | KPL | 1 | 0 |  |  |  | 0 |  | 2022_OTSKP |  | 2
PP
VV |  |  |  | 1: Dle technické zprávy, výkresových příloh projektové dokumentace. Dle výkazů materiálu projektu. Dle tabulky kubatur projektanta. 2: projekt zajištění prostorové polohy koleje: 3: 1
TS |  |  |  | zahrnuje veškeré náklady spojené s objednatelem požadovanými pracemi
P | 15 | 29711 |  | OSTAT POŽADAVKY - GEOT MONIT NA POVRCHU - MĚŘ (GEODET) BODY | KUS | 36 | 0 |  |  |  | 0 |  | 2022_OTSKP |  | 2
PP
VV |  |  |  | 1: Dle technické zprávy, výkresových příloh projektové dokumentace. Dle výkazů materiálu projektu. Dle tabulky kubatur projektanta. 2: projekt zajištění prostorové polohy koleje - zaměření ZZ 3: 36
TS |  |  |  | zahrnuje veškeré náklady spojené s objednatelem požadovanými pracemi
P | 16 | 923931 |  | ZAJIŠŤOVACÍ ZNAČKA KONZOLOVÁ (K) NA SLOUPU TRAKČNÍHO STOŽÁRU | KUS | 36 | 0 |  |  |  | 0 |  | 2022_OTSKP |  | 2
PP
VV |  |  |  | 1: Dle technické zprávy, výkresových příloh projektové dokumentace. Dle výkazů materiálu projektu. Dle tabulky kubatur projektanta. 2: konzolové vrtané na stožáry TV (integral) 3: 36
TS |  |  |  | 1. Položka obsahuje: – geodetické zaměření a kontrolu připravenosti pro osazení značky – upevnění podpůrné konstrukce na sloup trakčního stožáru – dodávku konzolové zajišťovací značky v požadovaném provedení – nalepení nebo uchycení zajišťovací značky a další související práce – všechny potřebné pomůcky, stroje, nářadí a pomocný materiál – kontrolní měření – vyhotovení příslušné dokumentace 2. Položka neobsahuje: X 3. Způsob měření: Udává se počet kusů kompletní konstrukce nebo práce.
SD |  | 92 |  | Doplňující konstrukce a práce
P | 17 | 925120 |  | DRÁŽNÍ STEZKY Z DRTI TL. PŘES 50 MM | M2 | 838.7 | 0 |  |  |  | 0 |  | 2022_OTSKP |  | 2
PP
VV |  |  |  | 1: Dle technické zprávy, výkresových příloh projektové dokumentace. Dle výkazů materiálu projektu. Dle tabulky kubatur projektanta. 2: zřízení drážní stezky ŠD fr. 4/16mm, tl. vrstvy 100 mm 3: 838,7
TS |  |  |  | 1. Položka obsahuje: – kompletní provedení konstrukce s dodáním materiálu – urovnání povrchu do předepsaného tvaru, případně i ruční hutnění a výplň nerovností a prohlubní – zhutnění na předepsanou míru bez ohledu na způsob provádění – příplatky za ztížené podmínky vyskytující se při zřízení drážních stezek, např. za překážky na straně koleje ap. 2. Položka neobsahuje: – výplň pod drážní stezkou mezi kolejovým ložem sousedních kolejí, nacení se položkami ve sd 51 3. Způsob měření: Měří se horní pochozí plocha bez ohledu na tvar dosypávek pod drážní stezkou.
SD |  | 96 |  | Bourání a demontáže
P | 18 | 2851 |  | PRŮZKUMNÉ PRÁCE DIAGNOSTIKY KONSTRUKCÍ NA POVRCHU | KPL | 1 | 0 |  |  |  | 0 |  | 2022_OTSKP |  | 2
PP
VV |  |  |  | 1: Dle technické zprávy, výkresových příloh projektové dokumentace. Dle výkazů materiálu projektu. Dle tabulky kubatur projektanta. 2: doplňkový průzkum kolejového lože - zpřesnění využitelnosti kolejového lože 3: 1
TS |  |  |  | zahrnuje veškeré náklady spojené s objednatelem požadovanými pracemi
P | 19 | 965010 |  | ODSTRANĚNÍ KOLEJOVÉHO LOŽE A DRÁŽNÍCH STEZEK | M3 | 8705.9 | 0 |  |  |  | 0 |  | 2022_OTSKP |  | 2
PP
VV |  |  |  | 1: Dle technické zprávy, výkresových příloh projektové dokumentace. Dle výkazů materiálu projektu. Dle tabulky kubatur projektanta. 2: odtěžení celkem (0.3 m pod ložnou plochou praže): staré štěrkové lože odtěžení celkem (0.3 m pod ložnou plochou pražce): 8 705.9 m3 - z tohoto objemu: procento využití štěrkového lože dle IG průzkumu: 30 % materiál k recyklací a k opětovnému vrácení do konstrukčních vrstev (mimo tento SO): 2 611.8 m3 procento využití štěrkového lože dle IG průzkumu: 30 % materiál k recyklací a k opětovnému vrácení do kolejového lože (mimo tento SO): 2 611.8 m3 3: 8705,9
TS |  |  |  | 1. Položka obsahuje: – odstranění kolejového lože ručně nebo mechanizací, a to po nebo bez sejmutí kolejového roštu – příplatky za ztížené podmínky při práci v kolejišti, např. za překážky na straně koleje apod. – naložení vybouraného materiálu na dopravní prostředek 2. Položka neobsahuje: – odvoz vybouraného materiálu do skladu nebo na likvidaci – poplatky za likvidaci odpadů, nacení se položkami ze ssd 0 3. Způsob měření: Měří se metry krychlové odtěženého kolejového lože v ulehlém (původním) stavu.
P | 20 | 965023 |  | ODSTRANĚNÍ KOLEJOVÉHO LOŽE A DRÁŽNÍCH STEZEK - ODVOZ NA RECYKLACI | M3KM | 130588.5 | 0 |  |  |  | 0 |  | 2022_OTSKP |  | 2
PP
VV |  |  |  | 1: Dle technické zprávy, výkresových příloh projektové dokumentace. Dle výkazů materiálu projektu. Dle tabulky kubatur projektanta. 2: staré štěrkové lože-odtěžení celkem (0.3 m pod ložnou plochou praže) celkem 8 705,9 m3 staré štěrkové lože odtěžení celkem (0.3 m pod ložnou plochou pražce): 8 705.9 m3 - z tohoto objemu: procento využití štěrkového lože dle IG průzkumu: 30 % materiál k recyklací a k opětovnému vrácení do konstrukčních vrstev (mimo tento SO): 2 611.8 m3 procento využití štěrkového lože dle IG průzkumu: 30 % materiál k recyklací a k opětovnému vrácení do kolejového lože (mimo tento SO): 2 611.8 m3 do odpadu (o) 17 05 04: 3 482.4 m3 4: 8705,9*15
TS |  |  |  | 1. Položka obsahuje: – odvoz jakýmkoliv dopravním prostředkem a složení – případné překládky na trase 2. Položka neobsahuje: – naložení vybouraného materiálu na dopravní prostředek (je zahrnuto ve zdrojové položce) – poplatky za likvidaci odpadů, nacení se položkami ze ssd 0 3. Způsob měření: Výměra je součtem součinů metrů krychlových vytěženého v rostlém (původním) stavu nebo vybouraného materiálu a jednotlivých vzdáleností v kilometrech.
P | 21 | 965113 |  | DEMONTÁŽ KOLEJE NA BETONOVÝCH PRAŽCÍCH DO KOLEJOVÝCH POLÍ S ODVOZEM NA MONTÁŽNÍ ZÁKLADNU S NÁSLEDNÝM - ROZEBRÁNÍM | M | 4223 | 0 |  |  |  | 0 |  | 2022_OTSKP |  | 2
PP
VV |  |  |  | 1: Dle technické zprávy, výkresových příloh projektové dokumentace. Dle výkazů materiálu projektu. Dle tabulky kubatur projektanta. 2: kolej na betonových pražcích tv. S49/UIC60: 3: 4223
TS |  |  |  | 1. Položka obsahuje: – uvolnění kolejového roštu z kolejového lože – odstranění kolejnicových propojek, uzemnění a jiného vybavení – případné rozřezání kolejového roštu – úplné rozebrání koleje v místě demontáže do kolejových polí a jejich hrubé očištění – naložení vybouraného materiálu na dopravní prostředek – odvoz kolejových polí z místa demontáže na montážní základnu – rozebrání kolejových polí na montážní základně do součástí – příplatky za ztížené podmínky při práci v kolejišti, např. za překážky na straně koleje apod. 2. Položka neobsahuje: – odvoz nevyhovujícího materiálu na likvidaci – poplatky za likvidaci odpadů, nacení se položkami ze ssd 0 3. Způsob měření: Měří se délka koleje ve smyslu ČSN 73 6360, tj. v ose koleje.
P | 22 | 965123 |  | DEMONTÁŽ KOLEJE NA DŘEVĚNÝCH PRAŽCÍCH DO KOLEJOVÝCH POLÍ S ODVOZEM NA MONTÁŽNÍ ZÁKLADNU S NÁSLEDNÝM - ROZEBRÁNÍM | M | 23 | 0 |  |  |  | 0 |  | 2022_OTSKP |  | 2
PP
VV |  |  |  | 1: Dle technické zprávy, výkresových příloh projektové dokumentace. Dle výkazů materiálu projektu. Dle tabulky kubatur projektanta. 2: kolej na dřevěných pražcích tv. S49: 3: 23
TS |  |  |  | 1. Položka obsahuje: – uvolnění kolejového roštu z kolejového lože – odstranění kolejnicových propojek, uzemnění a jiného vybavení – případné rozřezání kolejového roštu – úplné rozebrání koleje v místě demontáže do kolejových polí a jejich hrubé očištění – naložení vybouraného materiálu na dopravní prostředek – odvoz kolejových polí z místa demontáže na montážní základnu – rozebrání kolejových polí na montážní základně do součástí – příplatky za ztížené podmínky při práci v kolejišti, např. za překážky na straně koleje apod. 2. Položka neobsahuje: – odvoz nevyhovujícího materiálu na likvidaci – poplatky za likvidaci odpadů, nacení se položkami ze ssd 0 3. Způsob měření: Měří se délka koleje ve smyslu ČSN 73 6360, tj. v ose koleje.
P | 23 | 965881 |  | DEMONTÁŽ IZOLOVANÉHO STYKU MONTOVANÉHO | KUS | 2 | 0 |  |  |  | 0 |  | 2022_OTSKP |  | 2
PP
VV |  |  |  | 1: Dle technické zprávy, výkresových příloh projektové dokumentace. Dle výkazů materiálu projektu. Dle tabulky kubatur projektanta. 2: demontáž stávajícíh izolovaných styků 3: 1*2
TS |  |  |  | (Tato položka je určena pouze pro montované izolované styky. demontáž lepených izolovaných styků se nacení položkami výměny kolejnice ve sd 54.) 1. Položka obsahuje: – zrušení stávajícího montovaného izolovaného styku zahrnuje uvolnění kolejnic z upevňovadel, vyjmutí vložky a spojek, dodání a vložení běžných vodivých spojek, utažení upevňovadel a finální úpravy okolí styku – naložení vybouraného materiálu na dopravní prostředek 2. Položka neobsahuje: – kolejnicové propojky, jsou-li požadovány, nacení se položkami ve sd 75 – odvoz vybouraného materiálu do skladu nebo na likvidaci – poplatky za likvidaci odpadů, nacení se položkami ze ssd 0 3. Způsob měření: Izolované styky se uvádějí v kusech, tj. jeden styk v jedné kolejnici.
P | 24 | 96615 |  | BOURÁNÍ KONSTRUKCÍ Z PROSTÉHO BETONU | M3 | 5 | 0 |  |  |  | 0 |  | 2022_OTSKP |  | 2
PP
VV |  |  |  | 1: Dle technické zprávy, výkresových příloh projektové dokumentace. Dle výkazů materiálu projektu. Dle tabulky kubatur projektanta. 2: bourání konstrukcí z betonu 3: 5
TS |  |  |  | položka zahrnuje: - rozbourání konstrukce bez ohledu na použitou technologii - veškeré pomocné konstrukce (lešení a pod.) - veškerou manipulaci s vybouranou sutí a hmotami včetně uložení na skládku. Nezahrnuje poplatek za skládku, který se vykazuje v položce 0141** (s výjimkou malého množství bouraného materiálu, kde je možné poplatek zahrnout do jednotkové ceny bourání – tento fakt musí být uveden v doplňujícím textu k položce) - veškeré další práce plynoucí z technologického předpisu a z platných předpisů
SD |  | 995 |  | Poplatky za skládky
P | 25 | R015140 | 906 | NEOCEŇOVAT - POPLATKY ZA LIKVIDACI ODPADŮ NEKONTAMINOVANÝCH - 17 01 01 BETON Z DEMOLIC OBJEKTŮ, ZÁKLADŮ TV APOD. VČ. DOPRAVY NA SKLÁDKU A MANIPULACE (PROSTÝ A ARMOVANÝ BETON | T | 10 | 0 |  |  |  | 0 |  | R |  | 2
PP |  |  |  | Evidenční položka
VV |  |  |  | 1: Dle technické zprávy, výkresových příloh projektové dokumentace. Dle výkazů materiálu projektu. Dle tabulky kubatur projektanta. 2: bourání konstrukcí z betonu 3: 10
TS |  |  |  | 1. Položka obsahuje: - veškeré poplatky provozovateli skládky, recyklační linky nebo jiného zařízení na zpracování nebo likvidaci odpadů související s převzetím, uložením, zpracováním nebo likvidací odpadu. Separaci armovaného betonu na stavbě nebo na místě recyklační linky. Náklady spojené s dopravou odpadu z místa stavby na místo převzetí provozovatelem skládky, recyklační linky nebo jiného zařízení na zpracování a likvidaci odpadů, veškerou manipulaci s odpadem 2. Způsob měření: Tunou se rozumí hmotnost odpadu vytříděného v souladu se zákonem č. 185/2001 Sb., o nakládání s odpady, v platném znění.
P | 26 | R015150 | 907 | NEOCEŇOVAT - POPLATKY ZA LIKVIDACI ODPADŮ NEKONTAMINOVANÝCH - 17 05 08 ŠTĚRK Z KOLEJIŠTĚ (ODPAD PO RECYKLACI) VČ. DOPRAVY NA SKLÁDKU A MANIPULACE | T | 7313 | 0 |  |  |  | 0 |  | R |  | 2
PP |  |  |  | Evidenční položka
VV |  |  |  | 1: Dle technické zprávy, výkresových příloh projektové dokumentace. Dle výkazů materiálu projektu. Dle tabulky kubatur projektanta. 2: do odpadu (o) 17 05 04: 3: 7313
TS |  |  |  | 1. Položka obsahuje: - veškeré poplatky provozovateli skládky, recyklační linky nebo jiného zařízení na zpracování nebo likvidaci odpadů související s převzetím, uložením, zpracováním nebo likvidací odpadu - náklady spojené s dopravou odpadu z místa stavby na místo převzetí provozovatelem skládky, recyklační linky nebo jiného zařízení na zpracování a likvidaci odpadů, veškerou manipulaci s odpadem 2. Způsob měření: Tunou se rozumí hmotnost odpadu vytříděného v souladu se zákonem č. 185/2001 Sb., o nakládání s odpady, v platném znění.
P | 27 | R015210 | 912 | NEOCEŇOVAT - POPLATKY ZA LIKVIDACI ODPADŮ NEKONTAMINOVANÝCH - 17 01 01 ŽELEZNIČNÍ PRAŽCE BETONOVÉ VČ. DOPRAVY NA SKLÁDKU A MANIPULACE | T | 135 | 0 |  |  |  | 0 |  | R |  | 2
PP |  |  |  | Evidenční položka
VV |  |  |  | 1: Dle technické zprávy, výkresových příloh projektové dokumentace. Dle výkazů materiálu projektu. Dle tabulky kubatur projektanta. 2: odpady betonové pražce: 3: 135
TS |  |  |  | 1. Položka obsahuje: - veškeré poplatky provozovateli skládky, recyklační linky nebo jiného zařízení na zpracování nebo likvidaci odpadů související s převzetím, uložením, zpracováním nebo likvidací odpadu - náklady spojené s dopravou odpadu z místa stavby na místo převzetí provozovatelem skládky, recyklační linky nebo jiného zařízení na zpracování a likvidaci odpadů, veškerou manipulaci s odpadem 2. Způsob měření: Tunou se rozumí hmotnost odpadu vytříděného v souladu se zákonem č. 185/2001 Sb., o nakládání s odpady, v platném znění.
P | 28 | R015250 | 916 | NEOCEŇOVAT - POPLATKY ZA LIKVIDACI ODPADŮ NEKONTAMINOVANÝCH - 17 02 03 POLYETYLÉNOVÉ PODLOŽKY (ŽEL. SVRŠEK) VČ. DOPRAVY NA SKLÁDKU A MANIPULACE | T | 0.093 | 0 |  |  |  | 0 |  | R |  | 2
PP |  |  |  | Evidenční položka
VV |  |  |  | 1: Dle technické zprávy, výkresových příloh projektové dokumentace. Dle výkazů materiálu projektu. Dle tabulky kubatur projektanta. 2: PE podložky: 3: 0,093
TS |  |  |  | 1. Položka obsahuje: - veškeré poplatky provozovateli skládky, recyklační linky nebo jiného zařízení na zpracování nebo likvidaci odpadů související s převzetím, uložením, zpracováním nebo likvidací odpadu - náklady spojené s dopravou odpadu z místa stavby na místo převzetí provozovatelem skládky, recyklační linky nebo jiného zařízení na zpracování a likvidaci odpadů, veškerou manipulaci s odpadem 2. Způsob měření: Tunou se rozumí hmotnost odpadu vytříděného v souladu se zákonem č. 185/2001 Sb., o nakládání s odpady, v platném znění.
P | 29 | R015260 | 917 | NEOCEŇOVAT - POPLATKY ZA LIKVIDACI ODPADŮ NEKONTAMINOVANÝCH - 07 02 99 PRYŽOVÉ PODLOŽKY (ŽEL. SVRŠEK) VČ. DOPRAVY NA SKLÁDKU A MANIPULACE | T | 0.187 | 0 |  |  |  | 0 |  | R |  | 2
PP |  |  |  | Evidenční položka
VV |  |  |  | 1: Dle technické zprávy, výkresových příloh projektové dokumentace. Dle výkazů materiálu projektu. Dle tabulky kubatur projektanta. 2: pryžové podložky: 3: 0,187
TS |  |  |  | 1. Položka obsahuje: - veškeré poplatky provozovateli skládky, recyklační linky nebo jiného zařízení na zpracování nebo likvidaci odpadů související s převzetím, uložením, zpracováním nebo likvidací odpadu - náklady spojené s dopravou odpadu z místa stavby na místo převzetí provozovatelem skládky, recyklační linky nebo jiného zařízení na zpracování a likvidaci odpadů, veškerou manipulaci s odpadem 2. Způsob měření: Tunou se rozumí hmotnost odpadu vytříděného v souladu se zákonem č. 185/2001 Sb., o nakládání s odpady, v platném znění.
P | 30 | R015520 | 934 | NEOCEŇOVAT - POPLATKY ZA LIKVIDACI ODPADŮ NEBEZPEČNÝCH - 17 02 04* ŽELEZNIČNÍ PRAŽCE DŘEVĚNÉ VČ. DOPRAVY NA SKLÁDKU A MANIPULACE | T | 1.5 | 0 |  |  |  | 0 |  | R |  | 2
PP |  |  |  | Evidenční položka
VV |  |  |  | 1: Dle technické zprávy, výkresových příloh projektové dokumentace. Dle výkazů materiálu projektu. Dle tabulky kubatur projektanta. 2: odpady dřevěné pražce: 3: 1,5
TS |  |  |  | 1. Položka obsahuje: - veškeré poplatky provozovateli skládky, recyklační linky nebo jiného zařízení na zpracování nebo likvidaci odpadů související s převzetím, uložením, zpracováním nebo likvidací odpadu - náklady spojené s dopravou odpadu z místa stavby na místo převzetí provozovatelem skládky, recyklační linky nebo jiného zařízení na zpracování a likvidaci odpadů, veškerou manipulaci s odpadem 2. Způsob měření: Tunou se rozumí hmotnost odpadu vytříděného v souladu se zákonem č. 185/2001 Sb., o nakládání s odpady, v platném znění.
P | 31 | R015790 | 962 | NEOCEŇOVAT - POPLATKY ZA LIKVIDACI ODPADŮ - 17 04 05 ŽELEZO A OCEL VČ. DOPRAVY NA SKLÁDKU A MANIPULACE | T | 115.2 | 0 |  |  |  | 0 |  | R |  | 2
PP |  |  |  | Evidenční položka
VV |  |  |  | 1: Dle technické zprávy, výkresových příloh projektové dokumentace. Dle výkazů materiálu projektu. Dle tabulky kubatur projektanta. 2: šrot kolejnice: 3: 103,2 4: šrot drobné kolejivo: 5: 12
TS
O2 |  | SO 11-10-01.2 |  | GKP 3.podbití
SD |  | 52 |  | Zřízení drážního svršku
P | 1 | 513550 |  | KOLEJOVÉ LOŽE - DOPLNĚNÍ Z KAMENIVA HRUBÉHO DRCENÉHO (ŠTĚRK) | M3 | 469.1 | 0 |  |  |  | 0 |  | 2022_OTSKP |  | 2
PP
VV |  |  |  | 1: Dle technické zprávy, výkresových příloh projektové dokumentace. Dle výkazů materiálu projektu. Dle tabulky kubatur projektanta. 2: následná úprava směrového a výškového uspořádání koleje - 3. podbití s dosypáním ŠL (0.1 m3 na m) 3: 4691*0,1
TS |  |  |  | 1. Položka obsahuje: – dodávku, dopravu a uložení kameniva předepsané specifikace a frakce v požadované míře zhutnění 2. Položka neobsahuje: X 3. Způsob měření: Měří se objem kolejového lože v projektovaném profilu.
P | 2 | 542312 |  | NÁSLEDNÁ ÚPRAVA SMĚROVÉHO A VÝŠKOVÉHO USPOŘÁDÁNÍ KOLEJE - PRAŽCE BETONOVÉ | M | 4691 | 0 |  |  |  | 0 |  | 2022_OTSKP |  | 2
PP
VV |  |  |  | 1: Dle technické zprávy, výkresových příloh projektové dokumentace. Dle výkazů materiálu projektu. Dle tabulky kubatur projektanta. 2: následná úprava směrového a výškového uspořádání koleje - 3. podbití s dosypáním ŠL (0.1 m3 na m) 3: 4691
TS |  |  |  | Položka obsahuje: - geodetické měření koleje pro následnou směrovou a výškovou úpravu koleje do předepsané polohy - následnou směrovou a výškovou úpravu koleje do předepsané polohy - kontrolní geodetické měření koleje a posouzení odchylek od předepsané polohy vzhledem k příslušným technickým normám Způsob měření: - Měří se délka koleje ve smyslu ČSN 73 6360, tj. v ose koleje.

## SO 11-11-01
SŽDC05 |  |  |  | Soupis prací objektu | [10 empty] | 3
3
S | Stavba: | 20-110-230-US |  | Optimalizace traťového úseku Havířov (včetně) – zastávka Havířov střed (mimo) | [6 empty] | D.2.1.1 |  | Aspe | 0,00 | 2
O | Objekt: | D.2.1.1 |  | Kolejový svršek a spodek | [9 empty] | 15,00 | 2
Typ | Poř. číslo | Kód položky | Varianta | Název položky | MJ | Množství | Jednotková hmotnost | Celková hmotnost |  |  | Jednotková cena |  | Cenové soustavy | 21,00 | 2
Dodávka
[9 empty] | Jednotková | Celkem | Jednotková | Celkem |  |  |  | Počet položek s nulovou cenou
O1 |  | SO 11-11-01 |  | Albrechtice u Českého Těšína – Havířov, železniční spodek
SD |  | 10 |  | Zemní práce
P | 1 | 11332 |  | ODSTRANĚNÍ PODKLADŮ ZPEVNĚNÝCH PLOCH Z KAMENIVA NESTMELENÉHO | M3 | 81.6 | 0 |  |  |  | 0 |  | 2022_OTSKP |  | 2
PP
VV |  |  |  | 1: Dle technické zprávy, výkresových příloh projektové dokumentace. Dle výkazů materiálu projektu. Dle tabulky kubatur projektanta. 2: Rozebrání a složení nástupiště 3: - odtěžení konstrukčních vrstev 4: 81,6
TS |  |  |  | Položka zahrnuje veškerou manipulaci s vybouranou sutí a s vybouranými hmotami vč. uložení na skládku. Nezahrnuje poplatek za skládku, který se vykazuje v položce 0141** (s výjimkou malého množství bouraného materiálu, kde je možné poplatek zahrnout do jednotkové ceny bourání – tento fakt musí být uveden v doplňujícím textu k položce).
P | 2 | 11511 |  | ČERPÁNÍ VODY DO 500 L/MIN | HOD | 500 | 0 |  |  |  | 0 |  | 2022_OTSKP |  | 2
PP
VV |  |  |  | 1: Dle technické zprávy, výkresových příloh projektové dokumentace. Dle výkazů materiálu projektu. Dle tabulky kubatur projektanta. 2: Provizorní čerpání vody z trativodů 3: - čerpání vody do 500 l/min (vzhledem k provizorním stavům je zde počítáno se současným čerpáním na více místech) 4: 500
TS |  |  |  | Položka čerpání vody na povrchu zahrnuje i potrubí, pohotovost záložní čerpací soupravy a zřízení čerpací jímky. Součástí položky je také následná demontáž a likvidace těchto zařízení
P | 3 | 12373 |  | ODKOP PRO SPOD STAVBU SILNIC A ŽELEZNIC TŘ. I | M3 | 15829 | 0 |  |  |  | 0 |  | 2022_OTSKP |  | 2
PP
VV |  |  |  | 1: Dle technické zprávy, výkresových příloh projektové dokumentace. Dle výkazů materiálu projektu. Dle tabulky kubatur projektanta. 2: - výkopy z kolejiště 3: 15827 4: Pročištění koryta a opevnění propustku km 17.350 5: - výkop pro opevnění 6: 2
TS |  |  |  | položka zahrnuje: - vodorovná a svislá doprava, přemístění, přeložení, manipulace s výkopkem - kompletní provedení vykopávky nezapažené i zapažené - ošetření výkopiště po celou dobu práce v něm vč. klimatických opatření - ztížení vykopávek v blízkosti podzemního vedení, konstrukcí a objektů vč. jejich dočasného zajištění - ztížení pod vodou, v okolí výbušnin, ve stísněných prostorech a pod. - příplatek za lepivost - těžení po vrstvách, pásech a po jiných nutných částech (figurách) - čerpání vody vč. čerpacích jímek, potrubí a pohotovostní čerpací soupravy (viz ustanovení k pol. 1151,2) - potřebné snížení hladiny podzemní vody - těžení a rozpojování jednotlivých balvanů - vytahování a nošení výkopku - svahování a přesvah. svahů do konečného tvaru, výměna hornin v podloží a v pláni znehodnocené klimatickými vlivy - ruční vykopávky, odstranění kořenů a napadávek - pažení, vzepření a rozepření vč. přepažování (vyjma štětových stěn) - úpravu, ochranu a očištění dna, základové spáry, stěn a svahů - zhutnění podloží, případně i svahů vč. svahování - zřízení stupňů v podloží a lavic na svazích, není-li pro tyto práce zřízena samostatná položka - udržování výkopiště a jeho ochrana proti vodě - odvedení nebo obvedení vody v okolí výkopiště a ve výkopišti - třídění výkopku - veškeré pomocné konstrukce umožňující provedení vykopávky (příjezdy, sjezdy, nájezdy, lešení, podpěr. konstr., přemostění, zpevněné plochy, zakrytí a pod.) - nezahrnuje uložení zeminy (na skládku, do násypu) ani poplatky za skládku, vykazují se v položce č.0141**
P | 4 | 12573 |  | VYKOPÁVKY ZE ZEMNÍKŮ A SKLÁDEK TŘ. I | M3 | 2174.1 | 0 |  |  |  | 0 |  | 2022_OTSKP |  | 2
PP
VV |  |  |  | 1: Dle technické zprávy, výkresových příloh projektové dokumentace. Dle výkazů materiálu projektu. Dle tabulky kubatur projektanta. 2: zhutněný zásyp rýhy pro chráničky 3: 256 4: výplň z nepropustného materiálu pod otvory UC žlabů 5: 789,1 6: zhutněný zásyp rýhy pro svodné potrubí š. 0,8m 7: 10 8: zásyp za UC žlaby a násyp pod příkopový žlab 9: 1119
TS |  |  |  | položka zahrnuje: - vodorovná a svislá doprava, přemístění, přeložení, manipulace s výkopkem - kompletní provedení vykopávky nezapažené i zapažené - ošetření výkopiště po celou dobu práce v něm vč. klimatických opatření - ztížení vykopávek v blízkosti podzemního vedení, konstrukcí a objektů vč. jejich dočasného zajištění - ztížení pod vodou, v okolí výbušnin, ve stísněných prostorech a pod. - příplatek za lepivost - těžení po vrstvách, pásech a po jiných nutných částech (figurách) - čerpání vody vč. čerpacích jímek, potrubí a pohotovostní čerpací soupravy (viz ustanovení k pol. 1151,2) - potřebné snížení hladiny podzemní vody - těžení a rozpojování jednotlivých balvanů - vytahování a nošení výkopku - ruční vykopávky, odstranění kořenů a napadávek - pažení, vzepření a rozepření vč. přepažování (vyjma štětových stěn) - úpravu, ochranu a očištění dna, základové spáry, stěn a svahů - udržování výkopiště a jeho ochrana proti vodě - odvedení nebo obvedení vody v okolí výkopiště a ve výkopišti - třídění výkopku - veškeré pomocné konstrukce umožňující provedení vykopávky (příjezdy, sjezdy, nájezdy, lešení, podpěr. konstr., přemostění, zpevněné plochy, zakrytí a pod.) položka nezahrnuje: - práce spojené s otvírkou zemníku
P | 5 | 12930 |  | ČIŠTĚNÍ PŘÍKOPŮ OD NÁNOSU | M3 | 1.5 | 0 |  |  |  | 0 |  | 2022_OTSKP |  | 2
PP
VV |  |  |  | 1: Dle technické zprávy, výkresových příloh projektové dokumentace. Dle výkazů materiálu projektu. Dle tabulky kubatur projektanta. 2: Pročištění koryta a opevnění propustku km 17.350 3: - pročištění koryta 4: 1,5
TS |  |  |  | Součástí položky je vodorovná a svislá doprava, přemístění, přeložení, manipulace s materiálem a uložení na skládku. Nezahrnuje poplatek za skládku, který se vykazuje v položce 0141** (s výjimkou malého množství materiálu, kde je možné poplatek zahrnout do jednotkové ceny položky – tento fakt musí být uveden v doplňujícím textu k položce)
P | 6 | 12933 |  | ČIŠTĚNÍ PŘÍKOPŮ OD NÁNOSU PŘES 0,50M3/M | M | 255 | 0 |  |  |  | 0 |  | 2022_OTSKP |  | 2
PP
VV |  |  |  | 1: Dle technické zprávy, výkresových příloh projektové dokumentace. Dle výkazů materiálu projektu. Dle tabulky kubatur projektanta. 2: - reprofilace stávajícího zpevněného příkopu 3: 255
TS |  |  |  | Součástí položky je vodorovná a svislá doprava, přemístění, přeložení, manipulace s materiálem a uložení na skládku. Nezahrnuje poplatek za skládku, který se vykazuje v položce 0141** (s výjimkou malého množství materiálu, kde je možné poplatek zahrnout do jednotkové ceny položky – tento fakt musí být uveden v doplňujícím textu k položce)
P | 7 | 13273 |  | HLOUBENÍ RÝH ŠÍŘ DO 2M PAŽ I NEPAŽ TŘ. I | M3 | 859 | 0 |  |  |  | 0 |  | 2022_OTSKP |  | 2
PP
VV |  |  |  | 1: Dle technické zprávy, výkresových příloh projektové dokumentace. Dle výkazů materiálu projektu. Dle tabulky kubatur projektanta. 2: - výkop rýhy pro chráničky 3: 320 4: - výkop rýhy trativodů, drenážní rýhy a hl. sběračů 5: 539
TS |  |  |  | položka zahrnuje: - vodorovná a svislá doprava, přemístění, přeložení, manipulace s výkopkem - kompletní provedení vykopávky nezapažené i zapažené - ošetření výkopiště po celou dobu práce v něm vč. klimatických opatření - ztížení vykopávek v blízkosti podzemního vedení, konstrukcí a objektů vč. jejich dočasného zajištění - ztížení pod vodou, v okolí výbušnin, ve stísněných prostorech a pod. - příplatek za lepivost - těžení po vrstvách, pásech a po jiných nutných částech (figurách) - čerpání vody vč. čerpacích jímek, potrubí a pohotovostní čerpací soupravy (viz ustanovení k pol. 1151,2) - potřebné snížení hladiny podzemní vody - těžení a rozpojování jednotlivých balvanů - vytahování a nošení výkopku - svahování a přesvah. svahů do konečného tvaru, výměna hornin v podloží a v pláni znehodnocené klimatickými vlivy - ruční vykopávky, odstranění kořenů a napadávek - pažení, vzepření a rozepření vč. přepažování (vyjma štětových stěn) - úpravu, ochranu a očištění dna, základové spáry, stěn a svahů - odvedení nebo obvedení vody v okolí výkopiště a ve výkopišti - třídění výkopku - veškeré pomocné konstrukce umožňující provedení vykopávky (příjezdy, sjezdy, nájezdy, lešení, podpěr. konstr., přemostění, zpevněné plochy, zakrytí a pod.) - nezahrnuje uložení zeminy (na skládku, do násypu) ani poplatky za skládku, vykazují se v položce č.0141**
P | 8 | 13373 |  | HLOUBENÍ ŠACHET ZAPAŽ I NEPAŽ TŘ. I | M3 | 26 | 0 |  |  |  | 0 |  | 2022_OTSKP |  | 2
PP
VV |  |  |  | 1: Dle technické zprávy, výkresových příloh projektové dokumentace. Dle výkazů materiálu projektu. Dle tabulky kubatur projektanta. 2: - výkop pro trativodní šachty plastové 3: 25 4: - výkop pro trativodní šachty betonové 5: 1
TS |  |  |  | položka zahrnuje: - vodorovná a svislá doprava, přemístění, přeložení, manipulace s výkopkem - kompletní provedení vykopávky nezapažené i zapažené - ošetření výkopiště po celou dobu práce v něm vč. klimatických opatření - ztížení vykopávek v blízkosti podzemního vedení, konstrukcí a objektů vč. jejich dočasného zajištění - ztížení pod vodou, v okolí výbušnin, ve stísněných prostorech a pod. - příplatek za lepivost - těžení po vrstvách, pásech a po jiných nutných částech (figurách) - čerpání vody vč. čerpacích jímek, potrubí a pohotovostní čerpací soupravy (viz ustanovení k pol. 1151,2) - potřebné snížení hladiny podzemní vody - těžení a rozpojování jednotlivých balvanů - vytahování a nošení výkopku - svahování a přesvah. svahů do konečného tvaru, výměna hornin v podloží a v pláni znehodnocené klimatickými vlivy - ruční vykopávky, odstranění kořenů a napadávek - pažení, vzepření a rozepření vč. přepažování (vyjma štětových stěn) - úpravu, ochranu a očištění dna, základové spáry, stěn a svahů - odvedení nebo obvedení vody v okolí výkopiště a ve výkopišti - třídění výkopku - veškeré pomocné konstrukce umožňující provedení vykopávky (příjezdy, sjezdy, nájezdy, lešení, podpěr. konstr., přemostění, zpevněné plochy, zakrytí a pod.) - nezahrnuje uložení zeminy (na skládku, do násypu) ani poplatky za skládku, vykazují se v položce č.0141**
P | 9 | 17411 |  | ZÁSYP JAM A RÝH ZEMINOU SE ZHUTNĚNÍM | M3 | 2174 | 0 |  |  |  | 0 |  | 2022_OTSKP |  | 2
PP
VV |  |  |  | 1: Dle technické zprávy, výkresových příloh projektové dokumentace. Dle výkazů materiálu projektu. Dle tabulky kubatur projektanta. 2: - zhutněný zásyp rýhy pro chráničky 3: 256 4: - zhutněný zásyp rýhy pro svodné potrubí š. 0,8m 5: 10 6: - výplň z nepropustného materiálu pod otvory UC žlabů 7: 789 8: - zásyp za UC žlaby a násyp pod příkopový žlab 9: 1119
TS |  |  |  | položka zahrnuje: - kompletní provedení zemní konstrukce vč. výběru vhodného materiálu - úprava ukládaného materiálu vlhčením, tříděním, promícháním nebo vysoušením, příp. jiné úpravy za účelem zlepšení jeho mech. vlastností - hutnění i různé míry hutnění - ošetření úložiště po celou dobu práce v něm vč. klimatických opatření - ztížení v okolí vedení, konstrukcí a objektů a jejich dočasné zajištění - ztížení provádění vč. hutnění ve ztížených podmínkách a stísněných prostorech - ztížené ukládání sypaniny pod vodu - ukládání po vrstvách a po jiných nutných částech (figurách) vč. dosypávek - spouštění a nošení materiálu - výměna částí zemní konstrukce znehodnocené klimatickými vlivy - ruční hutnění - udržování úložiště a jeho ochrana proti vodě - odvedení nebo obvedení vody v okolí úložiště a v úložišti - veškeré pomocné konstrukce umožňující provedení zemní konstrukce (příjezdy, sjezdy, nájezdy, lešení, podpěrné konstrukce, přemostění, zpevněné plochy, zakrytí a pod.)
P | 10 | 17481 |  | ZÁSYP JAM A RÝH Z NAKUPOVANÝCH MATERIÁLŮ | M3 | 1253 | 0 |  |  |  | 0 |  | 2022_OTSKP |  | 2
PP
VV |  |  |  | 1: Dle technické zprávy, výkresových příloh projektové dokumentace a dle TKP staveb státních drah. Dle výkazů materiálu projektu. Dle tabulky kubatur projektanta. 2: Příkopové žlaby 3: - zásyp rýhy žlabů na straně ke koleji kamenivem fr.16/32 (odečten zásyp fr.63/125) 4: 543 5: - zásyp rýhy žlabů na straně ke stávajícímu svahu zářezu - kamenivem fr. 16/32 (odečten zásyp fr. 63/125) 6: 710
TS |  |  |  | položka zahrnuje: - kompletní provedení zemní konstrukce včetně nákupu a dopravy materiálu dle zadávací dokumentace - úprava ukládaného materiálu vlhčením, tříděním, promícháním nebo vysoušením, příp. jiné úpravy za účelem zlepšení jeho mech. vlastností - hutnění i různé míry hutnění - ošetření úložiště po celou dobu práce v něm vč. klimatických opatření - ztížení v okolí vedení, konstrukcí a objektů a jejich dočasné zajištění - ztížení provádění vč. hutnění ve ztížených podmínkách a stísněných prostorech - ztížené ukládání sypaniny pod vodu - ukládání po vrstvách a po jiných nutných částech (figurách) vč. dosypávek - spouštění a nošení materiálu - výměna částí zemní konstrukce znehodnocené klimatickými vlivy - udržování úložiště a jeho ochrana proti vodě - odvedení nebo obvedení vody v okolí úložiště a v úložišti - veškeré pomocné konstrukce umožňující provedení zemní konstrukce (příjezdy, sjezdy, nájezdy, lešení, podpěrné konstrukce, přemostění, zpevněné plochy, zakrytí a pod.)
P | 11 | 17581 |  | OBSYP POTRUBÍ A OBJEKTŮ Z NAKUPOVANÝCH MATERIÁLŮ | M3 | 340.3 | 0 |  |  |  | 0 |  | 2022_OTSKP |  | 2
PP
VV |  |  |  | 1: Dle technické zprávy, výkresových příloh projektové dokumentace. Dle výkazů materiálu projektu. Dle tabulky kubatur projektanta. 2: Trativodní šachty 3: - obsyp šachty kamenivem fr. 16/32 4: 18,5+1,2 5: Příkopové žlaby 6: - obsyp odvodňovacích otvorů příkopových žlabů štěrkem fr.63/125 7: 3340*0,05 8: Chráničky 9: - obsyp chrániček štěrkopískem 10: 153,6
TS |  |  |  | položka zahrnuje: - kompletní provedení zemní konstrukce včetně nákupu a dopravy materiálu dle zadávací dokumentace - úprava ukládaného materiálu vlhčením, tříděním, promícháním nebo vysoušením, příp. jiné úpravy za účelem zlepšení jeho mech. vlastností - hutnění i různé míry hutnění - ošetření úložiště po celou dobu práce v něm vč. klimatických opatření - ztížení v okolí vedení, konstrukcí a objektů a jejich dočasné zajištění - ztížení provádění vč. hutnění ve ztížených podmínkách a stísněných prostorech - ztížené ukládání sypaniny pod vodu - ukládání po vrstvách a po jiných nutných částech (figurách) vč. dosypávek - spouštění a nošení materiálu - výměna částí zemní konstrukce znehodnocené klimatickými vlivy - ruční hutnění a výplň jam a prohlubní v podloží - úprava, očištění, ochrana a zhutnění podloží - svahování, hutnění a uzavírání povrchů svahů - zřízení lavic na svazích - udržování úložiště a jeho ochrana proti vodě - odvedení nebo obvedení vody v okolí úložiště a v úložišti - veškeré pomocné konstrukce umožňující provedení zemní konstrukce (příjezdy, sjezdy, nájezdy, lešení, podpěrné konstrukce, přemostění, zpevněné plochy, zakrytí a pod.) - zemina vytlačená potrubím o DN do 180mm se od kubatury obsypů neodečítá
P | 12 | 17650 |  | VÝPLNĚ ZE ZEMIN NEPROPUSTNÝCH | M3 | 789.1 | 0 |  |  |  | 0 |  | 2022_OTSKP |  | 2
PP
VV |  |  |  | 1: Dle technické zprávy, výkresových příloh projektové dokumentace. Dle výkazů materiálu projektu. Dle tabulky kubatur projektanta. 2: Příkopové žlaby 3: - výplň z nepropustného materiálu 4: 789,1
TS |  |  |  | položka zahrnuje: - kompletní provedení zemní konstrukce vč. výběru vhodného materiálu - úprava ukládaného materiálu vlhčením, tříděním, promícháním nebo vysoušením, příp. jiné úpravy za účelem zlepšení jeho mech. vlastností - hutnění i různé míry hutnění - ošetření úložiště po celou dobu práce v něm vč. klimatických opatření - ztížení v okolí vedení, konstrukcí a objektů a jejich dočasné zajištění - ztížení provádění vč. hutnění ve ztížených podmínkách a stísněných prostorech - ztížené ukládání sypaniny pod vodu - ukládání po vrstvách a po jiných nutných částech (figurách) vč. dosypávek - spouštění a nošení materiálu - výměna částí zemní konstrukce znehodnocené klimatickými vlivy - ruční hutnění a výplň jam a prohlubní v podloží - úprava, očištění, ochrana a zhutnění podloží - udržování úložiště a jeho ochrana proti vodě - odvedení nebo obvedení vody v okolí úložiště a v úložišti - veškeré pomocné konstrukce umožňující provedení zemní konstrukce (příjezdy, sjezdy, nájezdy, lešení, podpěrné konstrukce, přemostění, zpevněné plochy, zakrytí a pod.)
P | 13 | 18110 |  | ÚPRAVA PLÁNĚ SE ZHUTNĚNÍM V HORNINĚ TŘ. I | M2 | 8560 | 0 |  |  |  | 0 |  | 2022_OTSKP |  | 2
PP
VV |  |  |  | 1: Dle technické zprávy, výkresových příloh projektové dokumentace. Dle výkazů materiálu projektu. Dle tabulky kubatur projektanta. 2: - úprava a přehutnění zemní pláně (včetně odřezů) 3: 8050 4: Rozebrání a složení nástupiště 5: - přehutnění 6: 510
TS |  |  |  | položka zahrnuje úpravu pláně včetně vyrovnání výškových rozdílů. Míru zhutnění určuje projekt.
P | 14 | 18220 |  | ROZPROSTŘENÍ ORNICE VE SVAHU | M3 | 52.5 | 0 |  |  |  | 0 |  | 2022_OTSKP |  | 2
PP
VV |  |  |  | 1: Dle technické zprávy, výkresových příloh projektové dokumentace. Dle výkazů materiálu projektu. Dle tabulky kubatur projektanta. 2: Zpevnění svahů 3: - zásyp zeminou vhodnou pro osetí (ohumusování) tl.50mm 1050 m2 4: 1050*0,05
TS |  |  |  | položka zahrnuje: nutné přemístění ornice z dočasných skládek vzdálených do 50m rozprostření ornice v předepsané tloušťce ve svahu přes 1:5
P | 15 | 18241 |  | ZALOŽENÍ TRÁVNÍKU RUČNÍM VÝSEVEM | M2 | 1050 | 0 |  |  |  | 0 |  | 2022_OTSKP |  | 2
PP
VV |  |  |  | 1: Dle technické zprávy, výkresových příloh projektové dokumentace a dle TKP staveb státních drah. Dle výkazů materiálu projektu. Dle tabulky kubatur projektanta. 2: - zpevnění svahů osetí svahů travním semenem 3: 1050
TS |  |  |  | Zahrnuje dodání předepsané travní směsi, její výsev na ornici, zalévání, první pokosení, to vše bez ohledu na sklon terénu
P | 16 | 18247 |  | OŠETŘOVÁNÍ TRÁVNÍKU | M2 | 1050 | 0 |  |  |  | 0 |  | 2022_OTSKP |  | 2
PP
VV |  |  |  | 1: Dle technické zprávy, výkresových příloh projektové dokumentace a dle TKP staveb státních drah. Dle výkazů materiálu projektu. Dle tabulky kubatur projektanta. 2: - zpevnění svahů osetí svahů travním semenem 3: 1050
TS |  |  |  | Zahrnuje pokosení se shrabáním, naložení shrabků na dopravní prostředek, s odvozem a se složením, to vše bez ohledu na sklon terénu zahrnuje nutné zalití a hnojení
P | 17 | 18600 |  | ZALÉVÁNÍ VODOU | M3 | 10.5 | 0 |  |  |  | 0 |  | 2022_OTSKP |  | 2
PP
VV |  |  |  | 1: Dle technické zprávy, výkresových příloh projektové dokumentace a dle TKP staveb státních drah. Dle výkazů materiálu projektu. Dle tabulky kubatur projektanta. 2: - zpevnění svahů osetí svahů travním semenem 3: 1050*0,01
TS |  |  |  | položka zahrnuje veškerý materiál, výrobky a polotovary, včetně mimostaveništní a vnitrostaveništní dopravy (rovněž přesuny), včetně naložení a složení, případně s uložením
P | 18 | R182302 |  | NÁKUP ZEMINY VHODNÉ K OHUMUSOVÁNÍ, VČETNĚ NALOŽENÍ A DOVOZU NA MÍSTO STAVBY | M3 | 53 | 0 |  |  |  | 0 |  | R |  | 2
PP
VV |  |  |  | 1: Dle technické zprávy, výkresových příloh projektové dokumentace a dle TKP staveb státních drah. Dle výkazů materiálu projektu. Dle tabulky kubatur projektanta. 2: zpevnění svahů- ornice pro zásyp zeminou vhodnou pro osetí (ohumusování) 3: 53
TS |  |  |  | veškeré práce jsou obsaženy v textu položky
SD |  | 20 |  | Základy
P | 19 | 21152 |  | SANAČNÍ ŽEBRA Z KAMENIVA DRCENÉHO | M3 | 544 | 0 |  |  |  | 0 |  | 2022_OTSKP |  | 2
PP
VV |  |  |  | 1: Dle technické zprávy, výkresových příloh projektové dokumentace. Dle výkazů materiálu projektu. Dle tabulky kubatur projektanta. 2: Trativody+ svodné potrubí 3: - zásyp rýhy trativodu a drenážního žebra kamenivem fr.16/32 4: 544
TS |  |  |  | položka zahrnuje dodávku předepsaného kameniva, mimostaveništní a vnitrostaveništní dopravu a jeho uložení není-li v zadávací dokumentaci uvedeno jinak, jedná se o nakupovaný materiál
P | 20 | 21461 |  | SEPARAČNÍ GEOTEXTILIE | M2 | 8886 | 0 |  |  |  | 0 |  | 2022_OTSKP |  | 2
PP
VV |  |  |  | 1: Dle technické zprávy, výkresových příloh projektové dokumentace. Dle výkazů materiálu projektu. Dle tabulky kubatur projektanta. 2: Trativody+ svodné potrubí 3: - geotextílie separační, resp. filtrační pro trativody 4: 2122 5: Příkopové žlaby 6: - geotextílie separační, resp. filtrační pro UCH žlaby 7: 6764
TS |  |  |  | Položka zahrnuje: - dodávku předepsané geotextilie - úpravu, očištění a ochranu podkladu - přichycení k podkladu, případně zatížení - úpravy spojů a zajištění okrajů - úpravy pro odvodnění - nutné přesahy - mimostaveništní a vnitrostaveništní dopravu
P | 21 | 22452 |  | PILOTY Z KAMENIVA DRCENÉHO | M3 | 1049.97 | 0 |  |  |  | 0 |  | 2022_OTSKP |  | 2
PP
VV |  |  |  | 1: Dle technické zprávy, výkresových příloh projektové dokumentace. Dle výkazů materiálu projektu. Dle tabulky kubatur projektanta. 2: Stabilizace násypů štěrkovými pilotami 3: - vyplnění štěrkodrtí a hutnění 4: 1049,97
TS |  |  |  | položka zahrnuje zahrnuje dodávku kameniva předepsané frakce, včetně mimostaveništní a vnitrostaveništní dopravy, výplň piloty se zhutněním není-li v zadávací dokumentaci uvedeno jinak, jedná se o nakupovaný materiál nezahrnuje vrty
P | 22 | 22695A |  | VÝDŘEVA ZÁPOROVÉHO PAŽENÍ DOČASNÁ (PLOCHA) | M2 | 2659.2 | 0 |  |  |  | 0 |  | 2022_OTSKP |  | 2
PP
VV |  |  |  | 1: Dle technické zprávy, výkresových příloh projektové dokumentace. Dle výkazů materiálu projektu. Dle tabulky kubatur projektanta. 2: Pažení v ose os 3: výdřeva tl. 65 mm, výšky 1,20 m, spotřeba: 0,0663 m3/1m´ trati 4: ,km 16.275 - km 16.933 5: km 17.575 - km 18.025 6: 1,2*2*(658+450)
TS |  |  |  | položka zahrnuje osazení pažin bez ohledu na druh, jejich opotřebení a jejich odstranění
P | 23 | 23217 |  | ŠTĚTOVÉ STĚNY BERANĚNÉ Z KOVOVÝCH DÍLCŮ DOČASNÉ (HMOTNOST) | T | 150.466 | 0 |  |  |  | 0 |  | 2022_OTSKP |  | 2
PP
VV |  |  |  | 1: Dle technické zprávy, výkresových příloh projektové dokumentace. Dle výkazů materiálu projektu. Dle tabulky kubatur projektanta. 2: - pažení v ose os 1108,0 m km 16.275 - km 16.933 658 m km 17.575 - km 18.025 450 m 3: použity štětovnice VL602 ve vzdálenosti 2,0 m od sebe délka štětovnic: 5,0 m váha 1m´ = 54,3 kg spotřeba = 54,3 * 5,0 / 2,0 = 135,8 kg/1m´ trati 4: 0,1358*1108
TS |  |  |  | - zřízení stěny - opotřebení štětovnic, případně jejich ošetřování, řezání, nastavování a další úpravy - kleštiny, převázky. a další pomocné a doplňkové konstrukce - nastražení a zaberanění štětovnic do jakékoliv třídy horniny - veškerou dopravu, nájem, provoz a přemístění beranících zařízení a dalších mechanismů - lešení a podpěrné konstrukce pro práci a manipulaci beranících zařízení a dalších mechanismů - beranící plošiny vč. zemních prací, zpevnění, odvodnění a pod. - při provádění z lodi náklady na prám nebo lodi - těsnění stěny, je-li nutné - kotvení stěny, je-li nutné nebo vzepření, případně rozepření - vodící piloty nebo stabilizační hrázky - zhotovení koutových štětovnic - dílenská dokumentace, včetně technologického předpisu spojování, - dodání spojovacího materiálu, - zřízení montážních a dilatačních spojů, spar, včetně potřebných úprav, vložek, opracování, očištění a ošetření, - jakákoliv doprava a manipulace dílců a montážních sestav, včetně dopravy konstrukce z výrobny na stavbu, - montážní dokumentace včetně technologického předpisu montáže, - výplň, těsnění a tmelení spar a spojů, - veškeré druhy opracování povrchů, včetně úprav pod nátěry a pod izolaci, - veškeré druhy dílenských základů a základních nátěrů a povlaků, - všechny druhy ocelového kotvení, - dílenskou přejímku a montážní prohlídku, včetně požadovaných dokladů
P | 24 | 237171 |  | VYTAŽENÍ ŠTĚTOVÝCH STĚN Z KOVOVÝCH DÍLCŮ (HMOTNOST) | T | 150.466 | 0 |  |  |  | 0 |  | 2022_OTSKP |  | 2
PP
VV |  |  |  | 1: Dle technické zprávy, výkresových příloh projektové dokumentace. Dle výkazů materiálu projektu. Dle tabulky kubatur projektanta. 2: "- pažení v ose os 3: "použity štětovnice VL602 ve vzdálenosti 2,0 m od sebe 4: 0,1358*1108
TS |  |  |  | položka zahrnuje odstranění stěn včetně odvozu a uložení na skládku
P | 25 | 264428 |  | VRTY PRO PILOTY TŘ. IV D DO 600MM | M | 3713.5 | 0 |  |  |  | 0 |  | 2022_OTSKP |  | 2
PP
VV |  |  |  | 1: Dle technické zprávy, výkresových příloh projektové dokumentace. Dle výkazů materiálu projektu. Dle tabulky kubatur projektanta. 2: Stabilizace násypů štěrkovými pilotami 393 ks 3: - vrtání pilot průměr 600mm 4: 3713,5
TS |  |  |  | položka zahrnuje: - zřízení vrtu, svislou a vodorovnou dopravu zeminy bez uložení na skládku, vrtací práce zapaž. i nepaž. vrtu - čerpání vody z vrtu, vyčištění vrtu - zabezpečení vrtacích prací - dopravu, nájem, provoz a přemístění, montáž a demontáž vrtacích zařízení a dalších mechanismů - lešení a podpěrné konstrukce pro práci a manipulaci s vrtacím zařízení a dalších mechanismů - vrtací plošiny vč. zemních prací, zpevnění, odvodnění a pod. - v případě zapažení dočasnými pažnicemi jejich opotřebení - v případě zapažení suspenzí veškeré hospodaření s ní - nezahrnuje zapažení trvalými pažnicemi - nezahrnuje uložení zeminy na skládku a poplatek za skládku nevykazuje se hluché vrtání
SD |  | 40 |  | Vodorovné konstrukce
P | 26 | 451313 |  | PODKLADNÍ A VÝPLŇOVÉ VRSTVY Z PROSTÉHO BETONU C16/20 | M3 | 194.4 | 0 |  |  |  | 0 |  | 2022_OTSKP |  | 2
PP
VV |  |  |  | 1: Dle technické zprávy, výkresových příloh projektové dokumentace. Dle výkazů materiálu projektu. Dle tabulky kubatur projektanta. 2: Zpevněný příkop 3: - betonové lože z betonu C 16/20 4: 184,1 5: Pročištění koryta a opevnění propustku km 17.350 6: - beton podkladní C 16/20 (pod dlažbu, práh) tl. 0,15m 7: 1,4 8: Kamenná dlažba do betonu 9: - beton podkladní C 16/20 (pod dlažbu) tl. 0,1m 10: 8,3 11: vývařiště 12: - kamenná dlažba tl. 0,2m do betonu tl.0,1 m včetně vyspárování cementovou maltou 13: 3*2*0,1
TS |  |  |  | - dodání čerstvého betonu (betonové směsi) požadované kvality, jeho uložení do požadovaného tvaru při jakékoliv hustotě výztuže, konzistenci čerstvého betonu a způsobu hutnění, ošetření a ochranu betonu, - zhotovení nepropustného, mrazuvzdorného betonu a betonu požadované trvanlivosti a vlastností, - užití potřebných přísad a technologií výroby betonu, - zřízení pracovních a dilatačních spar, včetně potřebných úprav, výplně, vložek, opracování, očištění a ošetření, - bednění požadovaných konstr. (i ztracené) s úpravou dle požadované kvality povrchu betonu, včetně odbedňovacích a odskružovacích prostředků, - podpěrné konstr. (skruže) a lešení všech druhů pro bednění, uložení čerstvého betonu, výztuže a doplňkových konstr., vč. požadovaných otvorů, ochranných a bezpečnostních opatření a základů těchto konstrukcí a lešení, - vytvoření kotevních čel, kapes, nálitků, a sedel, - zřízení všech požadovaných otvorů, kapes, výklenků, prostupů, dutin, drážek a pod., vč. ztížení práce a úprav kolem nich, - úpravy pro osazení výztuže, doplňkových konstrukcí a vybavení, - úpravy povrchu pro položení požadované izolace, povlaků a nátěrů, případně vyspravení, - ztížení práce u kabelových a injektážních trubek a ostatních zařízení osazovaných do betonu, - konstrukce betonových kloubů, upevnění kotevních prvků a doplňkových konstrukcí, - nátěry zabraňující soudržnost betonu a bednění, - výplň, těsnění a tmelení spar a spojů, - opatření povrchů betonu izolací proti zemní vlhkosti v částech, kde přijdou do styku se zeminou nebo kamenivem, - případné zřízení spojovací vrstvy u základů, - úpravy pro osazení zařízení ochrany konstrukce proti vlivu bludných proudů
P | 27 | 45131A |  | PODKLADNÍ A VÝPLŇOVÉ VRSTVY Z PROSTÉHO BETONU C20/25 | M3 | 526.1 | 0 |  |  |  | 0 |  | 2022_OTSKP |  | 2
PP
VV |  |  |  | 1: Dle technické zprávy, výkresových příloh projektové dokumentace. Dle výkazů materiálu projektu. Dle tabulky kubatur projektanta. 2: Příkopové žlaby 3: - podkladní deska - monolitický beton C20/25nXF3 tl.0,15m - odolnost betonu proti CHRL 4: 526,1
TS |  |  |  | - dodání čerstvého betonu (betonové směsi) požadované kvality, jeho uložení do požadovaného tvaru při jakékoliv hustotě výztuže, konzistenci čerstvého betonu a způsobu hutnění, ošetření a ochranu betonu, - zhotovení nepropustného, mrazuvzdorného betonu a betonu požadované trvanlivosti a vlastností, - užití potřebných přísad a technologií výroby betonu, - zřízení pracovních a dilatačních spar, včetně potřebných úprav, výplně, vložek, opracování, očištění a ošetření, - bednění požadovaných konstr. (i ztracené) s úpravou dle požadované kvality povrchu betonu, včetně odbedňovacích a odskružovacích prostředků, - podpěrné konstr. (skruže) a lešení všech druhů pro bednění, uložení čerstvého betonu, výztuže a doplňkových konstr., vč. požadovaných otvorů, ochranných a bezpečnostních opatření a základů těchto konstrukcí a lešení, - vytvoření kotevních čel, kapes, nálitků, a sedel, - zřízení všech požadovaných otvorů, kapes, výklenků, prostupů, dutin, drážek a pod., vč. ztížení práce a úprav kolem nich, - úpravy pro osazení výztuže, doplňkových konstrukcí a vybavení, - úpravy povrchu pro položení požadované izolace, povlaků a nátěrů, případně vyspravení, - ztížení práce u kabelových a injektážních trubek a ostatních zařízení osazovaných do betonu, - konstrukce betonových kloubů, upevnění kotevních prvků a doplňkových konstrukcí, - nátěry zabraňující soudržnost betonu a bednění, - výplň, těsnění a tmelení spar a spojů, - opatření povrchů betonu izolací proti zemní vlhkosti v částech, kde přijdou do styku se zeminou nebo kamenivem, - případné zřízení spojovací vrstvy u základů, - úpravy pro osazení zařízení ochrany konstrukce proti vlivu bludných proudů
P | 28 | 45152 |  | PODKLADNÍ A VÝPLŇOVÉ VRSTVY Z KAMENIVA DRCENÉHO | M3 | 4.1 | 0 |  |  |  | 0 |  | 2022_OTSKP |  | 2
PP
VV |  |  |  | 1: Dle technické zprávy, výkresových příloh projektové dokumentace. Dle výkazů materiálu projektu. Dle tabulky kubatur projektanta. 2: Kamenná dlažba do betonu 3: - podkladní vrstva štěrkodrti (tl.50mm) 4: 3,7 5: Pročištění koryta a opevnění propustku km 17.350 6: - podkladní vrstva štěrkodrti (tl.50mm) 7: 0,4
TS |  |  |  | položka zahrnuje dodávku předepsaného kameniva, mimostaveništní a vnitrostaveništní dopravu a jeho uložení není-li v zadávací dokumentaci uvedeno jinak, jedná se o nakupovaný materiál
P | 29 | 45157 |  | PODKLADNÍ A VÝPLŇOVÉ VRSTVY Z KAMENIVA TĚŽENÉHO | M3 | 48.8 | 0 |  |  |  | 0 |  | 2022_OTSKP |  | 2
PP
VV |  |  |  | 1: Dle technické zprávy, výkresových příloh projektové dokumentace. Dle výkazů materiálu projektu. Dle tabulky kubatur projektanta. 2: Polovegetační dlažba 3: - štěrkopískové lože pod polovegetační tvárnice tl.0,1m 4: 8,7 5: Trativodní šachty 6: - štěrkopískový podsyp tl.200mm 7: 6,9 8: - štěrkopískový podsyp tl.50mm 9: 0,2 10: Trativody+ svodné potrubí 11: - štěrkopískový podsyp tl. 50mm 12: 32+1
TS |  |  |  | položka zahrnuje dodávku předepsaného kameniva, mimostaveništní a vnitrostaveništní dopravu a jeho uložení není-li v zadávací dokumentaci uvedeno jinak, jedná se o nakupovaný materiál
P | 30 | 465512 |  | DLAŽBY Z LOMOVÉHO KAMENE NA MC | M3 | 8.55 | 0 |  |  |  | 0 |  | 2022_OTSKP |  | 2
PP
VV |  |  |  | 1: Dle technické zprávy, výkresových příloh projektové dokumentace a dle TKP staveb státních drah. Dle výkazů materiálu projektu. Dle tabulky kubatur projektanta. 2: Zpevnění svahů 3: Kamenná dlažba do betonu 4: - kamenná dlažba tl. 0,2m včetně vyspárování cementovou maltou 5: 30*0,2 6: Pročištění koryta a opevnění propustku km 17.350 7: - kamenná dlažba tl. 0,2m včetně vyspárování cementovou maltou 8: 6,75*0,2 9: vývařiště 10: - kamenná dlažba tl. 0,2m včetně vyspárování cementovou maltou 11: 3*2*0,2
TS |  |  |  | položka zahrnuje: - nutné zemní práce (svahování, úpravu pláně a pod.) - zřízení spojovací vrstvy - zřízení lože dlažby z cementové malty předepsané kvality a předepsané tloušťky - dodávku a položení dlažby z lomového kamene do předepsaného tvaru - spárování, těsnění, tmelení a vyplnění spar MC případně s vyklínováním - úprava povrchu pro odvedení srážkové vody - nezahrnuje podklad pod dlažbu, vykazuje se samostatně položkami SD 45
P | 31 | 466921 |  | DLAŽBY VEGETAČNÍ Z BETONOVÝCH DLAŽDIC NA SUCHO | M2 | 55 | 0 |  |  |  | 0 |  | 2022_OTSKP |  | 2
PP
VV |  |  |  | 1: Dle technické zprávy, výkresových příloh projektové dokumentace. Dle výkazů materiálu projektu. Dle tabulky kubatur projektanta. 2: Polovegetační dlažba 3: - zpevnění svahů polovegetačními tvárnicemi tl.0,1m 4: 55
TS |  |  |  | položka zahrnuje: - povrchovou úpravu podkladu - zřízení spojovací vrstvy - dodávku a uložení předepsaných dlažebních prvků do předepsaného tvaru - spárování, těsnění, tmelení a vyplnění spar případně s vyklínováním - úprava povrchu pro odvedení srážkové vody - výplň otvorů drnem nebo ornicí s osetím, případně kamenivem - výplň spar předepsaným materiálem - nutné zemní práce (svahování, úpravu pláně a pod.) - nezahrnuje podklad pod dlažbu, vykazuje se samostatně položkami SD 45
SD |  | 50 |  | Komunikace
P | 32 | 56330 |  | VOZOVKOVÉ VRSTVY ZE ŠTĚRKODRTI | M3 | 68 | 0 |  |  |  | 0 |  | 2022_OTSKP |  | 2
PP
VV |  |  |  | 1: Dle technické zprávy, výkresových příloh projektové dokumentace. Dle výkazů materiálu projektu. Dle tabulky kubatur projektanta. 2: - štěrkodrť fr. 0/32mm, tl. 200mm 3: 68
TS |  |  |  | - dodání kameniva předepsané kvality a zrnitosti - rozprostření a zhutnění vrstvy v předepsané tloušťce - zřízení vrstvy bez rozlišení šířky, pokládání vrstvy po etapách - nezahrnuje postřiky, nátěry
P | 33 | 587206 |  | PŘEDLÁŽDĚNÍ KRYTU Z BETONOVÝCH DLAŽDIC SE ZÁMKEM | M2 | 120 | 0 |  |  |  | 0 |  | 2022_OTSKP |  | 2
PP
VV |  |  |  | 1: Dle technické zprávy, výkresových příloh projektové dokumentace. Dle výkazů materiálu projektu. Dle tabulky kubatur projektanta. 2: - rozebrání a znovu uložení betonové dlažby tl. 80mm 3: 120
TS |  |  |  | - pod pojmem *předláždění* se rozumí rozebrání stávající dlažby a pokládka dlažby ze stávajícího dlažebního materiálu (bez dodávky nového) - zahrnuje nezbytnou manipulaci s tímto materiálem (nakládání, doprava, složení, očištění) - dodání a rozprostření materiálu pro lože a jeho tloušťku předepsanou dokumentací a pro předepsanou výplň spar - eventuelní doplnění plochy s použitím nového materiálu se vykazuje v položce č.582
SD |  | 53 |  | Drážní spodek - sanace a terénní úpravy
P | 34 | 501101 |  | ZŘÍZENÍ KONSTRU NÍ VRSTVY TĚLESA ŽELEZNIČNÍHO SPODKU ZE ŠTĚRKODRTI NOVÉ | M3 | 6462 | 0 |  |  |  | 0 |  | 2022_OTSKP |  | 2
PP
VV |  |  |  | 1: Dle technické zprávy, výkresových příloh projektové dokumentace. Dle výkazů materiálu projektu. Dle tabulky kubatur projektanta. 2: - konstrukční vrstva ŠD fr. 0/63 (včetně ZKPP) 3: 6462
TS |  |  |  | 1. Položka obsahuje: – nákup a dodání štěrkodrtě v požadované kvalitě podle zadávací dokumentace – očištění podkladu, případně zřízení spojovací vrstvy – uložení štěrkodrtě dle předepsaného technologického předpisu – zřízení podkladní nebo konstrukční vrstvy ze štěrkodrtě bez rozlišení šířky, pokládání vrstvy po etapách, případně dílčích vrstvách, včetně pracovních spar a spojů – hutnění na předepsanou míru hutnění – průkazní zkoušky, kontrolní zkoušky a kontrolní měření – úpravu napojení, ukončení a těsnění podél odvodňovacích zařízení, vpustí, šachet apod. – těsnění, tmelení a výplň spar a otvorů – ošetření úložiště po celou dobu práce v něm vč. klimatických opatření – ztížení v okolí inženýrských vedení, konstrukcí a objektů a jejich dočasné zajištění – ztížení provádění včetně hutnění ve ztížených podmínkách a stísněných prostorech – úpravu povrchu vrstvy 2. Položka neobsahuje: X 3. Způsob měření: Měří se metr krychlový.
P | 35 | 501201 |  | ZŘÍZENÍ KONSTRU NÍ VRSTVY TĚLESA ŽELEZNIČNÍHO SPODKU Z DRCENÉHO KAMENIVA NOVÉ | M3 | 3190 | 0 |  |  |  | 0 |  | 2022_OTSKP |  | 2
PP
VV |  |  |  | 1: Dle technické zprávy, výkresových příloh projektové dokumentace. Dle výkazů materiálu projektu. Dle tabulky kubatur projektanta. 2: Pražcové podloží 3: - podkladní vrstva DK fr. 0/90 4: 3190
TS |  |  |  | 1. Položka obsahuje: – nákup a dodání drceného kameniva v požadované kvalitě podle zadávací dokumentace – očištění podkladu, případně zřízení spojovací vrstvy – uložení drceného kameniva dle předepsaného technologického předpisu – zřízení podkladní nebo konstrukční vrstvy z drceného kameniva bez rozlišení šířky, pokládání vrstvy po etapách, případně dílčích vrstvách, včetně pracovních spar a spojů – hutnění na předepsanou míru hutnění – průkazní zkoušky, kontrolní zkoušky a kontrolní měření – úpravu napojení, ukončení a těsnění podél odvodňovacích zařízení, vpustí, šachet apod. – těsnění, tmelení a výplň spar a otvorů – ošetření úložiště po celou dobu práce v něm vč. klimatických opatření – ztížení v okolí inženýrských vedení, konstrukcí a objektů a jejich dočasné zajištění – ztížení provádění včetně hutnění ve ztížených podmínkách a stísněných prostorech – úpravu povrchu vrstvy 2. Položka neobsahuje: X 3. Způsob měření: Měří se metr krychlový.
P | 36 | 501900 |  | ZŘÍZENÍ KONSTRU NÍ VRSTVY TĚLESA ŽELEZNIČNÍHO SPODKU Z JINÉHO MATERIÁLU | M3 | 238 | 0 |  |  |  | 0 |  | 2022_OTSKP |  | 2
PP
VV |  |  |  | 1: Dle technické zprávy, výkresových příloh projektové dokumentace. Dle výkazů materiálu projektu. Dle tabulky kubatur projektanta. 2: ZKPP 3: - stabilizovaná štěrkodrť cementem (výška vrstvy po zhutnění min. 300mm) - dovezeno z centra 4: 238
TS |  |  |  | 1. Položka obsahuje: – nákup a dodání materiálu v požadované kvalitě podle zadávací dokumentace – očištění podkladu, případně zřízení spojovací vrstvy – uložení materiálu dle předepsaného technologického předpisu – zřízení podkladní nebo konstrukční vrstvy bez rozlišení šířky, pokládání vrstvy po etapách, případně dílčích vrstvách, včetně pracovních spar a spojů – hutnění na předepsanou míru hutnění – průkazní zkoušky, kontrolní zkoušky a kontrolní měření – úpravu napojení, ukončení a těsnění podél odvodňovacích zařízení, vpustí, šachet apod. – těsnění, tmelení a výplň spar a otvorů – ošetření úložiště po celou dobu práce v něm vč. klimatických opatření – ztížení v okolí inženýrských vedení, konstrukcí a objektů a jejich dočasné zajištění – ztížení provádění včetně hutnění ve ztížených podmínkách a stísněných prostorech – úpravu povrchu vrstvy 2. Položka neobsahuje: X 3. Způsob měření: Měří se metr krychlový.
SD |  | 711 |  | Izolace proti vodě
P | 37 | 711111 |  | IZOLACE BĚŽNÝCH KONSTRUKCÍ PROTI ZEMNÍ VLHKOSTI ASFALTOVÝMI NÁTĚRY | M2 | 8482.6 | 0 |  |  |  | 0 |  | 2022_OTSKP |  | 2
PP
VV |  |  |  | 1: Dle technické zprávy, výkresových příloh projektové dokumentace a dle TKP staveb státních drah. Dle výkazů materiálu projektu. Dle tabulky kubatur projektanta. 2: - hydroizolační nátěr příkopových žlabů (penetrační + asfaltový nátěr) 3: 8482,6
TS |  |  |  | položka zahrnuje: - dodání předepsaného izolačního materiálu - očištění a ošetření podkladu, zadávací dokumentace může zahrnout i případné vyspravení - zřízení izolace jako kompletního povlaku, případně komplet. soustavy nebo systému podle příslušného technolog. předpisu - zřízení izolace i jednotlivých vrstev po etapách, včetně pracovních spár a spojů - úprava u okrajů, rohů, hran, dilatačních i pracovních spojů, kotev, obrubníků, dilatačních zařízení, odvodnění, otvorů, neizolovaných míst a pod. - zajištění odvodnění povrchu izolace, včetně odvodnění nejnižších míst, pokud dokumentace pro zadání stavby nestanoví jinak - ochrana izolace do doby zřízení definitivní ochranné vrstvy nebo konstrukce - úprava, očištění a ošetření prostoru kolem izolace - provedení požadovaných zkoušek - nezahrnuje ochranné vrstvy, např. geotextilii
SD |  | 80 |  | Trubní vedení
P | 38 | 87434 |  | POTRUBÍ Z TRUB PLASTOVÝCH ODPADNÍCH DN DO 200MM | M | 8 | 0 |  |  |  | 0 |  | 2022_OTSKP |  | 2
PP
VV |  |  |  | 1: Dle technické zprávy, výkresových příloh projektové dokumentace. Dle výkazů materiálu projektu. Dle tabulky kubatur projektanta. 2: - svodné potrubí PE HD - DN 200mm 3: 8
TS |  |  |  | položky pro zhotovení potrubí platí bez ohledu na sklon zahrnuje: - výrobní dokumentaci (včetně technologického předpisu) - dodání veškerého trubního a pomocného materiálu (trouby, trubky, tvarovky, spojovací a těsnící materiál a pod.), podpěrných, závěsných a upevňovacích prvků, včetně potřebných úprav - úprava a příprava podkladu a podpěr, očištění a ošetření podkladu a podpěr - zřízení plně funkčního potrubí, kompletní soustavy, podle příslušného technologického předpisu - zřízení potrubí i jednotlivých částí po etapách, včetně pracovních spar a spojů, pracovního zaslepení konců a pod. - úprava prostupů, průchodů šachtami a komorami, okolí podpěr a vyústění, zaústění, napojení, vyvedení a upevnění odpad. výustí - ochrana potrubí nátěrem (vč. úpravy povrchu), případně izolací, nejsou-li tyto práce předmětem jiné položky - úprava, očištění a ošetření prostoru kolem potrubí - položky platí pro práce prováděné v prostoru zapaženém i nezapaženém a i v kolektorech, chráničkách - položky zahrnují i práce spojené s nutnými obtoky, převáděním a čerpáním vody nezahrnuje zkoušky vodotěsnosti a televizní prohlídku
P | 39 | 875332 |  | POTRUBÍ DREN Z TRUB PLAST DN DO 150MM DĚROVANÝCH | M | 1061 | 0 |  |  |  | 0 |  | 2022_OTSKP |  | 2
PP
VV |  |  |  | 1: Dle technické zprávy, výkresových příloh projektové dokumentace. Dle výkazů materiálu projektu. Dle tabulky kubatur projektanta. 2: Trativody+ svodné potrubí 3: - trativodky PE HD - DN 150mm 4: 1061
TS |  |  |  | položky pro zhotovení potrubí platí bez ohledu na sklon zahrnuje: - výrobní dokumentaci (včetně technologického předpisu) - dodání veškerého trubního a pomocného materiálu (trouby, trubky, tvarovky, spojovací a těsnící materiál a pod.), podpěrných, závěsných a upevňovacích prvků, včetně potřebných úprav - úprava a příprava podkladu a podpěr, očištění a ošetření podkladu a podpěr - zřízení plně funkčního potrubí, kompletní soustavy, podle příslušného technologického předpisu - zřízení potrubí i jednotlivých částí po etapách, včetně pracovních spar a spojů, pracovního zaslepení konců a pod. - úprava prostupů, průchodů šachtami a komorami, okolí podpěr a vyústění, zaústění, napojení, vyvedení a upevnění odpad. výustí - ochrana potrubí nátěrem (vč. úpravy povrchu), případně izolací, nejsou-li tyto práce předmětem jiné položky - úprava, očištění a ošetření prostoru kolem potrubí - položky platí pro práce prováděné v prostoru zapaženém i nezapaženém a i v kolektorech, chráničkách - položky zahrnují i práce spojené s nutnými obtoky, převáděním a čerpáním vody
P | 40 | 87634 |  | CHRÁNIČKY Z TRUB PLASTOVÝCH DN DO 200MM | M | 1075 | 0 |  |  |  | 0 |  | 2022_OTSKP |  | 2
PP
VV |  |  |  | 1: Dle technické zprávy, výkresových příloh projektové dokumentace. Dle výkazů materiálu projektu. Dle tabulky kubatur projektanta. 2: - chráničky DN 160 HDPE 3: 1075 4: - víčka na chráničky 90 ks
TS |  |  |  | položky pro zhotovení potrubí platí bez ohledu na sklon zahrnuje: - výrobní dokumentaci (včetně technologického předpisu) - dodání veškerého trubního a pomocného materiálu (trouby, trubky, tvarovky, spojovací a těsnící materiál a pod.), podpěrných, závěsných a upevňovacích prvků, včetně potřebných úprav - úprava a příprava podkladu a podpěr, očištění a ošetření podkladu a podpěr - zřízení plně funkčního potrubí, kompletní soustavy, podle příslušného technologického předpisu - zřízení potrubí i jednotlivých částí po etapách, včetně pracovních spar a spojů, pracovního zaslepení konců a pod. - úprava prostupů, průchodů šachtami a komorami, okolí podpěr a vyústění, zaústění, napojení, vyvedení a upevnění odpad. výustí - ochrana potrubí nátěrem (vč. úpravy povrchu), případně izolací, nejsou-li tyto práce předmětem jiné položky - úprava, očištění a ošetření prostoru kolem potrubí včetně případně předepsaného utěsnění konců chrániček - položky platí pro práce prováděné v prostoru zapaženém i nezapaženém a i v kolektorech, chráničkách
P | 41 | 89416 |  | ŠACHTY KANALIZAČ Z BETON DÍLCŮ NA POTRUBÍ DN DO 800MM | KUS | 1 | 0 |  |  |  | 0 |  | 2022_OTSKP |  | 2
PP
VV |  |  |  | 1: Dle technické zprávy, výkresových příloh projektové dokumentace. Dle výkazů materiálu projektu. Dle tabulky kubatur projektanta. 2: - trativodní šachty betonové DN 800 - včetně těsnící pěny, poklopů a otvorů pro potrubí 3: 1
TS |  |  |  | položka zahrnuje: - poklopy s rámem, mříže s rámem, stupadla, žebříky, stropy z bet. dílců a pod. - předepsané betonové skruže, prefabrikované nebo monolitické betonové dno - dodání dílce požadovaného tvaru a vlastností, jeho skladování, doprava a osazení do definitivní polohy, včetně komplexní technologie výroby a montáže dílců, ošetření a ochrana dílců, - u dílců železobetonových a předpjatých veškerá výztuž, případně i tuhé kovové prvky a závěsná oka, - úpravy a zařízení pro uložení a transport dílce, - veškeré požadované úpravy dílců, včetně doplňkových konstrukcí a vybavení, - sestavení dílce na stavbě včetně montážních zařízení, plošin a prahů a pod., - výplň, těsnění a tmelení spár a spojů, - očištění a ošetření úložných ploch, - zednické výpomoce pro montáž dílců, - označení dílce výrobním štítkem nebo jiným způsobem, - úpravy dílce pro dodržení požadované přesnosti jeho osazení, včetně případných měření, - veškerá zařízení pro zajištění stability v každém okamžiku - předepsané podkladní konstrukce
P | 42 | 894846 |  | ŠACHTY KANALIZAČNÍ PLASTOVÉ D 400MM | KUS | 33 | 0 |  |  |  | 0 |  | 2022_OTSKP |  | 2
PP
VV |  |  |  | 1: Dle technické zprávy, výkresových příloh projektové dokumentace. Dle výkazů materiálu projektu. Dle tabulky kubatur projektanta. 2: Trativodní šachty 3: - trativodní šachty plastové PE HD DN 400 s uzamykatelným poklopem 4: 33 5: průměrná výška šachty 1,2 m
TS |  |  |  | položka zahrnuje: - poklopy s rámem z předepsaného materiálu a tvaru - předepsané plastové skruže, dno a není-li uvedeno jinak i podkladní vrstvu (z kameniva nebo betonu). - výplň, těsnění a tmelení spár a spojů, - očištění a ošetření úložných ploch, - předepsané podkladní konstrukce
P | 43 | 899522 |  | OBETONOVÁNÍ POTRUBÍ Z PROSTÉHO BETONU DO C12/15 | M3 | 64.5 | 0 |  |  |  | 0 |  | 2022_OTSKP |  | 2
PP
VV |  |  |  | 1: Dle technické zprávy, výkresových příloh projektové dokumentace. Dle výkazů materiálu projektu. Dle tabulky kubatur projektanta. 2: Chráničky 3: - obetonování chrániček betonem C 12/15 4: 64,5
TS |  |  |  | - dodání čerstvého betonu (betonové směsi) požadované kvality, jeho uložení do požadovaného tvaru při jakékoliv hustotě výztuže, konzistenci čerstvého betonu a způsobu hutnění, ošetření a ochranu betonu, - zhotovení nepropustného, mrazuvzdorného betonu a betonu požadované trvanlivosti a vlastností, - užití potřebných přísad a technologií výroby betonu, - zřízení pracovních a dilatačních spar, včetně potřebných úprav, výplně, vložek, opracování, očištění a ošetření, - bednění požadovaných konstr. (i ztracené) s úpravou dle požadované kvality povrchu betonu, včetně odbedňovacích a odskružovacích prostředků, - podpěrné konstr. (skruže) a lešení všech druhů pro bednění, uložení čerstvého betonu, výztuže a doplňkových konstr., vč. požadovaných otvorů, ochranných a bezpečnostních opatření a základů těchto konstrukcí a lešení, - vytvoření kotevních čel, kapes, nálitků, a sedel, - zřízení všech požadovaných otvorů, kapes, výklenků, prostupů, dutin, drážek a pod., vč. ztížení práce a úprav kolem nich, - úpravy pro osazení výztuže, doplňkových konstrukcí a vybavení, - úpravy povrchu pro položení požadované izolace, povlaků a nátěrů, případně vyspravení, - ztížení práce u kabelových a injektážních trubek a ostatních zařízení osazovaných do betonu, - konstrukce betonových kloubů, upevnění kotevních prvků a doplňkových konstrukcí, - nátěry zabraňující soudržnost betonu a bednění, - výplň, těsnění a tmelení spar a spojů, - opatření povrchů betonu izolací proti zemní vlhkosti v částech, kde přijdou do styku se zeminou nebo kamenivem, - případné zřízení spojovací vrstvy u základů, - úpravy pro osazení zařízení ochrany konstrukce proti vlivu bludných proudů
P | 44 | 899523 |  | OBETONOVÁNÍ POTRUBÍ Z PROSTÉHO BETONU DO C16/20 | M3 | 0.8 | 0 |  |  |  | 0 |  | 2022_OTSKP |  | 2
PP
VV |  |  |  | 1: Dle technické zprávy, výkresových příloh projektové dokumentace. Dle výkazů materiálu projektu. Dle tabulky kubatur projektanta. 2: - obetonování trativod. potrubí betonem C 16/20 3: 0,8
TS |  |  |  | - dodání čerstvého betonu (betonové směsi) požadované kvality, jeho uložení do požadovaného tvaru při jakékoliv hustotě výztuže, konzistenci čerstvého betonu a způsobu hutnění, ošetření a ochranu betonu, - zhotovení nepropustného, mrazuvzdorného betonu a betonu požadované trvanlivosti a vlastností, - užití potřebných přísad a technologií výroby betonu, - zřízení pracovních a dilatačních spar, včetně potřebných úprav, výplně, vložek, opracování, očištění a ošetření, - bednění požadovaných konstr. (i ztracené) s úpravou dle požadované kvality povrchu betonu, včetně odbedňovacích a odskružovacích prostředků, - podpěrné konstr. (skruže) a lešení všech druhů pro bednění, uložení čerstvého betonu, výztuže a doplňkových konstr., vč. požadovaných otvorů, ochranných a bezpečnostních opatření a základů těchto konstrukcí a lešení, - vytvoření kotevních čel, kapes, nálitků, a sedel, - zřízení všech požadovaných otvorů, kapes, výklenků, prostupů, dutin, drážek a pod., vč. ztížení práce a úprav kolem nich, - úpravy pro osazení výztuže, doplňkových konstrukcí a vybavení, - úpravy povrchu pro položení požadované izolace, povlaků a nátěrů, případně vyspravení, - ztížení práce u kabelových a injektážních trubek a ostatních zařízení osazovaných do betonu, - konstrukce betonových kloubů, upevnění kotevních prvků a doplňkových konstrukcí, - nátěry zabraňující soudržnost betonu a bednění, - výplň, těsnění a tmelení spar a spojů, - opatření povrchů betonu izolací proti zemní vlhkosti v částech, kde přijdou do styku se zeminou nebo kamenivem, - případné zřízení spojovací vrstvy u základů, - úpravy pro osazení zařízení ochrany konstrukce proti vlivu bludných proudů
P | 45 | R1-899 |  | PLECHOVÝ ŠTÍTEK S OZNAČENÍM ČÍSLA ŠACHTY - KOMPLETNÍ DODÁVKA A MONTÁŽ | KUS | 34 | 0 |  |  |  | 0 |  | R |  | 2
PP
VV |  |  |  | 1: Dle technické zprávy, výkresových příloh projektové dokumentace. Dle výkazů materiálu projektu. Dle tabulky kubatur projektanta. 2: Trativodní šachty 3: - plechový štítek s označením čísla šachty - osazeno na šachty 4: 34
TS |  |  |  | Kompletní dodávka a montáž vč. dopravy a všech potřebných materiálů bez ohledu na použité technologii.
SD |  | 90 |  | Ostatní konstrukce a práce
P | 46 | 924355 |  | NÁSTUPIŠTĚ SUDOP PŘES 500 MM S U 95, ZADNÍ HRANA PODEPŘENA TV. TISCHER S KONZOLOVÝMI DESKAMI 230 | M | 170 | 0 |  |  |  | 0 |  | 2022_OTSKP |  | 2
PP
VV |  |  |  | 1: Dle technické zprávy, výkresových příloh projektové dokumentace. Dle výkazů materiálu projektu. Dle tabulky kubatur projektanta. 2: rozebrání a znovu uložení nástupištních panelů KS 230 - dle polohy drenážního potrubí 3: 170
TS |  |  |  | 1. Položka obsahuje: – dodávku veškerých prvků a částí daného typu nástupiště dle odpovídajících vzorových listů a TKP včetně výplňových desek – zřízení nástupiště SUDOP na požadovanou osovou vzdálenost kolejí i výšku nástupní hrany nad TK – slepá zakončení nástupiště – příplatky za ztížené podmínky při práci v kolejišti, např. za překážky na straně koleje ap. 2. Položka neobsahuje: – zemní práce, tj. odkopávky, hloubení rýh, násypy, zásypy ad. – náklady na zřízení zpevněné plochy nástupiště vyjma konzolových desek, např. ze zámkové dlažby, asfaltu ap. včetně konstrukčních vrstev – jiná zakončení nástupiště, např. schůdky apod. – zábradlí, osvětlení, přístřešky, mobiliář nástupiště, orientační a informační systém, kamerový systém, přístupové komunikace ap. 3. Způsob měření: Měří se vždy délka nástupní hrany nástupiště podél přilehlé koleje v metrech délkových, a to i u oboustranných nástupišť.
P | 47 | 935903 |  | ŽLABY A RIGOLY Z PŘÍKOPOVÝCH ŽLABŮ (VČETNĚ POKLOPŮ A MŘÍŽÍ) UCB 0 | M | 5 | 0 |  |  |  | 0 |  | 2022_OTSKP |  | 2
PP
VV |  |  |  | 1: Dle technické zprávy, výkresových příloh projektové dokumentace a dle TKP staveb státních drah. Dle výkazů materiálu projektu. Dle tabulky kubatur projektanta. 2: - příkopový žlab UCB 0 (včetně vyspárování) 2 ks 3: 5 4: vč.poklopů a mříží
TS |  |  |  | 1. Položka obsahuje: – veškeré práce a materiál obsažený v názvu položky 2. Položka neobsahuje: X 3. Způsob měření: Měří se metr délkový.
P | 48 | 935904 |  | ŽLABY A RIGOLY Z PŘÍKOPOVÝCH ŽLABŮ (VČETNĚ POKLOPŮ A MŘÍŽÍ) UCH 0 | M | 2082.5 | 0 |  |  |  | 0 |  | 2022_OTSKP |  | 2
PP
VV |  |  |  | 1: Dle technické zprávy, výkresových příloh projektové dokumentace a dle TKP staveb státních drah. Dle výkazů materiálu projektu. Dle tabulky kubatur projektanta. 2: - příkopový žlab UCH 0 (včetně vyspárování) 833 ks 3: 2082,5 4: vč.poklopů a mříží
TS |  |  |  | 1. Položka obsahuje: – veškeré práce a materiál obsažený v názvu položky 2. Položka neobsahuje: X 3. Způsob měření: Měří se metr délkový.
P | 49 | 93641 |  | LAPAČ SPLAVENIN | KUS | 1 | 0 |  |  |  | 0 |  | 2022_OTSKP |  | 2
PP
VV |  |  |  | 1: Dle technické zprávy, výkresových příloh projektové dokumentace. Dle výkazů materiálu projektu. Dle tabulky kubatur projektanta. 2: lapač splavenin 3: 1
TS |  |  |  | Položka zahrnuje veškerý materiál, výrobky a polotovary, včetně mimostaveništní a vnitrostaveništní dopravy (rovněž přesuny), včetně naložení a složení,případně s uložením.
P | 50 | 965521 |  | ROZEBRÁNÍ NÁSTUPIŠTĚ TYPU SUDOP | M | 170 | 0 |  |  |  | 0 |  | 2022_OTSKP |  | 2
PP
VV |  |  |  | 1: Dle technické zprávy, výkresových příloh projektové dokumentace. Dle výkazů materiálu projektu. Dle tabulky kubatur projektanta. 2: rozebrání a znovu uložení nástupištních panelů KS 230 - dle polohy drenážního potrubí 3: 170
TS |  |  |  | 1. Položka obsahuje: – rozebrání nástupiště do součástí včetně hrubého očištění – naložení vybouraného materiálu na dopravní prostředek – příplatky za ztížené podmínky při práci v kolejišti, např. za překážky na straně koleje apod. 2. Položka neobsahuje: – rozebrání krytu a podkladních vrstev zpevněných ploch vyjma nástupištních konzolových desek – zemní práce – odvoz vybouraného materiálu do skladu nebo na likvidaci – poplatky za likvidaci odpadů, nacení se položkami ze ssd 0 3. Způsob měření: Měří se vždy délka nástupní hrany nástupiště podél přilehlé koleje v metrech délkových, a to i u oboustranných nástupišť.
P | 51 | R93690 |  | VÝVAŘIŠTĚ | KUS | 2 | 0 |  |  |  | 0 |  | R |  | 2
PP
VV |  |  |  | 1: Dle technické zprávy, výkresových příloh projektové dokumentace. Dle výkazů materiálu projektu. Dle tabulky kubatur projektanta. 2: vývařiště 2x3 m3 železobeton dle projektu 3: 2 4: vč.navrtání žlabů 6 ks
TS |  |  |  | Položka zahrnuje veškerý materiál, výrobky a polotovary, včetně mimostaveništní a vnitrostaveništní dopravy (rovněž přesuny), včetně naložení a složení,případně s uložením.
SD |  | 92 |  | Doplňující konstrukce a práce
P | 52 | 935232 |  | PŘÍKOPOVÉ ŽLABY Z BETON TVÁRNIC ŠÍŘ DO 1200MM DO BETONU TL 100MM | M | 736.5 | 0 |  |  |  | 0 |  | 2022_OTSKP |  | 2
PP
VV |  |  |  | 1: Dle technické zprávy, výkresových příloh projektové dokumentace. Dle výkazů materiálu projektu. Dle tabulky kubatur projektanta. 2: Zpevněný příkop 3: - příkopové tvárnice TZZ3 (včetně vyspárování) 4: 736,5
TS |  |  |  | položka zahrnuje: - dodávku a uložení příkopových tvárnic předepsaného rozměru a kvality - dodání a rozprostření lože z předepsaného materiálu v předepsané kvalitěa v předepsané tloušťce - veškerou manipulaci s materiálem, vnitrostaveništní i mimostaveništní dopravu - ukončení, patky, spárování - měří se v metrech běžných délky osy žlabu
SD |  | 96 |  | Bourání a demontáže
P | 53 | 96615 |  | BOURÁNÍ KONSTRUKCÍ Z PROSTÉHO BETONU | M3 | 524.167 | 0 |  |  |  | 0 |  | 2022_OTSKP |  | 2
PP
VV |  |  |  | 1: Dle technické zprávy, výkresových příloh projektové dokumentace. Dle výkazů materiálu projektu. Dle tabulky kubatur projektanta. 2: beton z demolic šachet, konstrukcí a základů 100 t 3: beton z demolic kabelových rozvodů 2 t 4: beton z demolic kanalizací 2 t 5: beton z demolic panelů v konstrukci spodku 50 t 6: beton z demolic zpevněných příkopů 1104 t 7: (4113-2855)/2,4
TS |  |  |  | položka zahrnuje: - rozbourání konstrukce bez ohledu na použitou technologii - veškeré pomocné konstrukce (lešení a pod.) - veškerou manipulaci s vybouranou sutí a hmotami včetně uložení na skládku. Nezahrnuje poplatek za skládku, který se vykazuje v položce 0141** (s výjimkou malého množství bouraného materiálu, kde je možné poplatek zahrnout do jednotkové ceny bourání – tento fakt musí být uveden v doplňujícím textu k položce) - veškeré další práce plynoucí z technologického předpisu a z platných předpisů
P | 54 | 96616 |  | BOURÁNÍ KONSTRUKCÍ ZE ŽELEZOBETONU | M3 | 1189.583 | 0 |  |  |  | 0 |  | 2022_OTSKP |  | 2
PP
VV |  |  |  | 1: Dle technické zprávy, výkresových příloh projektové dokumentace. Dle výkazů materiálu projektu. Dle tabulky kubatur projektanta. 2: -demolice příkopové zídky 3: (2855)/2,4
TS |  |  |  | položka zahrnuje: - rozbourání konstrukce bez ohledu na použitou technologii - veškeré pomocné konstrukce (lešení a pod.) - veškerou manipulaci s vybouranou sutí a hmotami včetně uložení na skládku. Nezahrnuje poplatek za skládku, který se vykazuje v položce 0141** (s výjimkou malého množství bouraného materiálu, kde je možné poplatek zahrnout do jednotkové ceny bourání – tento fakt musí být uveden v doplňujícím textu k položce) - veškeré další práce plynoucí z technologického předpisu a z platných předpisů
P | 55 | 966843 |  | ODSTRANĚNÍ OPLOCENÍ Z RÁMEČ PLETIVA | M | 65 | 0 |  |  |  | 0 |  | 2022_OTSKP |  | 2
PP
VV |  |  |  | 1: Dle technické zprávy, výkresových příloh projektové dokumentace. Dle výkazů materiálu projektu. Dle tabulky kubatur projektanta. 2: Demolice plotu 3: 65
TS |  |  |  | položka zahrnuje: - kompletní bourací práce včetně odstranění základových konstrukcí a nezbytného rozsahu zemních prací, - veškerou manipulaci s vybouranou sutí a hmotami včetně uložení na skládku, - veškeré další práce plynoucí z technologického předpisu a z platných předpisů, - odstranění sloupků z jiného materiálu, odstranění vrat a vrátek nezahrnuje poplatek za skládku, který se vykazuje v položce 0141** (s výjimkou malého množství bouraného materiálu, kde je možné poplatek zahrnout do jednotkové ceny bourání – tento fakt musí být uveden v doplňujícím textu k položce)
SD |  | 995 |  | Poplatky za skládky
P | 56 | R015111 | 901 | NEOCEŇOVAT - POPLATKY ZA LIKVIDACI ODPADŮ NEKONTAMINOVANÝCH - 17 05 04 VYTĚŽENÉ ZEMINY A HORNINY - I. TŘÍDA - TĚŽITELNOSTI VČ. DOPRAVY NA SKLÁDKU A MANIPULACE | T | 26735.8 | 0 |  |  |  | 0 |  | R |  | 2
PP |  |  |  | Evidenční položka
VV |  |  |  | 1: Dle technické zprávy, výkresových příloh projektové dokumentace. Dle výkazů materiálu projektu. Dle tabulky kubatur projektanta. 2: zemina z výkopu 3: do odpadu - výkopová zemina - odkop (o) 4: 24527 5: zemina z vrtání pilot 6: do odpadu - výkopová zemina - odkop (o) 7: 2205 8: Pročištění koryta a opevnění propustku km 17.350 9: - výkop pro opevnění 10: 1,9*2
TS |  |  |  | 1. Položka obsahuje: - veškeré poplatky provozovateli skládky, recyklační linky nebo jiného zařízení na zpracování nebo likvidaci odpadů související s převzetím, uložením, zpracováním nebo likvidací odpadu - náklady spojené s dopravou odpadu z místa stavby na místo převzetí provozovatelem skládky, recyklační linky nebo jiného zařízení na zpracování a likvidaci odpadů, veškerou manipulaci s odpadem 2. Způsob měření: Tunou se rozumí hmotnost odpadu vytříděného v souladu se zákonem č. 185/2001 Sb., o nakládání s odpady, v platném znění.
P | 57 | R015140 | 906 | NEOCEŇOVAT - POPLATKY ZA LIKVIDACI ODPADŮ NEKONTAMINOVANÝCH - 17 01 01 BETON Z DEMOLIC OBJEKTŮ, ZÁKLADŮ TV APOD. VČ. DOPRAVY NA SKLÁDKU A MANIPULACE (PROSTÝ A ARMOVANÝ BETON | T | 4113 | 0 |  |  |  | 0 |  | R |  | 2
PP |  |  |  | Evidenční položka
VV |  |  |  | 1: Dle technické zprávy, výkresových příloh projektové dokumentace. Dle výkazů materiálu projektu. Dle tabulky kubatur projektanta. 2: - beton z demolic šachet, konstrukcí a základů– odvoz na skládku 3: 100 4: - beton z demolic zpevněných příkopů - odvoz na skládku 5: 1104 6: - beton z demolic kabelových rozvodů – odvoz na skládku 7: 2 8: - beton z demolic kanalizací – odvoz na skládku 9: 2 10: - beton z demolic panelů v konstrukci spodku - odvoz na skládku 11: 50 12: beton z demolice příkopové zídky - odvoz na skládku 13: 2855
TS |  |  |  | 1. Položka obsahuje: - veškeré poplatky provozovateli skládky, recyklační linky nebo jiného zařízení na zpracování nebo likvidaci odpadů související s převzetím, uložením, zpracováním nebo likvidací odpadu. Separaci armovaného betonu na stavbě nebo na místě recyklační linky. Náklady spojené s dopravou odpadu z místa stavby na místo převzetí provozovatelem skládky, recyklační linky nebo jiného zařízení na zpracování a likvidaci odpadů, veškerou manipulaci s odpadem 2. Způsob měření: Tunou se rozumí hmotnost odpadu vytříděného v souladu se zákonem č. 185/2001 Sb., o nakládání s odpady, v platném znění.
P | 58 | R015330 | 923 | NEOCEŇOVAT - POPLATKY ZA LIKVIDACI ODPADŮ NEKONTAMINOVANÝCH - 17 05 04 KAMENNÁ SUŤ VČ. DOPRAVY NA SKLÁDKU A MANIPULACE | T | 171.36 | 0 |  |  |  | 0 |  | R |  | 2
PP |  |  |  | Evidenční položka
VV |  |  |  | 1: Dle technické zprávy, výkresových příloh projektové dokumentace. Dle výkazů materiálu projektu. Dle tabulky kubatur projektanta. 2: - odtěžení konstrukčních vrstev 3: 81,6*2,1
TS |  |  |  | 1. Položka obsahuje: - veškeré poplatky provozovateli skládky, recyklační linky nebo jiného zařízení na zpracování nebo likvidaci odpadů související s převzetím, uložením, zpracováním nebo likvidací odpadu - náklady spojené s dopravou odpadu z místa stavby na místo převzetí provozovatelem skládky, recyklační linky nebo jiného zařízení na zpracování a likvidaci odpadů, veškerou manipulaci s odpadem 2. Způsob měření: Tunou se rozumí hmotnost odpadu vytříděného v souladu se zákonem č. 185/2001 Sb., o nakládání s odpady, v platném znění.
P | 59 | R015510 | 933 | NEOCEŇOVAT - POPLATKY ZA LIKVIDACI ODPADŮ NEBEZPEČNÝCH - 17 05 07* LOKÁLNĚ ZNEČIŠTĚNÝ ŠTĚRK A ZEMINA Z KOLEJIŠTĚ - (VÝHYBKY) VČ. DOPRAVY NA SKLÁDKU A MANIPULACE | T | 114 | 0 |  |  |  | 0 |  | R |  | 2
PP |  |  |  | Evidenční položka
VV |  |  |  | 1: Dle technické zprávy, výkresových příloh projektové dokumentace. Dle výkazů materiálu projektu. Dle tabulky kubatur projektanta. 2: do odpadu - zemina a kamení obs. nebezpečné látky např. z okolí výhybek a stání lokomotiv (n) 3: 114
TS |  |  |  | 1. Položka obsahuje: - veškeré poplatky provozovateli skládky, recyklační linky nebo jiného zařízení na zpracování nebo likvidaci odpadů související s převzetím, uložením, zpracováním nebo likvidací odpadu - náklady spojené s dopravou odpadu z místa stavby na místo převzetí provozovatelem skládky, recyklační linky nebo jiného zařízení na zpracování a likvidaci odpadů, veškerou manipulaci s odpadem 2. Způsob měření: Tunou se rozumí hmotnost odpadu vytříděného v souladu se zákonem č. 185/2001 Sb., o nakládání s odpady, v platném znění.
P | 60 | R015620 | 944 | NEOCEŇOVAT - POPLATKY ZA LIKVIDACI ODPADŮ NEBEZPEČNÝCH - 17 04 10* KABELY S IZOLACÍ PAPÍR - OLEJ VČ. DOPRAVY NA SKLÁDKU A MANIPULACE | T | 1 | 0 |  |  |  | 0 |  | R |  | 2
PP |  |  |  | Evidenční položka
VV |  |  |  | 1: Dle technické zprávy, výkresových příloh projektové dokumentace. Dle výkazů materiálu projektu. Dle tabulky kubatur projektanta. 2: - kabely - odvoz na skládku 3: 1
TS |  |  |  | 1. Položka obsahuje: - veškeré poplatky provozovateli skládky, recyklační linky nebo jiného zařízení na zpracování nebo likvidaci odpadů související s převzetím, uložením, zpracováním nebo likvidací odpadu - náklady spojené s dopravou odpadu z místa stavby na místo převzetí provozovatelem skládky, recyklační linky nebo jiného zařízení na zpracování a likvidaci odpadů, veškerou manipulaci s odpadem 2. Způsob měření: Tunou se rozumí hmotnost odpadu vytříděného v souladu se zákonem č. 185/2001 Sb., o nakládání s odpady, v platném znění.
P | 61 | R015790 | 962 | NEOCEŇOVAT - POPLATKY ZA LIKVIDACI ODPADŮ - 17 04 05 ŽELEZO A OCEL VČ. DOPRAVY NA SKLÁDKU A MANIPULACE | T | 1.625 | 0 |  |  |  | 0 |  | R |  | 2
PP |  |  |  | Evidenční položka
VV |  |  |  | 1: Dle technické zprávy, výkresových příloh projektové dokumentace. Dle výkazů materiálu projektu. Dle tabulky kubatur projektanta. 2: Demolice plotu 3: 65*0,025
TS
P | 62 | R171903 | 965 | NEOCEŇOVAT - POPLATKY ZA LIKVIDACI ODPADŮ - 17 09 03 JINÉ STAVEBNÍ A DEMOLIČNÍ ODPADY OBSAHUJÍCÍ NEBEZPEČNÉ LÁTKY VČ. DOPRAVY NA SKLÁDKU A MANIPULACE (10 01 14 ŠKVÁRA ATD.) | T | 2640 | 0 |  |  |  | 0 |  | R |  | 2
PP |  |  |  | Evidenční položka
VV |  |  |  | 1: Dle technické zprávy, výkresových příloh projektové dokumentace. Dle výkazů materiálu projektu. Dle tabulky kubatur projektanta. 2: do odpadu - škvára 3: 2640
TS

## SO 12-10-01
SŽDC05 |  |  |  | Soupis prací objektu | [10 empty] | 3
3
S | Stavba: | 20-110-230-US |  | Optimalizace traťového úseku Havířov (včetně) – zastávka Havířov střed (mimo) | [6 empty] | D.2.1.1 |  | Aspe | 0,00 | 2
O | Objekt: | D.2.1.1 |  | Kolejový svršek a spodek | [9 empty] | 15,00 | 2
Typ | Poř. číslo | Kód položky | Varianta | Název položky | MJ | Množství | Jednotková hmotnost | Celková hmotnost |  |  | Jednotková cena |  | Cenové soustavy | 21,00 | 2
Dodávka
[9 empty] | Jednotková | Celkem | Jednotková | Celkem |  |  |  | Počet položek s nulovou cenou
O1 |  | SO 12-10-01 |  | Žst. Havířov, železniční svršek
O2 |  | SO 12-10-01.1 |  | Žst. Havířov, železniční svršek
SD |  | 5 |  | Komunikace:
P | 1 | 512550 |  | KOLEJOVÉ LOŽE - ZŘÍZENÍ Z KAMENIVA HRUBÉHO DRCENÉHO (ŠTĚRK) | M3 | 33100 | 0 |  |  |  | 0 |  | 2022_OTSKP |  | 2
PP |  |  |  | viz část 4 Výkaz výměr
VV |  |  |  | 1: Dle technické zprávy, výkresových příloh projektové dokumentace, TKP staveb státních drah a výkazů materiálu projektu a souhrnných částí dokumentace stavby. 2: 33100m3
TS |  |  |  | 1. Položka obsahuje: – dodávku, dopravu a uložení kameniva předepsané specifikace a frakce v požadované míře zhutnění 2. Položka neobsahuje: X 3. Způsob měření: Měří se objem kolejového lože v projektovaném profilu.
P | 2 | 512560 |  | KOLEJOVÉ LOŽE - ZŘÍZENÍ Z KAMENIVA HRUBÉHO RECYKLOVANÉHO | M3 | 12299 | 0 |  |  |  | 0 |  | 2022_OTSKP |  | 2
PP |  |  |  | podklad drážních stezek a spodní vrstva KL viz část 4 Výkaz výměr
VV |  |  |  | 1: Dle technické zprávy, výkresových příloh projektové dokumentace, TKP staveb státních drah a výkazů materiálu projektu a souhrnných částí dokumentace stavby. 2: 11272m3+1027m3
TS |  |  |  | 1. Položka obsahuje: – dodávku, dopravu a uložení kameniva předepsané specifikace a frakce v požadované míře zhutnění 2. Položka neobsahuje: X 3. Způsob měření: Měří se objem kolejového lože v projektovaném profilu.
P | 3 | 513550 |  | KOLEJOVÉ LOŽE - DOPLNĚNÍ Z KAMENIVA HRUBÉHO DRCENÉHO (ŠTĚRK) | M3 | 333.13 | 0 |  |  |  | 0 |  | 2022_OTSKP |  | 2
PP |  |  |  | viz část 4 Výkaz výměr
VV |  |  |  | 1: Dle technické zprávy, výkresových příloh projektové dokumentace, TKP staveb státních drah a výkazů materiálu projektu a souhrnných částí dokumentace stavby. 2: (1510,931m+448.66m)*0,05m*3,4m
TS |  |  |  | 1. Položka obsahuje: – dodávku, dopravu a uložení kameniva předepsané specifikace a frakce v požadované míře zhutnění 2. Položka neobsahuje: X 3. Způsob měření: Měří se objem kolejového lože v projektovaném profilu.
P | 4 | 523372 |  | KOLEJ 60 E2, ROZD. "U", BEZSTYKOVÁ, PR. BET. VÝHYBKOVÝ KRÁTKÝ, UP. PRUŽNÉ | M | 233.975 | 0 |  |  |  | 0 |  | 2022_OTSKP |  | 2
PP |  |  |  | souhrnně kolej na dlouhých i krátkých výh. pražcích viz část 4 Výkaz výměr
VV |  |  |  | 1: Dle technické zprávy, výkresových příloh projektové dokumentace, TKP staveb státních drah a výkazů materiálu projektu a souhrnných částí dokumentace stavby. 2: 233,975m
TS |  |  |  | 1. Položka obsahuje: – defektoskopické zkoušky kolejnic, jsou-li vyžadovány – dodávku uvedeného typu kolejnic, pražců (popř. mostnic), upevňovadel a drobného kolejiva v uvedeném rozdělení koleje pro normální rozchod kolejí (1435 mm) – montáž kolejových polí ze součástí železničního svršku uvedených typů na montážní základně, popř. přímo na staveništi nebo strojní linkou – dopravu smontovaných kolejových polí nebo součástí z montážní základny na místo určení, pokud si to zvolená technologie pokládky vyžaduje – zřízení koleje pomocí kolejových polí za použití vhodného kladecího prostředku – sespojkování kolejových polí bez jejich svaření – směrovou a výškovou úpravu koleje do předepsané polohy včetně stabilizace kolejového lože – očištění a naolejování spojkových a svěrkových šroubů před zahájením provozu – pomocné a dokončovací práce – případné ztížení práce při překážách na jedné nebo obou stranách, v tunelu i při rekonstrukcích 2. Položka neobsahuje: – zřízení kolejového lože – svařování kolejnic do bezstykové koleje – broušení koleje – případnou dodávku a montáž pražcových kotev – následnou úpravu směrového a výškového uspořádání koleje 3.Způsob měření: Měří se délka koleje ve smyslu ČSN 73 6360, tj. v ose koleje
P | 5 | 524352 |  | KOLEJ 60 E2 DLOUHÉ PASY, ROZD. "U", BEZSTYKOVÁ, PR. BET. BEZPODKLADNICOVÝ, UP. PRUŽNÉ | M | 1733.581 | 0 |  |  |  | 0 |  | 2022_OTSKP |  | 2
PP |  |  |  | ocel R 260 viz část 4 Výkaz výměr
VV |  |  |  | 1: Dle technické zprávy, výkresových příloh projektové dokumentace, TKP staveb státních drah a výkazů materiálu projektu a souhrnných částí dokumentace stavby. 2: 1733,581m
TS |  |  |  | 1. Položka obsahuje: – defektoskopické zkoušky kolejnic, jsou-li vyžadovány – dodávku uvedeného typu kolejnic, pražců (popř. mostnic), upevňovadel a drobného kolejiva v uvedeném rozdělení koleje pro normální rozchod kolejí (1435 mm) – montáž kolejových polí ze součástí železničního svršku uvedených typů na montážní základně, popř. přímo na staveništi nebo strojní linkou – dopravu smontovaných kolejových polí nebo součástí z montážní základny na místo určení, pokud si to zvolená technologie pokládky vyžaduje – zřízení koleje pomocí kolejových polí za použití vhodného kladecího prostředku – sespojkování kolejových polí bez jejich svaření – dopravu dlouhých kolejnicových pasů na místo určení – následnou výměnu inventárních kolejnic dlouhými kolejnicovými pasy pomocí vhodného zařízení – směrovou a výškovou úpravu koleje do předepsané polohy včetně stabilizace kolejového lože – očištění a naolejování spojkových a svěrkových šroubů před zahájením provozu – pomocné a dokončovací práce – případné ztížení práce při překážách na jedné nebo obou stranách, v tunelu i při rekonstrukcích 2. Položka neobsahuje: – zřízení kolejového lože – svařování kolejnic do bezstykové koleje – broušení koleje – případnou dodávku a montáž pražcových kotev – následnou úpravu směrového a výškového uspořádání koleje 3. Způsob měření: Měří se délka koleje ve smyslu ČSN 73 6360, tj. v ose koleje
P | 6 | 525162 |  | KOLEJ 60 E2 REGENEROVANÁ, ROZD. "C", BEZSTYKOVÁ, PR. BET. BEZPODKLADNICOVÝ UŽITÝ, UP. PRUŽNÉ | M | 1551.385 | 0 |  |  |  | 0 |  | 2022_OTSKP |  | 2
PP |  |  |  | viz část 4 Výkaz výměr
VV |  |  |  | 1: Dle technické zprávy, výkresových příloh projektové dokumentace, TKP staveb státních drah a výkazů materiálu projektu a souhrnných částí dokumentace stavby. 2: 1551,385m
TS |  |  |  | 1. Položka obsahuje: – ověření kvality vyzískaných materiálů s případnou regenerací do předpisového stavu – defektoskopické zkoušky kolejnic, jsou-li vyžadovány – dodávku uvedeného typu kolejnic, pražců (popř. mostnic), upevňovadel a drobného kolejiva v uvedeném rozdělení koleje pro normální rozchod kolejí (1435 mm) – montáž kolejových polí ze součástí železničního svršku uvedených typů na montážní základně, popř. přímo na staveništi nebo strojní linkou – dopravu smontovaných kolejových polí nebo součástí z montážní základny na místo určení, pokud si to zvolená technologie pokládky vyžaduje – zřízení koleje pomocí kolejových polí za použití vhodného kladecího prostředku – sespojkování kolejových polí bez jejich svaření – směrovou a výškovou úpravu koleje do předepsané polohy včetně stabilizace kolejového lože – očištění a naolejování spojkových a svěrkových šroubů před zahájením provozu – pomocné a dokončovací práce – případné ztížení práce při překážách na jedné nebo obou stranách, v tunelu i při rekonstrukcích 2. Položka neobsahuje: – zřízení kolejového lože – svařování kolejnic do bezstykové koleje – broušení koleje – případnou dodávku a montáž pražcových kotev – následnou úpravu směrového a výškového uspořádání koleje 3. Způsob měření: Měří se délka koleje ve smyslu ČSN 73 6360, tj. v ose koleje
P | 7 | 528141 |  | KOLEJ 49 E1, ROZD. "C", BEZSTYKOVÁ, PR. BET. PODKLADNICOVÝ UŽITÝ, UP. TUHÉ | M | 75 | 0 |  |  |  | 0 |  | 2022_OTSKP |  | 2
PP |  |  |  | na 25 m pružné upevnění KS viz část 4 Výkaz výměr
VV |  |  |  | 1: Dle technické zprávy, výkresových příloh projektové dokumentace, TKP staveb státních drah a výkazů materiálu projektu a souhrnných částí dokumentace stavby. 2: 75m
TS |  |  |  | 1. Položka obsahuje: – defektoskopické zkoušky kolejnic, jsou-li vyžadovány – dodávku uvedeného typu kolejnic, pražců (popř. mostnic), upevňovadel a drobného kolejiva v uvedeném rozdělení koleje pro normální rozchod kolejí (1435 mm) – montáž kolejových polí ze součástí železničního svršku uvedených typů na montážní základně, popř. přímo na staveništi nebo strojní linkou – dopravu smontovaných kolejových polí nebo součástí z montážní základny na místo určení, pokud si to zvolená technologie pokládky vyžaduje – zřízení koleje pomocí kolejových polí za použití vhodného kladecího prostředku – sespojkování kolejových polí bez jejich svaření – směrovou a výškovou úpravu koleje do předepsané polohy včetně stabilizace kolejového lože – očištění a naolejování spojkových a svěrkových šroubů před zahájením provozu – pomocné a dokončovací práce – případné ztížení práce při překážách na jedné nebo obou stranách, v tunelu i při rekonstrukcích 2. Položka neobsahuje: – zřízení kolejového lože – svařování kolejnic do bezstykové koleje – broušení koleje – případnou dodávku a montáž pražcových kotev – následnou úpravu směrového a výškového uspořádání koleje 3. Způsob měření: Měří se délka koleje ve smyslu ČSN 73 6360, tj. v ose koleje.
P | 8 | 528152 |  | KOLEJ 49 E1, ROZD. "C", BEZSTYKOVÁ, PR. BET. BEZPODKLADNICOVÝ, UP. PRUŽNÉ | M | 5078.038 | 0 |  |  |  | 0 |  | 2022_OTSKP |  | 2
PP |  |  |  | viz část 4 Výkaz výměr
VV |  |  |  | 1: Dle technické zprávy, výkresových příloh projektové dokumentace, TKP staveb státních drah a výkazů materiálu projektu a souhrnných částí dokumentace stavby. 2: 5078,038m
TS |  |  |  | 1. Položka obsahuje: – defektoskopické zkoušky kolejnic, jsou-li vyžadovány – dodávku uvedeného typu kolejnic, pražců (popř. mostnic), upevňovadel a drobného kolejiva v uvedeném rozdělení koleje pro normální rozchod kolejí (1435 mm) – montáž kolejových polí ze součástí železničního svršku uvedených typů na montážní základně, popř. přímo na staveništi nebo strojní linkou – dopravu smontovaných kolejových polí nebo součástí z montážní základny na místo určení, pokud si to zvolená technologie pokládky vyžaduje – zřízení koleje pomocí kolejových polí za použití vhodného kladecího prostředku – sespojkování kolejových polí bez jejich svaření – směrovou a výškovou úpravu koleje do předepsané polohy včetně stabilizace kolejového lože – očištění a naolejování spojkových a svěrkových šroubů před zahájením provozu – pomocné a dokončovací práce – případné ztížení práce při překážách na jedné nebo obou stranách, v tunelu i při rekonstrukcích 2. Položka neobsahuje: – zřízení kolejového lože – svařování kolejnic do bezstykové koleje – broušení koleje – případnou dodávku a montáž pražcových kotev – následnou úpravu směrového a výškového uspořádání koleje 3. Způsob měření: Měří se délka koleje ve smyslu ČSN 73 6360, tj. v ose koleje.
P | 9 | 528372 |  | KOLEJ 49 E1, ROZD. "U", BEZSTYKOVÁ, PR. BET. VÝHYBKOVÝ KRÁTKÝ, UP. PRUŽNÉ | M | 345.146 | 0 |  |  |  | 0 |  | 2022_OTSKP |  | 2
PP |  |  |  | souhrnně kolej na dlouhých i krátkých výh. pražcích viz část 4 Výkaz výměr
VV |  |  |  | 1: Dle technické zprávy, výkresových příloh projektové dokumentace, TKP staveb státních drah a výkazů materiálu projektu a souhrnných částí dokumentace stavby. 2: 345,146m
TS |  |  |  | 1. Položka obsahuje: – defektoskopické zkoušky kolejnic, jsou-li vyžadovány – dodávku uvedeného typu kolejnic, pražců (popř. mostnic), upevňovadel a drobného kolejiva v uvedeném rozdělení koleje pro normální rozchod kolejí (1435 mm) – montáž kolejových polí ze součástí železničního svršku uvedených typů na montážní základně, popř. přímo na staveništi nebo strojní linkou – dopravu smontovaných kolejových polí nebo součástí z montážní základny na místo určení, pokud si to zvolená technologie pokládky vyžaduje – zřízení koleje pomocí kolejových polí za použití vhodného kladecího prostředku – sespojkování kolejových polí bez jejich svaření – směrovou a výškovou úpravu koleje do předepsané polohy včetně stabilizace kolejového lože – očištění a naolejování spojkových a svěrkových šroubů před zahájením provozu – pomocné a dokončovací práce – případné ztížení práce při překážách na jedné nebo obou stranách, v tunelu i při rekonstrukcích 2. Položka neobsahuje: – zřízení kolejového lože – svařování kolejnic do bezstykové koleje – broušení koleje – případnou dodávku a montáž pražcových kotev – následnou úpravu směrového a výškového uspořádání koleje 3. Způsob měření: Měří se délka koleje ve smyslu ČSN 73 6360, tj. v ose koleje.
P | 10 | 52A141 |  | KOLEJ 49 E1 REGENEROVANÁ, ROZD. "C", BEZSTYKOVÁ, PR. BET. PODKLADNICOVÝ UŽITÝ, UP. TUHÉ | M | 534.953 | 0 |  |  |  | 0 |  | 2022_OTSKP |  | 2
PP |  |  |  | viz část 4 Výkaz výměr
VV |  |  |  | 1: Dle technické zprávy, výkresových příloh projektové dokumentace, TKP staveb státních drah a výkazů materiálu projektu a souhrnných částí dokumentace stavby. 2: 534,953m
TS |  |  |  | 1. Položka obsahuje: – ověření kvality vyzískaných materiálů s případnou regenerací do předpisového stavu – defektoskopické zkoušky kolejnic, jsou-li vyžadovány – dodávku uvedeného typu kolejnic, pražců (popř. mostnic), upevňovadel a drobného kolejiva v uvedeném rozdělení koleje pro normální rozchod kolejí (1435 mm) – montáž kolejových polí ze součástí železničního svršku uvedených typů na montážní základně, popř. přímo na staveništi nebo strojní linkou – dopravu smontovaných kolejových polí nebo součástí z montážní základny na místo určení, pokud si to zvolená technologie pokládky vyžaduje – zřízení koleje pomocí kolejových polí za použití vhodného kladecího prostředku – sespojkování kolejových polí bez jejich svaření – směrovou a výškovou úpravu koleje do předepsané polohy včetně stabilizace kolejového lože – očištění a naolejování spojkových a svěrkových šroubů před zahájením provozu – pomocné a dokončovací práce – případné ztížení práce při překážách na jedné nebo obou stranách, v tunelu i při rekonstrukcích 2. Položka neobsahuje: – zřízení kolejového lože – svařování kolejnic do bezstykové koleje – broušení koleje – případnou dodávku a montáž pražcových kotev – následnou úpravu směrového a výškového uspořádání koleje 3. Způsob měření: Měří se délka koleje ve smyslu ČSN 73 6360, tj. v ose koleje.
P | 11 | 52A372 |  | KOLEJ 49 E1 REGENEROVANÁ, ROZD. "U", BEZSTYKOVÁ, PR. BET. VÝHYBKOVÝ KRÁTKÝ, UP. PRUŽNÉ | M | 92.625 | 0 |  |  |  | 0 |  | 2022_OTSKP |  | 2
PP |  |  |  | souhrnně kolej na dlouhých i krátkých výh. pražcích viz část 4 Výkaz výměr
VV |  |  |  | 1: Dle technické zprávy, výkresových příloh projektové dokumentace, TKP staveb státních drah a výkazů materiálu projektu a souhrnných částí dokumentace stavby. 2: 92,625m
TS |  |  |  | 1. Položka obsahuje: – ověření kvality vyzískaných materiálů s případnou regenerací do předpisového stavu – defektoskopické zkoušky kolejnic, jsou-li vyžadovány – dodávku uvedeného typu kolejnic, pražců (popř. mostnic), upevňovadel a drobného kolejiva v uvedeném rozdělení koleje pro normální rozchod kolejí (1435 mm) – montáž kolejových polí ze součástí železničního svršku uvedených typů na montážní základně, popř. přímo na staveništi nebo strojní linkou – dopravu smontovaných kolejových polí nebo součástí z montážní základny na místo určení, pokud si to zvolená technologie pokládky vyžaduje – zřízení koleje pomocí kolejových polí za použití vhodného kladecího prostředku – sespojkování kolejových polí bez jejich svaření – směrovou a výškovou úpravu koleje do předepsané polohy včetně stabilizace kolejového lože – očištění a naolejování spojkových a svěrkových šroubů před zahájením provozu – pomocné a dokončovací práce – případné ztížení práce při překážách na jedné nebo obou stranách, v tunelu i při rekonstrukcích 2. Položka neobsahuje: – zřízení kolejového lože – svařování kolejnic do bezstykové koleje – broušení koleje – případnou dodávku a montáž pražcových kotev – následnou úpravu směrového a výškového uspořádání koleje 3. Způsob měření: Měří se délka koleje ve smyslu ČSN 73 6360, tj. v ose koleje.
P | 12 | 52X000 |  | KOLEJ ZPĚTNĚ NAMONTOVANÁ Z VYZÍSKANÉHO MATERIÁLU | M | 684.6 | 0 |  |  |  | 0 |  | 2022_OTSKP |  | 2
PP |  |  |  | Provizorní stavy viz část 4 Výkaz výměr
VV |  |  |  | 1: Dle technické zprávy, výkresových příloh projektové dokumentace, TKP staveb státních drah a výkazů materiálu projektu a souhrnných částí dokumentace stavby. 2: 684.6m
TS |  |  |  | 1. Položka obsahuje: – ověření kvality vyzískaných materiálů s případnou regenerací do předpisového stavu – defektoskopické zkoušky kolejnic, jsou-li vyžadovány – dopravu smontovaných kolejových polí nebo součástí z montážní základny na místo určení, pokud si to zvolená technologie pokládky vyžaduje – zřízení koleje pomocí kolejových polí za použití vhodného kladecího prostředku – sespojkování kolejových polí bez jejich svaření – směrovou a výškovou úpravu koleje do předepsané polohy včetně stabilizace kolejového lože – očištění a naolejování spojkových a svěrkových šroubů před zahájením provozu – pomocné a dokončovací práce – případné ztížení práce při překážách na jedné nebo obou stranách, v tunelu i při rekonstrukcích 2. Položka neobsahuje: – zřízení kolejového lože – svařování kolejnic do bezstykové koleje – broušení koleje – případnou dodávku a montáž pražcových kotev – následnou úpravu směrového a výškového uspořádání koleje 3. Způsob měření: Měří se délka koleje ve smyslu ČSN 73 6360, tj. v ose koleje.
P | 13 | 533173 |  | J 60 1:9-300, PR. BET., UP. PRUŽNÉ | KUS | 6 | 0 |  |  |  | 0 |  | 2022_OTSKP |  | 2
PP |  |  |  | srdcovka ZMB3 č. 3, 5, 6, 7, 11, 16
VV |  |  |  | 1: Dle technické zprávy, výkresových příloh projektové dokumentace, TKP staveb státních drah a výkazů materiálu projektu a souhrnných částí dokumentace stavby. 2: 6 ks
TS |  |  |  | 1. Položka obsahuje: – defektoskopické zkoušky kolejnic, jsou-li vyžadovány – dodávku uvedeného typu výhybky nebo jiné výhybkové konstrukce včetně pražců, upevňovadel a drobného kolejiva v uvedeném rozdělení koleje pro normální rozchod kolejí (1435 mm) – montáž výhybky z předmontovaných polí nebo ze součástí železničního svršku uvedených typů na montážní základně nebo přímo na staveništi – dopravu předmontovaných nebo smontovaných výhybkových polí nebo součástí z montážní základny na místo určení, pokud si to zvolená technologie pokládky vyžaduje – pokládku výhybky nebo jiné výhybkové konstrukce pomocí vhodného kladecího prostředku – sespojkování jednotlivých předmontovaných výhybkových polí bez jejich svaření – směrovou a výškovou úpravu koleje do předepsané polohy včetně stabilizace kolejového lože – konečnou výškovou a směrovou úpravu výhybkové konstrukce do předepsané polohy projektem nebo jiným zadáním včetně stabilizace kolejového lože – očištění a naolejování spojkových a svěrkových šroubů před zahájením provozu – základní výhybkové propojky namontované (výrobcem výhybkové konstrukce) – pomocné a dokončovací práce – případné ztížení práce při překážách na jedné nebo obou stranách, v tunelu i při rekonstrukcích 2. Položka neobsahuje: – zřízení kolejového lože – kompletní kolejový rošt na atypických výhybkových (krátkých) pražcích (naceňuje se položkami ve sd 52) – kompletní kolejový rošt na společných výhybkových (dlouhých) pražcích (naceňuje se položkami ve sd 52) – montážní a závěrné svary, svařování kolejnic do bezstykové koleje – žlabové pražce – izolované styky – tepelně opracované jazyky a opornice – válečkové (nadzvedávací) stoličky – přechodové kolejnice – broušení koleje – nadstandardní srdcovky – omezovač polohy jazyka – snímače jazyka včetně prodloužení stoliček pro snímač jazyka – závěry a přestavníky včetně výměnových těles – ohřev výhybek – dodatečné výhybkové propojky, naceňují se položkami ve sd 75C – následnou úpravu směrového a výškového uspořádání koleje 3. Způsob měření: Kusem se rozumí kompletní výhybka nebo výhybková konstrukce.
P | 14 | 533193 |  | J 60 1:11-300, PR. BET., UP. PRUŽNÉ | KUS | 2 | 0 |  |  |  | 0 |  | 2022_OTSKP |  | 2
PP |  |  |  | srdcovka ZMB3 č. 9, 14
VV |  |  |  | 1: Dle technické zprávy, výkresových příloh projektové dokumentace, TKP staveb státních drah a výkazů materiálu projektu a souhrnných částí dokumentace stavby. 2: 2 ks
TS |  |  |  | 1. Položka obsahuje: – defektoskopické zkoušky kolejnic, jsou-li vyžadovány – dodávku uvedeného typu výhybky nebo jiné výhybkové konstrukce včetně pražců, upevňovadel a drobného kolejiva v uvedeném rozdělení koleje pro normální rozchod kolejí (1435 mm) – montáž výhybky z předmontovaných polí nebo ze součástí železničního svršku uvedených typů na montážní základně nebo přímo na staveništi – dopravu předmontovaných nebo smontovaných výhybkových polí nebo součástí z montážní základny na místo určení, pokud si to zvolená technologie pokládky vyžaduje – pokládku výhybky nebo jiné výhybkové konstrukce pomocí vhodného kladecího prostředku – sespojkování jednotlivých předmontovaných výhybkových polí bez jejich svaření – směrovou a výškovou úpravu koleje do předepsané polohy včetně stabilizace kolejového lože – konečnou výškovou a směrovou úpravu výhybkové konstrukce do předepsané polohy projektem nebo jiným zadáním včetně stabilizace kolejového lože – očištění a naolejování spojkových a svěrkových šroubů před zahájením provozu – základní výhybkové propojky namontované (výrobcem výhybkové konstrukce) – pomocné a dokončovací práce – případné ztížení práce při překážách na jedné nebo obou stranách, v tunelu i při rekonstrukcích 2. Položka neobsahuje: – zřízení kolejového lože – kompletní kolejový rošt na atypických výhybkových (krátkých) pražcích (naceňuje se položkami ve sd 52) – kompletní kolejový rošt na společných výhybkových (dlouhých) pražcích (naceňuje se položkami ve sd 52) – montážní a závěrné svary, svařování kolejnic do bezstykové koleje – žlabové pražce – izolované styky – tepelně opracované jazyky a opornice – válečkové (nadzvedávací) stoličky – přechodové kolejnice – broušení koleje – nadstandardní srdcovky – omezovač polohy jazyka – snímače jazyka včetně prodloužení stoliček pro snímač jazyka – závěry a přestavníky včetně výměnových těles – ohřev výhybek – dodatečné výhybkové propojky, naceňují se položkami ve sd 75C – následnou úpravu směrového a výškového uspořádání koleje 3. Způsob měření: Kusem se rozumí kompletní výhybka nebo výhybková konstrukce.
P | 15 | 5331C3 |  | J 60 1:12-500, PR. BET., UP. PRUŽNÉ | KUS | 6 | 0 |  |  |  | 0 |  | 2022_OTSKP |  | 2
PP |  |  |  | typ I, srdcovka ZMB3 č. 40-45
VV |  |  |  | 1: Dle technické zprávy, výkresových příloh projektové dokumentace, TKP staveb státních drah a výkazů materiálu projektu a souhrnných částí dokumentace stavby. 2: 6ks
TS |  |  |  | 1. Položka obsahuje: – defektoskopické zkoušky kolejnic, jsou-li vyžadovány – dodávku uvedeného typu výhybky nebo jiné výhybkové konstrukce včetně pražců, upevňovadel a drobného kolejiva v uvedeném rozdělení koleje pro normální rozchod kolejí (1435 mm) – montáž výhybky z předmontovaných polí nebo ze součástí železničního svršku uvedených typů na montážní základně nebo přímo na staveništi – dopravu předmontovaných nebo smontovaných výhybkových polí nebo součástí z montážní základny na místo určení, pokud si to zvolená technologie pokládky vyžaduje – pokládku výhybky nebo jiné výhybkové konstrukce pomocí vhodného kladecího prostředku – sespojkování jednotlivých předmontovaných výhybkových polí bez jejich svaření – směrovou a výškovou úpravu koleje do předepsané polohy včetně stabilizace kolejového lože – konečnou výškovou a směrovou úpravu výhybkové konstrukce do předepsané polohy projektem nebo jiným zadáním včetně stabilizace kolejového lože – očištění a naolejování spojkových a svěrkových šroubů před zahájením provozu – základní výhybkové propojky namontované (výrobcem výhybkové konstrukce) – pomocné a dokončovací práce – případné ztížení práce při překážách na jedné nebo obou stranách, v tunelu i při rekonstrukcích 2. Položka neobsahuje: – zřízení kolejového lože – kompletní kolejový rošt na atypických výhybkových (krátkých) pražcích (naceňuje se položkami ve sd 52) – kompletní kolejový rošt na společných výhybkových (dlouhých) pražcích (naceňuje se položkami ve sd 52) – montážní a závěrné svary, svařování kolejnic do bezstykové koleje – žlabové pražce – izolované styky – tepelně opracované jazyky a opornice – válečkové (nadzvedávací) stoličky – přechodové kolejnice – broušení koleje – nadstandardní srdcovky – omezovač polohy jazyka – snímače jazyka včetně prodloužení stoliček pro snímač jazyka – závěry a přestavníky včetně výměnových těles – ohřev výhybek – dodatečné výhybkové propojky, naceňují se položkami ve sd 75C – následnou úpravu směrového a výškového uspořádání koleje 3. Způsob měření: Kusem se rozumí kompletní výhybka nebo výhybková konstrukce.
P | 16 | 533243 |  | J 49 1:7,5-190, PR. BET., UP. PRUŽNÉ | KUS | 3 | 0 |  |  |  | 0 |  | 2022_OTSKP |  | 2
PP |  |  |  | typ I č. 29, 30, 31
VV |  |  |  | 1: Dle technické zprávy, výkresových příloh projektové dokumentace, TKP staveb státních drah a výkazů materiálu projektu a souhrnných částí dokumentace stavby. 2: 3ks
TS |  |  |  | 1. Položka obsahuje: – defektoskopické zkoušky kolejnic, jsou-li vyžadovány – dodávku uvedeného typu výhybky nebo jiné výhybkové konstrukce včetně pražců, upevňovadel a drobného kolejiva v uvedeném rozdělení koleje pro normální rozchod kolejí (1435 mm) – montáž výhybky z předmontovaných polí nebo ze součástí železničního svršku uvedených typů na montážní základně nebo přímo na staveništi – dopravu předmontovaných nebo smontovaných výhybkových polí nebo součástí z montážní základny na místo určení, pokud si to zvolená technologie pokládky vyžaduje – pokládku výhybky nebo jiné výhybkové konstrukce pomocí vhodného kladecího prostředku – sespojkování jednotlivých předmontovaných výhybkových polí bez jejich svaření – směrovou a výškovou úpravu koleje do předepsané polohy včetně stabilizace kolejového lože – konečnou výškovou a směrovou úpravu výhybkové konstrukce do předepsané polohy projektem nebo jiným zadáním včetně stabilizace kolejového lože – očištění a naolejování spojkových a svěrkových šroubů před zahájením provozu – základní výhybkové propojky namontované (výrobcem výhybkové konstrukce) – pomocné a dokončovací práce – případné ztížení práce při překážách na jedné nebo obou stranách, v tunelu i při rekonstrukcích 2. Položka neobsahuje: – zřízení kolejového lože – kompletní kolejový rošt na atypických výhybkových (krátkých) pražcích (naceňuje se položkami ve sd 52) – kompletní kolejový rošt na společných výhybkových (dlouhých) pražcích (naceňuje se položkami ve sd 52) – montážní a závěrné svary, svařování kolejnic do bezstykové koleje – žlabové pražce – izolované styky – tepelně opracované jazyky a opornice – válečkové (nadzvedávací) stoličky – přechodové kolejnice – broušení koleje – nadstandardní srdcovky – omezovač polohy jazyka – snímače jazyka včetně prodloužení stoliček pro snímač jazyka – závěry a přestavníky včetně výměnových těles – ohřev výhybek – dodatečné výhybkové propojky, naceňují se položkami ve sd 75C – následnou úpravu směrového a výškového uspořádání koleje 3. Způsob měření: Kusem se rozumí kompletní výhybka nebo výhybková konstrukce.
P | 17 | 533273 |  | J 49 1:9-300, PR. BET., UP. PRUŽNÉ | KUS | 17 | 0 |  |  |  | 0 |  | 2022_OTSKP |  | 2
PP |  |  |  | č. 4, 8, 12, 13, 15, 17, 19, 20, 23, 26, 27, 28, 32, 33, 36, 37, 39
VV |  |  |  | 1: Dle technické zprávy, výkresových příloh projektové dokumentace, TKP staveb státních drah a výkazů materiálu projektu a souhrnných částí dokumentace stavby. 2: 17ks
TS |  |  |  | 1. Položka obsahuje: – defektoskopické zkoušky kolejnic, jsou-li vyžadovány – dodávku uvedeného typu výhybky nebo jiné výhybkové konstrukce včetně pražců, upevňovadel a drobného kolejiva v uvedeném rozdělení koleje pro normální rozchod kolejí (1435 mm) – montáž výhybky z předmontovaných polí nebo ze součástí železničního svršku uvedených typů na montážní základně nebo přímo na staveništi – dopravu předmontovaných nebo smontovaných výhybkových polí nebo součástí z montážní základny na místo určení, pokud si to zvolená technologie pokládky vyžaduje – pokládku výhybky nebo jiné výhybkové konstrukce pomocí vhodného kladecího prostředku – sespojkování jednotlivých předmontovaných výhybkových polí bez jejich svaření – směrovou a výškovou úpravu koleje do předepsané polohy včetně stabilizace kolejového lože – konečnou výškovou a směrovou úpravu výhybkové konstrukce do předepsané polohy projektem nebo jiným zadáním včetně stabilizace kolejového lože – očištění a naolejování spojkových a svěrkových šroubů před zahájením provozu – základní výhybkové propojky namontované (výrobcem výhybkové konstrukce) – pomocné a dokončovací práce – případné ztížení práce při překážách na jedné nebo obou stranách, v tunelu i při rekonstrukcích 2. Položka neobsahuje: – zřízení kolejového lože – kompletní kolejový rošt na atypických výhybkových (krátkých) pražcích (naceňuje se položkami ve sd 52) – kompletní kolejový rošt na společných výhybkových (dlouhých) pražcích (naceňuje se položkami ve sd 52) – montážní a závěrné svary, svařování kolejnic do bezstykové koleje – žlabové pražce – izolované styky – tepelně opracované jazyky a opornice – válečkové (nadzvedávací) stoličky – přechodové kolejnice – broušení koleje – nadstandardní srdcovky – omezovač polohy jazyka – snímače jazyka včetně prodloužení stoliček pro snímač jazyka – závěry a přestavníky včetně výměnových těles – ohřev výhybek – dodatečné výhybkové propojky, naceňují se položkami ve sd 75C – následnou úpravu směrového a výškového uspořádání koleje 3. Způsob měření: Kusem se rozumí kompletní výhybka nebo výhybková konstrukce.
P | 18 | 533293 |  | J 49 1:11-300, PR. BET., UP. PRUŽNÉ | KUS | 2 | 0 |  |  |  | 0 |  | 2022_OTSKP |  | 2
PP |  |  |  | č. 21, 24
VV |  |  |  | 1: Dle technické zprávy, výkresových příloh projektové dokumentace, TKP staveb státních drah a výkazů materiálu projektu a souhrnných částí dokumentace stavby. 2: 2 ks
TS |  |  |  | 1. Položka obsahuje: – defektoskopické zkoušky kolejnic, jsou-li vyžadovány – dodávku uvedeného typu výhybky nebo jiné výhybkové konstrukce včetně pražců, upevňovadel a drobného kolejiva v uvedeném rozdělení koleje pro normální rozchod kolejí (1435 mm) – montáž výhybky z předmontovaných polí nebo ze součástí železničního svršku uvedených typů na montážní základně nebo přímo na staveništi – dopravu předmontovaných nebo smontovaných výhybkových polí nebo součástí z montážní základny na místo určení, pokud si to zvolená technologie pokládky vyžaduje – pokládku výhybky nebo jiné výhybkové konstrukce pomocí vhodného kladecího prostředku – sespojkování jednotlivých předmontovaných výhybkových polí bez jejich svaření – směrovou a výškovou úpravu koleje do předepsané polohy včetně stabilizace kolejového lože – konečnou výškovou a směrovou úpravu výhybkové konstrukce do předepsané polohy projektem nebo jiným zadáním včetně stabilizace kolejového lože – očištění a naolejování spojkových a svěrkových šroubů před zahájením provozu – základní výhybkové propojky namontované (výrobcem výhybkové konstrukce) – pomocné a dokončovací práce – případné ztížení práce při překážách na jedné nebo obou stranách, v tunelu i při rekonstrukcích 2. Položka neobsahuje: – zřízení kolejového lože – kompletní kolejový rošt na atypických výhybkových (krátkých) pražcích (naceňuje se položkami ve sd 52) – kompletní kolejový rošt na společných výhybkových (dlouhých) pražcích (naceňuje se položkami ve sd 52) – montážní a závěrné svary, svařování kolejnic do bezstykové koleje – žlabové pražce – izolované styky – tepelně opracované jazyky a opornice – válečkové (nadzvedávací) stoličky – přechodové kolejnice – broušení koleje – nadstandardní srdcovky – omezovač polohy jazyka – snímače jazyka včetně prodloužení stoliček pro snímač jazyka – závěry a přestavníky včetně výměnových těles – ohřev výhybek – dodatečné výhybkové propojky, naceňují se položkami ve sd 75C – následnou úpravu směrového a výškového uspořádání koleje 3. Způsob měření: Kusem se rozumí kompletní výhybka nebo výhybková konstrukce.
P | 19 | 5332C3 |  | J 49 1:12-500, PR. BET., UP. PRUŽNÉ | KUS | 3 | 0 |  |  |  | 0 |  | 2022_OTSKP |  | 2
PP |  |  |  | č. 1, 35, 38
VV |  |  |  | 1: Dle technické zprávy, výkresových příloh projektové dokumentace, TKP staveb státních drah a výkazů materiálu projektu a souhrnných částí dokumentace stavby. 2: 3 ks
TS |  |  |  | 1. Položka obsahuje: – defektoskopické zkoušky kolejnic, jsou-li vyžadovány – dodávku uvedeného typu výhybky nebo jiné výhybkové konstrukce včetně pražců, upevňovadel a drobného kolejiva v uvedeném rozdělení koleje pro normální rozchod kolejí (1435 mm) – montáž výhybky z předmontovaných polí nebo ze součástí železničního svršku uvedených typů na montážní základně nebo přímo na staveništi – dopravu předmontovaných nebo smontovaných výhybkových polí nebo součástí z montážní základny na místo určení, pokud si to zvolená technologie pokládky vyžaduje – pokládku výhybky nebo jiné výhybkové konstrukce pomocí vhodného kladecího prostředku – sespojkování jednotlivých předmontovaných výhybkových polí bez jejich svaření – směrovou a výškovou úpravu koleje do předepsané polohy včetně stabilizace kolejového lože – konečnou výškovou a směrovou úpravu výhybkové konstrukce do předepsané polohy projektem nebo jiným zadáním včetně stabilizace kolejového lože – očištění a naolejování spojkových a svěrkových šroubů před zahájením provozu – základní výhybkové propojky namontované (výrobcem výhybkové konstrukce) – pomocné a dokončovací práce – případné ztížení práce při překážách na jedné nebo obou stranách, v tunelu i při rekonstrukcích 2. Položka neobsahuje: – zřízení kolejového lože – kompletní kolejový rošt na atypických výhybkových (krátkých) pražcích (naceňuje se položkami ve sd 52) – kompletní kolejový rošt na společných výhybkových (dlouhých) pražcích (naceňuje se položkami ve sd 52) – montážní a závěrné svary, svařování kolejnic do bezstykové koleje – žlabové pražce – izolované styky – tepelně opracované jazyky a opornice – válečkové (nadzvedávací) stoličky – přechodové kolejnice – broušení koleje – nadstandardní srdcovky – omezovač polohy jazyka – snímače jazyka včetně prodloužení stoliček pro snímač jazyka – závěry a přestavníky včetně výměnových těles – ohřev výhybek – dodatečné výhybkové propojky, naceňují se položkami ve sd 75C – následnou úpravu směrového a výškového uspořádání koleje 3. Způsob měření: Kusem se rozumí kompletní výhybka nebo výhybková konstrukce.
P | 20 | 534351 |  | REGENEROVANÁ J S 49 1:9-190, PR. DŘ., UP. TUHÉ | KUS | 2 | 0 |  |  |  | 0 |  | 2022_OTSKP |  | 2
PP |  |  |  | č. 18,25
VV |  |  |  | 1: Dle technické zprávy, výkresových příloh projektové dokumentace, TKP staveb státních drah a výkazů materiálu projektu a souhrnných částí dokumentace stavby. 2: 2ks
TS |  |  |  | 1. Položka obsahuje: – ověření kvality vyzískaných materiálů s případnou regenerací do předpisového stavu – defektoskopické zkoušky kolejnic, jsou-li vyžadovány – dodávku uvedeného typu výhybky nebo jiné výhybkové konstrukce včetně pražců, upevňovadel a drobného kolejiva v uvedeném rozdělení koleje pro normální rozchod kolejí (1435 mm) – montáž výhybky z předmontovaných polí nebo ze součástí železničního svršku uvedených typů na montážní základně nebo přímo na staveništi – dopravu předmontovaných nebo smontovaných výhybkových polí nebo součástí z montážní základny na místo určení, pokud si to zvolená technologie pokládky vyžaduje – pokládku výhybky nebo jiné výhybkové konstrukce pomocí vhodného kladecího prostředku – sespojkování jednotlivých předmontovaných výhybkových polí bez jejich svaření – směrovou a výškovou úpravu koleje do předepsané polohy včetně stabilizace kolejového lože – konečnou výškovou a směrovou úpravu výhybkové konstrukce do předepsané polohy projektem nebo jiným zadáním včetně stabilizace kolejového lože – očištění a naolejování spojkových a svěrkových šroubů před zahájením provozu – základní výhybkové propojky namontované (výrobcem výhybkové konstrukce) – pomocné a dokončovací práce – případné ztížení práce při překážách na jedné nebo obou stranách, v tunelu i při rekonstrukcích 2. Položka neobsahuje: – zřízení kolejového lože – kompletní kolejový rošt na atypických výhybkových (krátkých) pražcích (naceňuje se položkami ve sd 52) – kompletní kolejový rošt na společných výhybkových (dlouhých) pražcích (naceňuje se položkami ve sd 52) – montážní a závěrné svary, svařování kolejnic do bezstykové koleje – žlabové pražce – izolované styky – tepelně opracované jazyky a opornice – válečkové (nadzvedávací) stoličky – přechodové kolejnice – broušení koleje – nadstandardní srdcovky – omezovač polohy jazyka – snímače jazyka včetně prodloužení stoliček pro snímač jazyka – závěry a přestavníky včetně výměnových těles – ohřev výhybek – dodatečné výhybkové propojky, naceňují se položkami ve sd 75C – následnou úpravu směrového a výškového uspořádání koleje 3. Způsob měření: Kusem se rozumí kompletní výhybka nebo výhybková konstrukce.
P | 21 | 536293 |  | C (B) 49 1:11-300, PR. BET., UP. PRUŽNÉ | KUS | 1 | 0 |  |  |  | 0 |  | 2022_OTSKP |  | 2
PP |  |  |  | 1:9/9-300 - obloukové jednoduché srdcovky č. 10a/b
VV |  |  |  | 1: Dle technické zprávy, výkresových příloh projektové dokumentace, TKP staveb státních drah a výkazů materiálu projektu a souhrnných částí dokumentace stavby. 2: 1 ks
TS |  |  |  | 1. Položka obsahuje: – defektoskopické zkoušky kolejnic, jsou-li vyžadovány – dodávku uvedeného typu výhybky nebo jiné výhybkové konstrukce včetně pražců, upevňovadel a drobného kolejiva v uvedeném rozdělení koleje pro normální rozchod kolejí (1435 mm) – montáž výhybky z předmontovaných polí nebo ze součástí železničního svršku uvedených typů na montážní základně nebo přímo na staveništi – dopravu předmontovaných nebo smontovaných výhybkových polí nebo součástí z montážní základny na místo určení, pokud si to zvolená technologie pokládky vyžaduje – pokládku výhybky nebo jiné výhybkové konstrukce pomocí vhodného kladecího prostředku – sespojkování jednotlivých předmontovaných výhybkových polí bez jejich svaření – směrovou a výškovou úpravu koleje do předepsané polohy včetně stabilizace kolejového lože – konečnou výškovou a směrovou úpravu výhybkové konstrukce do předepsané polohy projektem nebo jiným zadáním včetně stabilizace kolejového lože – očištění a naolejování spojkových a svěrkových šroubů před zahájením provozu – základní výhybkové propojky namontované (výrobcem výhybkové konstrukce) – pomocné a dokončovací práce – případné ztížení práce při překážách na jedné nebo obou stranách, v tunelu i při rekonstrukcích 2. Položka neobsahuje: – zřízení kolejového lože – kompletní kolejový rošt na atypických výhybkových (krátkých) pražcích (naceňuje se položkami ve sd 52) – kompletní kolejový rošt na společných výhybkových (dlouhých) pražcích (naceňuje se položkami ve sd 52) – montážní a závěrné svary, svařování kolejnic do bezstykové koleje – žlabové pražce – izolované styky – tepelně opracované jazyky a opornice – válečkové (nadzvedávací) stoličky – přechodové kolejnice – broušení koleje – nadstandardní srdcovky – omezovač polohy jazyka – snímače jazyka včetně prodloužení stoliček pro snímač jazyka – závěry a přestavníky včetně výměnových těles – ohřev výhybek – dodatečné výhybkové propojky, naceňují se položkami ve sd 75C – následnou úpravu směrového a výškového uspořádání koleje 3. Způsob měření: Kusem se rozumí kompletní výhybka nebo výhybková konstrukce.
P | 22 | 539101 |  | ZVLÁŠTNÍ VYBAVENÍ VÝHYBEK, PRAŽCE ŽLABOVÉ, SESTAVA 1 KS | KPL | 8 | 0 |  |  |  | 0 |  | 2022_OTSKP |  | 2
PP |  |  |  | viz část 4 Výkaz výměr
VV |  |  |  | 1: Dle technické zprávy, výkresových příloh projektové dokumentace, TKP staveb státních drah a výkazů materiálu projektu a souhrnných částí dokumentace stavby. 2: 8 kpl
TS |  |  |  | (Položka je příplatkovou k položkám výhybek a nelze ji použít samostatně.) 1. Položka obsahuje: – žlabové provedení výhybkových pražců včetně veškerých nákladů s tímto spojených 2. Položka neobsahuje: – stavěcí a přestavné zařízení včetně táhel 3. Způsob měření: Udává se počet sad, které se skládají z předepsaných dílů, jež tvoří požadovaný celek.
P | 23 | 539102 |  | ZVLÁŠTNÍ VYBAVENÍ VÝHYBEK, PRAŽCE ŽLABOVÉ, SESTAVA 2 KS | KPL | 17 | 0 |  |  |  | 0 |  | 2022_OTSKP |  | 2
PP |  |  |  | viz část 4 Výkaz výměr
VV |  |  |  | 1: Dle technické zprávy, výkresových příloh projektové dokumentace, TKP staveb státních drah a výkazů materiálu projektu a souhrnných částí dokumentace stavby. 2: 17 kpl
TS |  |  |  | (Položka je příplatkovou k položkám výhybek a nelze ji použít samostatně.) 1. Položka obsahuje: – žlabové provedení výhybkových pražců včetně veškerých nákladů s tímto spojených 2. Položka neobsahuje: – stavěcí a přestavné zařízení včetně táhel 3. Způsob měření: Udává se počet sad, které se skládají z předepsaných dílů, jež tvoří požadovaný celek.
P | 24 | 539317 |  | ZVLÁŠTNÍ VYBAVENÍ VÝHYBEK, TEPELNĚ OPRACOVANÝ JAZYK S OPORNICÍ 60 E2 PRO TVAR 1:9-300 | KPL | 12 | 0 |  |  |  | 0 |  | 2022_OTSKP |  | 2
PP |  |  |  | viz část 4 Výkaz výměr
VV |  |  |  | 1: Dle technické zprávy, výkresových příloh projektové dokumentace, TKP staveb státních drah a výkazů materiálu projektu a souhrnných částí dokumentace stavby. 2: 6*2ks
TS |  |  |  | (Položka je příplatkovou k položkám výhybek a nelze ji použít samostatně.) 1. Položka obsahuje: – tepelné opracování jazyka a opornice ve výrobním závodě výhybkové konstrukce včetně veškerých nákladů s tímto spojených 2. Položka neobsahuje: X 3. Způsob měření: Udává se počet sad, které se skládají z předepsaných dílů, jež tvoří požadovaný celek.
P | 25 | 539319 |  | ZVLÁŠTNÍ VYBAVENÍ VÝHYBEK, TEPELNĚ OPRACOVANÝ JAZYK S OPORNICÍ 60 E2 PRO TVAR 1:11-300 | KPL | 4 | 0 |  |  |  | 0 |  | 2022_OTSKP |  | 2
PP |  |  |  | viz část 4 Výkaz výměr
VV |  |  |  | 1: Dle technické zprávy, výkresových příloh projektové dokumentace, TKP staveb státních drah a výkazů materiálu projektu a souhrnných částí dokumentace stavby. 2: 2*2ks
TS |  |  |  | (Položka je příplatkovou k položkám výhybek a nelze ji použít samostatně.) 1. Položka obsahuje: – tepelné opracování jazyka a opornice ve výrobním závodě výhybkové konstrukce včetně veškerých nákladů s tímto spojených 2. Položka neobsahuje: X 3. Způsob měření: Udává se počet sad, které se skládají z předepsaných dílů, jež tvoří požadovaný celek.
P | 26 | 53931C |  | ZVLÁŠTNÍ VYBAVENÍ VÝHYBEK, TEPELNĚ OPRACOVANÝ JAZYK S OPORNICÍ 60 E2 PRO TVAR 1:12-500 | KPL | 4 | 0 |  |  |  | 0 |  | 2022_OTSKP |  | 2
PP |  |  |  | viz část 4 Výkaz výměr
VV |  |  |  | 1: Dle technické zprávy, výkresových příloh projektové dokumentace, TKP staveb státních drah a výkazů materiálu projektu a souhrnných částí dokumentace stavby. 2: 4*1ks
TS |  |  |  | (Položka je příplatkovou k položkám výhybek a nelze ji použít samostatně.) 1. Položka obsahuje: – tepelné opracování jazyka a opornice ve výrobním závodě výhybkové konstrukce včetně veškerých nákladů s tímto spojených 2. Položka neobsahuje: X 3. Způsob měření: Udává se počet sad, které se skládají z předepsaných dílů, jež tvoří požadovaný celek.
P | 27 | 539327 |  | ZVLÁŠTNÍ VYBAVENÍ VÝHYBEK, TEPELNĚ OPRACOVANÝ JAZYK S OPORNICÍ 49 E1 PRO TVAR 1:9-300 | KPL | 3 | 0 |  |  |  | 0 |  | 2022_OTSKP |  | 2
PP |  |  |  | viz část 4 Výkaz výměr
VV |  |  |  | 1: Dle technické zprávy, výkresových příloh projektové dokumentace, TKP staveb státních drah a výkazů materiálu projektu a souhrnných částí dokumentace stavby. 2: 1ks+2ks
TS |  |  |  | (Položka je příplatkovou k položkám výhybek a nelze ji použít samostatně.) 1. Položka obsahuje: – tepelné opracování jazyka a opornice ve výrobním závodě výhybkové konstrukce včetně veškerých nákladů s tímto spojených 2. Položka neobsahuje: X 3. Způsob měření: Udává se počet sad, které se skládají z předepsaných dílů, jež tvoří požadovaný celek.
P | 28 | 539407 |  | ZVLÁŠTNÍ VYBAVENÍ VÝHYBEK, VÁLEČKOVÉ STOLIČKY NADZVEDÁVACÍ (BEZ ROZLIŠENÍ PROFILU KOLEJNIC) PRO TVAR 1:9-300 | KPL | 6 | 0 |  |  |  | 0 |  | 2022_OTSKP |  | 2
PP |  |  |  | viz část 4 Výkaz výměr
VV |  |  |  | 1: Dle technické zprávy, výkresových příloh projektové dokumentace, TKP staveb státních drah a výkazů materiálu projektu a souhrnných částí dokumentace stavby. 2: 6 kpl
TS |  |  |  | 1. Položka obsahuje: – dodání a montáž počtu a typu válečkových stoliček odpovídající dané výhybkové konstrukci dle platných předpisů SŽDC 2. Položka neobsahuje: X 3. Způsob měření: Udává se počet sad, které se skládají z předepsaných dílů, jež tvoří požadovaný celek.
P | 29 | 539409 |  | ZVLÁŠTNÍ VYBAVENÍ VÝHYBEK, VÁLEČKOVÉ STOLIČKY NADZVEDÁVACÍ (BEZ ROZLIŠENÍ PROFILU KOLEJNIC) PRO TVAR 1:11-300 | KPL | 2 | 0 |  |  |  | 0 |  | 2022_OTSKP |  | 2
PP |  |  |  | viz část 4 Výkaz výměr
VV |  |  |  | 1: Dle technické zprávy, výkresových příloh projektové dokumentace, TKP staveb státních drah a výkazů materiálu projektu a souhrnných částí dokumentace stavby. 2: 2 kpl
TS |  |  |  | 1. Položka obsahuje: – dodání a montáž počtu a typu válečkových stoliček odpovídající dané výhybkové konstrukci dle platných předpisů SŽDC 2. Položka neobsahuje: X 3. Způsob měření: Udává se počet sad, které se skládají z předepsaných dílů, jež tvoří požadovaný celek.
P | 30 | 53940C |  | ZVLÁŠTNÍ VYBAVENÍ VÝHYBEK, VÁLEČKOVÉ STOLIČKY NADZVEDÁVACÍ (BEZ ROZLIŠENÍ PROFILU KOLEJNIC) PRO TVAR 1:12-500 | KPL | 6 | 0 |  |  |  | 0 |  | 2022_OTSKP |  | 2
PP |  |  |  | viz část 4 Výkaz výměr
VV |  |  |  | 1: Dle technické zprávy, výkresových příloh projektové dokumentace, TKP staveb státních drah a výkazů materiálu projektu a souhrnných částí dokumentace stavby. 2: 6 kpl
TS |  |  |  | 1. Položka obsahuje: – dodání a montáž počtu a typu válečkových stoliček odpovídající dané výhybkové konstrukci dle platných předpisů SŽDC 2. Položka neobsahuje: X 3. Způsob měření: Udává se počet sad, které se skládají z předepsaných dílů, jež tvoří požadovaný celek.
P | 31 | 539540 |  | ZVLÁŠTNÍ VYBAVENÍ VÝHYBEK, ČELISŤOVÝ ZÁVĚR | KUS | 62 | 0 |  |  |  | 0 |  | 2022_OTSKP |  | 2
PP |  |  |  | viz část 4 Výkaz výměr
VV |  |  |  | 1: Dle technické zprávy, výkresových příloh projektové dokumentace, TKP staveb státních drah a výkazů materiálu projektu a souhrnných částí dokumentace stavby. 2: 62 ks
TS |  |  |  | 1. Položka obsahuje: – dodání a montáž čelisťového závěru 2. Položka neobsahuje: X 3. Způsob měření: Udává se počet kusů kompletní konstrukce nebo práce.
P | 32 | 539551 |  | ZVLÁŠTNÍ VYBAVENÍ VÝHYBEK, PRODLOUŽENÍ KLUZNÉ STOLIČKY PRO SNÍMAČ POLOHY JAZYKŮ | PÁR | 14 | 0 |  |  |  | 0 |  | 2022_OTSKP |  | 2
PP |  |  |  | viz část 4 Výkaz výměr
VV |  |  |  | 1: Dle technické zprávy, výkresových příloh projektové dokumentace, TKP staveb státních drah a výkazů materiálu projektu a souhrnných částí dokumentace stavby. 2: 14 kpl
TS |  |  |  | 1. Položka obsahuje: – dodání a montáž počtu a typu válečkových stoliček odpovídající dané výhybkové konstrukci dle platných předpisů SŽDC 2. Položka neobsahuje: – snímač polohy jazyka 3. Způsob měření: Udává se vždy pár, tj. po dvou kusech.
P | 33 | 539710 |  | ZVLÁŠTNÍ VYBAVENÍ VÝHYBEK, PŘÍPLATEK ZA KONSTRUKCI A VÝROBU OBLOUKOVÉ VÝHYBKY | KUS | 2 | 0 |  |  |  | 0 |  | 2022_OTSKP |  | 2
PP |  |  |  | pouze netypové transformace č. 3, 5
VV |  |  |  | 1: Dle technické zprávy, výkresových příloh projektové dokumentace, TKP staveb státních drah a výkazů materiálu projektu a souhrnných částí dokumentace stavby. 2: 2 ks
TS |  |  |  | 1. Položka obsahuje: – zpracování výrobní dokumentace transformované výhybky – veškeré vícenáklady na výrobu obloukové výhybky oproti standardní 2. Položka neobsahuje: X 3. Způsob měření: Udává se počet kusů kompletní konstrukce nebo práce.
P | 34 | 53973C |  | ZVLÁŠTNÍ VYBAVENÍ VÝHYBEK, PŘÍPLATEK ZA TEPELNÉ OPRACOVÁNÍ CELÉ VÝHYBKY 1:12-500 | KUS | 2 | 0 |  |  |  | 0 |  | 2022_OTSKP |  | 2
PP |  |  |  | HT0 - výhybka z oceli R 350 HT viz část 4 Výkaz výměr
VV |  |  |  | 1: Dle technické zprávy, výkresových příloh projektové dokumentace, TKP staveb státních drah a výkazů materiálu projektu a souhrnných částí dokumentace stavby. 2: 2ks
TS |  |  |  | 1. Položka obsahuje: – tepelné opracování celé výhybkové konstrukce ve výrobním závodě včetně veškerých nákladů s tímto spojených 2. Položka neobsahuje: X 3. Způsob měření: Udává se počet kusů kompletní konstrukce nebo práce.
P | 35 | 541321 |  | ZDVIH KOLEJE NA PRAŽCÍCH BETONOVÝCH OD 0 DO 200 MM | M | 844.96 | 0 |  |  |  | 0 |  | 2022_OTSKP |  | 2
PP |  |  |  | koleje 12,14 viz část 4 Výkaz výměr
VV |  |  |  | 1: Dle technické zprávy, výkresových příloh projektové dokumentace, TKP staveb státních drah a výkazů materiálu projektu a souhrnných částí dokumentace stavby. 2: 422,153m+422,807m
TS |  |  |  | 1. Položka obsahuje: – veškeré práce spojené s výškovým zdvihem kolejového roštu včetně doplnění a úpravy štěrkového lože – příplatky za ztížené podmínky při práci v koleji, např. překážky po stranách koleje, práci v tunelu apod. 2. Položka neobsahuje: – zrušení a znovuzřízení bezstykové koleje 3. Způsob měření: Měří se délka koleje ve smyslu ČSN 73 6360, tj. v ose koleje.
P | 36 | 542111 |  | SMĚROVÉ A VÝŠKOVÉ VYROVNÁNÍ KOLEJE NA PRAŽCÍCH DŘEVĚNÝCH DO 0,05 M | M | 72.553 | 0 |  |  |  | 0 |  | 2022_OTSKP |  | 2
PP |  |  |  | viz část 4 Výkaz výměr
VV |  |  |  | 1: Dle technické zprávy, výkresových příloh projektové dokumentace, TKP staveb státních drah a výkazů materiálu projektu a souhrnných částí dokumentace stavby. 2: 72,553m
TS |  |  |  | 1. Položka obsahuje: – podbíjení pražců, vyrovnání nivelety stávající koleje nebo výhybkové konstrukce do 50 mm při zapojování na novostavbu (přechodový úsek) – příplatky za ztížené podmínky při práci v koleji, např. překážky po stranách koleje, práci v tunelu apod. 2. Položka neobsahuje: – případné doplnění štěrkového lože 3. Způsob měření: Měří se délka koleje ve smyslu ČSN 73 6360, tj. v ose koleje.
P | 37 | 542121 |  | SMĚROVÉ A VÝŠKOVÉ VYROVNÁNÍ KOLEJE NA PRAŽCÍCH BETONOVÝCH DO 0,05 M | M | 1438.378 | 0 |  |  |  | 0 |  | 2022_OTSKP |  | 2
PP |  |  |  | viz část 4 Výkaz výměr
VV |  |  |  | 1: Dle technické zprávy, výkresových příloh projektové dokumentace, TKP staveb státních drah a výkazů materiálu projektu a souhrnných částí dokumentace stavby. 2: 1510,931m-72,553m
TS |  |  |  | 1. Položka obsahuje: – podbíjení pražců, vyrovnání nivelety stávající koleje nebo výhybkové konstrukce do 50 mm při zapojování na novostavbu (přechodový úsek) – příplatky za ztížené podmínky při práci v koleji, např. překážky po stranách koleje, práci v tunelu apod. 2. Položka neobsahuje: – případné doplnění štěrkového lože 3. Způsob měření: Měří se délka koleje ve smyslu ČSN 73 6360, tj. v ose koleje.
P | 38 | 545111 |  | SVAR KOLEJNIC (STEJNÉHO TVARU) 60 E2, R 65 JEDNOTLIVĚ | KUS | 294 | 0 |  |  |  | 0 |  | 2022_OTSKP |  | 2
PP |  |  |  | viz část 4 Výkaz výměr
VV |  |  |  | 1: Dle technické zprávy, výkresových příloh projektové dokumentace, TKP staveb státních drah a výkazů materiálu projektu a souhrnných částí dokumentace stavby. 2: 294 ks
TS |  |  |  | Jednotlivým svarem se rozumí svar, který splňuje některé z následujících kriterií: – počet svarů v jednom objektu je menší než 20 ks – při vevařování lepených izolovaných styků a dilatačních zařízení do kolejí – závěrný svar při zřizování bezstykové koleje ve smyslu předpisu S3/2 Svar, který nesplňuje ani jedno z výše uvedených kriterií, je svar průběžný 1. Položka obsahuje: – úpravu koleje nebo výhybky, tj. povolení upevňovadel do vzdálenosti předepsané předpisem S3/2, jejich případná ojedinělá výměna, úprava dilatačních spar, vyrovnání kolejnic výškové a směrové, podbití stykových pražců, demontáž spojek a jejich odvoz na určené místo nebo do šrotu, případné obroušení nutných ploch apod., tak, aby mohl být vyhotoven svar, utažení upevňovadel – úpravu kolejového lože pro nasazení formy, zpětnou úprava do profilu – svaření kolejnic nebo části výhybek, opracování a obroušení svaru – úprava koleje nebo výhybkové konstrukce do stavu před svařováním – příplatky za ztížené podmínky při práci v koleji, např. překážky po stranách koleje, práci v tunelu ap. 2. Položka neobsahuje: – případné řezání koleje 3. Způsob měření: Udává se počet kusů kompletní konstrukce nebo práce.
P | 39 | 545121 |  | SVAR KOLEJNIC (STEJNÉHO TVARU) 49 E1, T JEDNOTLIVĚ | KUS | 474 | 0 |  |  |  | 0 |  | 2022_OTSKP |  | 2
PP |  |  |  | viz část 4 Výkaz výměr
VV |  |  |  | 1: Dle technické zprávy, výkresových příloh projektové dokumentace, TKP staveb státních drah a výkazů materiálu projektu a souhrnných částí dokumentace stavby. 2: 474 ks
TS |  |  |  | Jednotlivým svarem se rozumí svar, který splňuje některé z následujících kriterií: – počet svarů v jednom objektu je menší než 20 ks – při vevařování lepených izolovaných styků a dilatačních zařízení do kolejí – závěrný svar při zřizování bezstykové koleje ve smyslu předpisu S3/2 Svar, který nesplňuje ani jedno z výše uvedených kriterií, je svar průběžný 1. Položka obsahuje: – úpravu koleje nebo výhybky, tj. povolení upevňovadel do vzdálenosti předepsané předpisem S3/2, jejich případná ojedinělá výměna, úprava dilatačních spar, vyrovnání kolejnic výškové a směrové, podbití stykových pražců, demontáž spojek a jejich odvoz na určené místo nebo do šrotu, případné obroušení nutných ploch apod., tak, aby mohl být vyhotoven svar, utažení upevňovadel – úpravu kolejového lože pro nasazení formy, zpětnou úprava do profilu – svaření kolejnic nebo části výhybek, opracování a obroušení svaru – úprava koleje nebo výhybkové konstrukce do stavu před svařováním – příplatky za ztížené podmínky při práci v koleji, např. překážky po stranách koleje, práci v tunelu ap. 2. Položka neobsahuje: – případné řezání koleje 3. Způsob měření: Udává se počet kusů kompletní konstrukce nebo práce.
P | 40 | 549111 |  | BROUŠENÍ KOLEJE A VÝHYBEK | M | 4020 | 0 |  |  |  | 0 |  | 2022_OTSKP |  | 2
PP |  |  |  | koleje č. 1,2
VV |  |  |  | 1: Dle technické zprávy, výkresových příloh projektové dokumentace, TKP staveb státních drah a výkazů materiálu projektu a souhrnných částí dokumentace stavby. 2: 1000m*(20,350-18,415+20,500-18,415)
TS |  |  |  | 1. Položka obsahuje: – přípravné práce, zejména odstraňování překážek v koleji a výhybce, např. odstranění kolejových propojek, ukolejnění ap. – vlastní broušení a související práce a materiál, např. brusivo – dokončovací práce, zejména zpětná montáž odstraněného zařízení, např. kolejových propojek, ukolejnění ap. – dopravu brousící soupravy a doprovodných vozů na místo broušení a zpět – příplatky za ztížené podmínky při práci v koleji, např. překážky po stranách koleje, práci v tunelu ap. 2. Položka neobsahuje: X 3. Způsob měření: Měří se délka koleje ve smyslu ČSN 73 6360, tj. v ose koleje.
P | 41 | 549210 |  | PRAŽCOVÁ KOTVA V NOVĚ ZŘIZOVANÉ KOLEJI | KUS | 70 | 0 |  |  |  | 0 |  | 2022_OTSKP |  | 2
PP |  |  |  | viz část 4 Výkaz výměr
VV |  |  |  | 1: Dle technické zprávy, výkresových příloh projektové dokumentace, TKP staveb státních drah a výkazů materiálu projektu a souhrnných částí dokumentace stavby. 2: 70 ks
TS |  |  |  | 1. Položka obsahuje: – dodávku a montáž pražcové kotvy – případné odhrabání štěrku v místě zabudování pražcové kotvy bez ohledu na ulehlost – po dokončení montáže navrácení štěrku na původní místo a uvedení koleje do normového stavu – příplatky za ztížené podmínky při práci v koleji, např. překážky po stranách koleje, práci v tunelu ap. 2. Položka neobsahuje: X 3. Způsob měření: Udává se počet kusů kompletní konstrukce nebo práce.
P | 42 | 549311 |  | ZRUŠENÍ A ZNOVUZŘÍZENÍ BEZSTYKOVÉ KOLEJE NA NEDEMONTOVANÝCH ÚSECÍCH V KOLEJI | M | 1232 | 0 |  |  |  | 0 |  | 2022_OTSKP |  | 2
PP |  |  |  | viz část 4 Výkaz výměr
VV |  |  |  | 1: Dle technické zprávy, výkresových příloh projektové dokumentace, TKP staveb státních drah a výkazů materiálu projektu a souhrnných částí dokumentace stavby. 2: 1232m
TS |  |  |  | 1. Položka obsahuje: – povolení upevňovadel, úprava dilatačních spár a následné utažení upevňovadel – montážní přípravky na zajištění podmínek daných předpisem SŽDC S 3/2, zejména dodržení upínací teploty – směrovou a výškovou úpravu koleje – podbíjení pražců, vyrovnání nivelety koleje nebo výhybkové konstrukce do 50 mm při zapojování na novostavbu (přechodový úsek) – příplatky za ztížené podmínky při práci v koleji, např. překážky po stranách koleje, práci v tunelu ap. 2. Položka neobsahuje: – případné doplnění kolejového lože – svary 3. Způsob měření: Měří se délka koleje ve smyslu ČSN 73 6360, tj. v ose koleje.
P | 43 | R527352 |  | KOLEJ 60 E2 DLOUHÉ PASY TEPELNĚ OPRACOVANÉ, ROZD. "U", BEZSTYKOVÁ, PR. BET. BEZPODKLADNICOVÝ, UP. PRUŽNÉ | M | 509.2 | 0 |  |  |  | 0 |  | R |  | 2
PP |  |  |  | oba pásy - ocel R 350 HT viz část 4 Výkaz výměr
VV |  |  |  | 1: Dle technické zprávy, výkresových příloh projektové dokumentace, TKP staveb státních drah a výkazů materiálu projektu a souhrnných částí dokumentace stavby. 2: 509,2m
TS |  |  |  | 1. Položka obsahuje: – defektoskopické zkoušky kolejnic, jsou-li vyžadovány – dodávku uvedeného typu kolejnic, pražců (popř. mostnic), upevňovadel a drobného kolejiva v uvedeném rozdělení koleje pro normální rozchod kolejí (1435 mm) – montáž kolejových polí ze součástí železničního svršku uvedených typů na montážní základně, popř. přímo na staveništi nebo strojní linkou – dopravu smontovaných kolejových polí nebo součástí z montážní základny na místo určení, pokud si to zvolená technologie pokládky vyžaduje – zřízení koleje pomocí kolejových polí za použití vhodného kladecího prostředku – sespojkování kolejových polí bez jejich svaření – dopravu dlouhých kolejnicových pasů na místo určení – následnou výměnu inventárních kolejnic dlouhými kolejnicovými pasy pomocí vhodného zařízení – směrovou a výškovou úpravu koleje do předepsané polohy včetně stabilizace kolejového lože – očištění a naolejování spojkových a svěrkových šroubů před zahájením provozu – pomocné a dokončovací práce – případné ztížení práce při překážách na jedné nebo obou stranách, v tunelu i při rekonstrukcích 2. Položka neobsahuje: – zřízení kolejového lože – svařování kolejnic do bezstykové koleje – broušení koleje – případnou dodávku a montáž pražcových kotev – následnou úpravu směrového a výškového uspořádání koleje 3. Způsob měření: Měří se délka koleje ve smyslu ČSN 73 6360, tj. v ose koleje.
P | 44 | R527352 | 1 | KOLEJ 60 E2 DLOUHÉ PASY TEPELNĚ OPRACOVANÉ, ROZD. "U", BEZSTYKOVÁ, PR. BET. BEZPODKLADNICOVÝ, UP. PRUŽNÉ | M | 900 | 0 |  |  |  | 0 |  | R |  | 2
PP |  |  |  | vnitřní pás - ocel R 350 HT viz část 4 Výkaz výměr
VV |  |  |  | 1: Dle technické zprávy, výkresových příloh projektové dokumentace, TKP staveb státních drah a výkazů materiálu projektu a souhrnných částí dokumentace stavby. 2: 900m
TS |  |  |  | 1. Položka obsahuje: – defektoskopické zkoušky kolejnic, jsou-li vyžadovány – dodávku uvedeného typu kolejnic, pražců (popř. mostnic), upevňovadel a drobného kolejiva v uvedeném rozdělení koleje pro normální rozchod kolejí (1435 mm) – montáž kolejových polí ze součástí železničního svršku uvedených typů na montážní základně, popř. přímo na staveništi nebo strojní linkou – dopravu smontovaných kolejových polí nebo součástí z montážní základny na místo určení, pokud si to zvolená technologie pokládky vyžaduje – zřízení koleje pomocí kolejových polí za použití vhodného kladecího prostředku – sespojkování kolejových polí bez jejich svaření – dopravu dlouhých kolejnicových pasů na místo určení – následnou výměnu inventárních kolejnic dlouhými kolejnicovými pasy pomocí vhodného zařízení – směrovou a výškovou úpravu koleje do předepsané polohy včetně stabilizace kolejového lože – očištění a naolejování spojkových a svěrkových šroubů před zahájením provozu – pomocné a dokončovací práce – případné ztížení práce při překážách na jedné nebo obou stranách, v tunelu i při rekonstrukcích 2. Položka neobsahuje: – zřízení kolejového lože – svařování kolejnic do bezstykové koleje – broušení koleje – případnou dodávku a montáž pražcových kotev – následnou úpravu směrového a výškového uspořádání koleje 3. Způsob měření: Měří se délka koleje ve smyslu ČSN 73 6360, tj. v ose koleje.
P | 45 | R52A141 |  | KOLEJ 49 E1 REGENEROVANÁ, ROZD. "C", BEZSTYKOVÁ, PR. BET. PODKLADNICOVÝ UŽITÝ, UP. TUHÉ | M | 1342.77 | 0 |  |  |  | 0 |  | R |  | 2
PP |  |  |  | pružné upevnění KS viz část 4 Výkaz výměr
VV |  |  |  | 1: Dle technické zprávy, výkresových příloh projektové dokumentace, TKP staveb státních drah a výkazů materiálu projektu a souhrnných částí dokumentace stavby. 2: 1342,77m
TS |  |  |  | 1. Položka obsahuje: – ověření kvality vyzískaných materiálů s případnou regenerací do předpisového stavu – defektoskopické zkoušky kolejnic, jsou-li vyžadovány – dodávku uvedeného typu kolejnic, pražců (popř. mostnic), upevňovadel a drobného kolejiva v uvedeném rozdělení koleje pro normální rozchod kolejí (1435 mm) – montáž kolejových polí ze součástí železničního svršku uvedených typů na montážní základně, popř. přímo na staveništi nebo strojní linkou – dopravu smontovaných kolejových polí nebo součástí z montážní základny na místo určení, pokud si to zvolená technologie pokládky vyžaduje – zřízení koleje pomocí kolejových polí za použití vhodného kladecího prostředku – sespojkování kolejových polí bez jejich svaření – směrovou a výškovou úpravu koleje do předepsané polohy včetně stabilizace kolejového lože – očištění a naolejování spojkových a svěrkových šroubů před zahájením provozu – pomocné a dokončovací práce – případné ztížení práce při překážách na jedné nebo obou stranách, v tunelu i při rekonstrukcích 2. Položka neobsahuje: – zřízení kolejového lože – svařování kolejnic do bezstykové koleje – broušení koleje – případnou dodávku a montáž pražcových kotev – následnou úpravu směrového a výškového uspořádání koleje 3. Způsob měření: Měří se délka koleje ve smyslu ČSN 73 6360, tj. v ose koleje.
P | 46 | R52A311 |  | KOLEJ 49 E1 REGENEROVANÁ, ROZD. "U", BEZSTYKOVÁ, PR. DŘ., UP. TUHÉ | M | 34.41 | 0 |  |  |  | 0 |  | R |  | 2
PP |  |  |  | pružné upevnění KS souhrnně kolej na dlouhých i krátkých dřevěných pražcích viz část 4 Výkaz výměr
VV |  |  |  | 1: Dle technické zprávy, výkresových příloh projektové dokumentace, TKP staveb státních drah a výkazů materiálu projektu a souhrnných částí dokumentace stavby. 2: 34,41m
TS |  |  |  | 1. Položka obsahuje: – ověření kvality vyzískaných materiálů s případnou regenerací do předpisového stavu – defektoskopické zkoušky kolejnic, jsou-li vyžadovány – dodávku uvedeného typu kolejnic, pražců (popř. mostnic), upevňovadel a drobného kolejiva v uvedeném rozdělení koleje pro normální rozchod kolejí (1435 mm) – montáž kolejových polí ze součástí železničního svršku uvedených typů na montážní základně, popř. přímo na staveništi nebo strojní linkou – dopravu smontovaných kolejových polí nebo součástí z montážní základny na místo určení, pokud si to zvolená technologie pokládky vyžaduje – zřízení koleje pomocí kolejových polí za použití vhodného kladecího prostředku – sespojkování kolejových polí bez jejich svaření – směrovou a výškovou úpravu koleje do předepsané polohy včetně stabilizace kolejového lože – očištění a naolejování spojkových a svěrkových šroubů před zahájením provozu – pomocné a dokončovací práce – případné ztížení práce při překážách na jedné nebo obou stranách, v tunelu i při rekonstrukcích 2. Položka neobsahuje: – zřízení kolejového lože – svařování kolejnic do bezstykové koleje – broušení koleje – případnou dodávku a montáž pražcových kotev – následnou úpravu směrového a výškového uspořádání koleje 3. Způsob měření: Měří se délka koleje ve smyslu ČSN 73 6360, tj. v ose koleje.
P | 47 | R537311 |  | K 49 1:4,5, PR. BET., UP. PRUŽNÉ | KUS | 1 | 0 |  |  |  | 0 |  | R |  | 2
PP |  |  |  | 2. generace - délka poloviny křížení 10,200 m č. 2
VV |  |  |  | 1: Dle technické zprávy, výkresových příloh projektové dokumentace, TKP staveb státních drah a výkazů materiálu projektu a souhrnných částí dokumentace stavby. 2: 1 ks
TS |  |  |  | 1. Položka obsahuje: – defektoskopické zkoušky kolejnic, jsou-li vyžadovány – dodávku uvedeného typu výhybky nebo jiné výhybkové konstrukce včetně pražců, upevňovadel a drobného kolejiva v uvedeném rozdělení koleje pro normální rozchod kolejí (1435 mm) – montáž výhybky z předmontovaných polí nebo ze součástí železničního svršku uvedených typů na montážní základně nebo přímo na staveništi – dopravu předmontovaných nebo smontovaných výhybkových polí nebo součástí z montážní základny na místo určení, pokud si to zvolená technologie pokládky vyžaduje – pokládku výhybky nebo jiné výhybkové konstrukce pomocí vhodného kladecího prostředku – sespojkování jednotlivých předmontovaných výhybkových polí bez jejich svaření – směrovou a výškovou úpravu koleje do předepsané polohy včetně stabilizace kolejového lože – konečnou výškovou a směrovou úpravu výhybkové konstrukce do předepsané polohy projektem nebo jiným zadáním včetně stabilizace kolejového lože – očištění a naolejování spojkových a svěrkových šroubů před zahájením provozu – základní výhybkové propojky namontované (výrobcem výhybkové konstrukce) – pomocné a dokončovací práce – případné ztížení práce při překážách na jedné nebo obou stranách, v tunelu i při rekonstrukcích 2. Položka neobsahuje: – zřízení kolejového lože – kompletní kolejový rošt na atypických výhybkových (krátkých) pražcích (naceňuje se položkami ve sd 52) – kompletní kolejový rošt na společných výhybkových (dlouhých) pražcích (naceňuje se položkami ve sd 52) – montážní a závěrné svary, svařování kolejnic do bezstykové koleje – žlabové pražce – izolované styky – tepelně opracované jazyky a opornice – válečkové (nadzvedávací) stoličky – přechodové kolejnice – broušení koleje – nadstandardní srdcovky – omezovač polohy jazyka – snímače jazyka včetně prodloužení stoliček pro snímač jazyka – závěry a přestavníky včetně výměnových těles – ohřev výhybek – dodatečné výhybkové propojky, naceňují se položkami ve sd 75C – následnou úpravu směrového a výškového uspořádání koleje 3. Způsob měření: Kusem se rozumí kompletní výhybka nebo výhybková konstrukce.
P | 48 | R539737 |  | ZVLÁŠTNÍ VYBAVENÍ VÝHYBEK, PŘÍPLATEK ZA TEPELNÉ OPRACOVÁNÍ CELÉ VÝHYBKY 1:9-300 | KUS | 1 | 0 |  |  |  | 0 |  | R |  | 2
PP |  |  |  | č. 39
VV |  |  |  | 1: Dle technické zprávy, výkresových příloh projektové dokumentace, TKP staveb státních drah a výkazů materiálu projektu a souhrnných částí dokumentace stavby. 2: 1 ks
TS |  |  |  | 1. Položka obsahuje: – tepelné opracování celé výhybkové konstrukce ve výrobním závodě včetně veškerých nákladů s tímto spojených 2. Položka neobsahuje: X 3. Způsob měření: Udává se počet kusů kompletní konstrukce nebo práce.
P | 49 | R539739 |  | ZVLÁŠTNÍ VYBAVENÍ VÝHYBEK, PŘÍPLATEK ZA TEPELNÉ OPRACOVÁNÍ CELÉ VÝHYBKY C 1:11-300 | KUS | 1 | 0 |  |  |  | 0 |  | R |  | 2
PP |  |  |  | C 1:9/9-300
VV |  |  |  | 1: Dle technické zprávy, výkresových příloh projektové dokumentace, TKP staveb státních drah a výkazů materiálu projektu a souhrnných částí dokumentace stavby. 2: 1 ks
TS |  |  |  | 1. Položka obsahuje: – tepelné opracování celé výhybkové konstrukce ve výrobním závodě včetně veškerých nákladů s tímto spojených 2. Položka neobsahuje: X 3. Způsob měření: Udává se počet kusů kompletní konstrukce nebo práce.
P | 50 | R545210 |  | SVAR PŘECHODOVÝ (PŘECHODOVÁ KOLEJNICE) 49 E1/60 E2 | KUS | 20 | 0 |  |  |  | 0 |  | R |  | 2
PP |  |  |  | přechodové kolejnice - příplatek k položkám koleje délky 8 x 10,0m; 2 x 10,3 m; 2x 10,5 m; 4 x 10,564 m; 4 x 10,8 m viz část 4 Výkaz výměr
VV |  |  |  | 1: Dle technické zprávy, výkresových příloh projektové dokumentace, TKP staveb státních drah a výkazů materiálu projektu a souhrnných částí dokumentace stavby. 2: 20 ks
TS |  |  |  | 1. Položka obsahuje: – úpravu koleje nebo výhybky, tj. povolení upevňovadel, jejich případná výměna, úprava DILATAČNÍích spar, vyrovnání kolejnic výškové a směrové, případné obroušení nutných ploch apod., tak, aby mohl být vyhotoven svar – svaření kolejnic nebo části výhybek, jeho opracování a obroušení – úprava koleje nebo výhybkové konstrukce do stavu před svařováním – příplatky za ztížené podmínky při práci v koleji, např. překážky po stranách koleje, práci v tunelu ap. 2. Položka neobsahuje: – případné řezání koleje – zřízení bezstykové koleje 3. Způsob měření: Udává se počet kusů kompletní konstrukce nebo práce.
SD |  | 9 |  | Ostatní práce:
P | 51 | 922201 |  | ZARÁŽEDLO ZEMNÍ | KUS | 1 | 0 |  |  |  | 0 |  | 2022_OTSKP |  | 2
PP |  |  |  | kolej 11
VV |  |  |  | 1: Dle technické zprávy, výkresových příloh projektové dokumentace, TKP staveb státních drah a výkazů materiálu projektu a souhrnných částí dokumentace stavby. 2: 1 ks
TS |  |  |  | 1. Položka obsahuje: – dodávku a osazení pražce a upevňovacího materiálu – veškeré práce v kolejovém loži – dodání a osazení návěsti včetně případného sloupku se základem nebo jiné podpůrné konstrukce – dodání a uložení vhodného vhodného materiálu s úpravou do předepsaného tvaru – zapískování koleje včetně dodávky – příplatky za ztížené podmínky vyskytující se při zřízení zarážedla, např. za překážky na straně koleje ap. 2. Položka neobsahuje: X 3. Způsob měření: Udává se počet kusů kompletní konstrukce nebo práce.
P | 52 | 922401 |  | ZARÁŽEDLO KOLEJNICOVÉ | KUS | 2 | 0 |  |  |  | 0 |  | 2022_OTSKP |  | 2
PP |  |  |  | koleje 7a, 7b
VV |  |  |  | 1: Dle technické zprávy, výkresových příloh projektové dokumentace, TKP staveb státních drah a výkazů materiálu projektu a souhrnných částí dokumentace stavby. 2: 2 ks
TS |  |  |  | 1. Položka obsahuje: – dodávku a montáž veškerého materiálu nutného ke zřízení kompletní konstrukce kolejnicového zarážedl včetně nárazníků, návěsti, upevňovacích prvků ap. – veškeré práce v kolejovém loži – příplatky za ztížené podmínky vyskytující se při zřízení zarážedla, např. za překážky na straně koleje ap. 2. Položka neobsahuje: X 3. Způsob měření: Udává se počet kusů kompletní konstrukce nebo práce.
P | 53 | 922501 |  | ZARÁŽEDLO DYNAMICKÉ | KUS | 3 | 0 |  |  |  | 0 |  | 2022_OTSKP |  | 2
PP |  |  |  | koleje 10a, 12a, 14a
VV |  |  |  | 1: Dle technické zprávy, výkresových příloh projektové dokumentace, TKP staveb státních drah a výkazů materiálu projektu a souhrnných částí dokumentace stavby. 2: 3 ks
TS |  |  |  | 1. Položka obsahuje: – dodávku a montáž dynamického kolejnicového zarážedla – veškeré pomocné práce a materiál – speciální montážní nářadí, závěsné a seřizovací zařízení ap., – případné posunutí pražců přilehlé koleje ap. – dodání a osazení návěsti včetně případného sloupku se základem nebo jiné podpůrné konstrukce – příplatky za ztížené podmínky vyskytující se při zřízení zarážedla, např. za překážky na straně koleje ap. 2. Položka neobsahuje: X 3. Způsob měření: Udává se počet kusů kompletní konstrukce nebo práce.
P | 54 | 923931 |  | ZAJIŠŤOVACÍ ZNAČKA KONZOLOVÁ (K) NA SLOUPU TRA NÍHO STOŽÁRU | KUS | 73 | 0 |  |  |  | 0 |  | 2022_OTSKP |  | 2
PP |  |  |  | viz část 4 Výkaz výměr
VV |  |  |  | 1: Dle technické zprávy, výkresových příloh projektové dokumentace, TKP staveb státních drah a výkazů materiálu projektu a souhrnných částí dokumentace stavby. 2: 73 ks
TS |  |  |  | 1. Položka obsahuje: – geodetické zaměření a kontrolu připravenosti pro osazení značky – upevnění podpůrné konstrukce na sloup trakčního stožáru – dodávku konzolové zajišťovací značky v požadovaném provedení – nalepení nebo uchycení zajišťovací značky a další související práce – všechny potřebné pomůcky, stroje, nářadí a pomocný materiál – kontrolní měření – vyhotovení příslušné dokumentace 2. Položka neobsahuje: X 3. Způsob měření: Udává se počet kusů kompletní konstrukce nebo práce.
P | 55 | 923981 |  | ZAJIŠŤOVACÍ ZNAČKA KONZOLOVÁ (K) NA NÁSTUPIŠTI | KUS | 10 | 0 |  |  |  | 0 |  | 2022_OTSKP |  | 2
PP |  |  |  | viz část 4 Výkaz výměr
VV |  |  |  | 1: Dle technické zprávy, výkresových příloh projektové dokumentace, TKP staveb státních drah a výkazů materiálu projektu a souhrnných částí dokumentace stavby. 2: 10 ks
TS |  |  |  | 1. Položka obsahuje: – geodetické zaměření a kontrolu připravenosti pro osazení značky – vyvrtání otvoru požadovaného průměru, vlepení zajišťovací značky a další související práce – dodávku a montáž konzolové zajišťovací značky v požadovaném provedení – všechny potřebné pomůcky, stroje, nářadí a pomocný materiál – kontrolní měření – vyhotovení příslušné dokumentace 2. Položka neobsahuje: X 3. Způsob měření: Udává se počet kusů kompletní konstrukce nebo práce.
P | 56 | 965010 |  | ODSTRANĚNÍ KOLEJOVÉHO LOŽE A DRÁŽNÍCH STEZEK | M3 | 29477 | 0 |  |  |  | 0 |  | 2022_OTSKP |  | 2
PP |  |  |  | viz část 4 Výkaz výměr
VV |  |  |  | 1: Dle technické zprávy, výkresových příloh projektové dokumentace, TKP staveb státních drah a výkazů materiálu projektu a souhrnných částí dokumentace stavby. 2: 29477m3
TS |  |  |  | 1. Položka obsahuje: – odstranění kolejového lože ručně nebo mechanizací, a to po nebo bez sejmutí kolejového roštu – příplatky za ztížené podmínky při práci v kolejišti, např. za překážky na straně koleje apod. – naložení vybouraného materiálu na dopravní prostředek 2. Položka neobsahuje: – odvoz vybouraného materiálu do skladu nebo na likvidaci – poplatky za likvidaci odpadů, nacení se položkami ze ssd 0 3. Způsob měření: Měří se metry krychlové odtěženého kolejového lože v ulehlém (původním) stavu.
P | 57 | 965023 |  | ODSTRANĚNÍ KOLEJOVÉHO LOŽE A DRÁŽNÍCH STEZEK - ODVOZ NA RECYKLACI | M3KM | 222782.4 | 0 |  |  |  | 0 |  | 2022_OTSKP |  | 2
PP
VV |  |  |  | 1: Dle technické zprávy, výkresových příloh projektové dokumentace, TKP staveb státních drah a výkazů materiálu projektu a souhrnných částí dokumentace stavby. 2: (26477m3+1027m3)*0,9*9km
TS |  |  |  | 1. Položka obsahuje: – odvoz jakýmkoliv dopravním prostředkem a složení – případné překládky na trase 2. Položka neobsahuje: – naložení vybouraného materiálu na dopravní prostředek (je zahrnuto ve zdrojové položce) – poplatky za likvidaci odpadů, nacení se položkami ze ssd 0 3. Způsob měření: Výměra je součtem součinů metrů krychlových vytěženého v rostlém (původním) stavu nebo vybouraného materiálu a jednotlivých vzdáleností v kilometrech.
P | 58 | 965113 |  | DEMONTÁŽ KOLEJE NA BETONOVÝCH PRAŽCÍCH DO KOLEJOVÝCH POLÍ S ODVOZEM NA MONTÁŽNÍ ZÁKLADNU S NÁSLEDNÝM ROZEBRÁNÍM | M | 11214.6 | 0 |  |  |  | 0 |  | 2022_OTSKP |  | 2
PP |  |  |  | viz část 4 Výkaz výměr
VV |  |  |  | 1: Dle technické zprávy, výkresových příloh projektové dokumentace, TKP staveb státních drah a výkazů materiálu projektu a souhrnných částí dokumentace stavby. 2: 10530m+684.6m
TS |  |  |  | 1. Položka obsahuje: – uvolnění kolejového roštu z kolejového lože – odstranění kolejnicových propojek, uzemnění a jiného vybavení – případné rozřezání kolejového roštu – úplné rozebrání koleje v místě demontáže do kolejových polí a jejich hrubé očištění – naložení vybouraného materiálu na dopravní prostředek – odvoz kolejových polí z místa demontáže na montážní základnu – rozebrání kolejových polí na montážní základně do součástí – příplatky za ztížené podmínky při práci v kolejišti, např. za překážky na straně koleje apod. 2. Položka neobsahuje: – odvoz nevyhovujícího materiálu na likvidaci – poplatky za likvidaci odpadů, nacení se položkami ze ssd 0 3. Způsob měření: Měří se délka koleje ve smyslu ČSN 73 6360, tj. v ose koleje.
P | 59 | 965123 |  | DEMONTÁŽ KOLEJE NA DŘEVĚNÝCH PRAŽCÍCH DO KOLEJOVÝCH POLÍ S ODVOZEM NA MONTÁŽNÍ ZÁKLADNU S NÁSLEDNÝM ROZEBRÁNÍM | M | 1765 | 0 |  |  |  | 0 |  | 2022_OTSKP |  | 2
PP |  |  |  | viz část 4 Výkaz výměr
VV |  |  |  | 1: Dle technické zprávy, výkresových příloh projektové dokumentace, TKP staveb státních drah a výkazů materiálu projektu a souhrnných částí dokumentace stavby. 2: 1765m
TS |  |  |  | 1. Položka obsahuje: – uvolnění kolejového roštu z kolejového lože – odstranění kolejnicových propojek, uzemnění a jiného vybavení – případné rozřezání kolejového roštu – úplné rozebrání koleje v místě demontáže do kolejových polí a jejich hrubé očištění – naložení vybouraného materiálu na dopravní prostředek – odvoz kolejových polí z místa demontáže na montážní základnu – rozebrání kolejových polí na montážní základně do součástí – příplatky za ztížené podmínky při práci v kolejišti, např. za překážky na straně koleje apod. 2. Položka neobsahuje: – odvoz nevyhovujícího materiálu na likvidaci – poplatky za likvidaci odpadů, nacení se položkami ze ssd 0 3. Způsob měření: Měří se délka koleje ve smyslu ČSN 73 6360, tj. v ose koleje.
P | 60 | 965223 |  | DEMONTÁŽ VÝHYBKOVÉ KONSTRUKCE NA DŘEVĚNÝCH PRAŽCÍCH DO KOLEJOVÝCH POLÍ S ODVOZEM NA MONTÁŽNÍ ZÁKLADNU S NÁSLEDNÝM ROZEBRÁNÍM | M | 2285.8 | 0 |  |  |  | 0 |  | 2022_OTSKP |  | 2
PP |  |  |  | viz část 4 Výkaz výměr
VV |  |  |  | 1: Dle technické zprávy, výkresových příloh projektové dokumentace, TKP staveb státních drah a výkazů materiálu projektu a souhrnných částí dokumentace stavby. 2: 2285,8 m
TS |  |  |  | 1. Položka obsahuje: – uvolnění kolejového roštu výhybkové konstrukce z kolejového lože – odstranění kolejnicových propojek, uzemnění a jiného vybavení – případné rozřezání kolejového roštu výhybkové konstrukce – úplné rozebrání výhybkové konstrukce v místě demontáže do kolejových polí a jejich hrubé očištění – naložení vybouraného materiálu na dopravní prostředek – odvoz kolejových polí z místa demontáže na montážní základnu – rozebrání kolejových polí na montážní základně do součástí – příplatky za ztížené podmínky při práci v kolejišti, např. za překážky na straně koleje apod. 2. Položka neobsahuje: – odvoz nevyhovujícího materiálu na likvidaci – poplatky za likvidaci odpadů, nacení se položkami ze ssd 0 3. Způsob měření: Měří se rozvinutá délka výhybkové konstrukce ve všech větvcích dle ČSN 73 6360, tj. v ose koleje.
P | 61 | R923921 |  | ZAJIŠŤOVACÍ ZNAČKA HŘEBOVÁ (H) NA ZÁKLADU TV | KUS | 73 | 0 |  |  |  | 0 |  | R |  | 2
PP |  |  |  | viz část 4 Výkaz výměr
VV |  |  |  | 1: Dle technické zprávy, výkresových příloh projektové dokumentace, TKP staveb státních drah a výkazů materiálu projektu a souhrnných částí dokumentace stavby. 2: 73 ks
TS |  |  |  | 1. Položka obsahuje: – geodetické zaměření a kontrolu připravenosti pro osazení značky – vyvrtání otvoru požadovaného průměru a další související práce – dodávku a montáž hřebové zajišťovací značky v požadovaném provedení – všechny potřebné pomůcky, stroje, nářadí a pomocný materiál – kontrolní měření – vyhotovení příslušné dokumentace 2. Položka neobsahuje: X 3. Způsob měření: Udává se počet kusů kompletní konstrukce nebo práce.
P | 62 | R923991 |  | ZAJIŠŤOVACÍ ZNAČKA HŘEBOVÁ (H) NA MOSTĚ | KUS | 4 | 0 |  |  |  | 0 |  | R |  | 2
PP |  |  |  | viz část 4 Výkaz výměr
VV |  |  |  | 1: Dle technické zprávy, výkresových příloh projektové dokumentace, TKP staveb státních drah a výkazů materiálu projektu a souhrnných částí dokumentace stavby. 2: 4 ks
TS |  |  |  | 1. Položka obsahuje: – geodetické zaměření a kontrolu připravenosti pro osazení značky – vyvrtání otvoru požadovaného průměru, vlepení zajišťovací značky a další související práce – dodávku a montáž konzolové zajišťovací značky v požadovaném provedení – všechny potřebné pomůcky, stroje, nářadí a pomocný materiál – kontrolní měření – vyhotovení příslušné dokumentace 2. Položka neobsahuje: X 3. Způsob měření: Udává se počet kusů kompletní konstrukce nebo práce.
SD |  | 995 |  | Poplatky za skládky
P | 63 | R015150 | 907 | NEOCEŇOVAT - POPLATKY ZA LIKVIDACI ODPADŮ NEKONTAMINOVANÝCH - 17 05 08 ŠTĚRK Z KOLEJIŠTĚ (ODPAD PO RECYKLACI) VČ. DOPRAVY NA SKLÁDKU A MANIPULACE | T | 31563 | 0 |  |  |  | 0 |  | R |  | 2
PP |  |  |  | Evidenční položka
VV |  |  |  | 1: Dle technické zprávy, výkresových příloh projektové dokumentace, TKP staveb státních drah a výkazů materiálu projektu a souhrnných částí dokumentace stavby. 2: 15030m3*2,1t/m3
TS |  |  |  | 1. Položka obsahuje: - veškeré poplatky provozovateli skládky, recyklační linky nebo jiného zařízení na zpracování nebo likvidaci odpadů související s převzetím, uložením, zpracováním nebo likvidací odpadu - náklady spojené s dopravou odpadu z místa stavby na místo převzetí provozovatelem skládky, recyklační linky nebo jiného zařízení na zpracování a likvidaci odpadů, veškerou manipulaci s odpadem 2. Způsob měření: Tunou se rozumí hmotnost odpadu vytříděného v souladu se zákonem č. 185/2001 Sb., o nakládání s odpady, v platném znění.
P | 64 | R015210 | 912 | NEOCEŇOVAT - POPLATKY ZA LIKVIDACI ODPADŮ NEKONTAMINOVANÝCH - 17 01 01 ŽELEZNIČNÍ PRAŽCE BETONOVÉ VČ. DOPRAVY NA SKLÁDKU A MANIPULACE | T | 1197.3 | 0 |  |  |  | 0 |  | R |  | 2
PP |  |  |  | Evidenční položka
VV |  |  |  | 1: Dle technické zprávy, výkresových příloh projektové dokumentace, TKP staveb státních drah a výkazů materiálu projektu a souhrnných částí dokumentace stavby. 2: 1197.3t
TS |  |  |  | 1. Položka obsahuje: - veškeré poplatky provozovateli skládky, recyklační linky nebo jiného zařízení na zpracování nebo likvidaci odpadů související s převzetím, uložením, zpracováním nebo likvidací odpadu - náklady spojené s dopravou odpadu z místa stavby na místo převzetí provozovatelem skládky, recyklační linky nebo jiného zařízení na zpracování a likvidaci odpadů, veškerou manipulaci s odpadem 2. Způsob měření: Tunou se rozumí hmotnost odpadu vytříděného v souladu se zákonem č. 185/2001 Sb., o nakládání s odpady, v platném znění.
P | 65 | R015250 | 916 | NEOCEŇOVAT - POPLATKY ZA LIKVIDACI ODPADŮ NEKONTAMINOVANÝCH - 17 02 03 POLYETYLÉNOVÉ PODLOŽKY (ŽEL. SVRŠEK) VČ. DOPRAVY NA SKLÁDKU A MANIPULACE | T | 3.106 | 0 |  |  |  | 0 |  | R |  | 2
PP |  |  |  | Evidenční položka
VV |  |  |  | 1: Dle technické zprávy, výkresových příloh projektové dokumentace, TKP staveb státních drah a výkazů materiálu projektu a souhrnných částí dokumentace stavby. 2: 3.106t
TS |  |  |  | 1. Položka obsahuje: - veškeré poplatky provozovateli skládky, recyklační linky nebo jiného zařízení na zpracování nebo likvidaci odpadů související s převzetím, uložením, zpracováním nebo likvidací odpadu - náklady spojené s dopravou odpadu z místa stavby na místo převzetí provozovatelem skládky, recyklační linky nebo jiného zařízení na zpracování a likvidaci odpadů, veškerou manipulaci s odpadem 2. Způsob měření: Tunou se rozumí hmotnost odpadu vytříděného v souladu se zákonem č. 185/2001 Sb., o nakládání s odpady, v platném znění.
P | 66 | R015260 | 917 | NEOCEŇOVAT - POPLATKY ZA LIKVIDACI ODPADŮ NEKONTAMINOVANÝCH - 07 02 99 PRYŽOVÉ PODLOŽKY (ŽEL. SVRŠEK) VČ. DOPRAVY NA SKLÁDKU A MANIPULACE | T | 6.988 | 0 |  |  |  | 0 |  | R |  | 2
PP |  |  |  | Evidenční položka
VV |  |  |  | 1: Dle technické zprávy, výkresových příloh projektové dokumentace, TKP staveb státních drah a výkazů materiálu projektu a souhrnných částí dokumentace stavby. 2: 6.988t
TS |  |  |  | 1. Položka obsahuje: - veškeré poplatky provozovateli skládky, recyklační linky nebo jiného zařízení na zpracování nebo likvidaci odpadů související s převzetím, uložením, zpracováním nebo likvidací odpadu - náklady spojené s dopravou odpadu z místa stavby na místo převzetí provozovatelem skládky, recyklační linky nebo jiného zařízení na zpracování a likvidaci odpadů, veškerou manipulaci s odpadem 2. Způsob měření: Tunou se rozumí hmotnost odpadu vytříděného v souladu se zákonem č. 185/2001 Sb., o nakládání s odpady, v platném znění.
P | 67 | R015510 | 933 | NEOCEŇOVAT - POPLATKY ZA LIKVIDACI ODPADŮ NEBEZPEČNÝCH - 17 05 07* LOKÁLNĚ ZNEČIŠTĚNÝ ŠTĚRK A ZEMINA Z KOLEJIŠTĚ - (VÝHYBKY) VČ. DOPRAVY NA SKLÁDKU A MANIPULACE | T | 6961.5 | 0 |  |  |  | 0 |  | R |  | 2
PP |  |  |  | Evidenční položka
VV |  |  |  | 1: Dle technické zprávy, výkresových příloh projektové dokumentace, TKP staveb státních drah a výkazů materiálu projektu a souhrnných částí dokumentace stavby. 2: 3315m3*2,1t/m3
TS |  |  |  | 1. Položka obsahuje: - veškeré poplatky provozovateli skládky, recyklační linky nebo jiného zařízení na zpracování nebo likvidaci odpadů související s převzetím, uložením, zpracováním nebo likvidací odpadu - náklady spojené s dopravou odpadu z místa stavby na místo převzetí provozovatelem skládky, recyklační linky nebo jiného zařízení na zpracování a likvidaci odpadů, veškerou manipulaci s odpadem 2. Způsob měření: Tunou se rozumí hmotnost odpadu vytříděného v souladu se zákonem č. 185/2001 Sb., o nakládání s odpady, v platném znění.
P | 68 | R015540 | 936 | NEOCEŇOVAT - POPLATKY ZA LIKVIDACI ODPADŮ NEBEZPEČNÝCH - VÝHYBKY ZNEČIŠTĚNÉ MAZADLY VČ. DOPRAVY NA SKLÁDKU A MANIPULACE | T | 71.4 | 0 |  |  |  | 0 |  | R |  | 2
PP |  |  |  | Evidenční položka
VV |  |  |  | 1: Dle technické zprávy, výkresových příloh projektové dokumentace, TKP staveb státních drah a výkazů materiálu projektu a souhrnných částí dokumentace stavby. 2: 71,4t
TS |  |  |  | 1. Položka obsahuje: - veškeré poplatky provozovateli skládky, recyklační linky nebo jiného zařízení na zpracování nebo likvidaci odpadů související s převzetím, uložením, zpracováním nebo likvidací odpadu - náklady spojené s dopravou odpadu z místa stavby na místo převzetí provozovatelem skládky, recyklační linky nebo jiného zařízení na zpracování a likvidaci odpadů, veškerou manipulaci s odpadem 2. Způsob měření: Tunou se rozumí hmotnost odpadu vytříděného v souladu se zákonem č. 185/2001 Sb., o nakládání s odpady, v platném znění.
P | 69 | R015660 | 950 | NEOCEŇOVAT - POPLATKY ZA LIKVIDACI ODPADŮ NEBEZPEČNÝCH - 17 02 04* ŽELEZNIČNÍ PRAŽCE DŘEVĚNÉ - MOSTNICE VČ. DOPRAVY NA SKLÁDKU A MANIPULACE | T | 338 | 0 |  |  |  | 0 |  | R |  | 2
PP |  |  |  | Evidenční položka
VV |  |  |  | 1: Dle technické zprávy, výkresových příloh projektové dokumentace, TKP staveb státních drah a výkazů materiálu projektu a souhrnných částí dokumentace stavby. 2: 2*169t
TS |  |  |  | 1. Položka obsahuje: - veškeré poplatky provozovateli skládky, recyklační linky nebo jiného zařízení na zpracování nebo likvidaci odpadů související s převzetím, uložením, zpracováním nebo likvidací odpadu - náklady spojené s dopravou odpadu z místa stavby na místo převzetí provozovatelem skládky, recyklační linky nebo jiného zařízení na zpracování a likvidaci odpadů, veškerou manipulaci s odpadem 2. Způsob měření: Tunou se rozumí hmotnost odpadu vytříděného v souladu se zákonem č. 185/2001 Sb., o nakládání s odpady, v platném znění.
P | 70 | R015790 | 962 | NEOCEŇOVAT - POPLATKY ZA LIKVIDACI ODPADŮ - 17 04 05 ŽELEZO A OCEL VČ. DOPRAVY NA SKLÁDKU A MANIPULACE | T | 529.2 | 0 |  |  |  | 0 |  | R |  | 2
PP |  |  |  | Evidenční položka
VV |  |  |  | 1: Dle technické zprávy, výkresových příloh projektové dokumentace, TKP staveb státních drah a výkazů materiálu projektu a souhrnných částí dokumentace stavby. 2: 529,2t
TS
O2 |  | SO 12-10-01.2 |  | GKP 3.podbití
SD |  | 5 |  | Komunikace:
P | 1 | 513550 |  | KOLEJOVÉ LOŽE - DOPLNĚNÍ Z KAMENIVA HRUBÉHO DRCENÉHO (ŠTĚRK) | M3 | 1737.794 | 0 |  |  |  | 0 |  | 2022_OTSKP |  | 2
PP
VV |  |  |  | 1: Dle technické zprávy, výkresových příloh projektové dokumentace, TKP staveb státních drah a výkazů materiálu projektu a souhrnných částí dokumentace stavby. 2: (12427,3m+1510,9m+216m+2883m)*0,03m*3,4m
TS |  |  |  | 1. Položka obsahuje: – dodávku, dopravu a uložení kameniva předepsané specifikace a frakce v požadované míře zhutnění 2. Položka neobsahuje: X 3. Způsob měření: Měří se objem kolejového lože v projektovaném profilu.
P | 2 | 542312 |  | NÁSLEDNÁ ÚPRAVA SMĚROVÉHO A VÝŠKOVÉHO USPOŘÁDÁNÍ KOLEJE - PRAŽCE BETONOVÉ | M | 13938.2 | 0 |  |  |  | 0 |  | 2022_OTSKP |  | 2
PP |  |  |  | viz část 4 Výkaz výměr
VV |  |  |  | 1: Dle technické zprávy, výkresových příloh projektové dokumentace, TKP staveb státních drah a výkazů materiálu projektu a souhrnných částí dokumentace stavby. 2: 12427,3m+1510,9m
TS |  |  |  | 1.Položka obsahuje: - geodetické měření koleje pro následnou směrovou a výškovou úpravu koleje do předepsané polohy - následnou směrovou a výškovou úpravu koleje do předepsané polohy - kontrolní geodetické měření koleje a posouzení odchylek od předepsané polohy vzhledem k příslušným technickým normám - pomocné a dokončovací práce, kterými mohou být dle místních podmínek např. rozebrání a montáž přejezdových konstrukcí, ukolejnění – montáž a demontáž, stabilizace kolejového lože, snížení kolejového lože pod patou kolejnice – v koleji i ve výhybce, výluky – vypnutí trakce - případné ztížení práce při překážkách na jedné nebo obou stranách (např. u nástupišť), v tunelu i při rekonstrukcích 2. Položka neobsahuje: případně nutné doplnění kolejového lože, které se řeší vždy jako reklamace nedodaného materiálu původních položek řady 51 3. Měrná jednotka: metr 4. Způsob měření:v koleji se měří délka koleje ve smyslu ČSN 73 6360, tj. v ose koleje, u kolejových konstrukcí tzv. rozvinutá délka ve smyslu předpisu SR103/7
P | 3 | 542321 |  | NÁSLEDNÁ ÚPRAVA SMĚROVÉHO A VÝŠKOVÉHO USPOŘÁDÁNÍ VÝHYBKOVÉ KONSTRUKCE - PRAŽCE DŘEVĚNÉ NEBO OCELOVÉ | M | 216 | 0 |  |  |  | 0 |  | 2022_OTSKP |  | 2
PP |  |  |  | viz část 4 Výkaz výměr
VV |  |  |  | 1: Dle technické zprávy, výkresových příloh projektové dokumentace, TKP staveb státních drah a výkazů materiálu projektu a souhrnných částí dokumentace stavby. 2: 216m
TS |  |  |  | 1.Položka obsahuje: - geodetické měření koleje pro následnou směrovou a výškovou úpravu koleje do předepsané polohy - následnou směrovou a výškovou úpravu koleje do předepsané polohy - kontrolní geodetické měření koleje a posouzení odchylek od předepsané polohy vzhledem k příslušným technickým normám - pomocné a dokončovací práce, kterými mohou být dle místních podmínek např. rozebrání a montáž přejezdových konstrukcí, ukolejnění – montáž a demontáž, stabilizace kolejového lože, snížení kolejového lože pod patou kolejnice – v koleji i ve výhybce, výluky – vypnutí trakce - případné ztížení práce při překážkách na jedné nebo obou stranách (např. u nástupišť), v tunelu i při rekonstrukcích 2. Položka neobsahuje: případně nutné doplnění kolejového lože, které se řeší vždy jako reklamace nedodaného materiálu původních položek řady 51 3. Měrná jednotka: metr 4. Způsob měření:v koleji se měří délka koleje ve smyslu ČSN 73 6360, tj. v ose koleje, u kolejových konstrukcí tzv. rozvinutá délka ve smyslu předpisu SR103/7
P | 4 | 542322 |  | NÁSLEDNÁ ÚPRAVA SMĚROVÉHO A VÝŠKOVÉHO USPOŘÁDÁNÍ VÝHYBKOVÉ KONSTRUKCE - PRAŽCE BETONOVÉ | M | 2883 | 0 |  |  |  | 0 |  | 2022_OTSKP |  | 2
PP |  |  |  | viz část 4 Výkaz výměr
VV |  |  |  | 1: Dle technické zprávy, výkresových příloh projektové dokumentace, TKP staveb státních drah a výkazů materiálu projektu a souhrnných částí dokumentace stavby. 2: 2883m
TS |  |  |  | 1.Položka obsahuje: - geodetické měření koleje pro následnou směrovou a výškovou úpravu koleje do předepsané polohy - následnou směrovou a výškovou úpravu koleje do předepsané polohy - kontrolní geodetické měření koleje a posouzení odchylek od předepsané polohy vzhledem k příslušným technickým normám - pomocné a dokončovací práce, kterými mohou být dle místních podmínek např. rozebrání a montáž přejezdových konstrukcí, ukolejnění – montáž a demontáž, stabilizace kolejového lože, snížení kolejového lože pod patou kolejnice – v koleji i ve výhybce, výluky – vypnutí trakce - případné ztížení práce při překážkách na jedné nebo obou stranách (např. u nástupišť), v tunelu i při rekonstrukcích 2. Položka neobsahuje: případně nutné doplnění kolejového lože, které se řeší vždy jako reklamace nedodaného materiálu původních položek řady 51 3. Měrná jednotka: metr 4. Způsob měření:v koleji se měří délka koleje ve smyslu ČSN 73 6360, tj. v ose koleje, u kolejových konstrukcí tzv. rozvinutá délka ve smyslu předpisu SR103/7

## SO 12-11-01
SŽDC05 |  |  |  | Soupis prací objektu | [10 empty] | 3
3
S | Stavba: | 20-110-230-US |  | Optimalizace traťového úseku Havířov (včetně) – zastávka Havířov střed (mimo) | [6 empty] | D.2.1.1 |  | Aspe | 0,00 | 2
O | Objekt: | D.2.1.1 |  | Kolejový svršek a spodek | [9 empty] | 15,00 | 2
Typ | Poř. číslo | Kód položky | Varianta | Název položky | MJ | Množství | Jednotková hmotnost | Celková hmotnost |  |  | Jednotková cena |  | Cenové soustavy | 21,00 | 2
Dodávka
[9 empty] | Jednotková | Celkem | Jednotková | Celkem |  |  |  | Počet položek s nulovou cenou
O1 |  | SO 12-11-01 |  | Žst. Havířov, železniční spodek
SD |  | 0 |  | Všeobecné podmínky:
P | 1 | R02971 |  | OSTAT POŽADAVKY - GEOTECHNICKÝ MONITORING NA POVRCHU | KPL | 1 | 0 |  |  |  | 0 |  | R |  | 2
PP |  |  |  | zkoušky zhutnění, zatěžovací zkoušky
VV |  |  |  | 1: Dle technické zprávy, výkresových příloh projektové dokumentace, TKP staveb státních drah a výkazů materiálu projektu a souhrnných částí dokumentace stavby. 2: 1 ks
TS |  |  |  | zahrnuje veškeré náklady spojené s objednatelem požadovanými pracemi
SD |  | 1 |  | Zemní práce:
P | 2 | 11513 |  | ČERPÁNÍ VODY DO 2000 L/MIN | HOD | 52536 | 0 |  |  |  | 0 |  | 2022_OTSKP |  | 2
PP
VV |  |  |  | 1: Dle technické zprávy, výkresových příloh projektové dokumentace, TKP staveb státních drah a výkazů materiálu projektu a souhrnných částí dokumentace stavby. 2: 24h*2189
TS |  |  |  | Položka čerpání vody na povrchu zahrnuje i potrubí, pohotovost záložní čerpací soupravy a zřízení čerpací jímky. Součástí položky je také následná demontáž a likvidace těchto zařízení
P | 3 | 121104 |  | SEJMUTÍ ORNICE NEBO LESNÍ PŮDY S ODVOZEM DO 5KM | M3 | 576.6 | 0 |  |  |  | 0 |  | 2022_OTSKP |  | 2
PP |  |  |  | viz část 4 Výkaz výměr
VV |  |  |  | 1: Dle technické zprávy, výkresových příloh projektové dokumentace, TKP staveb státních drah a výkazů materiálu projektu a souhrnných částí dokumentace stavby. 2: 2883m2*0,2m
TS |  |  |  | položka zahrnuje sejmutí ornice bez ohledu na tloušťku vrstvy a její vodorovnou dopravu nezahrnuje uložení na trvalou skládku
P | 4 | 12273 |  | ODKOPÁVKY A PROKOPÁVKY OBECNÉ TŘ. I | M3 | 10162 | 0 |  |  |  | 0 |  | 2022_OTSKP |  | 2
PP |  |  |  | příkopy - viz část 4 Výkaz výměr
VV |  |  |  | 1: Dle technické zprávy, výkresových příloh projektové dokumentace, TKP staveb státních drah a výkazů materiálu projektu a souhrnných částí dokumentace stavby. 2: 10162m3
TS |  |  |  | položka zahrnuje: - vodorovná a svislá doprava, přemístění, přeložení, manipulace s výkopkem - kompletní provedení vykopávky nezapažené i zapažené - ošetření výkopiště po celou dobu práce v něm vč. klimatických opatření - ztížení vykopávek v blízkosti podzemního vedení, konstrukcí a objektů vč. jejich dočasného zajištění - ztížení pod vodou, v okolí výbušnin, ve stísněných prostorech a pod. - příplatek za lepivost - těžení po vrstvách, pásech a po jiných nutných částech (figurách) - čerpání vody vč. čerpacích jímek, potrubí a pohotovostní čerpací soupravy (viz ustanovení k pol. 1151,2) - potřebné snížení hladiny podzemní vody - těžení a rozpojování jednotlivých balvanů - vytahování a nošení výkopku - svahování a přesvah. svahů do konečného tvaru, výměna hornin v podloží a v pláni znehodnocené klimatickými vlivy - ruční vykopávky, odstranění kořenů a napadávek - pažení, vzepření a rozepření vč. přepažování (vyjma štětových stěn) - úpravu, ochranu a očištění dna, základové spáry, stěn a svahů - zhutnění podloží, případně i svahů vč. svahování - zřízení stupňů v podloží a lavic na svazích, není-li pro tyto práce zřízena samostatná položka - udržování výkopiště a jeho ochrana proti vodě - odvedení nebo obvedení vody v okolí výkopiště a ve výkopišti - třídění výkopku - veškeré pomocné konstrukce umožňující provedení vykopávky (příjezdy, sjezdy, nájezdy, lešení, podpěr. konstr., přemostění, zpevněné plochy, zakrytí a pod.) - nezahrnuje uložení zeminy (na skládku, do násypu) ani poplatky za skládku, vykazují se v položce č.0141**
P | 5 | 12373 |  | ODKOP PRO SPOD STAVBU SILNIC A ŽELEZNIC TŘ. I | M3 | 18524.8 | 0 |  |  |  | 0 |  | 2022_OTSKP |  | 2
PP |  |  |  | viz část 4 Výkaz výměr - předpoklad 70% v tř. I.
VV |  |  |  | 1: Dle technické zprávy, výkresových příloh projektové dokumentace, TKP staveb státních drah a výkazů materiálu projektu a souhrnných částí dokumentace stavby. 2: 26464m3*,7
TS |  |  |  | položka zahrnuje: - vodorovná a svislá doprava, přemístění, přeložení, manipulace s výkopkem - kompletní provedení vykopávky nezapažené i zapažené - ošetření výkopiště po celou dobu práce v něm vč. klimatických opatření - ztížení vykopávek v blízkosti podzemního vedení, konstrukcí a objektů vč. jejich dočasného zajištění - ztížení pod vodou, v okolí výbušnin, ve stísněných prostorech a pod. - příplatek za lepivost - těžení po vrstvách, pásech a po jiných nutných částech (figurách) - čerpání vody vč. čerpacích jímek, potrubí a pohotovostní čerpací soupravy (viz ustanovení k pol. 1151,2) - potřebné snížení hladiny podzemní vody - těžení a rozpojování jednotlivých balvanů - vytahování a nošení výkopku - svahování a přesvah. svahů do konečného tvaru, výměna hornin v podloží a v pláni znehodnocené klimatickými vlivy - ruční vykopávky, odstranění kořenů a napadávek - pažení, vzepření a rozepření vč. přepažování (vyjma štětových stěn) - úpravu, ochranu a očištění dna, základové spáry, stěn a svahů - zhutnění podloží, případně i svahů vč. svahování - zřízení stupňů v podloží a lavic na svazích, není-li pro tyto práce zřízena samostatná položka - udržování výkopiště a jeho ochrana proti vodě - odvedení nebo obvedení vody v okolí výkopiště a ve výkopišti - třídění výkopku - veškeré pomocné konstrukce umožňující provedení vykopávky (příjezdy, sjezdy, nájezdy, lešení, podpěr. konstr., přemostění, zpevněné plochy, zakrytí a pod.) - nezahrnuje uložení zeminy (na skládku, do násypu) ani poplatky za skládku, vykazují se v položce č.0141**
P | 6 | 12383 |  | ODKOP PRO SPOD STAVBU SILNIC A ŽELEZNIC TŘ. II | M3 | 8821.333 | 0 |  |  |  | 0 |  | 2022_OTSKP |  | 2
PP |  |  |  | viz část 4 Výkaz výměr - předpoklad 30% v tř. II. (kameny a balvany)
VV |  |  |  | 1: Dle technické zprávy, výkresových příloh projektové dokumentace, TKP staveb státních drah a výkazů materiálu projektu a souhrnných částí dokumentace stavby. 2: 26464m3*1/3
TS |  |  |  | položka zahrnuje: - vodorovná a svislá doprava, přemístění, přeložení, manipulace s výkopkem - kompletní provedení vykopávky nezapažené i zapažené - ošetření výkopiště po celou dobu práce v něm vč. klimatických opatření - ztížení vykopávek v blízkosti podzemního vedení, konstrukcí a objektů vč. jejich dočasného zajištění - ztížení pod vodou, v okolí výbušnin, ve stísněných prostorech a pod. - těžení po vrstvách, pásech a po jiných nutných částech (figurách) - čerpání vody vč. čerpacích jímek, potrubí a pohotovostní čerpací soupravy (viz ustanovení k pol. 1151,2) - potřebné snížení hladiny podzemní vody - těžení a rozpojování jednotlivých balvanů - vytahování a nošení výkopku - svahování a přesvah. svahů do konečného tvaru, výměna hornin v podloží a v pláni znehodnocené klimatickými vlivy - eventuelně nutné druhotné rozpojení odstřelené horniny - ruční vykopávky, odstranění kořenů a napadávek - pažení, vzepření a rozepření vč. přepažování (vyjma štětových stěn) - úpravu, ochranu a očištění dna, základové spáry, stěn a svahů - zhutnění podloží, případně i svahů vč. svahování - zřízení stupňů v podloží a lavic na svazích, není-li pro tyto práce zřízena samostatná položka - udržování výkopiště a jeho ochrana proti vodě - odvedení nebo obvedení vody v okolí výkopiště a ve výkopišti - třídění výkopku - veškeré pomocné konstrukce umožňující provedení vykopávky (příjezdy, sjezdy, nájezdy, lešení, podpěr. konstr., přemostění, zpevněné plochy, zakrytí a pod.) - nezahrnuje uložení zeminy (na skládku, do násypu) ani poplatky za skládku, vykazují se v položce č.0141**
P | 7 | 12673 |  | ZŘÍZENÍ STUPŇŮ V PODLOŽÍ NÁSYPŮ TŘ. I | M3 | 150 | 0 |  |  |  | 0 |  | 2022_OTSKP |  | 2
PP |  |  |  | Úprava svahu s ohledem na umístění kabelové trasy - podél výhybky č. 22
VV |  |  |  | 1: Dle technické zprávy, výkresových příloh projektové dokumentace, TKP staveb státních drah a výkazů materiálu projektu a souhrnných částí dokumentace stavby. 2: 30m*5m3
TS |  |  |  | položka zahrnuje: - vodorovná a svislá doprava, přemístění, přeložení, manipulace s výkopkem - kompletní provedení vykopávky nezapažené i zapažené - ošetření výkopiště po celou dobu práce v něm vč. klimatických opatření - ztížení vykopávek v blízkosti podzemního vedení, konstrukcí a objektů vč. jejich dočasného zajištění - ztížení pod vodou, v okolí výbušnin, ve stísněných prostorech a pod. - příplatek za lepivost - těžení po vrstvách, pásech a po jiných nutných částech (figurách) - čerpání vody vč. čerpacích jímek, potrubí a pohotovostní čerpací soupravy (viz ustanovení k pol. 1151,2) - potřebné snížení hladiny podzemní vody - těžení a rozpojování jednotlivých balvanů - vytahování a nošení výkopku - ruční vykopávky, odstranění kořenů a napadávek - pažení, vzepření a rozepření vč. přepažování (vyjma štětových stěn) - udržování výkopiště a jeho ochrana proti vodě - odvedení nebo obvedení vody v okolí výkopiště a ve výkopišti - třídění výkopku - veškeré pomocné konstrukce umožňující provedení vykopávky (příjezdy, sjezdy, nájezdy, lešení, podpěr. konstr., přemostění, zpevněné plochy, zakrytí a pod.) - nezahrnuje uložení zeminy (na skládku, do násypu) ani poplatky za skládku, vykazují se v položce č.0141**
P | 8 | 13273 |  | HLOUBENÍ RÝH ŠÍŘ DO 2M PAŽ I NEPAŽ TŘ. I | M3 | 2453.304 | 0 |  |  |  | 0 |  | 2022_OTSKP |  | 2
PP |  |  |  | příčné svody a kanalizační sběrače; kabelové chráničky viz část 4 Výkaz výměr - předpoklad 70% v tř. I.
VV |  |  |  | 1: Dle technické zprávy, výkresových příloh projektové dokumentace, TKP staveb státních drah a výkazů materiálu projektu a souhrnných částí dokumentace stavby. 2: 0,7*(1058,52m3+1359m*3m*0,6m)
TS |  |  |  | položka zahrnuje: - vodorovná a svislá doprava, přemístění, přeložení, manipulace s výkopkem - kompletní provedení vykopávky nezapažené i zapažené - ošetření výkopiště po celou dobu práce v něm vč. klimatických opatření - ztížení vykopávek v blízkosti podzemního vedení, konstrukcí a objektů vč. jejich dočasného zajištění - ztížení pod vodou, v okolí výbušnin, ve stísněných prostorech a pod. - příplatek za lepivost - těžení po vrstvách, pásech a po jiných nutných částech (figurách) - čerpání vody vč. čerpacích jímek, potrubí a pohotovostní čerpací soupravy (viz ustanovení k pol. 1151,2) - potřebné snížení hladiny podzemní vody - těžení a rozpojování jednotlivých balvanů - vytahování a nošení výkopku - svahování a přesvah. svahů do konečného tvaru, výměna hornin v podloží a v pláni znehodnocené klimatickými vlivy - ruční vykopávky, odstranění kořenů a napadávek - pažení, vzepření a rozepření vč. přepažování (vyjma štětových stěn) - úpravu, ochranu a očištění dna, základové spáry, stěn a svahů - odvedení nebo obvedení vody v okolí výkopiště a ve výkopišti - třídění výkopku - veškeré pomocné konstrukce umožňující provedení vykopávky (příjezdy, sjezdy, nájezdy, lešení, podpěr. konstr., přemostění, zpevněné plochy, zakrytí a pod.) - nezahrnuje uložení zeminy (na skládku, do násypu) ani poplatky za skládku, vykazují se v položce č.0141**
P | 9 | 13283 |  | HLOUBENÍ RÝH ŠÍŘ DO 2M PAŽ I NEPAŽ TŘ. II | M3 | 1051.416 | 0 |  |  |  | 0 |  | 2022_OTSKP |  | 2
PP |  |  |  | příčné svody a kanalizační sběrače; kabelové chráničky viz část 4 Výkaz výměr - předpoklad 30% v tř. II.
VV |  |  |  | 1: Dle technické zprávy, výkresových příloh projektové dokumentace, TKP staveb státních drah a výkazů materiálu projektu a souhrnných částí dokumentace stavby. 2: 0,3*(1058,52m3+1359m*3m*0,6m)
TS |  |  |  | položka zahrnuje: - vodorovná a svislá doprava, přemístění, přeložení, manipulace s výkopkem - kompletní provedení vykopávky nezapažené i zapažené - ošetření výkopiště po celou dobu práce v něm vč. klimatických opatření - ztížení vykopávek v blízkosti podzemního vedení, konstrukcí a objektů vč. jejich dočasného zajištění - ztížení pod vodou, v okolí výbušnin, ve stísněných prostorech a pod. - těžení po vrstvách, pásech a po jiných nutných částech (figurách) - čerpání vody vč. čerpacích jímek, potrubí a pohotovostní čerpací soupravy (viz ustanovení k pol. 1151,2) - potřebné snížení hladiny podzemní vody - těžení a rozpojování jednotlivých balvanů - vytahování a nošení výkopku - svahování a přesvah. svahů do konečného tvaru, výměna hornin v podloží a v pláni znehodnocené klimatickými vlivy - eventuelně nutné druhotné rozpojení odstřelené horniny - ruční vykopávky, odstranění kořenů a napadávek - pažení, vzepření a rozepření vč. přepažování (vyjma štětových stěn) - úpravu, ochranu a očištění dna, základové spáry, stěn a svahů - odvedení nebo obvedení vody v okolí výkopiště a ve výkopišti - třídění výkopku - veškeré pomocné konstrukce umožňující provedení vykopávky (příjezdy, sjezdy, nájezdy, lešení, podpěr. konstr., přemostění, zpevněné plochy, zakrytí a pod.) - nezahrnuje uložení zeminy (na skládku, do násypu) ani poplatky za skládku, vykazují se v položce č.0141**
P | 10 | 13373 |  | HLOUBENÍ ŠACHET ZAPAŽ I NEPAŽ TŘ. I | M3 | 1209 | 0 |  |  |  | 0 |  | 2022_OTSKP |  | 2
PP |  |  |  | šachty DN 800 a DN 400 viz část 4 Výkaz výměr
VV |  |  |  | 1: Dle technické zprávy, výkresových příloh projektové dokumentace, TKP staveb státních drah a výkazů materiálu projektu a souhrnných částí dokumentace stavby. 2: 39ks*2,5m*4m2+182ks*2m*2,25m2
TS |  |  |  | položka zahrnuje: - vodorovná a svislá doprava, přemístění, přeložení, manipulace s výkopkem - kompletní provedení vykopávky nezapažené i zapažené - ošetření výkopiště po celou dobu práce v něm vč. klimatických opatření - ztížení vykopávek v blízkosti podzemního vedení, konstrukcí a objektů vč. jejich dočasného zajištění - ztížení pod vodou, v okolí výbušnin, ve stísněných prostorech a pod. - příplatek za lepivost - těžení po vrstvách, pásech a po jiných nutných částech (figurách) - čerpání vody vč. čerpacích jímek, potrubí a pohotovostní čerpací soupravy (viz ustanovení k pol. 1151,2) - potřebné snížení hladiny podzemní vody - těžení a rozpojování jednotlivých balvanů - vytahování a nošení výkopku - svahování a přesvah. svahů do konečného tvaru, výměna hornin v podloží a v pláni znehodnocené klimatickými vlivy - ruční vykopávky, odstranění kořenů a napadávek - pažení, vzepření a rozepření vč. přepažování (vyjma štětových stěn) - úpravu, ochranu a očištění dna, základové spáry, stěn a svahů - odvedení nebo obvedení vody v okolí výkopiště a ve výkopišti - třídění výkopku - veškeré pomocné konstrukce umožňující provedení vykopávky (příjezdy, sjezdy, nájezdy, lešení, podpěr. konstr., přemostění, zpevněné plochy, zakrytí a pod.) - nezahrnuje uložení zeminy (na skládku, do násypu) ani poplatky za skládku, vykazují se v položce č.0141**
P | 11 | 17130 |  | ULOŽENÍ SYPANINY DO NÁSYPŮ V AKTIVNÍ ZÓNĚ SE ZHUTNĚNÍM | M3 | 150 | 0 |  |  |  | 0 |  | 2022_OTSKP |  | 2
PP |  |  |  | Úprava svahu s ohledem na umístění kabelové trasy - podél výhybky č. 22
VV |  |  |  | 1: Dle technické zprávy, výkresových příloh projektové dokumentace, TKP staveb státních drah a výkazů materiálu projektu a souhrnných částí dokumentace stavby. 2: 30m*5m3
TS |  |  |  | položka zahrnuje: - kompletní provedení zemní konstrukce vč. výběru vhodného materiálu - úprava ukládaného materiálu vlhčením, tříděním, promícháním nebo vysoušením, příp. jiné úpravy za účelem zlepšení jeho mech. vlastností - hutnění i různé míry hutnění - ošetření úložiště po celou dobu práce v něm vč. klimatických opatření - ztížení v okolí vedení, konstrukcí a objektů a jejich dočasné zajištění - ztížení provádění vč. hutnění ve ztížených podmínkách a stísněných prostorech - ztížené ukládání sypaniny pod vodu - ukládání po vrstvách a po jiných nutných částech (figurách) vč. dosypávek - spouštění a nošení materiálu - výměna částí zemní konstrukce znehodnocené klimatickými vlivy - ruční hutnění a výplň jam a prohlubní v podloží - úprava, očištění, ochrana a zhutnění podloží - svahování, hutnění a uzavírání povrchů svahů - zřízení lavic na svazích - udržování úložiště a jeho ochrana proti vodě - odvedení nebo obvedení vody v okolí úložiště a v úložišti - veškeré pomocné konstrukce umožňující provedení zemní konstrukce (příjezdy, sjezdy, nájezdy, lešení, podpěrné konstrukce, přemostění, zpevněné plochy, zakrytí a pod.)
P | 12 | 17411 |  | ZÁSYP JAM A RÝH ZEMINOU SE ZHUTNĚNÍM | M3 | 481 | 0 |  |  |  | 0 |  | 2022_OTSKP |  | 2
PP |  |  |  | zásyp příkopových zídek viz část 4 Výkaz výměr
VV |  |  |  | 1: Dle technické zprávy, výkresových příloh projektové dokumentace, TKP staveb státních drah a výkazů materiálu projektu a souhrnných částí dokumentace stavby. 2: 481m3
TS |  |  |  | položka zahrnuje: - kompletní provedení zemní konstrukce vč. výběru vhodného materiálu - úprava ukládaného materiálu vlhčením, tříděním, promícháním nebo vysoušením, příp. jiné úpravy za účelem zlepšení jeho mech. vlastností - hutnění i různé míry hutnění - ošetření úložiště po celou dobu práce v něm vč. klimatických opatření - ztížení v okolí vedení, konstrukcí a objektů a jejich dočasné zajištění - ztížení provádění vč. hutnění ve ztížených podmínkách a stísněných prostorech - ztížené ukládání sypaniny pod vodu - ukládání po vrstvách a po jiných nutných částech (figurách) vč. dosypávek - spouštění a nošení materiálu - výměna částí zemní konstrukce znehodnocené klimatickými vlivy - ruční hutnění - udržování úložiště a jeho ochrana proti vodě - odvedení nebo obvedení vody v okolí úložiště a v úložišti - veškeré pomocné konstrukce umožňující provedení zemní konstrukce (příjezdy, sjezdy, nájezdy, lešení, podpěrné konstrukce, přemostění, zpevněné plochy, zakrytí a pod.)
P | 13 | 17481 |  | ZÁSYP JAM A RÝH Z NAKUPOVANÝCH MATERIÁLŮ | M3 | 5787.12 | 0 |  |  |  | 0 |  | 2022_OTSKP |  | 2
PP |  |  |  | příčné přechody a kabelové chráničky - zásyp štěrkopískem viz část 4 Výkaz výměr
VV |  |  |  | 1: Dle technické zprávy, výkresových příloh projektové dokumentace, TKP staveb státních drah a výkazů materiálu projektu a souhrnných částí dokumentace stavby. 2: 1058,52m3+2627m*3m*0,6m
TS |  |  |  | položka zahrnuje: - kompletní provedení zemní konstrukce včetně nákupu a dopravy materiálu dle zadávací dokumentace - úprava ukládaného materiálu vlhčením, tříděním, promícháním nebo vysoušením, příp. jiné úpravy za účelem zlepšení jeho mech. vlastností - hutnění i různé míry hutnění - ošetření úložiště po celou dobu práce v něm vč. klimatických opatření - ztížení v okolí vedení, konstrukcí a objektů a jejich dočasné zajištění - ztížení provádění vč. hutnění ve ztížených podmínkách a stísněných prostorech - ztížené ukládání sypaniny pod vodu - ukládání po vrstvách a po jiných nutných částech (figurách) vč. dosypávek - spouštění a nošení materiálu - výměna částí zemní konstrukce znehodnocené klimatickými vlivy - udržování úložiště a jeho ochrana proti vodě - odvedení nebo obvedení vody v okolí úložiště a v úložišti - veškeré pomocné konstrukce umožňující provedení zemní konstrukce (příjezdy, sjezdy, nájezdy, lešení, podpěrné konstrukce, přemostění, zpevněné plochy, zakrytí a pod.)
P | 14 | 18110 |  | ÚPRAVA PLÁNĚ SE ZHUTNĚNÍM V HORNINĚ TŘ. I | M2 | 69148 | 0 |  |  |  | 0 |  | 2022_OTSKP |  | 2
PP |  |  |  | viz část 4 Výkaz výměr
VV |  |  |  | 1: Dle technické zprávy, výkresových příloh projektové dokumentace, TKP staveb státních drah a výkazů materiálu projektu a souhrnných částí dokumentace stavby. 2: 69148m2
TS |  |  |  | položka zahrnuje úpravu pláně včetně vyrovnání výškových rozdílů. Míru zhutnění určuje projekt.
P | 15 | 18222 |  | ROZPROSTŘENÍ ORNICE VE SVAHU V TL DO 0,15M | M2 | 2152 | 0 |  |  |  | 0 |  | 2022_OTSKP |  | 2
PP |  |  |  | viz část 4 výkaz výměr
VV |  |  |  | 1: Dle technické zprávy, výkresových příloh projektové dokumentace, TKP staveb státních drah a výkazů materiálu projektu a souhrnných částí dokumentace stavby. 2: 2152 m2
TS |  |  |  | položka zahrnuje: nutné přemístění ornice z dočasných skládek vzdálených do 50m rozprostření ornice v předepsané tloušťce ve svahu přes 1:5
P | 16 | 18241 |  | ZALOŽENÍ TRÁVNÍKU RUČNÍM VÝSEVEM | M2 | 2152 | 0 |  |  |  | 0 |  | 2022_OTSKP |  | 2
PP |  |  |  | viz část 4 Výkaz výměr
VV |  |  |  | 1: Dle technické zprávy, výkresových příloh projektové dokumentace, TKP staveb státních drah a výkazů materiálu projektu a souhrnných částí dokumentace stavby. 2: 2152m2
TS |  |  |  | Zahrnuje dodání předepsané travní směsi, její výsev na ornici, zalévání, první pokosení, to vše bez ohledu na sklon terénu
P | 17 | 18247 |  | OŠETŘOVÁNÍ TRÁVNÍKU | M2 | 2152 | 0 |  |  |  | 0 |  | 2022_OTSKP |  | 2
PP |  |  |  | viz část 4 Výkaz výměr
VV |  |  |  | 1: Dle technické zprávy, výkresových příloh projektové dokumentace, TKP staveb státních drah a výkazů materiálu projektu a souhrnných částí dokumentace stavby. 2: 2152m2
TS |  |  |  | Zahrnuje pokosení se shrabáním, naložení shrabků na dopravní prostředek, s odvozem a se složením, to vše bez ohledu na sklon terénu zahrnuje nutné zalití a hnojení
SD |  | 2 |  | Základy:
P | 18 | 21197 |  | OPLÁŠTĚNÍ ODVODŇOVACÍCH ŽEBER Z GEOTEXTILIE | M2 | 20384.1 | 0 |  |  |  | 0 |  | 2022_OTSKP |  | 2
PP
VV |  |  |  | 1: Dle technické zprávy, výkresových příloh projektové dokumentace, TKP staveb státních drah a výkazů materiálu projektu a souhrnných částí dokumentace stavby. 2: 7029m*2,9m
TS |  |  |  | položka zahrnuje dodávku předepsané geotextilie, mimostaveništní a vnitrostaveništní dopravu a její uložení včetně potřebných přesahů (nezapočítávají se do výměry)
P | 19 | 21264 |  | TRATIVODY KOMPLET Z TRUB Z PLAST HMOT DN DO 200MM | M | 7029 | 0 |  |  |  | 0 |  | 2022_OTSKP |  | 2
PP |  |  |  | viz část 4 - Výkaz výměr
VV |  |  |  | 1: Dle technické zprávy, výkresových příloh projektové dokumentace, TKP staveb státních drah a výkazů materiálu projektu a souhrnných částí dokumentace stavby. 2: 7029m
TS |  |  |  | Položka platí pro kompletní konstrukce trativodů a zahrnuje zejména: - výkop rýhy předepsaného tvaru v dané třídě těžitelnosti, výplň, zásyp trativodu včetně dopravy, uložení přebytečného materiálu, dodávky předepsaného materiálu pro výplň a zásyp - zřízení spojovací vrstvy - zřízení podkladu a lože trativodu z předepsaného materiálu - dodávka a uložení trativodu předepsaného materiálu a profilu - obsyp trativodu předepsaným materiálem - ukončení trativodu zaústěním do potrubí nebo vodoteče, případně vybudování ukončujícího objektu (kapličky) dle VL - veškerý materiál, výrobky a polotovary, včetně mimostaveništní a vnitrostaveništní dopravy - nezahrnuje opláštění z geotextilie, fólie
P | 20 | 22694 |  | ZÁPOROVÉ PAŽENÍ Z KOVU DOČASNÉ | T | 53 | 0 |  |  |  | 0 |  | 2022_OTSKP |  | 2
PP
VV |  |  |  | 1: Dle technické zprávy, výkresových příloh projektové dokumentace, TKP staveb státních drah a výkazů materiálu projektu a souhrnných částí dokumentace stavby. 2: 0,1t/m*530m
TS |  |  |  | položka zahrnuje opotřebení ocelových zápor, jejich osazení do připravených vrtů včetně zabetonování konců a obsypu, případně jejich zaberanění a jejich odstranění. Ocelová převázka se započítá do výsledné hmotnosti.
P | 21 | 22695A |  | VÝDŘEVA ZÁPOROVÉHO PAŽENÍ DOČASNÁ (PLOCHA) | M2 | 530 | 0 |  |  |  | 0 |  | 2022_OTSKP |  | 2
PP
VV |  |  |  | 1: Dle technické zprávy, výkresových příloh projektové dokumentace, TKP staveb státních drah a výkazů materiálu projektu a souhrnných částí dokumentace stavby. 2: 530m
TS |  |  |  | položka zahrnuje osazení pažin bez ohledu na druh, jejich opotřebení a jejich odstranění
SD |  | 3 |  | Svislé konstrukce (a kompletní):
P | 22 | 3272A7 |  | ZDI OPĚR, ZÁRUB, NÁBŘEŽ Z GABIONŮ RUČNĚ ROVNANÝCH, DRÁT O4,0MM, POVRCHOVÁ ÚPRAVA Zn + Al | M3 | 0.25 | 0 |  |  |  | 0 |  | 2022_OTSKP |  | 2
PP |  |  |  | Plošinka pro DOÚO v km 18,300 vč. podkladu C 20/25 tl. 150 mm
VV |  |  |  | 1: Dle technické zprávy, výkresových příloh projektové dokumentace, TKP staveb státních drah a výkazů materiálu projektu a souhrnných částí dokumentace stavby. 2: 1m*0,5m*0,5m
TS |  |  |  | - položka zahrnuje dodávku a osazení drátěných košů s výplní lomovým kamenem. - gabionové matrace se vykazují v pol.č.2722**.
SD |  | 4 |  | Vodorovné konstrukce:
P | 23 | 451313 |  | PODKLADNÍ A VÝPLŇOVÉ VRSTVY Z PROSTÉHO BETONU C16/20 | M3 | 35.94 | 0 |  |  |  | 0 |  | 2022_OTSKP |  | 2
PP |  |  |  | poklad dlažeb
VV |  |  |  | 1: Dle technické zprávy, výkresových příloh projektové dokumentace, TKP staveb státních drah a výkazů materiálu projektu a souhrnných částí dokumentace stavby. 2: 79m*0,15m*2m+12ks*2m*2m*0,15m+28ks*2m*0,3m*0,3m
TS |  |  |  | - dodání čerstvého betonu (betonové směsi) požadované kvality, jeho uložení do požadovaného tvaru při jakékoliv hustotě výztuže, konzistenci čerstvého betonu a způsobu hutnění, ošetření a ochranu betonu, - zhotovení nepropustného, mrazuvzdorného betonu a betonu požadované trvanlivosti a vlastností, - užití potřebných přísad a technologií výroby betonu, - zřízení pracovních a dilatačních spar, včetně potřebných úprav, výplně, vložek, opracování, očištění a ošetření, - bednění požadovaných konstr. (i ztracené) s úpravou dle požadované kvality povrchu betonu, včetně odbedňovacích a odskružovacích prostředků, - podpěrné konstr. (skruže) a lešení všech druhů pro bednění, uložení čerstvého betonu, výztuže a doplňkových konstr., vč. požadovaných otvorů, ochranných a bezpečnostních opatření a základů těchto konstrukcí a lešení, - vytvoření kotevních čel, kapes, nálitků, a sedel, - zřízení všech požadovaných otvorů, kapes, výklenků, prostupů, dutin, drážek a pod., vč. ztížení práce a úprav kolem nich, - úpravy pro osazení výztuže, doplňkových konstrukcí a vybavení, - úpravy povrchu pro položení požadované izolace, povlaků a nátěrů, případně vyspravení, - ztížení práce u kabelových a injektážních trubek a ostatních zařízení osazovaných do betonu, - konstrukce betonových kloubů, upevnění kotevních prvků a doplňkových konstrukcí, - nátěry zabraňující soudržnost betonu a bednění, - výplň, těsnění a tmelení spar a spojů, - opatření povrchů betonu izolací proti zemní vlhkosti v částech, kde přijdou do styku se zeminou nebo kamenivem, - případné zřízení spojovací vrstvy u základů, - úpravy pro osazení zařízení ochrany konstrukce proti vlivu bludných proudů
P | 24 | 465512 |  | DLAŽBY Z LOMOVÉHO KAMENE NA MC | M3 | 51.5 | 0 |  |  |  | 0 |  | 2022_OTSKP |  | 2
PP
VV |  |  |  | 1: Dle technické zprávy, výkresových příloh projektové dokumentace, TKP staveb státních drah a výkazů materiálu projektu a souhrnných částí dokumentace stavby. 2: 79m*0,25m*2m+12ks*2m*2m*0,25m
TS |  |  |  | položka zahrnuje: - nutné zemní práce (svahování, úpravu pláně a pod.) - zřízení spojovací vrstvy - zřízení lože dlažby z cementové malty předepsané kvality a předepsané tloušťky - dodávku a položení dlažby z lomového kamene do předepsaného tvaru - spárování, těsnění, tmelení a vyplnění spar MC případně s vyklínováním - úprava povrchu pro odvedení srážkové vody - nezahrnuje podklad pod dlažbu, vykazuje se samostatně položkami SD 45
P | 25 | 46611 |  | DLAŽBY VEGETAČNÍ Z DÍLCŮ BETONOVÝCH | M3 | 8.333 | 0 |  |  |  | 0 |  | 2022_OTSKP |  | 2
PP |  |  |  | odpařovací recipienty
VV |  |  |  | 1: Dle technické zprávy, výkresových příloh projektové dokumentace, TKP staveb státních drah a výkazů materiálu projektu a souhrnných částí dokumentace stavby. 2: (125,7m+47,9m)*0,6m*0,08m
TS |  |  |  | položka zahrnuje: - povrchovou úpravu podkladu - zřízení spojovací vrstvy - dodávku a uložení předepsaných dlažebních prvků do předepsaného tvaru - spárování, těsnění, tmelení a vyplnění spar případně s vyklínováním - úprava povrchu pro odvedení srážkové vody - výplň otvorů drnem nebo ornicí s osetím, případně kamenivem - výplň spar předepsaným materiálem - nutné zemní práce (svahování, úpravu pláně a pod.) - nezahrnuje podklad pod dlažbu, vykazuje se samostatně položkami SD 45
P | 26 | 46612 |  | DLAŽBY VEGETAČNÍ Z DÍLCŮ ŽELEZOBETONOVÝCH | M3 | 28.908 | 0 |  |  |  | 0 |  | 2022_OTSKP |  | 2
PP |  |  |  | odpařovací recipienty
VV |  |  |  | 1: Dle technické zprávy, výkresových příloh projektové dokumentace, TKP staveb státních drah a výkazů materiálu projektu a souhrnných částí dokumentace stavby. 2: (117,9m+42,7m)*1m*0,18m
TS |  |  |  | položka zahrnuje: - povrchovou úpravu podkladu - zřízení spojovací vrstvy - dodávku a uložení předepsaných dlažebních prvků do předepsaného tvaru - spárování, těsnění, tmelení a vyplnění spar případně s vyklínováním - úprava povrchu pro odvedení srážkové vody - výplň otvorů drnem nebo ornicí s osetím, případně kamenivem - výplň spar předepsaným materiálem - nutné zemní práce (svahování, úpravu pláně a pod.) - nezahrnuje podklad pod dlažbu, vykazuje se samostatně položkami SD 45
SD |  | 5 |  | Komunikace:
P | 27 | 501101 |  | ZŘÍZENÍ KONSTRU NÍ VRSTVY TĚLESA ŽELEZNIČNÍHO SPODKU ZE ŠTĚRKODRTI NOVÉ | M3 | 6015.6 | 0 |  |  |  | 0 |  | 2022_OTSKP |  | 2
PP |  |  |  | fr. 0/63 kv - viz část 4 Výkaz výměr
VV |  |  |  | 1: Dle technické zprávy, výkresových příloh projektové dokumentace, TKP staveb státních drah a výkazů materiálu projektu a souhrnných částí dokumentace stavby. 2: 6015,6m3
TS |  |  |  | 1. Položka obsahuje: – nákup a dodání štěrkodrtě v požadované kvalitě podle zadávací dokumentace – očištění podkladu, případně zřízení spojovací vrstvy – uložení štěrkodrtě dle předepsaného technologického předpisu – zřízení podkladní nebo konstrukční vrstvy ze štěrkodrtě bez rozlišení šířky, pokládání vrstvy po etapách, případně dílčích vrstvách, včetně pracovních spar a spojů – hutnění na předepsanou míru hutnění – průkazní zkoušky, kontrolní zkoušky a kontrolní měření – úpravu napojení, ukončení a těsnění podél odvodňovacích zařízení, vpustí, šachet apod. – těsnění, tmelení a výplň spar a otvorů – ošetření úložiště po celou dobu práce v něm vč. klimatických opatření – ztížení v okolí inženýrských vedení, konstrukcí a objektů a jejich dočasné zajištění – ztížení provádění včetně hutnění ve ztížených podmínkách a stísněných prostorech – úpravu povrchu vrstvy 2. Položka neobsahuje: X 3. Způsob měření: Měří se metr krychlový.
P | 28 | 501102 |  | ZŘÍZENÍ KONSTRU NÍ VRSTVY TĚLESA ŽELEZNIČNÍHO SPODKU ZE ŠTĚRKODRTI RECYKLOVANÉ | M3 | 11996 | 0 |  |  |  | 0 |  | 2022_OTSKP |  | 2
PP |  |  |  | fr. 0/32 - viz část 4 Výkaz výměr
VV |  |  |  | 1: Dle technické zprávy, výkresových příloh projektové dokumentace, TKP staveb státních drah a výkazů materiálu projektu a souhrnných částí dokumentace stavby. 2: 11996m3
TS |  |  |  | 1. Položka obsahuje: – recyklaci kameniva, popř. nákup a dodání recyklované štěrkodrtě v požadované kvalitě podle zadávací dokumentace – přezkoušení kvality recyklovaného materiálu – zřízení, provoz a demontáž recyklačního zařízení včetně dopravy – dopravu recyklovaného kameniva z recyklační základny na místo určení včetně případných překládek na jiný dopravní prostředek nebo meziskladování – očištění podkladu, případně zřízení spojovací vrstvy – uložení štěrkodrtě dle předepsaného technologického předpisu – zřízení podkladní nebo konstrukční vrstvy ze štěrkodrtě bez rozlišení šířky, pokládání vrstvy po etapách, případně dílčích vrstvách, včetně pracovních spar a spojů – hutnění na předepsanou míru hutnění – průkazní zkoušky, kontrolní zkoušky a kontrolní měření – úpravu napojení, ukončení a těsnění podél odvodňovacích zařízení, vpustí, šachet apod. – těsnění, tmelení a výplň spar a otvorů – ošetření úložiště po celou dobu práce v něm vč. klimatických opatření – ztížení v okolí inženýrských vedení, konstrukcí a objektů a jejich dočasné zajištění – ztížení provádění včetně hutnění ve ztížených podmínkách a stísněných prostorech – úpravu povrchu vrstvy 2. Položka neobsahuje: X 3. Způsob měření: Měří se metr krychlový.
P | 29 | 501410 |  | ZŘÍZENÍ KONSTRU NÍ VRSTVY TĚLESA ŽELEZNIČNÍHO SPODKU ZE ZEMINY ZLEPŠENÉ (STABILIZOVANÉ) CEMENTEM | M3 | 2601.6 | 0 |  |  |  | 0 |  | 2022_OTSKP |  | 2
PP |  |  |  | Stabilizace z centra ZKPP - viz část 4 Výkaz výměr
VV |  |  |  | 1: Dle technické zprávy, výkresových příloh projektové dokumentace, TKP staveb státních drah a výkazů materiálu projektu a souhrnných částí dokumentace stavby. 2: 2601,6m3
TS |  |  |  | 1. Položka obsahuje: – nákup a dodání materiálů pro uvedenou stabilizaci v požadované kvalitě podle zadávací dokumentace, včetně pojiva – očištění podkladu případně zřízení spojovací vrstvy – uložení materiálů pro stabilizaci dle předepsaného technologického předpisu – zřízení vrstvy na místě nebo z dovezeného materiálu (z mísícího centra), bez rozlišení šířky, pokládání vrstvy po etapách, příp. dílčích vrstvách, včetně pracovních spar a spojů – hutnění na předepsanou míru hutnění – průkazní zkoušky, kontrolní zkoušky a kontrolní měření – úpravu napojení, ukončení a těsnění podél odvodňovacích zařízení, vpustí, šachet apod. – těsnění, tmelení a výplň spar a otvorů – ošetření úložiště po celou dobu práce v něm včetně klimatických opatření – ztížení v okolí vedení, konstrukcí a objektů a jejich dočasné zajištění – ztížení provádění vč. hutnění ve ztížených podmínkách a stísněných prostorech – úpravu povrchu vrstvy 2. Položka neobsahuje: X 3. Způsob měření: Měří se metr krychlový.
P | 30 | 501430 |  | ZŘÍZENÍ KONSTRU NÍ VRSTVY TĚLESA ŽELEZNIČNÍHO SPODKU ZE ZEMINY ZLEPŠENÉ (STABILIZOVANÉ) VÁPNO-CEMENTEM | M3 | 1691.3 | 0 |  |  |  | 0 |  | 2022_OTSKP |  | 2
PP |  |  |  | zlepšení na místě - směsné pojivo 3% viz část 4 Výkaz výměr
VV |  |  |  | 1: Dle technické zprávy, výkresových příloh projektové dokumentace, TKP staveb státních drah a výkazů materiálu projektu a souhrnných částí dokumentace stavby. 2: 1691,3m3
TS |  |  |  | 1. Položka obsahuje: – nákup a dodání materiálů pro uvedenou stabilizaci v požadované kvalitě podle zadávací dokumentace, včetně pojiva – očištění podkladu případně zřízení spojovací vrstvy – uložení materiálů pro stabilizaci dle předepsaného technologického předpisu – zřízení vrstvy na místě nebo z dovezeného materiálu (z mísícího centra), bez rozlišení šířky, pokládání vrstvy po etapách, příp. dílčích vrstvách, včetně pracovních spar a spojů – hutnění na předepsanou míru hutnění – průkazní zkoušky, kontrolní zkoušky a kontrolní měření – úpravu napojení, ukončení a těsnění podél odvodňovacích zařízení, vpustí, šachet apod. – těsnění, tmelení a výplň spar a otvorů – ošetření úložiště po celou dobu práce v něm včetně klimatických opatření – ztížení v okolí vedení, konstrukcí a objektů a jejich dočasné zajištění – ztížení provádění vč. hutnění ve ztížených podmínkách a stísněných prostorech – úpravu povrchu vrstvy 2. Položka neobsahuje: X 3. Způsob měření: Měří se metr krychlový.
SD |  | 7 |  | Přidružená stavební výroba:
P | 31 | 702212 |  | KABELOVÁ CHRÁNIČKA ZEMNÍ DN PŘES 100 DO 200 MM | M | 2688 | 0 |  |  |  | 0 |  | 2022_OTSKP |  | 2
PP |  |  |  | DN 110 a DN 160 viz část 4 Výkaz výměr
VV |  |  |  | 1: Dle technické zprávy, výkresových příloh projektové dokumentace, TKP staveb státních drah a výkazů materiálu projektu a souhrnných částí dokumentace stavby. 2: 814m+1874m
TS |  |  |  | 1. Položka obsahuje: – proražení otvoru zdivem o průřezu od 0,01 do 0,025m2 – úpravu a začištění omítky po montáži vedení – pomocné mechanismy 2. Položka neobsahuje: – protipožární ucpávku 3. Způsob měření: Udává se počet kusů kompletní konstrukce nebo práce.
SD |  | 8 |  | Potrubí:
P | 32 | 87434 |  | POTRUBÍ Z TRUB PLASTOVÝCH ODPADNÍCH DN DO 200MM | M | 96.2 | 0 |  |  |  | 0 |  | 2022_OTSKP |  | 2
PP |  |  |  | viz část 4 Výkaz výměr příčné přechody
VV |  |  |  | 1: Dle technické zprávy, výkresových příloh projektové dokumentace, TKP staveb státních drah a výkazů materiálu projektu a souhrnných částí dokumentace stavby. 2: 96,2m
TS |  |  |  | položky pro zhotovení potrubí platí bez ohledu na sklon zahrnuje: - výrobní dokumentaci (včetně technologického předpisu) - dodání veškerého trubního a pomocného materiálu (trouby, trubky, tvarovky, spojovací a těsnící materiál a pod.), podpěrných, závěsných a upevňovacích prvků, včetně potřebných úprav - úprava a příprava podkladu a podpěr, očištění a ošetření podkladu a podpěr - zřízení plně funkčního potrubí, kompletní soustavy, podle příslušného technologického předpisu - zřízení potrubí i jednotlivých částí po etapách, včetně pracovních spar a spojů, pracovního zaslepení konců a pod. - úprava prostupů, průchodů šachtami a komorami, okolí podpěr a vyústění, zaústění, napojení, vyvedení a upevnění odpad. výustí - ochrana potrubí nátěrem (vč. úpravy povrchu), případně izolací, nejsou-li tyto práce předmětem jiné položky - úprava, očištění a ošetření prostoru kolem potrubí - položky platí pro práce prováděné v prostoru zapaženém i nezapaženém a i v kolektorech, chráničkách - položky zahrnují i práce spojené s nutnými obtoky, převáděním a čerpáním vody nezahrnuje zkoušky vodotěsnosti a televizní prohlídku
P | 33 | 87444 |  | POTRUBÍ Z TRUB PLASTOVÝCH ODPADNÍCH DN DO 250MM | M | 213.5 | 0 |  |  |  | 0 |  | 2022_OTSKP |  | 2
PP |  |  |  | viz část 4 Výkaz výměr příčné přechody
VV |  |  |  | 1: Dle technické zprávy, výkresových příloh projektové dokumentace, TKP staveb státních drah a výkazů materiálu projektu a souhrnných částí dokumentace stavby. 2: 213,5 m
TS |  |  |  | položky pro zhotovení potrubí platí bez ohledu na sklon zahrnuje: - výrobní dokumentaci (včetně technologického předpisu) - dodání veškerého trubního a pomocného materiálu (trouby, trubky, tvarovky, spojovací a těsnící materiál a pod.), podpěrných, závěsných a upevňovacích prvků, včetně potřebných úprav - úprava a příprava podkladu a podpěr, očištění a ošetření podkladu a podpěr - zřízení plně funkčního potrubí, kompletní soustavy, podle příslušného technologického předpisu - zřízení potrubí i jednotlivých částí po etapách, včetně pracovních spar a spojů, pracovního zaslepení konců a pod. - úprava prostupů, průchodů šachtami a komorami, okolí podpěr a vyústění, zaústění, napojení, vyvedení a upevnění odpad. výustí - ochrana potrubí nátěrem (vč. úpravy povrchu), případně izolací, nejsou-li tyto práce předmětem jiné položky - úprava, očištění a ošetření prostoru kolem potrubí - položky platí pro práce prováděné v prostoru zapaženém i nezapaženém a i v kolektorech, chráničkách - položky zahrnují i práce spojené s nutnými obtoky, převáděním a čerpáním vody nezahrnuje zkoušky vodotěsnosti a televizní prohlídku
P | 34 | 87445 |  | POTRUBÍ Z TRUB PLASTOVÝCH ODPADNÍCH DN DO 300MM | M | 51.6 | 0 |  |  |  | 0 |  | 2022_OTSKP |  | 2
PP |  |  |  | viz část 4 Výkaz výměr příčné přechody
VV |  |  |  | 1: Dle technické zprávy, výkresových příloh projektové dokumentace, TKP staveb státních drah a výkazů materiálu projektu a souhrnných částí dokumentace stavby. 2: 51,6 m
TS |  |  |  | položky pro zhotovení potrubí platí bez ohledu na sklon zahrnuje: - výrobní dokumentaci (včetně technologického předpisu) - dodání veškerého trubního a pomocného materiálu (trouby, trubky, tvarovky, spojovací a těsnící materiál a pod.), podpěrných, závěsných a upevňovacích prvků, včetně potřebných úprav - úprava a příprava podkladu a podpěr, očištění a ošetření podkladu a podpěr - zřízení plně funkčního potrubí, kompletní soustavy, podle příslušného technologického předpisu - zřízení potrubí i jednotlivých částí po etapách, včetně pracovních spar a spojů, pracovního zaslepení konců a pod. - úprava prostupů, průchodů šachtami a komorami, okolí podpěr a vyústění, zaústění, napojení, vyvedení a upevnění odpad. výustí - ochrana potrubí nátěrem (vč. úpravy povrchu), případně izolací, nejsou-li tyto práce předmětem jiné položky - úprava, očištění a ošetření prostoru kolem potrubí - položky platí pro práce prováděné v prostoru zapaženém i nezapaženém a i v kolektorech, chráničkách - položky zahrnují i práce spojené s nutnými obtoky, převáděním a čerpáním vody nezahrnuje zkoušky vodotěsnosti a televizní prohlídku
P | 35 | 87446 |  | POTRUBÍ Z TRUB PLASTOVÝCH ODPADNÍCH DN DO 400MM | M | 617.1 | 0 |  |  |  | 0 |  | 2022_OTSKP |  | 2
PP |  |  |  | DN 350 Viz část 4 Výkaz výměr
VV |  |  |  | 1: Dle technické zprávy, výkresových příloh projektové dokumentace, TKP staveb státních drah a výkazů materiálu projektu a souhrnných částí dokumentace stavby. 2: 617,1m
TS |  |  |  | položky pro zhotovení potrubí platí bez ohledu na sklon zahrnuje: - výrobní dokumentaci (včetně technologického předpisu) - dodání veškerého trubního a pomocného materiálu (trouby, trubky, tvarovky, spojovací a těsnící materiál a pod.), podpěrných, závěsných a upevňovacích prvků, včetně potřebných úprav - úprava a příprava podkladu a podpěr, očištění a ošetření podkladu a podpěr - zřízení plně funkčního potrubí, kompletní soustavy, podle příslušného technologického předpisu - zřízení potrubí i jednotlivých částí po etapách, včetně pracovních spar a spojů, pracovního zaslepení konců a pod. - úprava prostupů, průchodů šachtami a komorami, okolí podpěr a vyústění, zaústění, napojení, vyvedení a upevnění odpad. výustí - ochrana potrubí nátěrem (vč. úpravy povrchu), případně izolací, nejsou-li tyto práce předmětem jiné položky - úprava, očištění a ošetření prostoru kolem potrubí - položky platí pro práce prováděné v prostoru zapaženém i nezapaženém a i v kolektorech, chráničkách - položky zahrnují i práce spojené s nutnými obtoky, převáděním a čerpáním vody nezahrnuje zkoušky vodotěsnosti a televizní prohlídku
P | 36 | 894146 |  | ŠACHTY KANALIZAČNÍ Z BETON DÍLCŮ NA POTRUBÍ DN DO 400MM | KUS | 39 | 0 |  |  |  | 0 |  | 2022_OTSKP |  | 2
PP |  |  |  | viz část 4 Výkaz výměr vč. revizních nástavců na některých šachtách
VV |  |  |  | 1: Dle technické zprávy, výkresových příloh projektové dokumentace, TKP staveb státních drah a výkazů materiálu projektu a souhrnných částí dokumentace stavby. 2: 39 ks
TS |  |  |  | položka zahrnuje: - poklopy s rámem, mříže s rámem, stupadla, žebříky, stropy z bet. dílců a pod. - předepsané betonové skruže, prefabrikované nebo monolitické betonové dno - dodání dílce požadovaného tvaru a vlastností, jeho skladování, doprava a osazení do definitivní polohy, včetně komplexní technologie výroby a montáže dílců, ošetření a ochrana dílců, - u dílců železobetonových a předpjatých veškerá výztuž, případně i tuhé kovové prvky a závěsná oka, - úpravy a zařízení pro uložení a transport dílce, - veškeré požadované úpravy dílců, včetně doplňkových konstrukcí a vybavení, - sestavení dílce na stavbě včetně montážních zařízení, plošin a prahů a pod., - výplň, těsnění a tmelení spár a spojů, - očištění a ošetření úložných ploch, - zednické výpomoce pro montáž dílců, - označení dílce výrobním štítkem nebo jiným způsobem, - úpravy dílce pro dodržení požadované přesnosti jeho osazení, včetně případných měření, - veškerá zařízení pro zajištění stability v každém okamžiku - předepsané podkladní konstrukce
P | 37 | 894846 |  | ŠACHTY KANALIZAČNÍ PLASTOVÉ D 400MM | KUS | 182 | 0 |  |  |  | 0 |  | 2022_OTSKP |  | 2
PP |  |  |  | viz část 4 Výkaz výměr trativodní šachty
VV |  |  |  | 1: Dle technické zprávy, výkresových příloh projektové dokumentace, TKP staveb státních drah a výkazů materiálu projektu a souhrnných částí dokumentace stavby. 2: 182 ks
TS |  |  |  | položka zahrnuje: - poklopy s rámem z předepsaného materiálu a tvaru - předepsané plastové skruže, dno a není-li uvedeno jinak i podkladní vrstvu (z kameniva nebo betonu). - výplň, těsnění a tmelení spár a spojů, - očištění a ošetření úložných ploch, - předepsané podkladní konstrukce
P | 38 | 89721 |  | VPUSŤ KANALIZAČNÍ HORSKÁ KOMPLETNÍ MONOLITICKÁ BETONOVÁ | KUS | 1 | 0 |  |  |  | 0 |  | 2022_OTSKP |  | 2
PP
VV |  |  |  | 1: Dle technické zprávy, výkresových příloh projektové dokumentace, TKP staveb státních drah a výkazů materiálu projektu a souhrnných částí dokumentace stavby. 2: 1 ks
TS |  |  |  | položka zahrnuje: - mříže s rámem, koše na bahno, - dodání čerstvého betonu (betonové směsi) požadované kvality, jeho uložení do požadovaného tvaru při jakékoliv hustotě výztuže, konzistenci čerstvého betonu a způsobu hutnění, ošetření a ochranu betonu, - zhotovení nepropustného, mrazuvzdorného betonu a betonu požadované trvanlivosti a vlastností, - užití potřebných přísad a technologií výroby betonu, - zřízení pracovních a dilatačních spar, včetně potřebných úprav, výplně, vložek, opracování, očištění a ošetření, - bednění požadovaných konstr. (i ztracené) s úpravou dle požadované kvality povrchu betonu, včetně odbedňovacích a odskružovacích prostředků, - zřízení všech požadovaných otvorů, kapes, výklenků, prostupů, dutin, drážek a pod., vč. ztížení práce a úprav kolem nich, - nátěry zabraňující soudržnost betonu a bednění, - výplň, těsnění a tmelení spar a spojů, - opatření povrchů betonu izolací proti zemní vlhkosti v částech, kde přijdou do styku se zeminou nebo kamenivem, - předepsané podkladní konstrukce
P | 39 | 89952 |  | OBETONOVÁNÍ POTRUBÍ Z PROSTÉHO BETONU | M3 | 113.85 | 0 |  |  |  | 0 |  | 2022_OTSKP |  | 2
PP |  |  |  | Viz část 4 Výkaz výměr
VV |  |  |  | 1: Dle technické zprávy, výkresových příloh projektové dokumentace, TKP staveb státních drah a výkazů materiálu projektu a souhrnných částí dokumentace stavby. 2: 89.8m3+96,2m*0,25m2
TS |  |  |  | - dodání čerstvého betonu (betonové směsi) požadované kvality, jeho uložení do požadovaného tvaru při jakékoliv hustotě výztuže, konzistenci čerstvého betonu a způsobu hutnění, ošetření a ochranu betonu, - zhotovení nepropustného, mrazuvzdorného betonu a betonu požadované trvanlivosti a vlastností, - užití potřebných přísad a technologií výroby betonu, - zřízení pracovních a dilatačních spar, včetně potřebných úprav, výplně, vložek, opracování, očištění a ošetření, - bednění požadovaných konstr. (i ztracené) s úpravou dle požadované kvality povrchu betonu, včetně odbedňovacích a odskružovacích prostředků, - podpěrné konstr. (skruže) a lešení všech druhů pro bednění, uložení čerstvého betonu, výztuže a doplňkových konstr., vč. požadovaných otvorů, ochranných a bezpečnostních opatření a základů těchto konstrukcí a lešení, - vytvoření kotevních čel, kapes, nálitků, a sedel, - zřízení všech požadovaných otvorů, kapes, výklenků, prostupů, dutin, drážek a pod., vč. ztížení práce a úprav kolem nich, - úpravy pro osazení výztuže, doplňkových konstrukcí a vybavení, - úpravy povrchu pro položení požadované izolace, povlaků a nátěrů, případně vyspravení, - ztížení práce u kabelových a injektážních trubek a ostatních zařízení osazovaných do betonu, - konstrukce betonových kloubů, upevnění kotevních prvků a doplňkových konstrukcí, - nátěry zabraňující soudržnost betonu a bednění, - výplň, těsnění a tmelení spar a spojů, - opatření povrchů betonu izolací proti zemní vlhkosti v částech, kde přijdou do styku se zeminou nebo kamenivem, - případné zřízení spojovací vrstvy u základů, - úpravy pro osazení zařízení ochrany konstrukce proti vlivu bludných proudů
SD |  | 9 |  | Ostatní práce:
P | 40 | 935212 |  | PŘÍKOPOVÉ ŽLABY Z BETON TVÁRNIC ŠÍŘ DO 600MM DO BETONU TL 100MM | M | 94.9 | 0 |  |  |  | 0 |  | 2022_OTSKP |  | 2
PP |  |  |  | viz část 4 Výkaz výměr
VV |  |  |  | 1: Dle technické zprávy, výkresových příloh projektové dokumentace, TKP staveb státních drah a výkazů materiálu projektu a souhrnných částí dokumentace stavby. 2: 94,9m
TS |  |  |  | položka zahrnuje: - dodávku a uložení příkopových tvárnic předepsaného rozměru a kvality - dodání a rozprostření lože z předepsaného materiálu v předepsané kvalitěa v předepsané tloušťce - veškerou manipulaci s materiálem, vnitrostaveništní i mimostaveništní dopravu - ukončení, patky, spárování - měří se v metrech běžných délky osy žlabu
P | 41 | 935232 |  | PŘÍKOPOVÉ ŽLABY Z BETON TVÁRNIC ŠÍŘ DO 1200MM DO BETONU TL 100MM | M | 1919.1 | 0 |  |  |  | 0 |  | 2022_OTSKP |  | 2
PP |  |  |  | viz část 4 Výkaz výměr
VV |  |  |  | 1: Dle technické zprávy, výkresových příloh projektové dokumentace, TKP staveb státních drah a výkazů materiálu projektu a souhrnných částí dokumentace stavby. 2: 1919,1m
TS |  |  |  | položka zahrnuje: - dodávku a uložení příkopových tvárnic předepsaného rozměru a kvality - dodání a rozprostření lože z předepsaného materiálu v předepsané kvalitěa v předepsané tloušťce - veškerou manipulaci s materiálem, vnitrostaveništní i mimostaveništní dopravu - ukončení, patky, spárování - měří se v metrech běžných délky osy žlabu
P | 42 | 935842 |  | ŽLABY A RIGOLY DLÁŽDĚNÉ Z BETONOVÝCH DLAŽDIC DO BETONU TL 100MM | M2 | 345 | 0 |  |  |  | 0 |  | 2022_OTSKP |  | 2
PP |  |  |  | km 19,593 – 19,938 vpravo („vnější“/patní ze dvou příkopů vedoucích vpravo trati) meliorační desky š. 0,5 m po stranách příkopové tvárnice
VV |  |  |  | 1: Dle technické zprávy, výkresových příloh projektové dokumentace, TKP staveb státních drah a výkazů materiálu projektu a souhrnných částí dokumentace stavby. 2: 345m*2*0,5m
TS |  |  |  | položka zahrnuje: - dodání a uložení předepsaného dlažebního materiálu v požadované kvalitě do předepsaného tvaru a v předepsané šířce - dodání a rozprostření lože z předepsaného materiálu v předepsané tloušťce a šířce - úravu napojení a ukončení - vnitrostaveništní i mimostaveništní dopravu - měří se vydlážděná plocha.
P | 43 | 935907 |  | ŽLABY A RIGOLY Z PŘÍKOPOVÝCH ŽLABŮ (VČETNĚ POKLOPŮ A MŘÍŽÍ) UCB 2 | M | 95 | 0 |  |  |  | 0 |  | 2022_OTSKP |  | 2
PP |  |  |  | viz část 4 výkaz výměr
VV |  |  |  | 1: Dle technické zprávy, výkresových příloh projektové dokumentace, TKP staveb státních drah a výkazů materiálu projektu a souhrnných částí dokumentace stavby. 2: 95m
TS |  |  |  | 1. Položka obsahuje: – veškeré práce a materiál obsažený v názvu položky 2. Položka neobsahuje: X 3. Způsob měření: Měří se metr délkový.
P | 44 | 935908 |  | ŽLABY A RIGOLY Z PŘÍKOPOVÝCH ŽLABŮ (VČETNĚ POKLOPŮ A MŘÍŽÍ) UCH 2 | M | 145 | 0 |  |  |  | 0 |  | 2022_OTSKP |  | 2
PP |  |  |  | viz část 4 výkaz výměr
VV |  |  |  | 1: Dle technické zprávy, výkresových příloh projektové dokumentace, TKP staveb státních drah a výkazů materiálu projektu a souhrnných částí dokumentace stavby. 2: 145m
TS |  |  |  | 1. Položka obsahuje: – veškeré práce a materiál obsažený v názvu položky 2. Položka neobsahuje: X 3. Způsob měření: Měří se metr délkový.
P | 45 | 96688 |  | VYBOURÁNÍ KANALIZAČ ŠACHET KOMPLETNÍCH | KUS | 75 | 0 |  |  |  | 0 |  | 2022_OTSKP |  | 2
PP |  |  |  | ubourání pod úroveň zemní pláně nebo v místě kolize s objekty
VV |  |  |  | 1: Dle technické zprávy, výkresových příloh projektové dokumentace, TKP staveb státních drah a výkazů materiálu projektu a souhrnných částí dokumentace stavby. 2: 75 ks
TS |  |  |  | položka zahrnuje: - kompletní bourací práce včetně nezbytného rozsahu zemních prací, - veškerou manipulaci s vybouranou sutí a hmotami včetně uložení na skládku, - veškeré další práce plynoucí z technologického předpisu a z platných předpisů, nezahrnuje poplatek za skládku, který se vykazuje v položce 0141** (s výjimkou malého množství bouraného materiálu, kde je možné poplatek zahrnout do jednotkové ceny bourání – tento fakt musí být uveden v doplňujícím textu k položce)
P | 46 | 96715 |  | VYBOURÁNÍ ČÁSTÍ KONSTRUKCÍ BETON | M3 | 200 | 0 |  |  |  | 0 |  | 2022_OTSKP |  | 2
PP
VV |  |  |  | 1: Dle technické zprávy, výkresových příloh projektové dokumentace, TKP staveb státních drah a výkazů materiálu projektu a souhrnných částí dokumentace stavby. 2: 200m3
TS |  |  |  | položka zahrnuje: - veškerou manipulaci s vybouranou sutí a hmotami včetně uložení na skládku, - veškeré další práce plynoucí z technologického předpisu a z platných předpisů, nezahrnuje poplatek za skládku, který se vykazuje v položce 0141** (s výjimkou malého množství bouraného materiálu, kde je možné poplatek zahrnout do jednotkové ceny bourání – tento fakt musí být uveden v doplňujícím textu k položce)
P | 47 | 969245 |  | VYBOURÁNÍ POTRUBÍ DN DO 300MM KANALIZAČ | M | 300 | 0 |  |  |  | 0 |  | 2022_OTSKP |  | 2
PP |  |  |  | staré trativody a kanalizace v místě kolizí
VV |  |  |  | 1: Dle technické zprávy, výkresových příloh projektové dokumentace, TKP staveb státních drah a výkazů materiálu projektu a souhrnných částí dokumentace stavby. 2: 300m
TS |  |  |  | - položka zahrnuje veškerou manipulaci s vybouranou sutí a hmotami včetně uložení na skládku. Nezahrnuje poplatek za skládku, který se vykazuje v položce 0141** (s výjimkou malého množství bouraného materiálu, kde je možné poplatek zahrnout do jednotkové ceny bourání – tento fakt musí být uveden v doplňujícím textu k položce) - položka zahrnuje veškeré další práce plynoucí z technologického předpisu a z platných předpisů
P | 48 | R121101 |  | Náklady vyplývající ze zásad organicace výstavby (náklady ZOV) | KPL | 1 | 0 |  |  |  | 0 |  | R |  | 2
PP |  |  |  | Náklady vyplývající ze zásad organicace výstavby
VV |  |  |  | Viz. Technická zpráva B.8.1, část B.8 Zásady organizace výstavby a všech grafických a textových příloh části B.8
TS |  |  |  | 1: Dle technické zprávy, výkresových příloh projektové dokumentace a dle TKP staveb státních drah. Dle výkazů materiálu projektu. Dle tabulky kubatur projektanta. 2: Viz. Technická zpráva B.8.1, část B.8 Zásady organizace výstavby a všech grafických a textových příloh části B.8 3: 1
P | 49 | R935232 |  | PŘÍKOPOVÉ ŽLABY Z BETON TVÁRNIC ŠÍŘ DO 1200MM DO BETONU TL 100MM | M | 79 | 0 |  |  |  | 0 |  | R |  | 2
PP |  |  |  | kaskády s přeložením tvárnic 50 mm do betonu tl. 150 mm viz část 4 Výkaz výměr
VV |  |  |  | 1: Dle technické zprávy, výkresových příloh projektové dokumentace, TKP staveb státních drah a výkazů materiálu projektu a souhrnných částí dokumentace stavby. 2: 79m
TS |  |  |  | položka zahrnuje: - dodávku a uložení příkopových tvárnic předepsaného rozměru a kvality - dodání a rozprostření lože z předepsaného materiálu v předepsané kvalitěa v předepsané tloušťce - veškerou manipulaci s materiálem, vnitrostaveništní i mimostaveništní dopravu - ukončení, patky, spárování - měří se v metrech běžných délky osy žlabu
P | 50 | R935903 |  | ŽLABY A RIGOLY Z PŘÍKOPOVÝCH ŽLABŮ (VČETNĚ POKLOPŮ A MŘÍŽÍ) UCB 0 | M | 10 | 0 |  |  |  | 0 |  | R |  | 2
PP |  |  |  | viz část 4 výkaz výměr
VV |  |  |  | 1: Dle technické zprávy, výkresových příloh projektové dokumentace, TKP staveb státních drah a výkazů materiálu projektu a souhrnných částí dokumentace stavby. 2: 10 m
TS |  |  |  | 1. Položka obsahuje: – veškeré práce a materiál obsažený v názvu položky 2. Položka neobsahuje: X 3. Způsob měření: Měří se metr délkový.
SD |  | 995 |  | Poplatky za skládky
P | 51 | R015111 | 901 | NEOCEŇOVAT - POPLATKY ZA LIKVIDACI ODPADŮ NEKONTAMINOVANÝCH - 17 05 04 VYTĚŽENÉ ZEMINY A HORNINY - I. TŘÍDA - TĚŽITELNOSTI VČ. DOPRAVY NA SKLÁDKU A MANIPULACE | T | 67933.11 | 0 |  |  |  | 0 |  | R |  | 2
PP |  |  |  | Evidenční položka
VV |  |  |  | 1: Dle technické zprávy, výkresových příloh projektové dokumentace, TKP staveb státních drah a výkazů materiálu projektu a souhrnných částí dokumentace stavby. 2: 2.1t/m3*(10162m3+18524.8m3+2453.3m3+1209m3)
TS |  |  |  | 1. Položka obsahuje: - veškeré poplatky provozovateli skládky, recyklační linky nebo jiného zařízení na zpracování nebo likvidaci odpadů související s převzetím, uložením, zpracováním nebo likvidací odpadu - náklady spojené s dopravou odpadu z místa stavby na místo převzetí provozovatelem skládky, recyklační linky nebo jiného zařízení na zpracování a likvidaci odpadů, veškerou manipulaci s odpadem 2. Způsob měření: Tunou se rozumí hmotnost odpadu vytříděného v souladu se zákonem č. 185/2001 Sb., o nakládání s odpady, v platném znění.
P | 52 | R015112 | 902 | NEOCEŇOVAT - POPLATKY ZA LIKVIDACI ODPADŮ NEKONTAMINOVANÝCH - 17 05 04 VYTĚŽENÉ ZEMINY A HORNINY - II. TŘÍDA - TĚŽITELNOSTI VČ. DOPRAVY NA SKLÁDKU A MANIPULACE | T | 20732.67 | 0 |  |  |  | 0 |  | R |  | 2
PP |  |  |  | Evidenční položka
VV |  |  |  | 1: Dle technické zprávy, výkresových příloh projektové dokumentace, TKP staveb státních drah a výkazů materiálu projektu a souhrnných částí dokumentace stavby. 2: 2.1t/m3*(8821.3m3+1051.4m3)
TS |  |  |  | 1. Položka obsahuje: - veškeré poplatky provozovateli skládky, recyklační linky nebo jiného zařízení na zpracování nebo likvidaci odpadů související s převzetím, uložením, zpracováním nebo likvidací odpadu - náklady spojené s dopravou odpadu z místa stavby na místo převzetí provozovatelem skládky, recyklační linky nebo jiného zařízení na zpracování a likvidaci odpadů, veškerou manipulaci s odpadem 2. Způsob měření: Tunou se rozumí hmotnost odpadu vytříděného v souladu se zákonem č. 185/2001 Sb., o nakládání s odpady, v platném znění.
P | 53 | R015140 | 906 | NEOCEŇOVAT - POPLATKY ZA LIKVIDACI ODPADŮ NEKONTAMINOVANÝCH - 17 01 01 BETON Z DEMOLIC OBJEKTŮ, ZÁKLADŮ TV APOD. VČ. DOPRAVY NA SKLÁDKU A MANIPULACE (PROSTÝ A ARMOVANÝ BETON | T | 770 | 0 |  |  |  | 0 |  | R |  | 2
PP |  |  |  | Evidenční položka
VV |  |  |  | 1: Dle technické zprávy, výkresových příloh projektové dokumentace, TKP staveb státních drah a výkazů materiálu projektu a souhrnných částí dokumentace stavby. 2: 2,5t/m3*(200m3+48m3+60m3)
TS |  |  |  | 1. Položka obsahuje: - veškeré poplatky provozovateli skládky, recyklační linky nebo jiného zařízení na zpracování nebo likvidaci odpadů související s převzetím, uložením, zpracováním nebo likvidací odpadu. Separaci armovaného betonu na stavbě nebo na místě recyklační linky. Náklady spojené s dopravou odpadu z místa stavby na místo převzetí provozovatelem skládky, recyklační linky nebo jiného zařízení na zpracování a likvidaci odpadů, veškerou manipulaci s odpadem 2. Způsob měření: Tunou se rozumí hmotnost odpadu vytříděného v souladu se zákonem č. 185/2001 Sb., o nakládání s odpady, v platném znění.
P | 54 | R015510 | 933 | NEOCEŇOVAT - POPLATKY ZA LIKVIDACI ODPADŮ NEBEZPEČNÝCH - 17 05 07* LOKÁLNĚ ZNEČIŠTĚNÝ ŠTĚRK A ZEMINA Z KOLEJIŠTĚ - (VÝHYBKY) VČ. DOPRAVY NA SKLÁDKU A MANIPULACE | T | 1773.316 | 0 |  |  |  | 0 |  | R |  | 2
PP |  |  |  | Evidenční položka
VV |  |  |  | 1: Dle technické zprávy, výkresových příloh projektové dokumentace, TKP staveb státních drah a výkazů materiálu projektu a souhrnných částí dokumentace stavby. 2: 0.02*(2.1t/m3*(10162m3+18524.8m3+2453.3m3+1209m3)+2.1t/m3*(8821.3m3+1051.4m3))
TS |  |  |  | 1. Položka obsahuje: - veškeré poplatky provozovateli skládky, recyklační linky nebo jiného zařízení na zpracování nebo likvidaci odpadů související s převzetím, uložením, zpracováním nebo likvidací odpadu - náklady spojené s dopravou odpadu z místa stavby na místo převzetí provozovatelem skládky, recyklační linky nebo jiného zařízení na zpracování a likvidaci odpadů, veškerou manipulaci s odpadem 2. Způsob měření: Tunou se rozumí hmotnost odpadu vytříděného v souladu se zákonem č. 185/2001 Sb., o nakládání s odpady, v platném znění.
P | 55 | R015620 | 944 | NEOCEŇOVAT - POPLATKY ZA LIKVIDACI ODPADŮ NEBEZPEČNÝCH - 17 04 10* KABELY S IZOLACÍ PAPÍR - OLEJ VČ. DOPRAVY NA SKLÁDKU A MANIPULACE | T | 10 | 0 |  |  |  | 0 |  | R |  | 2
PP |  |  |  | Evidenční položka
VV |  |  |  | 1: Dle technické zprávy, výkresových příloh projektové dokumentace, TKP staveb státních drah a výkazů materiálu projektu a souhrnných částí dokumentace stavby. 2: 10t
TS |  |  |  | 1. Položka obsahuje: - veškeré poplatky provozovateli skládky, recyklační linky nebo jiného zařízení na zpracování nebo likvidaci odpadů související s převzetím, uložením, zpracováním nebo likvidací odpadu - náklady spojené s dopravou odpadu z místa stavby na místo převzetí provozovatelem skládky, recyklační linky nebo jiného zařízení na zpracování a likvidaci odpadů, veškerou manipulaci s odpadem 2. Způsob měření: Tunou se rozumí hmotnost odpadu vytříděného v souladu se zákonem č. 185/2001 Sb., o nakládání s odpady, v platném znění.
P | 56 | R171903 | 964 | NEOCEŇOVAT - POPLATKY ZA LIKVIDACI ODPADŮ - 17 09 03 JINÉ STAVEBNÍ A DEMOLIČNÍ ODPADY OBSAHUJÍCÍ NEBEZPEČNÉ LÁTKY VČ. DOPRAVY NA SKLÁDKU A MANIPULACE (10 01 14 ŠKVÁRA ATD.) | T | 4433.289 | 0 |  |  |  | 0 |  | R |  | 2
PP |  |  |  | Evidenční položka
VV |  |  |  | 1: Dle technické zprávy, výkresových příloh projektové dokumentace, TKP staveb státních drah a výkazů materiálu projektu a souhrnných částí dokumentace stavby. 2: 0.05*(2.1t/m3*(10162m3+18524.8m3+2453.3m3+1209m3)+2.1t/m3*(8821.3m3+1051.4m3))
TS

## SO 12-11-02
SŽDC05 |  |  |  | Soupis prací objektu | [10 empty] | 3
3
S | Stavba: | 20-110-230-US |  | Optimalizace traťového úseku Havířov (včetně) – zastávka Havířov střed (mimo) | [6 empty] | D.2.1.1 |  | Aspe | 0,00 | 2
O | Objekt: | D.2.1.1 |  | Kolejový svršek a spodek | [9 empty] | 15,00 | 2
Typ | Poř. číslo | Kód položky | Varianta | Název položky | MJ | Množství | Jednotková hmotnost | Celková hmotnost |  |  | Jednotková cena |  | Cenové soustavy | 21,00 | 2
Dodávka
[9 empty] | Jednotková | Celkem | Jednotková | Celkem |  |  |  | Počet položek s nulovou cenou
O1 |  | SO 12-11-02 |  | Žst. Havířov, hloubkové odvodnění objektu VB - drén
SD |  | 01 |  | 1.nájezd - stavební postup 0
P | 1 | 122251105 |  | Odkopávky a prokopávky nezapažené v hornině třídy těžitelnosti I skupiny 3 objem do 1000 m3 strojně | M3 | 887.099 | 0 |  |  |  | 0 |  | CS ÚRS 2022 02 |  | 2
PP |  |  |  | Odkopávky a prokopávky nezapažené strojně v hornině třídy těžitelnosti I skupiny 3 přes 500 do 1 000 m3
VV |  |  |  | Svahovaný výkop šířky 1.5m hloubky 2.0-2.5 m (2:1)' 'výkop v trase drénu pro zpětné zahutnění k povrchu' 360.6*2.63-23.3*2.63=887.099 [A]
TS
P | 2 | 132251102 |  | Hloubení rýh nezapažených š do 800 mm v hornině třídy těžitelnosti I skupiny 3 objem do 50 m3 strojně | M3 | 45 | 0 |  |  |  | 0 |  | CS ÚRS 2022 02 |  | 2
PP |  |  |  | Hloubení nezapažených rýh šířky do 800 mm strojně s urovnáním dna do předepsaného profilu a spádu v hornině třídy těžitelnosti I skupiny 3 přes 20 do 50 m3
VV |  |  |  | Výkop rýhy pro vodící šablonu' 2*150*0.5*0.3=45.000 [A]
TS
P | 3 | 162351103 |  | Vodorovné přemístění přes 50 do 500 m výkopku/sypaniny z horniny třídy těžitelnosti I skupiny 1 až 3 | M3 | 2645.56 | 0 |  |  |  | 0 |  | CS ÚRS 2022 02 |  | 2
PP |  |  |  | Vodorovné přemístění výkopku nebo sypaniny po suchu na obvyklém dopravním prostředku, bez naložení výkopku, avšak se složením bez rozhrnutí z horniny třídy těžitelnosti I skupiny 1 až 3 na vzdálenost přes 50 do 500 m
VV |  |  |  | odvoz vývrtu a složení na mezidepo' 2645.560=2 645.560 [A]
TS
P | 4 | 162351103 | 1 | Vodorovné přemístění přes 50 do 500 m výkopku/sypaniny z horniny třídy těžitelnosti I skupiny 1 až 3 | M3 | 887.099 | 0 |  |  |  | 0 |  | CS ÚRS 2022 02 |  | 2
PP |  |  |  | Vodorovné přemístění výkopku nebo sypaniny po suchu na obvyklém dopravním prostředku, bez naložení výkopku, avšak se složením bez rozhrnutí z horniny třídy těžitelnosti I skupiny 1 až 3 na vzdálenost přes 50 do 500 m
VV |  |  |  | odvoz na mezidepo' 887.099=887.099 [A]
TS
P | 5 | 162351103 | 2 | Vodorovné přemístění přes 50 do 500 m výkopku/sypaniny z horniny třídy těžitelnosti I skupiny 1 až 3 | M3 | 887.1 | 0 |  |  |  | 0 |  | CS ÚRS 2022 02 |  | 2
PP |  |  |  | Vodorovné přemístění výkopku nebo sypaniny po suchu na obvyklém dopravním prostředku, bez naložení výkopku, avšak se složením bez rozhrnutí z horniny třídy těžitelnosti I skupiny 1 až 3 na vzdálenost přes 50 do 500 m
VV
TS
P | 6 | 162351103 | 3 | Vodorovné přemístění přes 50 do 500 m výkopku/sypaniny z horniny třídy těžitelnosti I skupiny 1 až 3 | M3 | 45 | 0 |  |  |  | 0 |  | CS ÚRS 2022 02 |  | 2
PP |  |  |  | Vodorovné přemístění výkopku nebo sypaniny po suchu na obvyklém dopravním prostředku, bez naložení výkopku, avšak se složením bez rozhrnutí z horniny třídy těžitelnosti I skupiny 1 až 3 na vzdálenost přes 50 do 500 m
VV
TS
P | 7 | 162351123 |  | Vodorovné přemístění přes 50 do 500 m výkopku/sypaniny z hornin třídy těžitelnosti II skupiny 4 a 5 | M3 | 2645.56 | 0 |  |  |  | 0 |  | CS ÚRS 2022 02 |  | 2
PP |  |  |  | Vodorovné přemístění výkopku nebo sypaniny po suchu na obvyklém dopravním prostředku, bez naložení výkopku, avšak se složením bez rozhrnutí z horniny třídy těžitelnosti II skupiny 4 a 5 na vzdálenost přes 50 do 500 m
VV |  |  |  | dovoz z mezidepa' 2645.560=2 645.560 [A]
TS
P | 8 | 162351123 | 1 | Vodorovné přemístění přes 50 do 500 m výkopku/sypaniny z hornin třídy těžitelnosti II skupiny 4 a 5 | M3 | 7.35 | 0 |  |  |  | 0 |  | CS ÚRS 2022 02 |  | 2
PP |  |  |  | Vodorovné přemístění výkopku nebo sypaniny po suchu na obvyklém dopravním prostředku, bez naložení výkopku, avšak se složením bez rozhrnutí z horniny třídy těžitelnosti II skupiny 4 a 5 na vzdálenost přes 50 do 500 m
VV |  |  |  | dovoz z mezidepa' 7.350=7.350 [A]
TS
P | 9 | 167151102 |  | Nakládání výkopku z hornin třídy těžitelnosti II skupiny 4 a 5 do 100 m3 | M3 | 7.35 | 0 |  |  |  | 0 |  | CS ÚRS 2022 02 |  | 2
PP |  |  |  | Nakládání, skládání a překládání neulehlého výkopku nebo sypaniny strojně nakládání, množství do 100 m3, z horniny třídy těžitelnosti II, skupiny 4 a 5
VV
TS
P | 10 | 167151111 |  | Nakládání výkopku z hornin třídy těžitelnosti I skupiny 1 až 3 přes 100 m3 | M3 | 2645.56 | 0 |  |  |  | 0 |  | CS ÚRS 2022 02 |  | 2
PP |  |  |  | Nakládání, skládání a překládání neulehlého výkopku nebo sypaniny strojně nakládání, množství přes 100 m3, z hornin třídy těžitelnosti I, skupiny 1 až 3
VV
TS
P | 11 | 167151111 | 1 | Nakládání výkopku z hornin třídy těžitelnosti I skupiny 1 až 3 přes 100 m3 | M3 | 887.1 | 0 |  |  |  | 0 |  | CS ÚRS 2022 02 |  | 2
PP |  |  |  | Nakládání, skládání a překládání neulehlého výkopku nebo sypaniny strojně nakládání, množství přes 100 m3, z hornin třídy těžitelnosti I, skupiny 1 až 3
VV |  |  |  | naložení vhodné zeminy do zásypu' 887.100=887.100 [A]
TS
P | 12 | 167151112 |  | Nakládání výkopku z hornin třídy těžitelnosti II skupiny 4 a 5 přes 100 m3 | M3 | 2645.56 | 0 |  |  |  | 0 |  | CS ÚRS 2022 02 |  | 2
PP |  |  |  | Nakládání, skládání a překládání neulehlého výkopku nebo sypaniny strojně nakládání, množství přes 100 m3, z hornin třídy těžitelnosti II, skupiny 4 a 5
VV |  |  |  | naložení vývrtu' 2645.560=2 645.560 [A]
TS
P | 13 | 174151101 |  | Zásyp jam, šachet rýh nebo kolem objektů sypaninou se zhutněním | M3 | 778.18 | 0 |  |  |  | 0 |  | CS ÚRS 2022 02 |  | 2
PP |  |  |  | Zásyp sypaninou z jakékoliv horniny strojně s uložením výkopku ve vrstvách se zhutněním jam, šachet, rýh nebo kolem objektů v těchto vykopávkách
VV
TS
P | 14 | 175151201 |  | Obsypání objektu nad přilehlým původním terénem sypaninou bez prohození, uloženou do 3 m strojně | M3 | 7.35 | 0 |  |  |  | 0 |  | CS ÚRS 2022 02 |  | 2
PP |  |  |  | Obsypání objektů nad přilehlým původním terénem strojně sypaninou z vhodných hornin třídy těžitelnosti I a II, skupiny 1 až 4 nebo materiálem uloženým ve vzdálenosti do 3 m od vnějšího kraje objektu pro jakoukoliv míru zhutnění bez prohození sypaniny
VV |  |  |  | obsyp monitorovacího vrtu 7.35=7.350 [A]
TS
P | 15 | 181951112 |  | Úprava pláně v hornině třídy těžitelnosti I skupiny 1 až 3 se zhutněním strojně | M2 | 2812 | 0 |  |  |  | 0 |  | CS ÚRS 2022 02 |  | 2
PP |  |  |  | Úprava pláně vyrovnáním výškových rozdílů strojně v hornině třídy těžitelnosti I, skupiny 1 až 3 se zhutněním
VV |  |  |  | zřízení pracovní plošiny pro vrtání pilot v prostoru snesené koleje č.7 a přístup.komunikací' 190*9.2+78*4+188*4=2 812.000 [A]
TS
P | 16 | 226213712 |  | Vrty velkoprofilové svislé zapažené D přes 1050 do 1250 mm hl od 0 do 20 m hornina II | M | 2272 | 0.000204 |  |  |  | 0 |  | CS ÚRS 2022 02 |  | 2
PP |  |  |  | Velkoprofilové vrty náběrovým vrtáním svislé zapažené ocelovými pažnicemi průměru přes 1050 do 1250 mm, v hl od 0 do 20 m v hornině tř. II
VV |  |  |  | 15*(12+11.8+11.6+11.4+11.3+11.2+11.1+10.9+10.7+10.4+10.1+9.8+9.5+9.2+8.9)+2*8.9-13*11.1=2 272.000 [A]
TS
P | 17 | 231213313 |  | Zřízení pilot svislých zapažených D přes 650 do 1250 mm hl od 0 do 30 m s vytažením pažnic z kameniva | M | 2645.56 | 0 |  |  |  | 0 |  | CS ÚRS 2022 02 |  | 2
PP |  |  |  | Zřízení výplně pilot zapažených s vytažením pažnic z vrtu svislých z kameniva nebo štěrkopísku, v hl od 0 do 30 m, při průměru piloty přes 650 do 1250 mm
VV
TS
P | 18 | 274313711 |  | Základové pásy z betonu tř. C 20/25 | M3 | 45 | 2.5019 |  |  |  | 0 |  | CS ÚRS 2022 02 |  | 2
PP |  |  |  | Základy z betonu prostého pasy betonu kamenem neprokládaného tř. C 20/25
VV |  |  |  | vodící betonová šablona š=0.5 m, hl.0.3m' 2*150*0.5*0.3=45.000 [A]
TS
P | 19 | 564861111 |  | Podklad ze štěrkodrtě ŠD plochy přes 100 m2 tl 200 mm | M2 | 324 | 0.46 |  |  |  | 0 |  | CS ÚRS 2022 02 |  | 2
PP |  |  |  | Podklad ze štěrkodrti ŠD s rozprostřením a zhutněním plochy přes 100 m2, po zhutnění tl. 200 mm
VV |  |  |  | nájezdy a vjezdy na staveniště' 18.0*9.0*2.0=324.000 [A]
TS
P | 20 | 58333688 |  | kamenivo těžené hrubé frakce 32/63 | T | 14.7 | 1 |  |  |  | 0 |  | CS ÚRS 2022 02 |  | 2
PP |  |  |  | kamenivo těžené hrubé frakce 32/63
VV |  |  |  | 7.35*2 Přepočtené koeficientem množství=14.700 [A]
TS
P | 21 | 58343959 |  | kamenivo drcené hrubé frakce 32/63 | T | 4762.008 | 1 |  |  |  | 0 |  | CS ÚRS 2022 02 |  | 2
PP |  |  |  | kamenivo drcené hrubé frakce 32/63
VV |  |  |  | 2645.56*1.8 Přepočtené koeficientem množství=4 762.008 [A]
TS
P | 22 | 919726122 |  | Geotextilie pro ochranu, separaci a filtraci netkaná měrná hm přes 200 do 300 g/m2 | M2 | 223.8 | 0.000468 |  |  |  | 0 |  | CS ÚRS 2022 02 |  | 2
PP |  |  |  | Geotextilie netkaná pro ochranu, separaci nebo filtraci měrná hmotnost přes 200 do 300 g/m2
VV |  |  |  | 1.5*(159-9.8)=223.800 [A]
TS
P | 23 | 997002511 |  | Vodorovné přemístění suti a vybouraných hmot bez naložení ale se složením a urovnáním do 1 km | T | 108 | 0 |  |  |  | 0 |  | CS ÚRS 2022 02 |  | 2
PP |  |  |  | Vodorovné přemístění suti a vybouraných hmot bez naložení, se složením a hrubým urovnáním na vzdálenost do 1 km
VV |  |  |  | převoz na depo 500m' 108.0=108.000 [A]
TS
P | 24 | 997002611 |  | Nakládání suti a vybouraných hmot | T | 108 | 0 |  |  |  | 0 |  | CS ÚRS 2022 02 |  | 2
PP |  |  |  | Nakládání suti a vybouraných hmot na dopravní prostředek pro vodorovné přemístění
VV |  |  |  | naložení pro odvoz na skládku' 108.0=108.000 [A]
TS
P | 25 | 998001011 |  | Přesun hmot pro piloty nebo podzemní stěny betonované na místě | T | 125.943 | 0 |  |  |  | 0 |  | CS ÚRS 2022 02 |  | 2
PP |  |  |  | Přesun hmot pro piloty nebo podzemní stěny betonované na místě
VV
TS
P | 26 | R091104000 |  | Mobilizace kapacit | KPL | 1 | 0 |  |  |  | 0 |  | R |  | 2
PP |  |  |  | Mobilizace kapacit
VV |  |  |  | nájezd vrtné soupravy a techniky 1.0=1.000 [A]
TS
P | 27 | R151711111 |  | Osazení atypu do vrtu | KPL | 1 | 0.00133 |  |  |  | 0 |  | R |  | 2
PP |  |  |  | Osazení atypu do vrtu
VV |  |  |  | osazení a obsypání do piloty č.1 na styk s čerpací jímkou' 1.0=1.000 [A]
TS
P | 28 | R1743000101 |  | Separace vývrtu | M3 | 778.18 | 0 |  |  |  | 0 |  | R |  | 2
PP |  |  |  | Separace vývrtu
VV |  |  |  | separace vhodné zeminy do zpětných zásypů' 778.180=778.180 [A]
TS
P | 29 | R226213713 |  | Příplatek za převrtávání pilot | M | 1136 | 0.00021 |  |  |  | 0 |  | R |  | 2
PP |  |  |  | Příplatek za převrtávání pilot
VV
TS
P | 30 | R261911111 |  | Ubourání vodících betonových šablon | M3 | 45 | 0 |  |  |  | 0 |  | R |  | 2
PP |  |  |  | Ubourání vodících betonových šablon
VV
TS
P | 31 | R49200522 |  | Pažení pr.1000mm - ATYP | KUS | 1 | 0.0451 |  |  |  | 0 |  | R |  | 2
PP |  |  |  | Pažení pr.1000mm - ATYP
VV |  |  |  | ocelové, půlkruhové, perforované pažení, pr.1000mm, v= 2000mm, včetně protikorozní úpravy' 1.0=1.000 [A]
TS
P | 32 | R564761111 |  | Podklad nebo kryt z kameniva hrubého drceného vel. 32-63 mm s rozprostřením a zhutněním, po zhutnění tl. 200 mm | M2 | 108.916 | 0 |  |  |  | 0 |  | R |  | 2
PP |  |  |  | Podklad nebo kryt z kameniva hrubého drceného vel. 32-63 mm s rozprostřením a zhutněním, po zhutnění tl. 200 mm
VV |  |  |  | povrchová vrstva, využití kameniva z výkopku' 0.73*(159-9.8)=108.916 [A]
TS
SD |  | 02 |  | 2.nájezd - stavební postup 1
P | 33 | 122251103 |  | Odkopávky a prokopávky nezapažené v hornině třídy těžitelnosti I skupiny 3 objem do 100 m3 strojně | M3 | 61.279 | 0 |  |  |  | 0 |  | CS ÚRS 2022 02 |  | 2
PP |  |  |  | Odkopávky a prokopávky nezapažené strojně v hornině třídy těžitelnosti I skupiny 3 přes 50 do 100 m3
VV |  |  |  | Svahovaný výkop šířky 1.5m hloubky 2.0-2.5 m (2:1)' 23.3*2.63=61.279 [A]
TS
P | 34 | 132251102 |  | Hloubení rýh nezapažených š do 800 mm v hornině třídy těžitelnosti I skupiny 3 objem do 50 m3 strojně | M3 | 2.94 | 0 |  |  |  | 0 |  | CS ÚRS 2022 02 |  | 2
PP |  |  |  | Hloubení nezapažených rýh šířky do 800 mm strojně s urovnáním dna do předepsaného profilu a spádu v hornině třídy těžitelnosti I skupiny 3 přes 20 do 50 m3
VV |  |  |  | Výkop rýhy pro vodící šablonu' 2*9.8*0.5*0.3=2.940 [A]
TS
P | 35 | 162351103 |  | Vodorovné přemístění přes 50 do 500 m výkopku/sypaniny z horniny třídy těžitelnosti I skupiny 1 až 3 | M3 | 168.69 | 0 |  |  |  | 0 |  | CS ÚRS 2022 02 |  | 2
PP |  |  |  | Vodorovné přemístění výkopku nebo sypaniny po suchu na obvyklém dopravním prostředku, bez naložení výkopku, avšak se složením bez rozhrnutí z horniny třídy těžitelnosti I skupiny 1 až 3 na vzdálenost přes 50 do 500 m
VV |  |  |  | odvoz vývrtu a složení na mezidepo' 168.690=168.690 [A]
TS
P | 36 | 162351103 | 1 | Vodorovné přemístění přes 50 do 500 m výkopku/sypaniny z horniny třídy těžitelnosti I skupiny 1 až 3 | M3 | 61.28 | 0 |  |  |  | 0 |  | CS ÚRS 2022 02 |  | 2
PP |  |  |  | Vodorovné přemístění výkopku nebo sypaniny po suchu na obvyklém dopravním prostředku, bez naložení výkopku, avšak se složením bez rozhrnutí z horniny třídy těžitelnosti I skupiny 1 až 3 na vzdálenost přes 50 do 500 m
VV |  |  |  | odvoz na mezidepo' 61.280=61.280 [A]
TS
P | 37 | 162351103 | 2 | Vodorovné přemístění přes 50 do 500 m výkopku/sypaniny z horniny třídy těžitelnosti I skupiny 1 až 3 | M3 | 61.28 | 0 |  |  |  | 0 |  | CS ÚRS 2022 02 |  | 2
PP |  |  |  | Vodorovné přemístění výkopku nebo sypaniny po suchu na obvyklém dopravním prostředku, bez naložení výkopku, avšak se složením bez rozhrnutí z horniny třídy těžitelnosti I skupiny 1 až 3 na vzdálenost přes 50 do 500 m
VV
TS
P | 38 | 162351103 | 3 | Vodorovné přemístění přes 50 do 500 m výkopku/sypaniny z horniny třídy těžitelnosti I skupiny 1 až 3 | M3 | 2.94 | 0 |  |  |  | 0 |  | CS ÚRS 2022 02 |  | 2
PP |  |  |  | Vodorovné přemístění výkopku nebo sypaniny po suchu na obvyklém dopravním prostředku, bez naložení výkopku, avšak se složením bez rozhrnutí z horniny třídy těžitelnosti I skupiny 1 až 3 na vzdálenost přes 50 do 500 m
VV
TS
P | 39 | 162351123 |  | Vodorovné přemístění přes 50 do 500 m výkopku/sypaniny z hornin třídy těžitelnosti II skupiny 4 a 5 | M3 | 168.69 | 0 |  |  |  | 0 |  | CS ÚRS 2022 02 |  | 2
PP |  |  |  | Vodorovné přemístění výkopku nebo sypaniny po suchu na obvyklém dopravním prostředku, bez naložení výkopku, avšak se složením bez rozhrnutí z horniny třídy těžitelnosti II skupiny 4 a 5 na vzdálenost přes 50 do 500 m
VV |  |  |  | dovoz z mezidepa' 168.690=168.690 [A]
TS
P | 40 | 167151101 |  | Nakládání výkopku z hornin třídy těžitelnosti I skupiny 1 až 3 do 100 m3 | M3 | 61.279 | 0 |  |  |  | 0 |  | CS ÚRS 2022 02 |  | 2
PP |  |  |  | Nakládání, skládání a překládání neulehlého výkopku nebo sypaniny strojně nakládání, množství do 100 m3, z horniny třídy těžitelnosti I, skupiny 1 až 3
VV
TS
P | 41 | 167151111 |  | Nakládání výkopku z hornin třídy těžitelnosti I skupiny 1 až 3 přes 100 m3 | M3 | 168.687 | 0 |  |  |  | 0 |  | CS ÚRS 2022 02 |  | 2
PP |  |  |  | Nakládání, skládání a překládání neulehlého výkopku nebo sypaniny strojně nakládání, množství přes 100 m3, z hornin třídy těžitelnosti I, skupiny 1 až 3
VV |  |  |  | naložení vývrtu' 13*11.1*1.169=168.687 [A]
TS
P | 42 | 167151112 |  | Nakládání výkopku z hornin třídy těžitelnosti II skupiny 4 a 5 přes 100 m3 | M3 | 168.69 | 0 |  |  |  | 0 |  | CS ÚRS 2022 02 |  | 2
PP |  |  |  | Nakládání, skládání a překládání neulehlého výkopku nebo sypaniny strojně nakládání, množství přes 100 m3, z hornin třídy těžitelnosti II, skupiny 4 a 5
VV |  |  |  | Naložení na mezidepu' 168.690=168.690 [A]
TS
P | 43 | 174151101 |  | Zásyp jam, šachet rýh nebo kolem objektů sypaninou se zhutněním | M3 | 54.13 | 0 |  |  |  | 0 |  | CS ÚRS 2022 02 |  | 2
PP |  |  |  | Zásyp sypaninou z jakékoliv horniny strojně s uložením výkopku ve vrstvách se zhutněním jam, šachet, rýh nebo kolem objektů v těchto vykopávkách
VV
TS
P | 44 | 181951112 |  | Úprava pláně v hornině třídy těžitelnosti I skupiny 1 až 3 se zhutněním strojně | M2 | 184 | 0 |  |  |  | 0 |  | CS ÚRS 2022 02 |  | 2
PP |  |  |  | Úprava pláně vyrovnáním výškových rozdílů strojně v hornině třídy těžitelnosti I, skupiny 1 až 3 se zhutněním
VV |  |  |  | zřízení pracovní plošiny pro vrtání pilot v prostoru snesené koleje č.7 a přístup.komunikací' 20*9.2=184.000 [A]
TS
P | 45 | 226213712 |  | Vrty velkoprofilové svislé zapažené D přes 1050 do 1250 mm hl od 0 do 20 m hornina II | M | 144.3 | 0.000204 |  |  |  | 0 |  | CS ÚRS 2022 02 |  | 2
PP |  |  |  | Velkoprofilové vrty náběrovým vrtáním svislé zapažené ocelovými pažnicemi průměru přes 1050 do 1250 mm, v hl od 0 do 20 m v hornině tř. II
VV |  |  |  | 13*11.1=144.300 [A]
TS
P | 46 | 231213313 |  | Zřízení pilot svislých zapažených D přes 650 do 1250 mm hl od 0 do 30 m s vytažením pažnic z kameniva | M | 168.69 | 0 |  |  |  | 0 |  | CS ÚRS 2022 02 |  | 2
PP |  |  |  | Zřízení výplně pilot zapažených s vytažením pažnic z vrtu svislých z kameniva nebo štěrkopísku, v hl od 0 do 30 m, při průměru piloty přes 650 do 1250 mm
VV
TS
P | 47 | 274313711 |  | Základové pásy z betonu tř. C 20/25 | M3 | 2.94 | 2.5019 |  |  |  | 0 |  | CS ÚRS 2022 02 |  | 2
PP |  |  |  | Základy z betonu prostého pasy betonu kamenem neprokládaného tř. C 20/25
VV |  |  |  | vodící betonová šablona š=0.5 m, hl.0.3m' 2*9.8*0.5*0.3=2.940 [A]
TS
P | 48 | 58343959 |  | kamenivo drcené hrubé frakce 32/63 | T | 303.642 | 1 |  |  |  | 0 |  | CS ÚRS 2022 02 |  | 2
PP |  |  |  | kamenivo drcené hrubé frakce 32/63
VV |  |  |  | 168.69*1.8 Přepočtené koeficientem množství=303.642 [A]
TS
P | 49 | 919726122 |  | Geotextilie pro ochranu, separaci a filtraci netkaná měrná hm přes 200 do 300 g/m2 | M2 | 14.7 | 0.000468 |  |  |  | 0 |  | CS ÚRS 2022 02 |  | 2
PP |  |  |  | Geotextilie netkaná pro ochranu, separaci nebo filtraci měrná hmotnost přes 200 do 300 g/m2
VV |  |  |  | 1.5*9.8=14.700 [A]
TS
P | 50 | 997002511 |  | Vodorovné přemístění suti a vybouraných hmot bez naložení ale se složením a urovnáním do 1 km | T | 7.056 | 0 |  |  |  | 0 |  | CS ÚRS 2022 02 |  | 2
PP |  |  |  | Vodorovné přemístění suti a vybouraných hmot bez naložení, se složením a hrubým urovnáním na vzdálenost do 1 km
VV |  |  |  | převoz na depo 500m' 7.056=7.056 [A]
TS
P | 51 | 997002611 |  | Nakládání suti a vybouraných hmot | T | 7.056 | 0 |  |  |  | 0 |  | CS ÚRS 2022 02 |  | 2
PP |  |  |  | Nakládání suti a vybouraných hmot na dopravní prostředek pro vodorovné přemístění
VV |  |  |  | naložení pro odvoz na skládku' 7.056=7.056 [A]
TS
P | 52 | 998001011 |  | Přesun hmot pro piloty nebo podzemní stěny betonované na místě | T | 7.264 | 0 |  |  |  | 0 |  | CS ÚRS 2022 02 |  | 2
PP |  |  |  | Přesun hmot pro piloty nebo podzemní stěny betonované na místě
VV
TS
P | 53 | R091104000 |  | Mobilizace kapacit | KPL | 1 | 0 |  |  |  | 0 |  | R |  | 2
PP |  |  |  | Mobilizace kapacit
VV |  |  |  | nájezd vrtné soupravy a techniky' 1.0=1.000 [A]
TS
P | 54 | R1743000101 |  | Separace vývrtu | M3 | 54.13 | 0 |  |  |  | 0 |  | R |  | 2
PP |  |  |  | Separace vývrtu
VV |  |  |  | separace vhodné zeminy do zpětných zásypů' 54.130=54.130 [A]
TS
P | 55 | R226213713 |  | Příplatek za převrtávání pilot | M | 72.15 | 0.00021 |  |  |  | 0 |  | R |  | 2
PP |  |  |  | Příplatek za převrtávání pilot
VV
TS
P | 56 | R261911111 |  | Ubourání vodících betonových šablon | M3 | 2.94 | 0 |  |  |  | 0 |  | R |  | 2
PP |  |  |  | Ubourání vodících betonových šablon
VV
TS
P | 57 | R564761111 |  | Podklad nebo kryt z kameniva hrubého drceného vel. 32-63 mm s rozprostřením a zhutněním, po zhutnění tl. 200 mm | M2 | 7.154 | 0 |  |  |  | 0 |  | R |  | 2
PP |  |  |  | Podklad nebo kryt z kameniva hrubého drceného vel. 32-63 mm s rozprostřením a zhutněním, po zhutnění tl. 200 mm
VV |  |  |  | povrchová vrstva, využití kameniva z výkopku' 0.73*9.8=7.154 [A]
TS
SD |  | 995 |  | Poplatky za skládky
P | 58 | R015111 | 901 | NEOCEŇOVAT - POPLATKY ZA LIKVIDACI ODPADŮ NEKONTAMINOVANÝCH - 17 05 04 VYTĚŽENÉ ZEMINY A HORNINY - I. TŘÍDA - TĚŽITELNOSTI VČ. DOPRAVY NA SKLÁDKU A MANIPULACE | T | 5151.942 | 0 |  |  |  | 0 |  | R |  | 2
PP |  |  |  | Evidenční položka
VV |  |  |  | 3361,284+5,292+97,434+206,208+81+1400,724=5 151.942 [A]
TS |  |  |  | 1. Položka obsahuje: - veškeré poplatky provozovateli skládky, recyklační linky nebo jiného zařízení na zpracování nebo likvidaci odpadů související s převzetím, uložením, zpracováním nebo likvidací odpadu - náklady spojené s dopravou odpadu z místa stavby na místo převzetí provozovatelem skládky, recyklační linky nebo jiného zařízení na zpracování a likvidaci odpadů, veškerou manipulaci s odpadem 2. Způsob měření: Tunou se rozumí hmotnost odpadu vytříděného v souladu se zákonem č. 185/2001 Sb., o nakládání s odpady, v platném znění.
P | 59 | R015140 | 906 | NEOCEŇOVAT - POPLATKY ZA LIKVIDACI ODPADŮ NEKONTAMINOVANÝCH - 17 01 01 BETON Z DEMOLIC OBJEKTŮ, ZÁKLADŮ TV APOD. VČ. DOPRAVY NA SKLÁDKU A MANIPULACE (PROSTÝ A ARMOVANÝ BETON | T | 115.056 | 0 |  |  |  | 0 |  | R |  | 2
PP |  |  |  | Evidenční položka
VV |  |  |  | 108+7,056=115.056 [A]
TS |  |  |  | 1. Položka obsahuje: - veškeré poplatky provozovateli skládky, recyklační linky nebo jiného zařízení na zpracování nebo likvidaci odpadů související s převzetím, uložením, zpracováním nebo likvidací odpadu. Separaci armovaného betonu na stavbě nebo na místě recyklační linky. Náklady spojené s dopravou odpadu z místa stavby na místo převzetí provozovatelem skládky, recyklační linky nebo jiného zařízení na zpracování a likvidaci odpadů, veškerou manipulaci s odpadem 2. Způsob měření: Tunou se rozumí hmotnost odpadu vytříděného v souladu se zákonem č. 185/2001 Sb., o nakládání s odpady, v platném znění.
SD |  | OST |  | Ostatní
P | 60 | 012103000 |  | Geodetické práce před výstavbou | KPL | 1 | 0 |  |  |  | 0 |  | CS ÚRS 2022 02 |  | 2
PP |  |  |  | Geodetické práce před výstavbou
VV
TS
P | 61 | 012203000 |  | Geodetické práce při provádění stavby | KPL | 1 | 0 |  |  |  | 0 |  | CS ÚRS 2022 02 |  | 2
PP |  |  |  | Geodetické práce při provádění stavby
VV
TS
P | 62 | 012303000 |  | Geodetické práce po výstavbě | KPL | 1 | 0 |  |  |  | 0 |  | CS ÚRS 2022 02 |  | 2
PP |  |  |  | Geodetické práce po výstavbě
VV
TS
P | 63 | 041002000 |  | Geologický dozor | DEN | 43 | 0 |  |  |  | 0 |  | CS ÚRS 2022 02 |  | 2
PP |  |  |  | Geologický dozor
VV
TS
P | 64 | 043203002 |  | MONITORING SVISLOSTI VRTŮ PRO PILOTY BĚHEM VRTÁNÍ | KS | 215 | 0 |  |  |  | 0 |  | CS ÚRS 2022 02 |  | 2
PP |  |  |  | MONITORING SVISLOSTI VRTŮ PRO PILOTY BĚHEM VRTÁNÍ
VV
TS
P | 65 | 938909311 |  | Úklid veřejných komunikací od dopravy | KPL | 1 | 0 |  |  |  | 0 |  | CS ÚRS 2022 02 |  | 2
PP |  |  |  | Úklid veřejných komunikací od dopravy
VV
TS
P | 66 | R091104001 |  | PŘÍPLATEK ZA DRUHÝ NÁJEZ TECHNIKY (MOBILIZACE KAPACIT) | KPL | 1 | 0 |  |  |  | 0 |  | R |  | 2
PP |  |  |  | PŘÍPLATEK ZA DRUHÝ NÁJEZ TECHNIKY (MOBILIZACE KAPACIT)
VV
TS

## SO 12-11-03
SŽDC05 |  |  |  | Soupis prací objektu | [10 empty] | 3
3
S | Stavba: | 20-110-230-US |  | Optimalizace traťového úseku Havířov (včetně) – zastávka Havířov střed (mimo) | [6 empty] | D.2.1.1 |  | Aspe | 0,00 | 2
O | Objekt: | D.2.1.1 |  | Kolejový svršek a spodek | [9 empty] | 15,00 | 2
Typ | Poř. číslo | Kód položky | Varianta | Název položky | MJ | Množství | Jednotková hmotnost | Celková hmotnost |  |  | Jednotková cena |  | Cenové soustavy | 21,00 | 2
Dodávka
[9 empty] | Jednotková | Celkem | Jednotková | Celkem |  |  |  | Počet položek s nulovou cenou
O1 |  | SO 12-11-03 |  | Žst. Havířov, stavební jáma pro čerpací šachtu
SD |  | 00A |  | Stavební jáma pro čerpací šachtu
P | 1 | 115101201 |  | Čerpání vody na dopravní výšku do 10 m průměrný přítok do 500 l/min | HOD | 8112 | 3.3e-05 |  |  |  | 0 |  | CS ÚRS 2022 02 |  | 2
PP |  |  |  | Čerpání vody na dopravní výšku do 10 m s uvažovaným průměrným přítokem do 500 l/min
VV |  |  |  | 169*24*2=8 112.000 [A]
TS
P | 2 | 115101301 |  | Pohotovost čerpací soupravy pro dopravní výšku do 10 m přítok do 500 l/min | DEN | 169 | 0 |  |  |  | 0 |  | CS ÚRS 2022 02 |  | 2
PP |  |  |  | Pohotovost záložní čerpací soupravy pro dopravní výšku do 10 m s uvažovaným průměrným přítokem do 500 l/min
VV
TS
P | 3 | 122251104 |  | Odkopávky a prokopávky nezapažené v hornině třídy těžitelnosti I skupiny 3 objem do 500 m3 strojně | M3 | 394.8 | 0 |  |  |  | 0 |  | CS ÚRS 2022 02 |  | 2
PP |  |  |  | Odkopávky a prokopávky nezapažené strojně v hornině třídy těžitelnosti I skupiny 3 přes 100 do 500 m3
VV |  |  |  | výkop pracovní plošiny 329.0*1.2=394.800 [A]
TS
P | 4 | 131251204 |  | Hloubení jam zapažených v hornině třídy těžitelnosti I skupiny 3 objem do 500 m3 strojně | M3 | 180.254 | 0 |  |  |  | 0 |  | CS ÚRS 2022 02 |  | 2
PP |  |  |  | Hloubení zapažených jam a zářezů strojně s urovnáním dna do předepsaného profilu a spádu v hornině třídy těžitelnosti I skupiny 3 přes 100 do 500 m3
VV |  |  |  | 12.57*14.34=180.254 [A]
TS
P | 5 | 132251102 |  | Hloubení rýh nezapažených š do 800 mm v hornině třídy těžitelnosti I skupiny 3 objem do 50 m3 strojně | M3 | 42 | 0 |  |  |  | 0 |  | CS ÚRS 2022 02 |  | 2
PP |  |  |  | Hloubení nezapažených rýh šířky do 800 mm strojně s urovnáním dna do předepsaného profilu a spádu v hornině třídy těžitelnosti I skupiny 3 přes 20 do 50 m3
VV |  |  |  | pro vodící zídky 42.0=42.000 [A]
TS
P | 6 | 161151106 |  | Svislé přemístění výkopku z horniny třídy těžitelnosti I skupiny 1 až 3 hl výkopu přes 12 do 16 m | M3 | 180.25 | 0 |  |  |  | 0 |  | CS ÚRS 2022 02 |  | 2
PP |  |  |  | Svislé přemístění výkopku strojně bez naložení do dopravní nádoby avšak s vyprázdněním dopravní nádoby na hromadu nebo do dopravního prostředku z horniny třídy těžitelnosti I skupiny 1 až 3 při hloubce výkopu přes 12 do 16 m
VV
TS
P | 7 | 162351103 |  | Vodorovné přemístění přes 50 do 500 m výkopku/sypaniny z horniny třídy těžitelnosti I skupiny 1 až 3 | M3 | 71.7 | 0 |  |  |  | 0 |  | CS ÚRS 2022 02 |  | 2
PP |  |  |  | Vodorovné přemístění výkopku nebo sypaniny po suchu na obvyklém dopravním prostředku, bez naložení výkopku, avšak se složením bez rozhrnutí z horniny třídy těžitelnosti I skupiny 1 až 3 na vzdálenost přes 50 do 500 m
VV |  |  |  | na depo 71.7=71.700 [A]
TS
P | 8 | 162351103 | 1 | Vodorovné přemístění přes 50 do 500 m výkopku/sypaniny z horniny třídy těžitelnosti I skupiny 1 až 3 | M3 | 394.8 | 0 |  |  |  | 0 |  | CS ÚRS 2022 02 |  | 2
PP |  |  |  | Vodorovné přemístění výkopku nebo sypaniny po suchu na obvyklém dopravním prostředku, bez naložení výkopku, avšak se složením bez rozhrnutí z horniny třídy těžitelnosti I skupiny 1 až 3 na vzdálenost přes 50 do 500 m
VV |  |  |  | na depo 394.8=394.800 [A]
TS
P | 9 | 162351103 | 2 | Vodorovné přemístění přes 50 do 500 m výkopku/sypaniny z horniny třídy těžitelnosti I skupiny 1 až 3 | M3 | 180.25 | 0 |  |  |  | 0 |  | CS ÚRS 2022 02 |  | 2
PP |  |  |  | Vodorovné přemístění výkopku nebo sypaniny po suchu na obvyklém dopravním prostředku, bez naložení výkopku, avšak se složením bez rozhrnutí z horniny třídy těžitelnosti I skupiny 1 až 3 na vzdálenost přes 50 do 500 m
VV |  |  |  | na depo 180.25=180.250 [A]
TS
P | 10 | 167151101 |  | Nakládání výkopku z hornin třídy těžitelnosti I skupiny 1 až 3 do 100 m3 | M3 | 71.7 | 0 |  |  |  | 0 |  | CS ÚRS 2022 02 |  | 2
PP |  |  |  | Nakládání, skládání a překládání neulehlého výkopku nebo sypaniny strojně nakládání, množství do 100 m3, z horniny třídy těžitelnosti I, skupiny 1 až 3
VV
TS
P | 11 | 167151111 |  | Nakládání výkopku z hornin třídy těžitelnosti I skupiny 1 až 3 přes 100 m3 | M3 | 394.8 | 0 |  |  |  | 0 |  | CS ÚRS 2022 02 |  | 2
PP |  |  |  | Nakládání, skládání a překládání neulehlého výkopku nebo sypaniny strojně nakládání, množství přes 100 m3, z hornin třídy těžitelnosti I, skupiny 1 až 3
VV
TS
P | 12 | 167151111 | 1 | Nakládání výkopku z hornin třídy těžitelnosti I skupiny 1 až 3 přes 100 m3 | M3 | 335.16 | 0 |  |  |  | 0 |  | CS ÚRS 2022 02 |  | 2
PP |  |  |  | Nakládání, skládání a překládání neulehlého výkopku nebo sypaniny strojně nakládání, množství přes 100 m3, z hornin třídy těžitelnosti I, skupiny 1 až 3
VV |  |  |  | naložení vývrtu' 335.160=335.160 [A]
TS
P | 13 | 174151101 |  | Zásyp jam, šachet rýh nebo kolem objektů sypaninou se zhutněním | M3 | 394.8 | 0 |  |  |  | 0 |  | CS ÚRS 2022 02 |  | 2
PP |  |  |  | Zásyp sypaninou z jakékoliv horniny strojně s uložením výkopku ve vrstvách se zhutněním jam, šachet, rýh nebo kolem objektů v těchto vykopávkách
VV |  |  |  | zpětný zásyp 394.8=394.800 [A]
TS
P | 14 | 174151101 | 1 | Zásyp jam, šachet rýh nebo kolem objektů sypaninou se zhutněním | M3 | 41.9 | 0 |  |  |  | 0 |  | CS ÚRS 2022 02 |  | 2
PP |  |  |  | Zásyp sypaninou z jakékoliv horniny strojně s uložením výkopku ve vrstvách se zhutněním jam, šachet, rýh nebo kolem objektů v těchto vykopávkách
VV |  |  |  | dosypání pilot výkopkem 41.9=41.900 [A]
TS
P | 15 | 175151201 |  | Obsypání objektu nad přilehlým původním terénem sypaninou bez prohození, uloženou do 3 m strojně | M3 | 29.7 | 0 |  |  |  | 0 |  | CS ÚRS 2022 02 |  | 2
PP |  |  |  | Obsypání objektů nad přilehlým původním terénem strojně sypaninou z vhodných hornin třídy těžitelnosti I a II, skupiny 1 až 4 nebo materiálem uloženým ve vzdálenosti do 3 m od vnějšího kraje objektu pro jakoukoliv míru zhutnění bez prohození sypaniny
VV |  |  |  | zpětný obsyp zídek 29.7=29.700 [A]
TS
P | 16 | 181912112 |  | Úprava pláně v hornině třídy těžitelnosti I skupiny 3 se zhutněním ručně | M2 | 78 | 0 |  |  |  | 0 |  | CS ÚRS 2022 02 |  | 2
PP |  |  |  | Úprava pláně vyrovnáním výškových rozdílů ručně v hornině třídy těžitelnosti I skupiny 3 se zhutněním
VV |  |  |  | urovnání terénu 78.0=78.000 [A]
TS
P | 17 | 182112121 |  | Svahování v zářezech v hornině třídy těžitelnosti I skupiny 3 ručně | M2 | 164 | 0 |  |  |  | 0 |  | CS ÚRS 2022 02 |  | 2
PP |  |  |  | Svahování trvalých svahů do projektovaných profilů ručně s potřebným přemístěním výkopku při svahování v zářezech v hornině třídy těžitelnosti I skupiny 3
VV
TS
P | 18 | 226213313 |  | Vrty velkoprofilové svislé zapažené D přes 850 do 1050 mm hl od 0 do 20 m hornina III | M | 504 | 0.000169 |  |  |  | 0 |  | CS ÚRS 2022 02 |  | 2
PP |  |  |  | Velkoprofilové vrty náběrovým vrtáním svislé zapažené ocelovými pažnicemi průměru přes 850 do 1050 mm, v hl od 0 do 20 m v hornině tř. III
VV |  |  |  | d 900 mm, hl. 16,8m' 'primární piloty' 16.8*15=252.000 [A] 'sekundární piloty' 16.8*15=252.000 [B] Celkem: A+B=504.000 [C]
TS
P | 19 | 231211313 |  | Zřízení pilot svislých zapažených D přes 650 do 1250 mm hl od 0 do 30 m s vytažením pažnic z betonu prostého | M | 222 | 0 |  |  |  | 0 |  | CS ÚRS 2022 02 |  | 2
PP |  |  |  | Zřízení výplně pilot zapažených s vytažením pažnic z vrtu svislých z betonu prostého, v hl od 0 do 30 m, při průměru piloty přes 650 do 1250 mm
VV |  |  |  | 14.8*15=222.000 [A]
TS
P | 20 | 231212213 |  | Zřízení pilot svislých zapažených D přes 650 do 1250 mm hl od 0 do 20 m s vytažením pažnic z betonu železového | M | 222 | 0 |  |  |  | 0 |  | CS ÚRS 2022 02 |  | 2
PP |  |  |  | Zřízení výplně pilot zapažených s vytažením pažnic z vrtu svislých z betonu železového, v hl od 0 do 20 m, při průměru piloty přes 650 do 1250 mm
VV |  |  |  | 14.8*15=222.000 [A]
TS
P | 21 | 231611114 |  | Výztuž pilot betonovaných do země ocel z betonářské oceli 10 505 | T | 10.1 | 1.1138 |  |  |  | 0 |  | CS ÚRS 2022 02 |  | 2
PP |  |  |  | Výztuž pilot betonovaných do země z oceli 10 505 (R)
VV
TS
P | 22 | 273322611 |  | Základové desky ze ŽB se zvýšenými nároky na prostředí tř. C 30/37 | M3 | 5.04 | 2.5019 |  |  |  | 0 |  | CS ÚRS 2022 02 |  | 2
PP |  |  |  | Základy z betonu železového (bez výztuže) desky z betonu se zvýšenými nároky na prostředí tř. C 30/37
VV |  |  |  | BETON - C30/37 XC2, XA2 ' 12.6*0.4=5.040 [A]
TS
P | 23 | 273361821 |  | Výztuž základových desek betonářskou ocelí 10 505 (R) | T | 0.366 | 1.0606 |  |  |  | 0 |  | CS ÚRS 2022 02 |  | 2
PP |  |  |  | Výztuž základů desek z betonářské oceli 10 505 (R) nebo BSt 500
VV
TS
P | 24 | 274321411 |  | Základové pasy ze ŽB bez zvýšených nároků na prostředí tř. C 20/25 | M3 | 12.3 | 2.5019 |  |  |  | 0 |  | CS ÚRS 2022 02 |  | 2
PP |  |  |  | Základy z betonu železového (bez výztuže) pasy z betonu bez zvláštních nároků na prostředí tř. C 20/25
VV |  |  |  | vodící žb.zídky pro piloty, celkový obvod 32 m' 12.30=12.300 [A]
TS
P | 25 | 274352231 |  | Zřízení bednění základových pasů kruhového r do 4 m | M2 | 65.2 | 0.004792 |  |  |  | 0 |  | CS ÚRS 2022 02 |  | 2
PP |  |  |  | Bednění základů pasů kruhové nebo obloukové poloměru přes 2,5 do 4 m zřízení
VV |  |  |  | (12.4+20.2)*1*2=65.200 [A]
TS
P | 26 | 274352232 |  | Odstranění bednění základových pasů kruhového r do 4 m | M2 | 65.2 | 0 |  |  |  | 0 |  | CS ÚRS 2022 02 |  | 2
PP |  |  |  | Bednění základů pasů kruhové nebo obloukové poloměru přes 2,5 do 4 m odstranění
VV |  |  |  | (12.4+20.2)*1*2=65.200 [A]
TS
P | 27 | 274361821 |  | Výztuž základových pasů betonářskou ocelí 10 505 (R) | T | 0.432 | 1.0606 |  |  |  | 0 |  | CS ÚRS 2022 02 |  | 2
PP |  |  |  | Výztuž základů pasů z betonářské oceli 10 505 (R) nebo BSt 500
VV
TS
P | 28 | 279352231 |  | Zřízení kruhového oboustranného bednění základových zdí r přes 2,5 do 4 m | M2 | 26.316 | 0.003747 |  |  |  | 0 |  | CS ÚRS 2022 02 |  | 2
PP |  |  |  | Bednění základových zdí kruhové nebo obloukové oboustranné za každou stranu poloměru přes 2,5 do 4 m zřízení
VV |  |  |  | pro věnec a převázku (18.72+12.57)*0.6+12.57*0.6=26.316 [A]
TS
P | 29 | 279352232 |  | Odstranění kruhového oboustranného bednění základových zdí r přes 2,5 do 4 m | M2 | 26.316 | 0 |  |  |  | 0 |  | CS ÚRS 2022 02 |  | 2
PP |  |  |  | Bednění základových zdí kruhové nebo obloukové oboustranné za každou stranu poloměru přes 2,5 do 4 m odstranění
VV
TS
P | 30 | 334791114 |  | Prostup v betonových zdech z plastových trub DN do 200 | M | 1 | 0.020203 |  |  |  | 0 |  | CS ÚRS 2022 02 |  | 2
PP |  |  |  | Prostup v betonových zdech z plastových trub průměru do DN 200
VV
TS
P | 31 | 334791116 |  | Prostup v betonových zdech z plastových trub DN do 315 | M | 1 | 0.055451 |  |  |  | 0 |  | CS ÚRS 2022 02 |  | 2
PP |  |  |  | Prostup v betonových zdech z plastových trub průměru do DN 315
VV
TS
P | 32 | 348942142 |  | Zábradlí ocelové osazené do vynechaných otvorů ze tří vodorovných trubek | M | 15.4 | 0.025327 |  |  |  | 0 |  | CS ÚRS 2022 02 |  | 2
PP |  |  |  | Zábradlí ocelové přímé nebo v oblouku výšky 1,1 m ze sloupků z válcovaných tyčí I č.10-12 s osazením do vynechaných otvorů ze tří vodorovných trubek průměru 51 mm
VV |  |  |  | viz výkres - montáž vč.materiálu' 'Zábradlí - kruhové v=1.1m, sloupky a´1.5m - 12,33kg/m' 15.40=15.400 [A]
TS
P | 33 | 358315114 |  | Bourání stoky kompletní nebo vybourání otvorů z prostého betonu plochy do 4 m2 | M3 | 1.715 | 0 |  |  |  | 0 |  | CS ÚRS 2022 02 |  | 2
PP |  |  |  | Bourání stoky kompletní nebo vybourání otvorů průřezové plochy do 4 m2 ve stokách ze zdiva z prostého betonu
VV |  |  |  | 0.9*1.5*1.27=1.715 [A]
TS
P | 34 | 389381001 |  | Dobetonování prefabrikovaných konstrukcí | M3 | 1.2 | 2.6447 |  |  |  | 0 |  | CS ÚRS 2022 02 |  | 2
PP |  |  |  | Dobetonování prefabrikovaných konstrukcí
VV |  |  |  | Dobetonávka / dozdění bouraného otvoru' (2*0.9+2*1.5)*0.5*0.5=1.200 [A]
TS
P | 35 | 417321616 |  | Ztužující pásy a věnce ze ŽB tř. C 30/37 | M3 | 9.93 | 2.502 |  |  |  | 0 |  | CS ÚRS 2022 02 |  | 2
PP |  |  |  | Ztužující pásy a věnce z betonu železového (bez výztuže) tř. C 30/37
VV |  |  |  | ohlubňový trám 1100x600' 'BETON - C30/37 XC2, XA2 ' 9.93=9.930 [A]
TS
P | 36 | 417361821 |  | Výztuž ztužujících pásů a věnců betonářskou ocelí 10 505 | T | 0.999 | 1.0529 |  |  |  | 0 |  | CS ÚRS 2022 02 |  | 2
PP |  |  |  | Výztuž ztužujících pásů a věnců z betonářské oceli 10 505 (R) nebo BSt 500
VV
TS
P | 37 | 417361821 | 1 | Výztuž ztužujících pásů a věnců betonářskou ocelí 10 505 | T | 0.084 | 1.0529 |  |  |  | 0 |  | CS ÚRS 2022 02 |  | 2
PP |  |  |  | Výztuž ztužujících pásů a věnců z betonářské oceli 10 505 (R) nebo BSt 500
VV
TS
P | 38 | 564861111 |  | Podklad ze štěrkodrtě ŠD plochy přes 100 m2 tl 200 mm | M2 | 480.6 | 0.46 |  |  |  | 0 |  | CS ÚRS 2022 02 |  | 2
PP |  |  |  | Podklad ze štěrkodrti ŠD s rozprostřením a zhutněním plochy přes 100 m2, po zhutnění tl. 200 mm
VV |  |  |  | Zpevnění pracovní roviny vrstvou ŠD 0/63 v tl.400 mm' 27.0*8.9*2=480.600 [A]
TS
P | 39 | 58933333 |  | beton C 30/37 XF3 kamenivo frakce 0/22 | M3 | 147.63 | 2.429 |  |  |  | 0 |  | CS ÚRS 2022 02 |  | 2
PP |  |  |  | beton C 30/37 XF3 kamenivo frakce 0/22
VV |  |  |  | beton C 30/37 XC2, XA2' 147.630=147.630 [A]
TS
P | 40 | 58933333 | 1 | beton C 30/37 XF3 kamenivo frakce 0/22 | M3 | 147.63 | 2.429 |  |  |  | 0 |  | CS ÚRS 2022 02 |  | 2
PP |  |  |  | beton C 30/37 XF3 kamenivo frakce 0/22
VV |  |  |  | beton C 30/37 XC2, XA2' 147.630=147.630 [A]
TS
P | 41 | 619999041 |  | Příplatek k úpravám povrchů za provádění prací ve stísněném prostoru | M2 | 153.734 | 0 |  |  |  | 0 |  | CS ÚRS 2022 02 |  | 2
PP |  |  |  | Příplatky k cenám úprav vnitřních povrchů za ztížené pracovní podmínky práce ve stísněném prostoru
VV |  |  |  | 12.56*12.24=153.734 [A]
TS
P | 42 | 997002511 |  | Vodorovné přemístění suti a vybouraných hmot bez naložení ale se složením a urovnáním do 1 km | T | 23.472 | 0 |  |  |  | 0 |  | CS ÚRS 2022 02 |  | 2
PP |  |  |  | Vodorovné přemístění suti a vybouraných hmot bez naložení, se složením a hrubým urovnáním na vzdálenost do 1 km
VV |  |  |  | převoz na depo 500m' 23.472=23.472 [A]
TS
P | 43 | 997002611 |  | Nakládání suti a vybouraných hmot | T | 23.472 | 0 |  |  |  | 0 |  | CS ÚRS 2022 02 |  | 2
PP |  |  |  | Nakládání suti a vybouraných hmot na dopravní prostředek pro vodorovné přemístění
VV |  |  |  | naložení pro odvoz na skládku' 23.472=23.472 [A]
TS
P | 44 | 997211111 |  | Svislá doprava suti na v 3,5 m | T | 1.71 | 0 |  |  |  | 0 |  | CS ÚRS 2022 02 |  | 2
PP |  |  |  | Svislá doprava suti nebo vybouraných hmot s naložením do dopravního zařízení a s vyprázdněním dopravního zařízení na hromadu nebo do dopravního prostředku suti na výšku do 3,5 m
VV
TS
P | 45 | 997211119 |  | Příplatek ZKD 3,5 m výšky u svislé dopravy suti | T | 5.13 | 0 |  |  |  | 0 |  | CS ÚRS 2022 02 |  | 2
PP |  |  |  | Svislá doprava suti nebo vybouraných hmot s naložením do dopravního zařízení a s vyprázdněním dopravního zařízení na hromadu nebo do dopravního prostředku suti na výšku Příplatek k ceně za každých dalších i započatých 3,5 m výšky přes 3,5 m
VV |  |  |  | 1.71*3=5.130 [A]
TS
P | 46 | R115001101 |  | Převedení vody hadicemi | M | 370 | 3e-05 |  |  |  | 0 |  | R |  | 2
PP |  |  |  | Převedení vody hadicemi
VV
TS
P | 47 | R161103113 |  | Příplatek za svislé přemístění betonu na výšku přes 10 do 14 m | M3 | 5.04 | 0 |  |  |  | 0 |  | R |  | 2
PP |  |  |  | Příplatek za svislé přemístění betonu na výšku přes 10 do 14 m
VV
TS
P | 48 | R226213713 |  | Příplatek za převrtávání pilot | M | 252 | 0.00021 |  |  |  | 0 |  | R |  | 2
PP |  |  |  | Příplatek za převrtávání pilot
VV
TS
P | 49 | R239111113 |  | Ubourání a začištění hlav pilot D piloty přes 650 do 1250 mm | M | 22.5 | 0 |  |  |  | 0 |  | R |  | 2
PP |  |  |  | Ubourání a začištění hlav pilot D piloty přes 650 do 1250 mm
VV |  |  |  | Úprava hlavy piloty - odbourání betonu pro betonáž římsy min 0.5 m' 1.5*15=22.500 [A]
TS
P | 50 | R261911111 |  | Ubourání vodících betonových šablon | M3 | 9.78 | 0 |  |  |  | 0 |  | R |  | 2
PP |  |  |  | Ubourání vodících betonových šablon
VV
TS
P | 51 | R941121111 |  | Lešení výšky 2m pro vybourání prostupu/otvoru | KPL | 1 | 0 |  |  |  | 0 |  | R |  | 2
PP |  |  |  | Lešení výšky 2m pro vybourání prostupu/otvoru
VV |  |  |  | zřízení/odstranění + příplatek za svislé přemístění' 1.0=1.000 [A]
TS
P | 52 | R985671115 |  | Převázka železobetonová | M3 | 2.43 | 0 |  |  |  | 0 |  | R |  | 2
PP |  |  |  | Převázka železobetonová
VV |  |  |  | 600x300' 'včetně kotvení trnů do ostění, BETON - C30/37 XC2, XA2' 2.430=2.430 [A]
TS
P | 53 | R997013114 |  | Příplatek za svislou dopravu výztuže a bednění výšky přes 12 do 15 m | T | 0.95 | 0 |  |  |  | 0 |  | R |  | 2
PP |  |  |  | Příplatek za svislou dopravu výztuže a bednění výšky přes 12 do 15 m
VV
TS
SD |  | 995 |  | Poplatky za skládky
P | 54 | R015111 | 901 | NEOCEŇOVAT - POPLATKY ZA LIKVIDACI ODPADŮ NEKONTAMINOVANÝCH - 17 05 04 VYTĚŽENÉ ZEMINY A HORNINY - I. TŘÍDA - TĚŽITELNOSTI VČ. DOPRAVY NA SKLÁDKU A MANIPULACE | T | 949.878 | 0 |  |  |  | 0 |  | R |  | 2
PP |  |  |  | Evidenční položka
VV |  |  |  | 324,45+22,14+603,288=949.878 [A]
TS |  |  |  | 1. Položka obsahuje: - veškeré poplatky provozovateli skládky, recyklační linky nebo jiného zařízení na zpracování nebo likvidaci odpadů související s převzetím, uložením, zpracováním nebo likvidací odpadu - náklady spojené s dopravou odpadu z místa stavby na místo převzetí provozovatelem skládky, recyklační linky nebo jiného zařízení na zpracování a likvidaci odpadů, veškerou manipulaci s odpadem 2. Způsob měření: Tunou se rozumí hmotnost odpadu vytříděného v souladu se zákonem č. 185/2001 Sb., o nakládání s odpady, v platném znění.
P | 55 | R015140 | 906 | NEOCEŇOVAT - POPLATKY ZA LIKVIDACI ODPADŮ NEKONTAMINOVANÝCH - 17 01 01 BETON Z DEMOLIC OBJEKTŮ, ZÁKLADŮ TV APOD. VČ. DOPRAVY NA SKLÁDKU A MANIPULACE (PROSTÝ A ARMOVANÝ BETON | T | 25.182 | 0 |  |  |  | 0 |  | R |  | 2
PP |  |  |  | Evidenční položka
VV |  |  |  | 1,71+23,472=25.182 [A]
TS |  |  |  | 1. Položka obsahuje: - veškeré poplatky provozovateli skládky, recyklační linky nebo jiného zařízení na zpracování nebo likvidaci odpadů související s převzetím, uložením, zpracováním nebo likvidací odpadu. Separaci armovaného betonu na stavbě nebo na místě recyklační linky. Náklady spojené s dopravou odpadu z místa stavby na místo převzetí provozovatelem skládky, recyklační linky nebo jiného zařízení na zpracování a likvidaci odpadů, veškerou manipulaci s odpadem 2. Způsob měření: Tunou se rozumí hmotnost odpadu vytříděného v souladu se zákonem č. 185/2001 Sb., o nakládání s odpady, v platném znění.
SD |  | 998 |  | Přesun hmot
P | 56 | 998142251 |  | Přesun hmot pro nádrže, jímky, zásobníky a jámy betonové monolitické v do 25 m | T | 801.699 | 0 |  |  |  | 0 |  | CS ÚRS 2022 02 |  | 2
PP |  |  |  | Přesun hmot pro nádrže, jímky, zásobníky a jámy pozemní mimo zemědělství se svislou nosnou konstrukcí monolitickou betonovou tyčovou nebo plošnou vodorovná dopravní vzdálenost do 50 m výšky do 25 m
VV
TS
SD |  | OST |  | Ostatní
P | 57 | 012103000 |  | Geodetické práce před výstavbou | KPL | 1 | 0 |  |  |  | 0 |  | CS ÚRS 2022 02 |  | 2
PP |  |  |  | Geodetické práce před výstavbou
VV
TS
P | 58 | 012203000 |  | Geodetické práce při provádění stavby | KPL | 1 | 0 |  |  |  | 0 |  | CS ÚRS 2022 02 |  | 2
PP |  |  |  | Geodetické práce při provádění stavby
VV
TS
P | 59 | 012303000 |  | Geodetické práce po výstavbě | KPL | 1 | 0 |  |  |  | 0 |  | CS ÚRS 2022 02 |  | 2
PP |  |  |  | Geodetické práce po výstavbě
VV
TS
P | 60 | 041002000 |  | Geologický dozor | DEN | 20 | 0 |  |  |  | 0 |  | CS ÚRS 2022 02 |  | 2
PP |  |  |  | Geologický dozor
VV
TS
P | 61 | R043203002 |  | MONITORING SVISLOSTI VRTŮ PRO PILOTY BĚHEM VRTÁNÍ | KS | 30 | 0 |  |  |  | 0 |  | R |  | 2
PP |  |  |  | MONITORING SVISLOSTI VRTŮ PRO PILOTY BĚHEM VRTÁNÍ
VV
TS
P | 62 | R938909311 |  | Úklid veřejných komunikací od dopravy | KPL | 1 | 0 |  |  |  | 0 |  | R |  | 2
PP |  |  |  | Úklid veřejných komunikací od dopravy
VV
TS

## SO 12-11-04
SŽDC05 |  |  |  | Soupis prací objektu | [10 empty] | 3
3
S | Stavba: | 20-110-230-US |  | Optimalizace traťového úseku Havířov (včetně) – zastávka Havířov střed (mimo) | [6 empty] | D.2.1.1 |  | Aspe | 0,00 | 2
O | Objekt: | D.2.1.1 |  | Kolejový svršek a spodek | [9 empty] | 15,00 | 2
Typ | Poř. číslo | Kód položky | Varianta | Název položky | MJ | Množství | Jednotková hmotnost | Celková hmotnost |  |  | Jednotková cena |  | Cenové soustavy | 21,00 | 2
Dodávka
[9 empty] | Jednotková | Celkem | Jednotková | Celkem |  |  |  | Počet položek s nulovou cenou
O1 |  | SO 12-11-04 |  | Žst. Havířov, čerpací šachta
SD |  | 1 |  | Zemní práce
P | 1 | 115101221 |  | Čerpání vody na dopravní výšku přes 10 do 25 m průměrný přítok do 500 l/min | HOD | 240 | 0.0001 |  |  |  | 0 |  | CS ÚRS 2022 02 |  | 2
PP |  |  |  | Čerpání vody na dopravní výšku přes 10 do 25 m s uvažovaným průměrným přítokem do 500 l/min
VV
TS
P | 2 | 115101321 |  | Pohotovost čerpací soupravy pro dopravní výšku přes 10 do 25 m do 500 l/min | DEN | 20 | 0 |  |  |  | 0 |  | CS ÚRS 2022 02 |  | 2
PP |  |  |  | Pohotovost záložní čerpací soupravy pro dopravní výšku přes 10 do 25 m s uvažovaným průměrným přítokem do 500 l/min
VV
TS
P | 3 | R115001101 |  | Převedení vody hadicemi | M | 150 | 3e-05 |  |  |  | 0 |  | R |  | 2
PP |  |  |  | Převedení vody hadicemi
VV
TS
SD |  | 4 |  | Vodorovné konstrukce
P | 4 | 452112112 |  | Osazení betonových prstenců nebo rámů v do 100 mm | KUS | 3 | 0.22394 |  |  |  | 0 |  | CS ÚRS 2022 02 |  | 2
PP |  |  |  | Osazení betonových dílců prstenců nebo rámů pod poklopy a mříže, výšky do 100 mm
VV |  |  |  | revizní vstupy 3=3.000 [A]
TS
P | 5 | 452112122 |  | Osazení betonových prstenců nebo rámů v do 200 mm | KUS | 3 | 0.22394 |  |  |  | 0 |  | CS ÚRS 2022 02 |  | 2
PP |  |  |  | Osazení betonových dílců prstenců nebo rámů pod poklopy a mříže, výšky přes 100 do 200 mm
VV |  |  |  | revizní vstupy 3=3.000 [A]
TS
P | 6 | 59224176 |  | prstenec šachtový vyrovnávací betonový 625x120x80mm | KUS | 3 | 0.051 |  |  |  | 0 |  | CS ÚRS 2022 02 |  | 2
PP |  |  |  | prstenec šachtový vyrovnávací betonový 625x120x80mm
VV
TS
P | 7 | 59224188 |  | prstenec šachtový vyrovnávací betonový 625x120x120mm | KUS | 3 | 0.081 |  |  |  | 0 |  | CS ÚRS 2022 02 |  | 2
PP |  |  |  | prstenec šachtový vyrovnávací betonový 625x120x120mm
VV
TS
P | 8 | 894302272 |  | Strop šachet ze ŽB se zvýšenými nároky na prostředí tř. C 35/45 | M3 | 7.93 | 2.5019 |  |  |  | 0 |  | CS ÚRS 2022 02 |  | 2
PP |  |  |  | Ostatní konstrukce na trubním vedení ze železobetonu strop šachet vodovodních nebo kanalizačních z betonu se zvýšenými nároky na prostředí tř. C 35/45
VV |  |  |  | stropní deska' 7.930=7.930 [A]
TS
P | 9 | R411126002 |  | Montáž stropních desek ze železobetonu | KPL | 1 | 0.16976 |  |  |  | 0 |  | R |  | 2
PP |  |  |  | Montáž stropních desek ze železobetonu
VV
TS
P | 10 | R411351011 |  | Bednění stropů deskových | KPL | 1 | 0.00533 |  |  |  | 0 |  | R |  | 2
PP |  |  |  | Bednění stropů deskových
VV
TS
P | 11 | R411351012 |  | Odstranění bednění stropů deskových | KPL | 1 | 0 |  |  |  | 0 |  | R |  | 2
PP |  |  |  | Odstranění bednění stropů deskových
VV
TS
P | 12 | R411354331 |  | Podpěrná konstrukce stropů - desek | KPL | 1 | 0.00084 |  |  |  | 0 |  | R |  | 2
PP |  |  |  | Podpěrná konstrukce stropů - desek
VV
TS
P | 13 | R411354332 |  | Podpěrná konstrukce stropů - desek - odstranění | KPL | 1 | 0 |  |  |  | 0 |  | R |  | 2
PP |  |  |  | Podpěrná konstrukce stropů - desek - odstranění
VV
TS
P | 14 | R411361321 |  | Výztuž stropních desek B 500B | T | 1.968 | 1.05 |  |  |  | 0 |  | R |  | 2
PP |  |  |  | Výztuž stropních desek B 500B
VV |  |  |  | výkres - SO121104 2_003' 1.968=1.968 [A]
TS
SD |  | 8 |  | Trubní vedení
P | 15 | 59224160 |  | skruž kanalizační s ocelovými stupadly 100x25x12cm | KUS | 3 | 0.254 |  |  |  | 0 |  | CS ÚRS 2022 02 |  | 2
PP |  |  |  | skruž kanalizační s ocelovými stupadly 100x25x12cm
VV
TS
P | 16 | 59224167 |  | skruž betonová přechodová 62,5/100x60x12cm, stupadla poplastovaná | KUS | 3 | 0.548 |  |  |  | 0 |  | CS ÚRS 2022 02 |  | 2
PP |  |  |  | skruž betonová přechodová 62,5/100x60x12cm, stupadla poplastovaná
VV
TS
P | 17 | 59224660 |  | poklop šachtový betonová výplň+litina 785(610)x16mm D400 bez odvětrání | KUS | 3 | 0.162 |  |  |  | 0 |  | CS ÚRS 2022 02 |  | 2
PP |  |  |  | poklop šachtový betonová výplň+litina 785(610)x16mm D400 bez odvětrání
VV
TS
P | 18 | 894411311 |  | Osazení betonových nebo železobetonových dílců pro šachty skruží rovných | KUS | 3 | 0.010186 |  |  |  | 0 |  | CS ÚRS 2022 02 |  | 2
PP |  |  |  | Osazení betonových nebo železobetonových dílců pro šachty skruží rovných
VV |  |  |  | revizní vstupy 3=3.000 [A]
TS
P | 19 | 894412411 |  | Osazení betonových nebo železobetonových dílců pro šachty skruží přechodových | KUS | 3 | 0.01248 |  |  |  | 0 |  | CS ÚRS 2022 02 |  | 2
PP |  |  |  | Osazení betonových nebo železobetonových dílců pro šachty skruží přechodových
VV |  |  |  | revizní vstupy 3=3.000 [A]
TS
P | 20 | 899304111 |  | Osazení poklopů železobetonových včetně rámů jakékoli hmotnosti | KUS | 3 | 0.00702 |  |  |  | 0 |  | CS ÚRS 2022 02 |  | 2
PP |  |  |  | Osazení poklopů železobetonových včetně rámů jakékoliv hmotnosti
VV |  |  |  | revizní vstupy 3=3.000 [A]
TS
SD |  | 9 |  | Ostatní konstrukce a práce, bourání
P | 21 | R919535555 |  | Obetonování revizních vstupů hubeným betonem | M3 | 1 | 2.2667 |  |  |  | 0 |  | R |  | 2
PP |  |  |  | Obetonování revizních vstupů hubeným betonem
VV |  |  |  | uvažováno cca 300 l betonu na každý vstup' 1.0=1.000 [A]
TS
SD |  | 998 |  | Přesun hmot
P | 22 | 998142251 |  | Přesun hmot pro nádrže, jímky, zásobníky a jámy betonové monolitické v do 25 m | T | 1 | 0 |  |  |  | 0 |  | CS ÚRS 2022 02 |  | 2
PP |  |  |  | Přesun hmot pro nádrže, jímky, zásobníky a jámy pozemní mimo zemědělství se svislou nosnou konstrukcí monolitickou betonovou tyčovou nebo plošnou vodorovná dopravní vzdálenost do 50 m výšky do 25 m
VV
TS
SD |  | PSV |  | Práce a dodávky PSV
P | 23 | R767995117 |  | Montáž ostatních atypických zámečnických konstrukcí + dodávka | KG | 1250.936 | 5e-05 |  |  |  | 0 |  | R |  | 2
PP |  |  |  | Montáž ostatních atypických zámečnických konstrukcí + dodávka
VV |  |  |  | Lezní oddělení žárově zinkované - montáž a dodávka' 1250.936=1 250.936 [A]
TS
SD |  | VRN1 |  | Průzkumné, geodetické a projektové práce
P | 24 | 010001000 |  | Průzkumné, geodetické a projektové práce | KPL | 1 | 0 |  |  |  | 0 |  | CS ÚRS 2022 02 |  | 2
PP |  |  |  | Průzkumné, geodetické a projektové práce
VV
TS
P | 25 | R01320300 |  | Lezní oddělení - dílenská PD | KPL | 1 | 0 |  |  |  | 0 |  | R |  | 2
PP |  |  |  | Lezní oddělení - dílenská PD
VV |  |  |  | dokumentace včetně statického posouzení' 1.0=1.000 [A]
TS
SD |  | VRN6 |  | Územní vlivy
P | 26 | 063303000 |  | Práce ve výškách, v hloubkách | KPL | 1 | 0 |  |  |  | 0 |  | CS ÚRS 2022 02 |  | 2
PP |  |  |  | Práce ve výškách, v hloubkách
VV
TS
P | 27 | R06200200 |  | Ztížené dopravní podmínky - svislá přeprava materiálu | KPL | 1 | 0 |  |  |  | 0 |  | R |  | 2
PP |  |  |  | Ztížené dopravní podmínky - svislá přeprava materiálu
VV
TS

## SO 12-11-05
SŽDC05 |  |  |  | Soupis prací objektu | [10 empty] | 3
3
S | Stavba: | 20-110-230-US |  | Optimalizace traťového úseku Havířov (včetně) – zastávka Havířov střed (mimo) | [6 empty] | D.2.1.1 |  | Aspe | 0,00 | 2
O | Objekt: | D.2.1.1 |  | Kolejový svršek a spodek | [9 empty] | 15,00 | 2
Typ | Poř. číslo | Kód položky | Varianta | Název položky | MJ | Množství | Jednotková hmotnost | Celková hmotnost |  |  | Jednotková cena |  | Cenové soustavy | 21,00 | 2
Dodávka
[9 empty] | Jednotková | Celkem | Jednotková | Celkem |  |  |  | Počet položek s nulovou cenou
O1 |  | SO 12-11-05 |  | Žst. Havířov, monitoring
SD |  | D1 |  | Betonová šachta DN 1000, tl. 12 cm
P | 1 | 59224056 |  | kónus pro kanalizační šachty s kapsovým stupadlem 100/62,5x67x12cm | KUS | 5 | 0.57 |  |  |  | 0 |  | CS ÚRS 2022 02 |  | 2
PP |  |  |  | kónus pro kanalizační šachty s kapsovým stupadlem 100/62,5x67x12cm
VV
TS
P | 2 | 59224161 |  | skruž kanalizační s ocelovými stupadly 100x50x12cm | KUS | 5 | 0.506 |  |  |  | 0 |  | CS ÚRS 2022 02 |  | 2
PP |  |  |  | skruž kanalizační s ocelovými stupadly 100x50x12cm
VV
TS
P | 3 | 59225720 |  | deska betonová zákrytová pro studny, šachty a jímky celistvý poklop D 62,5x5cm | KUS | 5 | 0.031 |  |  |  | 0 |  | CS ÚRS 2022 02 |  | 2
PP |  |  |  | deska betonová zákrytová pro studny, šachty a jímky celistvý poklop D 62,5x5cm
VV
TS
P | 4 | 894411311 |  | Osazení betonových nebo železobetonových dílců pro šachty skruží rovných | KUS | 5 | 0.010186 |  |  |  | 0 |  | CS ÚRS 2022 02 |  | 2
PP |  |  |  | Osazení betonových nebo železobetonových dílců pro šachty skruží rovných
VV
TS
P | 5 | 894412411 |  | Osazení betonových nebo železobetonových dílců pro šachty skruží přechodových | KUS | 5 | 0.01248 |  |  |  | 0 |  | CS ÚRS 2022 02 |  | 2
PP |  |  |  | Osazení betonových nebo železobetonových dílců pro šachty skruží přechodových
VV
TS
P | 6 | 894414211 |  | Osazení betonových nebo železobetonových dílců pro šachty desek zákrytových | KUS | 5 | 0.039274 |  |  |  | 0 |  | CS ÚRS 2022 02 |  | 2
PP |  |  |  | Osazení betonových nebo železobetonových dílců pro šachty desek zákrytových
VV
TS
SD |  | D2 |  | Výstroj vrtu
P | 7 | 28611594 |  | zátka kanalizace plastové KG DN 300 | KUS | 5 | 0.00203 |  |  |  | 0 |  | CS ÚRS 2022 02 |  | 2
PP |  |  |  | zátka kanalizace plastové KG DN 300
VV
TS
P | 8 | 28611728 |  | víčko kanalizace plastové KG DN 315 | KUS | 5 | 0.001 |  |  |  | 0 |  | CS ÚRS 2022 02 |  | 2
PP |  |  |  | víčko kanalizace plastové KG DN 315
VV
TS
P | 9 | 871375221 |  | Kanalizační potrubí z tvrdého PVC jednovrstvé tuhost třídy SN8 DN 315 | M | 23 | 0.011822 |  |  |  | 0 |  | CS ÚRS 2022 02 |  | 2
PP |  |  |  | Kanalizační potrubí z tvrdého PVC v otevřeném výkopu ve sklonu do 20 %, hladkého plnostěnného jednovrstvého, tuhost třídy SN 8 DN 315
VV |  |  |  | V cenách jsou započteny i náklady na dodání trub včetně gumového těsnění.' 'pro zhlavi vrtu HVM 1.2.3.4.5' 'KGEM 315 1000 SN8 - délka 1 m' 'KGEM 315 3000 SN8 - délka 3 m' 'KGEM 315 5000 SN8 - délka 5 m' 11.0+5.0+7.0=23.000 [A]
TS
P | 10 | R010011 |  | přípravné práce - perforace trubky za 1 bm | M | 26 | 0 |  |  |  | 0 |  | R |  | 2
PP |  |  |  | přípravné práce - perforace trubky za 1 bm
VV
TS
P | 11 | R010012 |  | přípravné práce - pomocná centrační vodítka | KS | 38 | 0 |  |  |  | 0 |  | R |  | 2
PP |  |  |  | přípravné práce - pomocná centrační vodítka
VV
TS
P | 12 | R010013 |  | instalační práce - výstroj vrtu + vodítka (za 1 bm) | M | 57.7 | 0 |  |  |  | 0 |  | R |  | 2
PP |  |  |  | instalační práce - výstroj vrtu + vodítka (za 1 bm)
VV
TS
P | 13 | R010014 |  | dohled na prováděním vrtu + zásypu (1 bm) | M | 57.7 | 0 |  |  |  | 0 |  | R |  | 2
PP |  |  |  | dohled na prováděním vrtu + zásypu (1 bm)
VV
TS
SD |  | D3 |  | Měřící zařízení
P | 14 | R010015 |  | Dataloger se záložní baterií, převodníkem napětí, síťovou kartou (převodníkem) | KS | 6 | 0 |  |  |  | 0 |  | R |  | 2
PP |  |  |  | Dataloger se záložní baterií, převodníkem napětí, síťovou kartou (převodníkem)
VV |  |  |  | pro zhlavi vrtu HVM 1.2.3.4.5.6' 6.0=6.000 [A]
TS
P | 15 | R010016 |  | Tlaková ponorná sonda | KS | 6 | 0 |  |  |  | 0 |  | R |  | 2
PP |  |  |  | Tlaková ponorná sonda
VV
TS
P | 16 | R010017 |  | Skříň pro uložení datalogeru | KS | 6 | 0 |  |  |  | 0 |  | R |  | 2
PP |  |  |  | Skříň pro uložení datalogeru
VV
TS
P | 17 | R010018 |  | Magneticko-indukční průtokoměr se snímačem průtoku, včetně převodníku | KS | 1 | 0 |  |  |  | 0 |  | R |  | 2
PP |  |  |  | Magneticko-indukční průtokoměr se snímačem průtoku, včetně převodníku
VV |  |  |  | pro HVM 6' 1.0=1.000 [A]
TS
P | 18 | R010019 |  | instalační práce | KPL | 7 | 0 |  |  |  | 0 |  | R |  | 2
PP |  |  |  | instalační práce
VV |  |  |  | pro zhlavi vrtu HVM 1.2.3.4.5. + 2x pro HVM 6' 7.0=7.000 [A]
TS
P | 19 | R010020 |  | nastavení systému | KPL | 6 | 0 |  |  |  | 0 |  | R |  | 2
PP |  |  |  | nastavení systému
VV
TS
P | 20 | R010021 |  | zaškolení | KPL | 6 | 0 |  |  |  | 0 |  | R |  | 2
PP |  |  |  | zaškolení
VV
TS
SD |  | D4 |  | VRN
P | 21 | R01401 |  | Geodetické práce | KPL | 1 | 0 |  |  |  | 0 |  | R |  | 2
PP |  |  |  | Geodetické práce
VV
TS
P | 22 | R01402 |  | Geotechnický dozor | KPL | 1 | 0 |  |  |  | 0 |  | R |  | 2
PP |  |  |  | Geotechnický dozor
VV
TS
P | 23 | R01403 |  | Zpracování provozního řádu | KPL | 1 | 0 |  |  |  | 0 |  | R |  | 2
PP |  |  |  | Zpracování provozního řádu
VV
TS
P | 24 | R01404 |  | Ruční měření v době výstavby | KPL | 24 | 0 |  |  |  | 0 |  | R |  | 2
PP |  |  |  | Ruční měření v době výstavby
VV |  |  |  | 6měsíců x 4 měření/měsíc' 24.0=24.000 [A]
TS

## SO 12-12-01
SŽDC05 |  |  |  | Soupis prací objektu | [10 empty] | 3
3
S | Stavba: | 20-110-230-US |  | Optimalizace traťového úseku Havířov (včetně) – zastávka Havířov střed (mimo) | [6 empty] | D.2.1.2 |  | Aspe | 0,00 | 2
O | Objekt: | D.2.1.2 |  | Nástupiště | [9 empty] | 15,00 | 2
Typ | Poř. číslo | Kód položky | Varianta | Název položky | MJ | Množství | Jednotková hmotnost | Celková hmotnost |  |  | Jednotková cena |  | Cenové soustavy | 21,00 | 2
Dodávka
[9 empty] | Jednotková | Celkem | Jednotková | Celkem |  |  |  | Počet položek s nulovou cenou
O1 |  | SO 12-12-01 |  | Žst. Havířov, nástupiště
SD |  | 0 |  | Všeobecné podmínky:
P | 1 | R015111 | 901 | NEOCEŇOVAT - POPLATKY ZA LIKVIDACI ODPADŮ NEKONTAMINOVANÝCH - 17 05 04 VYTĚŽENÉ ZEMINY A HORNINY - I. TŘÍDA - TĚŽITELNOSTI VČ. DOPRAVY NA SKLÁDKU A MANIPULACE | T | 7985.46 | 0 |  |  |  | 0 |  | R |  | 2
PP |  |  |  | Evidenční položka
VV |  |  |  | 1: Dle technické zprávy, výkresových příloh projektové dokumentace, TKP staveb státních drah a výkazů materiálu projektu a souhrnných částí dokumentace stavby. 2: 2986m3 * 2,1t/m3 + 816,6m3 * 2,1t/m3
TS |  |  |  | 1. Položka obsahuje: - veškeré poplatky provozovateli skládky, recyklační linky nebo jiného zařízení na zpracování nebo likvidaci odpadů související s převzetím, uložením, zpracováním nebo likvidací odpadu - náklady spojené s dopravou odpadu z místa stavby na místo převzetí provozovatelem skládky, recyklační linky nebo jiného zařízení na zpracování a likvidaci odpadů, veškerou manipulaci s odpadem 2. Způsob měření: Tunou se rozumí hmotnost odpadu vytříděného v souladu se zákonem č. 185/2001 Sb., o nakládání s odpady, v platném znění.
P | 2 | R015130 | 905 | NEOCEŇOVAT - POPLATKY ZA LIKVIDACI ODPADŮ NEKONTAMINOVANÝCH - 17 03 02 VYBOURANÝ ASFALTOVÝ BETON BEZ DEHTU VČ. DOPRAVY NA SKLÁDKU A MANIPULACE | T | 536.18 | 0 |  |  |  | 0 |  | R |  | 2
PP |  |  |  | Evidenční položka
VV |  |  |  | 1: Dle technické zprávy, výkresových příloh projektové dokumentace, TKP staveb státních drah a výkazů materiálu projektu a souhrnných částí dokumentace stavby. 2: 157,7m3 * 1,2t/m3 + 157,7m3 * 2,2t/m3
TS |  |  |  | 1. Položka obsahuje: - veškeré poplatky provozovateli skládky, recyklační linky nebo jiného zařízení na zpracování nebo likvidaci odpadů související s převzetím, uložením, zpracováním nebo likvidací odpadu - náklady spojené s dopravou odpadu z místa stavby na místo převzetí provozovatelem skládky, recyklační linky nebo jiného zařízení na zpracování a likvidaci odpadů, veškerou manipulaci s odpadem 2. Způsob měření: Tunou se rozumí hmotnost odpadu vytříděného v souladu se zákonem č. 185/2001 Sb., o nakládání s odpady, v platném znění.
P | 3 | R015140 | 906 | NEOCEŇOVAT - POPLATKY ZA LIKVIDACI ODPADŮ NEKONTAMINOVANÝCH - 17 01 01 BETON Z DEMOLIC OBJEKTŮ, ZÁKLADŮ TV APOD. VČ. DOPRAVY NA SKLÁDKU A MANIPULACE (PROSTÝ A ARMOVANÝ BETON | T | 1098.2 | 0 |  |  |  | 0 |  | R |  | 2
PP |  |  |  | Evidenční položka
VV |  |  |  | 1: Dle technické zprávy, výkresových příloh projektové dokumentace, TKP staveb státních drah a výkazů materiálu projektu a souhrnných částí dokumentace stavby. 2: (1662m * 0,128m3/m)* 2,5t/m3 + 229m3 * 2,2t/m3 + 12m3 * 2,5t/m3 + 14,8m3 * 2,2t/m3
TS |  |  |  | 1. Položka obsahuje: - veškeré poplatky provozovateli skládky, recyklační linky nebo jiného zařízení na zpracování nebo likvidaci odpadů související s převzetím, uložením, zpracováním nebo likvidací odpadu. Separaci armovaného betonu na stavbě nebo na místě recyklační linky. Náklady spojené s dopravou odpadu z místa stavby na místo převzetí provozovatelem skládky, recyklační linky nebo jiného zařízení na zpracování a likvidaci odpadů, veškerou manipulaci s odpadem 2. Způsob měření: Tunou se rozumí hmotnost odpadu vytříděného v souladu se zákonem č. 185/2001 Sb., o nakládání s odpady, v platném znění.
SD |  | 1 |  | Zemní práce:
P | 4 | 11313 |  | ODSTRANĚNÍ KRYTU ZPEVNĚNÝCH PLOCH S ASFALTOVÝM POJIVEM | M3 | 157.7 | 0 |  |  |  | 0 |  | 2022_OTSKP |  | 2
PP |  |  |  | Odstranění asfaltového povrchu stávajících nástupišť
VV |  |  |  | 1: Dle technické zprávy, výkresových příloh projektové dokumentace, TKP staveb státních drah a výkazů materiálu projektu a souhrnných částí dokumentace stavby. 2: 3154m2 * 0,05m
TS |  |  |  | Položka zahrnuje veškerou manipulaci s vybouranou sutí a s vybouranými hmotami vč. uložení na skládku. Nezahrnuje poplatek za skládku, který se vykazuje v položce 0141** (s výjimkou malého množství bouraného materiálu, kde je možné poplatek zahrnout do jednotkové ceny bourání – tento fakt musí být uveden v doplňujícím textu k položce).
P | 5 | 11318 |  | ODSTRANĚNÍ KRYTU ZPEVNĚNÝCH PLOCH Z DLAŽDIC | M3 | 229 | 0 |  |  |  | 0 |  | 2022_OTSKP |  | 2
PP |  |  |  | Odstranění povrchu nástupišť (betonová dlažba)
VV |  |  |  | 1: Dle technické zprávy, výkresových příloh projektové dokumentace, TKP staveb státních drah a výkazů materiálu projektu a souhrnných částí dokumentace stavby. 2: 2290m2 * 0,1m
TS |  |  |  | Položka zahrnuje veškerou manipulaci s vybouranou sutí a s vybouranými hmotami vč. uložení na skládku. Nezahrnuje poplatek za skládku, který se vykazuje v položce 0141** (s výjimkou malého množství bouraného materiálu, kde je možné poplatek zahrnout do jednotkové ceny bourání – tento fakt musí být uveden v doplňujícím textu k položce).
P | 6 | 11332 |  | ODSTRANĚNÍ PODKLADŮ ZPEVNĚNÝCH PLOCH Z KAMENIVA NESTMELENÉHO | M3 | 816.6 | 0 |  |  |  | 0 |  | 2022_OTSKP |  | 2
PP |  |  |  | Odstranění podkladních vrstev asfaltového povrchu
VV |  |  |  | 1: Dle technické zprávy, výkresových příloh projektové dokumentace, TKP staveb státních drah a výkazů materiálu projektu a souhrnných částí dokumentace stavby. 2: 3154m2 * 0,15m + 2290m2 * 0,15m
TS |  |  |  | Položka zahrnuje veškerou manipulaci s vybouranou sutí a s vybouranými hmotami vč. uložení na skládku. Nezahrnuje poplatek za skládku, který se vykazuje v položce 0141** (s výjimkou malého množství bouraného materiálu, kde je možné poplatek zahrnout do jednotkové ceny bourání – tento fakt musí být uveden v doplňujícím textu k položce).
P | 7 | 11333 |  | ODSTRANĚNÍ PODKLADU ZPEVNĚNÝCH PLOCH S ASFALT POJIVEM | M3 | 157.7 | 0 |  |  |  | 0 |  | 2022_OTSKP |  | 2
PP
VV |  |  |  | 1: Dle technické zprávy, výkresových příloh projektové dokumentace, TKP staveb státních drah a výkazů materiálu projektu a souhrnných částí dokumentace stavby. 2: 3154m2 * 0,05m
TS |  |  |  | Položka zahrnuje veškerou manipulaci s vybouranou sutí a s vybouranými hmotami vč. uložení na skládku. Nezahrnuje poplatek za skládku, který se vykazuje v položce 0141** (s výjimkou malého množství bouraného materiálu, kde je možné poplatek zahrnout do jednotkové ceny bourání – tento fakt musí být uveden v doplňujícím textu k položce).
P | 8 | 11346 |  | ODSTRANĚNÍ KRYTU ZPEVNĚNÝCH PLOCH ZE SILNIČ DÍLCŮ (PANELŮ) VČET PODKL | M3 | 12 | 0 |  |  |  | 0 |  | 2022_OTSKP |  | 2
PP |  |  |  | Odstranění stávajících služebních přechodů.
VV |  |  |  | 1: Dle technické zprávy, výkresových příloh projektové dokumentace, TKP staveb státních drah a výkazů materiálu projektu a souhrnných částí dokumentace stavby. 2: 60m2 * 0,2m
TS |  |  |  | Položka zahrnuje veškerou manipulaci s vybouranou sutí a s vybouranými hmotami vč. uložení na skládku. Nezahrnuje poplatek za skládku, který se vykazuje v položce 0141** (s výjimkou malého množství bouraného materiálu, kde je možné poplatek zahrnout do jednotkové ceny bourání – tento fakt musí být uveden v doplňujícím textu k položce).
P | 9 | 12273 |  | ODKOPÁVKY A PROKOPÁVKY OBECNÉ TŘ. I | M3 | 2986 | 0 |  |  |  | 0 |  | 2022_OTSKP |  | 2
PP |  |  |  | Odkop pro výstavbu nástupišť + odstranění stávajících nástupišť
VV |  |  |  | 1: Dle technické zprávy, výkresových příloh projektové dokumentace, TKP staveb státních drah a výkazů materiálu projektu a souhrnných částí dokumentace stavby. 2: 350m * 2,98m2 *2 + 450m * 2m2
TS |  |  |  | položka zahrnuje: - vodorovná a svislá doprava, přemístění, přeložení, manipulace s výkopkem - kompletní provedení vykopávky nezapažené i zapažené - ošetření výkopiště po celou dobu práce v něm vč. klimatických opatření - ztížení vykopávek v blízkosti podzemního vedení, konstrukcí a objektů vč. jejich dočasného zajištění - ztížení pod vodou, v okolí výbušnin, ve stísněných prostorech a pod. - příplatek za lepivost - těžení po vrstvách, pásech a po jiných nutných částech (figurách) - čerpání vody vč. čerpacích jímek, potrubí a pohotovostní čerpací soupravy (viz ustanovení k pol. 1151,2) - potřebné snížení hladiny podzemní vody - těžení a rozpojování jednotlivých balvanů - vytahování a nošení výkopku - svahování a přesvah. svahů do konečného tvaru, výměna hornin v podloží a v pláni znehodnocené klimatickými vlivy - ruční vykopávky, odstranění kořenů a napadávek - pažení, vzepření a rozepření vč. přepažování (vyjma štětových stěn) - úpravu, ochranu a očištění dna, základové spáry, stěn a svahů - zhutnění podloží, případně i svahů vč. svahování - zřízení stupňů v podloží a lavic na svazích, není-li pro tyto práce zřízena samostatná položka - udržování výkopiště a jeho ochrana proti vodě - odvedení nebo obvedení vody v okolí výkopiště a ve výkopišti - třídění výkopku - veškeré pomocné konstrukce umožňující provedení vykopávky (příjezdy, sjezdy, nájezdy, lešení, podpěr. konstr., přemostění, zpevněné plochy, zakrytí a pod.) - nezahrnuje uložení zeminy (na skládku, do násypu) ani poplatky za skládku, vykazují se v položce č.0141**
P | 10 | 17411 |  | ZÁSYP JAM A RÝH ZEMINOU SE ZHUTNĚNÍM | M3 | 4782.027 | 0 |  |  |  | 0 |  | 2022_OTSKP |  | 2
PP |  |  |  | Zásyp nástupiště z nenamrzavých zemin v tl. 0,5 m. Mezi zásypem z recyklátu a podkladními vrstvami krytu. Zásyp prostoru mezi nástupištními prefabrikáty z recyklovaného materiálu.
VV |  |  |  | 1: Dle technické zprávy, výkresových příloh projektové dokumentace, TKP staveb státních drah a výkazů materiálu projektu a souhrnných částí dokumentace stavby. 2: 0,5m * (2397,5 m2+ 1476 m2) + 2845,277 m3
TS |  |  |  | položka zahrnuje: - kompletní provedení zemní konstrukce vč. výběru vhodného materiálu - úprava ukládaného materiálu vlhčením, tříděním, promícháním nebo vysoušením, příp. jiné úpravy za účelem zlepšení jeho mech. vlastností - hutnění i různé míry hutnění - ošetření úložiště po celou dobu práce v něm vč. klimatických opatření - ztížení v okolí vedení, konstrukcí a objektů a jejich dočasné zajištění - ztížení provádění vč. hutnění ve ztížených podmínkách a stísněných prostorech - ztížené ukládání sypaniny pod vodu - ukládání po vrstvách a po jiných nutných částech (figurách) vč. dosypávek - spouštění a nošení materiálu - výměna částí zemní konstrukce znehodnocené klimatickými vlivy - ruční hutnění - udržování úložiště a jeho ochrana proti vodě - odvedení nebo obvedení vody v okolí úložiště a v úložišti - veškeré pomocné konstrukce umožňující provedení zemní konstrukce (příjezdy, sjezdy, nájezdy, lešení, podpěrné konstrukce, přemostění, zpevněné plochy, zakrytí a pod.)
SD |  | 2 |  | Základy:
P | 11 | 21461D |  | SEPARAČNÍ GEOTEXTILIE DO 400G/M2 | M2 | 1929.2 | 0 |  |  |  | 0 |  | 2022_OTSKP |  | 2
PP |  |  |  | Separační geotextílie pod konstrukci provizorního nástupiště.
VV |  |  |  | 1: Dle technické zprávy, výkresových příloh projektové dokumentace, TKP staveb státních drah a výkazů materiálu projektu a souhrnných částí dokumentace stavby. 2: 5,3m * 364m
TS |  |  |  | Položka zahrnuje: - dodávku předepsané geotextilie - úpravu, očištění a ochranu podkladu - přichycení k podkladu, případně zatížení - úpravy spojů a zajištění okrajů - úpravy pro odvodnění - nutné přesahy - mimostaveništní a vnitrostaveništní dopravu
P | 12 | 272313 |  | ZÁKLADY Z PROSTÉHO BETONU DO C16/20 | M3 | 217.8 | 0 |  |  |  | 0 |  | 2022_OTSKP |  | 2
PP |  |  |  | Beton pod nástupištní prefabrikáty
VV |  |  |  | 1: Dle technické zprávy, výkresových příloh projektové dokumentace, TKP staveb státních drah a výkazů materiálu projektu a souhrnných částí dokumentace stavby. 2: (36m + 1416m) * 0,15m2
TS |  |  |  | - dodání čerstvého betonu (betonové směsi) požadované kvality, jeho uložení do požadovaného tvaru při jakékoliv hustotě výztuže, konzistenci čerstvého betonu a způsobu hutnění, ošetření a ochranu betonu, - zhotovení nepropustného, mrazuvzdorného betonu a betonu požadované trvanlivosti a vlastností, - užití potřebných přísad a technologií výroby betonu, - zřízení pracovních a dilatačních spar, včetně potřebných úprav, výplně, vložek, opracování, očištění a ošetření, - bednění požadovaných konstr. (i ztracené) s úpravou dle požadované kvality povrchu betonu, včetně odbedňovacích a odskružovacích prostředků, - podpěrné konstr. (skruže) a lešení všech druhů pro bednění, uložení čerstvého betonu, výztuže a doplňkových konstr., vč. požadovaných otvorů, ochranných a bezpečnostních opatření a základů těchto konstrukcí a lešení, - vytvoření kotevních čel, kapes, nálitků, a sedel, - zřízení všech požadovaných otvorů, kapes, výklenků, prostupů, dutin, drážek a pod., vč. ztížení práce a úprav kolem nich, - úpravy pro osazení výztuže, doplňkových konstrukcí a vybavení, - úpravy povrchu pro položení požadované izolace, povlaků a nátěrů, případně vyspravení, - ztížení práce u kabelových a injektážních trubek a ostatních zařízení osazovaných do betonu, - konstrukce betonových kloubů, upevnění kotevních prvků a doplňkových konstrukcí, - nátěry zabraňující soudržnost betonu a bednění, - výplň, těsnění a tmelení spar a spojů, - opatření povrchů betonu izolací proti zemní vlhkosti v částech, kde přijdou do styku se zeminou nebo kamenivem, - případné zřízení spojovací vrstvy u základů, - úpravy pro osazení zařízení ochrany konstrukce proti vlivu bludných proudů,
SD |  | 3 |  | Svislé konstrukce (a kompletní):
P | 13 | 348173 |  | ZÁBRADLÍ Z DÍLCŮ KOVOVÝCH ŽÁROVĚ ZINK PONOREM S NÁTĚREM | KG | 1872 | 0 |  |  |  | 0 |  | 2022_OTSKP |  | 2
PP |  |  |  | Zábradlí u ukončení nástupišť + kotvení do prefabrikátů
VV |  |  |  | 1: Dle technické zprávy, výkresových příloh projektové dokumentace, TKP staveb státních drah a výkazů materiálu projektu a souhrnných částí dokumentace stavby. 2: 9m * 52kg/m * 4
TS |  |  |  | - dílenská dokumentace, včetně technologického předpisu spojování, - dodání materiálu v požadované kvalitě a výroba konstrukce (včetně pomůcek, přípravků a prostředků pro výrobu) bez ohledu na náročnost a její hmotnost, - dodání spojovacího materiálu, - zřízení montážních a dilatačních spojů, spar, včetně potřebných úprav, vložek, opracování, očištění a ošetření, - podpěr. konstr. a lešení všech druhů pro montáž konstrukcí i doplňkových, včetně požadovaných otvorů, ochranných a bezpečnostních opatření a základů pro tyto konstrukce a lešení, - montáž konstrukce na staveništi, včetně montážních prostředků a pomůcek a zednických výpomocí, - výplň, těsnění a tmelení spar a spojů, - všechny druhy ocelového kotvení, - dílenskou přejímku a montážní prohlídku, včetně požadovaných dokladů, - zřízení kotevních otvorů nebo jam, nejsou-li částí jiné konstrukce, - osazení kotvení nebo přímo částí konstrukce do podpůrné konstrukce nebo do zeminy, - výplň kotevních otvorů (příp. podlití patních desek) maltou, betonem nebo jinou speciální hmotou, vyplnění jam zeminou, - veškeré druhy protikorozní ochrany a nátěry konstrukcí, - zvláštní spojovací prostředky, rozebíratelnost konstrukce, - ochranná opatření před účinky bludných proudů - ochranu před přepětím.
SD |  | 4 |  | Vodorovné konstrukce:
P | 14 | 451312 |  | PODKLADNÍ A VÝPLŇOVÉ VRSTVY Z PROSTÉHO BETONU C12/15 | M3 | 14.8 | 0 |  |  |  | 0 |  | 2022_OTSKP |  | 2
PP |  |  |  | Výpň mezer mezi deskami provizorního nástupiště
VV |  |  |  | 1: Dle technické zprávy, výkresových příloh projektové dokumentace, TKP staveb státních drah a výkazů materiálu projektu a souhrnných částí dokumentace stavby. 2: 370m * 0,04m2
TS |  |  |  | - dodání čerstvého betonu (betonové směsi) požadované kvality, jeho uložení do požadovaného tvaru při jakékoliv hustotě výztuže, konzistenci čerstvého betonu a způsobu hutnění, ošetření a ochranu betonu, - zhotovení nepropustného, mrazuvzdorného betonu a betonu požadované trvanlivosti a vlastností, - užití potřebných přísad a technologií výroby betonu, - zřízení pracovních a dilatačních spar, včetně potřebných úprav, výplně, vložek, opracování, očištění a ošetření, - bednění požadovaných konstr. (i ztracené) s úpravou dle požadované kvality povrchu betonu, včetně odbedňovacích a odskružovacích prostředků, - podpěrné konstr. (skruže) a lešení všech druhů pro bednění, uložení čerstvého betonu, výztuže a doplňkových konstr., vč. požadovaných otvorů, ochranných a bezpečnostních opatření a základů těchto konstrukcí a lešení, - vytvoření kotevních čel, kapes, nálitků, a sedel, - zřízení všech požadovaných otvorů, kapes, výklenků, prostupů, dutin, drážek a pod., vč. ztížení práce a úprav kolem nich, - úpravy pro osazení výztuže, doplňkových konstrukcí a vybavení, - úpravy povrchu pro položení požadované izolace, povlaků a nátěrů, případně vyspravení, - ztížení práce u kabelových a injektážních trubek a ostatních zařízení osazovaných do betonu, - konstrukce betonových kloubů, upevnění kotevních prvků a doplňkových konstrukcí, - nátěry zabraňující soudržnost betonu a bednění, - výplň, těsnění a tmelení spar a spojů, - opatření povrchů betonu izolací proti zemní vlhkosti v částech, kde přijdou do styku se zeminou nebo kamenivem, - případné zřízení spojovací vrstvy u základů, - úpravy pro osazení zařízení ochrany konstrukce proti vlivu bludných proudů
P | 15 | 46611 |  | DLAŽBY VEGETAČNÍ Z DÍLCŮ BETONOVÝCH | M3 | 15 | 0 |  |  |  | 0 |  | 2022_OTSKP |  | 2
PP |  |  |  | Ukončení nástupiště
VV |  |  |  | 1: Dle technické zprávy, výkresových příloh projektové dokumentace, TKP staveb státních drah a výkazů materiálu projektu a souhrnných částí dokumentace stavby. 2: 15m2
TS |  |  |  | položka zahrnuje: - povrchovou úpravu podkladu - zřízení spojovací vrstvy - dodávku a uložení předepsaných dlažebních prvků do předepsaného tvaru - spárování, těsnění, tmelení a vyplnění spar případně s vyklínováním - úprava povrchu pro odvedení srážkové vody - výplň otvorů drnem nebo ornicí s osetím, případně kamenivem - výplň spar předepsaným materiálem - nutné zemní práce (svahování, úpravu pláně a pod.) - nezahrnuje podklad pod dlažbu, vykazuje se samostatně položkami SD 45
SD |  | 5 |  | Komunikace:
P | 16 | 56330 |  | VOZOVKOVÉ VRSTVY ZE ŠTĚRKODRTI | M3 | 893.18 | 0 |  |  |  | 0 |  | 2022_OTSKP |  | 2
PP
VV |  |  |  | 1: Dle technické zprávy, výkresových příloh projektové dokumentace, TKP staveb státních drah a výkazů materiálu projektu a souhrnných částí dokumentace stavby. 2: (2397,5 m2+ 1476 m2) * 0,2m + 1406m * 0,4m *0,2m+ 15m2 * 0,2m+ 15m2 * 0,2m
TS |  |  |  | - dodání kameniva předepsané kvality a zrnitosti - rozprostření a zhutnění vrstvy v předepsané tloušťce - zřízení vrstvy bez rozlišení šířky, pokládání vrstvy po etapách - nezahrnuje postřiky, nátěry
P | 17 | 582612 |  | KRYTY Z BETON DLAŽDIC SE ZÁMKEM ŠEDÝCH TL 80MM DO LOŽE Z KAM | M2 | 1476 | 0 |  |  |  | 0 |  | 2022_OTSKP |  | 2
PP |  |  |  | Dlažba pokládána na střih
VV |  |  |  | 1: Dle technické zprávy, výkresových příloh projektové dokumentace, TKP staveb státních drah a výkazů materiálu projektu a souhrnných částí dokumentace stavby. 2: 1476m2
TS |  |  |  | - dodání dlažebního materiálu v požadované kvalitě, dodání materiálu pro předepsané lože v tloušťce předepsané dokumentací a pro předepsanou výplň spar - očištění podkladu - uložení dlažby dle předepsaného technologického předpisu včetně předepsané podkladní vrstvy a předepsané výplně spar - zřízení vrstvy bez rozlišení šířky, pokládání vrstvy po etapách - úpravu napojení, ukončení podél obrubníků, dilatačních zařízení, odvodňovacích proužků, odvodňovačů, vpustí, šachet a pod., nestanoví-li zadávací dokumentace jinak - nezahrnuje postřiky, nátěry - nezahrnuje těsnění podél obrubníků, dilatačních zařízení, odvodňovacích proužků, odvodňovačů, vpustí, šachet a pod.
P | 18 | 582612 | 1 | KRYTY Z BETON DLAŽDIC SE ZÁMKEM ŠEDÝCH TL 80MM DO LOŽE Z KAM | M2 | 2397.5 | 0 |  |  |  | 0 |  | 2022_OTSKP |  | 2
PP |  |  |  | Dlažba pokládána na vazbu
VV |  |  |  | 1: Dle technické zprávy, výkresových příloh projektové dokumentace, TKP staveb státních drah a výkazů materiálu projektu a souhrnných částí dokumentace stavby. 2: 2397,5m2
TS |  |  |  | - dodání dlažebního materiálu v požadované kvalitě, dodání materiálu pro předepsané lože v tloušťce předepsané dokumentací a pro předepsanou výplň spar - očištění podkladu - uložení dlažby dle předepsaného technologického předpisu včetně předepsané podkladní vrstvy a předepsané výplně spar - zřízení vrstvy bez rozlišení šířky, pokládání vrstvy po etapách - úpravu napojení, ukončení podél obrubníků, dilatačních zařízení, odvodňovacích proužků, odvodňovačů, vpustí, šachet a pod., nestanoví-li zadávací dokumentace jinak - nezahrnuje postřiky, nátěry - nezahrnuje těsnění podél obrubníků, dilatačních zařízení, odvodňovacích proužků, odvodňovačů, vpustí, šachet a pod.
SD |  | 7 |  | Přidružená stavební výroba:
P | 19 | R703324 |  | KRYT K NOSNÉMU ŽLABU/ROŠTU NEREZOVÝ VČETNĚ UPEVNĚNÍ A PŘÍSLUŠENSTVÍ SVĚTLÉ ŠÍŘKY PŘES 400 DO 600 MM | M | 2.5 | 0 |  |  |  | 0 |  | R |  | 2
PP |  |  |  | Pororošt s vanou před výtahovými šachtami.
VV |  |  |  | 1: Dle technické zprávy, výkresových příloh projektové dokumentace, TKP staveb státních drah a výkazů materiálu projektu a souhrnných částí dokumentace stavby. 2: 2,5 m
TS |  |  |  | 1. Položka obsahuje: – kompletní montáž, rozměření, upevnění, řezání, spojování a pod. – veškerý spojovací a montážní materiál vč. upevňovacího materiálu ( držáky apod.) – pomocné mechanismy 2. Položka neobsahuje: X 3. Způsob měření: Měří se metr délkový.
P | 20 | R76299 |  | OSTATNÍ ATYPICKÉ TESAŘSKÉ KONSTRUKCE | M3 | 15.9 | 0 |  |  |  | 0 |  | R |  | 2
PP |  |  |  | Provizorní přístupy na nástupiště, rampy a lávky.
VV |  |  |  | 1: Dle technické zprávy, výkresových příloh projektové dokumentace, TKP staveb státních drah a výkazů materiálu projektu a souhrnných částí dokumentace stavby. 2: 0,04m * 3m * 1,5m * 5ks + 5m3 * 3ks
TS |  |  |  | - položky tesařských konstrukcí zahrnují kompletní konstrukci, včetně úprav řeziva (i impregnaci, povrchové úpravy a pod.), spojovací a ochranné prostředky, upevňovací prvky, lemování, lištování, spárování, není-li zahrnut v jiných položkách, i nátěr konstrukcí, včetně úpravy povrchu před nátěrem.
SD |  | 9 |  | Ostatní práce:
P | 21 | 917212 |  | ZÁHONOVÉ OBRUBY Z BETONOVÝCH OBRUBNÍKŮ ŠÍŘ 80MM | M | 9.7 | 0 |  |  |  | 0 |  | 2022_OTSKP |  | 2
PP |  |  |  | Obrubník ohraničující zatravňovací tvárnice na koncích nástupišť.
VV |  |  |  | 1: Dle technické zprávy, výkresových příloh projektové dokumentace, TKP staveb státních drah a výkazů materiálu projektu a souhrnných částí dokumentace stavby. 2: 4,85m * 2
TS |  |  |  | Položka zahrnuje: dodání a pokládku betonových obrubníků o rozměrech předepsaných zadávací dokumentací betonové lože i boční betonovou opěrku.
P | 22 | 917224 |  | SILNIČNÍ A CHODNÍKOVÉ OBRUBY Z BETONOVÝCH OBRUBNÍKŮ ŠÍŘ 150MM | M | 32 | 0 |  |  |  | 0 |  | 2022_OTSKP |  | 2
PP |  |  |  | Služební přechod
VV |  |  |  | 1: Dle technické zprávy, výkresových příloh projektové dokumentace, TKP staveb státních drah a výkazů materiálu projektu a souhrnných částí dokumentace stavby. 2: 32m
TS |  |  |  | Položka zahrnuje: dodání a pokládku betonových obrubníků o rozměrech předepsaných zadávací dokumentací betonové lože i boční betonovou opěrku.
P | 23 | 921311 |  | ŽELEZNIČNÍ PŘEJEZD ŽELEZOBETONOVÝ S NOSIČI | M2 | 30.13 | 0 |  |  |  | 0 |  | 2022_OTSKP |  | 2
PP |  |  |  | Přejezdové konstrukce služebních přechodů.
VV |  |  |  | 1: Dle technické zprávy, výkresových příloh projektové dokumentace, TKP staveb státních drah a výkazů materiálu projektu a souhrnných částí dokumentace stavby. 2: 20,73m2 + 9,4m2
TS |  |  |  | 1. Položka obsahuje: – úpravu a hutnění podloží přejezdové konstrukce – dodávku přejezdové konstrukce s veškerými prvky a částmi daného typu přejezdové konstrukce včetně závěrných zídek a jejich betonového základu dle odpovídajících vzorových listů a TKP – montáž přejezdové konstrukce z dílů a součástí na místě při přerušení železničního a silničního provozu – speciální montážní nářadí, závěsné zařízení – ochranné náběhy, koncové i mezilehlé zarážky, podélnou fixaci atd. – příplatky za ztížené podmínky vyskytující se při zřízení přejezdu, např. za překážky na straně koleje ap. 2. Položka neobsahuje: – zřízení, pronájem a odstranění dopravního značení objízdné trasy – úpravy koleje (např. posun pražců, doplnění kolejového lože, směrová a výšková úprava) – silniční panely v přechodu těles – prahovou vpusť 3. Způsob měření: Měří se půdorysná plocha (pojízdná nebo pochozí) vlastní přejezdové konstrukce tvořené daným systémem. kolejnice a žlábky se z plochy neodečítají. Do plochy se nezapočítávají ochranné klíny, prahové vpusti apod.
P | 24 | 924420 |  | NÁSTUPIŠTĚ L (H) BEZ KONZOLOVÝCH DESEK | M | 1416 | 0 |  |  |  | 0 |  | 2022_OTSKP |  | 2
PP |  |  |  | Nástupní hrany + ukončení nástupišť pomocí ramp ve sklonu 1:2. Včetně hyroizolace a kotvení do podkladního betonu viz technická zpráva.
VV |  |  |  | 1: Dle technické zprávy, výkresových příloh projektové dokumentace, TKP staveb státních drah a výkazů materiálu projektu a souhrnných částí dokumentace stavby. 2: 350m + 351m + 353 m + 354 m + 4ks * 2m
TS |  |  |  | 1. Položka obsahuje: – dodávku veškerých prvků a částí daného typu nástupiště dle odpovídajících vzorových listů a TKP – zřízení nástupiště typu L nebo H na požadovanou osovou vzdálenost kolejí i výšku nástupní hrany nad TK – slepá zakončení nástupiště – příplatky za ztížené podmínky při práci v kolejišti, např. za překážky na straně koleje ap. 2. Položka neobsahuje: – zemní práce, tj. odkopávky, hloubení rýh, násypy, zásypy ad. – náklady na zřízení zpevněné plochy nástupiště vyjma konzolových desek, např. ze zámkové dlažby, asfaltu ap. včetně konstrukčních vrstev – jiná zakončení nástupiště, např. schůdky apod. – zábradlí, osvětlení, přístřešky, mobiliář nástupiště, orientační a informační systém, kamerový systém, přístupové komunikace ap. 3. Způsob měření: Měří se vždy délka nástupní hrany nástupiště podél přilehlé koleje v metrech délkových, a to i u oboustranných nástupišť.
P | 25 | 924825 |  | NÁSTUPIŠTĚ - UKONČENÍ NÁSTUPIŠŤ RAMPOU TYPU L (H) BEZ KONZOLOVÝCH DESEK | M | 36 | 0 |  |  |  | 0 |  | 2022_OTSKP |  | 2
PP |  |  |  | Ukončení nástupiště ve směru na Albrechtice. Včetně hyroizolace a kotvení do podkladního betonu viz technická zpráva.
VV |  |  |  | 1: Dle technické zprávy, výkresových příloh projektové dokumentace, TKP staveb státních drah a výkazů materiálu projektu a souhrnných částí dokumentace stavby. 2: 9m * 4ks
TS |  |  |  | 1. Položka obsahuje: – dodávku veškerých prvků a částí daného typu nástupiště dle odpovídajících vzorových listů a TKP včetně výplňových desek – zřízení rampy nástupiště typu L nebo H na požadovanou osovou vzdálenost kolejí – příplatky za ztížené podmínky při práci v kolejišti, např. za překážky na straně koleje ap. 2. Položka neobsahuje: – zemní práce, tj. odkopávky, hloubení rýh, násypy, zásypy ad. – náklady na zřízení zpevněné plochy nástupiště vyjma konzolových desek, např. ze zámkové dlažby, asfaltu ap. včetně konstrukčních vrstev – jiná zakončení nástupiště, např. schůdky apod. – zábradlí, osvětlení, přístřešky, mobiliář nástupiště, orientační a informační systém, kamerový systém, přístupové komunikace ap. 3. Způsob měření: Měří se vždy délka nenástupní hrany nástupiště podél přilehlé koleje v metrech délkových, a to i u oboustranných nástupišť.
P | 26 | 924911 |  | NÁSTUPIŠTĚ - VODICÍ LINIE ŠÍŘKY 0,40 M Z DLAŽDIC S PODÉLNÝMI DRÁŽKAMI | M | 1405.8 | 0 |  |  |  | 0 |  | 2022_OTSKP |  | 2
PP |  |  |  | Vodící linie podél nástupních hran
VV |  |  |  | 1: Dle technické zprávy, výkresových příloh projektové dokumentace, TKP staveb státních drah a výkazů materiálu projektu a souhrnných částí dokumentace stavby. 2: 349,2m + 350,1m + 353,2 m + 353,3 m
TS |  |  |  | 1. Položka obsahuje: – všechny práce pro zřízení plně funkčního dlážděného bezpečnostního pásu s varovnými a vodicími prvky, tj. včetně lože, ukončení dlažby, její provedení do předepsaného tvaru a pohledové úpravy, výplně spar a otvorů apod. – dodání dlažeb a lože v požadované kvalitě – očištění podkladu, případně zřízení spojovací vrstvy – uložení směsi, dlažby nebo dílců dle předepsaného technologického předpisu – zřízení vrstvy bez rozlišení šířky, pokládání vrstvy po etapách, včetně pracovních spar a spojů – úpravu napojení, ukončení a těsnění podél obrubníků, DILATAČNÍích zařízení, odvodňovacích proužků, odvodňovačů, vpustí, šachet ap. – těsnění, tmelení a výplň spar a otvorů – úpravu dilatačních spar a povrchu vrstvy 2. Položka neobsahuje: – úpravu a hutnění podloží – podkladní a konstrukční vrstvy 3. Způsob měření: Měří se metr délkový.
P | 27 | 924913 |  | NÁSTUPIŠTĚ - OPTICKÉ ZNAČENÍ NÁTĚREM ŠÍŘKY 0,15 M, ODSTÍN ŽLUTÁ 6200 | M | 1424.42 | 0 |  |  |  | 0 |  | 2022_OTSKP |  | 2
PP
VV |  |  |  | 1: Dle technické zprávy, výkresových příloh projektové dokumentace, TKP staveb státních drah a výkazů materiálu projektu a souhrnných částí dokumentace stavby. 2: 349,2m + 350,1m + 353,2 m + 353,3 m + 7,52 m + 11,1 m
TS |  |  |  | 1. Položka obsahuje: – příprava a očištění podkladu – dodání a aplikace nátěrové hmoty 2. Položka neobsahuje: X 3. Způsob měření: Měří se metr délkový.
P | 28 | 924914 |  | NÁSTUPIŠTĚ - SIGNÁLNÍ PÁS Z DLAŽDIC S RELIÉFNÍM POVRCHEM | M2 | 15 | 0 |  |  |  | 0 |  | 2022_OTSKP |  | 2
PP
VV |  |  |  | 1: Dle technické zprávy, výkresových příloh projektové dokumentace, TKP staveb státních drah a výkazů materiálu projektu a souhrnných částí dokumentace stavby. 2: 15 m2
TS |  |  |  | 1. Položka obsahuje: – všechny práce pro zřízení plně funkčního dlážděného bezpečnostního pásu s varovnými a vodicími prvky, tj. včetně lože, ukončení dlažby, její provedení do předepsaného tvaru a pohledové úpravy, výplně spar a otvorů apod. – dodání dlažeb a lože v požadované kvalitě – očištění podkladu, případně zřízení spojovací vrstvy – uložení směsi, dlažby nebo dílců dle předepsaného technologického předpisu – zřízení vrstvy bez rozlišení šířky, pokládání vrstvy po etapách, včetně pracovních spar a spojů – úpravu napojení, ukončení a těsnění podél obrubníků, dilatačních zařízení, odvodňovacích proužků, odvodňovačů, vpustí, šachet ap. – těsnění, tmelení a výplň spar a otvorů – úpravu dilatačních spar a povrchu vrstvy 2. Položka neobsahuje: – úpravu a hutnění podloží – podkladní a konstrukční vrstvy 3. Způsob měření: Měří se plocha v metrech čtverečných.
P | 29 | 965511 |  | ROZEBRÁNÍ NÁSTUPIŠTĚ TYPU TISCHER | M | 1662 | 0 |  |  |  | 0 |  | 2022_OTSKP |  | 2
PP
VV |  |  |  | 1: Dle technické zprávy, výkresových příloh projektové dokumentace, TKP staveb státních drah a výkazů materiálu projektu a souhrnných částí dokumentace stavby. 2: 1662m
TS |  |  |  | 1. Položka obsahuje: – rozebrání nástupiště do součástí včetně hrubého očištění – naložení vybouraného materiálu na dopravní prostředek – příplatky za ztížené podmínky při práci v kolejišti, např. za překážky na straně koleje apod. 2. Položka neobsahuje: – rozebrání krytu a podkladních vrstev zpevněných ploch – zemní práce – odvoz vybouraného materiálu do skladu nebo na likvidaci – poplatky za likvidaci odpadů, nacení se položkami ze ssd 0 3. Způsob měření: Měří se vždy délka nástupní hrany nástupiště podél přilehlé koleje v metrech délkových, a to i u oboustranných nástupišť.
P | 30 | R924120 |  | NÁSTUPIŠTĚ PROVIZORNÍ SYPANÉ ÚROVŇOVÉ OBOUSTRANNÉ, VČETNĚ ULOŽENÍ NÁSTUPIŠTNÍCH DESEK A PROVIZORNÍHO PŘÍSTUPU | M | 749.9 | 0 |  |  |  | 0 |  | R |  | 2
PP |  |  |  | Provizorní nástupiště mezi kolejemi č. 6 a č. 8 . Šířky cca 4 m. Desky 230 cm z užitého materiálu. Desky 140 cm z nakoupeného materiálu. + přístupová cesta přes staveniště.
VV |  |  |  | 1: Dle technické zprávy, výkresových příloh projektové dokumentace, TKP staveb státních drah a výkazů materiálu projektu a souhrnných částí dokumentace stavby. 2: 370 m * 2 + 3,3m * 3
TS |  |  |  | 1. Položka obsahuje: – zřízení sypaného nástupiště pro různé osové vzdálenosti koleje i pro různou výšku nad TK včetně dodání vhodného nového nebo vyzískaného materiálu dle odpovídajících vzorových listů a TKP – po skončení provizorního stavu odstranění sypaného nástupiště – naložení vybouraného materiálu na dopravní prostředek 2. Položka neobsahuje: – odvoz vybouraného materiálu do skladu nebo na likvidaci – poplatky za likvidaci odpadů, nacení se položkami ze ssd 0 3. Způsob měření: Měří se vždy délka nástupní hrany nástupiště podél přilehlé koleje v metrech délkových, a to i u oboustranných nástupišť.

## SO 11-20-01
SŽDC05 |  |  |  | Soupis prací objektu | [10 empty] | 3
3
S | Stavba: | 20-110-230-US |  | Optimalizace traťového úseku Havířov (včetně) – zastávka Havířov střed (mimo) | [6 empty] | D.2.1.4 |  | Aspe | 0,00 | 2
O | Objekt: | D.2.1.4 |  | Mosty, propustky a zdi | [9 empty] | 15,00 | 2
Typ | Poř. číslo | Kód položky | Varianta | Název položky | MJ | Množství | Jednotková hmotnost | Celková hmotnost |  |  | Jednotková cena |  | Cenové soustavy | 21,00 | 2
Dodávka
[9 empty] | Jednotková | Celkem | Jednotková | Celkem |  |  |  | Počet položek s nulovou cenou
O1 |  | SO 11-20-01 |  | Albrechtice u Českého Těšína – Havířov, most v ev. km 17,965
SD |  | 0 |  | Všeobecné podmínky
P | 1 | R02940 |  | OSTATNÍ POŽADAVKY - VYPRACOVÁNÍ DOKUMENTACE | KPL | 1 | 0 |  |  |  | 0 |  | R |  | 2
PP |  |  |  | realizační dokumentace pažení včetně statického posouzení autorizovaným statikem
VV |  |  |  | 1: Dle technické zprávy, výkresových příloh projektové dokumentace, TKP staveb státních drah a výkazů materiálu projektu a souhrnných částí dokumentace stavby. 2: 1kpl
TS |  |  |  | zahrnuje veškeré náklady spojené s objednatelem požadovanými pracemi
SD |  | 1 |  | Zemní práce
P | 2 | 11512 |  | ČERPÁNÍ VODY DO 1000 L/MIN | HOD | 8 | 0 |  |  |  | 0 |  | 2022_OTSKP |  | 2
PP
VV |  |  |  | 1: Dle technické zprávy, výkresových příloh projektové dokumentace, TKP staveb státních drah a výkazů materiálu projektu a souhrnných částí dokumentace stavby. 2: 8h
TS |  |  |  | Položka čerpání vody na povrchu zahrnuje i potrubí, pohotovost záložní čerpací soupravy a zřízení čerpací jímky. Součástí položky je také následná demontáž a likvidace těchto zařízení
P | 3 | 12110 |  | SEJMUTÍ ORNICE NEBO LESNÍ PŮDY | M3 | 99.36 | 0 |  |  |  | 0 |  | 2022_OTSKP |  | 2
PP
VV |  |  |  | 1: Dle technické zprávy, výkresových příloh projektové dokumentace, TKP staveb státních drah a výkazů materiálu projektu a souhrnných částí dokumentace stavby. Viz výkresy Stávajícího stavu a Nového stavu. 2: (10,2m+10,5m)*24m*0,2m
TS |  |  |  | položka zahrnuje sejmutí ornice bez ohledu na tloušťku vrstvy a její vodorovnou dopravu nezahrnuje uložení na trvalou skládku
P | 4 | 13173 |  | HLOUBENÍ JAM ZAPAŽ I NEPAŽ TŘ. I | M3 | 3231.45 | 0 |  |  |  | 0 |  | 2022_OTSKP |  | 2
PP
VV |  |  |  | 1: Dle technické zprávy, výkresových příloh projektové dokumentace, TKP staveb státních drah a výkazů materiálu projektu a souhrnných částí dokumentace stavby. Viz výkresy Stávajícího stavu a Nového stavu. 2: (149,116m2*((13m+28,63m)/2))+(5,5m*2,8m*4m/2*2ks)+(5,5m*1,5m*4m*2ks)
TS |  |  |  | položka zahrnuje: - vodorovná a svislá doprava, přemístění, přeložení, manipulace s výkopkem - kompletní provedení vykopávky nezapažené i zapažené - ošetření výkopiště po celou dobu práce v něm vč. klimatických opatření - ztížení vykopávek v blízkosti podzemního vedení, konstrukcí a objektů vč. jejich dočasného zajištění - ztížení pod vodou, v okolí výbušnin, ve stísněných prostorech a pod. - příplatek za lepivost - těžení po vrstvách, pásech a po jiných nutných částech (figurách) - čerpání vody vč. čerpacích jímek, potrubí a pohotovostní čerpací soupravy (viz ustanovení k pol. 1151,2) - potřebné snížení hladiny podzemní vody - těžení a rozpojování jednotlivých balvanů - vytahování a nošení výkopku - svahování a přesvah. svahů do konečného tvaru, výměna hornin v podloží a v pláni znehodnocené klimatickými vlivy - ruční vykopávky, odstranění kořenů a napadávek - pažení, vzepření a rozepření vč. přepažování (vyjma štětových stěn) - úpravu, ochranu a očištění dna, základové spáry, stěn a svahů - odvedení nebo obvedení vody v okolí výkopiště a ve výkopišti - třídění výkopku - veškeré pomocné konstrukce umožňující provedení vykopávky (příjezdy, sjezdy, nájezdy, lešení, podpěr. konstr., přemostění, zpevněné plochy, zakrytí a pod.) - nezahrnuje uložení zeminy (na skládku, do násypu) ani poplatky za skládku, vykazují se v položce č.0141**
P | 5 | 17581 |  | OBSYP POTRUBÍ A OBJEKTŮ Z NAKUPOVANÝCH MATERIÁLŮ | M3 | 19.71 | 0 |  |  |  | 0 |  | 2022_OTSKP |  | 2
PP
VV |  |  |  | 1: Dle technické zprávy, výkresových příloh projektové dokumentace, TKP staveb státních drah a výkazů materiálu projektu a souhrnných částí dokumentace stavby. Viz výkresy Nového stavu. 2: 0,9m*0,3m*(36m+37m)
TS |  |  |  | položka zahrnuje: - kompletní provedení zemní konstrukce včetně nákupu a dopravy materiálu dle zadávací dokumentace - úprava ukládaného materiálu vlhčením, tříděním, promícháním nebo vysoušením, příp. jiné úpravy za účelem zlepšení jeho mech. vlastností - hutnění i různé míry hutnění - ošetření úložiště po celou dobu práce v něm vč. klimatických opatření - ztížení v okolí vedení, konstrukcí a objektů a jejich dočasné zajištění - ztížení provádění vč. hutnění ve ztížených podmínkách a stísněných prostorech - ztížené ukládání sypaniny pod vodu - ukládání po vrstvách a po jiných nutných částech (figurách) vč. dosypávek - spouštění a nošení materiálu - výměna částí zemní konstrukce znehodnocené klimatickými vlivy - ruční hutnění a výplň jam a prohlubní v podloží - úprava, očištění, ochrana a zhutnění podloží - svahování, hutnění a uzavírání povrchů svahů - zřízení lavic na svazích - udržování úložiště a jeho ochrana proti vodě - odvedení nebo obvedení vody v okolí úložiště a v úložišti - veškeré pomocné konstrukce umožňující provedení zemní konstrukce (příjezdy, sjezdy, nájezdy, lešení, podpěrné konstrukce, přemostění, zpevněné plochy, zakrytí a pod.) - zemina vytlačená potrubím o DN do 180mm se od kubatury obsypů neodečítá
P | 6 | 17750 |  | ZEMNÍ HRÁZKY ZE ZEMIN NEPROPUSTNÝCH | M3 | 25.2 | 0 |  |  |  | 0 |  | 2022_OTSKP |  | 2
PP
VV |  |  |  | 1: Dle technické zprávy, výkresových příloh projektové dokumentace, TKP staveb státních drah a výkazů materiálu projektu a souhrnných částí dokumentace stavby. 2: (2ks*6m+9m)*1m*1,2m
TS |  |  |  | položka zahrnuje: - kompletní provedení zemní konstrukce vč. výběru vhodného materiálu - úprava ukládaného materiálu vlhčením, tříděním, promícháním nebo vysoušením, příp. jiné úpravy za účelem zlepšení jeho mech. vlastností - hutnění i různé míry hutnění - ošetření úložiště po celou dobu práce v něm vč. klimatických opatření - ztížení v okolí vedení, konstrukcí a objektů a jejich dočasné zajištění - ztížení provádění vč. hutnění ve ztížených podmínkách a stísněných prostorech - ztížené ukládání sypaniny pod vodu - ukládání po vrstvách a po jiných nutných částech (figurách) vč. dosypávek - spouštění a nošení materiálu - výměna částí zemní konstrukce znehodnocené klimatickými vlivy - ruční hutnění a výplň jam a prohlubní v podloží - úprava, očištění, ochrana a zhutnění podloží - svahování, hutnění a uzavírání povrchů svahů - zřízení lavic na svazích - udržování úložiště a jeho ochrana proti vodě - odvedení nebo obvedení vody v okolí úložiště a v úložišti - veškeré pomocné konstrukce umožňující provedení zemní konstrukce (příjezdy, sjezdy, nájezdy, lešení, podpěrné konstrukce, přemostění, zpevněné plochy, zakrytí a pod.)
P | 7 | 17980 |  | NÁSYPY Z ARMOVANÝCH ZEMIN Z NAKUPOVANÝCH MATERÁLŮ | M3 | 3080 | 0 |  |  |  | 0 |  | 2022_OTSKP |  | 2
PP
VV |  |  |  | 1: Dle technické zprávy, výkresových příloh projektové dokumentace, TKP staveb státních drah a výkazů materiálu projektu a souhrnných částí dokumentace stavby. Viz výkresy Nového stavu. 2: 140m2*22m
TS |  |  |  | Položka zahrnuje: - kompletní provedení zemní konstrukce vč. nákupu a dopravy materiálu dle zadávací dokumentace - úprava ukládaného materiálu vlhčením, tříděním, promícháním nebo vysoušením, příp. jiné úpravy za účelem zlepšení jeho mech. vlastností - hutnění i různé míry hutnění - ošetření úložiště po celou dobu práce v něm vč. klimatických opatření - ztížení v okolí vedení, konstrukcí a objektů a jejich dočasné zajištění - ztížení provádění vč. hutnění ve ztížených podmínkách a stísněných prostorech - ztížené ukládání sypaniny pod vodu - ukládání po vrstvách a po jiných nutných částech (figurách) vč. dosypávek - spouštění a nošení materiálu - výměna částí zemní konstrukce znehodnocené klimatickými vlivy - ruční hutnění a výplň jam a prohlubní v podloží - úprava, očištění, ochrana a zhutnění podloží - svahování, hutnění a uzavírání povrchů svahů - zřízení lavic na svazích - udržování úložiště a jeho ochrana proti vodě - odvedení nebo obvedení vody v okolí úložiště a v úložišti - veškeré pomocné konstrukce umožňující provedení zemní konstrukce (příjezdy, sjezdy, nájezdy, lešení, podpěrné konstrukce, přemostění, zpevněné plochy, zakrytí a pod.) - nezahrnuje armovací sítě - odvedení nebo obvedení vody v okolí úložiště a v úložišti - veškeré pomocné konstrukce umožňující provedení zemní konstrukce (příjezdy, sjezdy, nájezdy, lešení, podpěrné konstrukce, přemostění, zpevněné plochy, zakrytí a pod.) - nezahrnuje armovací sítě
P | 8 | 18220 |  | ROZPROSTŘENÍ ORNICE VE SVAHU | M3 | 103.2 | 0 |  |  |  | 0 |  | 2022_OTSKP |  | 2
PP
VV |  |  |  | 1: Dle technické zprávy, výkresových příloh projektové dokumentace, TKP staveb státních drah a výkazů materiálu projektu a souhrnných částí dokumentace stavby. Viz výkresy Nového stavu. 2: (((9m+9m)*24m+3m*(8m+6m)*2ks)*0.2m)
TS |  |  |  | položka zahrnuje: nutné přemístění ornice z dočasných skládek vzdálených do 50m rozprostření ornice v předepsané tloušťce ve svahu přes 1:5
P | 9 | 18242 |  | ZALOŽENÍ TRÁVNÍKU HYDROOSEVEM NA ORNICI | M2 | 516 | 0 |  |  |  | 0 |  | 2022_OTSKP |  | 2
PP
VV |  |  |  | 1: Dle technické zprávy, výkresových příloh projektové dokumentace, TKP staveb státních drah a výkazů materiálu projektu a souhrnných částí dokumentace stavby. Viz výkresy Nového stavu. 2: (9m+9m)*24m+3m*(8m+6m)*2ks
TS |  |  |  | Zahrnuje dodání předepsané travní směsi, hydroosev na ornici, zalévání, první pokosení, to vše bez ohledu na sklon terénu
SD |  | 2 |  | Základy
P | 10 | 281451 |  | INJEKTOVÁNÍ NÍZKOTLAKÉ Z CEMENTOVÉ MALTY NA POVRCHU | M3 | 9.135 | 0 |  |  |  | 0 |  | 2022_OTSKP |  | 2
PP
VV |  |  |  | 1: Dle technické zprávy, výkresových příloh projektové dokumentace, TKP staveb státních drah a výkazů materiálu projektu a souhrnných částí dokumentace stavby. Viz výkresy Nového stavu. 2: 0,15m*1,5m*40,6m
TS |  |  |  | Položka injektážních prací obsahuje kompletní práce, mimo zřízení vrtů (vykazují se položkami 261, 262), které jsou nutné pro předepsanou funkci injektáže (statickou, těsnící a pod.). Položka obsahuje vodní tlakové zkoušky před a po injektáži. Položka zahrnuje veškerý materiál, výrobky a polotovary, včetně mimostaveništní a vnitrostaveništní dopravy (rovněž přesuny), včetně naložení a složení, případně s uložením.
P | 11 | 285393 |  | DODATEČNÉ KOTVENÍ VLEPENÍM BETONÁŘSKÉ VÝZTUŽE D DO 20MM DO VRTŮ | KUS | 813 | 0 |  |  |  | 0 |  | 2022_OTSKP |  | 2
PP
VV |  |  |  | 1: Dle technické zprávy, výkresových příloh projektové dokumentace, TKP staveb státních drah a výkazů materiálu projektu a souhrnných částí dokumentace stavby. Viz výkresy Nového stavu a Výkresy výztuže říms. 2: (136ks+122ks+128ks+79ks)+(76ks+114ks+84ks+74ks)
TS |  |  |  | Položka zahrnuje: dodání výztuže předepsaného profilu a předepsané délky (do 600mm) provedení vrtu předepsaného profilu a předepsané délky (do 300mm) vsunutí výztuže do vyvrtaného profilu a její zalepení předepsaným pojivem případně nutné lešení
P | 12 | 288221 |  | TRYSKOVÁ INJEKTÁŽ D SLOUPU DO 600MM DL VRTU DO 6M NA POVRCHU | M3 | 138.6 | 0 |  |  |  | 0 |  | 2022_OTSKP |  | 2
PP
VV |  |  |  | 1: Dle technické zprávy, výkresových příloh projektové dokumentace, TKP staveb státních drah a výkazů materiálu projektu a souhrnných částí dokumentace stavby. Viz výkresy Novehé stavu a Technická zpráva 2: 0,6m*42m*5,5m
TS |  |  |  | Položka zahrnuje veškerý materiál, výrobky a polotovary, včetně mimostaveništní a vnitrostaveništní dopravy (rovněž přesuny), včetně naložení a složení, případně s uložením.
P | 13 | 28995 |  | KOTEVNÍ SÍTĚ PRO GABIONY A ARMOVANÉ ZEMINY | M2 | 2412 | 0 |  |  |  | 0 |  | 2022_OTSKP |  | 2
PP
VV |  |  |  | 1: Dle technické zprávy, výkresových příloh projektové dokumentace, TKP staveb státních drah a výkazů materiálu projektu a souhrnných částí dokumentace stavby. Viz výkresy Novehé stavu a Technická zpráva. 2: (6ks*7m+5ks*5m)*2ks*18m
TS |  |  |  | Položka zahrnuje: - dodávku předepsané kotevní sítě - úpravu, očištění a ochranu podkladu - přichycení k podkladu, případně zatížení - úpravy spojů a zajištění okrajů - nutné přesahy - mimostaveništní a vnitrostaveništní dopravu
P | 14 | R22694 |  | ZÁPOROVÉ PAŽENÍ Z KOVU DOČASNÉ | KPL | 1 | 0 |  |  |  | 0 |  | R |  | 2
PP |  |  |  | Položka zahrnuje kompletní zřízení pažení v obou fázích výstavby tohoto mostního objektu, zabezpečující navržený postup výstavby mostního objektu a bezpečnost železniční dopravy na provozované koleji. - kompletní zřízení mikrozápor a protimikrozápor, výdřevy, převázek, rozpěr, ztužidel, kotev z předpínacích tyčí, kotev horninových po jednotlivých kotevních úrovních, štětovnic s táhly pro pažení KL, příp. jiných zhotovitelem v rámci RDS pažení navržených prvků a konstrukcí - vč. všech potřebných vrtů a chrániček pro táhla, vč. odvozu zeminy z vrtů na skládku a poplatků za jejich uskladnění na skládku - vč. zřízení bezpečnostního opatření podél koleje č. 2 v SP3, resp. podél koleje č. 1 v SP4 - vč. řezání / upálení / vytažení mikrozápor, vč. dopravy na sběrný dvůr (zhotovitel předá investorovi protokol o předání) - vypracování RDS pažení vč. statického posouzení je součástí jiné položky - vč. případného provedení dodatečného geotechnického průzkumu v oblasti provádění pažení (především v případě pažení realizovaného v náspu), v rozsahu min. v souladu s předpisem SŽ S4 Železniční svršek, a to pro zajištění bezpečnosti návrhu pažení v rámci RDS (bezpečnost drážní dopravy s ohledem na případné sedání tělesa dráhy).
VV |  |  |  | 1: Dle technické zprávy, výkresových příloh projektové dokumentace, TKP staveb státních drah a výkazů materiálu projektu a souhrnných částí dokumentace stavby. Viz Výkres výkopů a pažení. 2: 1kpl
TS |  |  |  | položka zahrnuje opotřebení ocelových zápor, jejich osazení do připravených vrtů včetně zabetonování konců a obsypu, případně jejich zaberanění a jejich odstranění. Ocelová převázka se započítá do výsledné hmotnosti.
SD |  | 3 |  | Svislé konstrukce (a kompletní)
P | 15 | 31111 |  | ZDI A STĚNY PODPĚR A VOLNÉ Z DÍLCŮ BETON | M3 | 0.6 | 0 |  |  |  | 0 |  | 2022_OTSKP |  | 2
PP
VV |  |  |  | 1: Dle technické zprávy, výkresových příloh projektové dokumentace, TKP staveb státních drah a výkazů materiálu projektu a souhrnných částí dokumentace stavby. Viz výkresy Novehé stavu. 2: 1,5m*2m*0,2m
TS |  |  |  | - dodání dílce požadovaného tvaru a vlastností, jeho skladování, doprava a osazení do definitivní polohy, včetně komplexní technologie výroby a montáže dílců, ošetření a ochrana dílců, - u dílců železobetonových a předpjatých veškerá výztuž, případně i tuhé kovové prvky a závěsná oka, - úpravy a zařízení pro uložení a transport dílce, - veškeré požadované úpravy dílců, včetně doplňkových konstrukcí a vybavení, - sestavení dílce na stavbě včetně montážních zařízení, plošin a prahů a pod., - výplň, těsnění a tmelení spár a spojů, - očištění a ošetření úložných ploch, - zednické výpomoce pro montáž dílců, - označení dílce výrobním štítkem nebo jiným způsobem, - úpravy dílce pro dodržení požadované přesnosti jeho osazení, včetně případných měření, - veškerá zařízení pro zajištění stability v každém okamžiku, - další práce dané případně specifikací k příslušnému prefabrik. dílci (úprava pohledových ploch, příp. rubových ploch, osazení měřících zařízení, zkoušení a měření dílců a pod.)
P | 16 | 317325 |  | ŘÍMSY ZE ŽELEZOBETONU DO C30/37 | M3 | 29.42 | 0 |  |  |  | 0 |  | 2022_OTSKP |  | 2
PP
VV |  |  |  | 1: Dle technické zprávy, výkresových příloh projektové dokumentace, TKP staveb státních drah a výkazů materiálu projektu a souhrnných částí dokumentace stavby. Viz Výkres tvarů říms. 2: 6,5m3+2,91m3+6,74m3+5,21m3+2,73m3+5,33m3
TS |  |  |  | položka zahrnuje: - dodání čerstvého betonu (betonové směsi) požadované kvality, jeho uložení do požadovaného tvaru při jakékoliv hustotě výztuže, konzistenci čerstvého betonu a způsobu hutnění, ošetření a ochranu betonu, - zhotovení nepropustného, mrazuvzdorného betonu a betonu požadované trvanlivosti a vlastností, - užití potřebných přísad a technologií výroby betonu, - zřízení pracovních a dilatačních spar, včetně potřebných úprav, výplně, vložek, opracování, očištění a ošetření, - bednění požadovaných konstr. (i ztracené) s úpravou dle požadované kvality povrchu betonu, včetně odbedňovacích a odskružovacích prostředků, - podpěrné konstr. (skruže) a lešení všech druhů pro bednění, uložení čerstvého betonu, výztuže a doplňkových konstr., vč. požadovaných otvorů, ochranných a bezpečnostních opatření a základů těchto konstrukcí a lešení, - vytvoření kotevních čel, kapes, nálitků, a sedel, - zřízení všech požadovaných otvorů, kapes, výklenků, prostupů, dutin, drážek a pod., vč. ztížení práce a úprav kolem nich, - úpravy pro osazení výztuže, doplňkových konstrukcí a vybavení, - úpravy povrchu pro položení požadované izolace, povlaků a nátěrů, případně vyspravení, - ztížení práce u kabelových a injektážních trubek a ostatních zařízení osazovaných do betonu, - konstrukce betonových kloubů, upevnění kotevních prvků a doplňkových konstrukcí, - nátěry zabraňující soudržnost betonu a bednění, - výplň, těsnění a tmelení spar a spojů, - opatření povrchů betonu izolací proti zemní vlhkosti v částech, kde přijdou do styku se zeminou nebo kamenivem, - případné zřízení spojovací vrstvy u základů, - úpravy pro osazení zařízení ochrany konstrukce proti vlivu bludných proudů
P | 17 | 317365 |  | VÝZTUŽ ŘÍMS Z OCELI 10505, B500B | T | 2.977 | 0 |  |  |  | 0 |  | 2022_OTSKP |  | 2
PP
VV |  |  |  | 1: Dle technické zprávy, výkresových příloh projektové dokumentace, TKP staveb státních drah a výkazů materiálu projektu a souhrnných částí dokumentace stavby. Viz Výkres výztuže říms . 2: (1409,96kg+344,53kg+890,12kg+332,40kg)/1000
TS |  |  |  | položka zahrnuje: - dodání betonářské výztuže v požadované kvalitě, stříhání, řezání, ohýbání a spojování do všech požadovaných tvarů (vč. armakošů) a uložení s požadovaným zajištěním polohy a krytí výztuže betonem, - veškeré svary nebo jiné spoje výztuže, - pomocné konstrukce a práce pro osazení a upevnění výztuže, - zednické výpomoci pro montáž betonářské výztuže, - úpravy výztuže pro osazení doplňkových konstrukcí, - ochranu výztuže do doby jejího zabetonování, - úpravy výztuže pro zřízení železobetonových kloubů, kotevních prvků, závěsných ok a doplňkových konstrukcí, - veškerá opatření pro zajištění soudržnosti výztuže a betonu, - vodivé propojení výztuže, které je součástí ochrany konstrukce proti vlivům bludných proudů, vyvedení do měřících skříní nebo míst pro měření bludných proudů (vlastní měřící skříně se uvádějí položkami SD 74) - povrchovou antikorozní úpravu výztuže, - separaci výztuže, - osazení měřících zařízení a úpravy pro ně, - osazení měřících skříní nebo míst pro měření bludných proudů.
P | 18 | 348173 |  | ZÁBRADLÍ Z DÍLCŮ KOVOVÝCH ŽÁROVĚ ZINK PONOREM S NÁTĚREM | KG | 1176.91 | 0 |  |  |  | 0 |  | 2022_OTSKP |  | 2
PP
VV |  |  |  | 1: Dle technické zprávy, výkresových příloh projektové dokumentace, TKP staveb státních drah a výkazů materiálu projektu a souhrnných částí dokumentace stavby. Viz Výkres zábradlí. 2: 1176,91kg
TS |  |  |  | - dílenská dokumentace, včetně technologického předpisu spojování, - dodání materiálu v požadované kvalitě a výroba konstrukce (včetně pomůcek, přípravků a prostředků pro výrobu) bez ohledu na náročnost a její hmotnost, - dodání spojovacího materiálu, - zřízení montážních a dilatačních spojů, spar, včetně potřebných úprav, vložek, opracování, očištění a ošetření, - podpěr. konstr. a lešení všech druhů pro montáž konstrukcí i doplňkových, včetně požadovaných otvorů, ochranných a bezpečnostních opatření a základů pro tyto konstrukce a lešení, - montáž konstrukce na staveništi, včetně montážních prostředků a pomůcek a zednických výpomocí, - výplň, těsnění a tmelení spar a spojů, - všechny druhy ocelového kotvení, - dílenskou přejímku a montážní prohlídku, včetně požadovaných dokladů, - zřízení kotevních otvorů nebo jam, nejsou-li částí jiné konstrukce, - osazení kotvení nebo přímo částí konstrukce do podpůrné konstrukce nebo do zeminy, - výplň kotevních otvorů (příp. podlití patních desek) maltou, betonem nebo jinou speciální hmotou, vyplnění jam zeminou, - veškeré druhy protikorozní ochrany a nátěry konstrukcí, - zvláštní spojovací prostředky, rozebíratelnost konstrukce, - ochranná opatření před účinky bludných proudů - ochranu před přepětím.
SD |  | 4 |  | Vodorovné konstrukce
P | 19 | 451312 |  | PODKLADNÍ A VÝPLŇOVÉ VRSTVY Z PROSTÉHO BETONU C12/15 | M3 | 121.8 | 0 |  |  |  | 0 |  | 2022_OTSKP |  | 2
PP
VV |  |  |  | 1: Dle technické zprávy, výkresových příloh projektové dokumentace, TKP staveb státních drah a výkazů materiálu projektu a souhrnných částí dokumentace stavby. Viz výkresy Nového stavu. 2: 1,5m*2m*40,6m
TS |  |  |  | - dodání čerstvého betonu (betonové směsi) požadované kvality, jeho uložení do požadovaného tvaru při jakékoliv hustotě výztuže, konzistenci čerstvého betonu a způsobu hutnění, ošetření a ochranu betonu, - zhotovení nepropustného, mrazuvzdorného betonu a betonu požadované trvanlivosti a vlastností, - užití potřebných přísad a technologií výroby betonu, - zřízení pracovních a dilatačních spar, včetně potřebných úprav, výplně, vložek, opracování, očištění a ošetření, - bednění požadovaných konstr. (i ztracené) s úpravou dle požadované kvality povrchu betonu, včetně odbedňovacích a odskružovacích prostředků, - podpěrné konstr. (skruže) a lešení všech druhů pro bednění, uložení čerstvého betonu, výztuže a doplňkových konstr., vč. požadovaných otvorů, ochranných a bezpečnostních opatření a základů těchto konstrukcí a lešení, - vytvoření kotevních čel, kapes, nálitků, a sedel, - zřízení všech požadovaných otvorů, kapes, výklenků, prostupů, dutin, drážek a pod., vč. ztížení práce a úprav kolem nich, - úpravy pro osazení výztuže, doplňkových konstrukcí a vybavení, - úpravy povrchu pro položení požadované izolace, povlaků a nátěrů, případně vyspravení, - ztížení práce u kabelových a injektážních trubek a ostatních zařízení osazovaných do betonu, - konstrukce betonových kloubů, upevnění kotevních prvků a doplňkových konstrukcí, - nátěry zabraňující soudržnost betonu a bednění, - výplň, těsnění a tmelení spar a spojů, - opatření povrchů betonu izolací proti zemní vlhkosti v částech, kde přijdou do styku se zeminou nebo kamenivem, - případné zřízení spojovací vrstvy u základů, - úpravy pro osazení zařízení ochrany konstrukce proti vlivu bludných proudů
P | 20 | 45132 |  | PODKL A VÝPLŇ VRSTVY ZE ŽELEZOBET | M3 | 67.5 | 0 |  |  |  | 0 |  | 2022_OTSKP |  | 2
PP
VV |  |  |  | 1: Dle technické zprávy, výkresových příloh projektové dokumentace, TKP staveb státních drah a výkazů materiálu projektu a souhrnných částí dokumentace stavby. Viz výkresy Nového stavu. 2: (32m+25m+2ks*10m+7m*10m+9m*5m+(2,2m*2ks+4,2m)*30m)*0,15m
TS |  |  |  | - dodání čerstvého betonu (betonové směsi) požadované kvality, jeho uložení do požadovaného tvaru při jakékoliv hustotě výztuže, konzistenci čerstvého betonu a způsobu hutnění, ošetření a ochranu betonu, - zhotovení nepropustného, mrazuvzdorného betonu a betonu požadované trvanlivosti a vlastností, - užití potřebných přísad a technologií výroby betonu, - zřízení pracovních a dilatačních spar, včetně potřebných úprav, výplně, vložek, opracování, očištění a ošetření, - bednění požadovaných konstr. (i ztracené) s úpravou dle požadované kvality povrchu betonu, včetně odbedňovacích a odskružovacích prostředků, - podpěrné konstr. (skruže) a lešení všech druhů pro bednění, uložení čerstvého betonu, výztuže a doplňkových konstr., vč. požadovaných otvorů, ochranných a bezpečnostních opatření a základů těchto konstrukcí a lešení, - vytvoření kotevních čel, kapes, nálitků, a sedel, - zřízení všech požadovaných otvorů, kapes, výklenků, prostupů, dutin, drážek a pod., vč. ztížení práce a úprav kolem nich, - úpravy pro osazení výztuže, doplňkových konstrukcí a vybavení, - úpravy povrchu pro položení požadované izolace, povlaků a nátěrů, případně vyspravení, - ztížení práce u kabelových a injektážních trubek a ostatních zařízení osazovaných do betonu, - konstrukce betonových kloubů, upevnění kotevních prvků a doplňkových konstrukcí, - nátěry zabraňující soudržnost betonu a bednění, - výplň, těsnění a tmelení spar a spojů, - opatření povrchů betonu izolací proti zemní vlhkosti v částech, kde přijdou do styku se zeminou nebo kamenivem, - případné zřízení spojovací vrstvy u základů, - úpravy pro osazení zařízení ochrany konstrukce proti vlivu bludných proudů
P | 21 | 457314 |  | VYROVNÁVACÍ A SPÁDOVÝ PROSTÝ BETON C25/30 | M3 | 146 | 0 |  |  |  | 0 |  | 2022_OTSKP |  | 2
PP
VV |  |  |  | 1: Dle technické zprávy, výkresových příloh projektové dokumentace, TKP staveb státních drah a výkazů materiálu projektu a souhrnných částí dokumentace stavby. Viz výkresy Nového stavu. 2: 4m*0,5m*(36m+37m)
TS |  |  |  | - dodání čerstvého betonu (betonové směsi) požadované kvality, jeho uložení do požadovaného tvaru při jakékoliv hustotě výztuže, konzistenci čerstvého betonu a způsobu hutnění, ošetření a ochranu betonu, - zhotovení nepropustného, mrazuvzdorného betonu a betonu požadované trvanlivosti a vlastností, - užití potřebných přísad a technologií výroby betonu, - zřízení pracovních a dilatačních spar, včetně potřebných úprav, výplně, vložek, opracování, očištění a ošetření, - bednění požadovaných konstr. (i ztracené) s úpravou dle požadované kvality povrchu betonu, včetně odbedňovacích a odskružovacích prostředků, - podpěrné konstr. (skruže) a lešení všech druhů pro bednění, uložení čerstvého betonu, výztuže a doplňkových konstr., vč. požadovaných otvorů, ochranných a bezpečnostních opatření a základů těchto konstrukcí a lešení, - vytvoření kotevních čel, kapes, nálitků, a sedel, - zřízení všech požadovaných otvorů, kapes, výklenků, prostupů, dutin, drážek a pod., vč. ztížení práce a úprav kolem nich, - úpravy pro osazení výztuže, doplňkových konstrukcí a vybavení, - úpravy povrchu pro položení požadované izolace, povlaků a nátěrů, případně vyspravení, - ztížení práce u kabelových a injektážních trubek a ostatních zařízení osazovaných do betonu, - konstrukce betonových kloubů, upevnění kotevních prvků a doplňkových konstrukcí, - nátěry zabraňující soudržnost betonu a bednění, - výplň, těsnění a tmelení spar a spojů, - opatření povrchů betonu izolací proti zemní vlhkosti v částech, kde přijdou do styku se zeminou nebo kamenivem, - případné zřízení spojovací vrstvy u základů, - úpravy pro osazení zařízení ochrany konstrukce proti vlivu bludných proudů
P | 22 | 465512 |  | DLAŽBY Z LOMOVÉHO KAMENE NA MC | M3 | 112.5 | 0 |  |  |  | 0 |  | 2022_OTSKP |  | 2
PP
VV |  |  |  | 1: Dle technické zprávy, výkresových příloh projektové dokumentace, TKP staveb státních drah a výkazů materiálu projektu a souhrnných částí dokumentace stavby. 2: (32m+25m+2ks*10m+7m*10m+9m*5m+(2,2m*2ks+4,2m)*30m)*0,25m
TS |  |  |  | položka zahrnuje: - nutné zemní práce (svahování, úpravu pláně a pod.) - zřízení spojovací vrstvy - zřízení lože dlažby z cementové malty předepsané kvality a předepsané tloušťky - dodávku a položení dlažby z lomového kamene do předepsaného tvaru - spárování, těsnění, tmelení a vyplnění spar MC případně s vyklínováním - úprava povrchu pro odvedení srážkové vody - nezahrnuje podklad pod dlažbu, vykazuje se samostatně položkami SD 45
SD |  | 6 |  | Úprava povrchů, podlahy, výplně otvorů
P | 23 | 626112 |  | REPROFILACE PODHLEDŮ, SVISLÝCH PLOCH SANAČNÍ MALTOU JEDNOVRST TL 20MM | M2 | 459.6 | 0 |  |  |  | 0 |  | 2022_OTSKP |  | 2
PP
VV |  |  |  | 1: Dle technické zprávy, výkresových příloh projektové dokumentace, TKP staveb státních drah a výkazů materiálu projektu a souhrnných částí dokumentace stavby. Viz výkresy Nového stavu. 2: (3,6m*6,5m+4,5m*5,1m+0,3m*1,5m)*2ks*0,3+((11m*2ks+13m)*30m+9,6m*1,5m*2ks)*0.4
TS |  |  |  | položka zahrnuje: dodávku veškerého materiálu potřebného pro předepsanou úpravu v předepsané kvalitě nutné vyspravení podkladu, případně zatření spar zdiva položení vrstvy v předepsané tloušťce potřebná lešení a podpěrné konstrukce
P | 24 | 626122 |  | REPROFILACE PODHLEDŮ, SVISLÝCH PLOCH SANAČNÍ MALTOU DVOUVRST TL 50MM | M2 | 658.86 | 0 |  |  |  | 0 |  | 2022_OTSKP |  | 2
PP
VV |  |  |  | 1: Dle technické zprávy, výkresových příloh projektové dokumentace, TKP staveb státních drah a výkazů materiálu projektu a souhrnných částí dokumentace stavby. Viz výkresy Nového stavu. 2: (3,6m*6,5m+4,5m*5,1m+0,3m*1,5m)*2ks*0,7+((11m*2ks+13m)*30m+9,6m*1,5m*2ks)*0.55
TS |  |  |  | položka zahrnuje: dodávku veškerého materiálu potřebného pro předepsanou úpravu v předepsané kvalitě nutné vyspravení podkladu, případně zatření spar zdiva položení vrstvy v předepsané tloušťce potřebná lešení a podpěrné konstrukce
P | 25 | 626131 |  | REPROFIL PODHL, SVIS PLOCH SANAČ MALTOU TŘÍVRST TL DO 70MM | M2 | 58.62 | 0 |  |  |  | 0 |  | 2022_OTSKP |  | 2
PP
VV |  |  |  | 1: Dle technické zprávy, výkresových příloh projektové dokumentace, TKP staveb státních drah a výkazů materiálu projektu a souhrnných částí dokumentace stavby. Viz výkresy Nového stavu. 2: (3,6m*6,5m+4,5m*5,1m+0,3m*1,5m)*2ks*0,05+((11m*2ks+13m)*30m+9,6m*1,5m*2ks)*0.05
TS |  |  |  | položka zahrnuje: dodávku veškerého materiálu potřebného pro předepsanou úpravu v předepsané kvalitě nutné vyspravení podkladu, případně zatření spar zdiva položení vrstvy v předepsané tloušťce potřebná lešení a podpěrné konstrukce
P | 26 | 62641 |  | SJEDNOCUJÍCÍ STĚRKA JEMNOU MALTOU TL CCA 2MM | M2 | 1172.4 | 0 |  |  |  | 0 |  | 2022_OTSKP |  | 2
PP
VV |  |  |  | 1: Dle technické zprávy, výkresových příloh projektové dokumentace, TKP staveb státních drah a výkazů materiálu projektu a souhrnných částí dokumentace stavby. Viz výkresy Nového stavu. 2: (3,6m*6,5m+4,5m*5,1m+0,3m*1,5m)*2ks+((11m*2ks+13m)*30m+9,6m*1,5m*2ks)
TS |  |  |  | položka zahrnuje: dodávku veškerého materiálu potřebného pro předepsanou úpravu v předepsané kvalitě nutné vyspravení podkladu, případně zatření spar zdiva položení vrstvy v předepsané tloušťce potřebná lešení a podpěrné konstrukce
P | 27 | 62662 |  | INJEKTÁŽ TRHLIN TĚSNÍCÍ | M | 20 | 0 |  |  |  | 0 |  | 2022_OTSKP |  | 2
PP
VV |  |  |  | 1: Dle technické zprávy, výkresových příloh projektové dokumentace, TKP staveb státních drah a výkazů materiálu projektu a souhrnných částí dokumentace stavby. Viz výkresy Nového stavu. 2: 10m+10m
TS |  |  |  | položka zahrnuje: dodávku veškerého materiálu potřebného pro předepsanou úpravu v předepsané kvalitě vyčištění trhliny provedení vlastní injektáže potřebná lešení a podpěrné konstrukce
P | 28 | 63138 |  | MAZANINA ZE ŽELEZOBETONU VČET VÝZTUŽE | M3 | 15 | 0 |  |  |  | 0 |  | 2022_OTSKP |  | 2
PP
VV |  |  |  | 1: Dle technické zprávy, výkresových příloh projektové dokumentace, TKP staveb státních drah a výkazů materiálu projektu a souhrnných částí dokumentace stavby. Viz výkresy Nového stavu. 2: 30m*10m*0,05m
TS |  |  |  | - dodání čerstvého betonu (betonové směsi) požadované kvality, jeho uložení do požadovaného tvaru při jakékoliv hustotě výztuže, konzistenci čerstvého betonu a způsobu hutnění, ošetření a ochranu betonu - dodání a uložení předepsané výztuže v předepsaném množství - zhotovení nepropustného, mrazuvzdorného betonu a betonu požadované trvanlivosti a vlastností - užití potřebných přísad a technologií výroby betonu - zřízení pracovních a dilatačních spar, včetně potřebných úprav, výplně, vložek, opracování, očištění a ošetření, - bednění požadovaných konstr. (i ztracené) s úpravou dle požadované kvality povrchu betonu, včetně odbedňovacích a odskružovacích prostředků - podpěrné konstr. (skruže) a lešení všech druhů pro bednění, uložení čerstvého betonu, výztuže a doplňkových konstr., vč. požadovaných otvorů, ochranných a bezpečnostních opatření a základů těchto konstrukcí a lešení, - vytvoření kotevních čel, kapes, nálitků, a sedel - zřízení všech požadovaných otvorů, kapes, výklenků, prostupů, dutin, drážek a pod., vč. ztížení práce a úprav kolem nich - úpravy pro osazení výztuže, doplňkových konstrukcí a vybavení - úpravy povrchu pro položení požadované izolace, povlaků a nátěrů, případně vyspravení - nátěry zabraňující soudržnost betonu a bednění - výplň, těsnění a tmelení spar a spojů - opatření povrchů betonu izolací proti zemní vlhkosti v částech, kde přijdou do styku se zeminou nebo kamenivem - případné zřízení spojovací vrstvy u základů - úpravy pro osazení zařízení ochrany konstrukce proti vlivu bludných proudů
SD |  | 7 |  | Přidružená stavební výroba
P | 29 | 711121 |  | IZOLACE BĚŽN KONSTR PROTI TLAK VODĚ ASFALT NÁTĚRY | M2 | 153.9 | 0 |  |  |  | 0 |  | 2022_OTSKP |  | 2
PP
VV |  |  |  | 1: Dle technické zprávy, výkresových příloh projektové dokumentace, TKP staveb státních drah a výkazů materiálu projektu a souhrnných částí dokumentace stavby. Viz výkresy Nového stavu. 2: 3,6m*30m+(6m+2,5m)*1,2m*2ks+5,1m*2,5m*2ks
TS |  |  |  | položka zahrnuje: - dodání předepsaného izolačního materiálu - očištění a ošetření podkladu, zadávací dokumentace může zahrnout i případné vyspravení - zřízení izolace jako kompletního povlaku, případně komplet. soustavy nebo systému podle příslušného technolog. předpisu - zřízení izolace i jednotlivých vrstev po etapách, včetně pracovních spár a spojů - úprava u okrajů, rohů, hran, dilatačních i pracovních spojů, kotev, obrubníků, dilatačních zařízení, odvodnění, otvorů, neizolovaných míst a pod. - zajištění odvodnění povrchu izolace, včetně odvodnění nejnižších míst, pokud dokumentace pro zadání stavby nestanoví jinak - ochrana izolace do doby zřízení definitivní ochranné vrstvy nebo konstrukce - úprava, očištění a ošetření prostoru kolem izolace - provedení požadovaných zkoušek - nezahrnuje ochranné vrstvy, např. geotextilii
P | 30 | 711122 |  | IZOLACE BĚŽNÝCH KONSTRUKCÍ PROTI TLAKOVÉ VODĚ ASFALTOVÝMI PÁSY | M2 | 661.25 | 0 |  |  |  | 0 |  | 2022_OTSKP |  | 2
PP
VV |  |  |  | 1: Dle technické zprávy, výkresových příloh projektové dokumentace, TKP staveb státních drah a výkazů materiálu projektu a souhrnných částí dokumentace stavby. Viz výkresy Nového stavu. 2: (30,3m*16,5m+4,75m*5,9m*2ks+4,75m*2m*2ks)*1,15
TS |  |  |  | položka zahrnuje: - dodání předepsaného izolačního materiálu - očištění a ošetření podkladu, zadávací dokumentace může zahrnout i případné vyspravení - zřízení izolace jako kompletního povlaku, případně komplet. soustavy nebo systému podle příslušného technolog. předpisu - zřízení izolace i jednotlivých vrstev po etapách, včetně pracovních spár a spojů - úprava u okrajů, rohů, hran, dilatačních i pracovních spojů, kotev, obrubníků, dilatačních zařízení, odvodnění, otvorů, neizolovaných míst a pod. - zajištění odvodnění povrchu izolace, včetně odvodnění nejnižších míst, pokud dokumentace pro zadání stavby nestanoví jinak - ochrana izolace do doby zřízení definitivní ochranné vrstvy nebo konstrukce - úprava, očištění a ošetření prostoru kolem izolace - provedení požadovaných zkoušek - nezahrnuje ochranné vrstvy, např. geotextilii
P | 31 | 71150 |  | OCHRANA IZOLACE NA POVRCHU | M2 | 99.12 | 0 |  |  |  | 0 |  | 2022_OTSKP |  | 2
PP
VV |  |  |  | 1: Dle technické zprávy, výkresových příloh projektové dokumentace, TKP staveb státních drah a výkazů materiálu projektu a souhrnných částí dokumentace stavby. Viz výkresy Nového stavu. 2: 35,4m*1,4m*2ks
TS |  |  |  | položka zahrnuje: - dodání předepsaného ochranného materiálu - zřízení ochrany izolace
P | 32 | 711509 |  | OCHRANA IZOLACE NA POVRCHU TEXTILIÍ | M2 | 283.2 | 0 |  |  |  | 0 |  | 2022_OTSKP |  | 2
PP
VV |  |  |  | 1: Dle technické zprávy, výkresových příloh projektové dokumentace, TKP staveb státních drah a výkazů materiálu projektu a souhrnných částí dokumentace stavby. Viz výkresy Nového stavu. 2: 4m*35,4m*2ks
TS |  |  |  | položka zahrnuje: - dodání předepsaného ochranného materiálu - zřízení ochrany izolace
P | 33 | 78383 |  | NÁTĚRY BETON KONSTR TYP S4 (OS-C) | M2 | 1244.22 | 0 |  |  |  | 0 |  | 2022_OTSKP |  | 2
PP
VV |  |  |  | 1: Dle technické zprávy, výkresových příloh projektové dokumentace, TKP staveb státních drah a výkazů materiálu projektu a souhrnných částí dokumentace stavby. Viz výkresy Nového stavu. 2: (3,6m*6,5m+4,5m*5,1m+0,3m*1,5m)*2ks+((11m*2ks+13m)*30m+9,6m*1,5m*2ks)+1,6*(2,8m+7,1m+2,5m+7m+3,4m+2m+2m+3,3m)+1,3m*(9,5m+8,7m)
TS |  |  |  | - položka zahrnuje kompletní povlaky (i různobarevné), včetně úpravy podkladu (odmaštění, odstranění starých nátěrů a nečistot) a jeho vyspravení, provedení nátěru předepsaným postupem a splnění všech požadavků daných technologickým předpisem.
SD |  | 8 |  | Potrubí
P | 34 | 875342 |  | POTRUBÍ DREN Z TRUB PLAST DN DO 200MM DĚROVANÝCH | M | 73 | 0 |  |  |  | 0 |  | 2022_OTSKP |  | 2
PP
VV |  |  |  | 1: Dle technické zprávy, výkresových příloh projektové dokumentace, TKP staveb státních drah a výkazů materiálu projektu a souhrnných částí dokumentace stavby. Viz výkresy Nového stavu. 2: (36m+37m)
TS |  |  |  | položky pro zhotovení potrubí platí bez ohledu na sklon zahrnuje: - výrobní dokumentaci (včetně technologického předpisu) - dodání veškerého trubního a pomocného materiálu (trouby, trubky, tvarovky, spojovací a těsnící materiál a pod.), podpěrných, závěsných a upevňovacích prvků, včetně potřebných úprav - úprava a příprava podkladu a podpěr, očištění a ošetření podkladu a podpěr - zřízení plně funkčního potrubí, kompletní soustavy, podle příslušného technologického předpisu - zřízení potrubí i jednotlivých částí po etapách, včetně pracovních spar a spojů, pracovního zaslepení konců a pod. - úprava prostupů, průchodů šachtami a komorami, okolí podpěr a vyústění, zaústění, napojení, vyvedení a upevnění odpad. výustí - ochrana potrubí nátěrem (vč. úpravy povrchu), případně izolací, nejsou-li tyto práce předmětem jiné položky - úprava, očištění a ošetření prostoru kolem potrubí - položky platí pro práce prováděné v prostoru zapaženém i nezapaženém a i v kolektorech, chráničkách - položky zahrnují i práce spojené s nutnými obtoky, převáděním a čerpáním vody
P | 35 | 89486 |  | ŠACHTY KANALIZAČNÍ PLASTOVÉ D 800MM | KUS | 2 | 0 |  |  |  | 0 |  | 2022_OTSKP |  | 2
PP
VV |  |  |  | 1: Dle technické zprávy, výkresových příloh projektové dokumentace, TKP staveb státních drah a výkazů materiálu projektu a souhrnných částí dokumentace stavby. Viz výkresy Nového stavu. 2: 2ks
TS |  |  |  | položka zahrnuje: - poklopy s rámem z předepsaného materiálu a tvaru - předepsané plastové skruže, dno a není-li uvedeno jinak i podkladní vrstvu (z kameniva nebo betonu). - výplň, těsnění a tmelení spár a spojů, - očištění a ošetření úložných ploch, - předepsané podkladní konstrukce
SD |  | 9 |  | Ostatní práce
P | 36 | 919135 |  | ŘEZÁNÍ BETONOVÝCH KONSTRUKCÍ TL DO 250MM | M | 30.2 | 0 |  |  |  | 0 |  | 2022_OTSKP |  | 2
PP
VV |  |  |  | 1: Dle technické zprávy, výkresových příloh projektové dokumentace, TKP staveb státních drah a výkazů materiálu projektu a souhrnných částí dokumentace stavby. Viz výkresy Nového stavu a Stávajícího stavu. 2: (2,7m+7,2m+5,2m)*2ks
TS |  |  |  | položka zahrnuje řezání betonových konstrukcí v předepsané tloušťce, včetně spotřeby vody
P | 37 | 91914 |  | ŘEZÁNÍ ŽELEZOBETONOVÝCH KONSTRUKCÍ | M2 | 15.75 | 0 |  |  |  | 0 |  | 2022_OTSKP |  | 2
PP
VV |  |  |  | 1: Dle technické zprávy, výkresových příloh projektové dokumentace, TKP staveb státních drah a výkazů materiálu projektu a souhrnných částí dokumentace stavby. Viz výkresy Nového stavu a Stávajícího stavu. 2: 0,75m*10,5m*2ks
TS |  |  |  | položka zahrnuje řezání železobetonových konstrukcí bez ohledu na tloušťku, včetně spotřeby vody
P | 38 | 931182 |  | VÝPLŇ DILATAČNÍCH SPAR Z POLYSTYRENU TL 20MM | M2 | 0.76 | 0 |  |  |  | 0 |  | 2022_OTSKP |  | 2
PP
VV |  |  |  | 1: Dle technické zprávy, výkresových příloh projektové dokumentace, TKP staveb státních drah a výkazů materiálu projektu a souhrnných částí dokumentace stavby. Viz výkresy Nového stavu. 2: 0,2m*1,1m*2ks+0,2m*0,8m*2ks
TS |  |  |  | položka zahrnuje dodávku a osazení předepsaného materiálu, očištění ploch spáry před úpravou, očištění okolí spáry po úpravě
P | 39 | 93135 |  | TĚSNĚNÍ DILATAČ SPAR PRYŽ PÁSKOU NEBO KRUH PROFILEM | M | 314.82 | 0 |  |  |  | 0 |  | 2022_OTSKP |  | 2
PP
VV |  |  |  | 1: Dle technické zprávy, výkresových příloh projektové dokumentace, TKP staveb státních drah a výkazů materiálu projektu a souhrnných částí dokumentace stavby. Viz výkresy Nového stavu. 2: 6,6m*ks+15,9m*3ks
TS |  |  |  | položka zahrnuje dodávku a osazení předepsaného materiálu, očištění ploch spáry před úpravou, očištění okolí spáry po úpravě
P | 40 | 96616 |  | BOURÁNÍ KONSTRUKCÍ ZE ŽELEZOBETONU | M3 | 0.243 | 0 |  |  |  | 0 |  | 2022_OTSKP |  | 2
PP
VV |  |  |  | 1: Dle technické zprávy, výkresových příloh projektové dokumentace, TKP staveb státních drah a výkazů materiálu projektu a souhrnných částí dokumentace stavby. Viz Přehledný výkres stávajícího stavu a Přehledný výkres nového stavu. 2: 0,7m*0,7m*0,25m+0,2m*0,2m*0,25m*12ks
TS |  |  |  | položka zahrnuje: - rozbourání konstrukce bez ohledu na použitou technologii - veškeré pomocné konstrukce (lešení a pod.) - veškerou manipulaci s vybouranou sutí a hmotami včetně uložení na skládku. Nezahrnuje poplatek za skládku, který se vykazuje v položce 0141** (s výjimkou malého množství bouraného materiálu, kde je možné poplatek zahrnout do jednotkové ceny bourání – tento fakt musí být uveden v doplňujícím textu k položce) - veškeré další práce plynoucí z technologického předpisu a z platných předpisů
P | 41 | 96713 |  | VYBOURÁNÍ ČÁSTÍ KONSTRUKCÍ KAMENNÝCH NA MC | M3 | 92.4 | 0 |  |  |  | 0 |  | 2022_OTSKP |  | 2
PP
VV |  |  |  | 1: Dle technické zprávy, výkresových příloh projektové dokumentace, TKP staveb státních drah a výkazů materiálu projektu a souhrnných částí dokumentace stavby. Viz výkresy Nového stavu a Stávajícího stavu. 2: 42m*0,25m*8,8m
TS |  |  |  | položka zahrnuje: - veškerou manipulaci s vybouranou sutí a hmotami včetně uložení na skládku, - veškeré další práce plynoucí z technologického předpisu a z platných předpisů, nezahrnuje poplatek za skládku, který se vykazuje v položce 0141** (s výjimkou malého množství bouraného materiálu, kde je možné poplatek zahrnout do jednotkové ceny bourání – tento fakt musí být uveden v doplňujícím textu k položce)
P | 42 | 96718 |  | VYBOURÁNÍ ČÁSTÍ KONSTRUKCÍ KOVOVÝCH | T | 0.712 | 0 |  |  |  | 0 |  | 2022_OTSKP |  | 2
PP
VV |  |  |  | 1: Dle technické zprávy, výkresových příloh projektové dokumentace, TKP staveb státních drah a výkazů materiálu projektu a souhrnných částí dokumentace stavby. Viz výkresy Nového stavu a Stávajícího stavu. 2: (3ks*20m*0,00542t/m+10ks*1,1m*0,00542t/m)+(5,56m2*2ks*0,0294t/m2)
TS |  |  |  | položka zahrnuje: - veškerou manipulaci s vybouranou sutí a hmotami včetně uložení na skládku, - veškeré další práce plynoucí z technologického předpisu a z platných předpisů, nezahrnuje poplatek za skládku, který se vykazuje v položce 0141** (s výjimkou malého množství bouraného materiálu, kde je možné poplatek zahrnout do jednotkové ceny bourání – tento fakt musí být uveden v doplňujícím textu k položce)
P | 43 | 97817 |  | ODSTRANĚNÍ MOSTNÍ IZOLACE | M2 | 476.8 | 0 |  |  |  | 0 |  | 2022_OTSKP |  | 2
PP
VV |  |  |  | 1: Dle technické zprávy, výkresových příloh projektové dokumentace, TKP staveb státních drah a výkazů materiálu projektu a souhrnných částí dokumentace stavby. Viz výkresy Nového stavu a Stávajícího stavu. 2: 16m*29,8m
TS |  |  |  | Položka zahrnuje: - položka zahrnuje veškeré práce plynoucí z technologického předpisu a z platných předpisů - veškerou manipulaci s vybouranou sutí a hmotami včetně uložení na skládku. Položka nezahrnuje: - poplatek za skládku, který se vykazuje v položce 0141** (s výjimkou malého množství bouraného materiálu, kde je možné poplatek zahrnout do jednotkové ceny bourání – tento fakt musí být uveden v doplňujícím textu k položce)
P | 44 | R93135 |  | TĚSNĚNÍ DILATAČ SPAR VÝPLŇOVÍM PROVAZCEM A TRVALE PRUŽNÝM TMELEM | M | 121.4 | 0 |  |  |  | 0 |  | R |  | 2
PP |  |  |  | těsnění dilatačních spár na líci
VV |  |  |  | 1: Dle technické zprávy, výkresových příloh projektové dokumentace, TKP staveb státních drah a výkazů materiálu projektu a souhrnných částí dokumentace stavby. Viz výkresy Nového stavu. 2: (11m*2ks+13m)*3ks+4,1m*2ks*2ks
TS |  |  |  | položka zahrnuje dodávku a osazení předepsaného materiálu, očištění ploch spáry před úpravou, očištění okolí spáry po úpravě
P | 45 | R93631 |  | DROBNÉ DOPLŇK KONSTR BETON MONOLIT | KUS | 2 | 0 |  |  |  | 0 |  | R |  | 2
PP |  |  |  | označení letopočtu na římsách, vlisem do bednění
VV |  |  |  | 1: Dle technické zprávy, výkresových příloh projektové dokumentace, TKP staveb státních drah a výkazů materiálu projektu a souhrnných částí dokumentace stavby. Viz výkresy Nového stavu a Výkresy tvarů říms. 2: 2ks
TS |  |  |  | - dodání čerstvého betonu (betonové směsi) požadované kvality, jeho uložení do požadovaného tvaru při jakékoliv hustotě výztuže, konzistenci čerstvého betonu a způsobu hutnění, ošetření a ochranu betonu, - zhotovení nepropustného, mrazuvzdorného betonu a betonu požadované trvanlivosti a vlastností, - užití potřebných přísad a technologií výroby betonu, - zřízení pracovních a dilatačních spar, včetně potřebných úprav, výplně, vložek, opracování, očištění a ošetření, - bednění požadovaných konstr. (i ztracené) s úpravou dle požadované kvality povrchu betonu, včetně odbedňovacích a odskružovacích prostředků, - podpěrné konstr. (skruže) a lešení všech druhů pro bednění, uložení čerstvého betonu, výztuže a doplňkových konstr., vč. požadovaných otvorů, ochranných a bezpečnostních opatření a základů těchto konstrukcí a lešení, - vytvoření kotevních čel, kapes, nálitků, a sedel, - zřízení všech požadovaných otvorů, kapes, výklenků, prostupů, dutin, drážek a pod., vč. ztížení práce a úprav kolem nich, - úpravy pro osazení výztuže, doplňkových konstrukcí a vybavení, - úpravy povrchu pro položení požadované izolace, povlaků a nátěrů, případně vyspravení, - ztížení práce u kabelových a injektážních trubek a ostatních zařízení osazovaných do betonu, - konstrukce betonových kloubů, upevnění kotevních prvků a doplňkových konstrukcí, - nátěry zabraňující soudržnost betonu a bednění, - výplň, těsnění a tmelení spar a spojů, - opatření povrchů betonu izolací proti zemní vlhkosti v částech, kde přijdou do styku se zeminou nebo kamenivem, - případné zřízení spojovací vrstvy u základů, - úpravy pro osazení zařízení ochrany konstrukce proti vlivu bludných proudů
SD |  | 995 |  | Poplatky za skládky
P | 46 | R015111 | 901 | NEOCEŇOVAT - POPLATKY ZA LIKVIDACI ODPADŮ NEKONTAMINOVANÝCH - 17 05 04 VYTĚŽENÉ ZEMINY A HORNINY - I. TŘÍDA - TĚŽITELNOSTI VČ. DOPRAVY NA SKLÁDKU A MANIPULACE | T | 6786.044 | 0 |  |  |  | 0 |  | R |  | 2
PP |  |  |  | Evidenční položka
VV |  |  |  | 1: Dle technické zprávy, výkresových příloh projektové dokumentace, TKP staveb státních drah a výkazů materiálu projektu a souhrnných částí dokumentace stavby. 2: ((149,116m2*((13m+28,63m)/2))+(5,5m*2,8m*4m/2*2ks)+(5,5m*1,5m*4m*2ks))*2.1t/m3
TS |  |  |  | 1. Položka obsahuje: - veškeré poplatky provozovateli skládky, recyklační linky nebo jiného zařízení na zpracování nebo likvidaci odpadů související s převzetím, uložením, zpracováním nebo likvidací odpadu - náklady spojené s dopravou odpadu z místa stavby na místo převzetí provozovatelem skládky, recyklační linky nebo jiného zařízení na zpracování a likvidaci odpadů, veškerou manipulaci s odpadem 2. Způsob měření: Tunou se rozumí hmotnost odpadu vytříděného v souladu se zákonem č. 185/2001 Sb., o nakládání s odpady, v platném znění.
P | 47 | R015140 | 906 | NEOCEŇOVAT - POPLATKY ZA LIKVIDACI ODPADŮ NEKONTAMINOVANÝCH - 17 01 01 BETON Z DEMOLIC OBJEKTŮ, ZÁKLADŮ TV APOD. VČ. DOPRAVY NA SKLÁDKU A MANIPULACE (PROSTÝ A ARMOVANÝ BETON | T | 12.464 | 0 |  |  |  | 0 |  | R |  | 2
PP |  |  |  | Evidenční položka
VV |  |  |  | 1: Dle technické zprávy, výkresových příloh projektové dokumentace, TKP staveb státních drah a výkazů materiálu projektu a souhrnných částí dokumentace stavby. 2: ((0,3m*0,65m*(9,8m+8,8m))+(0,12m2*(1,4m+2,4m)+0,05m2*6,6m*2ks)+0,7m*0,7m*0,25m+0,2m*0,2m*0,25m*12ks)*2,5t/m3
TS |  |  |  | 1. Položka obsahuje: - veškeré poplatky provozovateli skládky, recyklační linky nebo jiného zařízení na zpracování nebo likvidaci odpadů související s převzetím, uložením, zpracováním nebo likvidací odpadu. Separaci armovaného betonu na stavbě nebo na místě recyklační linky. Náklady spojené s dopravou odpadu z místa stavby na místo převzetí provozovatelem skládky, recyklační linky nebo jiného zařízení na zpracování a likvidaci odpadů, veškerou manipulaci s odpadem 2. Způsob měření: Tunou se rozumí hmotnost odpadu vytříděného v souladu se zákonem č. 185/2001 Sb., o nakládání s odpady, v platném znění.
P | 48 | R015330 | 923 | NEOCEŇOVAT - POPLATKY ZA LIKVIDACI ODPADŮ NEKONTAMINOVANÝCH - 17 05 04 KAMENNÁ SUŤ VČ. DOPRAVY NA SKLÁDKU A MANIPULACE | T | 231 | 0 |  |  |  | 0 |  | R |  | 2
PP |  |  |  | Evidenční položka
VV |  |  |  | 1: Dle technické zprávy, výkresových příloh projektové dokumentace, TKP staveb státních drah a výkazů materiálu projektu a souhrnných částí dokumentace stavby. 2: 42m*0,25m*8,8m*2.5t/m3
TS |  |  |  | 1. Položka obsahuje: - veškeré poplatky provozovateli skládky, recyklační linky nebo jiného zařízení na zpracování nebo likvidaci odpadů související s převzetím, uložením, zpracováním nebo likvidací odpadu - náklady spojené s dopravou odpadu z místa stavby na místo převzetí provozovatelem skládky, recyklační linky nebo jiného zařízení na zpracování a likvidaci odpadů, veškerou manipulaci s odpadem 2. Způsob měření: Tunou se rozumí hmotnost odpadu vytříděného v souladu se zákonem č. 185/2001 Sb., o nakládání s odpady, v platném znění.
P | 49 | R015570 | 939 | NEOCEŇOVAT - POPLATKY ZA LIKVIDACI ODPADŮ NEBEZPEČNÝCH - 17 03 03* ASFALTOVÉ STAVEBNÍ NÁTĚRY VČ. DOPRAVY NA SKLÁDKU A MANIPULACE | T | 2.05 | 0 |  |  |  | 0 |  | R |  | 2
PP |  |  |  | Evidenční položka
VV |  |  |  | 1: Dle technické zprávy, výkresových příloh projektové dokumentace, TKP staveb státních drah a výkazů materiálu projektu a souhrnných částí dokumentace stavby. 2: 16m*29,8m*0,0043t/m3
TS |  |  |  | 1. Položka obsahuje: - veškeré poplatky provozovateli skládky, recyklační linky nebo jiného zařízení na zpracování nebo likvidaci odpadů související s převzetím, uložením, zpracováním nebo likvidací odpadu - náklady spojené s dopravou odpadu z místa stavby na místo převzetí provozovatelem skládky, recyklační linky nebo jiného zařízení na zpracování a likvidaci odpadů, veškerou manipulaci s odpadem 2. Způsob měření: Tunou se rozumí hmotnost odpadu vytříděného v souladu se zákonem č. 185/2001 Sb., o nakládání s odpady, v platném znění.
P | 50 | R015790 | 962 | NEOCEŇOVAT - POPLATKY ZA LIKVIDACI ODPADŮ - 17 04 05 ŽELEZO A OCEL VČ. DOPRAVY NA SKLÁDKU A MANIPULACE | T | 0.712 | 0 |  |  |  | 0 |  | R |  | 2
PP |  |  |  | Evidenční položka
VV |  |  |  | 1: Dle technické zprávy, výkresových příloh projektové dokumentace, TKP staveb státních drah a výkazů materiálu projektu a souhrnných částí dokumentace stavby. 2: (3ks*20m*0,00542t/m+10ks*1,1m*0,00542t/m)+(5,56m2*2ks*0,0294t/m2)
TS

## SO 11-20-02
SŽDC05 |  |  |  | Soupis prací objektu | [10 empty] | 3
3
S | Stavba: | 20-110-230-US |  | Optimalizace traťového úseku Havířov (včetně) – zastávka Havířov střed (mimo) | [6 empty] | D.2.1.4 |  | Aspe | 0,00 | 2
O | Objekt: | D.2.1.4 |  | Mosty, propustky a zdi | [9 empty] | 15,00 | 2
Typ | Poř. číslo | Kód položky | Varianta | Název položky | MJ | Množství | Jednotková hmotnost | Celková hmotnost |  |  | Jednotková cena |  | Cenové soustavy | 21,00 | 2
Dodávka
[9 empty] | Jednotková | Celkem | Jednotková | Celkem |  |  |  | Počet položek s nulovou cenou
O1 |  | SO 11-20-02 |  | Albrechtice u Českého Těšína – Havířov, most v ev. km 18,120
SD |  | 0 |  | Všeobecné podmínky
P | 1 | 02940 |  | OSTATNÍ POŽADAVKY - VYPRACOVÁNÍ DOKUMENTACE | KPL | 1 | 0 |  |  |  | 0 |  | 2022_OTSKP |  | 2
PP
VV |  |  |  | 1: Dle technické zprávy, výkresových příloh projektové dokumentace, TKP staveb státních drah a výkazů materiálu projektu a souhrnných částí dokumentace stavby. 2: 1ks
TS |  |  |  | zahrnuje veškeré náklady spojené s objednatelem požadovanými pracemi
SD |  | 1 |  | Zemní práce
P | 2 | 12110A |  | SEJMUTÍ ORNICE NEBO LESNÍ PŮDY - BEZ DOPRAVY | M3 | 40 | 0 |  |  |  | 0 |  | 2022_OTSKP |  | 2
PP
VV |  |  |  | 1: Dle technické zprávy, výkresových příloh projektové dokumentace, TKP staveb státních drah a výkazů materiálu projektu a souhrnných částí dokumentace stavby. 2: (45m2+45m2+55m2+55m2)*0,2m
TS |  |  |  | položka zahrnuje sejmutí ornice bez ohledu na tloušťku vrstvy nezahrnuje uložení na trvalou skládku
P | 3 | 12993 |  | ČIŠTĚNÍ POTRUBÍ DN DO 200MM | M | 66 | 0 |  |  |  | 0 |  | 2022_OTSKP |  | 2
PP
VV |  |  |  | 1: Dle technické zprávy, výkresových příloh projektové dokumentace, TKP staveb státních drah a výkazů materiálu projektu a souhrnných částí dokumentace stavby. 2: 34m+32m
TS |  |  |  | Součástí položky je vodorovná a svislá doprava, přemístění, přeložení, manipulace s materiálem a uložení na skládku. Nezahrnuje poplatek za skládku, který se vykazuje v položce 0141** (s výjimkou malého množství materiálu, kde je možné poplatek zahrnout do jednotkové ceny položky – tento fakt musí být uveden v doplňujícím textu k položce)
P | 4 | 13173A |  | HLOUBENÍ JAM ZAPAŽ I NEPAŽ TŘ. I - BEZ DOPRAVY | M3 | 8.64 | 0 |  |  |  | 0 |  | 2022_OTSKP |  | 2
PP
VV |  |  |  | 1: Dle technické zprávy, výkresových příloh projektové dokumentace, TKP staveb státních drah a výkazů materiálu projektu a souhrnných částí dokumentace stavby. 2: 4ks*4,8m*1.5m*0,3m
TS |  |  |  | položka zahrnuje: - svislá doprava, přemístění, přeložení, manipulace s výkopkem - kompletní provedení vykopávky nezapažené i zapažené - ošetření výkopiště po celou dobu práce v něm vč. klimatických opatření - ztížení vykopávek v blízkosti podzemního vedení, konstrukcí a objektů vč. jejich dočasného zajištění - ztížení pod vodou, v okolí výbušnin, ve stísněných prostorech a pod. - příplatek za lepivost - těžení po vrstvách, pásech a po jiných nutných částech (figurách) - čerpání vody vč. čerpacích jímek, potrubí a pohotovostní čerpací soupravy (viz ustanovení k pol. 1151,2) - potřebné snížení hladiny podzemní vody - těžení a rozpojování jednotlivých balvanů - vytahování a nošení výkopku - svahování a přesvah. svahů do konečného tvaru, výměna hornin v podloží a v pláni znehodnocené klimatickými vlivy - ruční vykopávky, odstranění kořenů a napadávek - pažení, vzepření a rozepření vč. přepažování (vyjma štětových stěn) - úpravu, ochranu a očištění dna, základové spáry, stěn a svahů - odvedení nebo obvedení vody v okolí výkopiště a ve výkopišti - třídění výkopku - veškeré pomocné konstrukce umožňující provedení vykopávky (příjezdy, sjezdy, nájezdy, lešení, podpěr. konstr., přemostění, zpevněné plochy, zakrytí a pod.) - nezahrnuje uložení zeminy (na skládku, do násypu) ani poplatky za skládku, vykazují se v položce č.0141**
P | 5 | 17411 |  | ZÁSYP JAM A RÝH ZEMINOU SE ZHUTNĚNÍM | M3 | 20 | 0 |  |  |  | 0 |  | 2022_OTSKP |  | 2
PP
VV |  |  |  | 1: Dle technické zprávy, výkresových příloh projektové dokumentace, TKP staveb státních drah a výkazů materiálu projektu a souhrnných částí dokumentace stavby. 2: 20
TS |  |  |  | položka zahrnuje: - kompletní provedení zemní konstrukce vč. výběru vhodného materiálu - úprava ukládaného materiálu vlhčením, tříděním, promícháním nebo vysoušením, příp. jiné úpravy za účelem zlepšení jeho mech. vlastností - hutnění i různé míry hutnění - ošetření úložiště po celou dobu práce v něm vč. klimatických opatření - ztížení v okolí vedení, konstrukcí a objektů a jejich dočasné zajištění - ztížení provádění vč. hutnění ve ztížených podmínkách a stísněných prostorech - ztížené ukládání sypaniny pod vodu - ukládání po vrstvách a po jiných nutných částech (figurách) vč. dosypávek - spouštění a nošení materiálu - výměna částí zemní konstrukce znehodnocené klimatickými vlivy - ruční hutnění - udržování úložiště a jeho ochrana proti vodě - odvedení nebo obvedení vody v okolí úložiště a v úložišti - veškeré pomocné konstrukce umožňující provedení zemní konstrukce (příjezdy, sjezdy, nájezdy, lešení, podpěrné konstrukce, přemostění, zpevněné plochy, zakrytí a pod.)
P | 6 | 18223 |  | ROZPROSTŘENÍ ORNICE VE SVAHU V TL DO 0,20M | M2 | 200 | 0 |  |  |  | 0 |  | 2022_OTSKP |  | 2
PP
VV |  |  |  | 1: Dle technické zprávy, výkresových příloh projektové dokumentace, TKP staveb státních drah a výkazů materiálu projektu a souhrnných částí dokumentace stavby. 2: 35m2+45m2+60m2+60m2
TS |  |  |  | položka zahrnuje: nutné přemístění ornice z dočasných skládek vzdálených do 50m rozprostření ornice v předepsané tloušťce ve svahu přes 1:5
P | 7 | 18242 |  | ZALOŽENÍ TRÁVNÍKU HYDROOSEVEM NA ORNICI | M2 | 200 | 0 |  |  |  | 0 |  | 2022_OTSKP |  | 2
PP
VV |  |  |  | 1: Dle technické zprávy, výkresových příloh projektové dokumentace, TKP staveb státních drah a výkazů materiálu projektu a souhrnných částí dokumentace stavby. 2: 200
TS |  |  |  | Zahrnuje dodání předepsané travní směsi, hydroosev na ornici, zalévání, první pokosení, to vše bez ohledu na sklon terénu
SD |  | 2 |  | Základy
P | 8 | 261513 |  | VRTY PRO KOTVENÍ A INJEKTÁŽ TŘ V NA POVRCHU D DO 25MM | M | 150 | 0 |  |  |  | 0 |  | 2022_OTSKP |  | 2
PP
VV |  |  |  | 1: Dle technické zprávy, výkresových příloh projektové dokumentace, TKP staveb státních drah a výkazů materiálu projektu a souhrnných částí dokumentace stavby. 2: 4ks*15ks*2,5m
TS |  |  |  | položka zahrnuje: přemístění, montáž a demontáž vrtných souprav svislou dopravu zeminy z vrtu vodorovnou dopravu zeminy bez uložení na skládku případně nutné pažení dočasné (včetně odpažení) i trvalé
P | 9 | 282611 |  | INJEKTOVÁNÍ VYSOKOTLAKÉ Z CEMENTOVÝCH POJIV NA POVRCHU | M3 | 0.32 | 0 |  |  |  | 0 |  | 2022_OTSKP |  | 2
PP
VV |  |  |  | 1: Dle technické zprávy, výkresových příloh projektové dokumentace, TKP staveb státních drah a výkazů materiálu projektu a souhrnných částí dokumentace stavby. 2: 2ks*8ks*10m*0,002m2
TS |  |  |  | Položka injektážních prací obsahuje kompletní práce, mimo zřízení vrtů (vykazují se položkami 261, 262), které jsou nutné pro předepsanou funkci injektáže (statickou, těsnící a pod.).Položka obsahuje vodní tlakové zkoušky před a po injektáži. Položka zahrnuje veškerý materiál, výrobky a polotovary, včetně mimostaveništní a vnitrostaveništní dopravy (rovněž přesuny), včetně naložení a složení, případně s uložením.
P | 10 | R22694 |  | ZÁPOROVÉ PAŽENÍ Z KOVU DOČASNÉ | KPL | 1 | 0 |  |  |  | 0 |  | R |  | 2
PP |  |  |  | "Položka zahrnuje kompletní zřízení pažení ve všech fázích výstavby tohoto mostního objektu, zabezpečující navržený postup výstavby mostního objektu a bezpečnost železniční dopravy na provozované koleji. - kompletní zřízení mikrozápor a protimikrozápor, výdřevy, převázek, rozpěr, ztužidel, kotev z předpínacích tyčí, kotev horninových po jednotlivých kotevních úrovních, štětovnic s táhly pro pažení KL, příp. jiných zhotovitelem v rámci RDS pažení navržených prvků a konstrukcí - vč. případného provedení dodatečného geotechnického průzkumu v oblasti provádění pažení (především v případě pažení realizovaného v náspu), v rozsahu min. v souladu s předpisem SŽ S4 Železniční svršek, a to pro zajištění bezpečnosti návrhu pažení v rámci RDS (bezpečnost drážní dopravy s ohledem na případné sedání tělesa dráhy). - vč. všech potřebných vrtů a chrániček pro táhla, vč. odvozu zeminy z vrtů na skládku a poplatků za jejich uskladnění na skládku - vč. zřízení pažení na sjezdu do stavební jámy - vč. řezání / upálení / vytažení mikrozápor, vč. dopravy na sběrný dvůr (zhotovitel předá investorovi protokol o předání) - vypracování RDS pažení vč. statického posouzení je součástí jiné položky viz příloha 2.0.7.1"
VV |  |  |  | 1: Dle technické zprávy, výkresových příloh projektové dokumentace, TKP staveb státních drah a výkazů materiálu projektu a souhrnných částí dokumentace stavby. 2: 1
TS |  |  |  | položka zahrnuje opotřebení ocelových zápor, jejich osazení do připravených vrtů včetně zabetonování konců a obsypu, případně jejich zaberanění a jejich odstranění. Ocelová převázka se započítá do výsledné hmotnosti. Uvažován M2 zapažené plochy. Neobsahuje: realizační dokumentace pažení včetně statického posouzení.
P | 11 | R261615 |  | VRTY PRO KOTVENÍ A INJEKTÁŽ NA POVRCHU TŘ. VI D 60MM | M | 160 | 0 |  |  |  | 0 |  | R |  | 2
PP |  |  |  | sanace F vrty průměru do 60 mm pro sepnutí opěr konkrétní průměr vrtu stanoví dodavatel viz příloha 2.0.3.5, 2.0.3.6
VV |  |  |  | 1: Dle technické zprávy, výkresových příloh projektové dokumentace, TKP staveb státních drah a výkazů materiálu projektu a souhrnných částí dokumentace stavby. 2: 2ks*8ks*10m
TS |  |  |  | položka zahrnuje: přemístění, montáž a demontáž vrtných souprav svislou dopravu zeminy z vrtu vodorovnou dopravu zeminy bez uložení na skládku případně nutné pažení dočasné (včetně odpažení) i trvalé
P | 12 | R285394 |  | DODATEČNÉ KOTVENÍ VLEPENÍM BETONÁŘSKÉ VÝZTUŽE D DO 30MM DO VRTŮ | KUS | 186 | 0 |  |  |  | 0 |  | R |  | 2
PP |  |  |  | Kotvení nové ŽB římsy do stávající spodní stavby a NK - položka č. 4 - položka č. 5 - položka č. 27 viz příloha 2.0.4.1
VV |  |  |  | 1: Dle technické zprávy, výkresových příloh projektové dokumentace, TKP staveb státních drah a výkazů materiálu projektu a souhrnných částí dokumentace stavby. 2: 35+34+117
TS |  |  |  | Položka zahrnuje: dodání výztuže předepsaného profilu a předepsané délky provedení vrtu předepsaného profilu a předepsané délky, vsunutí výztuže do vyvrtaného profilu a její zalepení předepsaným pojivem, případně nutné lešení
SD |  | 3 |  | Svislé konstrukce (a kompletní)
P | 13 | 317325 |  | ŘÍMSY ZE ŽELEZOBETONU DO C30/37 | M3 | 18 | 0 |  |  |  | 0 |  | 2022_OTSKP |  | 2
PP
VV |  |  |  | 1: Dle technické zprávy, výkresových příloh projektové dokumentace, TKP staveb státních drah a výkazů materiálu projektu a souhrnných částí dokumentace stavby. 2: 5,6m3+1,7m3+10,1m3+0,6m3
TS |  |  |  | položka zahrnuje: - dodání čerstvého betonu (betonové směsi) požadované kvality, jeho uložení do požadovaného tvaru při jakékoliv hustotě výztuže, konzistenci čerstvého betonu a způsobu hutnění, ošetření a ochranu betonu, - zhotovení nepropustného, mrazuvzdorného betonu a betonu požadované trvanlivosti a vlastností, - užití potřebných přísad a technologií výroby betonu, - zřízení pracovních a dilatačních spar, včetně potřebných úprav, výplně, vložek, opracování, očištění a ošetření, - bednění požadovaných konstr. (i ztracené) s úpravou dle požadované kvality povrchu betonu, včetně odbedňovacích a odskružovacích prostředků, - podpěrné konstr. (skruže) a lešení všech druhů pro bednění, uložení čerstvého betonu, výztuže a doplňkových konstr., vč. požadovaných otvorů, ochranných a bezpečnostních opatření a základů těchto konstrukcí a lešení, - vytvoření kotevních čel, kapes, nálitků, a sedel, - zřízení všech požadovaných otvorů, kapes, výklenků, prostupů, dutin, drážek a pod., vč. ztížení práce a úprav kolem nich, - úpravy pro osazení výztuže, doplňkových konstrukcí a vybavení, - úpravy povrchu pro položení požadované izolace, povlaků a nátěrů, případně vyspravení, - ztížení práce u kabelových a injektážních trubek a ostatních zařízení osazovaných do betonu, - konstrukce betonových kloubů, upevnění kotevních prvků a doplňkových konstrukcí, - nátěry zabraňující soudržnost betonu a bednění, - výplň, těsnění a tmelení spar a spojů, - opatření povrchů betonu izolací proti zemní vlhkosti v částech, kde přijdou do styku se zeminou nebo kamenivem, - případné zřízení spojovací vrstvy u základů, - úpravy pro osazení zařízení ochrany konstrukce proti vlivu bludných proudů
P | 14 | 317365 |  | VÝZTUŽ ŘÍMS Z OCELI 10505, B500B | T | 2.39 | 0 |  |  |  | 0 |  | 2022_OTSKP |  | 2
PP
VV |  |  |  | 1: Dle technické zprávy, výkresových příloh projektové dokumentace, TKP staveb státních drah a výkazů materiálu projektu a souhrnných částí dokumentace stavby. 2: 2,57795t-0,1879t
TS |  |  |  | položka zahrnuje: - dodání betonářské výztuže v požadované kvalitě, stříhání, řezání, ohýbání a spojování do všech požadovaných tvarů (vč. armakošů) a uložení s požadovaným zajištěním polohy a krytí výztuže betonem, - veškeré svary nebo jiné spoje výztuže, - pomocné konstrukce a práce pro osazení a upevnění výztuže, - zednické výpomoci pro montáž betonářské výztuže, - úpravy výztuže pro osazení doplňkových konstrukcí, - ochranu výztuže do doby jejího zabetonování, - úpravy výztuže pro zřízení železobetonových kloubů, kotevních prvků, závěsných ok a doplňkových konstrukcí, - veškerá opatření pro zajištění soudržnosti výztuže a betonu, - vodivé propojení výztuže, které je součástí ochrany konstrukce proti vlivům bludných proudů, vyvedení do měřících skříní nebo míst pro měření bludných proudů (vlastní měřící skříně se uvádějí položkami SD 74) - povrchovou antikorozní úpravu výztuže, - separaci výztuže, - osazení měřících zařízení a úpravy pro ně, - osazení měřících skříní nebo míst pro měření bludných proudů.
P | 15 | 327325 |  | ZDI OPĚRNÉ, ZÁRUBNÍ, NÁBŘEŽNÍ ZE ŽELEZOVÉHO BETONU DO C30/37 | M3 | 10.6 | 0 |  |  |  | 0 |  | 2022_OTSKP |  | 2
PP
VV |  |  |  | 1: Dle technické zprávy, výkresových příloh projektové dokumentace, TKP staveb státních drah a výkazů materiálu projektu a souhrnných částí dokumentace stavby. 2: 2,9m3+2,9m3+2,4m3+2,4m3
TS |  |  |  | - dodání čerstvého betonu (betonové směsi) požadované kvality, jeho uložení do požadovaného tvaru při jakékoliv hustotě výztuže, konzistenci čerstvého betonu a způsobu hutnění, ošetření a ochranu betonu, - zhotovení nepropustného, mrazuvzdorného betonu a betonu požadované trvanlivosti a vlastností, - užití potřebných přísad a technologií výroby betonu, - zřízení pracovních a dilatačních spar, včetně potřebných úprav, výplně, vložek, opracování, očištění a ošetření, - bednění požadovaných konstr. (i ztracené) s úpravou dle požadované kvality povrchu betonu, včetně odbedňovacích a odskružovacích prostředků, - podpěrné konstr. (skruže) a lešení všech druhů pro bednění, uložení čerstvého betonu, výztuže a doplňkových konstr., vč. požadovaných otvorů, ochranných a bezpečnostních opatření a základů těchto konstrukcí a lešení, - vytvoření kotevních čel, kapes, nálitků, a sedel, - zřízení všech požadovaných otvorů, kapes, výklenků, prostupů, dutin, drážek a pod., vč. ztížení práce a úprav kolem nich, - úpravy pro osazení výztuže, doplňkových konstrukcí a vybavení, - úpravy povrchu pro položení požadované izolace, povlaků a nátěrů, případně vyspravení, - ztížení práce u kabelových a injektážních trubek a ostatních zařízení osazovaných do betonu, - konstrukce betonových kloubů, upevnění kotevních prvků a doplňkových konstrukcí, - nátěry zabraňující soudržnost betonu a bednění, - výplň, těsnění a tmelení spar a spojů, - opatření povrchů betonu izolací proti zemní vlhkosti v částech, kde přijdou do styku se zeminou nebo kamenivem, - případné zřízení spojovací vrstvy u základů, - úpravy pro osazení zařízení ochrany konstrukce proti vlivu bludných proudů
P | 16 | 327365 |  | VÝZTUŽ ZDÍ OPĚRNÝCH, ZÁRUBNÍCH, NÁBŘEŽNÍCH Z OCELI 10505, B500B | T | 1.313 | 0 |  |  |  | 0 |  | 2022_OTSKP |  | 2
PP
VV |  |  |  | 1: Dle technické zprávy, výkresových příloh projektové dokumentace, TKP staveb státních drah a výkazů materiálu projektu a souhrnných částí dokumentace stavby. 2: 0,359t+0,346t+0,304t+0,304t
TS |  |  |  | Položka zahrnuje veškerý materiál, výrobky a polotovary, včetně mimostaveništní a vnitrostaveništní dopravy (rovněž přesuny), včetně naložení a složení, případně s uložením - dodání betonářské výztuže v požadované kvalitě, stříhání, řezání, ohýbání a spojování do všech požadovaných tvarů (vč. armakošů) a uložení s požadovaným zajištěním polohy a krytí výztuže betonem, - veškeré svary nebo jiné spoje výztuže, - pomocné konstrukce a práce pro osazení a upevnění výztuže, - zednické výpomoci pro montáž betonářské výztuže, - úpravy výztuže pro osazení doplňkových konstrukcí, - ochranu výztuže do doby jejího zabetonování, - úpravy výztuže pro zřízení železobetonových kloubů, kotevních prvků, závěsných ok a doplňkových konstrukcí, - veškerá opatření pro zajištění soudržnosti výztuže a betonu, - vodivé propojení výztuže, které je součástí ochrany konstrukce proti vlivům bludných proudů, vyvedení do měřících skříní nebo míst pro měření bludných proudů (vlastní měřící skříně se uvádějí položkami SD 74), - povrchovou antikorozní úpravu výztuže, - separaci výztuže, - osazení měřících zařízení a úpravy pro ně, - osazení měřících skříní nebo míst pro měření bludných proudů.
P | 17 | 348173 |  | ZÁBRADLÍ Z DÍLCŮ KOVOVÝCH ŽÁROVĚ ZINK PONOREM S NÁTĚREM | KG | 3115 | 0 |  |  |  | 0 |  | 2022_OTSKP |  | 2
PP
VV |  |  |  | 1: Dle technické zprávy, výkresových příloh projektové dokumentace, TKP staveb státních drah a výkazů materiálu projektu a souhrnných částí dokumentace stavby. 2: 1714kg+181kg+1220kg
TS |  |  |  | - dílenská dokumentace, včetně technologického předpisu spojování, - dodání materiálu v požadované kvalitě a výroba konstrukce (včetně pomůcek, přípravků a prostředků pro výrobu) bez ohledu na náročnost a její hmotnost, - dodání spojovacího materiálu, - zřízení montážních a dilatačních spojů, spar, včetně potřebných úprav, vložek, opracování, očištění a ošetření, - podpěr. konstr. a lešení všech druhů pro montáž konstrukcí i doplňkových, včetně požadovaných otvorů, ochranných a bezpečnostních opatření a základů pro tyto konstrukce a lešení, - montáž konstrukce na staveništi, včetně montážních prostředků a pomůcek a zednických výpomocí, - výplň, těsnění a tmelení spar a spojů, - všechny druhy ocelového kotvení, - dílenskou přejímku a montážní prohlídku, včetně požadovaných dokladů, - zřízení kotevních otvorů nebo jam, nejsou-li částí jiné konstrukce, - osazení kotvení nebo přímo částí konstrukce do podpůrné konstrukce nebo do zeminy, - výplň kotevních otvorů (příp. podlití patních desek) maltou, betonem nebo jinou speciální hmotou, vyplnění jam zeminou, - veškeré druhy protikorozní ochrany a nátěry konstrukcí, - zvláštní spojovací prostředky, rozebíratelnost konstrukce, - ochranná opatření před účinky bludných proudů - ochranu před přepětím.
P | 18 | R333365 |  | VÝZTUŽ MOSTNÍCH OPĚR A KŘÍDEL Z OCELI Y 1050 | T | 1.256 | 0 |  |  |  | 0 |  | R |  | 2
PP |  |  |  | tyče z vysokopevnostní oceli Y 1050 pro sepnutí opěr viz příloha 2.0.3.6
VV |  |  |  | 1: Dle technické zprávy, výkresových příloh projektové dokumentace, TKP staveb státních drah a výkazů materiálu projektu a souhrnných částí dokumentace stavby. 2: 2ks*8ks*10m*0,001m2*7,85
TS |  |  |  | Položka zahrnuje veškerý materiál, výrobky a polotovary, včetně mimostaveništní a vnitrostaveništní dopravy (rovněž přesuny), včetně naložení a složení, případně s uložením - dodání betonářské výztuže v požadované kvalitě, stříhání, řezání, ohýbání a spojování do všech požadovaných tvarů (vč. armakošů) a uložení s požadovaným zajištěním polohy a krytí výztuže betonem, - veškeré svary nebo jiné spoje výztuže, - pomocné konstrukce a práce pro osazení a upevnění výztuže, - zednické výpomoci pro montáž betonářské výztuže, - úpravy výztuže pro osazení doplňkových konstrukcí, - ochranu výztuže do doby jejího zabetonování, - úpravy výztuže pro zřízení železobetonových kloubů, kotevních prvků, závěsných ok a doplňkových konstrukcí, - veškerá opatření pro zajištění soudržnosti výztuže a betonu, - vodivé propojení výztuže, které je součástí ochrany konstrukce proti vlivům bludných proudů, vyvedení do měřících skříní nebo míst pro měření bludných proudů (vlastní měřící skříně se uvádějí položkami SD 74), - povrchovou antikorozní úpravu výztuže, - separaci výztuže, - osazení měřících zařízení a úpravy pro ně, - osazení měřících skříní nebo míst pro měření bludných proudů.
SD |  | 4 |  | Vodorovné konstrukce
P | 19 | 451314 |  | PODKLADNÍ A VÝPLŇOVÉ VRSTVY Z PROSTÉHO BETONU C25/30 | M3 | 9.84 | 0 |  |  |  | 0 |  | 2022_OTSKP |  | 2
PP
VV |  |  |  | 1: Dle technické zprávy, výkresových příloh projektové dokumentace, TKP staveb státních drah a výkazů materiálu projektu a souhrnných částí dokumentace stavby. 2: (((15m*1,1m)+(13m*1,2m)+(12m*1,1m)+(16m*1,1m))*0,15m)+((1,1m+1,2m+1,1m+1,1m)*0,3m*0,3m)
TS |  |  |  | - dodání čerstvého betonu (betonové směsi) požadované kvality, jeho uložení do požadovaného tvaru při jakékoliv hustotě výztuže, konzistenci čerstvého betonu a způsobu hutnění, ošetření a ochranu betonu, - zhotovení nepropustného, mrazuvzdorného betonu a betonu požadované trvanlivosti a vlastností, - užití potřebných přísad a technologií výroby betonu, - zřízení pracovních a dilatačních spar, včetně potřebných úprav, výplně, vložek, opracování, očištění a ošetření, - bednění požadovaných konstr. (i ztracené) s úpravou dle požadované kvality povrchu betonu, včetně odbedňovacích a odskružovacích prostředků, - podpěrné konstr. (skruže) a lešení všech druhů pro bednění, uložení čerstvého betonu, výztuže a doplňkových konstr., vč. požadovaných otvorů, ochranných a bezpečnostních opatření a základů těchto konstrukcí a lešení, - vytvoření kotevních čel, kapes, nálitků, a sedel, - zřízení všech požadovaných otvorů, kapes, výklenků, prostupů, dutin, drážek a pod., vč. ztížení práce a úprav kolem nich, - úpravy pro osazení výztuže, doplňkových konstrukcí a vybavení, - úpravy povrchu pro položení požadované izolace, povlaků a nátěrů, případně vyspravení, - ztížení práce u kabelových a injektážních trubek a ostatních zařízení osazovaných do betonu, - konstrukce betonových kloubů, upevnění kotevních prvků a doplňkových konstrukcí, - nátěry zabraňující soudržnost betonu a bednění, - výplň, těsnění a tmelení spar a spojů, - opatření povrchů betonu izolací proti zemní vlhkosti v částech, kde přijdou do styku se zeminou nebo kamenivem, - případné zřízení spojovací vrstvy u základů, - úpravy pro osazení zařízení ochrany konstrukce proti vlivu bludných proudů
P | 20 | 451314 | 1 | PODKLADNÍ A VÝPLŇOVÉ VRSTVY Z PROSTÉHO BETONU C25/30 | M3 | 3.072 | 0 |  |  |  | 0 |  | 2022_OTSKP |  | 2
PP
VV |  |  |  | 1: Dle technické zprávy, výkresových příloh projektové dokumentace, TKP staveb státních drah a výkazů materiálu projektu a souhrnných částí dokumentace stavby. 2: (1,85m*3,2m*0,15m)+(1,75m*3,2m*0,15m)+(1,4m*3,2m*0,15m)*2ks
TS |  |  |  | - dodání čerstvého betonu (betonové směsi) požadované kvality, jeho uložení do požadovaného tvaru při jakékoliv hustotě výztuže, konzistenci čerstvého betonu a způsobu hutnění, ošetření a ochranu betonu, - zhotovení nepropustného, mrazuvzdorného betonu a betonu požadované trvanlivosti a vlastností, - užití potřebných přísad a technologií výroby betonu, - zřízení pracovních a dilatačních spar, včetně potřebných úprav, výplně, vložek, opracování, očištění a ošetření, - bednění požadovaných konstr. (i ztracené) s úpravou dle požadované kvality povrchu betonu, včetně odbedňovacích a odskružovacích prostředků, - podpěrné konstr. (skruže) a lešení všech druhů pro bednění, uložení čerstvého betonu, výztuže a doplňkových konstr., vč. požadovaných otvorů, ochranných a bezpečnostních opatření a základů těchto konstrukcí a lešení, - vytvoření kotevních čel, kapes, nálitků, a sedel, - zřízení všech požadovaných otvorů, kapes, výklenků, prostupů, dutin, drážek a pod., vč. ztížení práce a úprav kolem nich, - úpravy pro osazení výztuže, doplňkových konstrukcí a vybavení, - úpravy povrchu pro položení požadované izolace, povlaků a nátěrů, případně vyspravení, - ztížení práce u kabelových a injektážních trubek a ostatních zařízení osazovaných do betonu, - konstrukce betonových kloubů, upevnění kotevních prvků a doplňkových konstrukcí, - nátěry zabraňující soudržnost betonu a bednění, - výplň, těsnění a tmelení spar a spojů, - opatření povrchů betonu izolací proti zemní vlhkosti v částech, kde přijdou do styku se zeminou nebo kamenivem, - případné zřízení spojovací vrstvy u základů, - úpravy pro osazení zařízení ochrany konstrukce proti vlivu bludných proudů
P | 21 | 465512 |  | DLAŽBY Z LOMOVÉHO KAMENE NA MC | M3 | 15.725 | 0 |  |  |  | 0 |  | 2022_OTSKP |  | 2
PP
VV |  |  |  | 1: Dle technické zprávy, výkresových příloh projektové dokumentace, TKP staveb státních drah a výkazů materiálu projektu a souhrnných částí dokumentace stavby. 2: ((15m*1,1m)+(13m*1,2m)+(12m*1,1m)+(16m*1,1m))*0,25m
TS |  |  |  | položka zahrnuje: - nutné zemní práce (svahování, úpravu pláně a pod.) - zřízení spojovací vrstvy - zřízení lože dlažby z cementové malty předepsané kvality a předepsané tloušťky - dodávku a položení dlažby z lomového kamene do předepsaného tvaru - spárování, těsnění, tmelení a vyplnění spar MC případně s vyklínováním - úprava povrchu pro odvedení srážkové vody - nezahrnuje podklad pod dlažbu, vykazuje se samostatně položkami SD 45
P | 22 | R42417B |  | PODLAHOVÉ NOSNÍKY | T | 0.962 | 0 |  |  |  | 0 |  | R |  | 2
PP |  |  |  | podlahové nosníky UPE 65 - včetně spojovacího materiálu a EPDM podložek viz příloha - 2.0.6.1
VV |  |  |  | 1: Dle technické zprávy, výkresových příloh projektové dokumentace, TKP staveb státních drah a výkazů materiálu projektu a souhrnných částí dokumentace stavby. 2: 0,9624
TS |  |  |  | - dílenská dokumentace, včetně technologického předpisu spojování, - dodání materiálu v požadované kvalitě a výroba konstrukce (včetně pomůcek, přípravků a prostředků pro výrobu) bez ohledu na náročnost a její hmotnost, - dodání spojovacího materiálu, - zřízení montážních a dilatačních spojů, spar, včetně potřebných úprav, vložek, opracování, očištění a ošetření, - podpěr. konstr. a lešení všech druhů pro montáž konstrukcí i doplňkových, včetně požadovaných otvorů, ochranných a bezpečnostních opatření a základů pro tyto konstrukce a lešení, - montáž konstrukce na staveništi, včetně montážních prostředků a pomůcek a zednických výpomocí, - výplň, těsnění a tmelení spar a spojů, - všechny druhy ocelového kotvení, - dílenskou přejímku a montážní prohlídku, včetně požadovaných dokladů, - zřízení kotevních otvorů nebo jam, nejsou-li částí jiné konstrukce, - osazení kotvení nebo přímo částí konstrukce do podpůrné konstrukce nebo do zeminy, - výplň kotevních otvorů (příp. podlití patních desek) maltou, betonem nebo jinou speciální hmotou, vyplnění jam zeminou, - veškeré druhy protikorozní ochrany a nátěry konstrukcí, - zvláštní spojovací prostředky, rozebíratelnost konstrukce, - ochranná opatření před účinky bludných proudů - ochranu před přepětím.
SD |  | 6 |  | Úprava povrchů, podlahy, výplně otvorů
P | 23 | 626112 |  | REPROFILACE PODHLEDŮ, SVISLÝCH PLOCH SANAČNÍ MALTOU JEDNOVRST TL 20MM | M2 | 426.7 | 0 |  |  |  | 0 |  | 2022_OTSKP |  | 2
PP
VV |  |  |  | 1: Dle technické zprávy, výkresových příloh projektové dokumentace, TKP staveb státních drah a výkazů materiálu projektu a souhrnných částí dokumentace stavby. 2: (2ks*40m2+9m*5,4m)+(2ks*40m2+9m*5,4m)+((8m+2m+1,3m)*15m)
TS |  |  |  | položka zahrnuje: dodávku veškerého materiálu potřebného pro předepsanou úpravu v předepsané kvalitě nutné vyspravení podkladu, případně zatření spar zdiva položení vrstvy v předepsané tloušťce potřebná lešení a podpěrné konstrukce
P | 24 | 626122 |  | REPROFILACE PODHLEDŮ, SVISLÝCH PLOCH SANAČNÍ MALTOU DVOUVRST TL 50MM | M2 | 16.25 | 0 |  |  |  | 0 |  | 2022_OTSKP |  | 2
PP
VV |  |  |  | 1: Dle technické zprávy, výkresových příloh projektové dokumentace, TKP staveb státních drah a výkazů materiálu projektu a souhrnných částí dokumentace stavby. 2: (2ks*40m2+9m*5,4m)*0,05+(2ks*40m2+9m*5,4m)*0,05+((8m+2m+1,3m)*15m)*0,02
TS |  |  |  | položka zahrnuje: dodávku veškerého materiálu potřebného pro předepsanou úpravu v předepsané kvalitě nutné vyspravení podkladu, případně zatření spar zdiva položení vrstvy v předepsané tloušťce potřebná lešení a podpěrné konstrukce
P | 25 | 62641 |  | SJEDNOCUJÍCÍ STĚRKA JEMNOU MALTOU TL CCA 2MM | M2 | 426.7 | 0 |  |  |  | 0 |  | 2022_OTSKP |  | 2
PP
VV |  |  |  | 1: Dle technické zprávy, výkresových příloh projektové dokumentace, TKP staveb státních drah a výkazů materiálu projektu a souhrnných částí dokumentace stavby. 2: (2ks*40m2+9m*5,4m)+(2ks*40m2+9m*5,4m)+((8m+2m+1,3m)*15m)
TS |  |  |  | položka zahrnuje: dodávku veškerého materiálu potřebného pro předepsanou úpravu v předepsané kvalitě nutné vyspravení podkladu, případně zatření spar zdiva položení vrstvy v předepsané tloušťce potřebná lešení a podpěrné konstrukce
P | 26 | 631324 |  | MAZANINA ZE ŽELEZOBETONU DO C25/30 | M3 | 0.372 | 0 |  |  |  | 0 |  | 2022_OTSKP |  | 2
PP
VV |  |  |  | 1: Dle technické zprávy, výkresových příloh projektové dokumentace, TKP staveb státních drah a výkazů materiálu projektu a souhrnných částí dokumentace stavby. 2: 1,2m*6,2m*0,05m
TS |  |  |  | - dodání čerstvého betonu (betonové směsi) požadované kvality, jeho uložení do požadovaného tvaru při jakékoliv hustotě výztuže, konzistenci čerstvého betonu a způsobu hutnění, ošetření a ochranu betonu, - zhotovení nepropustného, mrazuvzdorného betonu a betonu požadované trvanlivosti a vlastností, - užití potřebných přísad a technologií výroby betonu, - zřízení pracovních a dilatačních spar, včetně potřebných úprav, výplně, vložek, opracování, očištění a ošetření, - bednění požadovaných konstr. (i ztracené) s úpravou dle požadované kvality povrchu betonu, včetně odbedňovacích a odskružovacích prostředků, - podpěrné konstr. (skruže) a lešení všech druhů pro bednění, uložení čerstvého betonu, výztuže a doplňkových konstr., vč. požadovaných otvorů, ochranných a bezpečnostních opatření a základů těchto konstrukcí a lešení, - vytvoření kotevních čel, kapes, nálitků, a sedel, - zřízení všech požadovaných otvorů, kapes, výklenků, prostupů, dutin, drážek a pod., vč. ztížení práce a úprav kolem nich, - úpravy pro osazení výztuže, doplňkových konstrukcí a vybavení, - úpravy povrchu pro položení požadované izolace, povlaků a nátěrů, případně vyspravení, - ztížení práce u kabelových a injektážních trubek a ostatních zařízení osazovaných do betonu, - konstrukce betonových kloubů, upevnění kotevních prvků a doplňkových konstrukcí, - nátěry zabraňující soudržnost betonu a bednění, - výplň, těsnění a tmelení spar a spojů, - opatření povrchů betonu izolací proti zemní vlhkosti v částech, kde přijdou do styku se zeminou nebo kamenivem, - případné zřízení spojovací vrstvy u základů.
P | 27 | 631366 |  | VÝZTUŽ MAZANIN Z KARI SÍTÍ | T | 0.018 | 0 |  |  |  | 0 |  | 2022_OTSKP |  | 2
PP
VV |  |  |  | 1: Dle technické zprávy, výkresových příloh projektové dokumentace, TKP staveb státních drah a výkazů materiálu projektu a souhrnných částí dokumentace stavby. 2: 1,2m*6,2m*1,2*0,002t/m2
TS |  |  |  | - dodání betonářské výztuže v požadované kvalitě, stříhání, řezání, ohýbání a spojování do všech požadovaných tvarů (vč. armakošů) a uložení s požadovaným zajištěním polohy a krytí výztuže betonem, - veškeré svary nebo jiné spoje výztuže, - pomocné konstrukce a práce pro osazení a upevnění výztuže, - zednické výpomoci pro montáž betonářské výztuže, - úpravy výztuže pro osazení doplňkových konstrukcí, - ochranu výztuže do doby jejího zabetonování, - úpravy výztuže pro zřízení železobetonových kloubů, kotevních prvků, závěsných ok a doplňkových konstrukcí, - veškerá opatření pro zajištění soudržnosti výztuže a betonu, - vodivé propojení výztuže, které je součástí ochrany konstrukce proti vlivům bludných proudů, vyvedení do měřících skříní nebo míst pro měření bludných proudů (vlastní měřící skříně se uvádějí položkami SD 74), Dokumentace pro zadání stavby může dále předepsat, že cena položky ještě obsahuje například: - povrchovou antikorozní úpravu výztuže, - separaci výztuže, - osazení měřících zařízení a úpravy pro ně, - osazení měřících skříní nebo míst pro měření bludných proudů.
P | 28 | R62662 |  | INJEKTÁŽ TRHLIN TĚSNÍCÍ RESP. SILOVĚ SPOJUJÍCÍ | M | 150 | 0 |  |  |  | 0 |  | R |  | 2
PP |  |  |  | sanace F injektáž vrtů průměru 20 mm na líci opěr v místě svislé trhliny epoxidem viz příloha 2.0.4.1
VV |  |  |  | 1: Dle technické zprávy, výkresových příloh projektové dokumentace, TKP staveb státních drah a výkazů materiálu projektu a souhrnných částí dokumentace stavby. 2: 15ks*4ks*2,5m
TS |  |  |  | položka zahrnuje: dodávku veškerého materiálu potřebného pro předepsanou úpravu v předepsané kvalitě vyčištění trhliny provedení vlastní injektáže potřebná lešení a podpěrné konstrukce
P | 29 | R62662 | 1 | INJEKTÁŽ TRHLIN TĚSNÍCÍ RESP. SILOVĚ SPOJUJÍCÍ | M | 45 | 0 |  |  |  | 0 |  | R |  | 2
PP |  |  |  | Sanace D O 01 + O 02 + NK Injektáž trhlin š do 0,3 mm v B kcích epoxidem viz příloha 2.0.3.1 - 2.0.3.5
VV |  |  |  | 1: Dle technické zprávy, výkresových příloh projektové dokumentace, TKP staveb státních drah a výkazů materiálu projektu a souhrnných částí dokumentace stavby. 2: 20m+15m+10m
TS |  |  |  | položka zahrnuje: dodávku veškerého materiálu potřebného pro předepsanou úpravu v předepsané kvalitě vyčištění trhliny provedení vlastní injektáže potřebná lešení a podpěrné konstrukce
SD |  | 7 |  | Přidružená stavební výroba
P | 30 | 703112 |  | KABELOVÝ ROŠT/LÁVKA NOSNÝ ŽÁROVĚ ZINKOVANÝ VČETNĚ UPEVNĚNÍ A PŘÍSLUŠENSTVÍ SVĚTLÉ ŠÍŘKY PŘES 100 DO 250 MM | M | 167 | 0 |  |  |  | 0 |  | 2022_OTSKP |  | 2
PP
VV |  |  |  | 1: Dle technické zprávy, výkresových příloh projektové dokumentace, TKP staveb státních drah a výkazů materiálu projektu a souhrnných částí dokumentace stavby. 2: (3ks*40m)+(1ks*47m)
TS |  |  |  | 1. Položka obsahuje: – kompletní montáž, rozměření, upevnění, sváření, řezání, spojování a pod. – veškerý spojovací a montážní materiál vč. upevňovacího materiálu ( stojky, držáky, konzoly apod.) – elektrické pospojování – pomocné mechanismy a nátěr 2. Položka neobsahuje: – víko a kabelové příchytky 3. Způsob měření: Měří se metr délkový.
P | 31 | 711121 |  | IZOLACE BĚŽN KONSTR PROTI TLAK VODĚ ASFALT NÁTĚRY | M2 | 25.04 | 0 |  |  |  | 0 |  | 2022_OTSKP |  | 2
PP
VV |  |  |  | 1: Dle technické zprávy, výkresových příloh projektové dokumentace, TKP staveb státních drah a výkazů materiálu projektu a souhrnných částí dokumentace stavby. 2: (((1,3m+3m)*0,7m)+((1,1m*3m)*0,7m)+2ks*((1m+3m)*0,9m))*2ks
TS |  |  |  | položka zahrnuje: - dodání předepsaného izolačního materiálu - očištění a ošetření podkladu, zadávací dokumentace může zahrnout i případné vyspravení - zřízení izolace jako kompletního povlaku, případně komplet. soustavy nebo systému podle příslušného technolog. předpisu - zřízení izolace i jednotlivých vrstev po etapách, včetně pracovních spár a spojů - úprava u okrajů, rohů, hran, dilatačních i pracovních spojů, kotev, obrubníků, dilatačních zařízení, odvodnění, otvorů, neizolovaných míst a pod. - zajištění odvodnění povrchu izolace, včetně odvodnění nejnižších míst, pokud dokumentace pro zadání stavby nestanoví jinak - ochrana izolace do doby zřízení definitivní ochranné vrstvy nebo konstrukce - úprava, očištění a ošetření prostoru kolem izolace - provedení požadovaných zkoušek - nezahrnuje ochranné vrstvy, např. geotextilii
P | 32 | 711122 |  | IZOLACE BĚŽNÝCH KONSTRUKCÍ PROTI TLAKOVÉ VODĚ ASFALTOVÝMI PÁSY | M2 | 74.832 | 0 |  |  |  | 0 |  | 2022_OTSKP |  | 2
PP
VV |  |  |  | 1: Dle technické zprávy, výkresových příloh projektové dokumentace, TKP staveb státních drah a výkazů materiálu projektu a souhrnných částí dokumentace stavby. 2: ((17m*1m)+(22,2m*0,7m)+(1,2m*6,2m)+(0,7m*2,7m+1,2m*2,7m+0,9m*1,2m)+(0,7m*2,7m+1,2m*2,7m+0,8m*1,2m)+2ks*(0,7m*2,7m+0,9m*2,7m+0,8m*0,9m))*1,2
TS |  |  |  | položka zahrnuje: - dodání předepsaného izolačního materiálu - očištění a ošetření podkladu, zadávací dokumentace může zahrnout i případné vyspravení - zřízení izolace jako kompletního povlaku, případně komplet. soustavy nebo systému podle příslušného technolog. předpisu - zřízení izolace i jednotlivých vrstev po etapách, včetně pracovních spár a spojů - úprava u okrajů, rohů, hran, dilatačních i pracovních spojů, kotev, obrubníků, dilatačních zařízení, odvodnění, otvorů, neizolovaných míst a pod. - zajištění odvodnění povrchu izolace, včetně odvodnění nejnižších míst, pokud dokumentace pro zadání stavby nestanoví jinak - ochrana izolace do doby zřízení definitivní ochranné vrstvy nebo konstrukce - úprava, očištění a ošetření prostoru kolem izolace - provedení požadovaných zkoušek - nezahrnuje ochranné vrstvy, např. geotextilii
P | 33 | 711509 |  | OCHRANA IZOLACE NA POVRCHU TEXTILIÍ | M2 | 89.798 | 0 |  |  |  | 0 |  | 2022_OTSKP |  | 2
PP
VV |  |  |  | 1: Dle technické zprávy, výkresových příloh projektové dokumentace, TKP staveb státních drah a výkazů materiálu projektu a souhrnných částí dokumentace stavby. 2: 74.832*1.2
TS |  |  |  | položka zahrnuje: - dodání předepsaného ochranného materiálu - zřízení ochrany izolace
P | 34 | 78383 |  | NÁTĚRY BETON KONSTR TYP S4 (OS-C) | M2 | 426.7 | 0 |  |  |  | 0 |  | 2022_OTSKP |  | 2
PP
VV |  |  |  | 1: Dle technické zprávy, výkresových příloh projektové dokumentace, TKP staveb státních drah a výkazů materiálu projektu a souhrnných částí dokumentace stavby. 2: (2ks*40m2+9m*5,4m)+(2ks*40m2+9m*5,4m)+((8m+2m+1,3m)*15m)
TS |  |  |  | - položka zahrnuje kompletní povlaky (i různobarevné), včetně úpravy podkladu (odmaštění, odstranění starých nátěrů a nečistot) a jeho vyspravení, provedení nátěru předepsaným postupem a splnění všech požadavků daných technologickým předpisem.
SD |  | 9 |  | Ostatní práce
P | 35 | 9112A3 |  | ZÁBRADLÍ MOSTNÍ S VODOR MADLY - DEMONTÁŽ S PŘESUNEM | M | 78 | 0 |  |  |  | 0 |  | 2022_OTSKP |  | 2
PP
VV |  |  |  | 1: Dle technické zprávy, výkresových příloh projektové dokumentace, TKP staveb státních drah a výkazů materiálu projektu a souhrnných částí dokumentace stavby. 2: 39m+39m
TS |  |  |  | položka zahrnuje: - demontáž a odstranění zařízení - jeho odvoz na předepsané místo
P | 36 | 91914 |  | ŘEZÁNÍ ŽELEZOBETONOVÝCH KONSTRUKCÍ | M2 | 44.01 | 0 |  |  |  | 0 |  | 2022_OTSKP |  | 2
PP
VV |  |  |  | 1: Dle technické zprávy, výkresových příloh projektové dokumentace, TKP staveb státních drah a výkazů materiálu projektu a souhrnných částí dokumentace stavby. 2: (0,7m*18,5m)+(0,8m*(1,4m+1,8m))+(1,5m*(9m+10m))
TS |  |  |  | položka zahrnuje řezání železobetonových konstrukcí bez ohledu na tloušťku, včetně spotřeby vody
P | 37 | 936501 |  | DROBNÉ DOPLŇK KONSTR KOVOVÉ NEREZ | KG | 9.797 | 0 |  |  |  | 0 |  | 2022_OTSKP |  | 2
PP
VV |  |  |  | 1: Dle technické zprávy, výkresových příloh projektové dokumentace, TKP staveb státních drah a výkazů materiálu projektu a souhrnných částí dokumentace stavby. 2: (0,52*0,2*0,006*7850)*2ks
TS |  |  |  | položka zahrnuje: - dílenská dokumentace, včetně technologického předpisu spojování - dodání materiálu v požadované kvalitě a výroba konstrukce i dílenská (včetně pomůcek, přípravků a prostředků pro výrobu) bez ohledu na náročnost a její hmotnost, dílenská montáž - dodání spojovacího materiálu - zřízení montážních a dilatačních spojů, spar, včetně potřebných úprav, vložek, opracování, očištění a ošetření - podpěr. konstr. a lešení všech druhů pro montáž konstrukcí i doplňkových, včetně požadovaných otvorů, ochranných a bezpečnostních opatření a základů pro tyto konstrukce a lešení - jakákoliv doprava a manipulace dílců a montážních sestav, včetně dopravy konstrukce z výrobny na stavbu - montáž konstrukce na staveništi, včetně montážních prostředků a pomůcek a zednických výpomocí - výplň, těsnění a tmelení spar a spojů - čištění konstrukce a odstranění všech vrubů (vrypy, otlačeniny a pod.) - všechny druhy ocelového kotvení - dílenskou přejímku a montážní prohlídku, včetně požadovaných dokladů - zřízení kotevních otvorů nebo jam, nejsou-li částí jiné konstrukce, jejich úpravy, očištění a ošetření - osazení kotvení nebo přímo částí konstrukce do podpůrné konstrukce nebo do zeminy - výplň kotevních otvorů (příp. podlití patních desek) maltou, betonem nebo jinou speciální hmotou, vyplnění jam zeminou - předepsanou protikorozní ochranu a nátěry konstrukcí - osazení měřících zařízení a úpravy pro ně - ochranná opatření před účinky bludných proudů
P | 38 | R93261 |  | ROŠT Z KOMPOZITU | M2 | 45.05 | 0 |  |  |  | 0 |  | R |  | 2
PP |  |  |  | FRP rošt na zábradlí proti odletujícím kamenům vlevo + vpravo viz příloha 2.0.3.1 - 2.0.3.5
VV |  |  |  | 1: Dle technické zprávy, výkresových příloh projektové dokumentace, TKP staveb státních drah a výkazů materiálu projektu a souhrnných částí dokumentace stavby. 2: 22,53m2+22,52m2
TS |  |  |  | položka zahrnuje: - dodání a uložení předepsané konstrukce z předepsaného materiálu včetně vnitrostaveništní a mimostaveništní dopravy - veškeré potřebné pomocné práce - veškerý pomocný a upevňovací materiál
P | 39 | R93261 | 1 | POCHOZÍ ROŠT Z KOMPOZITU | M2 | 39 | 0 |  |  |  | 0 |  | R |  | 2
PP |  |  |  | pochozí FRP rošt na levé římse viz příloha 2.0.3.1 - 2.0.3.5
VV |  |  |  | 1: Dle technické zprávy, výkresových příloh projektové dokumentace, TKP staveb státních drah a výkazů materiálu projektu a souhrnných částí dokumentace stavby. 2: 39m*1m
TS |  |  |  | položka zahrnuje: - dodání a uložení předepsané konstrukce z předepsaného materiálu včetně vnitrostaveništní a mimostaveništní dopravy - veškeré potřebné pomocné práce - veškerý pomocný a upevňovací materiál
SD |  | 96 |  | Bourání, demontáže, odstranění
P | 40 | 96612 |  | BOURÁNÍ KONSTRUKCÍ Z KAMENE NA SUCHO | M3 | 10.8 | 0 |  |  |  | 0 |  | 2022_OTSKP |  | 2
PP
VV |  |  |  | 1: Dle technické zprávy, výkresových příloh projektové dokumentace, TKP staveb státních drah a výkazů materiálu projektu a souhrnných částí dokumentace stavby. 2: 4ks*1,5m*1,5m*1,2m
TS |  |  |  | položka zahrnuje: - rozbourání konstrukce bez ohledu na použitou technologii - veškeré pomocné konstrukce (lešení a pod.) - veškerou manipulaci s vybouranou sutí a hmotami včetně uložení na skládku. Nezahrnuje poplatek za skládku, který se vykazuje v položce 0141** (s výjimkou malého množství bouraného materiálu, kde je možné poplatek zahrnout do jednotkové ceny bourání – tento fakt musí být uveden v doplňujícím textu k položce) - veškeré další práce plynoucí z technologického předpisu a z platných předpisů
P | 41 | 96615A |  | BOURÁNÍ KONSTRUKCÍ Z PROSTÉHO BETONU - BEZ DOPRAVY | M3 | 0.864 | 0 |  |  |  | 0 |  | 2022_OTSKP |  | 2
PP
VV |  |  |  | 1: Dle technické zprávy, výkresových příloh projektové dokumentace, TKP staveb státních drah a výkazů materiálu projektu a souhrnných částí dokumentace stavby. 2: (4ks*8ks*(0,3m*0,3m*0,3m))
TS |  |  |  | položka zahrnuje: - rozbourání konstrukce bez ohledu na použitou technologii - veškeré pomocné konstrukce (lešení a pod.) - veškerou manipulaci s vybouranou sutí a hmotami, kromě vodorovné dopravy, včetně uložení na skládku. Nezahrnuje poplatek za skládku, který se vykazuje v položce 0141** (s výjimkou malého množství bouraného materiálu, kde je možné poplatek zahrnout do jednotkové ceny bourání – tento fakt musí být uveden v doplňujícím textu k položce) - veškeré další práce plynoucí z technologického předpisu a z platných předpisů
P | 42 | 96616A |  | BOURÁNÍ KONSTRUKCÍ ZE ŽELEZOBETONU - BEZ DOPRAVY | M3 | 22.01 | 0 |  |  |  | 0 |  | 2022_OTSKP |  | 2
PP
VV |  |  |  | 1: Dle technické zprávy, výkresových příloh projektové dokumentace, TKP staveb státních drah a výkazů materiálu projektu a souhrnných částí dokumentace stavby. 2: ((0,6m2*22,2m)+(0,5m2*16,9m))+(0,2m*0,2m*6m)
TS |  |  |  | položka zahrnuje: - rozbourání konstrukce bez ohledu na použitou technologii - veškeré pomocné konstrukce (lešení a pod.) - veškerou manipulaci s vybouranou sutí a hmotami, kromě vodorovné dopravy, včetně uložení na skládku. Nezahrnuje poplatek za skládku, který se vykazuje v položce 0141** (s výjimkou malého množství bouraného materiálu, kde je možné poplatek zahrnout do jednotkové ceny bourání – tento fakt musí být uveden v doplňujícím textu k položce) - veškeré další práce plynoucí z technologického předpisu a z platných předpisů
SD |  | 995 |  | Poplatky za skládky
P | 43 | R015111 | 901 | NEOCEŇOVAT - POPLATKY ZA LIKVIDACI ODPADŮ NEKONTAMINOVANÝCH - 17 05 04 VYTĚŽENÉ ZEMINY A HORNINY - I. TŘÍDA - TĚŽITELNOSTI VČ. DOPRAVY NA SKLÁDKU A MANIPULACE | T | 17.28 | 0 |  |  |  | 0 |  | R |  | 2
PP |  |  |  | Evidenční položka
VV |  |  |  | 1: Dle technické zprávy, výkresových příloh projektové dokumentace, TKP staveb státních drah a výkazů materiálu projektu a souhrnných částí dokumentace stavby. 2: (8.64m3)*2.0t/m3
TS |  |  |  | 1. Položka obsahuje: - veškeré poplatky provozovateli skládky, recyklační linky nebo jiného zařízení na zpracování nebo likvidaci odpadů související s převzetím, uložením, zpracováním nebo likvidací odpadu - náklady spojené s dopravou odpadu z místa stavby na místo převzetí provozovatelem skládky, recyklační linky nebo jiného zařízení na zpracování a likvidaci odpadů, veškerou manipulaci s odpadem 2. Způsob měření: Tunou se rozumí hmotnost odpadu vytříděného v souladu se zákonem č. 185/2001 Sb., o nakládání s odpady, v platném znění.
P | 44 | R015140 | 906 | NEOCEŇOVAT - POPLATKY ZA LIKVIDACI ODPADŮ NEKONTAMINOVANÝCH - 17 01 01 BETON Z DEMOLIC OBJEKTŮ, ZÁKLADŮ TV APOD. VČ. DOPRAVY NA SKLÁDKU A MANIPULACE (PROSTÝ A ARMOVANÝ BETON | T | 57.185 | 0 |  |  |  | 0 |  | R |  | 2
PP |  |  |  | Evidenční položka
VV |  |  |  | 1: Dle technické zprávy, výkresových příloh projektové dokumentace, TKP staveb státních drah a výkazů materiálu projektu a souhrnných částí dokumentace stavby. 0,864*2,5=2.160 [A] 55,025=55.025 [B] Celkem: A+B=57.185 [C]
TS |  |  |  | 1. Položka obsahuje: - veškeré poplatky provozovateli skládky, recyklační linky nebo jiného zařízení na zpracování nebo likvidaci odpadů související s převzetím, uložením, zpracováním nebo likvidací odpadu. Separaci armovaného betonu na stavbě nebo na místě recyklační linky. Náklady spojené s dopravou odpadu z místa stavby na místo převzetí provozovatelem skládky, recyklační linky nebo jiného zařízení na zpracování a likvidaci odpadů, veškerou manipulaci s odpadem 2. Způsob měření: Tunou se rozumí hmotnost odpadu vytříděného v souladu se zákonem č. 185/2001 Sb., o nakládání s odpady, v platném znění.
P | 45 | R015330 | 923 | NEOCEŇOVAT - POPLATKY ZA LIKVIDACI ODPADŮ NEKONTAMINOVANÝCH - 17 05 04 KAMENNÁ SUŤ VČ. DOPRAVY NA SKLÁDKU A MANIPULACE | T | 27 | 0 |  |  |  | 0 |  | R |  | 2
PP |  |  |  | Evidenční položka
VV |  |  |  | 1: Dle technické zprávy, výkresových příloh projektové dokumentace, TKP staveb státních drah a výkazů materiálu projektu a souhrnných částí dokumentace stavby. 2: 10.8m3*2.5t/m3
TS |  |  |  | 1. Položka obsahuje: - veškeré poplatky provozovateli skládky, recyklační linky nebo jiného zařízení na zpracování nebo likvidaci odpadů související s převzetím, uložením, zpracováním nebo likvidací odpadu - náklady spojené s dopravou odpadu z místa stavby na místo převzetí provozovatelem skládky, recyklační linky nebo jiného zařízení na zpracování a likvidaci odpadů, veškerou manipulaci s odpadem 2. Způsob měření: Tunou se rozumí hmotnost odpadu vytříděného v souladu se zákonem č. 185/2001 Sb., o nakládání s odpady, v platném znění.

## SO 11-21-01
SŽDC05 |  |  |  | Soupis prací objektu | [10 empty] | 3
3
S | Stavba: | 20-110-230-US |  | Optimalizace traťového úseku Havířov (včetně) – zastávka Havířov střed (mimo) | [6 empty] | D.2.1.4 |  | Aspe | 0,00 | 2
O | Objekt: | D.2.1.4 |  | Mosty, propustky a zdi | [9 empty] | 15,00 | 2
Typ | Poř. číslo | Kód položky | Varianta | Název položky | MJ | Množství | Jednotková hmotnost | Celková hmotnost |  |  | Jednotková cena |  | Cenové soustavy | 21,00 | 2
Dodávka
[9 empty] | Jednotková | Celkem | Jednotková | Celkem |  |  |  | Počet položek s nulovou cenou
O1 |  | SO 11-21-01 |  | Albrechtice u Českého Těšína – Havířov, propustek v ev. km 17,120 – zrušení propustku
SD |  | 0 |  | Všeobecné podmínky
P | 1 | R02940 |  | OSTATNÍ POŽADAVKY - VYPRACOVÁNÍ DOKUMENTACE | KPL | 1 | 0 |  |  |  | 0 |  | R |  | 2
PP |  |  |  | realizační dokumentace pažení včetně statického posouzení autorizovaným statikem
VV |  |  |  | 1: Dle technické zprávy, výkresových příloh projektové dokumentace, TKP staveb státních drah a výkazů materiálu projektu a souhrnných částí dokumentace stavby. 2: 1kpl
TS |  |  |  | zahrnuje veškeré náklady spojené s objednatelem požadovanými pracemi
SD |  | 1 |  | Zemní práce
P | 2 | 13173 |  | HLOUBENÍ JAM ZAPAŽ I NEPAŽ TŘ. I | M3 | 6.839 | 0 |  |  |  | 0 |  | 2022_OTSKP |  | 2
PP
VV |  |  |  | 1: Dle technické zprávy, výkresových příloh projektové dokumentace, TKP staveb státních drah a výkazů materiálu projektu a souhrnných částí dokumentace stavby. Viz Přehledný výkres stávajícího stavu a Přehledný výkres nového stavu. 2: (1,21m2*5m+(3,14*0,4m^2*1,12m+3,14*0,3m^2*0,8m))
TS |  |  |  | položka zahrnuje: - vodorovná a svislá doprava, přemístění, přeložení, manipulace s výkopkem - kompletní provedení vykopávky nezapažené i zapažené - ošetření výkopiště po celou dobu práce v něm vč. klimatických opatření - ztížení vykopávek v blízkosti podzemního vedení, konstrukcí a objektů vč. jejich dočasného zajištění - ztížení pod vodou, v okolí výbušnin, ve stísněných prostorech a pod. - příplatek za lepivost - těžení po vrstvách, pásech a po jiných nutných částech (figurách) - čerpání vody vč. čerpacích jímek, potrubí a pohotovostní čerpací soupravy (viz ustanovení k pol. 1151,2) - potřebné snížení hladiny podzemní vody - těžení a rozpojování jednotlivých balvanů - vytahování a nošení výkopku - svahování a přesvah. svahů do konečného tvaru, výměna hornin v podloží a v pláni znehodnocené klimatickými vlivy - ruční vykopávky, odstranění kořenů a napadávek - pažení, vzepření a rozepření vč. přepažování (vyjma štětových stěn) - úpravu, ochranu a očištění dna, základové spáry, stěn a svahů - odvedení nebo obvedení vody v okolí výkopiště a ve výkopišti - třídění výkopku - veškeré pomocné konstrukce umožňující provedení vykopávky (příjezdy, sjezdy, nájezdy, lešení, podpěr. konstr., přemostění, zpevněné plochy, zakrytí a pod.) - nezahrnuje uložení zeminy (na skládku, do násypu) ani poplatky za skládku, vykazují se v položce č.0141**
P | 3 | 17180 |  | ULOŽENÍ SYPANINY DO NÁSYPŮ Z NAKUPOVANÝCH MATERIÁLŮ | M3 | 16.036 | 0 |  |  |  | 0 |  | 2022_OTSKP |  | 2
PP
VV |  |  |  | 1: Dle technické zprávy, výkresových příloh projektové dokumentace, TKP staveb státních drah a výkazů materiálu projektu a souhrnných částí dokumentace stavby. Viz Přehledný výkres nového stavu. 2: 2,11m2*7,6m
TS |  |  |  | položka zahrnuje: - kompletní provedení zemní konstrukce (násypového tělesa včetně aktivní zóny) včetně nákupu a dopravy materiálu dle zadávací dokumentace - úprava ukládaného materiálu vlhčením, tříděním, promícháním nebo vysoušením, příp. jiné úpravy za účelem zlepšení jeho mech. vlastností - hutnění i různé míry hutnění - ošetření úložiště po celou dobu práce v něm vč. klimatických opatření - ztížení v okolí vedení, konstrukcí a objektů a jejich dočasné zajištění - ztížení provádění vč. hutnění ve ztížených podmínkách a stísněných prostorech - ztížené ukládání sypaniny pod vodu - ukládání po vrstvách a po jiných nutných částech (figurách) vč. dosypávek - spouštění a nošení materiálu - výměna částí zemní konstrukce znehodnocené klimatickými vlivy - ruční hutnění a výplň jam a prohlubní v podloží - úprava, očištění, ochrana a zhutnění podloží - svahování, hutnění a uzavírání povrchů svahů - zřízení lavic na svazích - udržování úložiště a jeho ochrana proti vodě - odvedení nebo obvedení vody v okolí úložiště a v úložišti - veškeré pomocné konstrukce umožňující provedení zemní konstrukce (příjezdy, sjezdy, nájezdy, lešení, podpěrné konstrukce, přemostění, zpevněné plochy, zakrytí a pod.)
SD |  | 2 |  | Základy
P | 4 | R22694 |  | ZÁPOROVÉ PAŽENÍ Z KOVU DOČASNÉ | KPL | 1 | 0 |  |  |  | 0 |  | R |  | 2
PP |  |  |  | Položka zahrnuje kompletní zřízení pažení během výstavby tohoto mostního objektu, zabezpečující navržený postup výstavby mostního objektu a bezpečnost železniční dopravy na provozované koleji. - kompletní zřízení mikrozápor, výdřevy, převázek, štětovnic s táhly pro pažení KL, příp. jiných zhotovitelem v rámci RDS pažení navržených prvků a konstrukcí - vč. všech potřebných vrtů a chrániček pro táhla, vč. odvozu zeminy z vrtů na skládku a poplatků za jejich uskladnění na skládku - vč. zřízení bezpečnostního opatření podél koleje č. 2 v SP3, resp. podél koleje č. 1 v SP4 - vč. řezání / upálení / vytažení mikrozápor, vč. dopravy na sběrný dvůr (zhotovitel předá investorovi protokol o předání) - vypracování RDS pažení vč. statického posouzení je součástí jiné položky - vč. případného provedení dodatečného geotechnického průzkumu v oblasti provádění pažení (především v případě pažení realizovaného v náspu), v rozsahu min. v souladu s předpisem SŽ S4 Železniční svršek, a to pro zajištění bezpečnosti návrhu pažení v rámci RDS (bezpečnost drážní dopravy s ohledem na případné sedání tělesa dráhy).
VV |  |  |  | 1: Dle technické zprávy, výkresových příloh projektové dokumentace, TKP staveb státních drah a výkazů materiálu projektu a souhrnných částí dokumentace stavby. Viz Přehledný výkres nového stavu. 2: 1kpl
TS |  |  |  | položka zahrnuje opotřebení ocelových zápor, jejich osazení do připravených vrtů včetně zabetonování konců a obsypu, případně jejich zaberanění a jejich odstranění. Ocelová převázka se započítá do výsledné hmotnosti.
SD |  | 4 |  | Vodorovné konstrukce
P | 5 | 46451 |  | POHOZ DNA A SVAHŮ Z LOMOVÉHO KAMENE | M3 | 0.51 | 0 |  |  |  | 0 |  | 2022_OTSKP |  | 2
PP
VV |  |  |  | 1: Dle technické zprávy, výkresových příloh projektové dokumentace, TKP staveb státních drah a výkazů materiálu projektu a souhrnných částí dokumentace stavby. Viz Přehledný výkres stávajícího stavu a Přehledný výkres nového stavu. 2: (1,2m+0,5m)/2*2m*0,3m
TS |  |  |  | položka zahrnuje dodávku předepsaného kamene, mimostaveništní a vnitrostaveništní dopravu a jeho uložení není-li v zadávací dokumentaci uvedeno jinak, jedná se o nakupovaný materiál
SD |  | 9 |  | Ostatní práce
P | 6 | 96613 |  | BOURÁNÍ KONSTRUKCÍ Z KAMENE NA MC | M3 | 4.536 | 0 |  |  |  | 0 |  | 2022_OTSKP |  | 2
PP
VV |  |  |  | 1: Dle technické zprávy, výkresových příloh projektové dokumentace, TKP staveb státních drah a výkazů materiálu projektu a souhrnných částí dokumentace stavby. Viz Přehledný výkres stávajícího stavu. 2: 8,1m*1,4m*0,4m
TS |  |  |  | položka zahrnuje: - rozbourání konstrukce bez ohledu na použitou technologii - veškeré pomocné konstrukce (lešení a pod.) - veškerou manipulaci s vybouranou sutí a hmotami včetně uložení na skládku. Nezahrnuje poplatek za skládku, který se vykazuje v položce 0141** (s výjimkou malého množství bouraného materiálu, kde je možné poplatek zahrnout do jednotkové ceny bourání – tento fakt musí být uveden v doplňujícím textu k položce) - veškeré další práce plynoucí z technologického předpisu a z platných předpisů
P | 7 | 96615 |  | BOURÁNÍ KONSTRUKCÍ Z PROSTÉHO BETONU | M3 | 7.607 | 0 |  |  |  | 0 |  | 2022_OTSKP |  | 2
PP
VV |  |  |  | 1: Dle technické zprávy, výkresových příloh projektové dokumentace, TKP staveb státních drah a výkazů materiálu projektu a souhrnných částí dokumentace stavby. Viz Přehledný výkres stávajícího stavu a Přehledný výkres nového stavu. 2: ((1,2m*0,2m*4,2m+0,91m*1,02m*0,2m)+(0,43m*0,24m*4,2m)+(0,5m*0,3m*4,62m+0,8m*1,5m*4,97m-0,4m*0,23m/2*4,97m-0,56m2*0,8m))
TS |  |  |  | položka zahrnuje: - rozbourání konstrukce bez ohledu na použitou technologii - veškeré pomocné konstrukce (lešení a pod.) - veškerou manipulaci s vybouranou sutí a hmotami včetně uložení na skládku. Nezahrnuje poplatek za skládku, který se vykazuje v položce 0141** (s výjimkou malého množství bouraného materiálu, kde je možné poplatek zahrnout do jednotkové ceny bourání – tento fakt musí být uveden v doplňujícím textu k položce) - veškeré další práce plynoucí z technologického předpisu a z platných předpisů
P | 8 | 96616 |  | BOURÁNÍ KONSTRUKCÍ ZE ŽELEZOBETONU | M3 | 0.523 | 0 |  |  |  | 0 |  | 2022_OTSKP |  | 2
PP
VV |  |  |  | 1: Dle technické zprávy, výkresových příloh projektové dokumentace, TKP staveb státních drah a výkazů materiálu projektu a souhrnných částí dokumentace stavby. Viz Přehledný výkres stávajícího stavu a Přehledný výkres nového stavu. 2: ((2,86m*0,105m*1,12m-0,56m2*0,105m)+3,14*0,51m^2*0,15*2ks)
TS |  |  |  | položka zahrnuje: - rozbourání konstrukce bez ohledu na použitou technologii - veškeré pomocné konstrukce (lešení a pod.) - veškerou manipulaci s vybouranou sutí a hmotami včetně uložení na skládku. Nezahrnuje poplatek za skládku, který se vykazuje v položce 0141** (s výjimkou malého množství bouraného materiálu, kde je možné poplatek zahrnout do jednotkové ceny bourání – tento fakt musí být uveden v doplňujícím textu k položce) - veškeré další práce plynoucí z technologického předpisu a z platných předpisů
P | 9 | 966358 |  | BOURÁNÍ PROPUSTŮ Z TRUB DN DO 600MM | M | 5 | 0 |  |  |  | 0 |  | 2022_OTSKP |  | 2
PP
VV |  |  |  | 1: Dle technické zprávy, výkresových příloh projektové dokumentace, TKP staveb státních drah a výkazů materiálu projektu a souhrnných částí dokumentace stavby. Viz Přehledný výkres stávajícího stavu a Přehledný výkres nového stavu. 2: 5m
TS |  |  |  | položka zahrnuje: - odstranění trub včetně případného obetonování a lože - veškeré pomocné konstrukce (lešení a pod.) - veškerou manipulaci s vybouranou sutí a hmotami včetně uložení na skládku. Nezahrnuje poplatek za skládku, který se vykazuje v položce 0141** (s výjimkou malého množství bouraného materiálu, kde je možné poplatek zahrnout do jednotkové ceny bourání – tento fakt musí být uveden v doplňujícím textu k položce) - veškeré další práce plynoucí z technologického předpisu a z platných předpisů - nezahrnuje bourání čel, vtokových a výtokových jímek, odstranění zábradlí
SD |  | 995 |  | Poplatky za skládky
P | 10 | R015111 | 901 | NEOCEŇOVAT - POPLATKY ZA LIKVIDACI ODPADŮ NEKONTAMINOVANÝCH - 17 05 04 VYTĚŽENÉ ZEMINY A HORNINY - I. TŘÍDA - TĚŽITELNOSTI VČ. DOPRAVY NA SKLÁDKU A MANIPULACE | T | 14.361 | 0 |  |  |  | 0 |  | R |  | 2
PP |  |  |  | Evidenční položka
VV |  |  |  | 1: Dle technické zprávy, výkresových příloh projektové dokumentace, TKP staveb státních drah a výkazů materiálu projektu a souhrnných částí dokumentace stavby. 2: ((1,21m2*5m+(3,14*0,4m^2*1,12m+3,14*0,3m^2*0,8m)))*2.1t/m3
TS |  |  |  | 1. Položka obsahuje: - veškeré poplatky provozovateli skládky, recyklační linky nebo jiného zařízení na zpracování nebo likvidaci odpadů související s převzetím, uložením, zpracováním nebo likvidací odpadu - náklady spojené s dopravou odpadu z místa stavby na místo převzetí provozovatelem skládky, recyklační linky nebo jiného zařízení na zpracování a likvidaci odpadů, veškerou manipulaci s odpadem 2. Způsob měření: Tunou se rozumí hmotnost odpadu vytříděného v souladu se zákonem č. 185/2001 Sb., o nakládání s odpady, v platném znění.
P | 11 | R015140 | 906 | NEOCEŇOVAT - POPLATKY ZA LIKVIDACI ODPADŮ NEKONTAMINOVANÝCH - 17 01 01 BETON Z DEMOLIC OBJEKTŮ, ZÁKLADŮ TV APOD. VČ. DOPRAVY NA SKLÁDKU A MANIPULACE (PROSTÝ A ARMOVANÝ BETON | T | 22.939 | 0 |  |  |  | 0 |  | R |  | 2
PP |  |  |  | Evidenční položka
VV |  |  |  | 1: Dle technické zprávy, výkresových příloh projektové dokumentace, TKP staveb státních drah a výkazů materiálu projektu a souhrnných částí dokumentace stavby. 2: (((1,2m*0,2m*4,2m+0,91m*1,02m*0,2m)+(0,43m*0,24m*4,2m)+(0,5m*0,3m*4,62m+0,8m*1,5m*4,97m-0,4m*0,23m/2*4,97m-0,56m2*0,8m)))*2.4t/m3+(((2,86m*0,105m*1,12m-0,56m2*0,105m)+3,14*0,51m^2*0,15*2ks)+5m*0.27m2)*2.5t/m3
TS |  |  |  | 1. Položka obsahuje: - veškeré poplatky provozovateli skládky, recyklační linky nebo jiného zařízení na zpracování nebo likvidaci odpadů související s převzetím, uložením, zpracováním nebo likvidací odpadu. Separaci armovaného betonu na stavbě nebo na místě recyklační linky. Náklady spojené s dopravou odpadu z místa stavby na místo převzetí provozovatelem skládky, recyklační linky nebo jiného zařízení na zpracování a likvidaci odpadů, veškerou manipulaci s odpadem 2. Způsob měření: Tunou se rozumí hmotnost odpadu vytříděného v souladu se zákonem č. 185/2001 Sb., o nakládání s odpady, v platném znění.
P | 12 | R015330 | 923 | NEOCEŇOVAT - POPLATKY ZA LIKVIDACI ODPADŮ NEKONTAMINOVANÝCH - 17 05 04 KAMENNÁ SUŤ VČ. DOPRAVY NA SKLÁDKU A MANIPULACE | T | 11.34 | 0 |  |  |  | 0 |  | R |  | 2
PP |  |  |  | Evidenční položka
VV |  |  |  | 1: Dle technické zprávy, výkresových příloh projektové dokumentace, TKP staveb státních drah a výkazů materiálu projektu a souhrnných částí dokumentace stavby. 2: (8,1m*1,4m*0,4m)*2.5t/m3
TS |  |  |  | 1. Položka obsahuje: - veškeré poplatky provozovateli skládky, recyklační linky nebo jiného zařízení na zpracování nebo likvidaci odpadů související s převzetím, uložením, zpracováním nebo likvidací odpadu - náklady spojené s dopravou odpadu z místa stavby na místo převzetí provozovatelem skládky, recyklační linky nebo jiného zařízení na zpracování a likvidaci odpadů, veškerou manipulaci s odpadem 2. Způsob měření: Tunou se rozumí hmotnost odpadu vytříděného v souladu se zákonem č. 185/2001 Sb., o nakládání s odpady, v platném znění.

## SO 11-21-02
SŽDC05 |  |  |  | Soupis prací objektu | [10 empty] | 3
3
S | Stavba: | 20-110-230-US |  | Optimalizace traťového úseku Havířov (včetně) – zastávka Havířov střed (mimo) | [6 empty] | D.2.1.4 |  | Aspe | 0,00 | 2
O | Objekt: | D.2.1.4 |  | Mosty, propustky a zdi | [9 empty] | 15,00 | 2
Typ | Poř. číslo | Kód položky | Varianta | Název položky | MJ | Množství | Jednotková hmotnost | Celková hmotnost |  |  | Jednotková cena |  | Cenové soustavy | 21,00 | 2
Dodávka
[9 empty] | Jednotková | Celkem | Jednotková | Celkem |  |  |  | Počet položek s nulovou cenou
O1 |  | SO 11-21-02 |  | Albrechtice u Českého Těšína – Havířov, propustek v ev. km 17,257
SD |  | 0 |  | Všeobecné podmínky
P | 1 | R02940 |  | OSTATNÍ POŽADAVKY - VYPRACOVÁNÍ DOKUMENTACE | KPL | 1 | 0 |  |  |  | 0 |  | R |  | 2
PP |  |  |  | realizační dokumentace pažení včetně statického posouzení autorizovaným statikem
VV |  |  |  | 1: Dle technické zprávy, výkresových příloh projektové dokumentace, TKP staveb státních drah a výkazů materiálu projektu a souhrnných částí dokumentace stavby. 2: 1kpl
TS |  |  |  | zahrnuje veškeré náklady spojené s objednatelem požadovanými pracemi
SD |  | 1 |  | Zemní práce
P | 2 | 13173 |  | HLOUBENÍ JAM ZAPAŽ I NEPAŽ TŘ. I | M3 | 404.865 | 0 |  |  |  | 0 |  | 2022_OTSKP |  | 2
PP
VV |  |  |  | 1: Dle technické zprávy, výkresových příloh projektové dokumentace, TKP staveb státních drah a výkazů materiálu projektu a souhrnných částí dokumentace stavby. Viz Přehledný výkres stávajícího stavu a Přehledný výkres nového stavu. 2: (1,05m*1,55m*23m*2ks+4m*4,2m*18m+1m*1m*13,8m*2ks)
TS |  |  |  | položka zahrnuje: - vodorovná a svislá doprava, přemístění, přeložení, manipulace s výkopkem - kompletní provedení vykopávky nezapažené i zapažené - ošetření výkopiště po celou dobu práce v něm vč. klimatických opatření - ztížení vykopávek v blízkosti podzemního vedení, konstrukcí a objektů vč. jejich dočasného zajištění - ztížení pod vodou, v okolí výbušnin, ve stísněných prostorech a pod. - příplatek za lepivost - těžení po vrstvách, pásech a po jiných nutných částech (figurách) - čerpání vody vč. čerpacích jímek, potrubí a pohotovostní čerpací soupravy (viz ustanovení k pol. 1151,2) - potřebné snížení hladiny podzemní vody - těžení a rozpojování jednotlivých balvanů - vytahování a nošení výkopku - svahování a přesvah. svahů do konečného tvaru, výměna hornin v podloží a v pláni znehodnocené klimatickými vlivy - ruční vykopávky, odstranění kořenů a napadávek - pažení, vzepření a rozepření vč. přepažování (vyjma štětových stěn) - úpravu, ochranu a očištění dna, základové spáry, stěn a svahů - odvedení nebo obvedení vody v okolí výkopiště a ve výkopišti - třídění výkopku - veškeré pomocné konstrukce umožňující provedení vykopávky (příjezdy, sjezdy, nájezdy, lešení, podpěr. konstr., přemostění, zpevněné plochy, zakrytí a pod.) - nezahrnuje uložení zeminy (na skládku, do násypu) ani poplatky za skládku, vykazují se v položce č.0141**
P | 3 | 17980 |  | NÁSYPY Z ARMOVANÝCH ZEMIN Z NAKUPOVANÝCH MATERÁLŮ | M3 | 384.349 | 0 |  |  |  | 0 |  | 2022_OTSKP |  | 2
PP
VV |  |  |  | 1: Dle technické zprávy, výkresových příloh projektové dokumentace, TKP staveb státních drah a výkazů materiálu projektu a souhrnných částí dokumentace stavby. Viz Přehledný výkres nového stavu. 2: (1,3m*1,9m*24,15m*2ks+4m*3,35m*17,72m+1m*1m*13,8m*2ks)
TS |  |  |  | Položka zahrnuje: - kompletní provedení zemní konstrukce vč. nákupu a dopravy materiálu dle zadávací dokumentace - úprava ukládaného materiálu vlhčením, tříděním, promícháním nebo vysoušením, příp. jiné úpravy za účelem zlepšení jeho mech. vlastností - hutnění i různé míry hutnění - ošetření úložiště po celou dobu práce v něm vč. klimatických opatření - ztížení v okolí vedení, konstrukcí a objektů a jejich dočasné zajištění - ztížení provádění vč. hutnění ve ztížených podmínkách a stísněných prostorech - ztížené ukládání sypaniny pod vodu - ukládání po vrstvách a po jiných nutných částech (figurách) vč. dosypávek - spouštění a nošení materiálu - výměna částí zemní konstrukce znehodnocené klimatickými vlivy - ruční hutnění a výplň jam a prohlubní v podloží - úprava, očištění, ochrana a zhutnění podloží - svahování, hutnění a uzavírání povrchů svahů - zřízení lavic na svazích - udržování úložiště a jeho ochrana proti vodě - odvedení nebo obvedení vody v okolí úložiště a v úložišti - veškeré pomocné konstrukce umožňující provedení zemní konstrukce (příjezdy, sjezdy, nájezdy, lešení, podpěrné konstrukce, přemostění, zpevněné plochy, zakrytí a pod.) - nezahrnuje armovací sítě - odvedení nebo obvedení vody v okolí úložiště a v úložišti - veškeré pomocné konstrukce umožňující provedení zemní konstrukce (příjezdy, sjezdy, nájezdy, lešení, podpěrné konstrukce, přemostění, zpevněné plochy, zakrytí a pod.) - nezahrnuje armovací sítě
SD |  | 2 |  | Základy
P | 4 | 21461 |  | SEPARAČNÍ GEOTEXTILIE | M2 | 99.2 | 0 |  |  |  | 0 |  | 2022_OTSKP |  | 2
PP
VV |  |  |  | 1: Dle technické zprávy, výkresových příloh projektové dokumentace, TKP staveb státních drah a výkazů materiálu projektu a souhrnných částí dokumentace stavby. Viz Přehledný výkres nového stavu. 2: 4m*24,8m
TS |  |  |  | Položka zahrnuje: - dodávku předepsané geotextilie - úpravu, očištění a ochranu podkladu - přichycení k podkladu, případně zatížení - úpravy spojů a zajištění okrajů - úpravy pro odvodnění - nutné přesahy - mimostaveništní a vnitrostaveništní dopravu
P | 5 | 27152 |  | POLŠTÁŘE POD ZÁKLADY Z KAMENIVA DRCENÉHO | M3 | 21.824 | 0 |  |  |  | 0 |  | 2022_OTSKP |  | 2
PP
VV |  |  |  | 1: Dle technické zprávy, výkresových příloh projektové dokumentace, TKP staveb státních drah a výkazů materiálu projektu a souhrnných částí dokumentace stavby. Viz Přehledný výkres nového stavu. 2: 0,22m*4m*24,8m
TS |  |  |  | položka zahrnuje dodávku předepsaného kameniva, mimostaveništní a vnitrostaveništní dopravu a jeho uložení není-li v zadávací dokumentaci uvedeno jinak, jedná se o nakupovaný materiál
P | 6 | 272325 |  | ZÁKLADY ZE ŽELEZOBETONU DO C30/37 | M3 | 19.516 | 0 |  |  |  | 0 |  | 2022_OTSKP |  | 2
PP
VV |  |  |  | 1: Dle technické zprávy, výkresových příloh projektové dokumentace, TKP staveb státních drah a výkazů materiálu projektu a souhrnných částí dokumentace stavby. Viz Přehledný výkres nového stavu. 2: (2,1m*0,3m*25,6m+0,5m*0,5m*2,1m)+(2,35m+2,45m)*((0,6m+0,24m)/2*0,71m*2ks)
TS |  |  |  | - dodání čerstvého betonu (betonové směsi) požadované kvality, jeho uložení do požadovaného tvaru při jakékoliv hustotě výztuže, konzistenci čerstvého betonu a způsobu hutnění, ošetření a ochranu betonu, - zhotovení nepropustného, mrazuvzdorného betonu a betonu požadované trvanlivosti a vlastností, - užití potřebných přísad a technologií výroby betonu, - zřízení pracovních a dilatačních spar, včetně potřebných úprav, výplně, vložek, opracování, očištění a ošetření, - bednění požadovaných konstr. (i ztracené) s úpravou dle požadované kvality povrchu betonu, včetně odbedňovacích a odskružovacích prostředků, - podpěrné konstr. (skruže) a lešení všech druhů pro bednění, uložení čerstvého betonu, výztuže a doplňkových konstr., vč. požadovaných otvorů, ochranných a bezpečnostních opatření a základů těchto konstrukcí a lešení, - vytvoření kotevních čel, kapes, nálitků, a sedel, - zřízení všech požadovaných otvorů, kapes, výklenků, prostupů, dutin, drážek a pod., vč. ztížení práce a úprav kolem nich, - úpravy pro osazení výztuže, doplňkových konstrukcí a vybavení, - úpravy povrchu pro položení požadované izolace, povlaků a nátěrů, případně vyspravení, - ztížení práce u kabelových a injektážních trubek a ostatních zařízení osazovaných do betonu, - konstrukce betonových kloubů, upevnění kotevních prvků a doplňkových konstrukcí, - nátěry zabraňující soudržnost betonu a bednění, - výplň, těsnění a tmelení spar a spojů, - opatření povrchů betonu izolací proti zemní vlhkosti v částech, kde přijdou do styku se zeminou nebo kamenivem, - případné zřízení spojovací vrstvy u základů, - úpravy pro osazení zařízení ochrany konstrukce proti vlivu bludných proudů,
P | 7 | 272366 |  | VÝZTUŽ ZÁKLADŮ Z KARI SÍTÍ | T | 1.148 | 0 |  |  |  | 0 |  | 2022_OTSKP |  | 2
PP
VV |  |  |  | 1: Dle technické zprávy, výkresových příloh projektové dokumentace, TKP staveb státních drah a výkazů materiálu projektu a souhrnných částí dokumentace stavby. Viz Přehledný výkres nového stavu. 2: ((1,97m+5,65m)*2,2m*2ks+(1,97m*2ks)*21m)*0,0079t/m2*1,25
TS |  |  |  | Položka zahrnuje veškerý materiál, výrobky a polotovary, včetně mimostaveništní a vnitrostaveništní dopravy (rovněž přesuny), včetně naložení a složení, případně s uložením - dodání betonářské výztuže v požadované kvalitě, stříhání, řezání, ohýbání a spojování do všech požadovaných tvarů (vč. armakošů) a uložení s požadovaným zajištěním polohy a krytí výztuže betonem, - veškeré svary nebo jiné spoje výztuže, - pomocné konstrukce a práce pro osazení a upevnění výztuže, - zednické výpomoci pro montáž betonářské výztuže, - úpravy výztuže pro osazení doplňkových konstrukcí, - ochranu výztuže do doby jejího zabetonování, - úpravy výztuže pro zřízení železobetonových kloubů, kotevních prvků, závěsných ok a doplňkových konstrukcí, - veškerá opatření pro zajištění soudržnosti výztuže a betonu, - vodivé propojení výztuže, které je součástí ochrany konstrukce proti vlivům bludných proudů, vyvedení do měřících skříní nebo míst pro měření bludných proudů (vlastní měřící skříně se uvádějí položkami SD 74), - povrchovou antikorozní úpravu výztuže, - separaci výztuže, - osazení měřících zařízení a úpravy pro ně, - osazení měřících skříní nebo míst pro měření bludných proudů.
P | 8 | 28995 |  | KOTEVNÍ SÍTĚ PRO GABIONY A ARMOVANÉ ZEMINY | M2 | 308 | 0 |  |  |  | 0 |  | 2022_OTSKP |  | 2
PP
VV |  |  |  | 1: Dle technické zprávy, výkresových příloh projektové dokumentace, TKP staveb státních drah a výkazů materiálu projektu a souhrnných částí dokumentace stavby. Viz Přehledný výkres nového stavu. 2: ((5m*3+7m*3+2,5m)*4m)*2ks
TS |  |  |  | Položka zahrnuje: - dodávku předepsané kotevní sítě - úpravu, očištění a ochranu podkladu - přichycení k podkladu, případně zatížení - úpravy spojů a zajištění okrajů - nutné přesahy - mimostaveništní a vnitrostaveništní dopravu
P | 9 | R22694 |  | ZÁPOROVÉ PAŽENÍ Z KOVU DOČASNÉ | KPL | 1 | 0 |  |  |  | 0 |  | R |  | 2
PP |  |  |  | Položka zahrnuje kompletní zřízení pažení v obou fázích výstavby tohoto mostního objektu, zabezpečující navržený postup výstavby mostního objektu a bezpečnost železniční dopravy na provozované koleji. - kompletní zřízení mikrozápor a protimikrozápor, výdřevy, převázek, rozpěr, ztužidel, kotev z předpínacích tyčí, kotev horninových po jednotlivých kotevních úrovních, štětovnic s táhly pro pažení KL, příp. jiných zhotovitelem v rámci RDS pažení navržených prvků a konstrukcí - vč. všech potřebných vrtů a chrániček pro táhla, vč. odvozu zeminy z vrtů na skládku a poplatků za jejich uskladnění na skládku - vč. zřízení bezpečnostního opatření podél koleje č. 2 v SP3, resp. podél koleje č. 1 v SP4 - vč. řezání / upálení / vytažení mikrozápor, vč. dopravy na sběrný dvůr (zhotovitel předá investorovi protokol o předání) - vypracování RDS pažení vč. statického posouzení je součástí jiné položky - vč. případného provedení dodatečného geotechnického průzkumu v oblasti provádění pažení (především v případě pažení realizovaného v náspu), v rozsahu min. v souladu s předpisem SŽ S4 Železniční svršek, a to pro zajištění bezpečnosti návrhu pažení v rámci RDS (bezpečnost drážní dopravy s ohledem na případné sedání tělesa dráhy).
VV |  |  |  | 1: Dle technické zprávy, výkresových příloh projektové dokumentace, TKP staveb státních drah a výkazů materiálu projektu a souhrnných částí dokumentace stavby. Viz Výkres výkopů a pažení. 2: 1kpl
TS |  |  |  | položka zahrnuje opotřebení ocelových zápor, jejich osazení do připravených vrtů včetně zabetonování konců a obsypu, případně jejich zaberanění a jejich odstranění. Ocelová převázka se započítá do výsledné hmotnosti.
SD |  | 4 |  | Vodorovné konstrukce
P | 10 | 45131A |  | PODKLADNÍ A VÝPLŇOVÉ VRSTVY Z PROSTÉHO BETONU C20/25 | M3 | 9.92 | 0 |  |  |  | 0 |  | 2022_OTSKP |  | 2
PP
VV |  |  |  | 1: Dle technické zprávy, výkresových příloh projektové dokumentace, TKP staveb státních drah a výkazů materiálu projektu a souhrnných částí dokumentace stavby. 2: 0,1m*4m*24,8m
TS |  |  |  | - dodání čerstvého betonu (betonové směsi) požadované kvality, jeho uložení do požadovaného tvaru při jakékoliv hustotě výztuže, konzistenci čerstvého betonu a způsobu hutnění, ošetření a ochranu betonu, - zhotovení nepropustného, mrazuvzdorného betonu a betonu požadované trvanlivosti a vlastností, - užití potřebných přísad a technologií výroby betonu, - zřízení pracovních a dilatačních spar, včetně potřebných úprav, výplně, vložek, opracování, očištění a ošetření, - bednění požadovaných konstr. (i ztracené) s úpravou dle požadované kvality povrchu betonu, včetně odbedňovacích a odskružovacích prostředků, - podpěrné konstr. (skruže) a lešení všech druhů pro bednění, uložení čerstvého betonu, výztuže a doplňkových konstr., vč. požadovaných otvorů, ochranných a bezpečnostních opatření a základů těchto konstrukcí a lešení, - vytvoření kotevních čel, kapes, nálitků, a sedel, - zřízení všech požadovaných otvorů, kapes, výklenků, prostupů, dutin, drážek a pod., vč. ztížení práce a úprav kolem nich, - úpravy pro osazení výztuže, doplňkových konstrukcí a vybavení, - úpravy povrchu pro položení požadované izolace, povlaků a nátěrů, případně vyspravení, - ztížení práce u kabelových a injektážních trubek a ostatních zařízení osazovaných do betonu, - konstrukce betonových kloubů, upevnění kotevních prvků a doplňkových konstrukcí, - nátěry zabraňující soudržnost betonu a bednění, - výplň, těsnění a tmelení spar a spojů, - opatření povrchů betonu izolací proti zemní vlhkosti v částech, kde přijdou do styku se zeminou nebo kamenivem, - případné zřízení spojovací vrstvy u základů, - úpravy pro osazení zařízení ochrany konstrukce proti vlivu bludných proudů
P | 11 | 45132 |  | PODKL A VÝPLŇ VRSTVY ZE ŽELEZOBET | M3 | 5.682 | 0 |  |  |  | 0 |  | 2022_OTSKP |  | 2
PP
VV |  |  |  | 1: Dle technické zprávy, výkresových příloh projektové dokumentace, TKP staveb státních drah a výkazů materiálu projektu a souhrnných částí dokumentace stavby. Viz Přehledný výkres nového stavu. 2: ((5,8m*3,6m-2m*1,6m)+(6,5m*3,6m-2m*1,6m))*0,15m
TS |  |  |  | - dodání čerstvého betonu (betonové směsi) požadované kvality, jeho uložení do požadovaného tvaru při jakékoliv hustotě výztuže, konzistenci čerstvého betonu a způsobu hutnění, ošetření a ochranu betonu, - zhotovení nepropustného, mrazuvzdorného betonu a betonu požadované trvanlivosti a vlastností, - užití potřebných přísad a technologií výroby betonu, - zřízení pracovních a dilatačních spar, včetně potřebných úprav, výplně, vložek, opracování, očištění a ošetření, - bednění požadovaných konstr. (i ztracené) s úpravou dle požadované kvality povrchu betonu, včetně odbedňovacích a odskružovacích prostředků, - podpěrné konstr. (skruže) a lešení všech druhů pro bednění, uložení čerstvého betonu, výztuže a doplňkových konstr., vč. požadovaných otvorů, ochranných a bezpečnostních opatření a základů těchto konstrukcí a lešení, - vytvoření kotevních čel, kapes, nálitků, a sedel, - zřízení všech požadovaných otvorů, kapes, výklenků, prostupů, dutin, drážek a pod., vč. ztížení práce a úprav kolem nich, - úpravy pro osazení výztuže, doplňkových konstrukcí a vybavení, - úpravy povrchu pro položení požadované izolace, povlaků a nátěrů, případně vyspravení, - ztížení práce u kabelových a injektážních trubek a ostatních zařízení osazovaných do betonu, - konstrukce betonových kloubů, upevnění kotevních prvků a doplňkových konstrukcí, - nátěry zabraňující soudržnost betonu a bednění, - výplň, těsnění a tmelení spar a spojů, - opatření povrchů betonu izolací proti zemní vlhkosti v částech, kde přijdou do styku se zeminou nebo kamenivem, - případné zřízení spojovací vrstvy u základů, - úpravy pro osazení zařízení ochrany konstrukce proti vlivu bludných proudů
P | 12 | 451366 |  | VÝZTUŽ PODKL VRSTEV Z KARI-SÍTÍ | T | 0.299 | 0 |  |  |  | 0 |  | 2022_OTSKP |  | 2
PP
VV |  |  |  | 1: Dle technické zprávy, výkresových příloh projektové dokumentace, TKP staveb státních drah a výkazů materiálu projektu a souhrnných částí dokumentace stavby. Viz Přehledný výkres nového stavu. 2: ((5,8m*3,6m-2m*1,6m)+(6,5m*3,6m-2m*1,6m))*0,0079t/m2
TS |  |  |  | položka zahrnuje: - dodání betonářské výztuže v požadované kvalitě, stříhání, řezání, ohýbání a spojování do všech požadovaných tvarů (vč. armakošů) a uložení s požadovaným zajištěním polohy a krytí výztuže betonem - veškeré svary nebo jiné spoje výztuže - pomocné konstrukce a práce pro osazení a upevnění výztuže - zednické výpomoci pro montáž betonářské výztuže - úpravy výztuže pro osazení doplňkových konstrukcí - ochranu výztuže do doby jejího zabetonování - veškerá opatření pro zajištění soudržnosti výztuže a betonu - vodivé propojení výztuže, které je součástí ochrany konstrukce proti vlivům bludných proudů, vyvedení do měřících skříní nebo míst pro měření bludných proudů - povrchovou antikorozní úpravu výztuže - separaci výztuže
P | 13 | 465512 |  | DLAŽBY Z LOMOVÉHO KAMENE NA MC | M3 | 9.47 | 0 |  |  |  | 0 |  | 2022_OTSKP |  | 2
PP
VV |  |  |  | 1: Dle technické zprávy, výkresových příloh projektové dokumentace, TKP staveb státních drah a výkazů materiálu projektu a souhrnných částí dokumentace stavby. Viz Přehledný výkres nového stavu. 2: ((5,8m*3,6m-2m*1,6m)+(6,5m*3,6m-2m*1,6m))*0,25m
TS |  |  |  | položka zahrnuje: - nutné zemní práce (svahování, úpravu pláně a pod.) - zřízení spojovací vrstvy - zřízení lože dlažby z cementové malty předepsané kvality a předepsané tloušťky - dodávku a položení dlažby z lomového kamene do předepsaného tvaru - spárování, těsnění, tmelení a vyplnění spar MC případně s vyklínováním - úprava povrchu pro odvedení srážkové vody - nezahrnuje podklad pod dlažbu, vykazuje se samostatně položkami SD 45
SD |  | 7 |  | Přidružená stavební výroba
P | 14 | 711111 |  | IZOLACE BĚŽNÝCH KONSTRUKCÍ PROTI ZEMNÍ VLHKOSTI ASFALTOVÝMI NÁTĚRY | M2 | 302.56 | 0 |  |  |  | 0 |  | 2022_OTSKP |  | 2
PP
VV |  |  |  | 1: Dle technické zprávy, výkresových příloh projektové dokumentace, TKP staveb státních drah a výkazů materiálu projektu a souhrnných částí dokumentace stavby. Viz Přehledný výkres nového stavu. 2: (6,1m*24,8m)*2ks
TS |  |  |  | položka zahrnuje: - dodání předepsaného izolačního materiálu - očištění a ošetření podkladu, zadávací dokumentace může zahrnout i případné vyspravení - zřízení izolace jako kompletního povlaku, případně komplet. soustavy nebo systému podle příslušného technolog. předpisu - zřízení izolace i jednotlivých vrstev po etapách, včetně pracovních spár a spojů - úprava u okrajů, rohů, hran, dilatačních i pracovních spojů, kotev, obrubníků, dilatačních zařízení, odvodnění, otvorů, neizolovaných míst a pod. - zajištění odvodnění povrchu izolace, včetně odvodnění nejnižších míst, pokud dokumentace pro zadání stavby nestanoví jinak - ochrana izolace do doby zřízení definitivní ochranné vrstvy nebo konstrukce - úprava, očištění a ošetření prostoru kolem izolace - provedení požadovaných zkoušek - nezahrnuje ochranné vrstvy, např. geotextilii
SD |  | 9 |  | Ostatní práce
P | 15 | 9183G2 |  | PROPUSTY Z TRUB DN 1200MM ŽELEZOBETONOVÝCH | M | 25.8 | 0 |  |  |  | 0 |  | 2022_OTSKP |  | 2
PP
VV |  |  |  | 1: Dle technické zprávy, výkresových příloh projektové dokumentace, TKP staveb státních drah a výkazů materiálu projektu a souhrnných částí dokumentace stavby. Viz Přehledný výkres nového stavu. 2: 25,8m
TS |  |  |  | Položka zahrnuje: - dodání a položení potrubí z trub z dokumentací předepsaného materiálu a předepsaného průměru - případné úpravy trub (zkrácení, šikmé seříznutí) Nezahrnuje podkladní vrstvy a obetonování.
P | 16 | 931182 |  | VÝPLŇ DILATAČNÍCH SPAR Z POLYSTYRENU TL 20MM | M2 | 1.89 | 0 |  |  |  | 0 |  | 2022_OTSKP |  | 2
PP
VV |  |  |  | 1: Dle technické zprávy, výkresových příloh projektové dokumentace, TKP staveb státních drah a výkazů materiálu projektu a souhrnných částí dokumentace stavby. 2: 3ks*2,1m*0,3m
TS |  |  |  | položka zahrnuje dodávku a osazení předepsaného materiálu, očištění ploch spáry před úpravou, očištění okolí spáry po úpravě
P | 17 | 96613 |  | BOURÁNÍ KONSTRUKCÍ Z KAMENE NA MC | M3 | 13.513 | 0 |  |  |  | 0 |  | 2022_OTSKP |  | 2
PP
VV |  |  |  | 1: Dle technické zprávy, výkresových příloh projektové dokumentace, TKP staveb státních drah a výkazů materiálu projektu a souhrnných částí dokumentace stavby. Viz Přehledný výkres stávajícího stavu a Přehledný výkres nového stavu. 2: (22,65m*0,85m*0,15m*2ks)+(22,65m*0,2m*0,9m+9,15m*0,2m*2m)
TS |  |  |  | položka zahrnuje: - rozbourání konstrukce bez ohledu na použitou technologii - veškeré pomocné konstrukce (lešení a pod.) - veškerou manipulaci s vybouranou sutí a hmotami včetně uložení na skládku. Nezahrnuje poplatek za skládku, který se vykazuje v položce 0141** (s výjimkou malého množství bouraného materiálu, kde je možné poplatek zahrnout do jednotkové ceny bourání – tento fakt musí být uveden v doplňujícím textu k položce) - veškeré další práce plynoucí z technologického předpisu a z platných předpisů
P | 18 | 96615 |  | BOURÁNÍ KONSTRUKCÍ Z PROSTÉHO BETONU | M3 | 46.402 | 0 |  |  |  | 0 |  | 2022_OTSKP |  | 2
PP
VV |  |  |  | 1: Dle technické zprávy, výkresových příloh projektové dokumentace, TKP staveb státních drah a výkazů materiálu projektu a souhrnných částí dokumentace stavby. Viz Přehledný výkres stávajícího stavu a Přehledný výkres nového stavu. 2: 0,8m*1m*22,66m*2ks+0,8m*1,6m*(1,65m+1,57m+1,63m+1,67m)+0,5m*0,3m*6m*2ks
TS |  |  |  | položka zahrnuje: - rozbourání konstrukce bez ohledu na použitou technologii - veškeré pomocné konstrukce (lešení a pod.) - veškerou manipulaci s vybouranou sutí a hmotami včetně uložení na skládku. Nezahrnuje poplatek za skládku, který se vykazuje v položce 0141** (s výjimkou malého množství bouraného materiálu, kde je možné poplatek zahrnout do jednotkové ceny bourání – tento fakt musí být uveden v doplňujícím textu k položce) - veškeré další práce plynoucí z technologického předpisu a z platných předpisů
P | 19 | 96616 |  | BOURÁNÍ KONSTRUKCÍ ZE ŽELEZOBETONU | M3 | 10.122 | 0 |  |  |  | 0 |  | 2022_OTSKP |  | 2
PP
VV |  |  |  | 1: Dle technické zprávy, výkresových příloh projektové dokumentace, TKP staveb státních drah a výkazů materiálu projektu a souhrnných částí dokumentace stavby. Viz Přehledný výkres stávajícího stavu a Přehledný výkres nového stavu. 2: (0,2m*1,5m+0,4m*0,3m)*22,66m+0,7m*0,16m*2,7m*2ks
TS |  |  |  | položka zahrnuje: - rozbourání konstrukce bez ohledu na použitou technologii - veškeré pomocné konstrukce (lešení a pod.) - veškerou manipulaci s vybouranou sutí a hmotami včetně uložení na skládku. Nezahrnuje poplatek za skládku, který se vykazuje v položce 0141** (s výjimkou malého množství bouraného materiálu, kde je možné poplatek zahrnout do jednotkové ceny bourání – tento fakt musí být uveden v doplňujícím textu k položce) - veškeré další práce plynoucí z technologického předpisu a z platných předpisů
P | 20 | 97817 |  | ODSTRANĚNÍ MOSTNÍ IZOLACE | M2 | 78.295 | 0 |  |  |  | 0 |  | 2022_OTSKP |  | 2
PP
VV |  |  |  | 1: Dle technické zprávy, výkresových příloh projektové dokumentace, TKP staveb státních drah a výkazů materiálu projektu a souhrnných částí dokumentace stavby. Viz Přehledný výkres stávajícího stavu a Přehledný výkres nového stavu. 2: 22,37m*3,5m
TS |  |  |  | Položka zahrnuje: - položka zahrnuje veškeré práce plynoucí z technologického předpisu a z platných předpisů - veškerou manipulaci s vybouranou sutí a hmotami včetně uložení na skládku. Položka nezahrnuje: - poplatek za skládku, který se vykazuje v položce 0141** (s výjimkou malého množství bouraného materiálu, kde je možné poplatek zahrnout do jednotkové ceny bourání – tento fakt musí být uveden v doplňujícím textu k položce)
P | 21 | R931387 |  | TĚSNĚNÍ SPAR TRVALE PRUŽNÝM TMELEM | M | 98.9 | 0 |  |  |  | 0 |  | R |  | 2
PP
VV |  |  |  | 1: Dle technické zprávy, výkresových příloh projektové dokumentace, TKP staveb státních drah a výkazů materiálu projektu a souhrnných částí dokumentace stavby. Viz Přehledný výkres nového stavu. 2: 23ks*4,3m
TS |  |  |  | položka zahrnuje dodávku a osazení předepsaného materiálu, očištění ploch spáry před úpravou, očištění okolí spáry po úpravě nezahrnuje těsnící profil
SD |  | 995 |  | Poplatky za skládky
P | 22 | R015111 | 901 | NEOCEŇOVAT - POPLATKY ZA LIKVIDACI ODPADŮ NEKONTAMINOVANÝCH - 17 05 04 VYTĚŽENÉ ZEMINY A HORNINY - I. TŘÍDA - TĚŽITELNOSTI VČ. DOPRAVY NA SKLÁDKU A MANIPULACE | T | 850.217 | 0 |  |  |  | 0 |  | R |  | 2
PP |  |  |  | Evidenční položka
VV |  |  |  | 1: Dle technické zprávy, výkresových příloh projektové dokumentace, TKP staveb státních drah a výkazů materiálu projektu a souhrnných částí dokumentace stavby. 2: ((1,05m*1,55m*23m*2ks+4m*4,2m*18m+1m*1m*13,8m*2ks))*2.1t/m3
TS |  |  |  | 1. Položka obsahuje: - veškeré poplatky provozovateli skládky, recyklační linky nebo jiného zařízení na zpracování nebo likvidaci odpadů související s převzetím, uložením, zpracováním nebo likvidací odpadu - náklady spojené s dopravou odpadu z místa stavby na místo převzetí provozovatelem skládky, recyklační linky nebo jiného zařízení na zpracování a likvidaci odpadů, veškerou manipulaci s odpadem 2. Způsob měření: Tunou se rozumí hmotnost odpadu vytříděného v souladu se zákonem č. 185/2001 Sb., o nakládání s odpady, v platném znění.
P | 23 | R015140 | 906 | NEOCEŇOVAT - POPLATKY ZA LIKVIDACI ODPADŮ NEKONTAMINOVANÝCH - 17 01 01 BETON Z DEMOLIC OBJEKTŮ, ZÁKLADŮ TV APOD. VČ. DOPRAVY NA SKLÁDKU A MANIPULACE (PROSTÝ A ARMOVANÝ BETON | T | 136.669 | 0 |  |  |  | 0 |  | R |  | 2
PP |  |  |  | Evidenční položka
VV |  |  |  | 1: Dle technické zprávy, výkresových příloh projektové dokumentace, TKP staveb státních drah a výkazů materiálu projektu a souhrnných částí dokumentace stavby. 2: (46.4016)*2.4t/m3+((0,2m*1,5m+0,4m*0,3m)*22,66m+0,7m*0,16m*2,7m*2ks)*2.5t/m3
TS |  |  |  | 1. Položka obsahuje: - veškeré poplatky provozovateli skládky, recyklační linky nebo jiného zařízení na zpracování nebo likvidaci odpadů související s převzetím, uložením, zpracováním nebo likvidací odpadu. Separaci armovaného betonu na stavbě nebo na místě recyklační linky. Náklady spojené s dopravou odpadu z místa stavby na místo převzetí provozovatelem skládky, recyklační linky nebo jiného zařízení na zpracování a likvidaci odpadů, veškerou manipulaci s odpadem 2. Způsob měření: Tunou se rozumí hmotnost odpadu vytříděného v souladu se zákonem č. 185/2001 Sb., o nakládání s odpady, v platném znění.
P | 24 | R015330 | 923 | NEOCEŇOVAT - POPLATKY ZA LIKVIDACI ODPADŮ NEKONTAMINOVANÝCH - 17 05 04 KAMENNÁ SUŤ VČ. DOPRAVY NA SKLÁDKU A MANIPULACE | T | 33.782 | 0 |  |  |  | 0 |  | R |  | 2
PP |  |  |  | Evidenční položka
VV |  |  |  | 1: Dle technické zprávy, výkresových příloh projektové dokumentace, TKP staveb státních drah a výkazů materiálu projektu a souhrnných částí dokumentace stavby. 2: ((22,65m*0,85m*0,15m*2ks)+(22,65m*0,2m*0,9m+9,15m*0,2m*2m))*2.5t/m3
TS |  |  |  | 1. Položka obsahuje: - veškeré poplatky provozovateli skládky, recyklační linky nebo jiného zařízení na zpracování nebo likvidaci odpadů související s převzetím, uložením, zpracováním nebo likvidací odpadu - náklady spojené s dopravou odpadu z místa stavby na místo převzetí provozovatelem skládky, recyklační linky nebo jiného zařízení na zpracování a likvidaci odpadů, veškerou manipulaci s odpadem 2. Způsob měření: Tunou se rozumí hmotnost odpadu vytříděného v souladu se zákonem č. 185/2001 Sb., o nakládání s odpady, v platném znění.
P | 25 | R015570 | 939 | NEOCEŇOVAT - POPLATKY ZA LIKVIDACI ODPADŮ NEBEZPEČNÝCH - 17 03 03* ASFALTOVÉ STAVEBNÍ NÁTĚRY VČ. DOPRAVY NA SKLÁDKU A MANIPULACE | T | 0.337 | 0 |  |  |  | 0 |  | R |  | 2
PP |  |  |  | Evidenční položka
VV |  |  |  | 1: Dle technické zprávy, výkresových příloh projektové dokumentace, TKP staveb státních drah a výkazů materiálu projektu a souhrnných částí dokumentace stavby. 2: (22,37m*3,5m)*0.0043t/m2
TS |  |  |  | 1. Položka obsahuje: - veškeré poplatky provozovateli skládky, recyklační linky nebo jiného zařízení na zpracování nebo likvidaci odpadů související s převzetím, uložením, zpracováním nebo likvidací odpadu - náklady spojené s dopravou odpadu z místa stavby na místo převzetí provozovatelem skládky, recyklační linky nebo jiného zařízení na zpracování a likvidaci odpadů, veškerou manipulaci s odpadem 2. Způsob měření: Tunou se rozumí hmotnost odpadu vytříděného v souladu se zákonem č. 185/2001 Sb., o nakládání s odpady, v platném znění.

## SO 12-20-01
SŽDC05 |  |  |  | Soupis prací objektu | [10 empty] | 3
3
S | Stavba: | 20-110-230-US |  | Optimalizace traťového úseku Havířov (včetně) – zastávka Havířov střed (mimo) | [6 empty] | D.2.1.4 |  | Aspe | 0,00 | 2
O | Objekt: | D.2.1.4 |  | Mosty, propustky a zdi | [9 empty] | 15,00 | 2
Typ | Poř. číslo | Kód položky | Varianta | Název položky | MJ | Množství | Jednotková hmotnost | Celková hmotnost |  |  | Jednotková cena |  | Cenové soustavy | 21,00 | 2
Dodávka
[9 empty] | Jednotková | Celkem | Jednotková | Celkem |  |  |  | Počet položek s nulovou cenou
O1 |  | SO 12-20-01 |  | Žst. Havířov, most v ev. km 18,969
SD |  | 0 |  | Všeobecné konstrukce a práce
P | 1 | 03710 |  | POMOC PRÁCE ZAJIŠŤ NEBO ZŘÍZ OBJÍŽĎKY A PŘÍSTUP CESTY | KPL | 1 | 0 |  |  |  | 0 |  | 2022_OTSKP |  | 2
PP
VV
TS |  |  |  | zahrnuje objednatelem povolené náklady na požadovaná zařízení zhotovitele
SD |  | 1 |  | Zemní práce
P | 2 | 11343A |  | ODSTRAN KRYTU ZPEVNĚNÝCH PLOCH S ASFALT POJIVEM VČET PODKLADU - BEZ DOPRAVY | M3 | 69.23 | 0 |  |  |  | 0 |  | 2022_OTSKP |  | 2
PP
VV |  |  |  | dle výkresu č. 2.009: (2,3m*86m)*0,35=69,230 [A]
TS |  |  |  | Položka zahrnuje veškerou manipulaci s vybouranou sutí a s vybouranými hmotami, kromě vodorovné dopravy, vč. uložení na skládku. Nezahrnuje poplatek za skládku, který se vykazuje v položce 0141** (s výjimkou malého množství bouraného materiálu, kde je možné poplatek zahrnout do jednotkové ceny bourání – tento fakt musí být uveden v doplňujícím textu k položce).
P | 3 | 13173 |  | HLOUBENÍ JAM ZAPAŽ I NEPAŽ TŘ. I | M3 | 12651.8 | 0 |  |  |  | 0 |  | 2022_OTSKP |  | 2
PP
VV |  |  |  | dle výkresu č. 2.007, 2.008, 2.012: (37m2*79m+68m2*79m+19m2*8,3m+37m2*9,1m+3*48m*23m2+2,5m2*86m+3,9m2*86m)=12 651,800 [A]
TS |  |  |  | položka zahrnuje: - vodorovná a svislá doprava, přemístění, přeložení, manipulace s výkopkem - kompletní provedení vykopávky nezapažené i zapažené - ošetření výkopiště po celou dobu práce v něm vč. klimatických opatření - ztížení vykopávek v blízkosti podzemního vedení, konstrukcí a objektů vč. jejich dočasného zajištění - ztížení pod vodou, v okolí výbušnin, ve stísněných prostorech a pod. - příplatek za lepivost - těžení po vrstvách, pásech a po jiných nutných částech (figurách) - čerpání vody vč. čerpacích jímek, potrubí a pohotovostní čerpací soupravy (viz ustanovení k pol. 1151,2) - potřebné snížení hladiny podzemní vody - těžení a rozpojování jednotlivých balvanů - vytahování a nošení výkopku - svahování a přesvah. svahů do konečného tvaru, výměna hornin v podloží a v pláni znehodnocené klimatickými vlivy - ruční vykopávky, odstranění kořenů a napadávek - pažení, vzepření a rozepření vč. přepažování (vyjma štětových stěn) - úpravu, ochranu a očištění dna, základové spáry, stěn a svahů - odvedení nebo obvedení vody v okolí výkopiště a ve výkopišti - třídění výkopku - veškeré pomocné konstrukce umožňující provedení vykopávky (příjezdy, sjezdy, nájezdy, lešení, podpěr. konstr., přemostění, zpevněné plochy, zakrytí a pod.) - nezahrnuje uložení zeminy (na skládku, do násypu) ani poplatky za skládku, vykazují se v položce č.0141**
P | 4 | 17120 |  | ULOŽENÍ SYPANINY DO NÁSYPŮ A NA SKLÁDKY BEZ ZHUTNĚNÍ | M3 | 13165.771 | 0 |  |  |  | 0 |  | 2022_OTSKP |  | 2
PP
VV |  |  |  | dle pol.č. 13173A: 12651,8=12 651,800 [A] dle pol.č. 264716: 1733,0m*0,2*0,2*3,14=217,665 [B] dle pol.č. 26175: 4194,0m*0,15*0,15*3,14=296,306 [C] Celkem: A+B+C=13 165,771 [D]
TS |  |  |  | položka zahrnuje: - kompletní provedení zemní konstrukce do předepsaného tvaru - ošetření úložiště po celou dobu práce v něm vč. klimatických opatření - ztížení v okolí vedení, konstrukcí a objektů a jejich dočasné zajištění - ztížení provádění ve ztížených podmínkách a stísněných prostorech - ztížené ukládání sypaniny pod vodu - ukládání po vrstvách a po jiných nutných částech (figurách) vč. dosypávek - spouštění a nošení materiálu - úprava, očištění a ochrana podloží a svahů - svahování, uzavírání povrchů svahů - udržování úložiště a jeho ochrana proti vodě - odvedení nebo obvedení vody v okolí úložiště a v úložišti - veškeré pomocné konstrukce umožňující provedení zemní konstrukce (příjezdy, sjezdy, nájezdy, lešení, podpěrné konstrukce, přemostění, zpevněné plochy, zakrytí a pod.)
P | 5 | 17581 |  | OBSYP POTRUBÍ A OBJEKTŮ Z NAKUPOVANÝCH MATERIÁLŮ | M3 | 13024.3 | 0 |  |  |  | 0 |  | 2022_OTSKP |  | 2
PP
VV |  |  |  | dle výkresu č. 2.007, 2.009, 2.012, 2.025: (53,9m2+3,2m2)*82,5m+(29,5m2+3,8m2)*85,5m+60m2*7m+52m2*7m+2*(50m2*8,2m)+3*48m*23m2+2,5m2*86m+3,9m2*86m=13 024,300 [A]
TS |  |  |  | položka zahrnuje: - kompletní provedení zemní konstrukce včetně nákupu a dopravy materiálu dle zadávací dokumentace - úprava ukládaného materiálu vlhčením, tříděním, promícháním nebo vysoušením, příp. jiné úpravy za účelem zlepšení jeho mech. vlastností - hutnění i různé míry hutnění - ošetření úložiště po celou dobu práce v něm vč. klimatických opatření - ztížení v okolí vedení, konstrukcí a objektů a jejich dočasné zajištění - ztížení provádění vč. hutnění ve ztížených podmínkách a stísněných prostorech - ztížené ukládání sypaniny pod vodu - ukládání po vrstvách a po jiných nutných částech (figurách) vč. dosypávek - spouštění a nošení materiálu - výměna částí zemní konstrukce znehodnocené klimatickými vlivy - ruční hutnění a výplň jam a prohlubní v podloží - úprava, očištění, ochrana a zhutnění podloží - svahování, hutnění a uzavírání povrchů svahů - zřízení lavic na svazích - udržování úložiště a jeho ochrana proti vodě - odvedení nebo obvedení vody v okolí úložiště a v úložišti - veškeré pomocné konstrukce umožňující provedení zemní konstrukce (příjezdy, sjezdy, nájezdy, lešení, podpěrné konstrukce, přemostění, zpevněné plochy, zakrytí a pod.) - zemina vytlačená potrubím o DN do 180mm se od kubatury obsypů neodečítá
SD |  | 2 |  | Základy
P | 6 | 21461E |  | SEPARAČNÍ GEOTEXTILIE DO 500G/M2 | M2 | 1535.74 | 0 |  |  |  | 0 |  | 2022_OTSKP |  | 2
PP
VV |  |  |  | (7,5+7,2)*81,7+(12,1+12,2)*7+8,9*(7+7,8+2,2+1,5)=1 535,740 [A]
TS |  |  |  | Položka zahrnuje: - dodávku předepsané geotextilie - úpravu, očištění a ochranu podkladu - přichycení k podkladu, případně zatížení - úpravy spojů a zajištění okrajů - úpravy pro odvodnění - nutné přesahy - mimostaveništní a vnitrostaveništní dopravu
P | 7 | 21461G |  | SEPARAČNÍ GEOTEXTILIE DO 800G/M2 | M2 | 604.58 | 0 |  |  |  | 0 |  | 2022_OTSKP |  | 2
PP
VV |  |  |  | dle výkresu č. 2.009, 2.012: (2,5+4,9)*81,7=604,580 [A]
TS |  |  |  | Položka zahrnuje: - dodávku předepsané geotextilie - úpravu, očištění a ochranu podkladu - přichycení k podkladu, případně zatížení - úpravy spojů a zajištění okrajů - úpravy pro odvodnění - nutné přesahy - mimostaveništní a vnitrostaveništní dopravu
P | 8 | 22694 |  | ZÁPOROVÉ PAŽENÍ Z KOVU DOČASNÉ | T | 171.814 | 0 |  |  |  | 0 |  | 2022_OTSKP |  | 2
PP
VV |  |  |  | dle výkresu č. 2.007, 2.008: HEB 240: (SP0) (83,2kg/m*((2*(6*16m+2*14m+4*13m+6*11m+4*9m+4*8m+3*7m+4*6m))+(6*16m+2*14m+4*13m+2*11m)+(3*(4*16m+1*11m+1*9m+1*7m+1*5m+1*3m))) + (SP2) 83,2kg/m*(2*16m) + (SP3) 83,2kg/m*(9*16m+2*16m) + (SP4) 83,2kg/m*(9*16m+2*16m) + (SP4) 83,2kg/m*(9*16m))/1000=144,186 [A] převázka 2*U260: 37,95kg/m*(2*(2*(8m+12m+17m+24m+31m))+3*(3m+4m+6m+7m+10m)+2*(8m+12m+14m)+2*2*6m*5+2*5*(5+3,2))/1000=27,628 [B] Celkem: A+B=171,814 [C]
TS |  |  |  | položka zahrnuje opotřebení ocelových zápor, jejich osazení do připravených vrtů včetně zabetonování konců a obsypu, případně jejich zaberanění a jejich odstranění. Ocelová převázka se započítá do výsledné hmotnosti.
P | 9 | 22695A |  | VÝDŘEVA ZÁPOROVÉHO PAŽENÍ DOČASNÁ (PLOCHA) | M2 | 880 | 0 |  |  |  | 0 |  | 2022_OTSKP |  | 2
PP
VV |  |  |  | dle výkresu č. 2.007, 2.008: 2*(160m2+60m2)+100m2+60m2+2*8m*10m+9m*8m+2*8m*3m=880,000 [A]
TS |  |  |  | položka zahrnuje osazení pažin bez ohledu na druh, jejich opotřebení a jejich odstranění
P | 10 | 23217A |  | ŠTĚTOVÉ STĚNY BERANĚNÉ Z KOVOVÝCH DÍLCŮ DOČASNÉ (PLOCHA) | M2 | 215 | 0 |  |  |  | 0 |  | 2022_OTSKP |  | 2
PP
VV |  |  |  | dle výkresu č. 2.009, 2.015: 2,5m*86m=215,000 [A]
TS |  |  |  | - zřízení stěny - opotřebení štětovnic, případně jejich ošetřování, řezání, nastavování a další úpravy - kleštiny, převázky. a další pomocné a doplňkové konstrukce - nastražení a zaberanění štětovnic do jakékoliv třídy horniny - veškerou dopravu, nájem, provoz a přemístění beranících zařízení a dalších mechanismů - lešení a podpěrné konstrukce pro práci a manipulaci beranících zařízení a dalších mechanismů - beranící plošiny vč. zemních prací, zpevnění, odvodnění a pod. - při provádění z lodi náklady na prám nebo lodi - těsnění stěny, je-li nutné - kotvení stěny, je-li nutné nebo vzepření, případně rozepření - vodící piloty nebo stabilizační hrázky - zhotovení koutových štětovnic - dílenská dokumentace, včetně technologického předpisu spojování, - dodání spojovacího materiálu, - zřízení montážních a dilatačních spojů, spar, včetně potřebných úprav, vložek, opracování, očištění a ošetření, - jakákoliv doprava a manipulace dílců a montážních sestav, včetně dopravy konstrukce z výrobny na stavbu, - montážní dokumentace včetně technologického předpisu montáže, - výplň, těsnění a tmelení spar a spojů, - veškeré druhy opracování povrchů, včetně úprav pod nátěry a pod izolaci, - veškeré druhy dílenských základů a základních nátěrů a povlaků, - všechny druhy ocelového kotvení, - dílenskou přejímku a montážní prohlídku, včetně požadovaných dokladů
P | 11 | 23417A |  | ŠTĚTOVÉ STĚNY NASAZENÉ Z KOVOVÝCH DÍLCŮ DOČASNÉ (PLOCHA) | M2 | 162 | 0 |  |  |  | 0 |  | 2022_OTSKP |  | 2
PP
VV |  |  |  | 3*2*27,0*1,0=162,000 [A]
TS |  |  |  | - zřízení stěny - opotřebení štětovnic, případně jejich ošetřování, řezání, nastavování a další úpravy - kleštiny, převázky. a další pomocné a doplňkové konstrukce - nastražení a zaberanění štětovnic do jakékoliv třídy horniny - veškerou dopravu, nájem, provoz a přemístění beranících zařízení a dalších mechanismů - lešení a podpěrné konstrukce pro práci a manipulaci beranících zařízení a dalších mechanismů - beranící plošiny vč. zemních prací, zpevnění, odvodnění a pod. - při provádění z lodi náklady na prám nebo lodi - těsnění stěny, je-li nutné - kotvení stěny, je-li nutné nebo vzepření, případně rozepření - vodící piloty nebo stabilizační hrázky - zhotovení koutových štětovnic - dílenská dokumentace, včetně technologického předpisu spojování, - dodání spojovacího materiálu, - zřízení montážních a dilatačních spojů, spar, včetně potřebných úprav, vložek, opracování, očištění a ošetření, - jakákoliv doprava a manipulace dílců a montážních sestav, včetně dopravy konstrukce z výrobny na stavbu, - montážní dokumentace včetně technologického předpisu montáže, - výplň, těsnění a tmelení spar a spojů, - veškeré druhy opracování povrchů, včetně úprav pod nátěry a pod izolaci, - veškeré druhy dílenských základů a základních nátěrů a povlaků, - všechny druhy ocelového kotvení, - dílenskou přejímku a montážní prohlídku, včetně požadovaných dokladů
P | 12 | 23717A |  | ODSTRANĚNÍ ŠTĚTOVÝCH STĚN Z KOVOVÝCH DÍLCŮ V PLOŠE | M2 | 377 | 0 |  |  |  | 0 |  | 2022_OTSKP |  | 2
PP
VV |  |  |  | 3*2*27,0*1,0=162,000 [A] dle výkresu č. 2.009, 2.015: 2,5m*86m=215,000 [B] Celkem: A+B=377,000 [C]
TS |  |  |  | položka zahrnuje odstranění stěn včetně odvozu a uložení na skládku
P | 13 | 26175 |  | VRTY PRO KOTV, INJEKT, MIKROPIL NA POVR TŘ I A II D DO 300MM | M | 4194 | 0 |  |  |  | 0 |  | 2022_OTSKP |  | 2
PP
VV |  |  |  | SP2: (15+12+8+6+4+4+3+3+3+2)*18m + (6+7+6+6+6+4+3+3+3+2)*18m + SP3: (15+12+8+6+4+4+3+3+3+2)*18m + (3*5)*18m + (9+5+3)*18m + SP4: 4*5*18m+(4+3+3+3+2)*18m=4 194,000 [A]
TS |  |  |  | položka zahrnuje: přemístění, montáž a demontáž vrtných souprav svislou dopravu zeminy z vrtu vodorovnou dopravu zeminy bez uložení na skládku případně nutné pažení dočasné (včetně odpažení) i trvalé
P | 14 | 261912 |  | VRTY PRO KOTVENÍ A INJEKTÁŽ TŘ V A VI NA POVRCHU D DO 16MM | M | 18745.2 | 0 |  |  |  | 0 |  | 2022_OTSKP |  | 2
PP
VV |  |  |  | 82m*(7,5m+5,2m)*2*9*1,0m=18 745,200 [A]
TS |  |  |  | položka zahrnuje: přemístění, montáž a demontáž vrtných souprav svislou dopravu zeminy z vrtu vodorovnou dopravu zeminy bez uložení na skládku případně nutné pažení dočasné (včetně odpažení) i trvalé
P | 15 | 261914 |  | VRTY PRO KOTVENÍ A INJEKTÁŽ TŘ V A VI NA POVRCHU D DO 35MM | M | 7527.6 | 0 |  |  |  | 0 |  | 2022_OTSKP |  | 2
PP
VV |  |  |  | 82*1,7*2*9*3,0=7 527,600 [A]
TS |  |  |  | položka zahrnuje: přemístění, montáž a demontáž vrtných souprav svislou dopravu zeminy z vrtu vodorovnou dopravu zeminy bez uložení na skládku případně nutné pažení dočasné (včetně odpažení) i trvalé
P | 16 | 264716 |  | VRTY PRO PILOTY TŘ I A II D DO 400MM | M | 1733 | 0 |  |  |  | 0 |  | 2022_OTSKP |  | 2
PP
VV |  |  |  | dle výkresu č. 2.007, 2.008: HEB 240: (SP0) (2*(6*16m+2*14m+4*13m+6*11m+4*9m+4*8m+3*7m+4*6m)+(6*16m+2*14m+4*13m+2*11m)+3*(4*16m+1*11m+1*9m+1*7m+1*5m+1*3m) + (SP2) 2*16m + (SP3) (9*16m+2*16m) + (SP4) (9*16m+2*16m) + (SP4) (9*16m))=1 733,000 [A]
TS |  |  |  | položka zahrnuje: - zřízení vrtu, svislou a vodorovnou dopravu zeminy bez uložení na skládku, vrtací práce zapaž. i nepaž. vrtu - čerpání vody z vrtu, vyčištění vrtu - zabezpečení vrtacích prací - dopravu, nájem, provoz a přemístění, montáž a demontáž vrtacích zařízení a dalších mechanismů - lešení a podpěrné konstrukce pro práci a manipulaci s vrtacím zařízení a dalších mechanismů - vrtací plošiny vč. zemních prací, zpevnění, odvodnění a pod. - v případě zapažení dočasnými pažnicemi jejich opotřebení - v případě zapažení suspenzí veškeré hospodaření s ní - nezahrnuje zapažení trvalými pažnicemi - nezahrnuje uložení zeminy na skládku a poplatek za skládku nevykazuje se hluché vrtání
P | 17 | 27157 |  | POLŠTÁŘE POD ZÁKLADY Z KAMENIVA TĚŽENÉHO | M3 | 184.2 | 0 |  |  |  | 0 |  | 2022_OTSKP |  | 2
PP
VV |  |  |  | dle výkresu č. 2.009, 2.025: 2*10,5m2*7,0m + 2*2*1,5m2*6,2m=184,200 [A]
TS |  |  |  | položka zahrnuje dodávku předepsaného kameniva, mimostaveništní a vnitrostaveništní dopravu a jeho uložení není-li v zadávací dokumentaci uvedeno jinak, jedná se o nakupovaný materiál
P | 18 | 272325 |  | ZÁKLADY ZE ŽELEZOBETONU DO C30/37 | M3 | 93.8 | 0 |  |  |  | 0 |  | 2022_OTSKP |  | 2
PP
VV |  |  |  | dle výkresu č. 2.017-2.018: 2*7,0*6,7=93,800 [A]
TS |  |  |  | - dodání čerstvého betonu (betonové směsi) požadované kvality, jeho uložení do požadovaného tvaru při jakékoliv hustotě výztuže, konzistenci čerstvého betonu a způsobu hutnění, ošetření a ochranu betonu, - zhotovení nepropustného, mrazuvzdorného betonu a betonu požadované trvanlivosti a vlastností, - užití potřebných přísad a technologií výroby betonu, - zřízení pracovních a dilatačních spar, včetně potřebných úprav, výplně, vložek, opracování, očištění a ošetření, - bednění požadovaných konstr. (i ztracené) s úpravou dle požadované kvality povrchu betonu, včetně odbedňovacích a odskružovacích prostředků, - podpěrné konstr. (skruže) a lešení všech druhů pro bednění, uložení čerstvého betonu, výztuže a doplňkových konstr., vč. požadovaných otvorů, ochranných a bezpečnostních opatření a základů těchto konstrukcí a lešení, - vytvoření kotevních čel, kapes, nálitků, a sedel, - zřízení všech požadovaných otvorů, kapes, výklenků, prostupů, dutin, drážek a pod., vč. ztížení práce a úprav kolem nich, - úpravy pro osazení výztuže, doplňkových konstrukcí a vybavení, - úpravy povrchu pro položení požadované izolace, povlaků a nátěrů, případně vyspravení, - ztížení práce u kabelových a injektážních trubek a ostatních zařízení osazovaných do betonu, - konstrukce betonových kloubů, upevnění kotevních prvků a doplňkových konstrukcí, - nátěry zabraňující soudržnost betonu a bednění, - výplň, těsnění a tmelení spar a spojů, - opatření povrchů betonu izolací proti zemní vlhkosti v částech, kde přijdou do styku se zeminou nebo kamenivem, - případné zřízení spojovací vrstvy u základů, - úpravy pro osazení zařízení ochrany konstrukce proti vlivu bludných proudů,
P | 19 | 281451 |  | INJEKTOVÁNÍ NÍZKOTLAKÉ Z CEMENTOVÉ MALTY NA POVRCHU | M3 | 8.935 | 0 |  |  |  | 0 |  | 2022_OTSKP |  | 2
PP
VV |  |  |  | 82*(7,5+5,2)*2*9*1,0*0,007*0,007*3,14=2,884 [A] 82*1,7*2*9*3,0*0,016*0,016*3,14=6,051 [B] Celkem: A+B=8,935 [C]
TS |  |  |  | Položka injektážních prací obsahuje kompletní práce, mimo zřízení vrtů (vykazují se položkami 261, 262), které jsou nutné pro předepsanou funkci injektáže (statickou, těsnící a pod.). Položka obsahuje vodní tlakové zkoušky před a po injektáži. Položka zahrnuje veškerý materiál, výrobky a polotovary, včetně mimostaveništní a vnitrostaveništní dopravy (rovněž přesuny), včetně naložení a složení, případně s uložením.
P | 20 | 285378 |  | KOTVENÍ NA POVRCHU Z PŘEDPÍNACÍ VÝZTUŽE DL. DO 10M | KUS | 328 | 0 |  |  |  | 0 |  | 2022_OTSKP |  | 2
PP
VV |  |  |  | SP2: (15+12+8+6+4+4+3+3+3+2) + (6+7+6+6+6+4+3+3+3+2) + SP3: (15+12+8+6+4+4+3+3+3+2) + (3*5) + (9+5+3) + SP4: 4*5+(4+3+3+3+2) + TÁHLA SP2: (2*5+4*5) + TÁHLA SP3: (4*5+15+12+8+6+4)=328,000 [A]
TS |  |  |  | položka zahrnuje dodávku předepsané kotvy, případně její protikorozní úpravu, její osazení do vrtu, zainjektování a napnutí, případně opěrné desky nezahrnuje vrty
P | 21 | 285379 |  | PŘÍPLATEK ZA DALŠÍ 1M KOTVENÍ NA POVRCHU Z PŘEDPÍNACÍ VÝZTUŽE | M | 1864 | 0 |  |  |  | 0 |  | 2022_OTSKP |  | 2
PP
VV |  |  |  | ((15+12+8+6+4+4+3+3+3+2) + (6+7+6+6+6+4+3+3+3+2) + (15+12+8+6+4+4+3+3+3+2) + (3*5) + (9+5+3) + 4*5+(4+3+3+3+2))*8=1 864,000 [A]
TS |  |  |  | položka zahrnuje příplatek k ceně kotvy za další 1m přes 10m zahrnuje dodávku 1m předepsané kotvy, případně její protikorozní úpravu, její osazení do vrtu, zainjektování a napnutí
P | 22 | 285393 |  | DODATEČNÉ KOTVENÍ VLEPENÍM BETONÁŘSKÉ VÝZTUŽE D DO 20MM DO VRTŮ | KUS | 68.45 | 0 |  |  |  | 0 |  | 2022_OTSKP |  | 2
PP
VV |  |  |  | dle výkresu č. 2.021, 2.022: (24,8+6,5+3,5)+24,9+(1,75+7)=68,450 [A]
TS |  |  |  | Položka zahrnuje: dodání výztuže předepsaného profilu a předepsané délky (do 600mm) provedení vrtu předepsaného profilu a předepsané délky (do 300mm) vsunutí výztuže do vyvrtaného profilu a její zalepení předepsaným pojivem případně nutné lešení
SD |  | 3 |  | Svislé konstrukce
P | 23 | 317325 |  | ŘÍMSY ZE ŽELEZOBETONU DO C30/37 | M3 | 42.715 | 0 |  |  |  | 0 |  | 2022_OTSKP |  | 2
PP
VV |  |  |  | dle výkresu č. 2.021, 2.022: 0,45*(24,8+6,5+3,5)+0,7*24,9+1,1*(1,75+7)=42,715 [A]
TS |  |  |  | položka zahrnuje: - dodání čerstvého betonu (betonové směsi) požadované kvality, jeho uložení do požadovaného tvaru při jakékoliv hustotě výztuže, konzistenci čerstvého betonu a způsobu hutnění, ošetření a ochranu betonu, - zhotovení nepropustného, mrazuvzdorného betonu a betonu požadované trvanlivosti a vlastností, - užití potřebných přísad a technologií výroby betonu, - zřízení pracovních a dilatačních spar, včetně potřebných úprav, výplně, vložek, opracování, očištění a ošetření, - bednění požadovaných konstr. (i ztracené) s úpravou dle požadované kvality povrchu betonu, včetně odbedňovacích a odskružovacích prostředků, - podpěrné konstr. (skruže) a lešení všech druhů pro bednění, uložení čerstvého betonu, výztuže a doplňkových konstr., vč. požadovaných otvorů, ochranných a bezpečnostních opatření a základů těchto konstrukcí a lešení, - vytvoření kotevních čel, kapes, nálitků, a sedel, - zřízení všech požadovaných otvorů, kapes, výklenků, prostupů, dutin, drážek a pod., vč. ztížení práce a úprav kolem nich, - úpravy pro osazení výztuže, doplňkových konstrukcí a vybavení, - úpravy povrchu pro položení požadované izolace, povlaků a nátěrů, případně vyspravení, - ztížení práce u kabelových a injektážních trubek a ostatních zařízení osazovaných do betonu, - konstrukce betonových kloubů, upevnění kotevních prvků a doplňkových konstrukcí, - nátěry zabraňující soudržnost betonu a bednění, - výplň, těsnění a tmelení spar a spojů, - opatření povrchů betonu izolací proti zemní vlhkosti v částech, kde přijdou do styku se zeminou nebo kamenivem, - případné zřízení spojovací vrstvy u základů, - úpravy pro osazení zařízení ochrany konstrukce proti vlivu bludných proudů
P | 24 | 317365 |  | VÝZTUŽ ŘÍMS Z OCELI 10505, B500B | T | 7.457 | 0 |  |  |  | 0 |  | 2022_OTSKP |  | 2
PP
VV |  |  |  | dle výkresu č. 2.023, 2.024: (1808,9+5648,5)/1000=7,457 [A]
TS |  |  |  | položka zahrnuje: - dodání betonářské výztuže v požadované kvalitě, stříhání, řezání, ohýbání a spojování do všech požadovaných tvarů (vč. armakošů) a uložení s požadovaným zajištěním polohy a krytí výztuže betonem, - veškeré svary nebo jiné spoje výztuže, - pomocné konstrukce a práce pro osazení a upevnění výztuže, - zednické výpomoci pro montáž betonářské výztuže, - úpravy výztuže pro osazení doplňkových konstrukcí, - ochranu výztuže do doby jejího zabetonování, - úpravy výztuže pro zřízení železobetonových kloubů, kotevních prvků, závěsných ok a doplňkových konstrukcí, - veškerá opatření pro zajištění soudržnosti výztuže a betonu, - vodivé propojení výztuže, které je součástí ochrany konstrukce proti vlivům bludných proudů, vyvedení do měřících skříní nebo míst pro měření bludných proudů (vlastní měřící skříně se uvádějí položkami SD 74) - povrchovou antikorozní úpravu výztuže, - separaci výztuže, - osazení měřících zařízení a úpravy pro ně, - osazení měřících skříní nebo míst pro měření bludných proudů.
P | 25 | 333325 |  | MOSTNÍ OPĚRY A KŘÍDLA ZE ŽELEZOVÉHO BETONU DO C30/37 | M3 | 97.184 | 0 |  |  |  | 0 |  | 2022_OTSKP |  | 2
PP
VV |  |  |  | dle výkresu č. 2.017-2.018: 2*7,0*7,9-2*2,6*2,58*1,0=97,184 [A]
TS |  |  |  | - dodání čerstvého betonu (betonové směsi) požadované kvality, jeho uložení do požadovaného tvaru při jakékoliv hustotě výztuže, konzistenci čerstvého betonu a způsobu hutnění, ošetření a ochranu betonu, - zhotovení nepropustného, mrazuvzdorného betonu a betonu požadované trvanlivosti a vlastností, - užití potřebných přísad a technologií výroby betonu, - zřízení pracovních a dilatačních spar, včetně potřebných úprav, výplně, vložek, opracování, očištění a ošetření, - bednění požadovaných konstr. (i ztracené) s úpravou dle požadované kvality povrchu betonu, včetně odbedňovacích a odskružovacích prostředků, - podpěrné konstr. (skruže) a lešení všech druhů pro bednění, uložení čerstvého betonu, výztuže a doplňkových konstr., vč. požadovaných otvorů, ochranných a bezpečnostních opatření a základů těchto konstrukcí a lešení, - vytvoření kotevních čel, kapes, nálitků, a sedel, - zřízení všech požadovaných otvorů, kapes, výklenků, prostupů, dutin, drážek a pod., vč. ztížení práce a úprav kolem nich, - úpravy pro osazení výztuže, doplňkových konstrukcí a vybavení, - úpravy povrchu pro položení požadované izolace, povlaků a nátěrů, případně vyspravení, - ztížení práce u kabelových a injektážních trubek a ostatních zařízení osazovaných do betonu, - konstrukce betonových kloubů, upevnění kotevních prvků a doplňkových konstrukcí, - nátěry zabraňující soudržnost betonu a bednění, - výplň, těsnění a tmelení spar a spojů, - opatření povrchů betonu izolací proti zemní vlhkosti v částech, kde přijdou do styku se zeminou nebo kamenivem, - případné zřízení spojovací vrstvy u základů, - úpravy pro osazení zařízení ochrany konstrukce proti vlivu bludných proudů
P | 26 | 333365 |  | VÝZTUŽ MOSTNÍCH OPĚR A KŘÍDEL Z OCELI 10505, B500B | T | 22.004 | 0 |  |  |  | 0 |  | 2022_OTSKP |  | 2
PP
VV |  |  |  | dle výkresu č. 2.019-2.020: (10776+11228)/1000=22,004 [A]
TS |  |  |  | Položka zahrnuje veškerý materiál, výrobky a polotovary, včetně mimostaveništní a vnitrostaveništní dopravy (rovněž přesuny), včetně naložení a složení, případně s uložením - dodání betonářské výztuže v požadované kvalitě, stříhání, řezání, ohýbání a spojování do všech požadovaných tvarů (vč. armakošů) a uložení s požadovaným zajištěním polohy a krytí výztuže betonem, - veškeré svary nebo jiné spoje výztuže, - pomocné konstrukce a práce pro osazení a upevnění výztuže, - zednické výpomoci pro montáž betonářské výztuže, - úpravy výztuže pro osazení doplňkových konstrukcí, - ochranu výztuže do doby jejího zabetonování, - úpravy výztuže pro zřízení železobetonových kloubů, kotevních prvků, závěsných ok a doplňkových konstrukcí, - veškerá opatření pro zajištění soudržnosti výztuže a betonu, - vodivé propojení výztuže, které je součástí ochrany konstrukce proti vlivům bludných proudů, vyvedení do měřících skříní nebo míst pro měření bludných proudů (vlastní měřící skříně se uvádějí položkami SD 74), - povrchovou antikorozní úpravu výztuže, - separaci výztuže, - osazení měřících zařízení a úpravy pro ně, - osazení měřících skříní nebo míst pro měření bludných proudů.
SD |  | 4 |  | Vodorovné konstrukce
P | 27 | 451312 |  | PODKLADNÍ A VÝPLŇOVÉ VRSTVY Z PROSTÉHO BETONU C12/15 | M3 | 14.652 | 0 |  |  |  | 0 |  | 2022_OTSKP |  | 2
PP
VV |  |  |  | dle výkresu č. 2.009, 2.025: 2*6,6*7,4*0,15=14,652 [A]
TS |  |  |  | - dodání čerstvého betonu (betonové směsi) požadované kvality, jeho uložení do požadovaného tvaru při jakékoliv hustotě výztuže, konzistenci čerstvého betonu a způsobu hutnění, ošetření a ochranu betonu, - zhotovení nepropustného, mrazuvzdorného betonu a betonu požadované trvanlivosti a vlastností, - užití potřebných přísad a technologií výroby betonu, - zřízení pracovních a dilatačních spar, včetně potřebných úprav, výplně, vložek, opracování, očištění a ošetření, - bednění požadovaných konstr. (i ztracené) s úpravou dle požadované kvality povrchu betonu, včetně odbedňovacích a odskružovacích prostředků, - podpěrné konstr. (skruže) a lešení všech druhů pro bednění, uložení čerstvého betonu, výztuže a doplňkových konstr., vč. požadovaných otvorů, ochranných a bezpečnostních opatření a základů těchto konstrukcí a lešení, - vytvoření kotevních čel, kapes, nálitků, a sedel, - zřízení všech požadovaných otvorů, kapes, výklenků, prostupů, dutin, drážek a pod., vč. ztížení práce a úprav kolem nich, - úpravy pro osazení výztuže, doplňkových konstrukcí a vybavení, - úpravy povrchu pro položení požadované izolace, povlaků a nátěrů, případně vyspravení, - ztížení práce u kabelových a injektážních trubek a ostatních zařízení osazovaných do betonu, - konstrukce betonových kloubů, upevnění kotevních prvků a doplňkových konstrukcí, - nátěry zabraňující soudržnost betonu a bednění, - výplň, těsnění a tmelení spar a spojů, - opatření povrchů betonu izolací proti zemní vlhkosti v částech, kde přijdou do styku se zeminou nebo kamenivem, - případné zřízení spojovací vrstvy u základů, - úpravy pro osazení zařízení ochrany konstrukce proti vlivu bludných proudů
P | 28 | 451314 |  | PODKLADNÍ A VÝPLŇOVÉ VRSTVY Z PROSTÉHO BETONU C25/30 | M3 | 15.75 | 0 |  |  |  | 0 |  | 2022_OTSKP |  | 2
PP
VV |  |  |  | (70m2+35m2)*0,15=15,750 [A]
TS |  |  |  | - dodání čerstvého betonu (betonové směsi) požadované kvality, jeho uložení do požadovaného tvaru při jakékoliv hustotě výztuže, konzistenci čerstvého betonu a způsobu hutnění, ošetření a ochranu betonu, - zhotovení nepropustného, mrazuvzdorného betonu a betonu požadované trvanlivosti a vlastností, - užití potřebných přísad a technologií výroby betonu, - zřízení pracovních a dilatačních spar, včetně potřebných úprav, výplně, vložek, opracování, očištění a ošetření, - bednění požadovaných konstr. (i ztracené) s úpravou dle požadované kvality povrchu betonu, včetně odbedňovacích a odskružovacích prostředků, - podpěrné konstr. (skruže) a lešení všech druhů pro bednění, uložení čerstvého betonu, výztuže a doplňkových konstr., vč. požadovaných otvorů, ochranných a bezpečnostních opatření a základů těchto konstrukcí a lešení, - vytvoření kotevních čel, kapes, nálitků, a sedel, - zřízení všech požadovaných otvorů, kapes, výklenků, prostupů, dutin, drážek a pod., vč. ztížení práce a úprav kolem nich, - úpravy pro osazení výztuže, doplňkových konstrukcí a vybavení, - úpravy povrchu pro položení požadované izolace, povlaků a nátěrů, případně vyspravení, - ztížení práce u kabelových a injektážních trubek a ostatních zařízení osazovaných do betonu, - konstrukce betonových kloubů, upevnění kotevních prvků a doplňkových konstrukcí, - nátěry zabraňující soudržnost betonu a bednění, - výplň, těsnění a tmelení spar a spojů, - opatření povrchů betonu izolací proti zemní vlhkosti v částech, kde přijdou do styku se zeminou nebo kamenivem, - případné zřízení spojovací vrstvy u základů, - úpravy pro osazení zařízení ochrany konstrukce proti vlivu bludných proudů
P | 29 | 451384 |  | PODKL VRSTVY ZE ŽELEZOBET DO C25/30 VČET VÝZTUŽE | M3 | 332.33 | 0 |  |  |  | 0 |  | 2022_OTSKP |  | 2
PP
VV |  |  |  | dle výkresu č. 2.009, 2.012: 1,2*79,5+(0,9+2,0)*81,7=332,330 [A]
TS |  |  |  | - dodání čerstvého betonu (betonové směsi) požadované kvality, jeho uložení do požadovaného tvaru při jakékoliv hustotě výztuže, konzistenci čerstvého betonu a způsobu hutnění, ošetření a ochranu betonu - zhotovení nepropustného, mrazuvzdorného betonu a betonu požadované trvanlivosti a vlastností - užití potřebných přísad a technologií výroby betonu - zřízení pracovních a dilatačních spar, včetně potřebných úprav, výplně, vložek, opracování, očištění a ošetření - bednění požadovaných konstr. (i ztracené) s úpravou dle požadované kvality povrchu betonu - vytvoření kotevních čel, kapes, nálitků, a sedel - zřízení všech požadovaných otvorů, kapes, výklenků, prostupů, dutin, drážek a pod., vč. ztížení práce a úprav kolem nich - úpravy pro osazení výztuže, doplňkových konstrukcí a vybavení - úpravy povrchu pro položení požadované izolace, povlaků a nátěrů, případně vyspravení - nátěry zabraňující soudržnost betonu a bednění - výplň, těsnění a tmelení spar a spojů - opatření povrchů betonu izolací proti zemní vlhkosti v částech, kde přijdou do styku se zeminou nebo kamenivem - dodání betonářské výztuže v požadované kvalitě, stříhání, řezání, ohýbání a spojování do všech požadovaných tvarů (vč. armakošů) a uložení s požadovaným zajištěním polohy a krytí výztuže betonem - veškeré svary nebo jiné spoje výztuže - pomocné konstrukce a práce pro osazení a upevnění výztuže - úpravy výztuže pro osazení doplňkových konstrukcí - veškerá opatření pro zajištění soudržnosti výztuže a betonu - povrchovou antikorozní úpravu výztuže - separaci výztuže
P | 30 | 457314 |  | VYROVNÁVACÍ A SPÁDOVÝ PROSTÝ BETON C25/30 | M3 | 106.21 | 0 |  |  |  | 0 |  | 2022_OTSKP |  | 2
PP
VV |  |  |  | 1,3m2*81,7m=106,210 [A]
TS |  |  |  | - dodání čerstvého betonu (betonové směsi) požadované kvality, jeho uložení do požadovaného tvaru při jakékoliv hustotě výztuže, konzistenci čerstvého betonu a způsobu hutnění, ošetření a ochranu betonu, - zhotovení nepropustného, mrazuvzdorného betonu a betonu požadované trvanlivosti a vlastností, - užití potřebných přísad a technologií výroby betonu, - zřízení pracovních a dilatačních spar, včetně potřebných úprav, výplně, vložek, opracování, očištění a ošetření, - bednění požadovaných konstr. (i ztracené) s úpravou dle požadované kvality povrchu betonu, včetně odbedňovacích a odskružovacích prostředků, - podpěrné konstr. (skruže) a lešení všech druhů pro bednění, uložení čerstvého betonu, výztuže a doplňkových konstr., vč. požadovaných otvorů, ochranných a bezpečnostních opatření a základů těchto konstrukcí a lešení, - vytvoření kotevních čel, kapes, nálitků, a sedel, - zřízení všech požadovaných otvorů, kapes, výklenků, prostupů, dutin, drážek a pod., vč. ztížení práce a úprav kolem nich, - úpravy pro osazení výztuže, doplňkových konstrukcí a vybavení, - úpravy povrchu pro položení požadované izolace, povlaků a nátěrů, případně vyspravení, - ztížení práce u kabelových a injektážních trubek a ostatních zařízení osazovaných do betonu, - konstrukce betonových kloubů, upevnění kotevních prvků a doplňkových konstrukcí, - nátěry zabraňující soudržnost betonu a bednění, - výplň, těsnění a tmelení spar a spojů, - opatření povrchů betonu izolací proti zemní vlhkosti v částech, kde přijdou do styku se zeminou nebo kamenivem, - případné zřízení spojovací vrstvy u základů, - úpravy pro osazení zařízení ochrany konstrukce proti vlivu bludných proudů
P | 31 | 457366 |  | VÝZTUŽ VYROVNÁVACÍHO A SPÁDOVÉHO BETONU Z KARI SÍTÍ | T | 2.906 | 0 |  |  |  | 0 |  | 2022_OTSKP |  | 2
PP
VV |  |  |  | (10,5m*81,7m)*3,08kg/m2*1,1/1000=2,906 [A]
TS |  |  |  | položka zahrnuje: - dodání betonářské výztuže v požadované kvalitě, stříhání, řezání, ohýbání a spojování do všech požadovaných tvarů (vč. armakošů) a uložení s požadovaným zajištěním polohy a krytí výztuže betonem, - veškeré svary nebo jiné spoje výztuže, - pomocné konstrukce a práce pro osazení a upevnění výztuže, - zednické výpomoci pro montáž betonářské výztuže, - úpravy výztuže pro osazení doplňkových konstrukcí, - ochranu výztuže do doby jejího zabetonování, - úpravy výztuže pro zřízení železobetonových kloubů, kotevních prvků, závěsných ok a doplňkových konstrukcí, - veškerá opatření pro zajištění soudržnosti výztuže a betonu, - povrchovou antikorozní úpravu výztuže, - separaci výztuže
P | 32 | 46321 |  | ROVNANINA Z LOMOVÉHO KAMENE | M3 | 672 | 0 |  |  |  | 0 |  | 2022_OTSKP |  | 2
PP
VV |  |  |  | dle výkresu 2.009, 2.012: 2*84,0*4,0=672,000 [A]
TS |  |  |  | položka zahrnuje: - dodávku a vyrovnání lomového kamene předepsané frakce do předepsaného tvaru včetně mimostaveništní a vnitrostaveništní dopravy není-li v zadávací dokumentaci uvedeno jinak, jedná se o nakupovaný materiál
P | 33 | 465512 |  | DLAŽBY Z LOMOVÉHO KAMENE NA MC | M3 | 21 | 0 |  |  |  | 0 |  | 2022_OTSKP |  | 2
PP
VV |  |  |  | (70m2+35m2)*0,2=21,000 [A]
TS |  |  |  | položka zahrnuje: - nutné zemní práce (svahování, úpravu pláně a pod.) - zřízení spojovací vrstvy - zřízení lože dlažby z cementové malty předepsané kvality a předepsané tloušťky - dodávku a položení dlažby z lomového kamene do předepsaného tvaru - spárování, těsnění, tmelení a vyplnění spar MC případně s vyklínováním - úprava povrchu pro odvedení srážkové vody - nezahrnuje podklad pod dlažbu, vykazuje se samostatně položkami SD 45
SD |  | 5 |  | Komunikace
P | 34 | 56333 |  | VOZOVKOVÉ VRSTVY ZE ŠTĚRKODRTI TL. DO 150MM | M2 | 197.8 | 0 |  |  |  | 0 |  | 2022_OTSKP |  | 2
PP
VV |  |  |  | dle výkresu č. 2.009: (2,3m*86m)=197,800 [A]
TS |  |  |  | - dodání kameniva předepsané kvality a zrnitosti - rozprostření a zhutnění vrstvy v předepsané tloušťce - zřízení vrstvy bez rozlišení šířky, pokládání vrstvy po etapách - nezahrnuje postřiky, nátěry
P | 35 | 574A41 |  | ASFALTOVÝ BETON PRO OBRUSNÉ VRSTVY ACO 8 TL. 50MM | M2 | 197.8 | 0 |  |  |  | 0 |  | 2022_OTSKP |  | 2
PP
VV |  |  |  | dle výkresu č. 2.009: (2,3m*86m)=197,800 [A]
TS |  |  |  | - dodání směsi v požadované kvalitě - očištění podkladu - uložení směsi dle předepsaného technologického předpisu, zhutnění vrstvy v předepsané tloušťce - zřízení vrstvy bez rozlišení šířky, pokládání vrstvy po etapách, včetně pracovních spar a spojů - úpravu napojení, ukončení podél obrubníků, dilatačních zařízení, odvodňovacích proužků, odvodňovačů, vpustí, šachet a pod. - nezahrnuje postřiky, nátěry - nezahrnuje těsnění podél obrubníků, dilatačních zařízení, odvodňovacích proužků, odvodňovačů, vpustí, šachet a pod.
P | 36 | 587206 |  | PŘEDLÁŽDĚNÍ KRYTU Z BETONOVÝCH DLAŽDIC SE ZÁMKEM | M2 | 268.8 | 0 |  |  |  | 0 |  | 2022_OTSKP |  | 2
PP
VV |  |  |  | dle výkresu č. 2.003-2.005: 3,2*84,0=268,800 [A]
TS |  |  |  | - pod pojmem *předláždění* se rozumí rozebrání stávající dlažby a pokládka dlažby ze stávajícího dlažebního materiálu (bez dodávky nového) - zahrnuje nezbytnou manipulaci s tímto materiálem (nakládání, doprava, složení, očištění) - dodání a rozprostření materiálu pro lože a jeho tloušťku předepsanou dokumentací a pro předepsanou výplň spar - eventuelní doplnění plochy s použitím nového materiálu se vykazuje v položce č.582
SD |  | 6 |  | Úpravy povrchů, podlahy, výplně otvorů
P | 37 | 626112 |  | REPROFILACE PODHLEDŮ, SVISLÝCH PLOCH SANAČNÍ MALTOU JEDNOVRST TL 20MM | M2 | 2451.1 | 0 |  |  |  | 0 |  | 2022_OTSKP |  | 2
PP
VV |  |  |  | 7,5m*81m+6,8m*89m+7,2m*81m+6,8m*89m+5*(0,35m*20m)=2 451,100 [A]
TS |  |  |  | položka zahrnuje: dodávku veškerého materiálu potřebného pro předepsanou úpravu v předepsané kvalitě nutné vyspravení podkladu, případně zatření spar zdiva položení vrstvy v předepsané tloušťce potřebná lešení a podpěrné konstrukce
P | 38 | 62631 |  | SPOJOVACÍ MŮSTEK MEZI STARÝM A NOVÝM BETONEM | M2 | 2451.1 | 0 |  |  |  | 0 |  | 2022_OTSKP |  | 2
PP
VV |  |  |  | 7,5m*81m+6,8m*89m+7,2m*81m+6,8m*89m+5*(0,35m*20m)=2 451,100 [A]
TS |  |  |  | položka zahrnuje: dodávku veškerého materiálu potřebného pro předepsanou úpravu v předepsané kvalitě nutné vyspravení podkladu, případně zatření spar zdiva položení vrstvy v předepsané tloušťce potřebná lešení a podpěrné konstrukce
P | 39 | 62652 |  | OCHRANA VÝZTUŽE PŘI NEDOSTATEČNÉM KRYTÍ | M2 | 245.11 | 0 |  |  |  | 0 |  | 2022_OTSKP |  | 2
PP
VV |  |  |  | (7,5m*81m+6,8m*89m+7,2m*81m+6,8m*89m+5*(0,35m*20m))*0,1=245,110 [A]
TS |  |  |  | položka zahrnuje: dodávku veškerého materiálu potřebného pro předepsanou úpravu v předepsané kvalitě položení vrstvy v předepsané tloušťce potřebná lešení a podpěrné konstrukce
SD |  | 7 |  | Přidružená stavební výroba
P | 40 | 711131 |  | IZOLACE BĚŽNÝCH KONSTRUKCÍ PROTI VOLNĚ STÉKAJÍCÍ VODĚ ASFALTOVÝMI NÁTĚRY | M2 | 1784.64 | 0 |  |  |  | 0 |  | 2022_OTSKP |  | 2
PP
VV |  |  |  | 3*(2,2m*89,9m+2,6m*85m+2*3,4m*7m+49m2+49,5m2+15m2+15m2)=1 784,640 [A]
TS |  |  |  | položka zahrnuje: - dodání předepsaného izolačního materiálu - očištění a ošetření podkladu, zadávací dokumentace může zahrnout i případné vyspravení - zřízení izolace jako kompletního povlaku, případně komplet. soustavy nebo systému podle příslušného technolog. předpisu - zřízení izolace i jednotlivých vrstev po etapách, včetně pracovních spár a spojů - úprava u okrajů, rohů, hran, dilatačních i pracovních spojů, kotev, obrubníků, dilatačních zařízení, odvodnění, otvorů, neizolovaných míst a pod. - zajištění odvodnění povrchu izolace, včetně odvodnění nejnižších míst, pokud dokumentace pro zadání stavby nestanoví jinak - ochrana izolace do doby zřízení definitivní ochranné vrstvy nebo konstrukce - úprava, očištění a ošetření prostoru kolem izolace - provedení požadovaných zkoušek - nezahrnuje ochranné vrstvy, např. geotextilii
P | 41 | 711132 |  | IZOLACE BĚŽNÝCH KONSTRUKCÍ PROTI VOLNĚ STÉKAJÍCÍ VODĚ ASFALTOVÝMI PÁSY | M2 | 2140.32 | 0 |  |  |  | 0 |  | 2022_OTSKP |  | 2
PP
VV |  |  |  | dle výkresu č. 2.009, 2.012: (2,5+4,9)*81,7+(7,5+7,2)*81,7+(12,1+12,2)*7+8,9*(7+7,8+2,2+1,5)=2 140,320 [A]
TS |  |  |  | položka zahrnuje: - dodání předepsaného izolačního materiálu - očištění a ošetření podkladu, zadávací dokumentace může zahrnout i případné vyspravení - zřízení izolace jako kompletního povlaku, případně komplet. soustavy nebo systému podle příslušného technolog. předpisu - zřízení izolace i jednotlivých vrstev po etapách, včetně pracovních spár a spojů - úprava u okrajů, rohů, hran, dilatačních i pracovních spojů, kotev, obrubníků, dilatačních zařízení, odvodnění, otvorů, neizolovaných míst a pod. - zajištění odvodnění povrchu izolace, včetně odvodnění nejnižších míst, pokud dokumentace pro zadání stavby nestanoví jinak - ochrana izolace do doby zřízení definitivní ochranné vrstvy nebo konstrukce - úprava, očištění a ošetření prostoru kolem izolace - provedení požadovaných zkoušek - nezahrnuje ochranné vrstvy, např. geotextilii
P | 42 | 711415 |  | IZOLACE MOSTOVEK CELOPLOŠ POLYMERNÍ | M2 | 2065.35 | 0 |  |  |  | 0 |  | 2022_OTSKP |  | 2
PP
VV |  |  |  | dle výkresu č. 2.009, 2.012: 24,5*82,5+24,5*(0,8+1,0)=2 065,350 [A]
TS |  |  |  | položka zahrnuje: - dodání předepsaného izolačního materiálu - očištění a ošetření podkladu, zadávací dokumentace může zahrnout i případné vyspravení - zřízení izolace jako kompletního povlaku, případně komplet. soustavy nebo systému podle příslušného technolog. předpisu - zřízení izolace i jednotlivých vrstev po etapách, včetně pracovních spár a spojů - úprava u okrajů, rohů, hran, dilatačních i pracovních spojů, kotev, obrubníků, dilatačních zařízení, odvodnění, otvorů, neizolovaných míst a pod. - zajištění odvodnění povrchu izolace, včetně odvodnění nejnižších míst, pokud dokumentace pro zadání stavby nestanoví jinak - ochrana izolace do doby zřízení definitivní ochranné vrstvy nebo konstrukce - úprava, očištění a ošetření prostoru kolem izolace - provedení požadovaných zkoušek - nezahrnuje ochranné vrstvy, např. litý asfalt, asfaltový beton v této položce se vykáže i izolace rámových konstrukcí (mosty, propusty, kolektory)
P | 43 | 71311 |  | IZOLACE TEPELNÁ BĚŽNÝCH KONSTRUKCÍ PEVNÁ | M2 | 1535.74 | 0 |  |  |  | 0 |  | 2022_OTSKP |  | 2
PP
VV |  |  |  | (7,5+7,2)*81,7+(12,1+12,2)*7+8,9*(7+7,8+2,2+1,5)=1 535,740 [A]
TS |  |  |  | položka zahrnuje: - dodání a uložení předepsaného izolačního materiálu předepsaným způsobem včetně vnitrostaveništní a mimostaveništní dopravy - veškerý upevňovací a pomocný materiál - předepsané přesahy (nezapočítávají se do výměry)
P | 44 | 78383 |  | NÁTĚRY BETON KONSTR TYP S4 (OS-C) | M2 | 809.9 | 0 |  |  |  | 0 |  | 2022_OTSKP |  | 2
PP
VV |  |  |  | 4,8m*89m+4,3m*89m=809,900 [A]
TS |  |  |  | - položka zahrnuje kompletní povlaky (i různobarevné), včetně úpravy podkladu (odmaštění, odstranění starých nátěrů a nečistot) a jeho vyspravení, provedení nátěru předepsaným postupem a splnění všech požadavků daných technologickým předpisem.
SD |  | 8 |  | Potrubí
P | 45 | 87533 |  | POTRUBÍ DREN Z TRUB PLAST DN DO 150MM | M | 196.5 | 0 |  |  |  | 0 |  | 2022_OTSKP |  | 2
PP
VV |  |  |  | dle výkresu č. 2.009, 2.012, 2.016: 5,5m+7,0m+89m+95m=196,500 [A]
TS |  |  |  | položky pro zhotovení potrubí platí bez ohledu na sklon zahrnuje: - výrobní dokumentaci (včetně technologického předpisu) - dodání veškerého trubního a pomocného materiálu (trouby, trubky, tvarovky, spojovací a těsnící materiál a pod.), podpěrných, závěsných a upevňovacích prvků, včetně potřebných úprav - úprava a příprava podkladu a podpěr, očištění a ošetření podkladu a podpěr - zřízení plně funkčního potrubí, kompletní soustavy, podle příslušného technologického předpisu - zřízení potrubí i jednotlivých částí po etapách, včetně pracovních spar a spojů, pracovního zaslepení konců a pod. - úprava prostupů, průchodů šachtami a komorami, okolí podpěr a vyústění, zaústění, napojení, vyvedení a upevnění odpad. výustí - ochrana potrubí nátěrem (vč. úpravy povrchu), případně izolací, nejsou-li tyto práce předmětem jiné položky - úprava, očištění a ošetření prostoru kolem potrubí - položky platí pro práce prováděné v prostoru zapaženém i nezapaženém a i v kolektorech, chráničkách - položky zahrnují i práce spojené s nutnými obtoky, převáděním a čerpáním vody
SD |  | 9 |  | Ostatní konstrukce a práce
P | 46 | 9111A2 |  | ZÁBRADLÍ SILNIČNÍ S VODOR MADLY - MONTÁŽ S PŘESUNEM (BEZ DODÁVKY) | M | 86.1 | 0 |  |  |  | 0 |  | 2022_OTSKP |  | 2
PP
VV |  |  |  | dle výkresu č. 2.009, 2.012: 86,1m=86,100 [A]
TS |  |  |  | položka zahrnuje: - dopravu demontovaného zařízení z dočasné skládky - jeho montáž a osazení na určeném místě včetně všech nutných konstrukcí a prací - nutnou opravu poškozených částí, opravu nátěrů - případnou náhradu zničených částí nezahrnuje kompletní novou PKO
P | 47 | 9111A3 |  | ZÁBRADLÍ SILNIČNÍ S VODOR MADLY - DEMONTÁŽ S PŘESUNEM | M | 86.1 | 0 |  |  |  | 0 |  | 2022_OTSKP |  | 2
PP
VV |  |  |  | dle výkresu č. 2.009, 2.012: 86,1m=86,100 [A]
TS |  |  |  | položka zahrnuje: - demontáž a odstranění zařízení - jeho odvoz na předepsané místo
P | 48 | 9112A1 |  | ZÁBRADLÍ MOSTNÍ S VODOR MADLY - DODÁVKA A MONTÁŽ | M | 81.5 | 0 |  |  |  | 0 |  | 2022_OTSKP |  | 2
PP
VV |  |  |  | dle výkresu č. 2.003-2.005: 40,9+40,6=81,500 [A]
TS |  |  |  | položka zahrnuje: dodání zábradlí včetně předepsané povrchové úpravy kotvení sloupků, t.j. kotevní desky, šrouby z nerez oceli, vrty a zálivku, pokud zadávací dokumentace nestanoví jinak případné nivelační hmoty pod kotevní desky
P | 49 | 9112A3 |  | ZÁBRADLÍ MOSTNÍ S VODOR MADLY - DEMONTÁŽ S PŘESUNEM | M | 79 | 0 |  |  |  | 0 |  | 2022_OTSKP |  | 2
PP
VV |  |  |  | 40,0 m +39,0m =79,000 [A]
TS |  |  |  | položka zahrnuje: - demontáž a odstranění zařízení - jeho odvoz na předepsané místo
P | 50 | 938543 |  | OČIŠTĚNÍ BETON KONSTR OTRYSKÁNÍM TLAK VODOU DO 1000 BARŮ | M2 | 3308.95 | 0 |  |  |  | 0 |  | 2022_OTSKP |  | 2
PP
VV |  |  |  | 7,5m*81m+6,8m*89m+7,2m*81m+6,8m*89m+5*(0,5m*20m)=2 451,100 [A] (10,5m*81,7m)=857,850 [B] Celkem: A+B=3 308,950 [C]
TS |  |  |  | položka zahrnuje očištění předepsaným způsobem včetně odklizení vzniklého odpadu
P | 51 | 96615 |  | BOURÁNÍ KONSTRUKCÍ Z PROSTÉHO BETONU | M3 | 147.06 | 0 |  |  |  | 0 |  | 2022_OTSKP |  | 2
PP
VV |  |  |  | 1,8m2*81,7m=147,060 [A]
TS |  |  |  | položka zahrnuje: - rozbourání konstrukce bez ohledu na použitou technologii - veškeré pomocné konstrukce (lešení a pod.) - veškerou manipulaci s vybouranou sutí a hmotami včetně uložení na skládku. Nezahrnuje poplatek za skládku, který se vykazuje v položce 0141** (s výjimkou malého množství bouraného materiálu, kde je možné poplatek zahrnout do jednotkové ceny bourání – tento fakt musí být uveden v doplňujícím textu k položce) - veškeré další práce plynoucí z technologického předpisu a z platných předpisů
P | 52 | 96616 |  | BOURÁNÍ KONSTRUKCÍ ZE ŽELEZOBETONU | M3 | 393.54 | 0 |  |  |  | 0 |  | 2022_OTSKP |  | 2
PP
VV |  |  |  | dle výkresu č. 2.009-2.012: (0,8*40+0,8*39)+(2*0,2*80+1,3*82+2*25*3,5+0,8*(5,8+2)+1,5*(1,8+5,2))=393,540 [A]
TS |  |  |  | položka zahrnuje: - rozbourání konstrukce bez ohledu na použitou technologii - veškeré pomocné konstrukce (lešení a pod.) - veškerou manipulaci s vybouranou sutí a hmotami včetně uložení na skládku. Nezahrnuje poplatek za skládku, který se vykazuje v položce 0141** (s výjimkou malého množství bouraného materiálu, kde je možné poplatek zahrnout do jednotkové ceny bourání – tento fakt musí být uveden v doplňujícím textu k položce) - veškeré další práce plynoucí z technologického předpisu a z platných předpisů
P | 53 | 97817 |  | ODSTRANĚNÍ MOSTNÍ IZOLACE | M2 | 2000 | 0 |  |  |  | 0 |  | 2022_OTSKP |  | 2
PP
VV |  |  |  | dle výkresu č. 2.009: 2000=2 000,000 [A]
TS |  |  |  | Položka zahrnuje: - položka zahrnuje veškeré práce plynoucí z technologického předpisu a z platných předpisů - veškerou manipulaci s vybouranou sutí a hmotami včetně uložení na skládku. Položka nezahrnuje: - poplatek za skládku, který se vykazuje v položce 0141** (s výjimkou malého množství bouraného materiálu, kde je možné poplatek zahrnout do jednotkové ceny bourání – tento fakt musí být uveden v doplňujícím textu k položce)
SD |  | 995 |  | Poplatky za skládky
P | 54 | R015111 | 901 | NEOCEŇOVAT - POPLATKY ZA LIKVIDACI ODPADŮ NEKONTAMINOVANÝCH - 17 05 04 VYTĚŽENÉ ZEMINY A HORNINY - I. TŘÍDA - TĚŽITELNOSTI VČ. DOPRAVY NA SKLÁDKU A MANIPULACE | T | 27648.119 | 0 |  |  |  | 0 |  | R |  | 2
PP |  |  |  | Evidenční položka
VV |  |  |  | dle pol.č. 13173A: (37m2*79m+68m2*79m+19m2*8,3m+37m2*9,1m+3*48m*23m2+2,5m2*86m+3,9m2*86m)*2,1=26 568,780 [A] dle pol.č. 264716: 1733*0,2*0,2*3,14*2,1=457,096 [B] dle pol.č. 26175: 4194,0m*0,15*0,15*3,14*2,1=622,243 [C] Celkem: A+B+C=27 648,119 [D]
TS |  |  |  | 1. Položka obsahuje: - veškeré poplatky provozovateli skládky, recyklační linky nebo jiného zařízení na zpracování nebo likvidaci odpadů související s převzetím, uložením, zpracováním nebo likvidací odpadu - náklady spojené s dopravou odpadu z místa stavby na místo převzetí provozovatelem skládky, recyklační linky nebo jiného zařízení na zpracování a likvidaci odpadů, veškerou manipulaci s odpadem 2. Způsob měření: Tunou se rozumí hmotnost odpadu vytříděného v souladu se zákonem č. 185/2001 Sb., o nakládání s odpady, v platném znění.
P | 55 | R015130 | 905 | NEOCEŇOVAT - POPLATKY ZA LIKVIDACI ODPADŮ NEKONTAMINOVANÝCH - 17 03 02 VYBOURANÝ ASFALTOVÝ BETON BEZ DEHTU VČ. DOPRAVY NA SKLÁDKU A MANIPULACE | T | 145.383 | 0 |  |  |  | 0 |  | R |  | 2
PP |  |  |  | Evidenční položka
VV |  |  |  | dle pol.č. 11343A: 69,23*2,1=145,383 [B]
TS |  |  |  | 1. Položka obsahuje: - veškeré poplatky provozovateli skládky, recyklační linky nebo jiného zařízení na zpracování nebo likvidaci odpadů související s převzetím, uložením, zpracováním nebo likvidací odpadu - náklady spojené s dopravou odpadu z místa stavby na místo převzetí provozovatelem skládky, recyklační linky nebo jiného zařízení na zpracování a likvidaci odpadů, veškerou manipulaci s odpadem 2. Způsob měření: Tunou se rozumí hmotnost odpadu vytříděného v souladu se zákonem č. 185/2001 Sb., o nakládání s odpady, v platném znění.
P | 56 | R015140 | 906 | NEOCEŇOVAT - POPLATKY ZA LIKVIDACI ODPADŮ NEKONTAMINOVANÝCH - 17 01 01 BETON Z DEMOLIC OBJEKTŮ, ZÁKLADŮ TV APOD. VČ. DOPRAVY NA SKLÁDKU A MANIPULACE (PROSTÝ A ARMOVANÝ BETON | T | 1336.794 | 0 |  |  |  | 0 |  | R |  | 2
PP |  |  |  | Evidenční položka
VV |  |  |  | dle pol.č. 96616A: 393,540*2,5=983,850 [A] dle pol.č. 96615A: 147,06*2,4=352,944 [B] Celkem: A+B=1 336,794 [C]
TS |  |  |  | 1. Položka obsahuje: - veškeré poplatky provozovateli skládky, recyklační linky nebo jiného zařízení na zpracování nebo likvidaci odpadů související s převzetím, uložením, zpracováním nebo likvidací odpadu. Separaci armovaného betonu na stavbě nebo na místě recyklační linky. Náklady spojené s dopravou odpadu z místa stavby na místo převzetí provozovatelem skládky, recyklační linky nebo jiného zařízení na zpracování a likvidaci odpadů, veškerou manipulaci s odpadem 2. Způsob měření: Tunou se rozumí hmotnost odpadu vytříděného v souladu se zákonem č. 185/2001 Sb., o nakládání s odpady, v platném znění.
P | 57 | R015420 | 931 | NEOCEŇOVAT - POPLATKY ZA LIKVIDACI ODPADŮ NEKONTAMINOVANÝCH - 17 06 04 ZBYTKY IZOLAČNÍCH MATERIÁLŮ VČ. DOPRAVY NA SKLÁDKU A MANIPULACE | T | 8.6 | 0 |  |  |  | 0 |  | R |  | 2
PP |  |  |  | Evidenční položka
VV |  |  |  | dle pol.č. 97817: 2000,0*4,3/1000=8,600 [A]
TS |  |  |  | 1. Položka obsahuje: - veškeré poplatky provozovateli skládky, recyklační linky nebo jiného zařízení na zpracování nebo likvidaci odpadů související s převzetím, uložením, zpracováním nebo likvidací odpadu - náklady spojené s dopravou odpadu z místa stavby na místo převzetí provozovatelem skládky, recyklační linky nebo jiného zařízení na zpracování a likvidaci odpadů, veškerou manipulaci s odpadem 2. Způsob měření: Tunou se rozumí hmotnost odpadu vytříděného v souladu se zákonem č. 185/2001 Sb., o nakládání s odpady, v platném znění.

## SO 12-20-02
SŽDC05 |  |  |  | Soupis prací objektu | [10 empty] | 3
3
S | Stavba: | 20-110-230-US |  | Optimalizace traťového úseku Havířov (včetně) – zastávka Havířov střed (mimo) | [6 empty] | D.2.1.4 |  | Aspe | 0,00 | 2
O | Objekt: | D.2.1.4 |  | Mosty, propustky a zdi | [9 empty] | 15,00 | 2
Typ | Poř. číslo | Kód položky | Varianta | Název položky | MJ | Množství | Jednotková hmotnost | Celková hmotnost |  |  | Jednotková cena |  | Cenové soustavy | 21,00 | 2
Dodávka
[9 empty] | Jednotková | Celkem | Jednotková | Celkem |  |  |  | Počet položek s nulovou cenou
O1 |  | SO 12-20-02 |  | Žst. Havířov, most v ev. km 19,127 – zrušení stávajícího podchodu
SD |  | 1 |  | Zemní práce
P | 1 | 13173 |  | HLOUBENÍ JAM ZAPAŽ I NEPAŽ TŘ. I | M3 | 119.18 | 0 |  |  |  | 0 |  | 2022_OTSKP |  | 2
PP
VV |  |  |  | dle výkresu č. 2.004: (16,5*6,12+2,8*6,5)=119,180 [A]
TS |  |  |  | položka zahrnuje: - vodorovná a svislá doprava, přemístění, přeložení, manipulace s výkopkem - kompletní provedení vykopávky nezapažené i zapažené - ošetření výkopiště po celou dobu práce v něm vč. klimatických opatření - ztížení vykopávek v blízkosti podzemního vedení, konstrukcí a objektů vč. jejich dočasného zajištění - ztížení pod vodou, v okolí výbušnin, ve stísněných prostorech a pod. - příplatek za lepivost - těžení po vrstvách, pásech a po jiných nutných částech (figurách) - čerpání vody vč. čerpacích jímek, potrubí a pohotovostní čerpací soupravy (viz ustanovení k pol. 1151,2) - potřebné snížení hladiny podzemní vody - těžení a rozpojování jednotlivých balvanů - vytahování a nošení výkopku - svahování a přesvah. svahů do konečného tvaru, výměna hornin v podloží a v pláni znehodnocené klimatickými vlivy - ruční vykopávky, odstranění kořenů a napadávek - pažení, vzepření a rozepření vč. přepažování (vyjma štětových stěn) - úpravu, ochranu a očištění dna, základové spáry, stěn a svahů - odvedení nebo obvedení vody v okolí výkopiště a ve výkopišti - třídění výkopku - veškeré pomocné konstrukce umožňující provedení vykopávky (příjezdy, sjezdy, nájezdy, lešení, podpěr. konstr., přemostění, zpevněné plochy, zakrytí a pod.) - nezahrnuje uložení zeminy (na skládku, do násypu) ani poplatky za skládku, vykazují se v položce č.0141**
P | 2 | 17120 |  | ULOŽENÍ SYPANINY DO NÁSYPŮ A NA SKLÁDKY BEZ ZHUTNĚNÍ | M3 | 119.18 | 0 |  |  |  | 0 |  | 2022_OTSKP |  | 2
PP
VV |  |  |  | dle pol.č. 13173A: 119,18=119,180 [A]
TS |  |  |  | položka zahrnuje: - kompletní provedení zemní konstrukce do předepsaného tvaru - ošetření úložiště po celou dobu práce v něm vč. klimatických opatření - ztížení v okolí vedení, konstrukcí a objektů a jejich dočasné zajištění - ztížení provádění ve ztížených podmínkách a stísněných prostorech - ztížené ukládání sypaniny pod vodu - ukládání po vrstvách a po jiných nutných částech (figurách) vč. dosypávek - spouštění a nošení materiálu - úprava, očištění a ochrana podloží a svahů - svahování, uzavírání povrchů svahů - udržování úložiště a jeho ochrana proti vodě - odvedení nebo obvedení vody v okolí úložiště a v úložišti - veškeré pomocné konstrukce umožňující provedení zemní konstrukce (příjezdy, sjezdy, nájezdy, lešení, podpěrné konstrukce, přemostění, zpevněné plochy, zakrytí a pod.)
SD |  | 2 |  | Základy
P | 3 | 26193 |  | VRTY PRO KOTV, INJEKT, MIKROPIL NA POVR TŘ V A VI D DO 150MM | M | 42 | 0 |  |  |  | 0 |  | 2022_OTSKP |  | 2
PP
VV |  |  |  | dle výkresu č. 2.004: 2*14*1,5=42,000 [A]
TS |  |  |  | položka zahrnuje: přemístění, montáž a demontáž vrtných souprav svislou dopravu zeminy z vrtu vodorovnou dopravu zeminy bez uložení na skládku případně nutné pažení dočasné (včetně odpažení) i trvalé
SD |  | 4 |  | Vodorovné konstrukce
P | 4 | 451312 |  | PODKLADNÍ A VÝPLŇOVÉ VRSTVY Z PROSTÉHO BETONU C12/15 | M3 | 70.56 | 0 |  |  |  | 0 |  | 2022_OTSKP |  | 2
PP
VV |  |  |  | dle výkresu č. 2.004: 2*14,7m2*2,4=70,560 [A]
TS |  |  |  | - dodání čerstvého betonu (betonové směsi) požadované kvality, jeho uložení do požadovaného tvaru při jakékoliv hustotě výztuže, konzistenci čerstvého betonu a způsobu hutnění, ošetření a ochranu betonu, - zhotovení nepropustného, mrazuvzdorného betonu a betonu požadované trvanlivosti a vlastností, - užití potřebných přísad a technologií výroby betonu, - zřízení pracovních a dilatačních spar, včetně potřebných úprav, výplně, vložek, opracování, očištění a ošetření, - bednění požadovaných konstr. (i ztracené) s úpravou dle požadované kvality povrchu betonu, včetně odbedňovacích a odskružovacích prostředků, - podpěrné konstr. (skruže) a lešení všech druhů pro bednění, uložení čerstvého betonu, výztuže a doplňkových konstr., vč. požadovaných otvorů, ochranných a bezpečnostních opatření a základů těchto konstrukcí a lešení, - vytvoření kotevních čel, kapes, nálitků, a sedel, - zřízení všech požadovaných otvorů, kapes, výklenků, prostupů, dutin, drážek a pod., vč. ztížení práce a úprav kolem nich, - úpravy pro osazení výztuže, doplňkových konstrukcí a vybavení, - úpravy povrchu pro položení požadované izolace, povlaků a nátěrů, případně vyspravení, - ztížení práce u kabelových a injektážních trubek a ostatních zařízení osazovaných do betonu, - konstrukce betonových kloubů, upevnění kotevních prvků a doplňkových konstrukcí, - nátěry zabraňující soudržnost betonu a bednění, - výplň, těsnění a tmelení spar a spojů, - opatření povrchů betonu izolací proti zemní vlhkosti v částech, kde přijdou do styku se zeminou nebo kamenivem, - případné zřízení spojovací vrstvy u základů, - úpravy pro osazení zařízení ochrany konstrukce proti vlivu bludných proudů
P | 5 | 45161 |  | PODKL A VÝPLŇ VRSTVY ZE ZEMINY STABIL CEMENTEM | M3 | 479 | 0 |  |  |  | 0 |  | 2022_OTSKP |  | 2
PP
VV |  |  |  | dle výkresu č. 2.004: 12,5m2*(6,0m+10,0m)+45m2*6,2m=479,000 [A]
TS |  |  |  | Položka zahrnuje dodávku zeminy stabilizované cementem a její uložení se zhutněním, včetně mimostaveništní a vnitrostaveništní dopravy (rovněž přesuny)
SD |  | 9 |  | Ostatní konstrukce a práce
P | 6 | 96613 |  | BOURÁNÍ KONSTRUKCÍ Z KAMENE NA MC | M3 | 13.45 | 0 |  |  |  | 0 |  | 2022_OTSKP |  | 2
PP
VV |  |  |  | (130*0,015+2*1,8*2,5+2*0,5*2,5)=13,450 [A]
TS |  |  |  | položka zahrnuje: - rozbourání konstrukce bez ohledu na použitou technologii - veškeré pomocné konstrukce (lešení a pod.) - veškerou manipulaci s vybouranou sutí a hmotami včetně uložení na skládku. Nezahrnuje poplatek za skládku, který se vykazuje v položce 0141** (s výjimkou malého množství bouraného materiálu, kde je možné poplatek zahrnout do jednotkové ceny bourání – tento fakt musí být uveden v doplňujícím textu k položce) - veškeré další práce plynoucí z technologického předpisu a z platných předpisů
P | 7 | 96614 |  | BOURÁNÍ KONSTRUKCÍ Z CIHEL A TVÁRNIC | M3 | 6.12 | 0 |  |  |  | 0 |  | 2022_OTSKP |  | 2
PP
VV |  |  |  | (2*0,5*6,12)=6,120 [A]
TS |  |  |  | položka zahrnuje: - rozbourání konstrukce bez ohledu na použitou technologii - veškeré pomocné konstrukce (lešení a pod.) - veškerou manipulaci s vybouranou sutí a hmotami včetně uložení na skládku. Nezahrnuje poplatek za skládku, který se vykazuje v položce 0141** (s výjimkou malého množství bouraného materiálu, kde je možné poplatek zahrnout do jednotkové ceny bourání – tento fakt musí být uveden v doplňujícím textu k položce) - veškeré další práce plynoucí z technologického předpisu a z platných předpisů
P | 8 | 96616 |  | BOURÁNÍ KONSTRUKCÍ ZE ŽELEZOBETONU | M3 | 446.22 | 0 |  |  |  | 0 |  | 2022_OTSKP |  | 2
PP
VV |  |  |  | dle výkresu č. 2.004: (16,5*6,12+210*0,04+2,5*6,12+4*40*1,2+4*6*1,2)=345,480 [A] (3,5*(13,5+13)+1,7*(2,4+2,3))=100,740 [B] Celkem: A+B=446,220 [C]
TS |  |  |  | položka zahrnuje: - rozbourání konstrukce bez ohledu na použitou technologii - veškeré pomocné konstrukce (lešení a pod.) - veškerou manipulaci s vybouranou sutí a hmotami včetně uložení na skládku. Nezahrnuje poplatek za skládku, který se vykazuje v položce 0141** (s výjimkou malého množství bouraného materiálu, kde je možné poplatek zahrnout do jednotkové ceny bourání – tento fakt musí být uveden v doplňujícím textu k položce) - veškeré další práce plynoucí z technologického předpisu a z platných předpisů
P | 9 | 96618 |  | BOURÁNÍ KONSTRUKCÍ KOVOVÝCH | T | 1.24 | 0 |  |  |  | 0 |  | 2022_OTSKP |  | 2
PP
VV
TS |  |  |  | položka zahrnuje: - rozebrání konstrukce bez ohledu na použitou technologii - veškeré pomocné konstrukce (lešení a pod.) - veškerou manipulaci s vybouranou sutí a hmotami včetně uložení na skládku. Nezahrnuje poplatek za skládku, který se vykazuje v položce 0141** (s výjimkou malého množství bouraného materiálu, kde je možné poplatek zahrnout do jednotkové ceny bourání – tento fakt musí být uveden v doplňujícím textu k položce) - veškeré další práce plynoucí z technologického předpisu a z platných předpisů
P | 10 | 97817 |  | ODSTRANĚNÍ MOSTNÍ IZOLACE | M2 | 220 | 0 |  |  |  | 0 |  | 2022_OTSKP |  | 2
PP
VV |  |  |  | dle výkresu č. 2.004: 220=220,000 [A]
TS |  |  |  | Položka zahrnuje: - položka zahrnuje veškeré práce plynoucí z technologického předpisu a z platných předpisů - veškerou manipulaci s vybouranou sutí a hmotami včetně uložení na skládku. Položka nezahrnuje: - poplatek za skládku, který se vykazuje v položce 0141** (s výjimkou malého množství bouraného materiálu, kde je možné poplatek zahrnout do jednotkové ceny bourání – tento fakt musí být uveden v doplňujícím textu k položce)
SD |  | 995 |  | Poplatky za skládky
P | 11 | R015111 | 901 | NEOCEŇOVAT - POPLATKY ZA LIKVIDACI ODPADŮ NEKONTAMINOVANÝCH - 17 05 04 VYTĚŽENÉ ZEMINY A HORNINY - I. TŘÍDA - TĚŽITELNOSTI VČ. DOPRAVY NA SKLÁDKU A MANIPULACE | T | 250.278 | 0 |  |  |  | 0 |  | R |  | 2
PP |  |  |  | Evidenční položka
VV |  |  |  | dle pol.č. 13173A: 119,18*2,1=250,278 [A]
TS |  |  |  | 1. Položka obsahuje: - veškeré poplatky provozovateli skládky, recyklační linky nebo jiného zařízení na zpracování nebo likvidaci odpadů související s převzetím, uložením, zpracováním nebo likvidací odpadu - náklady spojené s dopravou odpadu z místa stavby na místo převzetí provozovatelem skládky, recyklační linky nebo jiného zařízení na zpracování a likvidaci odpadů, veškerou manipulaci s odpadem 2. Způsob měření: Tunou se rozumí hmotnost odpadu vytříděného v souladu se zákonem č. 185/2001 Sb., o nakládání s odpady, v platném znění.
P | 12 | R015120 | 904 | NEOCEŇOVAT - POPLATKY ZA LIKVIDACI ODPADŮ NEKONTAMINOVANÝCH - 17 01 02 STAVEBNÍ A DEMOLIČNÍ SUŤ (CIHLY) VČ. DOPRAVY NA SKLÁDKU A MANIPULACE | T | 11.016 | 0 |  |  |  | 0 |  | R |  | 2
PP |  |  |  | Evidenční položka
VV |  |  |  | dle pol.č. 96614A: 6,12*1,8=11,016 [A]
TS |  |  |  | 1. Položka obsahuje: - veškeré poplatky provozovateli skládky, recyklační linky nebo jiného zařízení na zpracování nebo likvidaci odpadů související s převzetím, uložením, zpracováním nebo likvidací odpadu - náklady spojené s dopravou odpadu z místa stavby na místo převzetí provozovatelem skládky, recyklační linky nebo jiného zařízení na zpracování a likvidaci odpadů, veškerou manipulaci s odpadem 2. Způsob měření: Tunou se rozumí hmotnost odpadu vytříděného v souladu se zákonem č. 185/2001 Sb., o nakládání s odpady, v platném znění.
P | 13 | R015140 | 906 | NEOCEŇOVAT - POPLATKY ZA LIKVIDACI ODPADŮ NEKONTAMINOVANÝCH - 17 01 01 BETON Z DEMOLIC OBJEKTŮ, ZÁKLADŮ TV APOD. VČ. DOPRAVY NA SKLÁDKU A MANIPULACE (PROSTÝ A ARMOVANÝ BETON | T | 1001.952 | 0 |  |  |  | 0 |  | R |  | 2
PP |  |  |  | Evidenční položka
VV |  |  |  | dle pol.č. 96616A: 345,48*2,2=760,056 [A] 100,79*2,4=241,896 [B] Celkem: A+B=1 001,952 [C]
TS |  |  |  | 1. Položka obsahuje: - veškeré poplatky provozovateli skládky, recyklační linky nebo jiného zařízení na zpracování nebo likvidaci odpadů související s převzetím, uložením, zpracováním nebo likvidací odpadu. Separaci armovaného betonu na stavbě nebo na místě recyklační linky. Náklady spojené s dopravou odpadu z místa stavby na místo převzetí provozovatelem skládky, recyklační linky nebo jiného zařízení na zpracování a likvidaci odpadů, veškerou manipulaci s odpadem 2. Způsob měření: Tunou se rozumí hmotnost odpadu vytříděného v souladu se zákonem č. 185/2001 Sb., o nakládání s odpady, v platném znění.
P | 14 | R015330 | 923 | NEOCEŇOVAT - POPLATKY ZA LIKVIDACI ODPADŮ NEKONTAMINOVANÝCH - 17 05 04 KAMENNÁ SUŤ VČ. DOPRAVY NA SKLÁDKU A MANIPULACE | T | 32.28 | 0 |  |  |  | 0 |  | R |  | 2
PP |  |  |  | Evidenční položka
VV |  |  |  | dle pol.č. 96613A: 13,45*2,4=32,280 [A]
TS |  |  |  | 1. Položka obsahuje: - veškeré poplatky provozovateli skládky, recyklační linky nebo jiného zařízení na zpracování nebo likvidaci odpadů související s převzetím, uložením, zpracováním nebo likvidací odpadu - náklady spojené s dopravou odpadu z místa stavby na místo převzetí provozovatelem skládky, recyklační linky nebo jiného zařízení na zpracování a likvidaci odpadů, veškerou manipulaci s odpadem 2. Způsob měření: Tunou se rozumí hmotnost odpadu vytříděného v souladu se zákonem č. 185/2001 Sb., o nakládání s odpady, v platném znění.
P | 15 | R015420 | 931 | NEOCEŇOVAT - POPLATKY ZA LIKVIDACI ODPADŮ NEKONTAMINOVANÝCH - 17 06 04 ZBYTKY IZOLAČNÍCH MATERIÁLŮ VČ. DOPRAVY NA SKLÁDKU A MANIPULACE | T | 0.946 | 0 |  |  |  | 0 |  | R |  | 2
PP |  |  |  | Evidenční položka
VV |  |  |  | dle pol.č. 97817: 220,0*4,3/1000=0,946 [A]
TS |  |  |  | 1. Položka obsahuje: - veškeré poplatky provozovateli skládky, recyklační linky nebo jiného zařízení na zpracování nebo likvidaci odpadů související s převzetím, uložením, zpracováním nebo likvidací odpadu - náklady spojené s dopravou odpadu z místa stavby na místo převzetí provozovatelem skládky, recyklační linky nebo jiného zařízení na zpracování a likvidaci odpadů, veškerou manipulaci s odpadem 2. Způsob měření: Tunou se rozumí hmotnost odpadu vytříděného v souladu se zákonem č. 185/2001 Sb., o nakládání s odpady, v platném znění.
P | 16 | R015790 | 962 | NEOCEŇOVAT - POPLATKY ZA LIKVIDACI ODPADŮ - 17 04 05 ŽELEZO A OCEL VČ. DOPRAVY NA SKLÁDKU A MANIPULACE | T | 1.24 | 0 |  |  |  | 0 |  | R |  | 2
PP |  |  |  | Evidenční položka
VV |  |  |  | dle pol.č. 96618A: 1,24=1,240 [A]
TS

## SO 12-20-03
SŽDC05 |  |  |  | Soupis prací objektu | [10 empty] | 3
3
S | Stavba: | 20-110-230-US |  | Optimalizace traťového úseku Havířov (včetně) – zastávka Havířov střed (mimo) | [6 empty] | D.2.1.4 |  | Aspe | 0,00 | 2
O | Objekt: | D.2.1.4 |  | Mosty, propustky a zdi | [9 empty] | 15,00 | 2
Typ | Poř. číslo | Kód položky | Varianta | Název položky | MJ | Množství | Jednotková hmotnost | Celková hmotnost |  |  | Jednotková cena |  | Cenové soustavy | 21,00 | 2
Dodávka
[9 empty] | Jednotková | Celkem | Jednotková | Celkem |  |  |  | Počet položek s nulovou cenou
O1 |  | SO 12-20-03 |  | Žst. Havířov, most v ev. km 19,141 – podchod
SD |  | 0 |  | Všeobecné konstrukce a práce
P | 1 | 027121 |  | PROVIZORNÍ PŘÍSTUPOVÉ CESTY - ZŘÍZENÍ | M2 | 8 | 0 |  |  |  | 0 |  | 2022_OTSKP |  | 2
PP
VV |  |  |  | dle výkresu č. 2.007, 2.008, 2.009: 8m2=8,000 [A]
TS |  |  |  | zahrnuje veškeré náklady spojené s objednatelem požadovanými zařízeními
P | 2 | 027123 |  | PROVIZORNÍ PŘÍSTUPOVÉ CESTY - ZRUŠENÍ | M2 | 8 | 0 |  |  |  | 0 |  | 2022_OTSKP |  | 2
PP
VV |  |  |  | dle výkresu č. 2.007, 2.008, 2.009: 8m2=8,000 [A]
TS |  |  |  | zahrnuje veškeré náklady spojené s objednatelem požadovanými zařízeními
P | 3 | 03710 |  | POMOC PRÁCE ZAJIŠŤ NEBO ZŘÍZ OBJÍŽĎKY A PŘÍSTUP CESTY | KPL | 1 | 0 |  |  |  | 0 |  | 2022_OTSKP |  | 2
PP
VV
TS |  |  |  | zahrnuje objednatelem povolené náklady na požadovaná zařízení zhotovitele
P | 4 | 03720 |  | POMOC PRÁCE ZAJIŠŤ NEBO ZŘÍZ REGULACI A OCHRANU DOPRAVY | KPL | 1 | 0 |  |  |  | 0 |  | 2022_OTSKP |  | 2
PP
VV
TS |  |  |  | zahrnuje objednatelem povolené náklady na požadovaná zařízení zhotovitele
SD |  | 1 |  | Zemní práce
P | 5 | 13173 |  | HLOUBENÍ JAM ZAPAŽ I NEPAŽ TŘ. I | M3 | 3735.6 | 0 |  |  |  | 0 |  | 2022_OTSKP |  | 2
PP
VV |  |  |  | dle výkresu č. 2.006 - 2.008: (46*(46,5+11,7+13,9)+2*5,5*15+2*16*4+2*3,5*18)=3 735,600 [A]
TS |  |  |  | položka zahrnuje: - vodorovná a svislá doprava, přemístění, přeložení, manipulace s výkopkem - kompletní provedení vykopávky nezapažené i zapažené - ošetření výkopiště po celou dobu práce v něm vč. klimatických opatření - ztížení vykopávek v blízkosti podzemního vedení, konstrukcí a objektů vč. jejich dočasného zajištění - ztížení pod vodou, v okolí výbušnin, ve stísněných prostorech a pod. - příplatek za lepivost - těžení po vrstvách, pásech a po jiných nutných částech (figurách) - čerpání vody vč. čerpacích jímek, potrubí a pohotovostní čerpací soupravy (viz ustanovení k pol. 1151,2) - potřebné snížení hladiny podzemní vody - těžení a rozpojování jednotlivých balvanů - vytahování a nošení výkopku - svahování a přesvah. svahů do konečného tvaru, výměna hornin v podloží a v pláni znehodnocené klimatickými vlivy - ruční vykopávky, odstranění kořenů a napadávek - pažení, vzepření a rozepření vč. přepažování (vyjma štětových stěn) - úpravu, ochranu a očištění dna, základové spáry, stěn a svahů - odvedení nebo obvedení vody v okolí výkopiště a ve výkopišti - třídění výkopku - veškeré pomocné konstrukce umožňující provedení vykopávky (příjezdy, sjezdy, nájezdy, lešení, podpěr. konstr., přemostění, zpevněné plochy, zakrytí a pod.) - nezahrnuje uložení zeminy (na skládku, do násypu) ani poplatky za skládku, vykazují se v položce č.0141**
P | 6 | 17120 |  | ULOŽENÍ SYPANINY DO NÁSYPŮ A NA SKLÁDKY BEZ ZHUTNĚNÍ | M3 | 3852.927 | 0 |  |  |  | 0 |  | 2022_OTSKP |  | 2
PP
VV |  |  |  | dle pol.č. 13173A: 3735,6=3 735,600 [A] dle pol.č. 264716: 546,0m*0,2*0,2*3,14=68,578 [B] dle pol.č. 26175: 690,0m*0,15*0,15*3,14=48,749 [C] Celkem: A+B+C=3 852,927 [D]
TS |  |  |  | položka zahrnuje: - kompletní provedení zemní konstrukce do předepsaného tvaru - ošetření úložiště po celou dobu práce v něm vč. klimatických opatření - ztížení v okolí vedení, konstrukcí a objektů a jejich dočasné zajištění - ztížení provádění ve ztížených podmínkách a stísněných prostorech - ztížené ukládání sypaniny pod vodu - ukládání po vrstvách a po jiných nutných částech (figurách) vč. dosypávek - spouštění a nošení materiálu - úprava, očištění a ochrana podloží a svahů - svahování, uzavírání povrchů svahů - udržování úložiště a jeho ochrana proti vodě - odvedení nebo obvedení vody v okolí úložiště a v úložišti - veškeré pomocné konstrukce umožňující provedení zemní konstrukce (příjezdy, sjezdy, nájezdy, lešení, podpěrné konstrukce, přemostění, zpevněné plochy, zakrytí a pod.)
SD |  | 2 |  | Základy
P | 7 | 21461C |  | SEPARAČNÍ GEOTEXTILIE DO 300G/M2 | M2 | 1586.5 | 0 |  |  |  | 0 |  | 2022_OTSKP |  | 2
PP
VV |  |  |  | dle výkresu č. 2.003, 2.004, 2.005: 6,0*81+2*38,5*3,6+2*14,5+8,5*81,0+2*40,0+2*3,0*(1,5+2,8)=1 586,500 [A]
TS |  |  |  | Položka zahrnuje: - dodávku předepsané geotextilie - úpravu, očištění a ochranu podkladu - přichycení k podkladu, případně zatížení - úpravy spojů a zajištění okrajů - úpravy pro odvodnění - nutné přesahy - mimostaveništní a vnitrostaveništní dopravu
P | 8 | 21461E |  | SEPARAČNÍ GEOTEXTILIE DO 500G/M2 | M2 | 1020 | 0 |  |  |  | 0 |  | 2022_OTSKP |  | 2
PP
VV |  |  |  | dle výkresu č. 2.003, 2.004, 2.005: 2*3,5*81,0+2*5,7*(2,2+2,0)+2*2,7*(12,9+10,9)+2*7,9+2*1,6*11,5+2*2*31+2*2*25=1 020,000 [A]
TS |  |  |  | Položka zahrnuje: - dodávku předepsané geotextilie - úpravu, očištění a ochranu podkladu - přichycení k podkladu, případně zatížení - úpravy spojů a zajištění okrajů - úpravy pro odvodnění - nutné přesahy - mimostaveništní a vnitrostaveništní dopravu
P | 9 | 22694 |  | ZÁPOROVÉ PAŽENÍ Z KOVU DOČASNÉ | T | 54.296 | 0 |  |  |  | 0 |  | 2022_OTSKP |  | 2
PP
VV |  |  |  | dle výkresu č. 2.008:: HEB 240: 83,2kg/m*546,0/1000=45,427 [A] převázka 2*U260: 37,9*234,0/1000=8,869 [B] Celkem: A+B=54,296 [C]
TS |  |  |  | položka zahrnuje opotřebení ocelových zápor, jejich osazení do připravených vrtů včetně zabetonování konců a obsypu, případně jejich zaberanění a jejich odstranění. Ocelová převázka se započítá do výsledné hmotnosti.
P | 10 | 22695A |  | VÝDŘEVA ZÁPOROVÉHO PAŽENÍ DOČASNÁ (PLOCHA) | M2 | 379 | 0 |  |  |  | 0 |  | 2022_OTSKP |  | 2
PP
VV |  |  |  | dle výkresu č. 2.008: 100,0+2*5*15,9+2*60,0=379,000 [A]
TS |  |  |  | položka zahrnuje osazení pažin bez ohledu na druh, jejich opotřebení a jejich odstranění
P | 11 | 23417 |  | ŠTĚTOVÉ STĚNY NASAZENÉ Z KOVOVÝCH DÍLCŮ DOČASNÉ (HMOTNOST) | T | 1.493 | 0 |  |  |  | 0 |  | 2022_OTSKP |  | 2
PP
VV |  |  |  | dle výkresu č. 2.008: 1492,8/1000=1,493 [A]
TS |  |  |  | - zřízení stěny - opotřebení štětovnic, případně jejich ošetřování, řezání, nastavování a další úpravy - kleštiny, převázky. a další pomocné a doplňkové konstrukce - nastražení a zaberanění štětovnic do jakékoliv třídy horniny - veškerou dopravu, nájem, provoz a přemístění beranících zařízení a dalších mechanismů - lešení a podpěrné konstrukce pro práci a manipulaci beranících zařízení a dalších mechanismů - beranící plošiny vč. zemních prací, zpevnění, odvodnění a pod. - při provádění z lodi náklady na prám nebo lodi - těsnění stěny, je-li nutné - kotvení stěny, je-li nutné nebo vzepření, případně rozepření - vodící piloty nebo stabilizační hrázky - zhotovení koutových štětovnic - dílenská dokumentace, včetně technologického předpisu spojování, - dodání spojovacího materiálu, - zřízení montážních a dilatačních spojů, spar, včetně potřebných úprav, vložek, opracování, očištění a ošetření, - jakákoliv doprava a manipulace dílců a montážních sestav, včetně dopravy konstrukce z výrobny na stavbu, - montážní dokumentace včetně technologického předpisu montáže, - výplň, těsnění a tmelení spar a spojů, - veškeré druhy opracování povrchů, včetně úprav pod nátěry a pod izolaci, - veškeré druhy dílenských základů a základních nátěrů a povlaků, - všechny druhy ocelového kotvení, - dílenskou přejímku a montážní prohlídku, včetně požadovaných dokladů
P | 12 | 237171 |  | VYTAŽENÍ ŠTĚTOVÝCH STĚN Z KOVOVÝCH DÍLCŮ (HMOTNOST) | T | 1.493 | 0 |  |  |  | 0 |  | 2022_OTSKP |  | 2
PP
VV |  |  |  | dle výkresu č. 2.008: 1492,8/1000=1,493 [A]
TS |  |  |  | položka zahrnuje odstranění stěn včetně odvozu a uložení na skládku
P | 13 | 26175 |  | VRTY PRO KOTV, INJEKT, MIKROPIL NA POVR TŘ I A II D DO 300MM | M | 690 | 0 |  |  |  | 0 |  | 2022_OTSKP |  | 2
PP
VV |  |  |  | 69*10,0=690,000 [A]
TS |  |  |  | položka zahrnuje: přemístění, montáž a demontáž vrtných souprav svislou dopravu zeminy z vrtu vodorovnou dopravu zeminy bez uložení na skládku případně nutné pažení dočasné (včetně odpažení) i trvalé
P | 14 | 264716 |  | VRTY PRO PILOTY TŘ I A II D DO 400MM | M | 546 | 0 |  |  |  | 0 |  | 2022_OTSKP |  | 2
PP
VV |  |  |  | dle výkresu č. 2.008:: HEB 240: 546,0=546,000 [A]
TS |  |  |  | položka zahrnuje: - zřízení vrtu, svislou a vodorovnou dopravu zeminy bez uložení na skládku, vrtací práce zapaž. i nepaž. vrtu - čerpání vody z vrtu, vyčištění vrtu - zabezpečení vrtacích prací - dopravu, nájem, provoz a přemístění, montáž a demontáž vrtacích zařízení a dalších mechanismů - lešení a podpěrné konstrukce pro práci a manipulaci s vrtacím zařízení a dalších mechanismů - vrtací plošiny vč. zemních prací, zpevnění, odvodnění a pod. - v případě zapažení dočasnými pažnicemi jejich opotřebení - v případě zapažení suspenzí veškeré hospodaření s ní - nezahrnuje zapažení trvalými pažnicemi - nezahrnuje uložení zeminy na skládku a poplatek za skládku nevykazuje se hluché vrtání
P | 15 | 272313 |  | ZÁKLADY Z PROSTÉHO BETONU DO C16/20 | M3 | 5 | 0 |  |  |  | 0 |  | 2022_OTSKP |  | 2
PP
VV |  |  |  | dle výkresu č. 2.007, 2.008, 2.009: 50,0m2*0,1m=5,000 [A]
TS |  |  |  | - dodání čerstvého betonu (betonové směsi) požadované kvality, jeho uložení do požadovaného tvaru při jakékoliv hustotě výztuže, konzistenci čerstvého betonu a způsobu hutnění, ošetření a ochranu betonu, - zhotovení nepropustného, mrazuvzdorného betonu a betonu požadované trvanlivosti a vlastností, - užití potřebných přísad a technologií výroby betonu, - zřízení pracovních a dilatačních spar, včetně potřebných úprav, výplně, vložek, opracování, očištění a ošetření, - bednění požadovaných konstr. (i ztracené) s úpravou dle požadované kvality povrchu betonu, včetně odbedňovacích a odskružovacích prostředků, - podpěrné konstr. (skruže) a lešení všech druhů pro bednění, uložení čerstvého betonu, výztuže a doplňkových konstr., vč. požadovaných otvorů, ochranných a bezpečnostních opatření a základů těchto konstrukcí a lešení, - vytvoření kotevních čel, kapes, nálitků, a sedel, - zřízení všech požadovaných otvorů, kapes, výklenků, prostupů, dutin, drážek a pod., vč. ztížení práce a úprav kolem nich, - úpravy pro osazení výztuže, doplňkových konstrukcí a vybavení, - úpravy povrchu pro položení požadované izolace, povlaků a nátěrů, případně vyspravení, - ztížení práce u kabelových a injektážních trubek a ostatních zařízení osazovaných do betonu, - konstrukce betonových kloubů, upevnění kotevních prvků a doplňkových konstrukcí, - nátěry zabraňující soudržnost betonu a bednění, - výplň, těsnění a tmelení spar a spojů, - opatření povrchů betonu izolací proti zemní vlhkosti v částech, kde přijdou do styku se zeminou nebo kamenivem, - případné zřízení spojovací vrstvy u základů, - úpravy pro osazení zařízení ochrany konstrukce proti vlivu bludných proudů,
P | 16 | 272324 |  | ZÁKLADY ZE ŽELEZOBETONU DO C25/30 | M3 | 347.6 | 0 |  |  |  | 0 |  | 2022_OTSKP |  | 2
PP
VV |  |  |  | dle výkresu č. 2.009: 33,0+64,8+24,0+70,1+40,8+43,4+37,1+34,4=347,600 [A]
TS |  |  |  | - dodání čerstvého betonu (betonové směsi) požadované kvality, jeho uložení do požadovaného tvaru při jakékoliv hustotě výztuže, konzistenci čerstvého betonu a způsobu hutnění, ošetření a ochranu betonu, - zhotovení nepropustného, mrazuvzdorného betonu a betonu požadované trvanlivosti a vlastností, - užití potřebných přísad a technologií výroby betonu, - zřízení pracovních a dilatačních spar, včetně potřebných úprav, výplně, vložek, opracování, očištění a ošetření, - bednění požadovaných konstr. (i ztracené) s úpravou dle požadované kvality povrchu betonu, včetně odbedňovacích a odskružovacích prostředků, - podpěrné konstr. (skruže) a lešení všech druhů pro bednění, uložení čerstvého betonu, výztuže a doplňkových konstr., vč. požadovaných otvorů, ochranných a bezpečnostních opatření a základů těchto konstrukcí a lešení, - vytvoření kotevních čel, kapes, nálitků, a sedel, - zřízení všech požadovaných otvorů, kapes, výklenků, prostupů, dutin, drážek a pod., vč. ztížení práce a úprav kolem nich, - úpravy pro osazení výztuže, doplňkových konstrukcí a vybavení, - úpravy povrchu pro položení požadované izolace, povlaků a nátěrů, případně vyspravení, - ztížení práce u kabelových a injektážních trubek a ostatních zařízení osazovaných do betonu, - konstrukce betonových kloubů, upevnění kotevních prvků a doplňkových konstrukcí, - nátěry zabraňující soudržnost betonu a bednění, - výplň, těsnění a tmelení spar a spojů, - opatření povrchů betonu izolací proti zemní vlhkosti v částech, kde přijdou do styku se zeminou nebo kamenivem, - případné zřízení spojovací vrstvy u základů, - úpravy pro osazení zařízení ochrany konstrukce proti vlivu bludných proudů,
P | 17 | 272365 |  | VÝZTUŽ ZÁKLADŮ Z OCELI 10505, B500B | T | 26.952 | 0 |  |  |  | 0 |  | 2022_OTSKP |  | 2
PP
VV |  |  |  | dle výkresu č. 2.013- 2.020: 2,39+5,18+1,858+5,833+2,961+3,135+3,067+2,528=26,952 [A]
TS |  |  |  | Položka zahrnuje veškerý materiál, výrobky a polotovary, včetně mimostaveništní a vnitrostaveništní dopravy (rovněž přesuny), včetně naložení a složení, případně s uložením - dodání betonářské výztuže v požadované kvalitě, stříhání, řezání, ohýbání a spojování do všech požadovaných tvarů (vč. armakošů) a uložení s požadovaným zajištěním polohy a krytí výztuže betonem, - veškeré svary nebo jiné spoje výztuže, - pomocné konstrukce a práce pro osazení a upevnění výztuže, - zednické výpomoci pro montáž betonářské výztuže, - úpravy výztuže pro osazení doplňkových konstrukcí, - ochranu výztuže do doby jejího zabetonování, - úpravy výztuže pro zřízení železobetonových kloubů, kotevních prvků, závěsných ok a doplňkových konstrukcí, - veškerá opatření pro zajištění soudržnosti výztuže a betonu, - vodivé propojení výztuže, které je součástí ochrany konstrukce proti vlivům bludných proudů, vyvedení do měřících skříní nebo míst pro měření bludných proudů (vlastní měřící skříně se uvádějí položkami SD 74), - povrchovou antikorozní úpravu výztuže, - separaci výztuže, - osazení měřících zařízení a úpravy pro ně, - osazení měřících skříní nebo míst pro měření bludných proudů.
P | 18 | 272366 |  | VÝZTUŽ ZÁKLADŮ Z KARI SÍTÍ | T | 17.111 | 0 |  |  |  | 0 |  | 2022_OTSKP |  | 2
PP
VV |  |  |  | dle výkresu č. 2.013- 2.020: 1,783+3,049+1,268+3,049+2,171+2,302+1,681+1,808=17,111 [A]
TS |  |  |  | Položka zahrnuje veškerý materiál, výrobky a polotovary, včetně mimostaveništní a vnitrostaveništní dopravy (rovněž přesuny), včetně naložení a složení, případně s uložením - dodání betonářské výztuže v požadované kvalitě, stříhání, řezání, ohýbání a spojování do všech požadovaných tvarů (vč. armakošů) a uložení s požadovaným zajištěním polohy a krytí výztuže betonem, - veškeré svary nebo jiné spoje výztuže, - pomocné konstrukce a práce pro osazení a upevnění výztuže, - zednické výpomoci pro montáž betonářské výztuže, - úpravy výztuže pro osazení doplňkových konstrukcí, - ochranu výztuže do doby jejího zabetonování, - úpravy výztuže pro zřízení železobetonových kloubů, kotevních prvků, závěsných ok a doplňkových konstrukcí, - veškerá opatření pro zajištění soudržnosti výztuže a betonu, - vodivé propojení výztuže, které je součástí ochrany konstrukce proti vlivům bludných proudů, vyvedení do měřících skříní nebo míst pro měření bludných proudů (vlastní měřící skříně se uvádějí položkami SD 74), - povrchovou antikorozní úpravu výztuže, - separaci výztuže, - osazení měřících zařízení a úpravy pro ně, - osazení měřících skříní nebo míst pro měření bludných proudů.
P | 19 | 285378 |  | KOTVENÍ NA POVRCHU Z PŘEDPÍNACÍ VÝZTUŽE DL. DO 10M | KUS | 69 | 0 |  |  |  | 0 |  | 2022_OTSKP |  | 2
PP
VV
TS |  |  |  | položka zahrnuje dodávku předepsané kotvy, případně její protikorozní úpravu, její osazení do vrtu, zainjektování a napnutí, případně opěrné desky nezahrnuje vrty
SD |  | 3 |  | Svislé konstrukce
P | 20 | 389325 |  | MOSTNÍ RÁMOVÉ KONSTRUKCE ZE ŽELEZOBETONU C30/37 | M3 | 781.9 | 0 |  |  |  | 0 |  | 2022_OTSKP |  | 2
PP
VV |  |  |  | dle výkresu č. 2.012: 76,7+155,2+63,2+157,5+83,9+103,2+71,3+70,9=781,900 [A]
TS |  |  |  | - dodání čerstvého betonu (betonové směsi) požadované kvality, jeho uložení do požadovaného tvaru při jakékoliv hustotě výztuže, konzistenci čerstvého betonu a způsobu hutnění, ošetření a ochranu betonu, - zhotovení nepropustného, mrazuvzdorného betonu a betonu požadované trvanlivosti a vlastností, - užití potřebných přísad a technologií výroby betonu, - zřízení pracovních a dilatačních spar, včetně potřebných úprav, výplně, vložek, opracování, očištění a ošetření, - bednění požadovaných konstr. (i ztracené) s úpravou dle požadované kvality povrchu betonu, včetně odbedňovacích a odskružovacích prostředků, - podpěrné konstr. (skruže) a lešení všech druhů pro bednění, uložení čerstvého betonu, výztuže a doplňkových konstr., vč. požadovaných otvorů, ochranných a bezpečnostních opatření a základů těchto konstrukcí a lešení, - vytvoření kotevních čel, kapes, nálitků, a sedel, - zřízení všech požadovaných otvorů, kapes, výklenků, prostupů, dutin, drážek a pod., vč. ztížení práce a úprav kolem nich, - úpravy pro osazení výztuže, doplňkových konstrukcí a vybavení, - úpravy povrchu pro položení požadované izolace, povlaků a nátěrů, případně vyspravení, - ztížení práce u kabelových a injektážních trubek a ostatních zařízení osazovaných do betonu, - konstrukce betonových kloubů, upevnění kotevních prvků a doplňkových konstrukcí, - nátěry zabraňující soudržnost betonu a bednění, - výplň, těsnění a tmelení spar a spojů, - opatření povrchů betonu izolací proti zemní vlhkosti v částech, kde přijdou do styku se zeminou nebo kamenivem, - případné zřízení spojovací vrstvy u základů, - úpravy pro osazení zařízení ochrany konstrukce proti vlivu bludných proudů
P | 21 | 389365 |  | VÝZTUŽ MOSTNÍ RÁMOVÉ KONSTRUKCE Z OCELI 10505, B500B | T | 120.8 | 0 |  |  |  | 0 |  | 2022_OTSKP |  | 2
PP
VV |  |  |  | dle výkresu č. 2.021- 2.030: 13,188+20,016+10,712+20,740+14,664+17,858+11,769+11,853=120,800 [A]
TS |  |  |  | Položka zahrnuje veškerý materiál, výrobky a polotovary, včetně mimostaveništní a vnitrostaveništní dopravy (rovněž přesuny), včetně naložení a složení, případně s uložením - dodání betonářské výztuže v požadované kvalitě, stříhání, řezání, ohýbání a spojování do všech požadovaných tvarů (vč. armakošů) a uložení s požadovaným zajištěním polohy a krytí výztuže betonem, - veškeré svary nebo jiné spoje výztuže, - pomocné konstrukce a práce pro osazení a upevnění výztuže, - zednické výpomoci pro montáž betonářské výztuže, - úpravy výztuže pro osazení doplňkových konstrukcí, - ochranu výztuže do doby jejího zabetonování, - úpravy výztuže pro zřízení železobetonových kloubů, kotevních prvků, závěsných ok a doplňkových konstrukcí, - veškerá opatření pro zajištění soudržnosti výztuže a betonu, - vodivé propojení výztuže, které je součástí ochrany konstrukce proti vlivům bludných proudů, vyvedení do měřících skříní nebo míst pro měření bludných proudů (vlastní měřící skříně se uvádějí položkami SD 74), - povrchovou antikorozní úpravu výztuže, - separaci výztuže, - osazení měřících zařízení a úpravy pro ně, - osazení měřících skříní nebo míst pro měření bludných proudů.
SD |  | 4 |  | Vodorovné konstrukce
P | 22 | 451312 |  | PODKLADNÍ A VÝPLŇOVÉ VRSTVY Z PROSTÉHO BETONU C12/15 | M3 | 71.085 | 0 |  |  |  | 0 |  | 2022_OTSKP |  | 2
PP
VV |  |  |  | dle výkresu č. 2.003-2.005: 6,02*80,6*0,1+2*0,1*12,7*3,9+2*0,1*11,1*3,9+2*0,1*20=71,085 [A]
TS |  |  |  | - dodání čerstvého betonu (betonové směsi) požadované kvality, jeho uložení do požadovaného tvaru při jakékoliv hustotě výztuže, konzistenci čerstvého betonu a způsobu hutnění, ošetření a ochranu betonu, - zhotovení nepropustného, mrazuvzdorného betonu a betonu požadované trvanlivosti a vlastností, - užití potřebných přísad a technologií výroby betonu, - zřízení pracovních a dilatačních spar, včetně potřebných úprav, výplně, vložek, opracování, očištění a ošetření, - bednění požadovaných konstr. (i ztracené) s úpravou dle požadované kvality povrchu betonu, včetně odbedňovacích a odskružovacích prostředků, - podpěrné konstr. (skruže) a lešení všech druhů pro bednění, uložení čerstvého betonu, výztuže a doplňkových konstr., vč. požadovaných otvorů, ochranných a bezpečnostních opatření a základů těchto konstrukcí a lešení, - vytvoření kotevních čel, kapes, nálitků, a sedel, - zřízení všech požadovaných otvorů, kapes, výklenků, prostupů, dutin, drážek a pod., vč. ztížení práce a úprav kolem nich, - úpravy pro osazení výztuže, doplňkových konstrukcí a vybavení, - úpravy povrchu pro položení požadované izolace, povlaků a nátěrů, případně vyspravení, - ztížení práce u kabelových a injektážních trubek a ostatních zařízení osazovaných do betonu, - konstrukce betonových kloubů, upevnění kotevních prvků a doplňkových konstrukcí, - nátěry zabraňující soudržnost betonu a bednění, - výplň, těsnění a tmelení spar a spojů, - opatření povrchů betonu izolací proti zemní vlhkosti v částech, kde přijdou do styku se zeminou nebo kamenivem, - případné zřízení spojovací vrstvy u základů, - úpravy pro osazení zařízení ochrany konstrukce proti vlivu bludných proudů
P | 23 | 451314 |  | PODKLADNÍ A VÝPLŇOVÉ VRSTVY Z PROSTÉHO BETONU C25/30 | M3 | 110.88 | 0 |  |  |  | 0 |  | 2022_OTSKP |  | 2
PP
VV |  |  |  | dle výkresu č. 2.003-2.005: 4*0,3*81,0+2*21,0*0,3+2*1,8*0,3=110,880 [A]
TS |  |  |  | - dodání čerstvého betonu (betonové směsi) požadované kvality, jeho uložení do požadovaného tvaru při jakékoliv hustotě výztuže, konzistenci čerstvého betonu a způsobu hutnění, ošetření a ochranu betonu, - zhotovení nepropustného, mrazuvzdorného betonu a betonu požadované trvanlivosti a vlastností, - užití potřebných přísad a technologií výroby betonu, - zřízení pracovních a dilatačních spar, včetně potřebných úprav, výplně, vložek, opracování, očištění a ošetření, - bednění požadovaných konstr. (i ztracené) s úpravou dle požadované kvality povrchu betonu, včetně odbedňovacích a odskružovacích prostředků, - podpěrné konstr. (skruže) a lešení všech druhů pro bednění, uložení čerstvého betonu, výztuže a doplňkových konstr., vč. požadovaných otvorů, ochranných a bezpečnostních opatření a základů těchto konstrukcí a lešení, - vytvoření kotevních čel, kapes, nálitků, a sedel, - zřízení všech požadovaných otvorů, kapes, výklenků, prostupů, dutin, drážek a pod., vč. ztížení práce a úprav kolem nich, - úpravy pro osazení výztuže, doplňkových konstrukcí a vybavení, - úpravy povrchu pro položení požadované izolace, povlaků a nátěrů, případně vyspravení, - ztížení práce u kabelových a injektážních trubek a ostatních zařízení osazovaných do betonu, - konstrukce betonových kloubů, upevnění kotevních prvků a doplňkových konstrukcí, - nátěry zabraňující soudržnost betonu a bednění, - výplň, těsnění a tmelení spar a spojů, - opatření povrchů betonu izolací proti zemní vlhkosti v částech, kde přijdou do styku se zeminou nebo kamenivem, - případné zřízení spojovací vrstvy u základů, - úpravy pro osazení zařízení ochrany konstrukce proti vlivu bludných proudů
P | 24 | 451384 |  | PODKL VRSTVY ZE ŽELEZOBET DO C25/30 VČET VÝZTUŽE | M3 | 69.097 | 0 |  |  |  | 0 |  | 2022_OTSKP |  | 2
PP
VV |  |  |  | dle výkresu č. 2.003, 2.004, 2.005: (6,0*82,6+5,5*81,0+2*3,0*(6,8+8,4)+2*38,7*3,6+2*14,5+2*21)*0,05=69,097 [A]
TS |  |  |  | - dodání čerstvého betonu (betonové směsi) požadované kvality, jeho uložení do požadovaného tvaru při jakékoliv hustotě výztuže, konzistenci čerstvého betonu a způsobu hutnění, ošetření a ochranu betonu - zhotovení nepropustného, mrazuvzdorného betonu a betonu požadované trvanlivosti a vlastností - užití potřebných přísad a technologií výroby betonu - zřízení pracovních a dilatačních spar, včetně potřebných úprav, výplně, vložek, opracování, očištění a ošetření - bednění požadovaných konstr. (i ztracené) s úpravou dle požadované kvality povrchu betonu - vytvoření kotevních čel, kapes, nálitků, a sedel - zřízení všech požadovaných otvorů, kapes, výklenků, prostupů, dutin, drážek a pod., vč. ztížení práce a úprav kolem nich - úpravy pro osazení výztuže, doplňkových konstrukcí a vybavení - úpravy povrchu pro položení požadované izolace, povlaků a nátěrů, případně vyspravení - nátěry zabraňující soudržnost betonu a bednění - výplň, těsnění a tmelení spar a spojů - opatření povrchů betonu izolací proti zemní vlhkosti v částech, kde přijdou do styku se zeminou nebo kamenivem - dodání betonářské výztuže v požadované kvalitě, stříhání, řezání, ohýbání a spojování do všech požadovaných tvarů (vč. armakošů) a uložení s požadovaným zajištěním polohy a krytí výztuže betonem - veškeré svary nebo jiné spoje výztuže - pomocné konstrukce a práce pro osazení a upevnění výztuže - úpravy výztuže pro osazení doplňkových konstrukcí - veškerá opatření pro zajištění soudržnosti výztuže a betonu - povrchovou antikorozní úpravu výztuže - separaci výztuže
P | 25 | 45861 |  | VÝPLŇ ZA OPĚRAMI A ZDMI ZE ZEMINY STABIL CEMENTEM | M3 | 2866 | 0 |  |  |  | 0 |  | 2022_OTSKP |  | 2
PP
VV |  |  |  | dle výkresu č. 2.003-2.008: 30*(48,0+12,5+13,5)+5,0*(4*21,3+4*11,0)=2 866,000 [A]
TS |  |  |  | položka zahrnuje: - dodávku zeminy stabilizované cementem a zásyp se zhutněním včetně mimostaveništní a vnitrostaveništní dopravy
P | 26 | 46591 |  | DLAŽBY Z KAMENICKÝCH VÝROBKŮ | M2 | 560.7 | 0 |  |  |  | 0 |  | 2022_OTSKP |  | 2
PP
VV |  |  |  | dle výkresu č. 2.003, 2.004, 2.005: 4,3*81,0+2*25,0+2*2+4*16,5*2,4=560,700 [A]
TS |  |  |  | položka zahrnuje: - nutné zemní práce (svahování, úpravu pláně a pod.) - úpravu podkladu - zřízení spojovací vrstvy - zřízení lože dlažby z předepsaného materiálu - dodávku a uložení dlažby z předepsaných kamenických výrobků do předepsaného tvaru - spárování, těsnění, tmelení a vyplnění spar případně s vyklínováním - úprava povrchu pro odvedení srážkové vody - nezahrnuje podklad pod dlažbu, vykazuje se samostatně položkami SD 45
SD |  | 7 |  | Přidružená stavební výroba
P | 27 | 711322 |  | IZOLACE PODZEM OBJ PROTI TLAK VODĚ ASFALT PÁSY | M2 | 1460.94 | 0 |  |  |  | 0 |  | 2022_OTSKP |  | 2
PP
VV |  |  |  | dle výkresu č. 2.003, 2.004, 2.005: 11,9*81+2*5,7*(2,2+2,0)+2*38,7*3,6+2*14,5+2*2,7*(12,9+10,9)+2*6,5=1 460,940 [A]
TS |  |  |  | položka zahrnuje: - dodání předepsaného izolačního materiálu - očištění a ošetření podkladu, zadávací dokumentace může zahrnout i případné vyspravení - zřízení izolace jako kompletního povlaku, případně komplet. soustavy nebo systému podle příslušného technolog. předpisu - zřízení izolace i jednotlivých vrstev po etapách, včetně pracovních spár a spojů - úprava u okrajů, rohů, hran, dilatačních i pracovních spojů, kotev, obrubníků, dilatačních zařízení, odvodnění, otvorů, neizolovaných míst a pod. - zajištění odvodnění povrchu izolace, včetně odvodnění nejnižších míst, pokud dokumentace pro zadání stavby nestanoví jinak - ochrana izolace do doby zřízení definitivní ochranné vrstvy nebo konstrukce - úprava, očištění a ošetření prostoru kolem izolace - provedení požadovaných zkoušek - nezahrnuje ochranné vrstvy, např. geotextilii, cementový potěr, izolační přizdívku
P | 28 | 711332 |  | IZOLACE PODZEM OBJ PROTI VOL STÉK VODĚ ASFALT PÁSY | M2 | 1033.3 | 0 |  |  |  | 0 |  | 2022_OTSKP |  | 2
PP
VV |  |  |  | dle výkresu č. 2.003, 2.004, 2.005: 8,5*81,0+2*40,0+2*3,0*(1,5+2,8)+2*3*(0,9+1,6)+2*2*31+2*2*25=1 033,300 [A]
TS |  |  |  | položka zahrnuje: - dodání předepsaného izolačního materiálu - očištění a ošetření podkladu, zadávací dokumentace může zahrnout i případné vyspravení - zřízení izolace jako kompletního povlaku, případně komplet. soustavy nebo systému podle příslušného technolog. předpisu - zřízení izolace i jednotlivých vrstev po etapách, včetně pracovních spár a spojů - úprava u okrajů, rohů, hran, dilatačních i pracovních spojů, kotev, obrubníků, dilatačních zařízení, odvodnění, otvorů, neizolovaných míst a pod. - zajištění odvodnění povrchu izolace, včetně odvodnění nejnižších míst, pokud dokumentace pro zadání stavby nestanoví jinak - ochrana izolace do doby zřízení definitivní ochranné vrstvy nebo konstrukce - úprava, očištění a ošetření prostoru kolem izolace - provedení požadovaných zkoušek - nezahrnuje ochranné vrstvy, např. geotextilii, cementový potěr, izolační přizdívku
P | 29 | 711507 |  | OCHRANA IZOLACE NA POVRCHU Z PE FÓLIE | M2 | 1381.94 | 0 |  |  |  | 0 |  | 2022_OTSKP |  | 2
PP
VV |  |  |  | dle výkresu č. 2.003, 2.004, 2.005: 6,0*82,6+5,5*81,0+2*3,0*(6,8+8,4)+2*38,7*3,6+2*14,5+2*21=1 381,940 [A]
TS |  |  |  | položka zahrnuje: - dodání předepsaného ochranného materiálu - zřízení ochrany izolace
P | 30 | 71311 |  | IZOLACE TEPELNÁ BĚŽNÝCH KONSTRUKCÍ PEVNÁ | M2 | 1100.67 | 0 |  |  |  | 0 |  | 2022_OTSKP |  | 2
PP
VV |  |  |  | dle výkresu č. 2.003, 2.004, 2.005: 2*4,0*81+2*3,0*(1,5+2,8)+2*3*(0,9+1,6)+2*2*60,0+2*2*30+2*2,5*3,9+11,5*1,5+2*1,8*(2,0+2,2)=1 100,670 [A]
TS |  |  |  | položka zahrnuje: - dodání a uložení předepsaného izolačního materiálu předepsaným způsobem včetně vnitrostaveništní a mimostaveništní dopravy - veškerý upevňovací a pomocný materiál - předepsané přesahy (nezapočítávají se do výměry)
P | 31 | 72410 |  | ČERPADLA | KUS | 2 | 0 |  |  |  | 0 |  | 2022_OTSKP |  | 2
PP
VV
TS |  |  |  | - výrobní dokumentaci (včetně technologického předpisu) - dodání veškerého instalačního a pomocného materiálu (trouby, trubky, armatury, tvarové kusy, spojovací a těsnící materiál a pod.), podpěrných, závěsných, upevňovacích prvků, včetně potřebných úprav - zednické výpomoci, jako je vysekávání kapes a rýh, jejich vyplnění a začištění - úprava podkladu a osazení podpěr, osazení a očištění podkladu a podpěr - zřízení plně funkční instalace, kompletní soustavy, podle příslušného technologického předpisu - zřízení instalace i jednotlivých částí po etapách, včetně pracovních spar a spojů - úprava a příprava prostupů, okolí podpěr, zaústění a napojení a upevnění odpadních výustek - úprava, očištění a ošetření prostoru kolem instalace
P | 32 | 7838H |  | NÁTĚRY BETON KONSTR ANTIGRAFITI | M2 | 772.48 | 0 |  |  |  | 0 |  | 2022_OTSKP |  | 2
PP
VV |  |  |  | dle výkresu č. 2.003, 2.004, 2.005: 81,0*(2,5+2,55)+2*2*25,0+2*2*24+2*7,9*2,55+2*7,8*2,55+2*11,2*3,9=772,480 [A]
TS |  |  |  | - položka zahrnuje kompletní povlaky (i různobarevné), včetně úpravy podkladu (odmaštění, odstranění starých nátěrů a nečistot) a jeho vyspravení, provedení nátěru předepsaným postupem a splnění všech požadavků daných technologickým předpisem.
P | 33 | R76710 |  | KOVOVÝ KAZETOVÝ PODHLED | T | 388 | 0 |  |  |  | 0 |  | R |  | 2
PP |  |  |  | KOVOVÝ KAZETOVÝ PODHLED UPEVNĚNÝ NA KOVOVOU KONSTRUKCI ZAVĚŠENOU POMOCÍ ZÁVITOVÝCH TYČÍ NEBO SYSTÉMOVÝCH STROPNÍCH KOTEV
VV |  |  |  | dle výkresu č. 2.003, 2.004, 2.005: 4,0m*81,0m+2*26,0m2+2*6,0m2=388,000 [A]
TS |  |  |  | - položky doplňkových konstrukcí zahrnují vedle vlastních zámečnických výrobků i rámy, rošty, lišty, kování, podpěrné, závěsné, upevňovací prvky, spojovací a těsnící materiál, pomocný materiál, kompletní povrchovou úpravu, u doplňkových stavebních konstrukcí je zahrnuto drobné zasklení nebo jiná předepsaná výplň.
SD |  | 8 |  | Potrubí
P | 34 | 87427 |  | POTRUBÍ Z TRUB PLASTOVÝCH ODPADNÍCH DN DO 100MM | M | 20 | 0 |  |  |  | 0 |  | 2022_OTSKP |  | 2
PP
VV |  |  |  | dle výkresu č. 2.011, 2.035: 20,0m=20,000 [A]
TS |  |  |  | položky pro zhotovení potrubí platí bez ohledu na sklon zahrnuje: - výrobní dokumentaci (včetně technologického předpisu) - dodání veškerého trubního a pomocného materiálu (trouby, trubky, tvarovky, spojovací a těsnící materiál a pod.), podpěrných, závěsných a upevňovacích prvků, včetně potřebných úprav - úprava a příprava podkladu a podpěr, očištění a ošetření podkladu a podpěr - zřízení plně funkčního potrubí, kompletní soustavy, podle příslušného technologického předpisu - zřízení potrubí i jednotlivých částí po etapách, včetně pracovních spar a spojů, pracovního zaslepení konců a pod. - úprava prostupů, průchodů šachtami a komorami, okolí podpěr a vyústění, zaústění, napojení, vyvedení a upevnění odpad. výustí - ochrana potrubí nátěrem (vč. úpravy povrchu), případně izolací, nejsou-li tyto práce předmětem jiné položky - úprava, očištění a ošetření prostoru kolem potrubí - položky platí pro práce prováděné v prostoru zapaženém i nezapaženém a i v kolektorech, chráničkách - položky zahrnují i práce spojené s nutnými obtoky, převáděním a čerpáním vody nezahrnuje zkoušky vodotěsnosti a televizní prohlídku
P | 35 | 87614 |  | CHRÁNIČKY Z TRUB PLAST DN DO 40MM | M | 16.8 | 0 |  |  |  | 0 |  | 2022_OTSKP |  | 2
PP
VV |  |  |  | dle výkresu č. 2.011: 4,8+6,0+6,0=16,800 [A]
TS |  |  |  | položky pro zhotovení potrubí platí bez ohledu na sklon zahrnuje: - výrobní dokumentaci (včetně technologického předpisu) - dodání veškerého trubního a pomocného materiálu (trouby, trubky, tvarovky, spojovací a těsnící materiál a pod.), podpěrných, závěsných a upevňovacích prvků, včetně potřebných úprav - úprava a příprava podkladu a podpěr, očištění a ošetření podkladu a podpěr - zřízení plně funkčního potrubí, kompletní soustavy, podle příslušného technologického předpisu - zřízení potrubí i jednotlivých částí po etapách, včetně pracovních spar a spojů, pracovního zaslepení konců a pod. - úprava prostupů, průchodů šachtami a komorami, okolí podpěr a vyústění, zaústění, napojení, vyvedení a upevnění odpad. výustí - ochrana potrubí nátěrem (vč. úpravy povrchu), případně izolací, nejsou-li tyto práce předmětem jiné položky - úprava, očištění a ošetření prostoru kolem potrubí včetně případně předepsaného utěsnění konců chrániček - položky platí pro práce prováděné v prostoru zapaženém i nezapaženém a i v kolektorech, chráničkách
P | 36 | 87615 |  | CHRÁNIČKY Z TRUB PLAST DN DO 50MM | M | 34.5 | 0 |  |  |  | 0 |  | 2022_OTSKP |  | 2
PP
VV |  |  |  | dle výkresu č. 2.011: 4,5+30,0=34,500 [A]
TS |  |  |  | položky pro zhotovení potrubí platí bez ohledu na sklon zahrnuje: - výrobní dokumentaci (včetně technologického předpisu) - dodání veškerého trubního a pomocného materiálu (trouby, trubky, tvarovky, spojovací a těsnící materiál a pod.), podpěrných, závěsných a upevňovacích prvků, včetně potřebných úprav - úprava a příprava podkladu a podpěr, očištění a ošetření podkladu a podpěr - zřízení plně funkčního potrubí, kompletní soustavy, podle příslušného technologického předpisu - zřízení potrubí i jednotlivých částí po etapách, včetně pracovních spar a spojů, pracovního zaslepení konců a pod. - úprava prostupů, průchodů šachtami a komorami, okolí podpěr a vyústění, zaústění, napojení, vyvedení a upevnění odpad. výustí - ochrana potrubí nátěrem (vč. úpravy povrchu), případně izolací, nejsou-li tyto práce předmětem jiné položky - úprava, očištění a ošetření prostoru kolem potrubí včetně případně předepsaného utěsnění konců chrániček - položky platí pro práce prováděné v prostoru zapaženém i nezapaženém a i v kolektorech, chráničkách
P | 37 | 899123 |  | MŘÍŽE Z KOMPOZITU SAMOSTATNÉ | KUS | 4 | 0 |  |  |  | 0 |  | 2022_OTSKP |  | 2
PP
VV |  |  |  | dle výkresu č. 2.011, 2.012: 2+2 ks=4,000 [A]
TS |  |  |  | Položka zahrnuje dodávku a osazení předepsané mříže včetně rámu
P | 38 | 89915 |  | STUPADLA (A POD) | KUS | 14 | 0 |  |  |  | 0 |  | 2022_OTSKP |  | 2
PP
VV |  |  |  | dle výkresu č. 2.012: 2*7ks=14,000 [A]
TS |  |  |  | - Položka zahrnuje veškerý materiál, výrobky a polotovary, včetně mimostaveništní a vnitrostaveništní dopravy (rovněž přesuny), včetně naložení a složení,případně s uložením.
SD |  | 9 |  | Ostatní konstrukce a práce
P | 39 | 9111B1 |  | ZÁBRADLÍ SILNIČNÍ SE SVISLOU VÝPLNÍ - DODÁVKA A MONTÁŽ | M | 92 | 0 |  |  |  | 0 |  | 2022_OTSKP |  | 2
PP
VV |  |  |  | dle výkresu č. 2.034: 4*23,0=92,000 [A]
TS |  |  |  | položka zahrnuje: - dodání zábradlí včetně předepsané povrchové úpravy - osazení sloupků zaberaněním nebo osazením do betonových bloků (včetně betonových bloků a nutných zemních prací) - případné bednění ( trubku) betonové patky v gabionové zdi
P | 40 | 93542 |  | ŽLABY Z DÍLCŮ Z POLYMERBETONU SVĚTLÉ ŠÍŘKY DO 150MM VČETNĚ MŘÍŽÍ | M | 100 | 0 |  |  |  | 0 |  | 2022_OTSKP |  | 2
PP
VV |  |  |  | dle výkresu č. 2.035: 17,0+68+15=100,000 [A]
TS |  |  |  | položka zahrnuje: -dodávku a uložení dílců žlabu z předepsaného materiálu předepsaných rozměrů včetně mříže - spárování, úpravy vtoku a výtoku - nezahrnuje nutné zemní práce, předepsané lože, obetonování - měří se v metrech běžných délky osy žlabu, odečítají se čistící kusy a vpustě
P | 41 | 936501 |  | DROBNÉ DOPLŇK KONSTR KOVOVÉ NEREZ | KG | 28.22 | 0 |  |  |  | 0 |  | 2022_OTSKP |  | 2
PP
VV |  |  |  | dle výkresu č. 2.011: 28,22 kg=28,220 [A]
TS |  |  |  | položka zahrnuje: - dílenská dokumentace, včetně technologického předpisu spojování - dodání materiálu v požadované kvalitě a výroba konstrukce i dílenská (včetně pomůcek, přípravků a prostředků pro výrobu) bez ohledu na náročnost a její hmotnost, dílenská montáž - dodání spojovacího materiálu - zřízení montážních a dilatačních spojů, spar, včetně potřebných úprav, vložek, opracování, očištění a ošetření - podpěr. konstr. a lešení všech druhů pro montáž konstrukcí i doplňkových, včetně požadovaných otvorů, ochranných a bezpečnostních opatření a základů pro tyto konstrukce a lešení - jakákoliv doprava a manipulace dílců a montážních sestav, včetně dopravy konstrukce z výrobny na stavbu - montáž konstrukce na staveništi, včetně montážních prostředků a pomůcek a zednických výpomocí - výplň, těsnění a tmelení spar a spojů - čištění konstrukce a odstranění všech vrubů (vrypy, otlačeniny a pod.) - všechny druhy ocelového kotvení - dílenskou přejímku a montážní prohlídku, včetně požadovaných dokladů - zřízení kotevních otvorů nebo jam, nejsou-li částí jiné konstrukce, jejich úpravy, očištění a ošetření - osazení kotvení nebo přímo částí konstrukce do podpůrné konstrukce nebo do zeminy - výplň kotevních otvorů (příp. podlití patních desek) maltou, betonem nebo jinou speciální hmotou, vyplnění jam zeminou - předepsanou protikorozní ochranu a nátěry konstrukcí - osazení měřících zařízení a úpravy pro ně - ochranná opatření před účinky bludných proudů
P | 42 | 94817 |  | DOČASNÉ KONSTRUKCE Z OCEL NOSNÍKŮ VČET ODSTRAN | T | 0.917 | 0 |  |  |  | 0 |  | 2022_OTSKP |  | 2
PP
VV |  |  |  | dle výkresu č. 2.007, 2.008, 2.009: (303,36+613,5)/1000=0,917 [A]
TS |  |  |  | Položka zahrnuje dovoz, montáž, údržbu, opotřebení (nájemné), demontáž, konzervaci, odvoz.
P | 43 | R93600 |  | TABULKA S LETOPOČTEM VÝSTAVBY | KUS | 1 | 0 |  |  |  | 0 |  | R |  | 2
PP
VV
TS
P | 44 | R936510 |  | DROBNÉ DOPLNK KONSTR KOVOVÉ NEREZ – madla zábradlí | M | 247 | 0 |  |  |  | 0 |  | R |  | 2
PP |  |  |  | madla zábradlí 1.4403 včetně spoj.materiálu nerezové provedení
VV |  |  |  | dle výkresu č. 2.031-2.033: 2*19,5+2*2*26+2*2*26=247,000 [A]
TS
SD |  | 995 |  | Poplatky za skládky
P | 45 | R015111 | 901 | NEOCEŇOVAT - POPLATKY ZA LIKVIDACI ODPADŮ NEKONTAMINOVANÝCH - 17 05 04 VYTĚŽENÉ ZEMINY A HORNINY - I. TŘÍDA - TĚŽITELNOSTI VČ. DOPRAVY NA SKLÁDKU A MANIPULACE | T | 8091.147 | 0 |  |  |  | 0 |  | R |  | 2
PP |  |  |  | Evidenční položka
VV |  |  |  | dle pol.č. 13173A: 3735,6=3 735,600 [A] dle pol.č. 264716: 546,0m*0,2*0,2*3,14=68,578 [B] dle pol.č. 26175: 690,0m*0,15*0,15*3,14=48,749 [C] Celkem: (A+B+C)*2,1=8 091,147 [D]
TS |  |  |  | 1. Položka obsahuje: - veškeré poplatky provozovateli skládky, recyklační linky nebo jiného zařízení na zpracování nebo likvidaci odpadů související s převzetím, uložením, zpracováním nebo likvidací odpadu - náklady spojené s dopravou odpadu z místa stavby na místo převzetí provozovatelem skládky, recyklační linky nebo jiného zařízení na zpracování a likvidaci odpadů, veškerou manipulaci s odpadem 2. Způsob měření: Tunou se rozumí hmotnost odpadu vytříděného v souladu se zákonem č. 185/2001 Sb., o nakládání s odpady, v platném znění.

## SO 12-20-03.01
SŽDC05 |  |  |  | Soupis prací objektu | [10 empty] | 3
3
S | Stavba: | 20-110-230-US |  | Optimalizace traťového úseku Havířov (včetně) – zastávka Havířov střed (mimo) | [6 empty] | D.2.1.4 |  | Aspe | 0,00 | 2
O | Objekt: | D.2.1.4 |  | Mosty, propustky a zdi | [9 empty] | 15,00 | 2
Typ | Poř. číslo | Kód položky | Varianta | Název položky | MJ | Množství | Jednotková hmotnost | Celková hmotnost |  |  | Jednotková cena |  | Cenové soustavy | 21,00 | 2
Dodávka
[9 empty] | Jednotková | Celkem | Jednotková | Celkem |  |  |  | Počet položek s nulovou cenou
O1 |  | SO 12-20-03.01 |  | Žst. Havířov, most v ev. km 19,141 – výstupní objekt
SD |  | 0 |  | Všeobecné konstrukce a práce
P | 1 | 014211 |  | POPLATKY ZA ZEMNÍK - ORNICE | M3 | 70 | 0 |  |  |  | 0 |  | 2022_OTSKP |  | 2
PP
VV |  |  |  | dle výkresu č. 2.009, 2.010, 2.011: 350m2*0,2=70,000 [A]
TS |  |  |  | zahrnuje veškeré poplatky majiteli zemníku související s nákupem zeminy (nikoliv s otvírkou zemníku)
P | 2 | 03720 |  | POMOC PRÁCE ZAJIŠŤ NEBO ZŘÍZ REGULACI A OCHRANU DOPRAVY | KPL | 1 | 0 |  |  |  | 0 |  | 2022_OTSKP |  | 2
PP
VV
TS |  |  |  | zahrnuje objednatelem povolené náklady na požadovaná zařízení zhotovitele
SD |  | 1 |  | Zemní práce
P | 3 | 12573 |  | VYKOPÁVKY ZE ZEMNÍKŮ A SKLÁDEK TŘ. I | M3 | 70 | 0 |  |  |  | 0 |  | 2022_OTSKP |  | 2
PP
VV |  |  |  | dle výkresu č. 2.009, 2.010, 2.011: 350m2*0,2=70,000 [A]
TS |  |  |  | položka zahrnuje: - vodorovná a svislá doprava, přemístění, přeložení, manipulace s výkopkem - kompletní provedení vykopávky nezapažené i zapažené - ošetření výkopiště po celou dobu práce v něm vč. klimatických opatření - ztížení vykopávek v blízkosti podzemního vedení, konstrukcí a objektů vč. jejich dočasného zajištění - ztížení pod vodou, v okolí výbušnin, ve stísněných prostorech a pod. - příplatek za lepivost - těžení po vrstvách, pásech a po jiných nutných částech (figurách) - čerpání vody vč. čerpacích jímek, potrubí a pohotovostní čerpací soupravy (viz ustanovení k pol. 1151,2) - potřebné snížení hladiny podzemní vody - těžení a rozpojování jednotlivých balvanů - vytahování a nošení výkopku - ruční vykopávky, odstranění kořenů a napadávek - pažení, vzepření a rozepření vč. přepažování (vyjma štětových stěn) - úpravu, ochranu a očištění dna, základové spáry, stěn a svahů - udržování výkopiště a jeho ochrana proti vodě - odvedení nebo obvedení vody v okolí výkopiště a ve výkopišti - třídění výkopku - veškeré pomocné konstrukce umožňující provedení vykopávky (příjezdy, sjezdy, nájezdy, lešení, podpěr. konstr., přemostění, zpevněné plochy, zakrytí a pod.) položka nezahrnuje: - práce spojené s otvírkou zemníku
P | 4 | 13173 |  | HLOUBENÍ JAM ZAPAŽ I NEPAŽ TŘ. I | M3 | 1651.8 | 0 |  |  |  | 0 |  | 2022_OTSKP |  | 2
PP
VV |  |  |  | dle výkresu č. 2.004, 2.005, 2.006: (3,7*5,5+56,5*5,5+(43,5*(36,5+13,5)/2)+(11*(36,5+5,9)/2))=1 651,800 [A]
TS |  |  |  | položka zahrnuje: - vodorovná a svislá doprava, přemístění, přeložení, manipulace s výkopkem - kompletní provedení vykopávky nezapažené i zapažené - ošetření výkopiště po celou dobu práce v něm vč. klimatických opatření - ztížení vykopávek v blízkosti podzemního vedení, konstrukcí a objektů vč. jejich dočasného zajištění - ztížení pod vodou, v okolí výbušnin, ve stísněných prostorech a pod. - příplatek za lepivost - těžení po vrstvách, pásech a po jiných nutných částech (figurách) - čerpání vody vč. čerpacích jímek, potrubí a pohotovostní čerpací soupravy (viz ustanovení k pol. 1151,2) - potřebné snížení hladiny podzemní vody - těžení a rozpojování jednotlivých balvanů - vytahování a nošení výkopku - svahování a přesvah. svahů do konečného tvaru, výměna hornin v podloží a v pláni znehodnocené klimatickými vlivy - ruční vykopávky, odstranění kořenů a napadávek - pažení, vzepření a rozepření vč. přepažování (vyjma štětových stěn) - úpravu, ochranu a očištění dna, základové spáry, stěn a svahů - odvedení nebo obvedení vody v okolí výkopiště a ve výkopišti - třídění výkopku - veškeré pomocné konstrukce umožňující provedení vykopávky (příjezdy, sjezdy, nájezdy, lešení, podpěr. konstr., přemostění, zpevněné plochy, zakrytí a pod.) - nezahrnuje uložení zeminy (na skládku, do násypu) ani poplatky za skládku, vykazují se v položce č.0141**
P | 5 | 17120 |  | ULOŽENÍ SYPANINY DO NÁSYPŮ A NA SKLÁDKY BEZ ZHUTNĚNÍ | M3 | 1651.8 | 0 |  |  |  | 0 |  | 2022_OTSKP |  | 2
PP
VV |  |  |  | dle pol.č. 13173A: 1651,8=1 651,800 [A]
TS |  |  |  | položka zahrnuje: - kompletní provedení zemní konstrukce do předepsaného tvaru - ošetření úložiště po celou dobu práce v něm vč. klimatických opatření - ztížení v okolí vedení, konstrukcí a objektů a jejich dočasné zajištění - ztížení provádění ve ztížených podmínkách a stísněných prostorech - ztížené ukládání sypaniny pod vodu - ukládání po vrstvách a po jiných nutných částech (figurách) vč. dosypávek - spouštění a nošení materiálu - úprava, očištění a ochrana podloží a svahů - svahování, uzavírání povrchů svahů - udržování úložiště a jeho ochrana proti vodě - odvedení nebo obvedení vody v okolí úložiště a v úložišti - veškeré pomocné konstrukce umožňující provedení zemní konstrukce (příjezdy, sjezdy, nájezdy, lešení, podpěrné konstrukce, přemostění, zpevněné plochy, zakrytí a pod.)
P | 6 | 18220 |  | ROZPROSTŘENÍ ORNICE VE SVAHU | M3 | 70 | 0 |  |  |  | 0 |  | 2022_OTSKP |  | 2
PP
VV |  |  |  | dle výkresu č. 2.009, 2.010, 2.011: 350m2*0,2=70,000 [A]
TS |  |  |  | položka zahrnuje: nutné přemístění ornice z dočasných skládek vzdálených do 50m rozprostření ornice v předepsané tloušťce ve svahu přes 1:5
P | 7 | 18242 |  | ZALOŽENÍ TRÁVNÍKU HYDROOSEVEM NA ORNICI | M2 | 350 | 0 |  |  |  | 0 |  | 2022_OTSKP |  | 2
PP
VV
TS |  |  |  | Zahrnuje dodání předepsané travní směsi, hydroosev na ornici, zalévání, první pokosení, to vše bez ohledu na sklon terénu
P | 8 | 18247 |  | OŠETŘOVÁNÍ TRÁVNÍKU | M2 | 1400 | 0 |  |  |  | 0 |  | 2022_OTSKP |  | 2
PP
VV |  |  |  | ošetření 4x z pol.č.18242: 4*350,0m2=1 400,000 [A]
TS |  |  |  | Zahrnuje pokosení se shrabáním, naložení shrabků na dopravní prostředek, s odvozem a se složením, to vše bez ohledu na sklon terénu zahrnuje nutné zalití a hnojení
SD |  | 2 |  | Základy
P | 9 | 21461C |  | SEPARAČNÍ GEOTEXTILIE DO 300G/M2 | M2 | 391.2 | 0 |  |  |  | 0 |  | 2022_OTSKP |  | 2
PP
VV |  |  |  | dle výkresu č. 2.003, 2.004, 2.005: 57*3,5+66,0+62+2*5,0+2,5*5,1+3,0*6,5+3,3*6,5=391,200 [A]
TS |  |  |  | Položka zahrnuje: - dodávku předepsané geotextilie - úpravu, očištění a ochranu podkladu - přichycení k podkladu, případně zatížení - úpravy spojů a zajištění okrajů - úpravy pro odvodnění - nutné přesahy - mimostaveništní a vnitrostaveništní dopravu
P | 10 | 21461E |  | SEPARAČNÍ GEOTEXTILIE DO 500G/M2 | M2 | 481.5 | 0 |  |  |  | 0 |  | 2022_OTSKP |  | 2
PP
VV |  |  |  | dle výkresu č. 2.003, 2.004, 2.005: 3,1*59,0+130+105,0+2*1,5*6,2+45=481,500 [A]
TS |  |  |  | Položka zahrnuje: - dodávku předepsané geotextilie - úpravu, očištění a ochranu podkladu - přichycení k podkladu, případně zatížení - úpravy spojů a zajištění okrajů - úpravy pro odvodnění - nutné přesahy - mimostaveništní a vnitrostaveništní dopravu
P | 11 | 272324 |  | ZÁKLADY ZE ŽELEZOBETONU DO C25/30 | M3 | 89.8 | 0 |  |  |  | 0 |  | 2022_OTSKP |  | 2
PP
VV |  |  |  | dle výkresu č. 2.007: 41,2+40,3+8,3=89,800 [A]
TS |  |  |  | - dodání čerstvého betonu (betonové směsi) požadované kvality, jeho uložení do požadovaného tvaru při jakékoliv hustotě výztuže, konzistenci čerstvého betonu a způsobu hutnění, ošetření a ochranu betonu, - zhotovení nepropustného, mrazuvzdorného betonu a betonu požadované trvanlivosti a vlastností, - užití potřebných přísad a technologií výroby betonu, - zřízení pracovních a dilatačních spar, včetně potřebných úprav, výplně, vložek, opracování, očištění a ošetření, - bednění požadovaných konstr. (i ztracené) s úpravou dle požadované kvality povrchu betonu, včetně odbedňovacích a odskružovacích prostředků, - podpěrné konstr. (skruže) a lešení všech druhů pro bednění, uložení čerstvého betonu, výztuže a doplňkových konstr., vč. požadovaných otvorů, ochranných a bezpečnostních opatření a základů těchto konstrukcí a lešení, - vytvoření kotevních čel, kapes, nálitků, a sedel, - zřízení všech požadovaných otvorů, kapes, výklenků, prostupů, dutin, drážek a pod., vč. ztížení práce a úprav kolem nich, - úpravy pro osazení výztuže, doplňkových konstrukcí a vybavení, - úpravy povrchu pro položení požadované izolace, povlaků a nátěrů, případně vyspravení, - ztížení práce u kabelových a injektážních trubek a ostatních zařízení osazovaných do betonu, - konstrukce betonových kloubů, upevnění kotevních prvků a doplňkových konstrukcí, - nátěry zabraňující soudržnost betonu a bednění, - výplň, těsnění a tmelení spar a spojů, - opatření povrchů betonu izolací proti zemní vlhkosti v částech, kde přijdou do styku se zeminou nebo kamenivem, - případné zřízení spojovací vrstvy u základů, - úpravy pro osazení zařízení ochrany konstrukce proti vlivu bludných proudů,
P | 12 | 272365 |  | VÝZTUŽ ZÁKLADŮ Z OCELI 10505, B500B | T | 7.386 | 0 |  |  |  | 0 |  | 2022_OTSKP |  | 2
PP
VV |  |  |  | dle výkresu č. 2.009- 2.011: 3,821+3,162+0,403=7,386 [A]
TS |  |  |  | Položka zahrnuje veškerý materiál, výrobky a polotovary, včetně mimostaveništní a vnitrostaveništní dopravy (rovněž přesuny), včetně naložení a složení, případně s uložením - dodání betonářské výztuže v požadované kvalitě, stříhání, řezání, ohýbání a spojování do všech požadovaných tvarů (vč. armakošů) a uložení s požadovaným zajištěním polohy a krytí výztuže betonem, - veškeré svary nebo jiné spoje výztuže, - pomocné konstrukce a práce pro osazení a upevnění výztuže, - zednické výpomoci pro montáž betonářské výztuže, - úpravy výztuže pro osazení doplňkových konstrukcí, - ochranu výztuže do doby jejího zabetonování, - úpravy výztuže pro zřízení železobetonových kloubů, kotevních prvků, závěsných ok a doplňkových konstrukcí, - veškerá opatření pro zajištění soudržnosti výztuže a betonu, - vodivé propojení výztuže, které je součástí ochrany konstrukce proti vlivům bludných proudů, vyvedení do měřících skříní nebo míst pro měření bludných proudů (vlastní měřící skříně se uvádějí položkami SD 74), - povrchovou antikorozní úpravu výztuže, - separaci výztuže, - osazení měřících zařízení a úpravy pro ně, - osazení měřících skříní nebo míst pro měření bludných proudů.
P | 13 | 272366 |  | VÝZTUŽ ZÁKLADŮ Z KARI SÍTÍ | T | 4.142 | 0 |  |  |  | 0 |  | 2022_OTSKP |  | 2
PP
VV |  |  |  | dle výkresu č. 2.009- 2.011: 1,374+2,365+0,403=4,142 [A]
TS |  |  |  | Položka zahrnuje veškerý materiál, výrobky a polotovary, včetně mimostaveništní a vnitrostaveništní dopravy (rovněž přesuny), včetně naložení a složení, případně s uložením - dodání betonářské výztuže v požadované kvalitě, stříhání, řezání, ohýbání a spojování do všech požadovaných tvarů (vč. armakošů) a uložení s požadovaným zajištěním polohy a krytí výztuže betonem, - veškeré svary nebo jiné spoje výztuže, - pomocné konstrukce a práce pro osazení a upevnění výztuže, - zednické výpomoci pro montáž betonářské výztuže, - úpravy výztuže pro osazení doplňkových konstrukcí, - ochranu výztuže do doby jejího zabetonování, - úpravy výztuže pro zřízení železobetonových kloubů, kotevních prvků, závěsných ok a doplňkových konstrukcí, - veškerá opatření pro zajištění soudržnosti výztuže a betonu, - vodivé propojení výztuže, které je součástí ochrany konstrukce proti vlivům bludných proudů, vyvedení do měřících skříní nebo míst pro měření bludných proudů (vlastní měřící skříně se uvádějí položkami SD 74), - povrchovou antikorozní úpravu výztuže, - separaci výztuže, - osazení měřících zařízení a úpravy pro ně, - osazení měřících skříní nebo míst pro měření bludných proudů.
SD |  | 3 |  | Svislé konstrukce
P | 14 | 31123 |  | ZDI A STĚNY PODPĚR A VOLNÉ Z CIHEL PÁLENÝCH | M3 | 1.575 | 0 |  |  |  | 0 |  | 2022_OTSKP |  | 2
PP
VV |  |  |  | 0,3*2,1*2,5=1,575 [A]
TS |  |  |  | Položka zahrnuje veškerý materiál, výrobky a polotovary, včetně mimostaveništní a vnitrostaveništní dopravy (rovněž přesuny), včetně naložení a složení, případně s uložením.
P | 15 | 389325 |  | MOSTNÍ RÁMOVÉ KONSTRUKCE ZE ŽELEZOBETONU C30/37 | M3 | 310.9 | 0 |  |  |  | 0 |  | 2022_OTSKP |  | 2
PP
VV |  |  |  | dle výkresu č. 2.008: 111,6+118,6+80,7=310,900 [A]
TS |  |  |  | - dodání čerstvého betonu (betonové směsi) požadované kvality, jeho uložení do požadovaného tvaru při jakékoliv hustotě výztuže, konzistenci čerstvého betonu a způsobu hutnění, ošetření a ochranu betonu, - zhotovení nepropustného, mrazuvzdorného betonu a betonu požadované trvanlivosti a vlastností, - užití potřebných přísad a technologií výroby betonu, - zřízení pracovních a dilatačních spar, včetně potřebných úprav, výplně, vložek, opracování, očištění a ošetření, - bednění požadovaných konstr. (i ztracené) s úpravou dle požadované kvality povrchu betonu, včetně odbedňovacích a odskružovacích prostředků, - podpěrné konstr. (skruže) a lešení všech druhů pro bednění, uložení čerstvého betonu, výztuže a doplňkových konstr., vč. požadovaných otvorů, ochranných a bezpečnostních opatření a základů těchto konstrukcí a lešení, - vytvoření kotevních čel, kapes, nálitků, a sedel, - zřízení všech požadovaných otvorů, kapes, výklenků, prostupů, dutin, drážek a pod., vč. ztížení práce a úprav kolem nich, - úpravy pro osazení výztuže, doplňkových konstrukcí a vybavení, - úpravy povrchu pro položení požadované izolace, povlaků a nátěrů, případně vyspravení, - ztížení práce u kabelových a injektážních trubek a ostatních zařízení osazovaných do betonu, - konstrukce betonových kloubů, upevnění kotevních prvků a doplňkových konstrukcí, - nátěry zabraňující soudržnost betonu a bednění, - výplň, těsnění a tmelení spar a spojů, - opatření povrchů betonu izolací proti zemní vlhkosti v částech, kde přijdou do styku se zeminou nebo kamenivem, - případné zřízení spojovací vrstvy u základů, - úpravy pro osazení zařízení ochrany konstrukce proti vlivu bludných proudů
P | 16 | 389365 |  | VÝZTUŽ MOSTNÍ RÁMOVÉ KONSTRUKCE Z OCELI 10505, B500B | T | 38.469 | 0 |  |  |  | 0 |  | 2022_OTSKP |  | 2
PP
VV |  |  |  | dle výkresu č. 2.012- 2.014: 13,94+15,213+9,316=38,469 [A]
TS |  |  |  | Položka zahrnuje veškerý materiál, výrobky a polotovary, včetně mimostaveništní a vnitrostaveništní dopravy (rovněž přesuny), včetně naložení a složení, případně s uložením - dodání betonářské výztuže v požadované kvalitě, stříhání, řezání, ohýbání a spojování do všech požadovaných tvarů (vč. armakošů) a uložení s požadovaným zajištěním polohy a krytí výztuže betonem, - veškeré svary nebo jiné spoje výztuže, - pomocné konstrukce a práce pro osazení a upevnění výztuže, - zednické výpomoci pro montáž betonářské výztuže, - úpravy výztuže pro osazení doplňkových konstrukcí, - ochranu výztuže do doby jejího zabetonování, - úpravy výztuže pro zřízení železobetonových kloubů, kotevních prvků, závěsných ok a doplňkových konstrukcí, - veškerá opatření pro zajištění soudržnosti výztuže a betonu, - vodivé propojení výztuže, které je součástí ochrany konstrukce proti vlivům bludných proudů, vyvedení do měřících skříní nebo míst pro měření bludných proudů (vlastní měřící skříně se uvádějí položkami SD 74), - povrchovou antikorozní úpravu výztuže, - separaci výztuže, - osazení měřících zařízení a úpravy pro ně, - osazení měřících skříní nebo míst pro měření bludných proudů.
SD |  | 4 |  | Vodorovné konstrukce
P | 17 | 451312 |  | PODKLADNÍ A VÝPLŇOVÉ VRSTVY Z PROSTÉHO BETONU C12/15 | M3 | 19.098 | 0 |  |  |  | 0 |  | 2022_OTSKP |  | 2
PP
VV |  |  |  | dle výkresu č. 2.003, 2.004, 2.005: 4,32*0,1*(31,0+2,84+8)+6,02*0,1*1,7=19,098 [A]
TS |  |  |  | - dodání čerstvého betonu (betonové směsi) požadované kvality, jeho uložení do požadovaného tvaru při jakékoliv hustotě výztuže, konzistenci čerstvého betonu a způsobu hutnění, ošetření a ochranu betonu, - zhotovení nepropustného, mrazuvzdorného betonu a betonu požadované trvanlivosti a vlastností, - užití potřebných přísad a technologií výroby betonu, - zřízení pracovních a dilatačních spar, včetně potřebných úprav, výplně, vložek, opracování, očištění a ošetření, - bednění požadovaných konstr. (i ztracené) s úpravou dle požadované kvality povrchu betonu, včetně odbedňovacích a odskružovacích prostředků, - podpěrné konstr. (skruže) a lešení všech druhů pro bednění, uložení čerstvého betonu, výztuže a doplňkových konstr., vč. požadovaných otvorů, ochranných a bezpečnostních opatření a základů těchto konstrukcí a lešení, - vytvoření kotevních čel, kapes, nálitků, a sedel, - zřízení všech požadovaných otvorů, kapes, výklenků, prostupů, dutin, drážek a pod., vč. ztížení práce a úprav kolem nich, - úpravy pro osazení výztuže, doplňkových konstrukcí a vybavení, - úpravy povrchu pro položení požadované izolace, povlaků a nátěrů, případně vyspravení, - ztížení práce u kabelových a injektážních trubek a ostatních zařízení osazovaných do betonu, - konstrukce betonových kloubů, upevnění kotevních prvků a doplňkových konstrukcí, - nátěry zabraňující soudržnost betonu a bednění, - výplň, těsnění a tmelení spar a spojů, - opatření povrchů betonu izolací proti zemní vlhkosti v částech, kde přijdou do styku se zeminou nebo kamenivem, - případné zřízení spojovací vrstvy u základů, - úpravy pro osazení zařízení ochrany konstrukce proti vlivu bludných proudů
P | 18 | 451314 |  | PODKLADNÍ A VÝPLŇOVÉ VRSTVY Z PROSTÉHO BETONU C25/30 | M3 | 4.5 | 0 |  |  |  | 0 |  | 2022_OTSKP |  | 2
PP
VV |  |  |  | dle výkresu č. 2.003, 2.004: 15,0m2*0,3m=4,500 [A]
TS |  |  |  | - dodání čerstvého betonu (betonové směsi) požadované kvality, jeho uložení do požadovaného tvaru při jakékoliv hustotě výztuže, konzistenci čerstvého betonu a způsobu hutnění, ošetření a ochranu betonu, - zhotovení nepropustného, mrazuvzdorného betonu a betonu požadované trvanlivosti a vlastností, - užití potřebných přísad a technologií výroby betonu, - zřízení pracovních a dilatačních spar, včetně potřebných úprav, výplně, vložek, opracování, očištění a ošetření, - bednění požadovaných konstr. (i ztracené) s úpravou dle požadované kvality povrchu betonu, včetně odbedňovacích a odskružovacích prostředků, - podpěrné konstr. (skruže) a lešení všech druhů pro bednění, uložení čerstvého betonu, výztuže a doplňkových konstr., vč. požadovaných otvorů, ochranných a bezpečnostních opatření a základů těchto konstrukcí a lešení, - vytvoření kotevních čel, kapes, nálitků, a sedel, - zřízení všech požadovaných otvorů, kapes, výklenků, prostupů, dutin, drážek a pod., vč. ztížení práce a úprav kolem nich, - úpravy pro osazení výztuže, doplňkových konstrukcí a vybavení, - úpravy povrchu pro položení požadované izolace, povlaků a nátěrů, případně vyspravení, - ztížení práce u kabelových a injektážních trubek a ostatních zařízení osazovaných do betonu, - konstrukce betonových kloubů, upevnění kotevních prvků a doplňkových konstrukcí, - nátěry zabraňující soudržnost betonu a bednění, - výplň, těsnění a tmelení spar a spojů, - opatření povrchů betonu izolací proti zemní vlhkosti v částech, kde přijdou do styku se zeminou nebo kamenivem, - případné zřízení spojovací vrstvy u základů, - úpravy pro osazení zařízení ochrany konstrukce proti vlivu bludných proudů
P | 19 | 451384 |  | PODKL VRSTVY ZE ŽELEZOBET DO C25/30 VČET VÝZTUŽE | M3 | 50.57 | 0 |  |  |  | 0 |  | 2022_OTSKP |  | 2
PP
VV |  |  |  | dle výkresu č. 2.003, 2.004, 2.005: 4,32*0,1*10,0+4,32*0,4*2,5+3,0*0,1*53,0+6,5*0,1*(3,4+3,1)+0,05*(57*3,5+2,5*5,1+3,0*6,5+3,3*6,5+3,1*59,0)=50,570 [A]
TS |  |  |  | - dodání čerstvého betonu (betonové směsi) požadované kvality, jeho uložení do požadovaného tvaru při jakékoliv hustotě výztuže, konzistenci čerstvého betonu a způsobu hutnění, ošetření a ochranu betonu - zhotovení nepropustného, mrazuvzdorného betonu a betonu požadované trvanlivosti a vlastností - užití potřebných přísad a technologií výroby betonu - zřízení pracovních a dilatačních spar, včetně potřebných úprav, výplně, vložek, opracování, očištění a ošetření - bednění požadovaných konstr. (i ztracené) s úpravou dle požadované kvality povrchu betonu - vytvoření kotevních čel, kapes, nálitků, a sedel - zřízení všech požadovaných otvorů, kapes, výklenků, prostupů, dutin, drážek a pod., vč. ztížení práce a úprav kolem nich - úpravy pro osazení výztuže, doplňkových konstrukcí a vybavení - úpravy povrchu pro položení požadované izolace, povlaků a nátěrů, případně vyspravení - nátěry zabraňující soudržnost betonu a bednění - výplň, těsnění a tmelení spar a spojů - opatření povrchů betonu izolací proti zemní vlhkosti v částech, kde přijdou do styku se zeminou nebo kamenivem - dodání betonářské výztuže v požadované kvalitě, stříhání, řezání, ohýbání a spojování do všech požadovaných tvarů (vč. armakošů) a uložení s požadovaným zajištěním polohy a krytí výztuže betonem - veškeré svary nebo jiné spoje výztuže - pomocné konstrukce a práce pro osazení a upevnění výztuže - úpravy výztuže pro osazení doplňkových konstrukcí - veškerá opatření pro zajištění soudržnosti výztuže a betonu - povrchovou antikorozní úpravu výztuže - separaci výztuže
P | 20 | 45152 |  | PODKLADNÍ A VÝPLŇOVÉ VRSTVY Z KAMENIVA DRCENÉHO | M3 | 34.45 | 0 |  |  |  | 0 |  | 2022_OTSKP |  | 2
PP
VV |  |  |  | dle výkresu č. 2.003, 2.004: 3,5m2*6,5m+1,8m2*6,5m=34,450 [A]
TS |  |  |  | položka zahrnuje dodávku předepsaného kameniva, mimostaveništní a vnitrostaveništní dopravu a jeho uložení není-li v zadávací dokumentaci uvedeno jinak, jedná se o nakupovaný materiál
P | 21 | 45861 |  | VÝPLŇ ZA OPĚRAMI A ZDMI ZE ZEMINY STABIL CEMENTEM | M3 | 1527.5 | 0 |  |  |  | 0 |  | 2022_OTSKP |  | 2
PP
VV |  |  |  | dle výkresu č. 2.003, 2.004, 2.005: 49,0*7,0+15,0*(40,0+11,0)+18,0*7,0+5,0*(40,0+11,0)+2,5*7,0+3,0*7,0=1 527,500 [A]
TS |  |  |  | položka zahrnuje: - dodávku zeminy stabilizované cementem a zásyp se zhutněním včetně mimostaveništní a vnitrostaveništní dopravy
P | 22 | 465512 |  | DLAŽBY Z LOMOVÉHO KAMENE NA MC | M3 | 0.91 | 0 |  |  |  | 0 |  | 2022_OTSKP |  | 2
PP
VV |  |  |  | 2,6*0,35=0,910 [A]
TS |  |  |  | položka zahrnuje: - nutné zemní práce (svahování, úpravu pláně a pod.) - zřízení spojovací vrstvy - zřízení lože dlažby z cementové malty předepsané kvality a předepsané tloušťky - dodávku a položení dlažby z lomového kamene do předepsaného tvaru - spárování, těsnění, tmelení a vyplnění spar MC případně s vyklínováním - úprava povrchu pro odvedení srážkové vody - nezahrnuje podklad pod dlažbu, vykazuje se samostatně položkami SD 45
P | 23 | 46591 |  | DLAŽBY Z KAMENICKÝCH VÝROBKŮ | M2 | 332.25 | 0 |  |  |  | 0 |  | 2022_OTSKP |  | 2
PP
VV |  |  |  | dle výkresu č. 2.003, 2.004, 2.005: 47,0*2,5+10,3*2,5+3,2*2,5+3,2*2,5+11,3*2,5+4*2,5+39,5*2,5+2,4*2,5+6+(90+110+40)*0,1=332,250 [A]
TS |  |  |  | položka zahrnuje: - nutné zemní práce (svahování, úpravu pláně a pod.) - úpravu podkladu - zřízení spojovací vrstvy - zřízení lože dlažby z předepsaného materiálu - dodávku a uložení dlažby z předepsaných kamenických výrobků do předepsaného tvaru - spárování, těsnění, tmelení a vyplnění spar případně s vyklínováním - úprava povrchu pro odvedení srážkové vody - nezahrnuje podklad pod dlažbu, vykazuje se samostatně položkami SD 45
SD |  | 5 |  | Komunikace
P | 24 | 582622 |  | KRYTY Z BETON DLAŽDIC SE ZÁMKEM ŠEDÝCH TL 80MM DO LOŽE Z MC | M2 | 15 | 0 |  |  |  | 0 |  | 2022_OTSKP |  | 2
PP
VV
TS |  |  |  | - dodání dlažebního materiálu v požadované kvalitě, dodání materiálu pro předepsané lože v tloušťce předepsané dokumentací a pro předepsanou výplň spar - očištění podkladu - uložení dlažby dle předepsaného technologického předpisu včetně předepsané podkladní vrstvy a předepsané výplně spar - zřízení vrstvy bez rozlišení šířky, pokládání vrstvy po etapách - úpravu napojení, ukončení podél obrubníků, dilatačních zařízení, odvodňovacích proužků, odvodňovačů, vpustí, šachet a pod., nestanoví-li zadávací dokumentace jinak - nezahrnuje postřiky, nátěry - nezahrnuje těsnění podél obrubníků, dilatačních zařízení, odvodňovacích proužků, odvodňovačů, vpustí, šachet a pod.
SD |  | 7 |  | Přidružená stavební výroba
P | 25 | 711322 |  | IZOLACE PODZEM OBJ PROTI TLAK VODĚ ASFALT PÁSY | M2 | 350.25 | 0 |  |  |  | 0 |  | 2022_OTSKP |  | 2
PP
VV |  |  |  | dle výkresu č. 2.003, 2.004, 2.005: 57*3,5+66,0+62+2*5,0+2,5*5,1=350,250 [A]
TS |  |  |  | položka zahrnuje: - dodání předepsaného izolačního materiálu - očištění a ošetření podkladu, zadávací dokumentace může zahrnout i případné vyspravení - zřízení izolace jako kompletního povlaku, případně komplet. soustavy nebo systému podle příslušného technolog. předpisu - zřízení izolace i jednotlivých vrstev po etapách, včetně pracovních spár a spojů - úprava u okrajů, rohů, hran, dilatačních i pracovních spojů, kotev, obrubníků, dilatačních zařízení, odvodnění, otvorů, neizolovaných míst a pod. - zajištění odvodnění povrchu izolace, včetně odvodnění nejnižších míst, pokud dokumentace pro zadání stavby nestanoví jinak - ochrana izolace do doby zřízení definitivní ochranné vrstvy nebo konstrukce - úprava, očištění a ošetření prostoru kolem izolace - provedení požadovaných zkoušek - nezahrnuje ochranné vrstvy, např. geotextilii, cementový potěr, izolační přizdívku
P | 26 | 711332 |  | IZOLACE PODZEM OBJ PROTI VOL STÉK VODĚ ASFALT PÁSY | M2 | 522.45 | 0 |  |  |  | 0 |  | 2022_OTSKP |  | 2
PP
VV |  |  |  | dle výkresu č. 2.003, 2.004, 2.005: 3,0*6,5+3,3*6,5+3,1*59,0+130+105,0+2*1,5*6,2+45=522,450 [A]
TS |  |  |  | položka zahrnuje: - dodání předepsaného izolačního materiálu - očištění a ošetření podkladu, zadávací dokumentace může zahrnout i případné vyspravení - zřízení izolace jako kompletního povlaku, případně komplet. soustavy nebo systému podle příslušného technolog. předpisu - zřízení izolace i jednotlivých vrstev po etapách, včetně pracovních spár a spojů - úprava u okrajů, rohů, hran, dilatačních i pracovních spojů, kotev, obrubníků, dilatačních zařízení, odvodnění, otvorů, neizolovaných míst a pod. - zajištění odvodnění povrchu izolace, včetně odvodnění nejnižších míst, pokud dokumentace pro zadání stavby nestanoví jinak - ochrana izolace do doby zřízení definitivní ochranné vrstvy nebo konstrukce - úprava, očištění a ošetření prostoru kolem izolace - provedení požadovaných zkoušek - nezahrnuje ochranné vrstvy, např. geotextilii, cementový potěr, izolační přizdívku
P | 27 | 71311 |  | IZOLACE TEPELNÁ BĚŽNÝCH KONSTRUKCÍ PEVNÁ | M2 | 436.6 | 0 |  |  |  | 0 |  | 2022_OTSKP |  | 2
PP
VV |  |  |  | le výkresu č. 2.003, 2.004, 2.005: 66,0+62+2*5,0+130+105,0+2*1,5*6,2+45=436,600 [A]
TS |  |  |  | položka zahrnuje: - dodání a uložení předepsaného izolačního materiálu předepsaným způsobem včetně vnitrostaveništní a mimostaveništní dopravy - veškerý upevňovací a pomocný materiál - předepsané přesahy (nezapočítávají se do výměry)
P | 28 | 7838H |  | NÁTĚRY BETON KONSTR ANTIGRAFITI | M2 | 510 | 0 |  |  |  | 0 |  | 2022_OTSKP |  | 2
PP
VV |  |  |  | dle výkresu č. 2.003, 2.004, 2.005: 200+50+130+70+15+10+35=510,000 [A]
TS |  |  |  | - položka zahrnuje kompletní povlaky (i různobarevné), včetně úpravy podkladu (odmaštění, odstranění starých nátěrů a nečistot) a jeho vyspravení, provedení nátěru předepsaným postupem a splnění všech požadavků daných technologickým předpisem.
P | 29 | R76710 |  | KOVOVÝ KAZETOVÝ PODHLED | T | 2 | 0 |  |  |  | 0 |  | R |  | 2
PP |  |  |  | KOVOVÝ KAZETOVÝ PODHLED UPEVNĚNÝ NA KOVOVOU KONSTRUKCI ZAVĚŠENOU POMOCÍ ZÁVITOVÝCH TYČÍ NEBO SYSTÉMOVÝCH STROPNÍCH KOTEV
VV |  |  |  | dle výkresu č. 2.003, 2.005: 4,0m*0,5=2,000 [A]
TS |  |  |  | - položky doplňkových konstrukcí zahrnují vedle vlastních zámečnických výrobků i rámy, rošty, lišty, kování, podpěrné, závěsné, upevňovací prvky, spojovací a těsnící materiál, pomocný materiál, kompletní povrchovou úpravu, u doplňkových stavebních konstrukcí je zahrnuto drobné zasklení nebo jiná předepsaná výplň.
SD |  | 8 |  | Potrubí
P | 30 | 87615 |  | CHRÁNIČKY Z TRUB PLAST DN DO 50MM | M | 26 | 0 |  |  |  | 0 |  | 2022_OTSKP |  | 2
PP
VV |  |  |  | dle výkresu č. 2.008: 18+8=26,000 [A]
TS |  |  |  | položky pro zhotovení potrubí platí bez ohledu na sklon zahrnuje: - výrobní dokumentaci (včetně technologického předpisu) - dodání veškerého trubního a pomocného materiálu (trouby, trubky, tvarovky, spojovací a těsnící materiál a pod.), podpěrných, závěsných a upevňovacích prvků, včetně potřebných úprav - úprava a příprava podkladu a podpěr, očištění a ošetření podkladu a podpěr - zřízení plně funkčního potrubí, kompletní soustavy, podle příslušného technologického předpisu - zřízení potrubí i jednotlivých částí po etapách, včetně pracovních spar a spojů, pracovního zaslepení konců a pod. - úprava prostupů, průchodů šachtami a komorami, okolí podpěr a vyústění, zaústění, napojení, vyvedení a upevnění odpad. výustí - ochrana potrubí nátěrem (vč. úpravy povrchu), případně izolací, nejsou-li tyto práce předmětem jiné položky - úprava, očištění a ošetření prostoru kolem potrubí včetně případně předepsaného utěsnění konců chrániček - položky platí pro práce prováděné v prostoru zapaženém i nezapaženém a i v kolektorech, chráničkách
P | 31 | 899123 |  | MŘÍŽE Z KOMPOZITU SAMOSTATNÉ | KUS | 2 | 0 |  |  |  | 0 |  | 2022_OTSKP |  | 2
PP
VV |  |  |  | dle výkresu č. 2.011, 2.012: 2ks=2,000 [A]
TS |  |  |  | Položka zahrnuje dodávku a osazení předepsané mříže včetně rámu
P | 32 | 89915 |  | STUPADLA (A POD) | KUS | 7 | 0 |  |  |  | 0 |  | 2022_OTSKP |  | 2
PP
VV |  |  |  | dle výkresu č. 2.008: 7ks=7,000 [A]
TS |  |  |  | - Položka zahrnuje veškerý materiál, výrobky a polotovary, včetně mimostaveništní a vnitrostaveništní dopravy (rovněž přesuny), včetně naložení a složení,případně s uložením.
SD |  | 9 |  | Ostatní konstrukce a práce
P | 33 | 9111B1 |  | ZÁBRADLÍ SILNIČNÍ SE SVISLOU VÝPLNÍ - DODÁVKA A MONTÁŽ | M | 55 | 0 |  |  |  | 0 |  | 2022_OTSKP |  | 2
PP
VV |  |  |  | dle výkresu č. 2.016: 55,0m=55,000 [A]
TS |  |  |  | položka zahrnuje: - dodání zábradlí včetně předepsané povrchové úpravy - osazení sloupků zaberaněním nebo osazením do betonových bloků (včetně betonových bloků a nutných zemních prací) - případné bednění ( trubku) betonové patky v gabionové zdi
P | 34 | 917223 |  | SILNIČNÍ A CHODNÍKOVÉ OBRUBY Z BETONOVÝCH OBRUBNÍKŮ ŠÍŘ 100MM | M | 8.4 | 0 |  |  |  | 0 |  | 2022_OTSKP |  | 2
PP
VV |  |  |  | dle výkresu č. 2.005: 2*4,2m=8,400 [A]
TS |  |  |  | Položka zahrnuje: dodání a pokládku betonových obrubníků o rozměrech předepsaných zadávací dokumentací betonové lože i boční betonovou opěrku.
P | 35 | 935212 |  | PŘÍKOPOVÉ ŽLABY Z BETON TVÁRNIC ŠÍŘ DO 600MM DO BETONU TL 100MM | M | 68 | 0 |  |  |  | 0 |  | 2022_OTSKP |  | 2
PP
VV |  |  |  | dle výkresu č. 2.003, 2.004, 2.005: 12,0+6+43,0+7,0=68,000 [A]
TS |  |  |  | položka zahrnuje: - dodávku a uložení příkopových tvárnic předepsaného rozměru a kvality - dodání a rozprostření lože z předepsaného materiálu v předepsané kvalitěa v předepsané tloušťce - veškerou manipulaci s materiálem, vnitrostaveništní i mimostaveništní dopravu - ukončení, patky, spárování - měří se v metrech běžných délky osy žlabu
P | 36 | 93542 |  | ŽLABY Z DÍLCŮ Z POLYMERBETONU SVĚTLÉ ŠÍŘKY DO 150MM VČETNĚ MŘÍŽÍ | M | 13.5 | 0 |  |  |  | 0 |  | 2022_OTSKP |  | 2
PP
VV |  |  |  | dle výkresu č. 2.008: 2*4,5+4,5=13,500 [A]
TS |  |  |  | položka zahrnuje: -dodávku a uložení dílců žlabu z předepsaného materiálu předepsaných rozměrů včetně mříže - spárování, úpravy vtoku a výtoku - nezahrnuje nutné zemní práce, předepsané lože, obetonování - měří se v metrech běžných délky osy žlabu, odečítají se čistící kusy a vpustě
P | 37 | 936501 |  | DROBNÉ DOPLŇK KONSTR KOVOVÉ NEREZ | KG | 10.58 | 0 |  |  |  | 0 |  | 2022_OTSKP |  | 2
PP
VV |  |  |  | dle výkresu č. 2.008: 10,58=10,580 [A]
TS |  |  |  | položka zahrnuje: - dílenská dokumentace, včetně technologického předpisu spojování - dodání materiálu v požadované kvalitě a výroba konstrukce i dílenská (včetně pomůcek, přípravků a prostředků pro výrobu) bez ohledu na náročnost a její hmotnost, dílenská montáž - dodání spojovacího materiálu - zřízení montážních a dilatačních spojů, spar, včetně potřebných úprav, vložek, opracování, očištění a ošetření - podpěr. konstr. a lešení všech druhů pro montáž konstrukcí i doplňkových, včetně požadovaných otvorů, ochranných a bezpečnostních opatření a základů pro tyto konstrukce a lešení - jakákoliv doprava a manipulace dílců a montážních sestav, včetně dopravy konstrukce z výrobny na stavbu - montáž konstrukce na staveništi, včetně montážních prostředků a pomůcek a zednických výpomocí - výplň, těsnění a tmelení spar a spojů - čištění konstrukce a odstranění všech vrubů (vrypy, otlačeniny a pod.) - všechny druhy ocelového kotvení - dílenskou přejímku a montážní prohlídku, včetně požadovaných dokladů - zřízení kotevních otvorů nebo jam, nejsou-li částí jiné konstrukce, jejich úpravy, očištění a ošetření - osazení kotvení nebo přímo částí konstrukce do podpůrné konstrukce nebo do zeminy - výplň kotevních otvorů (příp. podlití patních desek) maltou, betonem nebo jinou speciální hmotou, vyplnění jam zeminou - předepsanou protikorozní ochranu a nátěry konstrukcí - osazení měřících zařízení a úpravy pro ně - ochranná opatření před účinky bludných proudů
P | 38 | R93600 |  | TABULKA S LETOPOČTEM VÝSTAVBY | KUS | 1 | 0 |  |  |  | 0 |  | R |  | 2
PP
VV
TS
P | 39 | R936510 |  | DROBNÉ DOPLNK KONSTR KOVOVÉ NEREZ – madla zábradlí | M | 450 | 0 |  |  |  | 0 |  | R |  | 2
PP |  |  |  | madla zábradlí 1.4403 včetně spoj.materiálu nerezové provedení
VV |  |  |  | dle výkresu č. 2.015: 450,0m=450,000 [A]
TS
SD |  | 995 |  | Poplatky za skládky
P | 40 | R015111 | 901 | NEOCEŇOVAT - POPLATKY ZA LIKVIDACI ODPADŮ NEKONTAMINOVANÝCH - 17 05 04 VYTĚŽENÉ ZEMINY A HORNINY - I. TŘÍDA - TĚŽITELNOSTI VČ. DOPRAVY NA SKLÁDKU A MANIPULACE | T | 3468.78 | 0 |  |  |  | 0 |  | R |  | 2
PP |  |  |  | Evidenční položka
VV |  |  |  | dle pol.č. 13173A: 1651,8*2,1=3 468,780 [A]
TS |  |  |  | 1. Položka obsahuje: - veškeré poplatky provozovateli skládky, recyklační linky nebo jiného zařízení na zpracování nebo likvidaci odpadů související s převzetím, uložením, zpracováním nebo likvidací odpadu - náklady spojené s dopravou odpadu z místa stavby na místo převzetí provozovatelem skládky, recyklační linky nebo jiného zařízení na zpracování a likvidaci odpadů, veškerou manipulaci s odpadem 2. Způsob měření: Tunou se rozumí hmotnost odpadu vytříděného v souladu se zákonem č. 185/2001 Sb., o nakládání s odpady, v platném znění.

## SO 12-20-04
SŽDC05 |  |  |  | Soupis prací objektu | [10 empty] | 3
3
S | Stavba: | 20-110-230-US |  | Optimalizace traťového úseku Havířov (včetně) – zastávka Havířov střed (mimo) | [6 empty] | D.2.1.4 |  | Aspe | 0,00 | 2
O | Objekt: | D.2.1.4 |  | Mosty, propustky a zdi | [9 empty] | 15,00 | 2
Typ | Poř. číslo | Kód položky | Varianta | Název položky | MJ | Množství | Jednotková hmotnost | Celková hmotnost |  |  | Jednotková cena |  | Cenové soustavy | 21,00 | 2
Dodávka
[9 empty] | Jednotková | Celkem | Jednotková | Celkem |  |  |  | Počet položek s nulovou cenou
O1 |  | SO 12-20-04 |  | Žst. Havířov, most v ev. km 19,992
SD |  | 0 |  | Všeobecné podmínky
P | 1 | 02940 |  | OSTATNÍ POŽADAVKY - VYPRACOVÁNÍ DOKUMENTACE | KPL | 1 | 0 |  |  |  | 0 |  | 2022_OTSKP |  | 2
PP
VV |  |  |  | 1: Dle technické zprávy, výkresových příloh projektové dokumentace, TKP staveb státních drah a výkazů materiálu projektu a souhrnných částí dokumentace stavby. 2: 1kpl
TS |  |  |  | zahrnuje veškeré náklady spojené s objednatelem požadovanými pracemi
P | 2 | 02940 | 1 | OSTATNÍ POŽADAVKY - VYPRACOVÁNÍ DOKUMENTACE | KPL | 1 | 0 |  |  |  | 0 |  | 2022_OTSKP |  | 2
PP
VV |  |  |  | 1: Dle technické zprávy, výkresových příloh projektové dokumentace, TKP staveb státních drah a výkazů materiálu projektu a souhrnných částí dokumentace stavby. 2: 1kpl
TS |  |  |  | zahrnuje veškeré náklady spojené s objednatelem požadovanými pracemi
P | 3 | 02946 |  | OSTAT POŽADAVKY - FOTODOKUMENTACE | KPL | 1 | 0 |  |  |  | 0 |  | 2022_OTSKP |  | 2
PP
VV |  |  |  | 1: Dle technické zprávy, výkresových příloh projektové dokumentace, TKP staveb státních drah a výkazů materiálu projektu a souhrnných částí dokumentace stavby. 2: 1kpl
TS |  |  |  | položka zahrnuje: - fotodokumentaci zadavatelem požadovaného děje a konstrukcí v požadovaných časových intervalech - zadavatelem specifikované výstupy (fotografie v papírovém a digitálním formátu) v požadovaném počtu
P | 4 | 03630 |  | DOPRAVNÍ ZAŘÍZENÍ - AUTOJEŘÁBY | KPL | 1 | 0 |  |  |  | 0 |  | 2022_OTSKP |  | 2
PP
VV |  |  |  | 1: Dle technické zprávy, výkresových příloh projektové dokumentace, TKP staveb státních drah a výkazů materiálu projektu a souhrnných částí dokumentace stavby. 2: 1kpl
TS |  |  |  | zahrnuje objednatelem povolené náklady na dopravní zařízení zhotovitele
SD |  | 1 |  | Zemní práce
P | 5 | 12110 |  | SEJMUTÍ ORNICE NEBO LESNÍ PŮDY | M3 | 460.5 | 0 |  |  |  | 0 |  | 2022_OTSKP |  | 2
PP
VV |  |  |  | 1: Dle technické zprávy, výkresových příloh projektové dokumentace, TKP staveb státních drah a výkazů materiálu projektu a souhrnných částí dokumentace stavby. 2: (75m2+75m2)+(75m2+75m2)+(310m2+690m2+70m2)*0.15m
TS |  |  |  | položka zahrnuje sejmutí ornice bez ohledu na tloušťku vrstvy a její vodorovnou dopravu nezahrnuje uložení na trvalou skládku
P | 6 | 13173 |  | HLOUBENÍ JAM ZAPAŽ I NEPAŽ TŘ. I | M3 | 3191.4 | 0 |  |  |  | 0 |  | 2022_OTSKP |  | 2
PP
VV |  |  |  | 1: Dle technické zprávy, výkresových příloh projektové dokumentace, TKP staveb státních drah a výkazů materiálu projektu a souhrnných částí dokumentace stavby. 2: 3191.4m3
TS |  |  |  | položka zahrnuje: - vodorovná a svislá doprava, přemístění, přeložení, manipulace s výkopkem - kompletní provedení vykopávky nezapažené i zapažené - ošetření výkopiště po celou dobu práce v něm vč. klimatických opatření - ztížení vykopávek v blízkosti podzemního vedení, konstrukcí a objektů vč. jejich dočasného zajištění - ztížení pod vodou, v okolí výbušnin, ve stísněných prostorech a pod. - příplatek za lepivost - těžení po vrstvách, pásech a po jiných nutných částech (figurách) - čerpání vody vč. čerpacích jímek, potrubí a pohotovostní čerpací soupravy (viz ustanovení k pol. 1151,2) - potřebné snížení hladiny podzemní vody - těžení a rozpojování jednotlivých balvanů - vytahování a nošení výkopku - svahování a přesvah. svahů do konečného tvaru, výměna hornin v podloží a v pláni znehodnocené klimatickými vlivy - ruční vykopávky, odstranění kořenů a napadávek - pažení, vzepření a rozepření vč. přepažování (vyjma štětových stěn) - úpravu, ochranu a očištění dna, základové spáry, stěn a svahů - odvedení nebo obvedení vody v okolí výkopiště a ve výkopišti - třídění výkopku - veškeré pomocné konstrukce umožňující provedení vykopávky (příjezdy, sjezdy, nájezdy, lešení, podpěr. konstr., přemostění, zpevněné plochy, zakrytí a pod.) - nezahrnuje uložení zeminy (na skládku, do násypu) ani poplatky za skládku, vykazují se v položce č.0141**
P | 7 | 17110 |  | ULOŽENÍ SYPANINY DO NÁSYPŮ SE ZHUTNĚNÍM | M3 | 226.65 | 0 |  |  |  | 0 |  | 2022_OTSKP |  | 2
PP
VV |  |  |  | 1: Dle technické zprávy, výkresových příloh projektové dokumentace, TKP staveb státních drah a výkazů materiálu projektu a souhrnných částí dokumentace stavby. 2: 1.6m2*14m+3.5m2*15.5m+12m2*12,5m
TS |  |  |  | položka zahrnuje: - kompletní provedení zemní konstrukce vč. výběru vhodného materiálu - úprava ukládaného materiálu vlhčením, tříděním, promícháním nebo vysoušením, příp. jiné úpravy za účelem zlepšení jeho mech. vlastností - hutnění i různé míry hutnění - ošetření úložiště po celou dobu práce v něm vč. klimatických opatření - ztížení v okolí vedení, konstrukcí a objektů a jejich dočasné zajištění - ztížení provádění vč. hutnění ve ztížených podmínkách a stísněných prostorech - ztížené ukládání sypaniny pod vodu - ukládání po vrstvách a po jiných nutných částech (figurách) vč. dosypávek - spouštění a nošení materiálu - výměna částí zemní konstrukce znehodnocené klimatickými vlivy - ruční hutnění a výplň jam a prohlubní v podloží - úprava, očištění, ochrana a zhutnění podloží - svahování, hutnění a uzavírání povrchů svahů - zřízení lavic na svazích - udržování úložiště a jeho ochrana proti vodě - odvedení nebo obvedení vody v okolí úložiště a v úložišti - veškeré pomocné konstrukce umožňující provedení zemní konstrukce (příjezdy, sjezdy, nájezdy, lešení, podpěrné konstrukce, přemostění, zpevněné plochy, zakrytí a pod.)
P | 8 | 18214 |  | ÚPRAVA POVRCHŮ SROVNÁNÍM ÚZEMÍ V TL DO 0,25M | M2 | 1370 | 0 |  |  |  | 0 |  | 2022_OTSKP |  | 2
PP
VV |  |  |  | 1: Dle technické zprávy, výkresových příloh projektové dokumentace, TKP staveb státních drah a výkazů materiálu projektu a souhrnných částí dokumentace stavby. 2: (75m2+75m2)+(75m2+75m2)+(310m2+690m2+70m2)
TS |  |  |  | položka zahrnuje srovnání výškových rozdílů terénu
P | 9 | 18222 |  | ROZPROSTŘENÍ ORNICE VE SVAHU V TL DO 0,15M | M2 | 680 | 0 |  |  |  | 0 |  | 2022_OTSKP |  | 2
PP
VV |  |  |  | 1: Dle technické zprávy, výkresových příloh projektové dokumentace, TKP staveb státních drah a výkazů materiálu projektu a souhrnných částí dokumentace stavby. 2: (75m2+75m2)+(75m2+75m2)+(310m2+70m2)
TS |  |  |  | položka zahrnuje: nutné přemístění ornice z dočasných skládek vzdálených do 50m rozprostření ornice v předepsané tloušťce ve svahu přes 1:5
P | 10 | 18232 |  | ROZPROSTŘENÍ ORNICE V ROVINĚ V TL DO 0,15M | M2 | 690 | 0 |  |  |  | 0 |  | 2022_OTSKP |  | 2
PP
VV |  |  |  | 1: Dle technické zprávy, výkresových příloh projektové dokumentace, TKP staveb státních drah a výkazů materiálu projektu a souhrnných částí dokumentace stavby. 2: 690m2
TS |  |  |  | položka zahrnuje: nutné přemístění ornice z dočasných skládek vzdálených do 50m rozprostření ornice v předepsané tloušťce v rovině a ve svahu do 1:5
P | 11 | 18242 |  | ZALOŽENÍ TRÁVNÍKU HYDROOSEVEM NA ORNICI | M2 | 1370 | 0 |  |  |  | 0 |  | 2022_OTSKP |  | 2
PP
VV |  |  |  | 1: Dle technické zprávy, výkresových příloh projektové dokumentace, TKP staveb státních drah a výkazů materiálu projektu a souhrnných částí dokumentace stavby. 2: (75m2+75m2)+(75m2+75m2)+(310m2+690m2+70m2)
TS |  |  |  | Zahrnuje dodání předepsané travní směsi, hydroosev na ornici, zalévání, první pokosení, to vše bez ohledu na sklon terénu
P | 12 | 18245 |  | ZALOŽENÍ TRÁVNÍKU ZATRAVŇOVACÍ TEXTILIÍ (ROHOŽÍ) | M2 | 680 | 0 |  |  |  | 0 |  | 2022_OTSKP |  | 2
PP
VV |  |  |  | 1: Dle technické zprávy, výkresových příloh projektové dokumentace, TKP staveb státních drah a výkazů materiálu projektu a souhrnných částí dokumentace stavby. 2: (75m2+75m2)+(75m2+75m2)+(310m2+70m2)
TS |  |  |  | Zahrnuje dodání a položení předepsané zatravňovací textilie bez ohledu na sklon terénu, zalévání, první pokosení
P | 13 | 18245 | 1 | ZALOŽENÍ TRÁVNÍKU ZATRAVŇOVACÍ TEXTILIÍ (ROHOŽÍ) | M2 | 680 | 0 |  |  |  | 0 |  | 2022_OTSKP |  | 2
PP
VV |  |  |  | 1: Dle technické zprávy, výkresových příloh projektové dokumentace, TKP staveb státních drah a výkazů materiálu projektu a souhrnných částí dokumentace stavby. 2: (75m2+75m2)+(75m2+75m2)+(310m2+70m2)
TS |  |  |  | Zahrnuje dodání a položení předepsané zatravňovací textilie bez ohledu na sklon terénu, zalévání, první pokosení
P | 14 | R11512 |  | ČERPÁNÍ VODY DO 1000 L/MIN | KPL | 1 | 0 |  |  |  | 0 |  | R |  | 2
PP |  |  |  | Vč. zřízení potřebného počtu čerpacích jímek ve stavební jámě. Vč. všech potřebných stavebních strojů, vybavení a pomocných prací. (viz přílohu 4.2)
VV |  |  |  | 1: Dle technické zprávy, výkresových příloh projektové dokumentace, TKP staveb státních drah a výkazů materiálu projektu a souhrnných částí dokumentace stavby. 2: 1kpl
TS |  |  |  | Položka čerpání vody na povrchu zahrnuje i potrubí, pohotovost záložní čerpací soupravy a zřízení čerpací jímky. Součástí položky je také následná demontáž a likvidace těchto zařízení
P | 15 | R17110 |  | ULOŽENÍ SYPANINY DO NÁSYPŮ SE ZHUTNĚNÍM | M3 | 1 | 0 |  |  |  | 0 |  | R |  | 2
PP |  |  |  | Zřízení hutněného nájezdu k TK1 vlevo trati v SP2 pro potřeby SO 12-20-04 a SO 12-20-05. Využit bude převážně materiál z výkopů SO 12-20-04 vyzískaných v rámci SP1 (odtěžený materiál bude rovnou dopravován na místo tohoto nájezdu, postupná realizace nájezdu), vč. případného dodání zbývajícího objemu materiálu pro dokončení nájezdu - položka obsahuje dodání celého potřebného množství materiálu pro jeho zřízení. Vč. zpevnění (materiál - ŽB silniční panely s podsypem ze ŠD, provedení, odstranění vč. dopravy a případných poplatků za skládku) pojezdové plochy (75 m x 6 m) od silniční komunikace až na korunu tělesa. Vč. přemístění materiálu z výkopů, veškeré manipulace, vč. následného odtěžení (zrušení) nájezdu. Vč. všech pomocných prací, pomůcek a stavebních mechanismů. Doprava materiálu (zemina) na skládku a poplatek za skládku je součástí jiné položky.
VV |  |  |  | 1: Dle technické zprávy, výkresových příloh projektové dokumentace, TKP staveb státních drah a výkazů materiálu projektu a souhrnných částí dokumentace stavby. 2: 1kpl
TS |  |  |  | položka zahrnuje: - kompletní provedení zemní konstrukce vč. výběru vhodného materiálu - úprava ukládaného materiálu vlhčením, tříděním, promícháním nebo vysoušením, příp. jiné úpravy za účelem zlepšení jeho mech. vlastností - hutnění i různé míry hutnění - ošetření úložiště po celou dobu práce v něm vč. klimatických opatření - ztížení v okolí vedení, konstrukcí a objektů a jejich dočasné zajištění - ztížení provádění vč. hutnění ve ztížených podmínkách a stísněných prostorech - ztížené ukládání sypaniny pod vodu - ukládání po vrstvách a po jiných nutných částech (figurách) vč. dosypávek - spouštění a nošení materiálu - výměna částí zemní konstrukce znehodnocené klimatickými vlivy - ruční hutnění a výplň jam a prohlubní v podloží - úprava, očištění, ochrana a zhutnění podloží - svahování, hutnění a uzavírání povrchů svahů - zřízení lavic na svazích - udržování úložiště a jeho ochrana proti vodě - odvedení nebo obvedení vody v okolí úložiště a v úložišti - veškeré pomocné konstrukce umožňující provedení zemní konstrukce (příjezdy, sjezdy, nájezdy, lešení, podpěrné konstrukce, přemostění, zpevněné plochy, zakrytí a pod.)
SD |  | 2 |  | Základy
P | 16 | 21461F |  | SEPARAČNÍ GEOTEXTILIE DO 600G/M2 | M2 | 22.5 | 0 |  |  |  | 0 |  | 2022_OTSKP |  | 2
PP
VV |  |  |  | 1: Dle technické zprávy, výkresových příloh projektové dokumentace, TKP staveb státních drah a výkazů materiálu projektu a souhrnných částí dokumentace stavby. 2: 2.5m*8m+2.5m*1m
TS |  |  |  | Položka zahrnuje: - dodávku předepsané geotextilie - úpravu, očištění a ochranu podkladu - přichycení k podkladu, případně zatížení - úpravy spojů a zajištění okrajů - úpravy pro odvodnění - nutné přesahy - mimostaveništní a vnitrostaveništní dopravu
P | 17 | 224325 |  | PILOTY ZE ŽELEZOBETONU C30/37 | M3 | 710.103 | 0 |  |  |  | 0 |  | 2022_OTSKP |  | 2
PP
VV |  |  |  | 1: Dle technické zprávy, výkresových příloh projektové dokumentace, TKP staveb státních drah a výkazů materiálu projektu a souhrnných částí dokumentace stavby. 2: (1.13m2*17.05m*13ks)+(1.13m2*17.3m*12ks)+(1.13m2*15.32m*13ks)
TS |  |  |  | položka zahrnuje: - dodání čerstvého betonu (betonové směsi) požadované kvality, jeho uložení do požadovaného tvaru při jakékoliv hustotě výztuže, konzistenci čerstvého betonu a způsobu hutnění, ošetření a ochranu betonu - zhotovení nepropustného, mrazuvzdorného betonu a betonu požadované trvanlivosti a vlastností - užití potřebných přísad a technologií výroby betonu - zřízení pracovních a dilatačních spar, včetně potřebných úprav, výplně, vložek, opracování, očištění a ošetření - bednění požadovaných konstr. (i ztracené) s úpravou dle požadované kvality povrchu betonu, včetně odbedňovacích a odskružovacích prostředků - podpěrné konstr. (skruže) a lešení všech druhů pro bednění, uložení čerstvého betonu, výztuže a doplňkových konstr., vč. požadovaných otvorů, ochranných a bezpečnostních opatření a základů těchto konstrukcí a lešení - vytvoření kotevních čel, kapes, nálitků, a sedel - zřízení všech požadovaných otvorů, kapes, výklenků, prostupů, dutin, drážek a pod., vč. ztížení práce a úprav kolem nich - úpravy pro osazení výztuže, doplňkových konstrukcí a vybavení - úpravy povrchu pro položení požadované izolace, povlaků a nátěrů, případně vyspravení - upevnění kotevních prvků a doplňkových konstrukcí - nátěry zabraňující soudržnost betonu a bednění - výplň, těsnění a tmelení spar a spojů - opatření povrchů betonu izolací proti zemní vlhkosti v částech, kde přijdou do styku se zeminou nebo kamenivem - případné zřízení spojovací vrstvy u základů - úpravy pro osazení zařízení ochrany konstrukce proti vlivu bludných proudů - objem betonu pro přebetonování a nadbetonování, který se nepřičítá ke stanovenému objemu výplně piloty - ukončení piloty pod ústím vrtu a vyplnění zbývající části sypaninou nebo kamenivem - odbourání a odstranění znehodnocené části výplně a úprava hlavy piloty před výstavbou další konstrukční části - zřízení výplně piloty pod hladinou vody - veškerý materiál, výrobky a polotovary, včetně mimostaveništní a vnitrostaveništní dopravy - nezahrnuje dodání a osazení výztuže, nezahrnuje vrty
P | 18 | 224365 |  | VÝZTUŽ PILOT Z OCELI 10505, B500B | T | 51.542 | 0 |  |  |  | 0 |  | 2022_OTSKP |  | 2
PP
VV |  |  |  | 1: Dle technické zprávy, výkresových příloh projektové dokumentace, TKP staveb státních drah a výkazů materiálu projektu a souhrnných částí dokumentace stavby. 2: (1.814t*13ks)+(1.238t*12ks)+(1.008t*13ks)
TS |  |  |  | položka zahrnuje: - veškerý materiál, výrobky a polotovary, včetně mimostaveništní a vnitrostaveništní dopravy - dodání betonářské výztuže v požadované kvalitě, stříhání, řezání, ohýbání a spojování do všech požadovaných tvarů (vč. armakošů) a uložení s požadovaným zajištěním polohy a krytí výztuže betonem - veškeré svary nebo jiné spoje výztuže - pomocné konstrukce a práce pro osazení a upevnění výztuže - zednické výpomoci pro montáž betonářské výztuže - úpravy výztuže pro osazení doplňkových konstrukcí - ochranu výztuže do doby jejího zabetonování - úpravy výztuže pro zřízení kotevních prvků, závěsných ok a doplňkových konstrukcí - veškerá opatření pro zajištění soudržnosti výztuže a betonu - vodivé propojení výztuže, které je součástí ochrany konstrukce proti vlivům bludných proudů, vyvedení do měřících skříní nebo míst pro měření bludných proudů (vlastní měřící skříně se uvádějí položkami SD 74) - povrchovou antikorozní úpravu výztuže - separaci výztuže - osazení měřících zařízení a úpravy pro ně - osazení měřících skříní nebo míst pro měření bludných proudů
P | 19 | 26115 |  | VRTY PRO KOTVENÍ, INJEKTÁŽ A MIKROPILOTY NA POVRCHU TŘ. I D DO 300MM | M | 51 | 0 |  |  |  | 0 |  | 2022_OTSKP |  | 2
PP
VV |  |  |  | 1: Dle technické zprávy, výkresových příloh projektové dokumentace, TKP staveb státních drah a výkazů materiálu projektu a souhrnných částí dokumentace stavby. 2: 8.5m*6ks
TS |  |  |  | položka zahrnuje: přemístění, montáž a demontáž vrtných souprav svislou dopravu zeminy z vrtu vodorovnou dopravu zeminy bez uložení na skládku případně nutné pažení dočasné (včetně odpažení) i trvalé
P | 20 | 26125 |  | VRTY PRO KOTVENÍ, INJEKTÁŽ A MIKROPILOTY NA POVRCHU TŘ. II D DO 300MM | M | 54 | 0 |  |  |  | 0 |  | 2022_OTSKP |  | 2
PP
VV |  |  |  | 1: Dle technické zprávy, výkresových příloh projektové dokumentace, TKP staveb státních drah a výkazů materiálu projektu a souhrnných částí dokumentace stavby. 2: (17.5m-8.5m)*6ks
TS |  |  |  | položka zahrnuje: přemístění, montáž a demontáž vrtných souprav svislou dopravu zeminy z vrtu vodorovnou dopravu zeminy bez uložení na skládku případně nutné pažení dočasné (včetně odpažení) i trvalé
P | 21 | 264142 |  | VRTY PRO PILOTY TŘ. I D DO 1200MM | M | 133 | 0 |  |  |  | 0 |  | 2022_OTSKP |  | 2
PP
VV |  |  |  | 1: Dle technické zprávy, výkresových příloh projektové dokumentace, TKP staveb státních drah a výkazů materiálu projektu a souhrnných částí dokumentace stavby. 2: 3.5m*13ks+3.5m*12ks+3.5m*13ks
TS |  |  |  | položka zahrnuje: - zřízení vrtu, svislou a vodorovnou dopravu zeminy bez uložení na skládku, vrtací práce zapaž. i nepaž. vrtu - čerpání vody z vrtu, vyčištění vrtu - zabezpečení vrtacích prací - dopravu, nájem, provoz a přemístění, montáž a demontáž vrtacích zařízení a dalších mechanismů - lešení a podpěrné konstrukce pro práci a manipulaci s vrtacím zařízení a dalších mechanismů - vrtací plošiny vč. zemních prací, zpevnění, odvodnění a pod. - v případě zapažení dočasnými pažnicemi jejich opotřebení - v případě zapažení suspenzí veškeré hospodaření s ní - nezahrnuje zapažení trvalými pažnicemi - nezahrnuje uložení zeminy na skládku a poplatek za skládku nevykazuje se hluché vrtání
P | 22 | 264242 |  | VRTY PRO PILOTY TŘ. II D DO 1200MM | M | 495.41 | 0 |  |  |  | 0 |  | 2022_OTSKP |  | 2
PP
VV |  |  |  | 1: Dle technické zprávy, výkresových příloh projektové dokumentace, TKP staveb státních drah a výkazů materiálu projektu a souhrnných částí dokumentace stavby. 2: (17.05m-3.5m)*13ks+(17.3m-3.5m)*12ks+(15.32m-3.5m)*13ks
TS |  |  |  | položka zahrnuje: - zřízení vrtu, svislou a vodorovnou dopravu zeminy bez uložení na skládku, vrtací práce zapaž. i nepaž. vrtu - čerpání vody z vrtu, vyčištění vrtu - zabezpečení vrtacích prací - dopravu, nájem, provoz a přemístění, montáž a demontáž vrtacích zařízení a dalších mechanismů - lešení a podpěrné konstrukce pro práci a manipulaci s vrtacím zařízení a dalších mechanismů - vrtací plošiny vč. zemních prací, zpevnění, odvodnění a pod. - v případě zapažení dočasnými pažnicemi jejich opotřebení - v případě zapažení suspenzí veškeré hospodaření s ní - nezahrnuje zapažení trvalými pažnicemi - nezahrnuje uložení zeminy na skládku a poplatek za skládku nevykazuje se hluché vrtání
P | 23 | 272325 |  | ZÁKLADY ZE ŽELEZOBETONU DO C30/37 | M3 | 153.5 | 0 |  |  |  | 0 |  | 2022_OTSKP |  | 2
PP
VV |  |  |  | 1: Dle technické zprávy, výkresových příloh projektové dokumentace, TKP staveb státních drah a výkazů materiálu projektu a souhrnných částí dokumentace stavby. 2: 56,5m3*2ks+40,5m3
TS |  |  |  | - dodání čerstvého betonu (betonové směsi) požadované kvality, jeho uložení do požadovaného tvaru při jakékoliv hustotě výztuže, konzistenci čerstvého betonu a způsobu hutnění, ošetření a ochranu betonu, - zhotovení nepropustného, mrazuvzdorného betonu a betonu požadované trvanlivosti a vlastností, - užití potřebných přísad a technologií výroby betonu, - zřízení pracovních a dilatačních spar, včetně potřebných úprav, výplně, vložek, opracování, očištění a ošetření, - bednění požadovaných konstr. (i ztracené) s úpravou dle požadované kvality povrchu betonu, včetně odbedňovacích a odskružovacích prostředků, - podpěrné konstr. (skruže) a lešení všech druhů pro bednění, uložení čerstvého betonu, výztuže a doplňkových konstr., vč. požadovaných otvorů, ochranných a bezpečnostních opatření a základů těchto konstrukcí a lešení, - vytvoření kotevních čel, kapes, nálitků, a sedel, - zřízení všech požadovaných otvorů, kapes, výklenků, prostupů, dutin, drážek a pod., vč. ztížení práce a úprav kolem nich, - úpravy pro osazení výztuže, doplňkových konstrukcí a vybavení, - úpravy povrchu pro položení požadované izolace, povlaků a nátěrů, případně vyspravení, - ztížení práce u kabelových a injektážních trubek a ostatních zařízení osazovaných do betonu, - konstrukce betonových kloubů, upevnění kotevních prvků a doplňkových konstrukcí, - nátěry zabraňující soudržnost betonu a bednění, - výplň, těsnění a tmelení spar a spojů, - opatření povrchů betonu izolací proti zemní vlhkosti v částech, kde přijdou do styku se zeminou nebo kamenivem, - případné zřízení spojovací vrstvy u základů, - úpravy pro osazení zařízení ochrany konstrukce proti vlivu bludných proudů,
P | 24 | 272365 |  | VÝZTUŽ ZÁKLADŮ Z OCELI 10505, B500B | T | 37.052 | 0 |  |  |  | 0 |  | 2022_OTSKP |  | 2
PP
VV |  |  |  | 1: Dle technické zprávy, výkresových příloh projektové dokumentace, TKP staveb státních drah a výkazů materiálu projektu a souhrnných částí dokumentace stavby. 2: 13.471t*2ks+10.110t
TS |  |  |  | Položka zahrnuje veškerý materiál, výrobky a polotovary, včetně mimostaveništní a vnitrostaveništní dopravy (rovněž přesuny), včetně naložení a složení, případně s uložením - dodání betonářské výztuže v požadované kvalitě, stříhání, řezání, ohýbání a spojování do všech požadovaných tvarů (vč. armakošů) a uložení s požadovaným zajištěním polohy a krytí výztuže betonem, - veškeré svary nebo jiné spoje výztuže, - pomocné konstrukce a práce pro osazení a upevnění výztuže, - zednické výpomoci pro montáž betonářské výztuže, - úpravy výztuže pro osazení doplňkových konstrukcí, - ochranu výztuže do doby jejího zabetonování, - úpravy výztuže pro zřízení železobetonových kloubů, kotevních prvků, závěsných ok a doplňkových konstrukcí, - veškerá opatření pro zajištění soudržnosti výztuže a betonu, - vodivé propojení výztuže, které je součástí ochrany konstrukce proti vlivům bludných proudů, vyvedení do měřících skříní nebo míst pro měření bludných proudů (vlastní měřící skříně se uvádějí položkami SD 74), - povrchovou antikorozní úpravu výztuže, - separaci výztuže, - osazení měřících zařízení a úpravy pro ně, - osazení měřících skříní nebo míst pro měření bludných proudů.
P | 25 | 286585 |  | KOTVY OCEL INJEKTOVANÉ V PODZEMÍ DL DO 10M ÚNOS PŘES 200KN | KUS | 6 | 0 |  |  |  | 0 |  | 2022_OTSKP |  | 2
PP
VV |  |  |  | 1: Dle technické zprávy, výkresových příloh projektové dokumentace, TKP staveb státních drah a výkazů materiálu projektu a souhrnných částí dokumentace stavby. 2: 6ks
TS |  |  |  | Zahrnuje kompletní dodávku kotev délky od 9,01m do 10,00m a únosnosti přes 200kN včetně příslušenství (podložky, matice, injektážního nástavce, injekční a odvzdušňovací hadice a pod.), podle požadavků a popisu uvedených v dokumentci pro zadání stavby; - součástí je kompletní osazení kotvy v podzemí, které zahrnuje všechny operace podle technologického předpisu výrobce nutné pro řádné osazení a aktivaci včetně všech pomocných mechanizmů, přípravků a hmot (např. injektážní hmoty, injektážního čerpadla a pod.) ; - průkazné a kontrolní zkoušky kotev; - druh, délku, rozmístění a rozsah zkoušek určuje zadávací dokumentace; - vrty pro kotvy nejsou součástí této položky uvedou se v položce 263 - vrty pro svorníky a kotvy v podzemí dl. do 12m.
P | 26 | 286589 |  | PŘÍPL ZA HOR MOKROU KOTVY OCEL INJEKTOVANÉ DÉLKY DO 10M | KUS | 6 | 0 |  |  |  | 0 |  | 2022_OTSKP |  | 2
PP
VV |  |  |  | 1: Dle technické zprávy, výkresových příloh projektové dokumentace, TKP staveb státních drah a výkazů materiálu projektu a souhrnných částí dokumentace stavby. 2: 6ks
TS |  |  |  | Příplatek obsahuje cenu za ztížené provedení kotev v hornině mokré (přítoky podzemní vody větší než 1,0l/s).
P | 27 | 28659 |  | PŘÍPL ZA DALŠÍ 1M PRO KOTVY OCEL INJEKTOVANÉ DÉLKY PŘES 10M | M | 60 | 0 |  |  |  | 0 |  | 2022_OTSKP |  | 2
PP
VV |  |  |  | 1: Dle technické zprávy, výkresových příloh projektové dokumentace, TKP staveb státních drah a výkazů materiálu projektu a souhrnných částí dokumentace stavby. 2: 10m*6ks
TS |  |  |  | příplatek obsahuje ztížené provádění kotev delších než 10m za každý 1,0m.
P | 28 | R22694 |  | ZÁPOROVÉ PAŽENÍ Z KOVU DOČASNÉ | KPL | 1 | 0 |  |  |  | 0 |  | R |  | 2
PP |  |  |  | Položka zahrnuje kompletní zřízení pažení v obou fázích výstavby tohoto mostního objektu, zabezpečující navržený postup výstavby mostního objektu a bezpečnost železniční dopravy na provozované koleji. - kompletní zřízení mikrozápor a protimikrozápor, výdřevy, převázek, rozpěr, ztužidel, kotev z předpínacích tyčí, kotev horninových po jednotlivých kotevních úrovních, štětovnic s táhly pro pažení KL, příp. jiných zhotovitelem v rámci RDS pažení navržených prvků a konstrukcí - vč. všech potřebných vrtů a chrániček pro táhla, vč. odvozu zeminy z vrtů na skládku a poplatků za jejich uskladnění na skládku - vč. zřízení bezpečnostního opatření podél SOK1L a SOK2L v SP1, resp. podél NOK2 v SP2 - vč. řezání / upálení / vytažení mikrozápor, vč. dopravy na sběrný dvůr (zhotovitel předá investorovi protokol o předání) - vypracování RDS pažení vč. statického posouzení je součástí jiné položky (viz přílohu 3.2) Vč. případného provedení dodatečného geotechnického průzkumu v oblasti provádění pažení (především v případě pažení realizovaného v náspu), v rozsahu min. v souladu s předpisem SŽ S4 Železniční svršek, a to pro zajištění bezpečnosti návrhu pažení v rámci RDS (bezpečnost drážní dopravy s ohledem na případné sedání tělesa dráhy).
VV |  |  |  | 1: Dle technické zprávy, výkresových příloh projektové dokumentace, TKP staveb státních drah a výkazů materiálu projektu a souhrnných částí dokumentace stavby. 2: 1kpl
TS |  |  |  | položka zahrnuje opotřebení ocelových zápor, jejich osazení do připravených vrtů včetně zabetonování konců a obsypu, případně jejich zaberanění a jejich odstranění. Ocelová převázka se započítá do výsledné hmotnosti.
SD |  | 3 |  | Svislé konstrukce (a kompletní)
P | 29 | 317325 |  | ŘÍMSY ZE ŽELEZOBETONU DO C30/37 | M3 | 12.4 | 0 |  |  |  | 0 |  | 2022_OTSKP |  | 2
PP
VV |  |  |  | 1: Dle technické zprávy, výkresových příloh projektové dokumentace, TKP staveb státních drah a výkazů materiálu projektu a souhrnných částí dokumentace stavby. 2: 6,2m3*2ks
TS |  |  |  | položka zahrnuje: - dodání čerstvého betonu (betonové směsi) požadované kvality, jeho uložení do požadovaného tvaru při jakékoliv hustotě výztuže, konzistenci čerstvého betonu a způsobu hutnění, ošetření a ochranu betonu, - zhotovení nepropustného, mrazuvzdorného betonu a betonu požadované trvanlivosti a vlastností, - užití potřebných přísad a technologií výroby betonu, - zřízení pracovních a dilatačních spar, včetně potřebných úprav, výplně, vložek, opracování, očištění a ošetření, - bednění požadovaných konstr. (i ztracené) s úpravou dle požadované kvality povrchu betonu, včetně odbedňovacích a odskružovacích prostředků, - podpěrné konstr. (skruže) a lešení všech druhů pro bednění, uložení čerstvého betonu, výztuže a doplňkových konstr., vč. požadovaných otvorů, ochranných a bezpečnostních opatření a základů těchto konstrukcí a lešení, - vytvoření kotevních čel, kapes, nálitků, a sedel, - zřízení všech požadovaných otvorů, kapes, výklenků, prostupů, dutin, drážek a pod., vč. ztížení práce a úprav kolem nich, - úpravy pro osazení výztuže, doplňkových konstrukcí a vybavení, - úpravy povrchu pro položení požadované izolace, povlaků a nátěrů, případně vyspravení, - ztížení práce u kabelových a injektážních trubek a ostatních zařízení osazovaných do betonu, - konstrukce betonových kloubů, upevnění kotevních prvků a doplňkových konstrukcí, - nátěry zabraňující soudržnost betonu a bednění, - výplň, těsnění a tmelení spar a spojů, - opatření povrchů betonu izolací proti zemní vlhkosti v částech, kde přijdou do styku se zeminou nebo kamenivem, - případné zřízení spojovací vrstvy u základů, - úpravy pro osazení zařízení ochrany konstrukce proti vlivu bludných proudů
P | 30 | 317365 |  | VÝZTUŽ ŘÍMS Z OCELI 10505, B500B | T | 0.62 | 0 |  |  |  | 0 |  | 2022_OTSKP |  | 2
PP
VV |  |  |  | 1: Dle technické zprávy, výkresových příloh projektové dokumentace, TKP staveb státních drah a výkazů materiálu projektu a souhrnných částí dokumentace stavby. 2: 0.31*2ks
TS |  |  |  | položka zahrnuje: - dodání betonářské výztuže v požadované kvalitě, stříhání, řezání, ohýbání a spojování do všech požadovaných tvarů (vč. armakošů) a uložení s požadovaným zajištěním polohy a krytí výztuže betonem, - veškeré svary nebo jiné spoje výztuže, - pomocné konstrukce a práce pro osazení a upevnění výztuže, - zednické výpomoci pro montáž betonářské výztuže, - úpravy výztuže pro osazení doplňkových konstrukcí, - ochranu výztuže do doby jejího zabetonování, - úpravy výztuže pro zřízení železobetonových kloubů, kotevních prvků, závěsných ok a doplňkových konstrukcí, - veškerá opatření pro zajištění soudržnosti výztuže a betonu, - vodivé propojení výztuže, které je součástí ochrany konstrukce proti vlivům bludných proudů, vyvedení do měřících skříní nebo míst pro měření bludných proudů (vlastní měřící skříně se uvádějí položkami SD 74) - povrchovou antikorozní úpravu výztuže, - separaci výztuže, - osazení měřících zařízení a úpravy pro ně, - osazení měřících skříní nebo míst pro měření bludných proudů.
P | 31 | 333325 |  | MOSTNÍ OPĚRY A KŘÍDLA ZE ŽELEZOVÉHO BETONU DO C30/37 | M3 | 398 | 0 |  |  |  | 0 |  | 2022_OTSKP |  | 2
PP
VV |  |  |  | 1: Dle technické zprávy, výkresových příloh projektové dokumentace, TKP staveb státních drah a výkazů materiálu projektu a souhrnných částí dokumentace stavby. 2: (141m3+33m3)*2ks+50m3
TS |  |  |  | - dodání čerstvého betonu (betonové směsi) požadované kvality, jeho uložení do požadovaného tvaru při jakékoliv hustotě výztuže, konzistenci čerstvého betonu a způsobu hutnění, ošetření a ochranu betonu, - zhotovení nepropustného, mrazuvzdorného betonu a betonu požadované trvanlivosti a vlastností, - užití potřebných přísad a technologií výroby betonu, - zřízení pracovních a dilatačních spar, včetně potřebných úprav, výplně, vložek, opracování, očištění a ošetření, - bednění požadovaných konstr. (i ztracené) s úpravou dle požadované kvality povrchu betonu, včetně odbedňovacích a odskružovacích prostředků, - podpěrné konstr. (skruže) a lešení všech druhů pro bednění, uložení čerstvého betonu, výztuže a doplňkových konstr., vč. požadovaných otvorů, ochranných a bezpečnostních opatření a základů těchto konstrukcí a lešení, - vytvoření kotevních čel, kapes, nálitků, a sedel, - zřízení všech požadovaných otvorů, kapes, výklenků, prostupů, dutin, drážek a pod., vč. ztížení práce a úprav kolem nich, - úpravy pro osazení výztuže, doplňkových konstrukcí a vybavení, - úpravy povrchu pro položení požadované izolace, povlaků a nátěrů, případně vyspravení, - ztížení práce u kabelových a injektážních trubek a ostatních zařízení osazovaných do betonu, - konstrukce betonových kloubů, upevnění kotevních prvků a doplňkových konstrukcí, - nátěry zabraňující soudržnost betonu a bednění, - výplň, těsnění a tmelení spar a spojů, - opatření povrchů betonu izolací proti zemní vlhkosti v částech, kde přijdou do styku se zeminou nebo kamenivem, - případné zřízení spojovací vrstvy u základů, - úpravy pro osazení zařízení ochrany konstrukce proti vlivu bludných proudů
P | 32 | 333326 |  | MOSTNÍ OPĚRY A KŘÍDLA ZE ŽELEZOVÉHO BETONU DO C40/50 | M3 | 31 | 0 |  |  |  | 0 |  | 2022_OTSKP |  | 2
PP
VV |  |  |  | 1: Dle technické zprávy, výkresových příloh projektové dokumentace, TKP staveb státních drah a výkazů materiálu projektu a souhrnných částí dokumentace stavby. 2: 31m3
TS |  |  |  | - dodání čerstvého betonu (betonové směsi) požadované kvality, jeho uložení do požadovaného tvaru při jakékoliv hustotě výztuže, konzistenci čerstvého betonu a způsobu hutnění, ošetření a ochranu betonu, - zhotovení nepropustného, mrazuvzdorného betonu a betonu požadované trvanlivosti a vlastností, - užití potřebných přísad a technologií výroby betonu, - zřízení pracovních a dilatačních spar, včetně potřebných úprav, výplně, vložek, opracování, očištění a ošetření, - bednění požadovaných konstr. (i ztracené) s úpravou dle požadované kvality povrchu betonu, včetně odbedňovacích a odskružovacích prostředků, - podpěrné konstr. (skruže) a lešení všech druhů pro bednění, uložení čerstvého betonu, výztuže a doplňkových konstr., vč. požadovaných otvorů, ochranných a bezpečnostních opatření a základů těchto konstrukcí a lešení, - vytvoření kotevních čel, kapes, nálitků, a sedel, - zřízení všech požadovaných otvorů, kapes, výklenků, prostupů, dutin, drážek a pod., vč. ztížení práce a úprav kolem nich, - úpravy pro osazení výztuže, doplňkových konstrukcí a vybavení, - úpravy povrchu pro položení požadované izolace, povlaků a nátěrů, případně vyspravení, - ztížení práce u kabelových a injektážních trubek a ostatních zařízení osazovaných do betonu, - konstrukce betonových kloubů, upevnění kotevních prvků a doplňkových konstrukcí, - nátěry zabraňující soudržnost betonu a bednění, - výplň, těsnění a tmelení spar a spojů, - opatření povrchů betonu izolací proti zemní vlhkosti v částech, kde přijdou do styku se zeminou nebo kamenivem, - případné zřízení spojovací vrstvy u základů, - úpravy pro osazení zařízení ochrany konstrukce proti vlivu bludných proudů
P | 33 | 333326 | 1 | MOSTNÍ OPĚRY A KŘÍDLA ZE ŽELEZOVÉHO BETONU DO C40/50 | M3 | 12 | 0 |  |  |  | 0 |  | 2022_OTSKP |  | 2
PP
VV |  |  |  | 1: Dle technické zprávy, výkresových příloh projektové dokumentace, TKP staveb státních drah a výkazů materiálu projektu a souhrnných částí dokumentace stavby. 2: 5m3*2ks+2m3
TS |  |  |  | - dodání čerstvého betonu (betonové směsi) požadované kvality, jeho uložení do požadovaného tvaru při jakékoliv hustotě výztuže, konzistenci čerstvého betonu a způsobu hutnění, ošetření a ochranu betonu, - zhotovení nepropustného, mrazuvzdorného betonu a betonu požadované trvanlivosti a vlastností, - užití potřebných přísad a technologií výroby betonu, - zřízení pracovních a dilatačních spar, včetně potřebných úprav, výplně, vložek, opracování, očištění a ošetření, - bednění požadovaných konstr. (i ztracené) s úpravou dle požadované kvality povrchu betonu, včetně odbedňovacích a odskružovacích prostředků, - podpěrné konstr. (skruže) a lešení všech druhů pro bednění, uložení čerstvého betonu, výztuže a doplňkových konstr., vč. požadovaných otvorů, ochranných a bezpečnostních opatření a základů těchto konstrukcí a lešení, - vytvoření kotevních čel, kapes, nálitků, a sedel, - zřízení všech požadovaných otvorů, kapes, výklenků, prostupů, dutin, drážek a pod., vč. ztížení práce a úprav kolem nich, - úpravy pro osazení výztuže, doplňkových konstrukcí a vybavení, - úpravy povrchu pro položení požadované izolace, povlaků a nátěrů, případně vyspravení, - ztížení práce u kabelových a injektážních trubek a ostatních zařízení osazovaných do betonu, - konstrukce betonových kloubů, upevnění kotevních prvků a doplňkových konstrukcí, - nátěry zabraňující soudržnost betonu a bednění, - výplň, těsnění a tmelení spar a spojů, - opatření povrchů betonu izolací proti zemní vlhkosti v částech, kde přijdou do styku se zeminou nebo kamenivem, - případné zřízení spojovací vrstvy u základů, - úpravy pro osazení zařízení ochrany konstrukce proti vlivu bludných proudů
P | 34 | 333365 |  | VÝZTUŽ MOSTNÍCH OPĚR A KŘÍDEL Z OCELI 10505, B500B | T | 39.189 | 0 |  |  |  | 0 |  | 2022_OTSKP |  | 2
PP
VV |  |  |  | 1: Dle technické zprávy, výkresových příloh projektové dokumentace, TKP staveb státních drah a výkazů materiálu projektu a souhrnných částí dokumentace stavby. 2: (11.512t*2ks)+0.805t*1ks+15.36t
TS |  |  |  | Položka zahrnuje veškerý materiál, výrobky a polotovary, včetně mimostaveništní a vnitrostaveništní dopravy (rovněž přesuny), včetně naložení a složení, případně s uložením - dodání betonářské výztuže v požadované kvalitě, stříhání, řezání, ohýbání a spojování do všech požadovaných tvarů (vč. armakošů) a uložení s požadovaným zajištěním polohy a krytí výztuže betonem, - veškeré svary nebo jiné spoje výztuže, - pomocné konstrukce a práce pro osazení a upevnění výztuže, - zednické výpomoci pro montáž betonářské výztuže, - úpravy výztuže pro osazení doplňkových konstrukcí, - ochranu výztuže do doby jejího zabetonování, - úpravy výztuže pro zřízení železobetonových kloubů, kotevních prvků, závěsných ok a doplňkových konstrukcí, - veškerá opatření pro zajištění soudržnosti výztuže a betonu, - vodivé propojení výztuže, které je součástí ochrany konstrukce proti vlivům bludných proudů, vyvedení do měřících skříní nebo míst pro měření bludných proudů (vlastní měřící skříně se uvádějí položkami SD 74), - povrchovou antikorozní úpravu výztuže, - separaci výztuže, - osazení měřících zařízení a úpravy pro ně, - osazení měřících skříní nebo míst pro měření bludných proudů.
P | 35 | 348173 |  | ZÁBRADLÍ Z DÍLCŮ KOVOVÝCH ŽÁROVĚ ZINK PONOREM S NÁTĚREM | KG | 4025 | 0 |  |  |  | 0 |  | 2022_OTSKP |  | 2
PP
VV |  |  |  | 1: Dle technické zprávy, výkresových příloh projektové dokumentace, TKP staveb státních drah a výkazů materiálu projektu a souhrnných částí dokumentace stavby. 2: 3310kg+715kg
TS |  |  |  | - dílenská dokumentace, včetně technologického předpisu spojování, - dodání materiálu v požadované kvalitě a výroba konstrukce (včetně pomůcek, přípravků a prostředků pro výrobu) bez ohledu na náročnost a její hmotnost, - dodání spojovacího materiálu, - zřízení montážních a dilatačních spojů, spar, včetně potřebných úprav, vložek, opracování, očištění a ošetření, - podpěr. konstr. a lešení všech druhů pro montáž konstrukcí i doplňkových, včetně požadovaných otvorů, ochranných a bezpečnostních opatření a základů pro tyto konstrukce a lešení, - montáž konstrukce na staveništi, včetně montážních prostředků a pomůcek a zednických výpomocí, - výplň, těsnění a tmelení spar a spojů, - všechny druhy ocelového kotvení, - dílenskou přejímku a montážní prohlídku, včetně požadovaných dokladů, - zřízení kotevních otvorů nebo jam, nejsou-li částí jiné konstrukce, - osazení kotvení nebo přímo částí konstrukce do podpůrné konstrukce nebo do zeminy, - výplň kotevních otvorů (příp. podlití patních desek) maltou, betonem nebo jinou speciální hmotou, vyplnění jam zeminou, - veškeré druhy protikorozní ochrany a nátěry konstrukcí, - zvláštní spojovací prostředky, rozebíratelnost konstrukce, - ochranná opatření před účinky bludných proudů - ochranu před přepětím.
P | 36 | R333326 |  | MOSTNÍ OPĚRY A KŘÍDLA ZE ŽELEZOVÉHO BETONU DO C45/55 | M3 | 2 | 0 |  |  |  | 0 |  | R |  | 2
PP |  |  |  | Beton C45/55-XD3,XF4. Úložné bločky na P01. (viz přílohu 6.2)
VV |  |  |  | 1: Dle technické zprávy, výkresových příloh projektové dokumentace, TKP staveb státních drah a výkazů materiálu projektu a souhrnných částí dokumentace stavby. 2: 2m3
TS |  |  |  | - dodání čerstvého betonu (betonové směsi) požadované kvality, jeho uložení do požadovaného tvaru při jakékoliv hustotě výztuže, konzistenci čerstvého betonu a způsobu hutnění, ošetření a ochranu betonu, - zhotovení nepropustného, mrazuvzdorného betonu a betonu požadované trvanlivosti a vlastností, - užití potřebných přísad a technologií výroby betonu, - zřízení pracovních a dilatačních spar, včetně potřebných úprav, výplně, vložek, opracování, očištění a ošetření, - bednění požadovaných konstr. (i ztracené) s úpravou dle požadované kvality povrchu betonu, včetně odbedňovacích a odskružovacích prostředků, - podpěrné konstr. (skruže) a lešení všech druhů pro bednění, uložení čerstvého betonu, výztuže a doplňkových konstr., vč. požadovaných otvorů, ochranných a bezpečnostních opatření a základů těchto konstrukcí a lešení, - vytvoření kotevních čel, kapes, nálitků, a sedel, - zřízení všech požadovaných otvorů, kapes, výklenků, prostupů, dutin, drážek a pod., vč. ztížení práce a úprav kolem nich, - úpravy pro osazení výztuže, doplňkových konstrukcí a vybavení, - úpravy povrchu pro položení požadované izolace, povlaků a nátěrů, případně vyspravení, - ztížení práce u kabelových a injektážních trubek a ostatních zařízení osazovaných do betonu, - konstrukce betonových kloubů, upevnění kotevních prvků a doplňkových konstrukcí, - nátěry zabraňující soudržnost betonu a bednění, - výplň, těsnění a tmelení spar a spojů, - opatření povrchů betonu izolací proti zemní vlhkosti v částech, kde přijdou do styku se zeminou nebo kamenivem, - případné zřízení spojovací vrstvy u základů, - úpravy pro osazení zařízení ochrany konstrukce proti vlivu bludných proudů
SD |  | 4 |  | Vodorovné konstrukce
P | 37 | 428993 |  | MOSTNÍ LOŽISKA OSTATNÍ PRO ZATÍŽ DO 5,0MN | KUS | 8 | 0 |  |  |  | 0 |  | 2022_OTSKP |  | 2
PP
VV |  |  |  | 1: Dle technické zprávy, výkresových příloh projektové dokumentace, TKP staveb státních drah a výkazů materiálu projektu a souhrnných částí dokumentace stavby. 2: 4ks*2ks
TS |  |  |  | - výrobní dokumentaci, jde-li o ložisko individuálně vyráběné - dodání kompletních ložisek požadované kvality - přípravu, očištění a úpravy úložných ploch - osazení ložisek podle předepsaného technologického předpisu bez ohledu na způsob uložení a kotvení - uložení do malty jakéhokoliv druhu včetně dodávky této malty - uložení na plastické vložky nebo maltu včetně dodávky této vložky nebo malty - uložení na vrstvu plastbetonové malty nebo podobné vrstvy jako ochranu proti průchodu bludných proudů - vyplnění kotevních otvorů - lešení a podpěrné konstrukce - tmelení, těsnění a výplně spar - nastavení ložisek a odborná prohlídka - dočasné zpevnění nebo naopak dočasné uvolnění ložisek - opatření ložisek znakem výrobce a typovým číslem - úpravy, očištění a ošetření okolí ložisek - přiměřeným způsobem je nutné zahrnout ustanovení pro TMCH 94 pro kovové konstrukce.
P | 38 | 428994 |  | MOSTNÍ LOŽISKA OSTATNÍ PRO ZATÍŽ PŘES 5,0MN | KUS | 4 | 0 |  |  |  | 0 |  | 2022_OTSKP |  | 2
PP
VV |  |  |  | 1: Dle technické zprávy, výkresových příloh projektové dokumentace, TKP staveb státních drah a výkazů materiálu projektu a souhrnných částí dokumentace stavby. 2: 2ks*2ks
TS |  |  |  | - výrobní dokumentaci, jde-li o ložisko individuálně vyráběné - dodání kompletních ložisek požadované kvality - přípravu, očištění a úpravy úložných ploch - osazení ložisek podle předepsaného technologického předpisu bez ohledu na způsob uložení a kotvení - uložení do malty jakéhokoliv druhu včetně dodávky této malty - uložení na plastické vložky nebo maltu včetně dodávky této vložky nebo malty - uložení na vrstvu plastbetonové malty nebo podobné vrstvy jako ochranu proti průchodu bludných proudů - vyplnění kotevních otvorů - lešení a podpěrné konstrukce - tmelení, těsnění a výplně spar - nastavení ložisek a odborná prohlídka - dočasné zpevnění nebo naopak dočasné uvolnění ložisek - opatření ložisek znakem výrobce a typovým číslem - úpravy, očištění a ošetření okolí ložisek - přiměřeným způsobem je nutné zahrnout ustanovení pro TMCH 94 pro kovové konstrukce.
P | 39 | 451314 |  | PODKLADNÍ A VÝPLŇOVÉ VRSTVY Z PROSTÉHO BETONU C25/30 | M3 | 142.3 | 0 |  |  |  | 0 |  | 2022_OTSKP |  | 2
PP
VV |  |  |  | 1: Dle technické zprávy, výkresových příloh projektové dokumentace, TKP staveb státních drah a výkazů materiálu projektu a souhrnných částí dokumentace stavby. 2: (71m3+2m3+40m3+2m3)+(10m3+7m3+10m3)+0.3m3
TS |  |  |  | - dodání čerstvého betonu (betonové směsi) požadované kvality, jeho uložení do požadovaného tvaru při jakékoliv hustotě výztuže, konzistenci čerstvého betonu a způsobu hutnění, ošetření a ochranu betonu, - zhotovení nepropustného, mrazuvzdorného betonu a betonu požadované trvanlivosti a vlastností, - užití potřebných přísad a technologií výroby betonu, - zřízení pracovních a dilatačních spar, včetně potřebných úprav, výplně, vložek, opracování, očištění a ošetření, - bednění požadovaných konstr. (i ztracené) s úpravou dle požadované kvality povrchu betonu, včetně odbedňovacích a odskružovacích prostředků, - podpěrné konstr. (skruže) a lešení všech druhů pro bednění, uložení čerstvého betonu, výztuže a doplňkových konstr., vč. požadovaných otvorů, ochranných a bezpečnostních opatření a základů těchto konstrukcí a lešení, - vytvoření kotevních čel, kapes, nálitků, a sedel, - zřízení všech požadovaných otvorů, kapes, výklenků, prostupů, dutin, drážek a pod., vč. ztížení práce a úprav kolem nich, - úpravy pro osazení výztuže, doplňkových konstrukcí a vybavení, - úpravy povrchu pro položení požadované izolace, povlaků a nátěrů, případně vyspravení, - ztížení práce u kabelových a injektážních trubek a ostatních zařízení osazovaných do betonu, - konstrukce betonových kloubů, upevnění kotevních prvků a doplňkových konstrukcí, - nátěry zabraňující soudržnost betonu a bednění, - výplň, těsnění a tmelení spar a spojů, - opatření povrchů betonu izolací proti zemní vlhkosti v částech, kde přijdou do styku se zeminou nebo kamenivem, - případné zřízení spojovací vrstvy u základů, - úpravy pro osazení zařízení ochrany konstrukce proti vlivu bludných proudů
P | 40 | 451314 | 1 | PODKLADNÍ A VÝPLŇOVÉ VRSTVY Z PROSTÉHO BETONU C25/30 | M3 | 103.6 | 0 |  |  |  | 0 |  | 2022_OTSKP |  | 2
PP
VV |  |  |  | 1: Dle technické zprávy, výkresových příloh projektové dokumentace, TKP staveb státních drah a výkazů materiálu projektu a souhrnných částí dokumentace stavby. 2: 79.2m3+24.4m3
TS |  |  |  | - dodání čerstvého betonu (betonové směsi) požadované kvality, jeho uložení do požadovaného tvaru při jakékoliv hustotě výztuže, konzistenci čerstvého betonu a způsobu hutnění, ošetření a ochranu betonu, - zhotovení nepropustného, mrazuvzdorného betonu a betonu požadované trvanlivosti a vlastností, - užití potřebných přísad a technologií výroby betonu, - zřízení pracovních a dilatačních spar, včetně potřebných úprav, výplně, vložek, opracování, očištění a ošetření, - bednění požadovaných konstr. (i ztracené) s úpravou dle požadované kvality povrchu betonu, včetně odbedňovacích a odskružovacích prostředků, - podpěrné konstr. (skruže) a lešení všech druhů pro bednění, uložení čerstvého betonu, výztuže a doplňkových konstr., vč. požadovaných otvorů, ochranných a bezpečnostních opatření a základů těchto konstrukcí a lešení, - vytvoření kotevních čel, kapes, nálitků, a sedel, - zřízení všech požadovaných otvorů, kapes, výklenků, prostupů, dutin, drážek a pod., vč. ztížení práce a úprav kolem nich, - úpravy pro osazení výztuže, doplňkových konstrukcí a vybavení, - úpravy povrchu pro položení požadované izolace, povlaků a nátěrů, případně vyspravení, - ztížení práce u kabelových a injektážních trubek a ostatních zařízení osazovaných do betonu, - konstrukce betonových kloubů, upevnění kotevních prvků a doplňkových konstrukcí, - nátěry zabraňující soudržnost betonu a bednění, - výplň, těsnění a tmelení spar a spojů, - opatření povrchů betonu izolací proti zemní vlhkosti v částech, kde přijdou do styku se zeminou nebo kamenivem, - případné zřízení spojovací vrstvy u základů, - úpravy pro osazení zařízení ochrany konstrukce proti vlivu bludných proudů
P | 41 | 45152 |  | PODKLADNÍ A VÝPLŇOVÉ VRSTVY Z KAMENIVA DRCENÉHO | M3 | 22.2 | 0 |  |  |  | 0 |  | 2022_OTSKP |  | 2
PP
VV |  |  |  | 1: Dle technické zprávy, výkresových příloh projektové dokumentace, TKP staveb státních drah a výkazů materiálu projektu a souhrnných částí dokumentace stavby. 2: (3m2*1m+9m2*1m)+(9m2*1m)+2m2*0.6m
TS |  |  |  | položka zahrnuje dodávku předepsaného kameniva, mimostaveništní a vnitrostaveništní dopravu a jeho uložení není-li v zadávací dokumentaci uvedeno jinak, jedná se o nakupovaný materiál
P | 42 | 45747 |  | VYROVNÁVACÍ A SPÁD VRSTVY Z MALTY ZVLÁŠTNÍ (PLASTMALTA) | M3 | 1.8 | 0 |  |  |  | 0 |  | 2022_OTSKP |  | 2
PP
VV |  |  |  | 1: Dle technické zprávy, výkresových příloh projektové dokumentace, TKP staveb státních drah a výkazů materiálu projektu a souhrnných částí dokumentace stavby. 2: 0,5m2*0,3m*6ks*2ks
TS |  |  |  | položka zahrnuje: - dodání zvláštní malty (plastmalty) předepsané kvality a její rozprostření v předepsané tloušťce a v předepsaném tvaru
P | 43 | 46321 |  | ROVNANINA Z LOMOVÉHO KAMENE | M3 | 17.6 | 0 |  |  |  | 0 |  | 2022_OTSKP |  | 2
PP
VV |  |  |  | 1: Dle technické zprávy, výkresových příloh projektové dokumentace, TKP staveb státních drah a výkazů materiálu projektu a souhrnných částí dokumentace stavby. 2: (0,8m2*11m)*2ks
TS |  |  |  | položka zahrnuje: - dodávku a vyrovnání lomového kamene předepsané frakce do předepsaného tvaru včetně mimostaveništní a vnitrostaveništní dopravy není-li v zadávací dokumentaci uvedeno jinak, jedná se o nakupovaný materiál
P | 44 | 465512 |  | DLAŽBY Z LOMOVÉHO KAMENE NA MC | M3 | 132.275 | 0 |  |  |  | 0 |  | 2022_OTSKP |  | 2
PP
VV |  |  |  | 1: Dle technické zprávy, výkresových příloh projektové dokumentace, TKP staveb státních drah a výkazů materiálu projektu a souhrnných částí dokumentace stavby. 2: (66.6m2+97.5m2+135.5m2+57.5m2+27.5m2+65m2+79.5m2)*0.25m
TS |  |  |  | položka zahrnuje: - nutné zemní práce (svahování, úpravu pláně a pod.) - zřízení spojovací vrstvy - zřízení lože dlažby z cementové malty předepsané kvality a předepsané tloušťky - dodávku a položení dlažby z lomového kamene do předepsaného tvaru - spárování, těsnění, tmelení a vyplnění spar MC případně s vyklínováním - úprava povrchu pro odvedení srážkové vody - nezahrnuje podklad pod dlažbu, vykazuje se samostatně položkami SD 45
P | 45 | R42194B |  | KOMPLETNÍ DODÁVKA MOSTNÍ OCELOVÉ KONSTRUKCE A PŘÍSLUŠENSTVÍ | T | 489.404 | 0 |  |  |  | 0 |  | R |  | 2
PP |  |  |  | NOK1 + NOK2. VTD, dodání materiálu dle požadavků PD, výroba, dodávka na stavbu, PKO a montáž, vč. montážních plošin a jejich založení. PKO typ I: ŽSP + ONS 02 PKO typ II: dočasný ochranný nátěr a následně trvalý základní adhezní nátěr s protikorozními účinky a adhezní můstek (žlab kolejového lože). Vč. vyznačení zhotovitele PKO a roku realizace rekonstrukce mostního objektu na NOK nástřikem přes šablonu. Barevné řešení dle požadavku PD (viz přílohu 1.0.0.4). Vč. příčného čelního ukončovacího plechu u příčného MDZ z korozivzdorné oceli. Vč. svislého lemovacího plechu podél podélné spáry mezi NOK1 a NOK2 z korozivzdorné oceli. Vč. pacek pro uložení odvodňovacího systému mostu a zarážek pro 1. dílec konstrukce pro zakrytí podélné spáry z korozivzdorné oceli. (viz přílohu 5.1, 5.2, 5.3)
VV |  |  |  | 1: Dle technické zprávy, výkresových příloh projektové dokumentace, TKP staveb státních drah a výkazů materiálu projektu a souhrnných částí dokumentace stavby. 2: 242.016t*2ks+2.686t*2ks
TS |  |  |  | Kompletní dodávka a montáž 2 ks ocelových mostních konstrukcí dle specifikací projektové dokumentace a požadavků zhotovitele v souladu s platnými předpisy a technickými normami (- dílenská dokumentace, včetně technologického předpisu spojování,- dodání materiálu v požadované kvalitě a výroba konstrukce (včetně pomůcek, přípravků a prostředků pro výrobu) bez ohledu na náročnost a její hmotnost,- dodání spojovacího materiálu,- zřízení montážních a dilatačních spojů, spár, včetně potřebných úprav, vložek, opracování, očištění a ošetření,- podpěr. konstr. a lešení všech druhů pro montáž konstrukcí i doplňkových, včetně požadovaných otvorů, ochranných a bezpečnostních opatření a základů pro tyto konstrukce a lešení,- montáž konstrukce na staveništi vč. montážních plošin vč. jejich zřízení a demontáže, včetně montážních prostředků a pomůcek a zednických výpomocí, výplň, těsnění a tmelení spár a spojů,- všechny druhy ocelového kotvení,- dílenskou přejímku a montážní prohlídku, včetně požadovaných dokladů,- zřízení kotevních otvorů nebo jam, nejsou-li částí jiné konstrukce,- osazení kotvení nebo přímo částí konstrukce do podpůrné konstrukce nebo do zeminy,- výplň kotevních otvorů (příp. podlití patních desek, mostních ložisek) maltou, betonem nebo jinou speciální hmotou, vyplnění jam zeminou,- veškeré druhy protikorozní ochrany a nátěry konstrukcí,- zvláštní spojovací prostředky, rozebíratelnost konstrukce, ochranná opatření před účinky bludných proudů - ochranu před přepětím, příp. jiskřiště). Položka zahrnuje vše potřebné pro její plnění, což jsou mimo jiné: kompletní protikorozní ochranu, veškerý materiál, spojovací prostředky a materiál, veškeré práce, technika, stroje, dále veškeré montážní přípravky, pomůcky, konstrukce a podpěry, jeřáby, zakládání v potřebném rozsahu pro účel dodávky a montáže ocelové mostní konstrukce včetně doplnění potřebných průzkumů, veškerá manipulace, doprava, likvidace odpadů, zkoušky a měření, příp. požadovaný monitoring, dokumentace zhotovitele včetně potřebných statických posudků dočasných konstrukcí a statických posudků pažení, atd. a vše související a potřebné pro dodávku kompletní ocelové mostní konstrukce dle specifikací dokumentace a požadavků zhotovitele. Součástí této položky jsou také veškeré potřebné zemní práce.
SD |  | 5 |  | Komunikace
P | 46 | 501101 |  | ZŘÍZENÍ KONSTRUKČNÍ VRSTVY TĚLESA ŽELEZNIČNÍHO SPODKU ZE ŠTĚRKODRTI NOVÉ | M3 | 23.85 | 0 |  |  |  | 0 |  | 2022_OTSKP |  | 2
PP
VV |  |  |  | 1: Dle technické zprávy, výkresových příloh projektové dokumentace, TKP staveb státních drah a výkazů materiálu projektu a souhrnných částí dokumentace stavby. 2: (0,35m2*16m+0,35m2*15m)+(0,5m2*(9m+4m)*2ks)
TS |  |  |  | 1. Položka obsahuje: – nákup a dodání štěrkodrtě v požadované kvalitě podle zadávací dokumentace – očištění podkladu, případně zřízení spojovací vrstvy – uložení štěrkodrtě dle předepsaného technologického předpisu – zřízení podkladní nebo konstrukční vrstvy ze štěrkodrtě bez rozlišení šířky, pokládání vrstvy po etapách, případně dílčích vrstvách, včetně pracovních spar a spojů – hutnění na předepsanou míru hutnění – průkazní zkoušky, kontrolní zkoušky a kontrolní měření – úpravu napojení, ukončení a těsnění podél odvodňovacích zařízení, vpustí, šachet apod. – těsnění, tmelení a výplň spar a otvorů – ošetření úložiště po celou dobu práce v něm vč. klimatických opatření – ztížení v okolí inženýrských vedení, konstrukcí a objektů a jejich dočasné zajištění – ztížení provádění včetně hutnění ve ztížených podmínkách a stísněných prostorech – úpravu povrchu vrstvy 2. Položka neobsahuje: X 3. Způsob měření: Měří se metr krychlový.
P | 47 | 501101 | 1 | ZŘÍZENÍ KONSTRUKČNÍ VRSTVY TĚLESA ŽELEZNIČNÍHO SPODKU ZE ŠTĚRKODRTI NOVÉ | M3 | 231 | 0 |  |  |  | 0 |  | 2022_OTSKP |  | 2
PP
VV |  |  |  | 1: Dle technické zprávy, výkresových příloh projektové dokumentace, TKP staveb státních drah a výkazů materiálu projektu a souhrnných částí dokumentace stavby. 2: 11,5m2*15m+4,5m2*13m
TS |  |  |  | 1. Položka obsahuje: – nákup a dodání štěrkodrtě v požadované kvalitě podle zadávací dokumentace – očištění podkladu, případně zřízení spojovací vrstvy – uložení štěrkodrtě dle předepsaného technologického předpisu – zřízení podkladní nebo konstrukční vrstvy ze štěrkodrtě bez rozlišení šířky, pokládání vrstvy po etapách, případně dílčích vrstvách, včetně pracovních spar a spojů – hutnění na předepsanou míru hutnění – průkazní zkoušky, kontrolní zkoušky a kontrolní měření – úpravu napojení, ukončení a těsnění podél odvodňovacích zařízení, vpustí, šachet apod. – těsnění, tmelení a výplň spar a otvorů – ošetření úložiště po celou dobu práce v něm vč. klimatických opatření – ztížení v okolí inženýrských vedení, konstrukcí a objektů a jejich dočasné zajištění – ztížení provádění včetně hutnění ve ztížených podmínkách a stísněných prostorech – úpravu povrchu vrstvy 2. Položka neobsahuje: X 3. Způsob měření: Měří se metr krychlový.
P | 48 | 501101 | 2 | ZŘÍZENÍ KONSTRUKČNÍ VRSTVY TĚLESA ŽELEZNIČNÍHO SPODKU ZE ŠTĚRKODRTI NOVÉ | M3 | 1228.9 | 0 |  |  |  | 0 |  | 2022_OTSKP |  | 2
PP
VV |  |  |  | 1: Dle technické zprávy, výkresových příloh projektové dokumentace, TKP staveb státních drah a výkazů materiálu projektu a souhrnných částí dokumentace stavby. 2: (22m2*16m+21m2*8.5m)+(13m2*17m)+(25m2*16m+5m2*14.5m)+(0.35m2*14m)
TS |  |  |  | 1. Položka obsahuje: – nákup a dodání štěrkodrtě v požadované kvalitě podle zadávací dokumentace – očištění podkladu, případně zřízení spojovací vrstvy – uložení štěrkodrtě dle předepsaného technologického předpisu – zřízení podkladní nebo konstrukční vrstvy ze štěrkodrtě bez rozlišení šířky, pokládání vrstvy po etapách, případně dílčích vrstvách, včetně pracovních spar a spojů – hutnění na předepsanou míru hutnění – průkazní zkoušky, kontrolní zkoušky a kontrolní měření – úpravu napojení, ukončení a těsnění podél odvodňovacích zařízení, vpustí, šachet apod. – těsnění, tmelení a výplň spar a otvorů – ošetření úložiště po celou dobu práce v něm vč. klimatických opatření – ztížení v okolí inženýrských vedení, konstrukcí a objektů a jejich dočasné zajištění – ztížení provádění včetně hutnění ve ztížených podmínkách a stísněných prostorech – úpravu povrchu vrstvy 2. Položka neobsahuje: X 3. Způsob měření: Měří se metr krychlový.
P | 49 | R574B04 |  | ASFALTOVÝ BETON PRO LOŽNÉ A OBRUSNÉ VRSTVY, VČ. POSTŘIKŮ | KPL | 1 | 0 |  |  |  | 0 |  | R |  | 2
PP |  |  |  | V případě náhodného poškození přemosťované silniční komunikace 1. třídy vlivem stavební činnosti bude zhotovitelem provedena její oprava v následující skladbě, případně bude opravena pouze její vrchní obrusná vrstva. Rozsah případných opravných prací bude konzultován a odsouhlasen správcem komunikace (ing. Plesník, ŘSD, 724 273 501). Skladba vozovky s provedením dle požadavků PD (vč. frézování, zazubení dle VL MD ČR, atd.): - OBRUSNÁ VRSTVA ACO 11 S modifikovaná 40 mm - SPOJOVACÍ POSTŘIK MODIFIKOVANÝ ASFALT. EMULZÍ DO 0,3 kg/m2 - LOŽNÁ VRSTVA ACL 16 S MODIFIKOVANÁ 60 mm - SPOJOVACÍ POSTŘIK MODIFIKOVANÝ ASFALT. EMULZÍ DO 0,6 kg/m2 Pozn.: poškození dalších spodních vrstev se nepředpokládá. (viz přílohu 2.1, 2.2)
VV |  |  |  | 1: Dle technické zprávy, výkresových příloh projektové dokumentace, TKP staveb státních drah a výkazů materiálu projektu a souhrnných částí dokumentace stavby. 2: 1kpl
TS |  |  |  | - dodání směsi v požadované kvalitě - očištění podkladu - uložení směsi dle předepsaného technologického předpisu, zhutnění vrstvy v předepsané tloušťce - zřízení vrstvy bez rozlišení šířky, pokládání vrstvy po etapách, včetně pracovních spar a spojů - úpravu napojení, ukončení podél obrubníků, dilatačních zařízení, odvodňovacích proužků, odvodňovačů, vpustí, šachet a pod. - nezahrnuje postřiky, nátěry - nezahrnuje těsnění podél obrubníků, dilatačních zařízení, odvodňovacích proužků, odvodňovačů, vpustí, šachet a pod.
SD |  | 7 |  | Přidružená stavební výroba
P | 50 | 703212 |  | KABELOVÝ ŽLAB NOSNÝ/DRÁTĚNÝ ŽÁROVĚ ZINKOVANÝ VČETNĚ UPEVNĚNÍ A PŘÍSLUŠENSTVÍ SVĚTLÉ ŠÍŘKY PŘES 100 DO 250 MM | M | 240 | 0 |  |  |  | 0 |  | 2022_OTSKP |  | 2
PP
VV |  |  |  | 1: Dle technické zprávy, výkresových příloh projektové dokumentace, TKP staveb státních drah a výkazů materiálu projektu a souhrnných částí dokumentace stavby. 2: 60m*4ks
TS |  |  |  | 1. Položka obsahuje: – kompletní montáž, rozměření, upevnění, sváření, řezání, spojování a pod. – veškerý spojovací a montážní materiál – pomocné mechanismy a nátěr 2. Položka neobsahuje: X 3. Způsob měření: Měří se metr délkový.
P | 51 | 703213 |  | KABELOVÝ ŽLAB NOSNÝ/DRÁTĚNÝ ŽÁROVĚ ZINKOVANÝ VČETNĚ UPEVNĚNÍ A PŘÍSLUŠENSTVÍ SVĚTLÉ ŠÍŘKY PŘES 250 DO 400 MM | M | 60 | 0 |  |  |  | 0 |  | 2022_OTSKP |  | 2
PP
VV |  |  |  | 1: Dle technické zprávy, výkresových příloh projektové dokumentace, TKP staveb státních drah a výkazů materiálu projektu a souhrnných částí dokumentace stavby. 2: 60m
TS |  |  |  | 1. Položka obsahuje: – kompletní montáž, rozměření, upevnění, sváření, řezání, spojování a pod. – veškerý spojovací a montážní materiál – pomocné mechanismy a nátěr 2. Položka neobsahuje: X 3. Způsob měření: Měří se metr délkový.
P | 52 | 703312 |  | KRYT K NOSNÉMU ŽLABU/ROŠTU ŽÁROVĚ ZINKOVANÝ VČETNĚ UPEVNĚNÍ A PŘÍSLUŠENSTVÍ SVĚTLÉ ŠÍŘKY PŘES 100 DO 250 MM | M | 240 | 0 |  |  |  | 0 |  | 2022_OTSKP |  | 2
PP
VV |  |  |  | 1: Dle technické zprávy, výkresových příloh projektové dokumentace, TKP staveb státních drah a výkazů materiálu projektu a souhrnných částí dokumentace stavby. 2: 60m*4ks
TS |  |  |  | 1. Položka obsahuje: – kompletní montáž, rozměření, upevnění, řezání, spojování a pod. – veškerý spojovací a montážní materiál vč. upevňovacího materiálu ( držáky apod.) – pomocné mechanismy 2. Položka neobsahuje: X 3. Způsob měření: Měří se metr délkový.
P | 53 | 703313 |  | KRYT K NOSNÉMU ŽLABU/ROŠTU ŽÁROVĚ ZINKOVANÝ VČETNĚ UPEVNĚNÍ A PŘÍSLUŠENSTVÍ SVĚTLÉ ŠÍŘKY PŘES 250 DO 400 MM | M | 60 | 0 |  |  |  | 0 |  | 2022_OTSKP |  | 2
PP
VV |  |  |  | 1: Dle technické zprávy, výkresových příloh projektové dokumentace, TKP staveb státních drah a výkazů materiálu projektu a souhrnných částí dokumentace stavby. 2: 60m
TS |  |  |  | 1. Položka obsahuje: – kompletní montáž, rozměření, upevnění, řezání, spojování a pod. – veškerý spojovací a montážní materiál vč. upevňovacího materiálu ( držáky apod.) – pomocné mechanismy 2. Položka neobsahuje: X 3. Způsob měření: Měří se metr délkový.
P | 54 | 709400 |  | ZATAŽENÍ LANKA DO CHRÁNIČKY NEBO ŽLABU | M | 300 | 0 |  |  |  | 0 |  | 2022_OTSKP |  | 2
PP
VV |  |  |  | 1: Dle technické zprávy, výkresových příloh projektové dokumentace, TKP staveb státních drah a výkazů materiálu projektu a souhrnných částí dokumentace stavby. 2: 60m*5ks
TS |  |  |  | 1. Položka obsahuje: – všechny náklady na demontáž stávajícího zařízení včetně pomocných doplňujících úprav pro jeho likvidaci – naložení vybouraného materiálu na dopravní prostředek 2. Položka neobsahuje: – odvoz vybouraného materiálu – poplatek za likvidaci odpadů (nacení se dle SSD 0) 3. Způsob měření: Měří se metr délkový.
P | 55 | 709611 |  | DEMONTÁŽ KABELOVÉHO ŽLABU/LIŠTY VČETNĚ KRYTU | M | 70 | 0 |  |  |  | 0 |  | 2022_OTSKP |  | 2
PP
VV |  |  |  | 1: Dle technické zprávy, výkresových příloh projektové dokumentace, TKP staveb státních drah a výkazů materiálu projektu a souhrnných částí dokumentace stavby. 2: 70m
TS |  |  |  | 1. Položka obsahuje: – přípravu podkladu pro osazení 2. Položka neobsahuje: X 3. Způsob měření: Měří se metr délkový.
P | 56 | 709612 |  | DEMONTÁŽ CHRÁNIČKY/TRUBKY | M | 140 | 0 |  |  |  | 0 |  | 2022_OTSKP |  | 2
PP
VV |  |  |  | 1: Dle technické zprávy, výkresových příloh projektové dokumentace, TKP staveb státních drah a výkazů materiálu projektu a souhrnných částí dokumentace stavby. 2: 70m+70m
TS |  |  |  | 1. Položka obsahuje: – veškeré práce a materiál obsažený v názvu položky 2. Položka neobsahuje: X 3. Způsob měření: Udává se počet kusů kompletní konstrukce nebo práce.
P | 57 | 711111 |  | IZOLACE BĚŽNÝCH KONSTRUKCÍ PROTI ZEMNÍ VLHKOSTI ASFALTOVÝMI NÁTĚRY | M2 | 440 | 0 |  |  |  | 0 |  | 2022_OTSKP |  | 2
PP
VV |  |  |  | 1: Dle technické zprávy, výkresových příloh projektové dokumentace, TKP staveb státních drah a výkazů materiálu projektu a souhrnných částí dokumentace stavby. 2: (10m2+75m2+80m2+55m2)*2ks
TS |  |  |  | položka zahrnuje: - dodání předepsaného izolačního materiálu - očištění a ošetření podkladu, zadávací dokumentace může zahrnout i případné vyspravení - zřízení izolace jako kompletního povlaku, případně komplet. soustavy nebo systému podle příslušného technolog. předpisu - zřízení izolace i jednotlivých vrstev po etapách, včetně pracovních spár a spojů - úprava u okrajů, rohů, hran, dilatačních i pracovních spojů, kotev, obrubníků, dilatačních zařízení, odvodnění, otvorů, neizolovaných míst a pod. - zajištění odvodnění povrchu izolace, včetně odvodnění nejnižších míst, pokud dokumentace pro zadání stavby nestanoví jinak - ochrana izolace do doby zřízení definitivní ochranné vrstvy nebo konstrukce - úprava, očištění a ošetření prostoru kolem izolace - provedení požadovaných zkoušek - nezahrnuje ochranné vrstvy, např. geotextilii
P | 58 | 711132 |  | IZOLACE BĚŽNÝCH KONSTRUKCÍ PROTI VOLNĚ STÉKAJÍCÍ VODĚ ASFALTOVÝMI PÁSY | M2 | 287.4 | 0 |  |  |  | 0 |  | 2022_OTSKP |  | 2
PP
VV |  |  |  | 1: Dle technické zprávy, výkresových příloh projektové dokumentace, TKP staveb státních drah a výkazů materiálu projektu a souhrnných částí dokumentace stavby. 2: (139.7m2+24.7m2)+(99m2+16.9m2)+(1.7m2+3.5m2+1.9m2)
TS |  |  |  | položka zahrnuje: - dodání předepsaného izolačního materiálu - očištění a ošetření podkladu, zadávací dokumentace může zahrnout i případné vyspravení - zřízení izolace jako kompletního povlaku, případně komplet. soustavy nebo systému podle příslušného technolog. předpisu - zřízení izolace i jednotlivých vrstev po etapách, včetně pracovních spár a spojů - úprava u okrajů, rohů, hran, dilatačních i pracovních spojů, kotev, obrubníků, dilatačních zařízení, odvodnění, otvorů, neizolovaných míst a pod. - zajištění odvodnění povrchu izolace, včetně odvodnění nejnižších míst, pokud dokumentace pro zadání stavby nestanoví jinak - ochrana izolace do doby zřízení definitivní ochranné vrstvy nebo konstrukce - úprava, očištění a ošetření prostoru kolem izolace - provedení požadovaných zkoušek - nezahrnuje ochranné vrstvy, např. geotextilii
P | 59 | 711509 |  | OCHRANA IZOLACE NA POVRCHU TEXTILIÍ | M2 | 316.14 | 0 |  |  |  | 0 |  | 2022_OTSKP |  | 2
PP
VV |  |  |  | 1: Dle technické zprávy, výkresových příloh projektové dokumentace, TKP staveb státních drah a výkazů materiálu projektu a souhrnných částí dokumentace stavby. 2: ((139.7m2+24.7m2)+(99m2+16.9m2)+(1.7m2+3.5m2+1.9m2))*1.1
TS |  |  |  | položka zahrnuje: - dodání předepsaného ochranného materiálu - zřízení ochrany izolace
P | 60 | R703213 |  | KABELOVÝ ŽLAB HDPE VČETNĚ UPEVNĚNÍ A PŘÍSLUŠENSTVÍ SVĚTLÉ ŠÍŘKY PŘES 250 DO 400 MM, VČ. KRYTU | M | 4.8 | 0 |  |  |  | 0 |  | R |  | 2
PP |  |  |  | Kabelový žlab (chránička; 4 ks; 135/355-800 mm) z HDPE desek (svařeno horkým plamenem) o rozměrech dle požadavků dokumentace (nasunutí na ocelový kabelový žlab). Umístěno v dolní poloze vlevo NOK1 a vpravo NOK2. Rezervní kabelový žlab (chránička; 2 ks; 135/290-800 mm) umístěný vpravo NOK2 v horní poloze. Barevné řešení - odstín šedé (DB 702). Vč. krytu a jeho upevnění, vč. opatření proti jeho zcizení, vč. spojovacího materiálu. (viz přílohu 4.1, 4.2, 4.3, 4.7)
VV |  |  |  | 1: Dle technické zprávy, výkresových příloh projektové dokumentace, TKP staveb státních drah a výkazů materiálu projektu a souhrnných částí dokumentace stavby. 2: 0,8m*4ks+0,8m*2ks
TS |  |  |  | 1. Položka obsahuje: – kompletní montáž, rozměření, upevnění, sváření, řezání, spojování a pod. – veškerý spojovací a montážní materiál – pomocné mechanismy a nátěr 2. Položka neobsahuje: X 3. Způsob měření: Měří se metr délkový.
P | 61 | R7114151 |  | IZOLACE CELOPLOŠ STŘÍKANÁ BEZEŠVÁ NA BETONOVÝ PODKLAD | M2 | 300 | 0 |  |  |  | 0 |  | R |  | 2
PP |  |  |  | SVI typ I. Systém schválený pro použití Správou železnic. Položka zahrnuje kompletní zhotovení systému SVI, tj. vč. přípravných a případných ochranných vrstev a natěrů, pokud je zhotovitelem použitý schválený systém obsahuje. Tj. vč. přípravy povrchu celoplošným tryskáním křemičitým pískem, vč. následného provedení jemné reprofilace - opravy nerovností, vč. naložení, odvozu odpadu z tryskání a poplatku za skládku. - vč. pracovního lešení a veškerých potřebných pomůcek potřebných pro provádění SVI - vč. provedení SVI v oblasti pracovní spáry mezi celky betonovanými v SP1 a SP2 Opěra O01, pilíř P01, opěra O02. (viz přílohu 4.1, 4.2, 6.1, 6.2)
VV |  |  |  | 1: Dle technické zprávy, výkresových příloh projektové dokumentace, TKP staveb státních drah a výkazů materiálu projektu a souhrnných částí dokumentace stavby. 2: 150m2*2ks
TS |  |  |  | položka zahrnuje:- dodání předepsaného izolačního materiálu- očištění a ošetření podkladu, zadávací dokumentace může zahrnout i případné vyspravení- zřízení izolace jako kompletního povlaku, případně komplet. soustavy nebo systému podle příslušného technolog. předpisu- zřízení izolace i jednotlivých vrstev po etapách, včetně pracovních spár a spojů- úprava u okrajů, rohů, hran, dilatačních i pracovních spojů, kotev, obrubníků, dilatačních zařízení, odvodnění, otvorů, neizolovaných míst a pod.- zajištění odvodnění povrchu izolace, včetně odvodnění nejnižších míst, pokud dokumentace pro zadání stavby nestanoví jinak- ochrana izolace do doby zřízení definitivní ochranné vrstvy nebo konstrukce- úprava, očištění a ošetření prostoru kolem izolace- provedení požadovaných zkoušek- nezahrnuje ochranné vrstvy, např. litý asfalt, asfaltový betonv této položce se vykáže i izolace rámových konstrukcí (mosty, propusty, kolektory)
P | 62 | R7114152 |  | IZOLACE CELOPLOŠ STŘÍKANÁ BEZEŠVÁ NA OCELOVÝ PODKLAD | M2 | 702 | 0 |  |  |  | 0 |  | R |  | 2
PP |  |  |  | SVI typ II. Systém schválený pro použití Správou železnic. Vč. dočasného a následně trvalého základního adhezního nátěru s protikorozními účinky. SVI žlabu kolejového lože na NOK1 / NOK2. Vč. přechodových plechů příčných DZ, vč. horního povrchu konstrukcí pro překrytí podélné dilatační spáry mezi NOK1 a NOK2. Vč. případné dočasné měkké ochrany SVI. (viz přílohu 5.1, 5.2, 5.9)
VV |  |  |  | 1: Dle technické zprávy, výkresových příloh projektové dokumentace, TKP staveb státních drah a výkazů materiálu projektu a souhrnných částí dokumentace stavby. 2: 5,6m*60m*2ks+0.5m*60
TS |  |  |  | položka zahrnuje:- dodání předepsaného izolačního materiálu- očištění a ošetření podkladu, zadávací dokumentace může zahrnout i případné vyspravení- zřízení izolace jako kompletního povlaku, případně komplet. soustavy nebo systému podle příslušného technolog. předpisu- zřízení izolace i jednotlivých vrstev po etapách, včetně pracovních spár a spojů- úprava u okrajů, rohů, hran, dilatačních i pracovních spojů, kotev, obrubníků, dilatačních zařízení, odvodnění, otvorů, neizolovaných míst a pod.- zajištění odvodnění povrchu izolace, včetně odvodnění nejnižších míst, pokud dokumentace pro zadání stavby nestanoví jinak- ochrana izolace do doby zřízení definitivní ochranné vrstvy nebo konstrukce- úprava, očištění a ošetření prostoru kolem izolace- provedení požadovaných zkoušek- nezahrnuje ochranné vrstvy, např. litý asfalt, asfaltový betonv této položce se vykáže i izolace rámových konstrukcí (mosty, propusty, kolektory)
P | 63 | R741I03 |  | JISKŘIŠTĚ | KUS | 12 | 0 |  |  |  | 0 |  | R |  | 2
PP |  |  |  | Prvky jiskřiště (u každého mostního ložiska) - vybíjecí destička v úložných bločcích, drát jiskřiště, svorka, spojovací materiál. Vč. předepsané PKO. Celkem 12 ks jiskřišt na mostním objektu. (viz přílohu 6.1,.6.2)
VV |  |  |  | 1: Dle technické zprávy, výkresových příloh projektové dokumentace, TKP staveb státních drah a výkazů materiálu projektu a souhrnných částí dokumentace stavby. 2: 6ks*2ks
TS |  |  |  | 1. Položka obsahuje: – upevnění vč. veškerého příslušenství 2. Položka neobsahuje: X 3. Způsob měření: Udává se počet kusů kompletní konstrukce nebo práce.
P | 64 | R747421 |  | MĚŘENÍ INTENZITY BLUDNÝCH PROUDŮ | KPL | 1 | 0 |  |  |  | 0 |  | R |  | 2
PP |  |  |  | Měření BP dle SŽDC (ČD) SR 5/7 (S) během stavby (kontrolní) a po ukončení stavby (závěrečné). Vč. protokolů a příp. vyhodnocení, dle téhož předpisu.
VV |  |  |  | 1: Dle technické zprávy, výkresových příloh projektové dokumentace, TKP staveb státních drah a výkazů materiálu projektu a souhrnných částí dokumentace stavby. 2: 1kpl
TS |  |  |  | 1. Položka obsahuje: – cenu za měření dle příslušných norem a předpisů, včetně vystavení protokolu 2. Položka neobsahuje: X 3. Způsob měření: Udává se počet kusů kompletní konstrukce nebo práce.
SD |  | 8 |  | Potrubí
P | 65 | 87445 |  | POTRUBÍ Z TRUB PLASTOVÝCH ODPADNÍCH DN DO 300MM | M | 4 | 0 |  |  |  | 0 |  | 2022_OTSKP |  | 2
PP
VV |  |  |  | 1: Dle technické zprávy, výkresových příloh projektové dokumentace, TKP staveb státních drah a výkazů materiálu projektu a souhrnných částí dokumentace stavby. 2: 2m*2ks
TS |  |  |  | položky pro zhotovení potrubí platí bez ohledu na sklon zahrnuje: - výrobní dokumentaci (včetně technologického předpisu) - dodání veškerého trubního a pomocného materiálu (trouby, trubky, tvarovky, spojovací a těsnící materiál a pod.), podpěrných, závěsných a upevňovacích prvků, včetně potřebných úprav - úprava a příprava podkladu a podpěr, očištění a ošetření podkladu a podpěr - zřízení plně funkčního potrubí, kompletní soustavy, podle příslušného technologického předpisu - zřízení potrubí i jednotlivých částí po etapách, včetně pracovních spar a spojů, pracovního zaslepení konců a pod. - úprava prostupů, průchodů šachtami a komorami, okolí podpěr a vyústění, zaústění, napojení, vyvedení a upevnění odpad. výustí - ochrana potrubí nátěrem (vč. úpravy povrchu), případně izolací, nejsou-li tyto práce předmětem jiné položky - úprava, očištění a ošetření prostoru kolem potrubí - položky platí pro práce prováděné v prostoru zapaženém i nezapaženém a i v kolektorech, chráničkách - položky zahrnují i práce spojené s nutnými obtoky, převáděním a čerpáním vody nezahrnuje zkoušky vodotěsnosti a televizní prohlídku
P | 66 | 875342 |  | POTRUBÍ DREN Z TRUB PLAST DN DO 200MM DĚROVANÝCH | M | 31 | 0 |  |  |  | 0 |  | 2022_OTSKP |  | 2
PP
VV |  |  |  | 1: Dle technické zprávy, výkresových příloh projektové dokumentace, TKP staveb státních drah a výkazů materiálu projektu a souhrnných částí dokumentace stavby. 2: 16,5m+14,5m
TS |  |  |  | položky pro zhotovení potrubí platí bez ohledu na sklon zahrnuje: - výrobní dokumentaci (včetně technologického předpisu) - dodání veškerého trubního a pomocného materiálu (trouby, trubky, tvarovky, spojovací a těsnící materiál a pod.), podpěrných, závěsných a upevňovacích prvků, včetně potřebných úprav - úprava a příprava podkladu a podpěr, očištění a ošetření podkladu a podpěr - zřízení plně funkčního potrubí, kompletní soustavy, podle příslušného technologického předpisu - zřízení potrubí i jednotlivých částí po etapách, včetně pracovních spar a spojů, pracovního zaslepení konců a pod. - úprava prostupů, průchodů šachtami a komorami, okolí podpěr a vyústění, zaústění, napojení, vyvedení a upevnění odpad. výustí - ochrana potrubí nátěrem (vč. úpravy povrchu), případně izolací, nejsou-li tyto práce předmětem jiné položky - úprava, očištění a ošetření prostoru kolem potrubí - položky platí pro práce prováděné v prostoru zapaženém i nezapaženém a i v kolektorech, chráničkách - položky zahrnují i práce spojené s nutnými obtoky, převáděním a čerpáním vody
P | 67 | 87644 |  | CHRÁNIČKY Z TRUB PLASTOVÝCH DN DO 250MM | M | 23 | 0 |  |  |  | 0 |  | 2022_OTSKP |  | 2
PP
VV |  |  |  | 1: Dle technické zprávy, výkresových příloh projektové dokumentace, TKP staveb státních drah a výkazů materiálu projektu a souhrnných částí dokumentace stavby. 2: 11,5m*2ks
TS |  |  |  | položky pro zhotovení potrubí platí bez ohledu na sklon zahrnuje: - výrobní dokumentaci (včetně technologického předpisu) - dodání veškerého trubního a pomocného materiálu (trouby, trubky, tvarovky, spojovací a těsnící materiál a pod.), podpěrných, závěsných a upevňovacích prvků, včetně potřebných úprav - úprava a příprava podkladu a podpěr, očištění a ošetření podkladu a podpěr - zřízení plně funkčního potrubí, kompletní soustavy, podle příslušného technologického předpisu - zřízení potrubí i jednotlivých částí po etapách, včetně pracovních spar a spojů, pracovního zaslepení konců a pod. - úprava prostupů, průchodů šachtami a komorami, okolí podpěr a vyústění, zaústění, napojení, vyvedení a upevnění odpad. výustí - ochrana potrubí nátěrem (vč. úpravy povrchu), případně izolací, nejsou-li tyto práce předmětem jiné položky - úprava, očištění a ošetření prostoru kolem potrubí včetně případně předepsaného utěsnění konců chrániček - položky platí pro práce prováděné v prostoru zapaženém i nezapaženém a i v kolektorech, chráničkách
P | 68 | 899642 |  | ZKOUŠKA VODOTĚSNOSTI POTRUBÍ DN DO 200MM | M | 142 | 0 |  |  |  | 0 |  | 2022_OTSKP |  | 2
PP
VV |  |  |  | 1: Dle technické zprávy, výkresových příloh projektové dokumentace, TKP staveb státních drah a výkazů materiálu projektu a souhrnných částí dokumentace stavby. 2: 71m*2ks
TS |  |  |  | - přísun, montáž, demontáž, odsun zkoušecího čerpadla, napuštění tlakovou vodou, dodání vody pro tlakovou zkoušku, montáž a demontáž dílců pro zabezpečení konce zkoušeného úseku potrubí, montáž a demontáž koncových tvarovek, montáž zaslepovací příruby, zaslepení odboček pro armatury a pro odbočující řady.
P | 69 | R894871 |  | ŠACHTY KANALIZAČNÍ PLASTOVÉ D 1000MM | KUS | 1 | 0 |  |  |  | 0 |  | R |  | 2
PP |  |  |  | Revizní šachta DN 1000 (výrobek) s hrdlem již z výroby pro napojení drenážního potrubí DN 200, se stupadly. Předpokladem je použití plastové korugované, nebo kanalizační šachty - bude upřesněno v rámci stavby. Víko opatřeno systémem proti jeho zcizení. (viz přílohu 4.1, 4.4, 4.6)
VV |  |  |  | 1: Dle technické zprávy, výkresových příloh projektové dokumentace, TKP staveb státních drah a výkazů materiálu projektu a souhrnných částí dokumentace stavby. 2: 1ks
TS |  |  |  | položka zahrnuje: - poklopy s rámem z předepsaného materiálu a tvaru - předepsané plastové skruže, dno a není-li uvedeno jinak i podkladní vrstvu (z kameniva nebo betonu). - výplň, těsnění a tmelení spár a spojů, - očištění a ošetření úložných ploch, - předepsané podkladní konstrukce
SD |  | 9 |  | Ostatní práce
P | 70 | 9112A3 |  | ZÁBRADLÍ MOSTNÍ S VODOR MADLY - DEMONTÁŽ S PŘESUNEM | M | 27.2 | 0 |  |  |  | 0 |  | 2022_OTSKP |  | 2
PP
VV |  |  |  | 1: Dle technické zprávy, výkresových příloh projektové dokumentace, TKP staveb státních drah a výkazů materiálu projektu a souhrnných částí dokumentace stavby. 2: (10.3m+3.3m)+(3.6m+10m)
TS |  |  |  | položka zahrnuje: - demontáž a odstranění zařízení - jeho odvoz na předepsané místo
P | 71 | 9113D1 |  | SVODIDLO OCEL SILNIČ JEDNOSTR, ÚROVEŇ ZADRŽ H3 - DODÁVKA A MONTÁŽ | M | 84 | 0 |  |  |  | 0 |  | 2022_OTSKP |  | 2
PP
VV |  |  |  | 1: Dle technické zprávy, výkresových příloh projektové dokumentace, TKP staveb státních drah a výkazů materiálu projektu a souhrnných částí dokumentace stavby. 2: 42m*2ks
TS |  |  |  | položka zahrnuje: - kompletní dodávku všech dílů ocelového svodidla s předepsanou povrchovou úpravou včetně spojovacích prvků - montáž a osazení svodidla, osazení sloupků zaberaněním nebo osazením do betonových bloků (včetně betonových bloků a nutných zemních prací - ukončení zapuštěním do betonových bloků (včetně betonového bloku a nutných zemních prací) nebo koncovkou - přechod na jiný typ svodidla nebo přes mostní závěr - ochranu proti bludným proudům a vývody pro jejich měření nezahrnuje odrazky nebo retroreflexní fólie
P | 72 | 9113D3 |  | SVODIDLO OCEL SILNIČ JEDNOSTR, ÚROVEŇ ZADRŽ H3 - DEMONTÁŽ S PŘESUNEM | M | 84 | 0 |  |  |  | 0 |  | 2022_OTSKP |  | 2
PP
VV |  |  |  | 1: Dle technické zprávy, výkresových příloh projektové dokumentace, TKP staveb státních drah a výkazů materiálu projektu a souhrnných částí dokumentace stavby. 2: 42m*2ks
TS |  |  |  | položka zahrnuje: - demontáž a odstranění zařízení - jeho odvoz na předepsané místo
P | 73 | 91345 |  | NIVELAČNÍ ZNAČKY KOVOVÉ | KUS | 3 | 0 |  |  |  | 0 |  | 2022_OTSKP |  | 2
PP
VV |  |  |  | 1: Dle technické zprávy, výkresových příloh projektové dokumentace, TKP staveb státních drah a výkazů materiálu projektu a souhrnných částí dokumentace stavby. 2: 3ks
TS |  |  |  | položka zahrnuje: - dodání a osazení nivelační značky včetně nutných zemních prací - vnitrostaveništní a mimostaveništní dopravu
P | 74 | 91914 |  | ŘEZÁNÍ ŽELEZOBETONOVÝCH KONSTRUKCÍ | M2 | 92.13 | 0 |  |  |  | 0 |  | 2022_OTSKP |  | 2
PP
VV |  |  |  | 1: Dle technické zprávy, výkresových příloh projektové dokumentace, TKP staveb státních drah a výkazů materiálu projektu a souhrnných částí dokumentace stavby. 2: (5,2m*6,7m)+(2,2*6m+2,5m*3,7m)+(5,2m*6,7m)
TS |  |  |  | položka zahrnuje řezání železobetonových konstrukcí bez ohledu na tloušťku, včetně spotřeby vody
P | 75 | 931185 |  | VÝPLŇ DILATAČNÍCH SPAR Z POLYSTYRENU TL 50MM | M2 | 46 | 0 |  |  |  | 0 |  | 2022_OTSKP |  | 2
PP
VV |  |  |  | 1: Dle technické zprávy, výkresových příloh projektové dokumentace, TKP staveb státních drah a výkazů materiálu projektu a souhrnných částí dokumentace stavby. 2: 1m*23m*2ks
TS |  |  |  | položka zahrnuje dodávku a osazení předepsaného materiálu, očištění ploch spáry před úpravou, očištění okolí spáry po úpravě
P | 76 | 93312 |  | ZATĚŽOVACÍ ZKOUŠKA MOSTU STATICKÁ 1. POLE DO 500M2 | KUS | 2 | 0 |  |  |  | 0 |  | 2022_OTSKP |  | 2
PP
VV |  |  |  | 1: Dle technické zprávy, výkresových příloh projektové dokumentace, TKP staveb státních drah a výkazů materiálu projektu a souhrnných částí dokumentace stavby. 2: 2ks
TS |  |  |  | - podklady a dokumentaci zkoušky - výrobní dokumentace potřebných zařízení - stavební práce spojené s přípravou a provedením zkoušky (zřízení a odstranění) - veškerá zkušební zařízení vč. opotřebení a nájmu - výpomoce při vlastní zkoušce - dodání zatěžovacích prostředků a hmot, manipulaci s nimi a jejich opotřebení a nájem - přeprava zatěžovacích prostředků a hmot na stavbu a zpět, včetně zajížďky k váze a vážních poplatků - provedení vlastní zkoušky a její vyhodnocení, včetně všech měření a dalších potřebných činností
P | 77 | 93322 |  | ZATĚŽ ZKOUŠKA MOSTU DYNAMIC 1.POLE DO 500M2 | KUS | 1 | 0 |  |  |  | 0 |  | 2022_OTSKP |  | 2
PP
VV |  |  |  | 1: Dle technické zprávy, výkresových příloh projektové dokumentace, TKP staveb státních drah a výkazů materiálu projektu a souhrnných částí dokumentace stavby. 2: 1ks
TS |  |  |  | - podklady a dokumentaci zkoušky - výrobní dokumentace potřebných zařízení - stavební práce spojené s přípravou a provedením zkoušky (zřízení a odstranění) - veškerá zkušební zařízení vč. opotřebení a nájmu - výpomoce při vlastní zkoušce - dodání zatěžovacích prostředků a hmot, manipulaci s nimi a jejich opotřebení a nájem - přeprava zatěžovacích prostředků a hmot na stavbu a zpět, včetně zajížďky k váze a vážních poplatků - provedení vlastní zkoušky a její vyhodnocení, včetně všech měření a dalších potřebných činností
P | 78 | 936501 |  | DROBNÉ DOPLŇK KONSTR KOVOVÉ NEREZ | KG | 4157 | 0 |  |  |  | 0 |  | 2022_OTSKP |  | 2
PP
VV |  |  |  | 1: Dle technické zprávy, výkresových příloh projektové dokumentace, TKP staveb státních drah a výkazů materiálu projektu a souhrnných částí dokumentace stavby. 2: 17kg*4ks+715kg+1360kg*2ks+654kg
TS |  |  |  | položka zahrnuje: - dílenská dokumentace, včetně technologického předpisu spojování - dodání materiálu v požadované kvalitě a výroba konstrukce i dílenská (včetně pomůcek, přípravků a prostředků pro výrobu) bez ohledu na náročnost a její hmotnost, dílenská montáž - dodání spojovacího materiálu - zřízení montážních a dilatačních spojů, spar, včetně potřebných úprav, vložek, opracování, očištění a ošetření - podpěr. konstr. a lešení všech druhů pro montáž konstrukcí i doplňkových, včetně požadovaných otvorů, ochranných a bezpečnostních opatření a základů pro tyto konstrukce a lešení - jakákoliv doprava a manipulace dílců a montážních sestav, včetně dopravy konstrukce z výrobny na stavbu - montáž konstrukce na staveništi, včetně montážních prostředků a pomůcek a zednických výpomocí - výplň, těsnění a tmelení spar a spojů - čištění konstrukce a odstranění všech vrubů (vrypy, otlačeniny a pod.) - všechny druhy ocelového kotvení - dílenskou přejímku a montážní prohlídku, včetně požadovaných dokladů - zřízení kotevních otvorů nebo jam, nejsou-li částí jiné konstrukce, jejich úpravy, očištění a ošetření - osazení kotvení nebo přímo částí konstrukce do podpůrné konstrukce nebo do zeminy - výplň kotevních otvorů (příp. podlití patních desek) maltou, betonem nebo jinou speciální hmotou, vyplnění jam zeminou - předepsanou protikorozní ochranu a nátěry konstrukcí - osazení měřících zařízení a úpravy pro ně - ochranná opatření před účinky bludných proudů
P | 79 | 96612A |  | BOURÁNÍ KONSTRUKCÍ Z KAMENE NA SUCHO - BEZ DOPRAVY | M3 | 53.34 | 0 |  |  |  | 0 |  | 2022_OTSKP |  | 2
PP
VV |  |  |  | 1: Dle technické zprávy, výkresových příloh projektové dokumentace, TKP staveb státních drah a výkazů materiálu projektu a souhrnných částí dokumentace stavby. 2: (81.2m2+35.7m2+81.2m2+68.6m2)*0.2m
TS |  |  |  | položka zahrnuje: - rozbourání konstrukce bez ohledu na použitou technologii - veškeré pomocné konstrukce (lešení a pod.) - veškerou manipulaci s vybouranou sutí a hmotami, kromě vodorovné dopravy, včetně uložení na skládku. Nezahrnuje poplatek za skládku, který se vykazuje v položce 0141** (s výjimkou malého množství bouraného materiálu, kde je možné poplatek zahrnout do jednotkové ceny bourání – tento fakt musí být uveden v doplňujícím textu k položce) - veškeré další práce plynoucí z technologického předpisu a z platných předpisů
P | 80 | 96616A |  | BOURÁNÍ KONSTRUKCÍ ZE ŽELEZOBETONU - BEZ DOPRAVY | M3 | 1255.6 | 0 |  |  |  | 0 |  | 2022_OTSKP |  | 2
PP
VV |  |  |  | 1: Dle technické zprávy, výkresových příloh projektové dokumentace, TKP staveb státních drah a výkazů materiálu projektu a souhrnných částí dokumentace stavby. 2: 543.9m3+239.5m3+472.2m3
TS |  |  |  | položka zahrnuje: - rozbourání konstrukce bez ohledu na použitou technologii - veškeré pomocné konstrukce (lešení a pod.) - veškerou manipulaci s vybouranou sutí a hmotami, kromě vodorovné dopravy, včetně uložení na skládku. Nezahrnuje poplatek za skládku, který se vykazuje v položce 0141** (s výjimkou malého množství bouraného materiálu, kde je možné poplatek zahrnout do jednotkové ceny bourání – tento fakt musí být uveden v doplňujícím textu k položce) - veškeré další práce plynoucí z technologického předpisu a z platných předpisů
P | 81 | 96618A |  | BOURÁNÍ KONSTRUKCÍ KOVOVÝCH - BEZ DOPRAVY | T | 288.8 | 0 |  |  |  | 0 |  | 2022_OTSKP |  | 2
PP
VV |  |  |  | 1: Dle technické zprávy, výkresových příloh projektové dokumentace, TKP staveb státních drah a výkazů materiálu projektu a souhrnných částí dokumentace stavby. 2: (72t*2ks)*2ks+0.8t
TS |  |  |  | položka zahrnuje: - rozebrání konstrukce bez ohledu na použitou technologii - veškeré pomocné konstrukce (lešení a pod.) - veškerou manipulaci s vybouranou sutí a hmotami, kromě vodorovné dopravy, včetně uložení na skládku. Nezahrnuje poplatek za skládku, který se vykazuje v položce 0141** (s výjimkou malého množství bouraného materiálu, kde je možné poplatek zahrnout do jednotkové ceny bourání – tento fakt musí být uveden v doplňujícím textu k položce) - veškeré další práce plynoucí z technologického předpisu a z platných předpisů
P | 82 | 967864 |  | VYBOURÁNÍ MOST LOŽISEK Z OCELI (OCELOLITINY) | KUS | 12 | 0 |  |  |  | 0 |  | 2022_OTSKP |  | 2
PP
VV |  |  |  | 1: Dle technické zprávy, výkresových příloh projektové dokumentace, TKP staveb státních drah a výkazů materiálu projektu a souhrnných částí dokumentace stavby. 2: 6ks*2ks
TS |  |  |  | - položka zahrnuje veškerou manipulaci s vybouranou sutí a hmotami včetně uložení na skládku. Nezahrnuje poplatek za skládku, který se vykazuje v položce 0141** (s výjimkou malého množství bouraného materiálu, kde je možné poplatek zahrnout do jednotkové ceny bourání – tento fakt musí být uveden v doplňujícím textu k položce) - položka zahrnuje veškeré další práce plynoucí z technologického předpisu a z platných předpisů
P | 83 | 97817 |  | ODSTRANĚNÍ MOSTNÍ IZOLACE | M2 | 648 | 0 |  |  |  | 0 |  | 2022_OTSKP |  | 2
PP
VV |  |  |  | 1: Dle technické zprávy, výkresových příloh projektové dokumentace, TKP staveb státních drah a výkazů materiálu projektu a souhrnných částí dokumentace stavby. 2: 257m2+135m2+256m2
TS |  |  |  | Položka zahrnuje: - položka zahrnuje veškeré práce plynoucí z technologického předpisu a z platných předpisů - veškerou manipulaci s vybouranou sutí a hmotami včetně uložení na skládku. Položka nezahrnuje: - poplatek za skládku, který se vykazuje v položce 0141** (s výjimkou malého množství bouraného materiálu, kde je možné poplatek zahrnout do jednotkové ceny bourání – tento fakt musí být uveden v doplňujícím textu k položce)
P | 84 | R9161 |  | DOPRAVNÍ OPATŘENÍ BĚHEM STAVBY | KPL | 1 | 0 |  |  |  | 0 |  | R |  | 2
PP |  |  |  | Dopravně inženýrské opatření během celého SP1 a SP2 respektující stanovený postup výstavby, vč. postupného překládání DIO mezi polohami "A" až "C". Pokud bude nutné v rámci stavby provést opravu přemosťované silniční komunikace (náhodná poškození vlivem stavby), bude použito DIO i pro tuto činnost. DIO zajišťuje zhotovitel v rámci přípravy stavby. Vč. projednání s dotčenými orgány, vč. dokumentace. (viz také přílohu 1.0.0.1, 8.1, 8.2)
VV |  |  |  | 1: Dle technické zprávy, výkresových příloh projektové dokumentace, TKP staveb státních drah a výkazů materiálu projektu a souhrnných částí dokumentace stavby. 2: 1kpl
TS |  |  |  | položka zahrnuje: - dodání zařízení v předepsaném provedení včetně jejich osazení - údržbu po celou dobu trvání funkce, náhradu zničených nebo ztracených kusů, nutnou opravu poškozených částí - napájení z baterie včetně záložní baterie - návrh DIO a jeho kladné projednání s úřady
P | 85 | R919154 |  | ŘEZÁNÍ OCELOVÝCH PROFILŮ PRŮŘEZU DO 7000MM2 | KPL | 1 | 0 |  |  |  | 0 |  | R |  | 2
PP |  |  |  | Odřezání mikrozápor pažení (pažení v rámci SP1 i SP2)) (viz přílohu 3.2)
VV |  |  |  | 1: Dle technické zprávy, výkresových příloh projektové dokumentace, TKP staveb státních drah a výkazů materiálu projektu a souhrnných částí dokumentace stavby. 2: 1kpl
TS |  |  |  | položka zahrnuje řezání ocelových profilů bez ohledu na tvar a způsob provedení
P | 86 | R93153 |  | MOSTNÍ ZÁVĚRY POVRCHOVÉ POSUN DO 160MM | M | 22.4 | 0 |  |  |  | 0 |  | R |  | 2
PP |  |  |  | Vybrané prvky z korozivzdorné oceli (C-profily, L-profily, přechodové plechy, atp.). Vč. PKO typ IV: ONS 32 (vybrané části - kamufláž) Vč. těsnících profilů. Vč. teflonových podložek. Vš. veškerého spojovacího materiálu. Položka neobsahuje přechodový plech (a prvky pro jeho uložení) v úrovni revizního chodníku mezi NOK a spodní stavbou (viz samostatná položka). (viz přílohu 5.5)
VV |  |  |  | 1: Dle technické zprávy, výkresových příloh projektové dokumentace, TKP staveb státních drah a výkazů materiálu projektu a souhrnných částí dokumentace stavby. 2: 11,2m*2ks
TS |  |  |  | - výrobní dokumentace (vč. technologického předpisu) - dodání kompletního dil. zařízení vč. všech přepravních a montážních úprav a zařízení - řezání a sváření na staveništi a eventuelní nutnou opravu nátěrů po těchto úkonech - bednění a dodatečné zabetonování dilatačního zařízení - pro kovové součásti je nutné užít ustanovení pro TMCH.94 - dodání spojovacího, kotevního a těsnícího materiálu - úprava a příprava prostoru, včetně kotevních prvků, jejich ošetření a očištění - zřízení kompletního mostního závěru podle příslušného technolog. předpisu, včetně předepsaného nastavení - zřízení mostního závěru po etapách, včetně pracovních spar a spojů - úprava most. závěru ve styku s ostatními konstrukcemi a zařízeními (u obrubníků a podél vozovek, na chodnících, na římsách, napojení izolací a pod.) - ochrana mostního závěru proti bludným proudům a vývody pro jejich měření - ochrana mostního závěru do doby provedení definitivního stavu, veškeré provizorní úpravy a opatření - konečné úpravy most. závěru jako povrchové povlaky, zálivky, které nejsou součástí jiných konstrukcí, vyčištění, osaz. krytek šroubů, tmelení, těsnění, výplň spar a pod. - úprava, očištění a ošetření prostoru kolem mostního závěru - opatření mostního závěru znakem výrobce a typovým číslem - provedení odborné prohlídky, je-li požadována
P | 87 | R935832 |  | ŽLABY A RIGOLY DLÁŽDĚNÉ Z LOMOVÉHO KAMENE | M2 | 23 | 0 |  |  |  | 0 |  | R |  | 2
PP |  |  |  | Vytvarování odláždění do tvaru rigolu. Na líci O01, O02. (viz přílohu 4.1,.4.5, 4.6)
VV |  |  |  | 1: Dle technické zprávy, výkresových příloh projektové dokumentace, TKP staveb státních drah a výkazů materiálu projektu a souhrnných částí dokumentace stavby. 2: 13m2+10m2
TS |  |  |  | položka zahrnuje: - uložení předepsaného dlažebního materiálu v požadované kvalitě do předepsaného tvaru a v předepsané šířce - rozprostření lože z předepsaného materiálu v předepsané tloušťce a šířce - úpravu napojení a ukončení - vnitrostaveništní i mimostaveništní dopravu - měří se vydlážděná plocha.
P | 88 | R93631 |  | DROBNÉ DOPLŇK KONSTR BETON MONOLIT | KUS | 3 | 0 |  |  |  | 0 |  | R |  | 2
PP |  |  |  | Vlys do betonu, vyznačení letopočtu výstavby na čele úložných prahů O01, P01, O02. (viz přílohu 6.1, 6.2)
VV |  |  |  | 1: Dle technické zprávy, výkresových příloh projektové dokumentace, TKP staveb státních drah a výkazů materiálu projektu a souhrnných částí dokumentace stavby. 2: 3ks
TS |  |  |  | - dodání čerstvého betonu (betonové směsi) požadované kvality, jeho uložení do požadovaného tvaru při jakékoliv hustotě výztuže, konzistenci čerstvého betonu a způsobu hutnění, ošetření a ochranu betonu, - zhotovení nepropustného, mrazuvzdorného betonu a betonu požadované trvanlivosti a vlastností, - užití potřebných přísad a technologií výroby betonu, - zřízení pracovních a dilatačních spar, včetně potřebných úprav, výplně, vložek, opracování, očištění a ošetření, - bednění požadovaných konstr. (i ztracené) s úpravou dle požadované kvality povrchu betonu, včetně odbedňovacích a odskružovacích prostředků, - podpěrné konstr. (skruže) a lešení všech druhů pro bednění, uložení čerstvého betonu, výztuže a doplňkových konstr., vč. požadovaných otvorů, ochranných a bezpečnostních opatření a základů těchto konstrukcí a lešení, - vytvoření kotevních čel, kapes, nálitků, a sedel, - zřízení všech požadovaných otvorů, kapes, výklenků, prostupů, dutin, drážek a pod., vč. ztížení práce a úprav kolem nich, - úpravy pro osazení výztuže, doplňkových konstrukcí a vybavení, - úpravy povrchu pro položení požadované izolace, povlaků a nátěrů, případně vyspravení, - ztížení práce u kabelových a injektážních trubek a ostatních zařízení osazovaných do betonu, - konstrukce betonových kloubů, upevnění kotevních prvků a doplňkových konstrukcí, - nátěry zabraňující soudržnost betonu a bednění, - výplň, těsnění a tmelení spar a spojů, - opatření povrchů betonu izolací proti zemní vlhkosti v částech, kde přijdou do styku se zeminou nebo kamenivem, - případné zřízení spojovací vrstvy u základů, - úpravy pro osazení zařízení ochrany konstrukce proti vlivu bludných proudů
P | 89 | R93650 |  | DROBNÉ DOPLŇK KONSTR KOVOVÉ | KUS | 6 | 0 |  |  |  | 0 |  | R |  | 2
PP |  |  |  | Destička pro měření bludných proudů, vč. spojovacího materiálu. Konstrukce destičky dle SŽDC (ČD) SR 5/7 (S).
VV |  |  |  | 1: Dle technické zprávy, výkresových příloh projektové dokumentace, TKP staveb státních drah a výkazů materiálu projektu a souhrnných částí dokumentace stavby. 2: 2ks*3ks
TS |  |  |  | - dílenská dokumentace, včetně technologického předpisu spojování, - dodání materiálu v požadované kvalitě a výroba konstrukce i dílenská (včetně pomůcek, přípravků a prostředků pro výrobu) bez ohledu na náročnost a její hmotnost, dílenská montáž, - dodání spojovacího materiálu, - zřízení montážních a dilatačních spojů, spar, včetně potřebných úprav, vložek, opracování, očištění a ošetření, - podpěr. konstr. a lešení všech druhů pro montáž konstrukcí i doplňkových, včetně požadovaných otvorů, ochranných a bezpečnostních opatření a základů pro tyto konstrukce a lešení, - jakákoliv doprava a manipulace dílců a montážních sestav, včetně dopravy konstrukce z výrobny na stavbu, - montáž konstrukce na staveništi, včetně montážních prostředků a pomůcek a zednických výpomocí, - montážní dokumentace včetně technologického předpisu montáže, - výplň, těsnění a tmelení spar a spojů, - čištění konstrukce a odstranění všech vrubů (vrypy, otlačeniny a pod.), - veškeré druhy opracování povrchů, včetně úprav pod nátěry a pod izolaci, - veškeré druhy dílenských základů a základních nátěrů a povlaků, - všechny druhy ocelového kotvení, - dílenskou přejímku a montážní prohlídku, včetně požadovaných dokladů, - zřízení kotevních otvorů nebo jam, nejsou-li částí jiné konstrukce, jejich úpravy, očištění a ošetření, - osazení kotvení nebo přímo částí konstrukce do podpůrné konstrukce nebo do zeminy, - výplň kotevních otvorů (příp. podlití patních desek) maltou, betonem nebo jinou speciální hmotou, vyplnění jam zeminou, - ošetření kotevní oblasti proti vzniku trhlin, vlivu povětrnosti a pod., - osazení nivelačních značek, včetně jejich zaměření, označení znakem výrobce a vyznačení letopočtu. Dokumentace pro zadání stavby může dále předepsat že cena položky ještě obsahuje například: - veškeré druhy protikorozní ochrany a nátěry konstrukcí, - žárové zinkování ponorem nebo žárové stříkání (metalizace) kovem, - zvláštní spojovací prostředky, rozebíratelnost konstrukce, - osazení měřících zařízení a úpravy pro ně - ochranná opatření před účinky bludných proudů - ochranu před přepětím.
P | 90 | R93811 |  | OČIŠTĚNÍ ASFALTOVÝCH VOZOVEK UMYTÍM VODOU | KPL | 1 | 0 |  |  |  | 0 |  | R |  | 2
PP |  |  |  | Údržba přilehlé silniční komunikace během celé stavby a očištění po jejím skončení.
VV |  |  |  | 1: Dle technické zprávy, výkresových příloh projektové dokumentace, TKP staveb státních drah a výkazů materiálu projektu a souhrnných částí dokumentace stavby. 2: 1kpl
TS |  |  |  | položka zahrnuje očištění předepsaným způsobem včetně odklizení vzniklého odpadu
SD |  | 995 |  | Poplatky za skládky
P | 91 | R015111 | 901 | NEOCEŇOVAT - POPLATKY ZA LIKVIDACI ODPADŮ NEKONTAMINOVANÝCH - 17 05 04 VYTĚŽENÉ ZEMINY A HORNINY - I. TŘÍDA - TĚŽITELNOSTI VČ. DOPRAVY NA SKLÁDKU A MANIPULACE | T | 6063.66 | 0 |  |  |  | 0 |  | R |  | 2
PP |  |  |  | Evidenční položka
VV |  |  |  | 1: Dle technické zprávy, výkresových příloh projektové dokumentace, TKP staveb státních drah a výkazů materiálu projektu a souhrnných částí dokumentace stavby. 2: 3191.4m3*1.9t/m3
TS |  |  |  | 1. Položka obsahuje: - veškeré poplatky provozovateli skládky, recyklační linky nebo jiného zařízení na zpracování nebo likvidaci odpadů související s převzetím, uložením, zpracováním nebo likvidací odpadu - náklady spojené s dopravou odpadu z místa stavby na místo převzetí provozovatelem skládky, recyklační linky nebo jiného zařízení na zpracování a likvidaci odpadů, veškerou manipulaci s odpadem 2. Způsob měření: Tunou se rozumí hmotnost odpadu vytříděného v souladu se zákonem č. 185/2001 Sb., o nakládání s odpady, v platném znění.
P | 92 | R015140 | 906 | NEOCEŇOVAT - POPLATKY ZA LIKVIDACI ODPADŮ NEKONTAMINOVANÝCH - 17 01 01 BETON Z DEMOLIC OBJEKTŮ, ZÁKLADŮ TV APOD. VČ. DOPRAVY NA SKLÁDKU A MANIPULACE (PROSTÝ A ARMOVANÝ BETON | T | 3013.44 | 0 |  |  |  | 0 |  | R |  | 2
PP |  |  |  | Evidenční položka
VV |  |  |  | 1: Dle technické zprávy, výkresových příloh projektové dokumentace, TKP staveb státních drah a výkazů materiálu projektu a souhrnných částí dokumentace stavby. 2: (543.9m3+239.5m3+472.2m3)*2.4t/m3
TS |  |  |  | 1. Položka obsahuje: - veškeré poplatky provozovateli skládky, recyklační linky nebo jiného zařízení na zpracování nebo likvidaci odpadů související s převzetím, uložením, zpracováním nebo likvidací odpadu. Separaci armovaného betonu na stavbě nebo na místě recyklační linky. Náklady spojené s dopravou odpadu z místa stavby na místo převzetí provozovatelem skládky, recyklační linky nebo jiného zařízení na zpracování a likvidaci odpadů, veškerou manipulaci s odpadem 2. Způsob měření: Tunou se rozumí hmotnost odpadu vytříděného v souladu se zákonem č. 185/2001 Sb., o nakládání s odpady, v platném znění.
P | 93 | R015160 | 908 | NEOCEŇOVAT - POPLATKY ZA LIKVIDACI ODPADŮ NEKONTAMINOVANÝCH - 02 01 03 SMÝCENÉ STROMY A KEŘE VČ. DOPRAVY NA SKLÁDKU A MANIPULACE | T | 2 | 0 |  |  |  | 0 |  | R |  | 2
PP |  |  |  | Evidenční položka
VV |  |  |  | 1: Dle technické zprávy, výkresových příloh projektové dokumentace, TKP staveb státních drah a výkazů materiálu projektu a souhrnných částí dokumentace stavby. 2: 2t
TS |  |  |  | 1. Položka obsahuje: - veškeré poplatky provozovateli skládky, recyklační linky nebo jiného zařízení na zpracování nebo likvidaci odpadů související s převzetím, uložením, zpracováním nebo likvidací odpadu - náklady spojené s dopravou odpadu z místa stavby na místo převzetí provozovatelem skládky, recyklační linky nebo jiného zařízení na zpracování a likvidaci odpadů, veškerou manipulaci s odpadem 2. Způsob měření: Tunou se rozumí hmotnost odpadu vytříděného v souladu se zákonem č. 185/2001 Sb., o nakládání s odpady, v platném znění.
P | 94 | R015330 | 923 | NEOCEŇOVAT - POPLATKY ZA LIKVIDACI ODPADŮ NEKONTAMINOVANÝCH - 17 05 04 KAMENNÁ SUŤ VČ. DOPRAVY NA SKLÁDKU A MANIPULACE | T | 133.4 | 0 |  |  |  | 0 |  | R |  | 2
PP |  |  |  | Evidenční položka
VV |  |  |  | 1: Dle technické zprávy, výkresových příloh projektové dokumentace, TKP staveb státních drah a výkazů materiálu projektu a souhrnných částí dokumentace stavby. 2: 133.4t
TS |  |  |  | 1. Položka obsahuje: - veškeré poplatky provozovateli skládky, recyklační linky nebo jiného zařízení na zpracování nebo likvidaci odpadů související s převzetím, uložením, zpracováním nebo likvidací odpadu - náklady spojené s dopravou odpadu z místa stavby na místo převzetí provozovatelem skládky, recyklační linky nebo jiného zařízení na zpracování a likvidaci odpadů, veškerou manipulaci s odpadem 2. Způsob měření: Tunou se rozumí hmotnost odpadu vytříděného v souladu se zákonem č. 185/2001 Sb., o nakládání s odpady, v platném znění.
P | 95 | R015750 | 958 | NEOCEŇOVAT - POPLATKY ZA LIKVIDACI ODPADŮ NEBEZPEČNÝCH - 17 06 01* IZOLAČNÍ MATERIÁLY S OBSAHEM AZBESTU VČ. DOPRAVY NA SKLÁDKU A MANIPULACE | T | 3.24 | 0 |  |  |  | 0 |  | R |  | 2
PP |  |  |  | Evidenční položka
VV |  |  |  | 1: Dle technické zprávy, výkresových příloh projektové dokumentace, TKP staveb státních drah a výkazů materiálu projektu a souhrnných částí dokumentace stavby. 2: (256.5m2+135m2+256.5m2)*0,005t/m2
TS |  |  |  | 1. Položka obsahuje: - veškeré poplatky provozovateli skládky, recyklační linky nebo jiného zařízení na zpracování nebo likvidaci odpadů související s převzetím, uložením, zpracováním nebo likvidací odpadu - náklady spojené s dopravou odpadu z místa stavby na místo převzetí provozovatelem skládky, recyklační linky nebo jiného zařízení na zpracování a likvidaci odpadů, veškerou manipulaci s odpadem 2. Způsob měření: Tunou se rozumí hmotnost odpadu vytříděného v souladu se zákonem č. 185/2001 Sb., o nakládání s odpady, v platném znění.
P | 96 | R015790 | 962 | NEOCEŇOVAT - POPLATKY ZA LIKVIDACI ODPADŮ - 17 04 05 ŽELEZO A OCEL VČ. DOPRAVY NA SKLÁDKU A MANIPULACE | T | 336.1 | 0 |  |  |  | 0 |  | R |  | 2
PP |  |  |  | Evidenční položka
VV |  |  |  | 1: Dle technické zprávy, výkresových příloh projektové dokumentace, TKP staveb státních drah a výkazů materiálu projektu a souhrnných částí dokumentace stavby. 2: 0.8t+(72t*2ks)*2ks+(5.2t+36.7t+1t+1.2t+0.7t)+2.5t
TS |  |  |  | 1. Položka obsahuje: - veškeré poplatky provozovateli skládky, recyklační linky nebo jiného zařízení na zpracování nebo likvidaci odpadů související s převzetím, uložením, zpracováním nebo likvidací odpadu - náklady spojené s dopravou odpadu z místa stavby na místo převzetí provozovatelem skládky, recyklační linky nebo jiného zařízení na zpracování a likvidaci odpadů, veškerou manipulaci s odpadem 2. Způsob měření: Tunou se rozumí hmotnost odpadu vytříděného v souladu se zákonem č. 185/2001 Sb., o nakládání s odpady, v platném znění.

## SO 12-20-05
SŽDC05 |  |  |  | Soupis prací objektu | [10 empty] | 3
3
S | Stavba: | 20-110-230-US |  | Optimalizace traťového úseku Havířov (včetně) – zastávka Havířov střed (mimo) | [6 empty] | D.2.1.4 |  | Aspe | 0,00 | 2
O | Objekt: | D.2.1.4 |  | Mosty, propustky a zdi | [9 empty] | 15,00 | 2
Typ | Poř. číslo | Kód položky | Varianta | Název položky | MJ | Množství | Jednotková hmotnost | Celková hmotnost |  |  | Jednotková cena |  | Cenové soustavy | 21,00 | 2
Dodávka
[9 empty] | Jednotková | Celkem | Jednotková | Celkem |  |  |  | Počet položek s nulovou cenou
O1 |  | SO 12-20-05 |  | Žst. Havířov, most v ev. km 20,259
SD |  | 0 |  | Všeobecné podmínky
P | 1 | 02940 |  | OSTATNÍ POŽADAVKY - VYPRACOVÁNÍ DOKUMENTACE | KPL | 1 | 0 |  |  |  | 0 |  | 2022_OTSKP |  | 2
PP
VV |  |  |  | 1: Dle technické zprávy, výkresových příloh projektové dokumentace, TKP staveb státních drah a výkazů materiálu projektu a souhrnných částí dokumentace stavby. 2: 1ks
TS |  |  |  | zahrnuje veškeré náklady spojené s objednatelem požadovanými pracemi
P | 2 | 02940 | 1 | OSTATNÍ POŽADAVKY - VYPRACOVÁNÍ DOKUMENTACE | KPL | 1 | 0 |  |  |  | 0 |  | 2022_OTSKP |  | 2
PP
VV |  |  |  | 1: Dle technické zprávy, výkresových příloh projektové dokumentace, TKP staveb státních drah a výkazů materiálu projektu a souhrnných částí dokumentace stavby. 2: 1ks
TS |  |  |  | zahrnuje veškeré náklady spojené s objednatelem požadovanými pracemi
P | 3 | 02946 |  | OSTAT POŽADAVKY - FOTODOKUMENTACE | KPL | 1 | 0 |  |  |  | 0 |  | 2022_OTSKP |  | 2
PP
VV |  |  |  | 1: Dle technické zprávy, výkresových příloh projektové dokumentace, TKP staveb státních drah a výkazů materiálu projektu a souhrnných částí dokumentace stavby. 2: 1kpl
TS |  |  |  | položka zahrnuje: - fotodokumentaci zadavatelem požadovaného děje a konstrukcí v požadovaných časových intervalech - zadavatelem specifikované výstupy (fotografie v papírovém a digitálním formátu) v požadovaném počtu
SD |  | 1 |  | Zemní práce
P | 4 | 11526 |  | PŘEVEDENÍ VODY POTRUBÍM DN 800 NEBO ŽLABY R.O. DO 2,8M | M | 30 | 0 |  |  |  | 0 |  | 2022_OTSKP |  | 2
PP
VV |  |  |  | 1: Dle technické zprávy, výkresových příloh projektové dokumentace, TKP staveb státních drah a výkazů materiálu projektu a souhrnných částí dokumentace stavby. 2: 2ks*15m
TS |  |  |  | Položka převedení vody na povrchu zahrnuje zřízení, udržování a odstranění příslušného zařízení. Převedení vody se uvádí buď průměrem potrubí (DN) nebo délkou rozvinutého obvodu žlabu (r.o.).
P | 5 | 13183 |  | HLOUBENÍ JAM ZAPAŽ I NEPAŽ TŘ II | M3 | 1632.123 | 0 |  |  |  | 0 |  | 2022_OTSKP |  | 2
PP
VV |  |  |  | 1: Dle technické zprávy, výkresových příloh projektové dokumentace, TKP staveb státních drah a výkazů materiálu projektu a souhrnných částí dokumentace stavby. 2: (44.97m2*16.5m+41.1m2*16.5m+4.8m*18.4m*2.4m)
TS |  |  |  | položka zahrnuje: - vodorovná a svislá doprava, přemístění, přeložení, manipulace s výkopkem - kompletní provedení vykopávky nezapažené i zapažené - ošetření výkopiště po celou dobu práce v něm vč. klimatických opatření - ztížení vykopávek v blízkosti podzemního vedení, konstrukcí a objektů vč. jejich dočasného zajištění - ztížení pod vodou, v okolí výbušnin, ve stísněných prostorech a pod. - těžení po vrstvách, pásech a po jiných nutných částech (figurách) - čerpání vody vč. čerpacích jímek, potrubí a pohotovostní čerpací soupravy (viz ustanovení k pol. 1151,2) - potřebné snížení hladiny podzemní vody - těžení a rozpojování jednotlivých balvanů - vytahování a nošení výkopku - svahování a přesvah. svahů do konečného tvaru, výměna hornin v podloží a v pláni znehodnocené klimatickými vlivy - eventuelně nutné druhotné rozpojení odstřelené horniny - ruční vykopávky, odstranění kořenů a napadávek - pažení, vzepření a rozepření vč. přepažování (vyjma štětových stěn) - úpravu, ochranu a očištění dna, základové spáry, stěn a svahů - odvedení nebo obvedení vody v okolí výkopiště a ve výkopišti - třídění výkopku - veškeré pomocné konstrukce umožňující provedení vykopávky (příjezdy, sjezdy, nájezdy, lešení, podpěr. konstr., přemostění, zpevněné plochy, zakrytí a pod.) - nezahrnuje uložení zeminy (na skládku, do násypu) ani poplatky za skládku, vykazují se v položce č.0141**
P | 6 | 17120 |  | ULOŽENÍ SYPANINY DO NÁSYPŮ A NA SKLÁDKY BEZ ZHUTNĚNÍ | M3 | 375.293 | 0 |  |  |  | 0 |  | 2022_OTSKP |  | 2
PP
VV |  |  |  | 1: Dle technické zprávy, výkresových příloh projektové dokumentace, TKP staveb státních drah a výkazů materiálu projektu a souhrnných částí dokumentace stavby. 2: 375.292575m3
TS |  |  |  | položka zahrnuje: - kompletní provedení zemní konstrukce do předepsaného tvaru - ošetření úložiště po celou dobu práce v něm vč. klimatických opatření - ztížení v okolí vedení, konstrukcí a objektů a jejich dočasné zajištění - ztížení provádění ve ztížených podmínkách a stísněných prostorech - ztížené ukládání sypaniny pod vodu - ukládání po vrstvách a po jiných nutných částech (figurách) vč. dosypávek - spouštění a nošení materiálu - úprava, očištění a ochrana podloží a svahů - svahování, uzavírání povrchů svahů - udržování úložiště a jeho ochrana proti vodě - odvedení nebo obvedení vody v okolí úložiště a v úložišti - veškeré pomocné konstrukce umožňující provedení zemní konstrukce (příjezdy, sjezdy, nájezdy, lešení, podpěrné konstrukce, přemostění, zpevněné plochy, zakrytí a pod.)
P | 7 | 17411 |  | ZÁSYP JAM A RÝH ZEMINOU SE ZHUTNĚNÍM | M3 | 375.293 | 0 |  |  |  | 0 |  | 2022_OTSKP |  | 2
PP
VV |  |  |  | 1: Dle technické zprávy, výkresových příloh projektové dokumentace, TKP staveb státních drah a výkazů materiálu projektu a souhrnných částí dokumentace stavby. 2: (4.85m2*16.5m+1/3*3.14*6.6m*6.6m*4.5m/4+10.2m*4.5m*6.6m/3+3.93m2*16.5m+1/3*3.14*5.4m*5.4m*4.5m/4+1/3*3.14*6.1m*6.1m*4.5m/4)
TS |  |  |  | položka zahrnuje: - kompletní provedení zemní konstrukce vč. výběru vhodného materiálu - úprava ukládaného materiálu vlhčením, tříděním, promícháním nebo vysoušením, příp. jiné úpravy za účelem zlepšení jeho mech. vlastností - hutnění i různé míry hutnění - ošetření úložiště po celou dobu práce v něm vč. klimatických opatření - ztížení v okolí vedení, konstrukcí a objektů a jejich dočasné zajištění - ztížení provádění vč. hutnění ve ztížených podmínkách a stísněných prostorech - ztížené ukládání sypaniny pod vodu - ukládání po vrstvách a po jiných nutných částech (figurách) vč. dosypávek - spouštění a nošení materiálu - výměna částí zemní konstrukce znehodnocené klimatickými vlivy - ruční hutnění - udržování úložiště a jeho ochrana proti vodě - odvedení nebo obvedení vody v okolí úložiště a v úložišti - veškeré pomocné konstrukce umožňující provedení zemní konstrukce (příjezdy, sjezdy, nájezdy, lešení, podpěrné konstrukce, přemostění, zpevněné plochy, zakrytí a pod.)
P | 8 | 18222 |  | ROZPROSTŘENÍ ORNICE VE SVAHU V TL DO 0,15M | M2 | 370.44 | 0 |  |  |  | 0 |  | 2022_OTSKP |  | 2
PP
VV |  |  |  | 1: Dle technické zprávy, výkresových příloh projektové dokumentace, TKP staveb státních drah a výkazů materiálu projektu a souhrnných částí dokumentace stavby. 2: 52.1+94.5+57.3+33.2+35.14+39.6+31.5+27.1
TS |  |  |  | položka zahrnuje: nutné přemístění ornice z dočasných skládek vzdálených do 50m rozprostření ornice v předepsané tloušťce ve svahu přes 1:5
P | 9 | 18242 |  | ZALOŽENÍ TRÁVNÍKU HYDROOSEVEM NA ORNICI | M2 | 370.44 | 0 |  |  |  | 0 |  | 2022_OTSKP |  | 2
PP
VV |  |  |  | 1: Dle technické zprávy, výkresových příloh projektové dokumentace, TKP staveb státních drah a výkazů materiálu projektu a souhrnných částí dokumentace stavby. 2: 370.44m2
TS |  |  |  | Zahrnuje dodání předepsané travní směsi, hydroosev na ornici, zalévání, první pokosení, to vše bez ohledu na sklon terénu
P | 10 | R17110 |  | ULOŽENÍ SYPANINY DO NÁSYPŮ SE ZHUTNĚNÍM | M3 | 205.836 | 0 |  |  |  | 0 |  | R |  | 2
PP |  |  |  | zásyp v korytě okolo trub na převedení vody VČETNĚ ODTĚŽENÍ A ODVOZU
VV |  |  |  | 1: Dle technické zprávy, výkresových příloh projektové dokumentace, TKP staveb státních drah a výkazů materiálu projektu a souhrnných částí dokumentace stavby. 2: 6.8m*10.09m*3m
TS |  |  |  | položka zahrnuje: - kompletní provedení zemní konstrukce vč. výběru vhodného materiálu - úprava ukládaného materiálu vlhčením, tříděním, promícháním nebo vysoušením, příp. jiné úpravy za účelem zlepšení jeho mech. vlastností - hutnění i různé míry hutnění - ošetření úložiště po celou dobu práce v něm vč. klimatických opatření - ztížení v okolí vedení, konstrukcí a objektů a jejich dočasné zajištění - ztížení provádění vč. hutnění ve ztížených podmínkách a stísněných prostorech - ztížené ukládání sypaniny pod vodu - ukládání po vrstvách a po jiných nutných částech (figurách) vč. dosypávek - spouštění a nošení materiálu - výměna částí zemní konstrukce znehodnocené klimatickými vlivy - ruční hutnění a výplň jam a prohlubní v podloží - úprava, očištění, ochrana a zhutnění podloží - svahování, hutnění a uzavírání povrchů svahů - zřízení lavic na svazích - udržování úložiště a jeho ochrana proti vodě - odvedení nebo obvedení vody v okolí úložiště a v úložišti - veškeré pomocné konstrukce umožňující provedení zemní konstrukce (příjezdy, sjezdy, nájezdy, lešení, podpěrné konstrukce, přemostění, zpevněné plochy, zakrytí a pod.)
P | 11 | R17131 |  | ULOŽENÍ SYPANINY DO NÁSYPŮ – provizorní nájezd | M3 | 891 | 0 |  |  |  | 0 |  | R |  | 2
PP |  |  |  | Zřízení hutněného nájezdu k TK1 vlevo trati v SP2 pro potřeby SO 12-20-04 a SO 12-20-05. Využit bude převážně materiál z výkopů SO 12-20-04 vyzískaných v rámci SP1 (odtěžený materiál bude rovnou dopravován na místo tohoto nájezdu, postupná realizace nájezdu), vč. případného dodání zbývajícího objemu materiálu pro dokončení nájezdu - položka obsahuje dodání celého potřebného množství materiálu pro jeho zřízení. Vč. zpevnění (materiál - ŽB silniční panely s podsypem ze ŠD, provedení, odstranění vč. dopravy a případných poplatků za skládku) pojezdové plochy (75 m x 6 m) od silniční komunikace až na korunu tělesa. Vč. přemístění materiálu z výkopů, veškeré manipulace, vč. následného odtěžení (zrušení) nájezdu. Vč. všech pomocných prací, pomůcek a stavebních mechanismů. Doprava materiálu (zemina) na skládku a poplatek za skládku je součástí jiné položky.
VV |  |  |  | 1: Dle technické zprávy, výkresových příloh projektové dokumentace, TKP staveb státních drah a výkazů materiálu projektu a souhrnných částí dokumentace stavby. 2: 55m*6m*2.7m
TS |  |  |  | položka zahrnuje: - kompletní provedení zemní konstrukce vč. výběru vhodného materiálu - úprava ukládaného materiálu vlhčením, tříděním, promícháním nebo vysoušením, příp. jiné úpravy za účelem zlepšení jeho mech. vlastností - hutnění i různé míry hutnění - ošetření úložiště po celou dobu práce v něm vč. klimatických opatření - ztížení v okolí vedení, konstrukcí a objektů a jejich dočasné zajištění - ztížení provádění vč. hutnění ve ztížených podmínkách a stísněných prostorech - ztížené ukládání sypaniny pod vodu - ukládání po vrstvách a po jiných nutných částech (figurách) vč. dosypávek - spouštění a nošení materiálu - výměna částí zemní konstrukce znehodnocené klimatickými vlivy - ruční hutnění a výplň jam a prohlubní v podloží - úprava, očištění, ochrana a zhutnění podloží - svahování, hutnění a uzavírání povrchů svahů - zřízení lavic na svazích - udržování úložiště a jeho ochrana proti vodě - odvedení nebo obvedení vody v okolí úložiště a v úložišti - veškeré pomocné konstrukce umožňující provedení zemní konstrukce (příjezdy, sjezdy, nájezdy, lešení, podpěrné konstrukce, přemostění, zpevněné plochy, zakrytí a pod.)
SD |  | 2 |  | Základy
P | 12 | 21461F |  | SEPARAČNÍ GEOTEXTILIE DO 600G/M2 | M2 | 259.178 | 0 |  |  |  | 0 |  | 2022_OTSKP |  | 2
PP
VV |  |  |  | 1: Dle technické zprávy, výkresových příloh projektové dokumentace, TKP staveb státních drah a výkazů materiálu projektu a souhrnných částí dokumentace stavby. 2: ((6.0+1.6)*10.59*2+6.0*1.6*4)*1.3
TS |  |  |  | Položka zahrnuje: - dodávku předepsané geotextilie - úpravu, očištění a ochranu podkladu - přichycení k podkladu, případně zatížení - úpravy spojů a zajištění okrajů - úpravy pro odvodnění - nutné přesahy - mimostaveništní a vnitrostaveništní dopravu
P | 13 | 224325 |  | PILOTY ZE ŽELEZOBETONU C30/37 | M3 | 157.691 | 0 |  |  |  | 0 |  | 2022_OTSKP |  | 2
PP
VV |  |  |  | 1: Dle technické zprávy, výkresových příloh projektové dokumentace, TKP staveb státních drah a výkazů materiálu projektu a souhrnných částí dokumentace stavby. 2: (3.14*0.45*0.45)*(8*16+8*15)
TS |  |  |  | položka zahrnuje: - dodání čerstvého betonu (betonové směsi) požadované kvality, jeho uložení do požadovaného tvaru při jakékoliv hustotě výztuže, konzistenci čerstvého betonu a způsobu hutnění, ošetření a ochranu betonu - zhotovení nepropustného, mrazuvzdorného betonu a betonu požadované trvanlivosti a vlastností - užití potřebných přísad a technologií výroby betonu - zřízení pracovních a dilatačních spar, včetně potřebných úprav, výplně, vložek, opracování, očištění a ošetření - bednění požadovaných konstr. (i ztracené) s úpravou dle požadované kvality povrchu betonu, včetně odbedňovacích a odskružovacích prostředků - podpěrné konstr. (skruže) a lešení všech druhů pro bednění, uložení čerstvého betonu, výztuže a doplňkových konstr., vč. požadovaných otvorů, ochranných a bezpečnostních opatření a základů těchto konstrukcí a lešení - vytvoření kotevních čel, kapes, nálitků, a sedel - zřízení všech požadovaných otvorů, kapes, výklenků, prostupů, dutin, drážek a pod., vč. ztížení práce a úprav kolem nich - úpravy pro osazení výztuže, doplňkových konstrukcí a vybavení - úpravy povrchu pro položení požadované izolace, povlaků a nátěrů, případně vyspravení - upevnění kotevních prvků a doplňkových konstrukcí - nátěry zabraňující soudržnost betonu a bednění - výplň, těsnění a tmelení spar a spojů - opatření povrchů betonu izolací proti zemní vlhkosti v částech, kde přijdou do styku se zeminou nebo kamenivem - případné zřízení spojovací vrstvy u základů - úpravy pro osazení zařízení ochrany konstrukce proti vlivu bludných proudů - objem betonu pro přebetonování a nadbetonování, který se nepřičítá ke stanovenému objemu výplně piloty - ukončení piloty pod ústím vrtu a vyplnění zbývající části sypaninou nebo kamenivem - odbourání a odstranění znehodnocené části výplně a úprava hlavy piloty před výstavbou další konstrukční části - zřízení výplně piloty pod hladinou vody - veškerý materiál, výrobky a polotovary, včetně mimostaveništní a vnitrostaveništní dopravy - nezahrnuje dodání a osazení výztuže, nezahrnuje vrty
P | 14 | 224365 |  | VÝZTUŽ PILOT Z OCELI 10505, B500B | T | 22.191 | 0 |  |  |  | 0 |  | 2022_OTSKP |  | 2
PP
VV |  |  |  | 1: Dle technické zprávy, výkresových příloh projektové dokumentace, TKP staveb státních drah a výkazů materiálu projektu a souhrnných částí dokumentace stavby. 2: 14.084t+8.107t
TS |  |  |  | položka zahrnuje: - veškerý materiál, výrobky a polotovary, včetně mimostaveništní a vnitrostaveništní dopravy - dodání betonářské výztuže v požadované kvalitě, stříhání, řezání, ohýbání a spojování do všech požadovaných tvarů (vč. armakošů) a uložení s požadovaným zajištěním polohy a krytí výztuže betonem - veškeré svary nebo jiné spoje výztuže - pomocné konstrukce a práce pro osazení a upevnění výztuže - zednické výpomoci pro montáž betonářské výztuže - úpravy výztuže pro osazení doplňkových konstrukcí - ochranu výztuže do doby jejího zabetonování - úpravy výztuže pro zřízení kotevních prvků, závěsných ok a doplňkových konstrukcí - veškerá opatření pro zajištění soudržnosti výztuže a betonu - vodivé propojení výztuže, které je součástí ochrany konstrukce proti vlivům bludných proudů, vyvedení do měřících skříní nebo míst pro měření bludných proudů (vlastní měřící skříně se uvádějí položkami SD 74) - povrchovou antikorozní úpravu výztuže - separaci výztuže - osazení měřících zařízení a úpravy pro ně - osazení měřících skříní nebo míst pro měření bludných proudů
P | 15 | 26125 |  | VRTY PRO KOTVENÍ, INJEKTÁŽ A MIKROPILOTY NA POVRCHU TŘ. II D DO 300MM | M | 64 | 0 |  |  |  | 0 |  | 2022_OTSKP |  | 2
PP
VV |  |  |  | 1: Dle technické zprávy, výkresových příloh projektové dokumentace, TKP staveb státních drah a výkazů materiálu projektu a souhrnných částí dokumentace stavby. 2: 16m*4ks
TS |  |  |  | položka zahrnuje: přemístění, montáž a demontáž vrtných souprav svislou dopravu zeminy z vrtu vodorovnou dopravu zeminy bez uložení na skládku případně nutné pažení dočasné (včetně odpažení) i trvalé
P | 16 | 264241 |  | VRTY PRO PILOTY TŘ. II D DO 1000MM | M | 248 | 0 |  |  |  | 0 |  | 2022_OTSKP |  | 2
PP
VV |  |  |  | 1: Dle technické zprávy, výkresových příloh projektové dokumentace, TKP staveb státních drah a výkazů materiálu projektu a souhrnných částí dokumentace stavby. 2: 8ks*(16m+15m)
TS |  |  |  | položka zahrnuje: - zřízení vrtu, svislou a vodorovnou dopravu zeminy bez uložení na skládku, vrtací práce zapaž. i nepaž. vrtu - čerpání vody z vrtu, vyčištění vrtu - zabezpečení vrtacích prací - dopravu, nájem, provoz a přemístění, montáž a demontáž vrtacích zařízení a dalších mechanismů - lešení a podpěrné konstrukce pro práci a manipulaci s vrtacím zařízení a dalších mechanismů - vrtací plošiny vč. zemních prací, zpevnění, odvodnění a pod. - v případě zapažení dočasnými pažnicemi jejich opotřebení - v případě zapažení suspenzí veškeré hospodaření s ní - nezahrnuje zapažení trvalými pažnicemi - nezahrnuje uložení zeminy na skládku a poplatek za skládku nevykazuje se hluché vrtání
P | 17 | 272325 |  | ZÁKLADY ZE ŽELEZOBETONU DO C30/37 | M3 | 106.11 | 0 |  |  |  | 0 |  | 2022_OTSKP |  | 2
PP
VV |  |  |  | 1: Dle technické zprávy, výkresových příloh projektové dokumentace, TKP staveb státních drah a výkazů materiálu projektu a souhrnných částí dokumentace stavby. 2: 1m*4.5m*11.79m*2ks
TS |  |  |  | - dodání čerstvého betonu (betonové směsi) požadované kvality, jeho uložení do požadovaného tvaru při jakékoliv hustotě výztuže, konzistenci čerstvého betonu a způsobu hutnění, ošetření a ochranu betonu, - zhotovení nepropustného, mrazuvzdorného betonu a betonu požadované trvanlivosti a vlastností, - užití potřebných přísad a technologií výroby betonu, - zřízení pracovních a dilatačních spar, včetně potřebných úprav, výplně, vložek, opracování, očištění a ošetření, - bednění požadovaných konstr. (i ztracené) s úpravou dle požadované kvality povrchu betonu, včetně odbedňovacích a odskružovacích prostředků, - podpěrné konstr. (skruže) a lešení všech druhů pro bednění, uložení čerstvého betonu, výztuže a doplňkových konstr., vč. požadovaných otvorů, ochranných a bezpečnostních opatření a základů těchto konstrukcí a lešení, - vytvoření kotevních čel, kapes, nálitků, a sedel, - zřízení všech požadovaných otvorů, kapes, výklenků, prostupů, dutin, drážek a pod., vč. ztížení práce a úprav kolem nich, - úpravy pro osazení výztuže, doplňkových konstrukcí a vybavení, - úpravy povrchu pro položení požadované izolace, povlaků a nátěrů, případně vyspravení, - ztížení práce u kabelových a injektážních trubek a ostatních zařízení osazovaných do betonu, - konstrukce betonových kloubů, upevnění kotevních prvků a doplňkových konstrukcí, - nátěry zabraňující soudržnost betonu a bednění, - výplň, těsnění a tmelení spar a spojů, - opatření povrchů betonu izolací proti zemní vlhkosti v částech, kde přijdou do styku se zeminou nebo kamenivem, - případné zřízení spojovací vrstvy u základů, - úpravy pro osazení zařízení ochrany konstrukce proti vlivu bludných proudů,
P | 18 | 272365 |  | VÝZTUŽ ZÁKLADŮ Z OCELI 10505, B500B | T | 19.46 | 0 |  |  |  | 0 |  | 2022_OTSKP |  | 2
PP
VV |  |  |  | 1: Dle technické zprávy, výkresových příloh projektové dokumentace, TKP staveb státních drah a výkazů materiálu projektu a souhrnných částí dokumentace stavby. 2: (4.62t+5.11t)*2ks
TS |  |  |  | Položka zahrnuje veškerý materiál, výrobky a polotovary, včetně mimostaveništní a vnitrostaveništní dopravy (rovněž přesuny), včetně naložení a složení, případně s uložením - dodání betonářské výztuže v požadované kvalitě, stříhání, řezání, ohýbání a spojování do všech požadovaných tvarů (vč. armakošů) a uložení s požadovaným zajištěním polohy a krytí výztuže betonem, - veškeré svary nebo jiné spoje výztuže, - pomocné konstrukce a práce pro osazení a upevnění výztuže, - zednické výpomoci pro montáž betonářské výztuže, - úpravy výztuže pro osazení doplňkových konstrukcí, - ochranu výztuže do doby jejího zabetonování, - úpravy výztuže pro zřízení železobetonových kloubů, kotevních prvků, závěsných ok a doplňkových konstrukcí, - veškerá opatření pro zajištění soudržnosti výztuže a betonu, - vodivé propojení výztuže, které je součástí ochrany konstrukce proti vlivům bludných proudů, vyvedení do měřících skříní nebo míst pro měření bludných proudů (vlastní měřící skříně se uvádějí položkami SD 74), - povrchovou antikorozní úpravu výztuže, - separaci výztuže, - osazení měřících zařízení a úpravy pro ně, - osazení měřících skříní nebo míst pro měření bludných proudů.
P | 19 | 286585 |  | KOTVY OCEL INJEKTOVANÉ V PODZEMÍ DL DO 10M ÚNOS PŘES 200KN | KUS | 4 | 0 |  |  |  | 0 |  | 2022_OTSKP |  | 2
PP
VV |  |  |  | 1: Dle technické zprávy, výkresových příloh projektové dokumentace, TKP staveb státních drah a výkazů materiálu projektu a souhrnných částí dokumentace stavby. 2: 4ks
TS |  |  |  | Zahrnuje kompletní dodávku kotev délky od 9,01m do 10,00m a únosnosti přes 200kN včetně příslušenství (podložky, matice, injektážního nástavce, injekční a odvzdušňovací hadice a pod.), podle požadavků a popisu uvedených v dokumentci pro zadání stavby; - součástí je kompletní osazení kotvy v podzemí, které zahrnuje všechny operace podle technologického předpisu výrobce nutné pro řádné osazení a aktivaci včetně všech pomocných mechanizmů, přípravků a hmot (např. injektážní hmoty, injektážního čerpadla a pod.) ; - průkazné a kontrolní zkoušky kotev; - druh, délku, rozmístění a rozsah zkoušek určuje zadávací dokumentace; - vrty pro kotvy nejsou součástí této položky uvedou se v položce 263 - vrty pro svorníky a kotvy v podzemí dl. do 12m.
P | 20 | 286589 |  | PŘÍPL ZA HOR MOKROU KOTVY OCEL INJEKTOVANÉ DÉLKY DO 10M | KUS | 4 | 0 |  |  |  | 0 |  | 2022_OTSKP |  | 2
PP
VV |  |  |  | 1: Dle technické zprávy, výkresových příloh projektové dokumentace, TKP staveb státních drah a výkazů materiálu projektu a souhrnných částí dokumentace stavby. 2: 4ks
TS |  |  |  | Příplatek obsahuje cenu za ztížené provedení kotev v hornině mokré (přítoky podzemní vody větší než 1,0l/s).
P | 21 | 28659 |  | PŘÍPL ZA DALŠÍ 1M PRO KOTVY OCEL INJEKTOVANÉ DÉLKY PŘES 10M | M | 20 | 0 |  |  |  | 0 |  | 2022_OTSKP |  | 2
PP
VV |  |  |  | 1: Dle technické zprávy, výkresových příloh projektové dokumentace, TKP staveb státních drah a výkazů materiálu projektu a souhrnných částí dokumentace stavby. 2: 5m*4ks
TS |  |  |  | příplatek obsahuje ztížené provádění kotev delších než 10m za každý 1,0m.
P | 22 | 28659 | 1 | PŘÍPL ZA DALŠÍ 1M PRO KOTVY OCEL INJEKTOVANÉ DÉLKY PŘES 10M | M | 40 | 0 |  |  |  | 0 |  | 2022_OTSKP |  | 2
PP
VV |  |  |  | 1: Dle technické zprávy, výkresových příloh projektové dokumentace, TKP staveb státních drah a výkazů materiálu projektu a souhrnných částí dokumentace stavby. 2: 10m*4ks
TS |  |  |  | příplatek obsahuje ztížené provádění kotev delších než 10m za každý 1,0m.
P | 23 | 289973 |  | OPLÁŠTĚNÍ (ZPEVNĚNÍ) Z GEOSÍTÍ A GEOROHOŽÍ | M2 | 237.1 | 0 |  |  |  | 0 |  | 2022_OTSKP |  | 2
PP
VV |  |  |  | 1: Dle technické zprávy, výkresových příloh projektové dokumentace, TKP staveb státních drah a výkazů materiálu projektu a souhrnných částí dokumentace stavby. 2: 52.1m2+94.5m2+57.3m2+33.2m2
TS |  |  |  | Položka zahrnuje: - dodávku předepsané geosítě nebi georohože - úpravu, očištění a ochranu podkladu - přichycení k podkladu, případně zatížení - úpravy spojů a zajištění okrajů - úpravy pro odvodnění - nutné přesahy - mimostaveništní a vnitrostaveništní dopravu
P | 24 | R22694 |  | ZÁPOROVÉ PAŽENÍ Z KOVU DOČASNÉ | KPL | 1 | 0 |  |  |  | 0 |  | R |  | 2
PP |  |  |  | Položka zahrnuje kompletní zřízení pažení v obou fázích výstavby tohoto mostního objektu, zabezpečující navržený postup výstavby mostního objektu a bezpečnost železniční dopravy na provozované koleji. - kompletní zřízení mikrozápor a protimikrozápor, výdřevy, převázek, rozpěr, ztužidel, kotev z předpínacích tyčí, kotev horninových po jednotlivých kotevních úrovních, štětovnic s táhly pro pažení KL, příp. jiných zhotovitelem v rámci RDS pažení navržených prvků a konstrukcí - vč. všech potřebných vrtů a chrániček pro táhla, vč. odvozu zeminy z vrtů na skládku a poplatků za jejich uskladnění na skládku - vč. zřízení bezpečnostního opatření podél SOK v SP1, resp. podél NOK2 v SP2 - vč. řezání / upálení / vytažení mikrozápor, vč. dopravy na sběrný dvůr (zhotovitel předá investorovi protokol o předání) - vypracování RDS pažení vč. statického posouzení je součástí jiné položky Vč. případného provedení dodatečného geotechnického průzkumu v oblasti provádění pažení (především v případě pažení realizovaného v náspu), v rozsahu min. v souladu s předpisem SŽ S4 Železniční svršek, a to pro zajištění bezpečnosti návrhu pažení v rámci RDS (bezpečnost drážní dopravy s ohledem na případné sedání tělesa dráhy).
VV |  |  |  | 1: Dle technické zprávy, výkresových příloh projektové dokumentace, TKP staveb státních drah a výkazů materiálu projektu a souhrnných částí dokumentace stavby. 2: 1ks
TS |  |  |  | položka zahrnuje opotřebení ocelových zápor, jejich osazení do připravených vrtů včetně zabetonování konců a obsypu, případně jejich zaberanění a jejich odstranění. Ocelová převázka se započítá do výsledné hmotnosti.
P | 25 | R264241 |  | VRTY PRO PILOTY TŘ. II D DO 1000MM | M | 4 | 0 |  |  |  | 0 |  | R |  | 2
PP |  |  |  | hluché vrtání pilot
VV |  |  |  | 1: Dle technické zprávy, výkresových příloh projektové dokumentace, TKP staveb státních drah a výkazů materiálu projektu a souhrnných částí dokumentace stavby. 2: 2.5m+0.5m+0.5m+0.5m
TS |  |  |  | položka zahrnuje: - zřízení vrtu, svislou a vodorovnou dopravu zeminy bez uložení na skládku, vrtací práce zapaž. i nepaž. vrtu - čerpání vody z vrtu, vyčištění vrtu - zabezpečení vrtacích prací - dopravu, nájem, provoz a přemístění, montáž a demontáž vrtacích zařízení a dalších mechanismů - lešení a podpěrné konstrukce pro práci a manipulaci s vrtacím zařízení a dalších mechanismů - vrtací plošiny vč. zemních prací, zpevnění, odvodnění a pod. - v případě zapažení dočasnými pažnicemi jejich opotřebení - v případě zapažení suspenzí veškeré hospodaření s ní - nezahrnuje zapažení trvalými pažnicemi - nezahrnuje uložení zeminy na skládku a poplatek za skládku
SD |  | 3 |  | Svislé konstrukce (a kompletní)
P | 26 | 317325 |  | ŘÍMSY ZE ŽELEZOBETONU DO C30/37 | M3 | 9.288 | 0 |  |  |  | 0 |  | 2022_OTSKP |  | 2
PP
VV |  |  |  | 1: Dle technické zprávy, výkresových příloh projektové dokumentace, TKP staveb státních drah a výkazů materiálu projektu a souhrnných částí dokumentace stavby. 2: 0.5m*0.72m*6.45m*4ks
TS |  |  |  | položka zahrnuje: - dodání čerstvého betonu (betonové směsi) požadované kvality, jeho uložení do požadovaného tvaru při jakékoliv hustotě výztuže, konzistenci čerstvého betonu a způsobu hutnění, ošetření a ochranu betonu, - zhotovení nepropustného, mrazuvzdorného betonu a betonu požadované trvanlivosti a vlastností, - užití potřebných přísad a technologií výroby betonu, - zřízení pracovních a dilatačních spar, včetně potřebných úprav, výplně, vložek, opracování, očištění a ošetření, - bednění požadovaných konstr. (i ztracené) s úpravou dle požadované kvality povrchu betonu, včetně odbedňovacích a odskružovacích prostředků, - podpěrné konstr. (skruže) a lešení všech druhů pro bednění, uložení čerstvého betonu, výztuže a doplňkových konstr., vč. požadovaných otvorů, ochranných a bezpečnostních opatření a základů těchto konstrukcí a lešení, - vytvoření kotevních čel, kapes, nálitků, a sedel, - zřízení všech požadovaných otvorů, kapes, výklenků, prostupů, dutin, drážek a pod., vč. ztížení práce a úprav kolem nich, - úpravy pro osazení výztuže, doplňkových konstrukcí a vybavení, - úpravy povrchu pro položení požadované izolace, povlaků a nátěrů, případně vyspravení, - ztížení práce u kabelových a injektážních trubek a ostatních zařízení osazovaných do betonu, - konstrukce betonových kloubů, upevnění kotevních prvků a doplňkových konstrukcí, - nátěry zabraňující soudržnost betonu a bednění, - výplň, těsnění a tmelení spar a spojů, - opatření povrchů betonu izolací proti zemní vlhkosti v částech, kde přijdou do styku se zeminou nebo kamenivem, - případné zřízení spojovací vrstvy u základů, - úpravy pro osazení zařízení ochrany konstrukce proti vlivu bludných proudů
P | 27 | 317365 |  | VÝZTUŽ ŘÍMS Z OCELI 10505, B500B | T | 0.86 | 0 |  |  |  | 0 |  | 2022_OTSKP |  | 2
PP
VV |  |  |  | 1: Dle technické zprávy, výkresových příloh projektové dokumentace, TKP staveb státních drah a výkazů materiálu projektu a souhrnných částí dokumentace stavby. 2: (0.24t+0.19t)*2ks
TS |  |  |  | položka zahrnuje: - dodání betonářské výztuže v požadované kvalitě, stříhání, řezání, ohýbání a spojování do všech požadovaných tvarů (vč. armakošů) a uložení s požadovaným zajištěním polohy a krytí výztuže betonem, - veškeré svary nebo jiné spoje výztuže, - pomocné konstrukce a práce pro osazení a upevnění výztuže, - zednické výpomoci pro montáž betonářské výztuže, - úpravy výztuže pro osazení doplňkových konstrukcí, - ochranu výztuže do doby jejího zabetonování, - úpravy výztuže pro zřízení železobetonových kloubů, kotevních prvků, závěsných ok a doplňkových konstrukcí, - veškerá opatření pro zajištění soudržnosti výztuže a betonu, - vodivé propojení výztuže, které je součástí ochrany konstrukce proti vlivům bludných proudů, vyvedení do měřících skříní nebo míst pro měření bludných proudů (vlastní měřící skříně se uvádějí položkami SD 74) - povrchovou antikorozní úpravu výztuže, - separaci výztuže, - osazení měřících zařízení a úpravy pro ně, - osazení měřících skříní nebo míst pro měření bludných proudů.
P | 28 | 333325 |  | MOSTNÍ OPĚRY A KŘÍDLA ZE ŽELEZOVÉHO BETONU DO C30/37 | M3 | 151.252 | 0 |  |  |  | 0 |  | 2022_OTSKP |  | 2
PP
VV |  |  |  | 1: Dle technické zprávy, výkresových příloh projektové dokumentace, TKP staveb státních drah a výkazů materiálu projektu a souhrnných částí dokumentace stavby. 2: (2.28*1.91*11.79+1.7*0.4*11.79+0.84*0.54*11.79+13.055*0.6*2+2.28*1.54*11.79+1.7*0.4*11.79+0.84*0.54*11.79+12.73*0.6*2+0.7*1.0*0.6*2)
TS |  |  |  | - dodání čerstvého betonu (betonové směsi) požadované kvality, jeho uložení do požadovaného tvaru při jakékoliv hustotě výztuže, konzistenci čerstvého betonu a způsobu hutnění, ošetření a ochranu betonu, - zhotovení nepropustného, mrazuvzdorného betonu a betonu požadované trvanlivosti a vlastností, - užití potřebných přísad a technologií výroby betonu, - zřízení pracovních a dilatačních spar, včetně potřebných úprav, výplně, vložek, opracování, očištění a ošetření, - bednění požadovaných konstr. (i ztracené) s úpravou dle požadované kvality povrchu betonu, včetně odbedňovacích a odskružovacích prostředků, - podpěrné konstr. (skruže) a lešení všech druhů pro bednění, uložení čerstvého betonu, výztuže a doplňkových konstr., vč. požadovaných otvorů, ochranných a bezpečnostních opatření a základů těchto konstrukcí a lešení, - vytvoření kotevních čel, kapes, nálitků, a sedel, - zřízení všech požadovaných otvorů, kapes, výklenků, prostupů, dutin, drážek a pod., vč. ztížení práce a úprav kolem nich, - úpravy pro osazení výztuže, doplňkových konstrukcí a vybavení, - úpravy povrchu pro položení požadované izolace, povlaků a nátěrů, případně vyspravení, - ztížení práce u kabelových a injektážních trubek a ostatních zařízení osazovaných do betonu, - konstrukce betonových kloubů, upevnění kotevních prvků a doplňkových konstrukcí, - nátěry zabraňující soudržnost betonu a bednění, - výplň, těsnění a tmelení spar a spojů, - opatření povrchů betonu izolací proti zemní vlhkosti v částech, kde přijdou do styku se zeminou nebo kamenivem, - případné zřízení spojovací vrstvy u základů, - úpravy pro osazení zařízení ochrany konstrukce proti vlivu bludných proudů
P | 29 | 333326 |  | MOSTNÍ OPĚRY A KŘÍDLA ZE ŽELEZOVÉHO BETONU DO C40/50 | M3 | 19.024 | 0 |  |  |  | 0 |  | 2022_OTSKP |  | 2
PP
VV |  |  |  | 1: Dle technické zprávy, výkresových příloh projektové dokumentace, TKP staveb státních drah a výkazů materiálu projektu a souhrnných částí dokumentace stavby. 2: 1.45*0.5*1.64*8*2
TS |  |  |  | - dodání čerstvého betonu (betonové směsi) požadované kvality, jeho uložení do požadovaného tvaru při jakékoliv hustotě výztuže, konzistenci čerstvého betonu a způsobu hutnění, ošetření a ochranu betonu, - zhotovení nepropustného, mrazuvzdorného betonu a betonu požadované trvanlivosti a vlastností, - užití potřebných přísad a technologií výroby betonu, - zřízení pracovních a dilatačních spar, včetně potřebných úprav, výplně, vložek, opracování, očištění a ošetření, - bednění požadovaných konstr. (i ztracené) s úpravou dle požadované kvality povrchu betonu, včetně odbedňovacích a odskružovacích prostředků, - podpěrné konstr. (skruže) a lešení všech druhů pro bednění, uložení čerstvého betonu, výztuže a doplňkových konstr., vč. požadovaných otvorů, ochranných a bezpečnostních opatření a základů těchto konstrukcí a lešení, - vytvoření kotevních čel, kapes, nálitků, a sedel, - zřízení všech požadovaných otvorů, kapes, výklenků, prostupů, dutin, drážek a pod., vč. ztížení práce a úprav kolem nich, - úpravy pro osazení výztuže, doplňkových konstrukcí a vybavení, - úpravy povrchu pro položení požadované izolace, povlaků a nátěrů, případně vyspravení, - ztížení práce u kabelových a injektážních trubek a ostatních zařízení osazovaných do betonu, - konstrukce betonových kloubů, upevnění kotevních prvků a doplňkových konstrukcí, - nátěry zabraňující soudržnost betonu a bednění, - výplň, těsnění a tmelení spar a spojů, - opatření povrchů betonu izolací proti zemní vlhkosti v částech, kde přijdou do styku se zeminou nebo kamenivem, - případné zřízení spojovací vrstvy u základů, - úpravy pro osazení zařízení ochrany konstrukce proti vlivu bludných proudů
P | 30 | 333365 |  | VÝZTUŽ MOSTNÍCH OPĚR A KŘÍDEL Z OCELI 10505, B500B | T | 20.66 | 0 |  |  |  | 0 |  | 2022_OTSKP |  | 2
PP
VV |  |  |  | 1: Dle technické zprávy, výkresových příloh projektové dokumentace, TKP staveb státních drah a výkazů materiálu projektu a souhrnných částí dokumentace stavby. 2: (5.22t+5.11t)*2ks
TS |  |  |  | Položka zahrnuje veškerý materiál, výrobky a polotovary, včetně mimostaveništní a vnitrostaveništní dopravy (rovněž přesuny), včetně naložení a složení, případně s uložením - dodání betonářské výztuže v požadované kvalitě, stříhání, řezání, ohýbání a spojování do všech požadovaných tvarů (vč. armakošů) a uložení s požadovaným zajištěním polohy a krytí výztuže betonem, - veškeré svary nebo jiné spoje výztuže, - pomocné konstrukce a práce pro osazení a upevnění výztuže, - zednické výpomoci pro montáž betonářské výztuže, - úpravy výztuže pro osazení doplňkových konstrukcí, - ochranu výztuže do doby jejího zabetonování, - úpravy výztuže pro zřízení železobetonových kloubů, kotevních prvků, závěsných ok a doplňkových konstrukcí, - veškerá opatření pro zajištění soudržnosti výztuže a betonu, - vodivé propojení výztuže, které je součástí ochrany konstrukce proti vlivům bludných proudů, vyvedení do měřících skříní nebo míst pro měření bludných proudů (vlastní měřící skříně se uvádějí položkami SD 74), - povrchovou antikorozní úpravu výztuže, - separaci výztuže, - osazení měřících zařízení a úpravy pro ně, - osazení měřících skříní nebo míst pro měření bludných proudů.
P | 31 | 348173 |  | ZÁBRADLÍ Z DÍLCŮ KOVOVÝCH ŽÁROVĚ ZINK PONOREM S NÁTĚREM | KG | 1770 | 0 |  |  |  | 0 |  | 2022_OTSKP |  | 2
PP
VV |  |  |  | 1: Dle technické zprávy, výkresových příloh projektové dokumentace, TKP staveb státních drah a výkazů materiálu projektu a souhrnných částí dokumentace stavby. 2: 1140kg+630kg
TS |  |  |  | - dílenská dokumentace, včetně technologického předpisu spojování, - dodání materiálu v požadované kvalitě a výroba konstrukce (včetně pomůcek, přípravků a prostředků pro výrobu) bez ohledu na náročnost a její hmotnost, - dodání spojovacího materiálu, - zřízení montážních a dilatačních spojů, spar, včetně potřebných úprav, vložek, opracování, očištění a ošetření, - podpěr. konstr. a lešení všech druhů pro montáž konstrukcí i doplňkových, včetně požadovaných otvorů, ochranných a bezpečnostních opatření a základů pro tyto konstrukce a lešení, - montáž konstrukce na staveništi, včetně montážních prostředků a pomůcek a zednických výpomocí, - výplň, těsnění a tmelení spar a spojů, - všechny druhy ocelového kotvení, - dílenskou přejímku a montážní prohlídku, včetně požadovaných dokladů, - zřízení kotevních otvorů nebo jam, nejsou-li částí jiné konstrukce, - osazení kotvení nebo přímo částí konstrukce do podpůrné konstrukce nebo do zeminy, - výplň kotevních otvorů (příp. podlití patních desek) maltou, betonem nebo jinou speciální hmotou, vyplnění jam zeminou, - veškeré druhy protikorozní ochrany a nátěry konstrukcí, - zvláštní spojovací prostředky, rozebíratelnost konstrukce, - ochranná opatření před účinky bludných proudů - ochranu před přepětím.
SD |  | 4 |  | Vodorovné konstrukce
P | 32 | 428994 |  | MOSTNÍ LOŽISKA OSTATNÍ PRO ZATÍŽ PŘES 5,0MN | KUS | 8 | 0 |  |  |  | 0 |  | 2022_OTSKP |  | 2
PP
VV |  |  |  | 1: Dle technické zprávy, výkresových příloh projektové dokumentace, TKP staveb státních drah a výkazů materiálu projektu a souhrnných částí dokumentace stavby. 2: 4ks*2ks
TS |  |  |  | - výrobní dokumentaci, jde-li o ložisko individuálně vyráběné - dodání kompletních ložisek požadované kvality - přípravu, očištění a úpravy úložných ploch - osazení ložisek podle předepsaného technologického předpisu bez ohledu na způsob uložení a kotvení - uložení do malty jakéhokoliv druhu včetně dodávky této malty - uložení na plastické vložky nebo maltu včetně dodávky této vložky nebo malty - uložení na vrstvu plastbetonové malty nebo podobné vrstvy jako ochranu proti průchodu bludných proudů - vyplnění kotevních otvorů - lešení a podpěrné konstrukce - tmelení, těsnění a výplně spar - nastavení ložisek a odborná prohlídka - dočasné zpevnění nebo naopak dočasné uvolnění ložisek - opatření ložisek znakem výrobce a typovým číslem - úpravy, očištění a ošetření okolí ložisek - přiměřeným způsobem je nutné zahrnout ustanovení pro TMCH 94 pro kovové konstrukce.
P | 33 | 451313 |  | PODKLADNÍ A VÝPLŇOVÉ VRSTVY Z PROSTÉHO BETONU C16/20 | M3 | 20.713 | 0 |  |  |  | 0 |  | 2022_OTSKP |  | 2
PP
VV |  |  |  | 1: Dle technické zprávy, výkresových příloh projektové dokumentace, TKP staveb státních drah a výkazů materiálu projektu a souhrnných částí dokumentace stavby. 2: 0.15*(5.75+5.70)*12.06
TS |  |  |  | - dodání čerstvého betonu (betonové směsi) požadované kvality, jeho uložení do požadovaného tvaru při jakékoliv hustotě výztuže, konzistenci čerstvého betonu a způsobu hutnění, ošetření a ochranu betonu, - zhotovení nepropustného, mrazuvzdorného betonu a betonu požadované trvanlivosti a vlastností, - užití potřebných přísad a technologií výroby betonu, - zřízení pracovních a dilatačních spar, včetně potřebných úprav, výplně, vložek, opracování, očištění a ošetření, - bednění požadovaných konstr. (i ztracené) s úpravou dle požadované kvality povrchu betonu, včetně odbedňovacích a odskružovacích prostředků, - podpěrné konstr. (skruže) a lešení všech druhů pro bednění, uložení čerstvého betonu, výztuže a doplňkových konstr., vč. požadovaných otvorů, ochranných a bezpečnostních opatření a základů těchto konstrukcí a lešení, - vytvoření kotevních čel, kapes, nálitků, a sedel, - zřízení všech požadovaných otvorů, kapes, výklenků, prostupů, dutin, drážek a pod., vč. ztížení práce a úprav kolem nich, - úpravy pro osazení výztuže, doplňkových konstrukcí a vybavení, - úpravy povrchu pro položení požadované izolace, povlaků a nátěrů, případně vyspravení, - ztížení práce u kabelových a injektážních trubek a ostatních zařízení osazovaných do betonu, - konstrukce betonových kloubů, upevnění kotevních prvků a doplňkových konstrukcí, - nátěry zabraňující soudržnost betonu a bednění, - výplň, těsnění a tmelení spar a spojů, - opatření povrchů betonu izolací proti zemní vlhkosti v částech, kde přijdou do styku se zeminou nebo kamenivem, - případné zřízení spojovací vrstvy u základů, - úpravy pro osazení zařízení ochrany konstrukce proti vlivu bludných proudů
P | 34 | 451314 |  | PODKLADNÍ A VÝPLŇOVÉ VRSTVY Z PROSTÉHO BETONU C25/30 | M3 | 8.712 | 0 |  |  |  | 0 |  | 2022_OTSKP |  | 2
PP
VV |  |  |  | 1: Dle technické zprávy, výkresových příloh projektové dokumentace, TKP staveb státních drah a výkazů materiálu projektu a souhrnných částí dokumentace stavby. 2: (1.1*8.0*0.15*4*1.25+1.1*0.6*0.8*4)
TS |  |  |  | - dodání čerstvého betonu (betonové směsi) požadované kvality, jeho uložení do požadovaného tvaru při jakékoliv hustotě výztuže, konzistenci čerstvého betonu a způsobu hutnění, ošetření a ochranu betonu, - zhotovení nepropustného, mrazuvzdorného betonu a betonu požadované trvanlivosti a vlastností, - užití potřebných přísad a technologií výroby betonu, - zřízení pracovních a dilatačních spar, včetně potřebných úprav, výplně, vložek, opracování, očištění a ošetření, - bednění požadovaných konstr. (i ztracené) s úpravou dle požadované kvality povrchu betonu, včetně odbedňovacích a odskružovacích prostředků, - podpěrné konstr. (skruže) a lešení všech druhů pro bednění, uložení čerstvého betonu, výztuže a doplňkových konstr., vč. požadovaných otvorů, ochranných a bezpečnostních opatření a základů těchto konstrukcí a lešení, - vytvoření kotevních čel, kapes, nálitků, a sedel, - zřízení všech požadovaných otvorů, kapes, výklenků, prostupů, dutin, drážek a pod., vč. ztížení práce a úprav kolem nich, - úpravy pro osazení výztuže, doplňkových konstrukcí a vybavení, - úpravy povrchu pro položení požadované izolace, povlaků a nátěrů, případně vyspravení, - ztížení práce u kabelových a injektážních trubek a ostatních zařízení osazovaných do betonu, - konstrukce betonových kloubů, upevnění kotevních prvků a doplňkových konstrukcí, - nátěry zabraňující soudržnost betonu a bednění, - výplň, těsnění a tmelení spar a spojů, - opatření povrchů betonu izolací proti zemní vlhkosti v částech, kde přijdou do styku se zeminou nebo kamenivem, - případné zřízení spojovací vrstvy u základů, - úpravy pro osazení zařízení ochrany konstrukce proti vlivu bludných proudů
P | 35 | 451314 | 1 | PODKLADNÍ A VÝPLŇOVÉ VRSTVY Z PROSTÉHO BETONU C25/30 | M3 | 46.893 | 0 |  |  |  | 0 |  | 2022_OTSKP |  | 2
PP
VV |  |  |  | 1: Dle technické zprávy, výkresových příloh projektové dokumentace, TKP staveb státních drah a výkazů materiálu projektu a souhrnných částí dokumentace stavby. 2: 0.41m*5.4m*10.59m*2ks
TS |  |  |  | - dodání čerstvého betonu (betonové směsi) požadované kvality, jeho uložení do požadovaného tvaru při jakékoliv hustotě výztuže, konzistenci čerstvého betonu a způsobu hutnění, ošetření a ochranu betonu, - zhotovení nepropustného, mrazuvzdorného betonu a betonu požadované trvanlivosti a vlastností, - užití potřebných přísad a technologií výroby betonu, - zřízení pracovních a dilatačních spar, včetně potřebných úprav, výplně, vložek, opracování, očištění a ošetření, - bednění požadovaných konstr. (i ztracené) s úpravou dle požadované kvality povrchu betonu, včetně odbedňovacích a odskružovacích prostředků, - podpěrné konstr. (skruže) a lešení všech druhů pro bednění, uložení čerstvého betonu, výztuže a doplňkových konstr., vč. požadovaných otvorů, ochranných a bezpečnostních opatření a základů těchto konstrukcí a lešení, - vytvoření kotevních čel, kapes, nálitků, a sedel, - zřízení všech požadovaných otvorů, kapes, výklenků, prostupů, dutin, drážek a pod., vč. ztížení práce a úprav kolem nich, - úpravy pro osazení výztuže, doplňkových konstrukcí a vybavení, - úpravy povrchu pro položení požadované izolace, povlaků a nátěrů, případně vyspravení, - ztížení práce u kabelových a injektážních trubek a ostatních zařízení osazovaných do betonu, - konstrukce betonových kloubů, upevnění kotevních prvků a doplňkových konstrukcí, - nátěry zabraňující soudržnost betonu a bednění, - výplň, těsnění a tmelení spar a spojů, - opatření povrchů betonu izolací proti zemní vlhkosti v částech, kde přijdou do styku se zeminou nebo kamenivem, - případné zřízení spojovací vrstvy u základů, - úpravy pro osazení zařízení ochrany konstrukce proti vlivu bludných proudů
P | 36 | 46251 |  | ZÁHOZ Z LOMOVÉHO KAMENE | M3 | 47.291 | 0 |  |  |  | 0 |  | 2022_OTSKP |  | 2
PP
VV |  |  |  | 1: Dle technické zprávy, výkresových příloh projektové dokumentace, TKP staveb státních drah a výkazů materiálu projektu a souhrnných částí dokumentace stavby. 2: 0.3*(4.4+4.8+2.1)*13.95
TS |  |  |  | položka zahrnuje: - dodávku a zához lomového kamene předepsané frakce včetně mimostaveništní a vnitrostaveništní dopravy není-li v zadávací dokumentaci uvedeno jinak, jedná se o nakupovaný materiál
P | 37 | 46321 |  | ROVNANINA Z LOMOVÉHO KAMENE | M3 | 33.894 | 0 |  |  |  | 0 |  | 2022_OTSKP |  | 2
PP
VV |  |  |  | 1: Dle technické zprávy, výkresových příloh projektové dokumentace, TKP staveb státních drah a výkazů materiálu projektu a souhrnných částí dokumentace stavby. 2: 0.65m*1.55m*10.59m*2ks+0.3*3*13.95
TS |  |  |  | položka zahrnuje: - dodávku a vyrovnání lomového kamene předepsané frakce do předepsaného tvaru včetně mimostaveništní a vnitrostaveništní dopravy není-li v zadávací dokumentaci uvedeno jinak, jedná se o nakupovaný materiál
P | 38 | 465512 |  | DLAŽBY Z LOMOVÉHO KAMENE NA MC | M3 | 11 | 0 |  |  |  | 0 |  | 2022_OTSKP |  | 2
PP
VV |  |  |  | 1: Dle technické zprávy, výkresových příloh projektové dokumentace, TKP staveb státních drah a výkazů materiálu projektu a souhrnných částí dokumentace stavby. 2: 1.1*8.0*0.25*4*1.25
TS |  |  |  | položka zahrnuje: - nutné zemní práce (svahování, úpravu pláně a pod.) - zřízení spojovací vrstvy - zřízení lože dlažby z cementové malty předepsané kvality a předepsané tloušťky - dodávku a položení dlažby z lomového kamene do předepsaného tvaru - spárování, těsnění, tmelení a vyplnění spar MC případně s vyklínováním - úprava povrchu pro odvedení srážkové vody - nezahrnuje podklad pod dlažbu, vykazuje se samostatně položkami SD 45
P | 39 | R42194B |  | KOMPLETNÍ DODÁVKA MOSTNÍ OCELOVÉ KONSTRUKCE A PŘÍSLUŠENSTVÍ | T | 245.124 | 0 |  |  |  | 0 |  | R |  | 2
PP |  |  |  | VTD, dodání materiálu, výroba, dodávka na stavbu, PKO a montáž, vč. montážních plošin a jejich založení. PKO typ I: ŽSP + ONS 02 PKO typ II: dočasný ochranný nátěr a následně trvalý základní adhezní nátěr s protikorozními účinky a adhezní můstek (žlab kolejového lože). Vč. vyznačení zhotovitele PKO a roku realizace rekonstrukce mostního objektu na NOK nástřikem přes šablonu. Vč. příčného čelního ukončovacího plechu u příčného MDZ z korozivzdorné oceli. Vč. svislého lemovacího plechu podél podélné spáry mezi NOK1 a NOK2 z korozivzdorné oceli. Vč. pacek pro uložení odvodňovacího systému mostu a zarážek pro 1. dílec konstrukce pro zakrytí podélné spáry z korozivzdorné oceli. (viz přílohu 5.1, 5.2, 5.3)
VV |  |  |  | 1: Dle technické zprávy, výkresových příloh projektové dokumentace, TKP staveb státních drah a výkazů materiálu projektu a souhrnných částí dokumentace stavby. 2: 122.562t*2ks
TS |  |  |  | -Kompletní dodávka a montáž 2 ks ocelových mostních konstrukcí dle specifikací projektové dokumentace a požadavků zhotovitele v souladu s platnými předpisy a technickými normami (- dílenská dokumentace, včetně technologického předpisu spojování,- dodání materiálu v požadované kvalitě a výroba konstrukce (včetně pomůcek, přípravků a prostředků pro výrobu) bez ohledu na náročnost a její hmotnost,- dodání spojovacího materiálu,- zřízení montážních a dilatačních spojů, spár, včetně potřebných úprav, vložek, opracování, očištění a ošetření,- podpěr. konstr. a lešení všech druhů pro montáž konstrukcí i doplňkových, včetně požadovaných otvorů, ochranných a bezpečnostních opatření a základů pro tyto konstrukce a lešení,- montáž konstrukce na staveništi vč. montážních plošin vč. jejich zřízení a demontáže, včetně montážních prostředků a pomůcek a zednických výpomocí, výplň, těsnění a tmelení spár a spojů,- všechny druhy ocelového kotvení,- dílenskou přejímku a montážní prohlídku, včetně požadovaných dokladů,- zřízení kotevních otvorů nebo jam, nejsou-li částí jiné konstrukce,- osazení kotvení nebo přímo částí konstrukce do podpůrné konstrukce nebo do zeminy,- výplň kotevních otvorů (příp. podlití patních desek, mostních ložisek) maltou, betonem nebo jinou speciální hmotou, vyplnění jam zeminou,- veškeré druhy protikorozní ochrany a nátěry konstrukcí,- zvláštní spojovací prostředky, rozebíratelnost konstrukce, ochranná opatření před účinky bludných proudů - ochranu před přepětím, příp. jiskřiště). Položka zahrnuje vše potřebné pro její plnění, což jsou mimo jiné: kompletní protikorozní ochranu, veškerý materiál, spojovací prostředky a materiál, veškeré práce, technika, stroje, dále veškeré montážní přípravky, pomůcky, konstrukce a podpěry, jeřáby, zakládání v potřebném rozsahu pro účel dodávky a montáže ocelové mostní konstrukce včetně doplnění potřebných průzkumů, veškerá manipulace, doprava, likvidace odpadů, zkoušky a měření, příp. požadovaný monitoring, dokumentace zhotovitele včetně potřebných statických posudků dočasných konstrukcí a statických posudků pažení, atd. a vše související a potřebné pro dodávku kompletní ocelové mostní konstrukce dle specifikací dokumentace a požadavků zhotovitele. Součástí této položky jsou také veškeré potřebné zemní práce.
SD |  | 5 |  | Komunikace
P | 40 | 501101 |  | ZŘÍZENÍ KONSTRUKČNÍ VRSTVY TĚLESA ŽELEZNIČNÍHO SPODKU ZE ŠTĚRKODRTI NOVÉ | M3 | 6.354 | 0 |  |  |  | 0 |  | 2022_OTSKP |  | 2
PP
VV |  |  |  | 1: Dle technické zprávy, výkresových příloh projektové dokumentace, TKP staveb státních drah a výkazů materiálu projektu a souhrnných částí dokumentace stavby. 2: 0.4m*0.75m*10.59m*2ks
TS |  |  |  | 1. Položka obsahuje: – nákup a dodání štěrkodrtě v požadované kvalitě podle zadávací dokumentace – očištění podkladu, případně zřízení spojovací vrstvy – uložení štěrkodrtě dle předepsaného technologického předpisu – zřízení podkladní nebo konstrukční vrstvy ze štěrkodrtě bez rozlišení šířky, pokládání vrstvy po etapách, případně dílčích vrstvách, včetně pracovních spar a spojů – hutnění na předepsanou míru hutnění – průkazní zkoušky, kontrolní zkoušky a kontrolní měření – úpravu napojení, ukončení a těsnění podél odvodňovacích zařízení, vpustí, šachet apod. – těsnění, tmelení a výplň spar a otvorů – ošetření úložiště po celou dobu práce v něm vč. klimatických opatření – ztížení v okolí inženýrských vedení, konstrukcí a objektů a jejich dočasné zajištění – ztížení provádění včetně hutnění ve ztížených podmínkách a stísněných prostorech – úpravu povrchu vrstvy 2. Položka neobsahuje: X 3. Způsob měření: Měří se metr krychlový.
P | 41 | 501101 | 1 | ZŘÍZENÍ KONSTRUKČNÍ VRSTVY TĚLESA ŽELEZNIČNÍHO SPODKU ZE ŠTĚRKODRTI NOVÉ | M3 | 368.774 | 0 |  |  |  | 0 |  | 2022_OTSKP |  | 2
PP
VV |  |  |  | 1: Dle technické zprávy, výkresových příloh projektové dokumentace, TKP staveb státních drah a výkazů materiálu projektu a souhrnných částí dokumentace stavby. 2: ((5.8+11.37)*10.59+(4.7+9.78)*10.59+8.4m2*4m)
TS |  |  |  | 1. Položka obsahuje: – nákup a dodání štěrkodrtě v požadované kvalitě podle zadávací dokumentace – očištění podkladu, případně zřízení spojovací vrstvy – uložení štěrkodrtě dle předepsaného technologického předpisu – zřízení podkladní nebo konstrukční vrstvy ze štěrkodrtě bez rozlišení šířky, pokládání vrstvy po etapách, případně dílčích vrstvách, včetně pracovních spar a spojů – hutnění na předepsanou míru hutnění – průkazní zkoušky, kontrolní zkoušky a kontrolní měření – úpravu napojení, ukončení a těsnění podél odvodňovacích zařízení, vpustí, šachet apod. – těsnění, tmelení a výplň spar a otvorů – ošetření úložiště po celou dobu práce v něm vč. klimatických opatření – ztížení v okolí inženýrských vedení, konstrukcí a objektů a jejich dočasné zajištění – ztížení provádění včetně hutnění ve ztížených podmínkách a stísněných prostorech – úpravu povrchu vrstvy 2. Položka neobsahuje: X 3. Způsob měření: Měří se metr krychlový.
SD |  | 7 |  | Přidružená stavební výroba
P | 42 | 703212 |  | KABELOVÝ ŽLAB NOSNÝ/DRÁTĚNÝ ŽÁROVĚ ZINKOVANÝ VČETNĚ UPEVNĚNÍ A PŘÍSLUŠENSTVÍ SVĚTLÉ ŠÍŘKY PŘES 100 DO 250 MM | M | 130 | 0 |  |  |  | 0 |  | 2022_OTSKP |  | 2
PP
VV |  |  |  | 1: Dle technické zprávy, výkresových příloh projektové dokumentace, TKP staveb státních drah a výkazů materiálu projektu a souhrnných částí dokumentace stavby. 2: 32.5m*4ks
TS |  |  |  | 1. Položka obsahuje: – kompletní montáž, rozměření, upevnění, sváření, řezání, spojování a pod. – veškerý spojovací a montážní materiál – pomocné mechanismy a nátěr 2. Položka neobsahuje: X 3. Způsob měření: Měří se metr délkový.
P | 43 | 703213 |  | KABELOVÝ ŽLAB NOSNÝ/DRÁTĚNÝ ŽÁROVĚ ZINKOVANÝ VČETNĚ UPEVNĚNÍ A PŘÍSLUŠENSTVÍ SVĚTLÉ ŠÍŘKY PŘES 250 DO 400 MM | M | 32.5 | 0 |  |  |  | 0 |  | 2022_OTSKP |  | 2
PP
VV |  |  |  | 1: Dle technické zprávy, výkresových příloh projektové dokumentace, TKP staveb státních drah a výkazů materiálu projektu a souhrnných částí dokumentace stavby. 2: 32.5m
TS |  |  |  | 1. Položka obsahuje: – kompletní montáž, rozměření, upevnění, sváření, řezání, spojování a pod. – veškerý spojovací a montážní materiál – pomocné mechanismy a nátěr 2. Položka neobsahuje: X 3. Způsob měření: Měří se metr délkový.
P | 44 | 703312 |  | KRYT K NOSNÉMU ŽLABU/ROŠTU ŽÁROVĚ ZINKOVANÝ VČETNĚ UPEVNĚNÍ A PŘÍSLUŠENSTVÍ SVĚTLÉ ŠÍŘKY PŘES 100 DO 250 MM | M | 130 | 0 |  |  |  | 0 |  | 2022_OTSKP |  | 2
PP
VV |  |  |  | 1: Dle technické zprávy, výkresových příloh projektové dokumentace, TKP staveb státních drah a výkazů materiálu projektu a souhrnných částí dokumentace stavby. 2: 32.5m*4ks
TS |  |  |  | 1. Položka obsahuje: – kompletní montáž, rozměření, upevnění, řezání, spojování a pod. – veškerý spojovací a montážní materiál vč. upevňovacího materiálu ( držáky apod.) – pomocné mechanismy 2. Položka neobsahuje: X 3. Způsob měření: Měří se metr délkový.
P | 45 | 703313 |  | KRYT K NOSNÉMU ŽLABU/ROŠTU ŽÁROVĚ ZINKOVANÝ VČETNĚ UPEVNĚNÍ A PŘÍSLUŠENSTVÍ SVĚTLÉ ŠÍŘKY PŘES 250 DO 400 MM | M | 32.5 | 0 |  |  |  | 0 |  | 2022_OTSKP |  | 2
PP
VV |  |  |  | 1: Dle technické zprávy, výkresových příloh projektové dokumentace, TKP staveb státních drah a výkazů materiálu projektu a souhrnných částí dokumentace stavby. 2: 32.5m
TS |  |  |  | 1. Položka obsahuje: – kompletní montáž, rozměření, upevnění, řezání, spojování a pod. – veškerý spojovací a montážní materiál vč. upevňovacího materiálu ( držáky apod.) – pomocné mechanismy 2. Položka neobsahuje: X 3. Způsob měření: Měří se metr délkový.
P | 46 | 711412 |  | IZOLACE MOSTOVEK CELOPLOŠNÁ ASFALTOVÝMI PÁSY | M2 | 187.794 | 0 |  |  |  | 0 |  | 2022_OTSKP |  | 2
PP
VV |  |  |  | 1: Dle technické zprávy, výkresových příloh projektové dokumentace, TKP staveb státních drah a výkazů materiálu projektu a souhrnných částí dokumentace stavby. 2: ((6.0+0.8)*10.59*2+6.0*0.8*4+0.5*(11.79+3.39*2)*2+0.5*(2.4+0.6)*4)
TS |  |  |  | položka zahrnuje: - dodání předepsaného izolačního materiálu - očištění a ošetření podkladu, zadávací dokumentace může zahrnout i případné vyspravení - zřízení izolace jako kompletního povlaku, případně komplet. soustavy nebo systému podle příslušného technolog. předpisu - zřízení izolace i jednotlivých vrstev po etapách, včetně pracovních spár a spojů - úprava u okrajů, rohů, hran, dilatačních i pracovních spojů, kotev, obrubníků, dilatačních zařízení, odvodnění, otvorů, neizolovaných míst a pod. - zajištění odvodnění povrchu izolace, včetně odvodnění nejnižších míst, pokud dokumentace pro zadání stavby nestanoví jinak - ochrana izolace do doby zřízení definitivní ochranné vrstvy nebo konstrukce - úprava, očištění a ošetření prostoru kolem izolace - provedení požadovaných zkoušek - nezahrnuje ochranné vrstvy, např. litý asfalt, asfaltový beton v této položce se vykáže i izolace rámových konstrukcí (mosty, propusty, kolektory)
P | 47 | 711509 |  | OCHRANA IZOLACE NA POVRCHU TEXTILIÍ | M2 | 187.794 | 0 |  |  |  | 0 |  | 2022_OTSKP |  | 2
PP
VV |  |  |  | 1: Dle technické zprávy, výkresových příloh projektové dokumentace, TKP staveb státních drah a výkazů materiálu projektu a souhrnných částí dokumentace stavby. 2: 187.794m2
TS |  |  |  | položka zahrnuje: - dodání předepsaného ochranného materiálu - zřízení ochrany izolace
P | 48 | R703213 |  | KABELOVÝ ŽLAB HDPE VČETNĚ UPEVNĚNÍ A PŘÍSLUŠENSTVÍ SVĚTLÉ ŠÍŘKY PŘES 250 DO 400 MM, VČ. KRYTU | M | 4.8 | 0 |  |  |  | 0 |  | R |  | 2
PP |  |  |  | Kabelový žlab (chránička; 4 ks; 135/355-800 mm) z HDPE desek (svařeno horkým plamenem) o rozměrech dle požadavků dokumentace (nasunutí na ocelový kabelový žlab). Umístěno v dolní poloze vlevo NOK1 a vpravo NOK2. Rezervní kabelový žlab (chránička; 2 ks; 135/290-800 mm) umístěný vpravo NOK2 v horní poloze. Barevné řešení - odstín šedé (DB 702). Vč. krytu a jeho upevnění, vč. opatření proti jeho zcizení, vč. spojovacího materiálu. (viz přílohu 4.1, 4.2, 4.3, 4.7)
VV |  |  |  | 1: Dle technické zprávy, výkresových příloh projektové dokumentace, TKP staveb státních drah a výkazů materiálu projektu a souhrnných částí dokumentace stavby. 2: 0.8m*4ks+0.8m*2ks
TS |  |  |  | 1. Položka obsahuje: – kompletní montáž, rozměření, upevnění, sváření, řezání, spojování a pod. – veškerý spojovací a montážní materiál – pomocné mechanismy a nátěr 2. Položka neobsahuje: X 3. Způsob měření: Měří se metr délkový.
P | 49 | R711415 |  | IZOLACE MOSTOVEK CELOPLOŠ POLYMERNÍ | M2 | 221.363 | 0 |  |  |  | 0 |  | R |  | 2
PP |  |  |  | stříkaná izolace rubu opěr a křídel spodní stavby - TYP I
VV |  |  |  | 1: Dle technické zprávy, výkresových příloh projektové dokumentace, TKP staveb státních drah a výkazů materiálu projektu a souhrnných částí dokumentace stavby. 2: ((1.0+1.1+4.0+0.84)*(10.59+1.11*2)*2+10.89*4)
TS |  |  |  | položka zahrnuje: - dodání předepsaného izolačního materiálu - očištění a ošetření podkladu, zadávací dokumentace může zahrnout i případné vyspravení - zřízení izolace jako kompletního povlaku, případně komplet. soustavy nebo systému podle příslušného technolog. předpisu - zřízení izolace i jednotlivých vrstev po etapách, včetně pracovních spár a spojů - úprava u okrajů, rohů, hran, dilatačních i pracovních spojů, kotev, obrubníků, dilatačních zařízení, odvodnění, otvorů, neizolovaných míst a pod. - zajištění odvodnění povrchu izolace, včetně odvodnění nejnižších míst, pokud dokumentace pro zadání stavby nestanoví jinak - ochrana izolace do doby zřízení definitivní ochranné vrstvy nebo konstrukce - úprava, očištění a ošetření prostoru kolem izolace - provedení požadovaných zkoušek - nezahrnuje ochranné vrstvy, např. litý asfalt, asfaltový beton v této položce se vykáže i izolace rámových konstrukcí (mosty, propusty, kolektory)
P | 50 | R711415 | 1 | IZOLACE MOSTOVEK CELOPLOŠ POLYMERNÍ | M2 | 352 | 0 |  |  |  | 0 |  | R |  | 2
PP |  |  |  | stříkaná izolace NOK - TYP II
VV |  |  |  | 1: Dle technické zprávy, výkresových příloh projektové dokumentace, TKP staveb státních drah a výkazů materiálu projektu a souhrnných částí dokumentace stavby. 2: (4.85+0.65)*32*2
TS |  |  |  | položka zahrnuje: - dodání předepsaného izolačního materiálu - očištění a ošetření podkladu, zadávací dokumentace může zahrnout i případné vyspravení - zřízení izolace jako kompletního povlaku, případně komplet. soustavy nebo systému podle příslušného technolog. předpisu - zřízení izolace i jednotlivých vrstev po etapách, včetně pracovních spár a spojů - úprava u okrajů, rohů, hran, dilatačních i pracovních spojů, kotev, obrubníků, dilatačních zařízení, odvodnění, otvorů, neizolovaných míst a pod. - zajištění odvodnění povrchu izolace, včetně odvodnění nejnižších míst, pokud dokumentace pro zadání stavby nestanoví jinak - ochrana izolace do doby zřízení definitivní ochranné vrstvy nebo konstrukce - úprava, očištění a ošetření prostoru kolem izolace - provedení požadovaných zkoušek - nezahrnuje ochranné vrstvy, např. litý asfalt, asfaltový beton v této položce se vykáže i izolace rámových konstrukcí (mosty, propusty, kolektory)
P | 51 | R741I03 |  | JISKŘIŠTĚ | KUS | 12 | 0 |  |  |  | 0 |  | R |  | 2
PP |  |  |  | Prvky jiskřiště (u každého mostního ložiska) - vybíjecí destička v úložných bločcích, drát jiskřiště, svorka, spojovací materiál. Vč. předepsané PKO. Celkem 12 ks jiskřišt na mostním objektu. (viz přílohu 6.1,.6.2)
VV |  |  |  | 1: Dle technické zprávy, výkresových příloh projektové dokumentace, TKP staveb státních drah a výkazů materiálu projektu a souhrnných částí dokumentace stavby. 2: 6ks*2ks
TS |  |  |  | 1. Položka obsahuje: – upevnění vč. veškerého příslušenství 2. Položka neobsahuje: X 3. Způsob měření: Udává se počet kusů kompletní konstrukce nebo práce.
P | 52 | R747421 |  | MĚŘENÍ INTENZITY BLUDNÝCH PROUDŮ | KPL | 1 | 0 |  |  |  | 0 |  | R |  | 2
PP |  |  |  | Měření BP dle SŽDC (ČD) SR /57 (S) během stavby (kontrolní) a po ukončení stavby (závěrečné), včetně protokolů a příp. vyhodnocení dle téhož předpisu
VV |  |  |  | 1: Dle technické zprávy, výkresových příloh projektové dokumentace, TKP staveb státních drah a výkazů materiálu projektu a souhrnných částí dokumentace stavby. 2: 1
TS |  |  |  | 1. Položka obsahuje: – cenu za měření dle příslušných norem a předpisů, včetně vystavení protokolu 2. Položka neobsahuje: X 3. Způsob měření: Udává se počet kusů kompletní konstrukce nebo práce.
SD |  | 8 |  | Potrubí
P | 53 | 875342 |  | POTRUBÍ DREN Z TRUB PLAST DN DO 200MM DĚROVANÝCH | M | 33.2 | 0 |  |  |  | 0 |  | 2022_OTSKP |  | 2
PP
VV |  |  |  | 1: Dle technické zprávy, výkresových příloh projektové dokumentace, TKP staveb státních drah a výkazů materiálu projektu a souhrnných částí dokumentace stavby. 2: (15.9m+17.3m)
TS |  |  |  | položky pro zhotovení potrubí platí bez ohledu na sklon zahrnuje: - výrobní dokumentaci (včetně technologického předpisu) - dodání veškerého trubního a pomocného materiálu (trouby, trubky, tvarovky, spojovací a těsnící materiál a pod.), podpěrných, závěsných a upevňovacích prvků, včetně potřebných úprav - úprava a příprava podkladu a podpěr, očištění a ošetření podkladu a podpěr - zřízení plně funkčního potrubí, kompletní soustavy, podle příslušného technologického předpisu - zřízení potrubí i jednotlivých částí po etapách, včetně pracovních spar a spojů, pracovního zaslepení konců a pod. - úprava prostupů, průchodů šachtami a komorami, okolí podpěr a vyústění, zaústění, napojení, vyvedení a upevnění odpad. výustí - ochrana potrubí nátěrem (vč. úpravy povrchu), případně izolací, nejsou-li tyto práce předmětem jiné položky - úprava, očištění a ošetření prostoru kolem potrubí - položky platí pro práce prováděné v prostoru zapaženém i nezapaženém a i v kolektorech, chráničkách - položky zahrnují i práce spojené s nutnými obtoky, převáděním a čerpáním vody
P | 54 | 87644 |  | CHRÁNIČKY Z TRUB PLASTOVÝCH DN DO 250MM | M | 4 | 0 |  |  |  | 0 |  | 2022_OTSKP |  | 2
PP
VV |  |  |  | 1: Dle technické zprávy, výkresových příloh projektové dokumentace, TKP staveb státních drah a výkazů materiálu projektu a souhrnných částí dokumentace stavby. 2: 2m*2ks
TS |  |  |  | položky pro zhotovení potrubí platí bez ohledu na sklon zahrnuje: - výrobní dokumentaci (včetně technologického předpisu) - dodání veškerého trubního a pomocného materiálu (trouby, trubky, tvarovky, spojovací a těsnící materiál a pod.), podpěrných, závěsných a upevňovacích prvků, včetně potřebných úprav - úprava a příprava podkladu a podpěr, očištění a ošetření podkladu a podpěr - zřízení plně funkčního potrubí, kompletní soustavy, podle příslušného technologického předpisu - zřízení potrubí i jednotlivých částí po etapách, včetně pracovních spar a spojů, pracovního zaslepení konců a pod. - úprava prostupů, průchodů šachtami a komorami, okolí podpěr a vyústění, zaústění, napojení, vyvedení a upevnění odpad. výustí - ochrana potrubí nátěrem (vč. úpravy povrchu), případně izolací, nejsou-li tyto práce předmětem jiné položky - úprava, očištění a ošetření prostoru kolem potrubí včetně případně předepsaného utěsnění konců chrániček - položky platí pro práce prováděné v prostoru zapaženém i nezapaženém a i v kolektorech, chráničkách
SD |  | 9 |  | Ostatní práce
P | 55 | 9112A3 |  | ZÁBRADLÍ MOSTNÍ S VODOR MADLY - DEMONTÁŽ S PŘESUNEM | M | 49 | 0 |  |  |  | 0 |  | 2022_OTSKP |  | 2
PP
VV |  |  |  | 1: Dle technické zprávy, výkresových příloh projektové dokumentace, TKP staveb státních drah a výkazů materiálu projektu a souhrnných částí dokumentace stavby. 2: 24.5m*2ks
TS |  |  |  | položka zahrnuje: - demontáž a odstranění zařízení - jeho odvoz na předepsané místo
P | 56 | 91345 |  | NIVELAČNÍ ZNAČKY KOVOVÉ | KUS | 2 | 0 |  |  |  | 0 |  | 2022_OTSKP |  | 2
PP
VV |  |  |  | 1: Dle technické zprávy, výkresových příloh projektové dokumentace, TKP staveb státních drah a výkazů materiálu projektu a souhrnných částí dokumentace stavby. 2: 2ks
TS |  |  |  | položka zahrnuje: - dodání a osazení nivelační značky včetně nutných zemních prací - vnitrostaveništní a mimostaveništní dopravu
P | 57 | 93311 |  | ZATĚŽOVACÍ ZKOUŠKA MOSTU STATICKÁ 1. POLE DO 300M2 | KUS | 2 | 0 |  |  |  | 0 |  | 2022_OTSKP |  | 2
PP
VV |  |  |  | 1: Dle technické zprávy, výkresových příloh projektové dokumentace, TKP staveb státních drah a výkazů materiálu projektu a souhrnných částí dokumentace stavby. 2: 2ks
TS |  |  |  | - podklady a dokumentaci zkoušky - výrobní dokumentace potřebných zařízení - stavební práce spojené s přípravou a provedením zkoušky (zřízení a odstranění) - veškerá zkušební zařízení vč. opotřebení a nájmu - výpomoce při vlastní zkoušce - dodání zatěžovacích prostředků a hmot, manipulaci s nimi a jejich opotřebení a nájem - přeprava zatěžovacích prostředků a hmot na stavbu a zpět, včetně zajížďky k váze a vážních poplatků - provedení vlastní zkoušky a její vyhodnocení, včetně všech měření a dalších potřebných činností
P | 58 | 93321 |  | ZATĚŽ ZKOUŠKA MOSTU DYNAMIC 1.POLE DO 300M2 | KUS | 1 | 0 |  |  |  | 0 |  | 2022_OTSKP |  | 2
PP
VV |  |  |  | 1: Dle technické zprávy, výkresových příloh projektové dokumentace, TKP staveb státních drah a výkazů materiálu projektu a souhrnných částí dokumentace stavby. 2: 1ks
TS |  |  |  | - podklady a dokumentaci zkoušky - výrobní dokumentace potřebných zařízení - stavební práce spojené s přípravou a provedením zkoušky (zřízení a odstranění) - veškerá zkušební zařízení vč. opotřebení a nájmu - výpomoce při vlastní zkoušce - dodání zatěžovacích prostředků a hmot, manipulaci s nimi a jejich opotřebení a nájem - přeprava zatěžovacích prostředků a hmot na stavbu a zpět, včetně zajížďky k váze a vážních poplatků - provedení vlastní zkoušky a její vyhodnocení, včetně všech měření a dalších potřebných činností
P | 59 | 93650 |  | DROBNÉ DOPLŇK KONSTR KOVOVÉ | KG | 4 | 0 |  |  |  | 0 |  | 2022_OTSKP |  | 2
PP
VV |  |  |  | 1: Dle technické zprávy, výkresových příloh projektové dokumentace, TKP staveb státních drah a výkazů materiálu projektu a souhrnných částí dokumentace stavby. 2: 4ks
TS |  |  |  | - dílenská dokumentace, včetně technologického předpisu spojování, - dodání materiálu v požadované kvalitě a výroba konstrukce i dílenská (včetně pomůcek, přípravků a prostředků pro výrobu) bez ohledu na náročnost a její hmotnost, dílenská montáž, - dodání spojovacího materiálu, - zřízení montážních a dilatačních spojů, spar, včetně potřebných úprav, vložek, opracování, očištění a ošetření, - podpěr. konstr. a lešení všech druhů pro montáž konstrukcí i doplňkových, včetně požadovaných otvorů, ochranných a bezpečnostních opatření a základů pro tyto konstrukce a lešení, - jakákoliv doprava a manipulace dílců a montážních sestav, včetně dopravy konstrukce z výrobny na stavbu, - montáž konstrukce na staveništi, včetně montážních prostředků a pomůcek a zednických výpomocí, - montážní dokumentace včetně technologického předpisu montáže, - výplň, těsnění a tmelení spar a spojů, - čištění konstrukce a odstranění všech vrubů (vrypy, otlačeniny a pod.), - veškeré druhy opracování povrchů, včetně úprav pod nátěry a pod izolaci, - veškeré druhy dílenských základů a základních nátěrů a povlaků, - všechny druhy ocelového kotvení, - dílenskou přejímku a montážní prohlídku, včetně požadovaných dokladů, - zřízení kotevních otvorů nebo jam, nejsou-li částí jiné konstrukce, jejich úpravy, očištění a ošetření, - osazení kotvení nebo přímo částí konstrukce do podpůrné konstrukce nebo do zeminy, - výplň kotevních otvorů (příp. podlití patních desek) maltou, betonem nebo jinou speciální hmotou, vyplnění jam zeminou, - ošetření kotevní oblasti proti vzniku trhlin, vlivu povětrnosti a pod., - osazení nivelačních značek, včetně jejich zaměření, označení znakem výrobce a vyznačení letopočtu. Dokumentace pro zadání stavby může dále předepsat že cena položky ještě obsahuje například: - veškeré druhy protikorozní ochrany a nátěry konstrukcí, - žárové zinkování ponorem nebo žárové stříkání (metalizace) kovem, - zvláštní spojovací prostředky, rozebíratelnost konstrukce, - osazení měřících zařízení a úpravy pro ně - ochranná opatření před účinky bludných proudů - ochranu před přepětím.
P | 60 | 936501 |  | DROBNÉ DOPLŇK KONSTR KOVOVÉ NEREZ | KG | 2630 | 0 |  |  |  | 0 |  | 2022_OTSKP |  | 2
PP
VV |  |  |  | 1: Dle technické zprávy, výkresových příloh projektové dokumentace, TKP staveb státních drah a výkazů materiálu projektu a souhrnných částí dokumentace stavby. 2:17kg*4ks+390kg+1465kg+707kg
TS |  |  |  | položka zahrnuje: - dílenská dokumentace, včetně technologického předpisu spojování - dodání materiálu v požadované kvalitě a výroba konstrukce i dílenská (včetně pomůcek, přípravků a prostředků pro výrobu) bez ohledu na náročnost a její hmotnost, dílenská montáž - dodání spojovacího materiálu - zřízení montážních a dilatačních spojů, spar, včetně potřebných úprav, vložek, opracování, očištění a ošetření - podpěr. konstr. a lešení všech druhů pro montáž konstrukcí i doplňkových, včetně požadovaných otvorů, ochranných a bezpečnostních opatření a základů pro tyto konstrukce a lešení - jakákoliv doprava a manipulace dílců a montážních sestav, včetně dopravy konstrukce z výrobny na stavbu - montáž konstrukce na staveništi, včetně montážních prostředků a pomůcek a zednických výpomocí - výplň, těsnění a tmelení spar a spojů - čištění konstrukce a odstranění všech vrubů (vrypy, otlačeniny a pod.) - všechny druhy ocelového kotvení - dílenskou přejímku a montážní prohlídku, včetně požadovaných dokladů - zřízení kotevních otvorů nebo jam, nejsou-li částí jiné konstrukce, jejich úpravy, očištění a ošetření - osazení kotvení nebo přímo částí konstrukce do podpůrné konstrukce nebo do zeminy - výplň kotevních otvorů (příp. podlití patních desek) maltou, betonem nebo jinou speciální hmotou, vyplnění jam zeminou - předepsanou protikorozní ochranu a nátěry konstrukcí - osazení měřících zařízení a úpravy pro ně - ochranná opatření před účinky bludných proudů
P | 61 | 96615 |  | BOURÁNÍ KONSTRUKCÍ Z PROSTÉHO BETONU | M3 | 290.729 | 0 |  |  |  | 0 |  | 2022_OTSKP |  | 2
PP
VV |  |  |  | 1: Dle technické zprávy, výkresových příloh projektové dokumentace, TKP staveb státních drah a výkazů materiálu projektu a souhrnných částí dokumentace stavby. 2: (((1.1m*2.9m-0.5m*0.5m/2)+1.96m*2.05m)*10.15m*2ks+6.4m*4.1m*1.4m*4ks)
TS |  |  |  | položka zahrnuje: - rozbourání konstrukce bez ohledu na použitou technologii - veškeré pomocné konstrukce (lešení a pod.) - veškerou manipulaci s vybouranou sutí a hmotami včetně uložení na skládku. Nezahrnuje poplatek za skládku, který se vykazuje v položce 0141** (s výjimkou malého množství bouraného materiálu, kde je možné poplatek zahrnout do jednotkové ceny bourání – tento fakt musí být uveden v doplňujícím textu k položce) - veškeré další práce plynoucí z technologického předpisu a z platných předpisů
P | 62 | 96616 |  | BOURÁNÍ KONSTRUKCÍ ZE ŽELEZOBETONU | M3 | 14.007 | 0 |  |  |  | 0 |  | 2022_OTSKP |  | 2
PP
VV |  |  |  | 1: Dle technické zprávy, výkresových příloh projektové dokumentace, TKP staveb státních drah a výkazů materiálu projektu a souhrnných částí dokumentace stavby. 2: 1.15m*0.6m*10.15m*2ks
TS |  |  |  | položka zahrnuje: - rozbourání konstrukce bez ohledu na použitou technologii - veškeré pomocné konstrukce (lešení a pod.) - veškerou manipulaci s vybouranou sutí a hmotami včetně uložení na skládku. Nezahrnuje poplatek za skládku, který se vykazuje v položce 0141** (s výjimkou malého množství bouraného materiálu, kde je možné poplatek zahrnout do jednotkové ceny bourání – tento fakt musí být uveden v doplňujícím textu k položce) - veškeré další práce plynoucí z technologického předpisu a z platných předpisů
P | 63 | 966188 |  | DEMONTÁŽ KONSTRUKCÍ KOVOVÝCH S ODVOZEM DO 20KM | T | 60.4 | 0 |  |  |  | 0 |  | 2022_OTSKP |  | 2
PP
VV |  |  |  | 1: Dle technické zprávy, výkresových příloh projektové dokumentace, TKP staveb státních drah a výkazů materiálu projektu a souhrnných částí dokumentace stavby. 2: 30.2t*2ks
TS |  |  |  | položka zahrnuje: - rozebrání konstrukce bez ohledu na použitou technologii - veškeré pomocné konstrukce (lešení a pod.) - veškerou manipulaci s vybouranou sutí a hmotami včetně uložení na skládku. Nezahrnuje poplatek za skládku, který se vykazuje v položce 0141** (s výjimkou malého množství bouraného materiálu, kde je možné poplatek zahrnout do jednotkové ceny bourání – tento fakt musí být uveden v doplňujícím textu k položce) - veškeré další práce plynoucí z technologického předpisu a z platných předpisů
P | 64 | 96786 |  | VYBOURÁNÍ MOST LOŽISEK | KUS | 16 | 0 |  |  |  | 0 |  | 2022_OTSKP |  | 2
PP
VV |  |  |  | 1: Dle technické zprávy, výkresových příloh projektové dokumentace, TKP staveb státních drah a výkazů materiálu projektu a souhrnných částí dokumentace stavby. 2: 4ks*4
TS |  |  |  | - položka zahrnuje veškerou manipulaci s vybouranou sutí a hmotami včetně uložení na skládku. Nezahrnuje poplatek za skládku, který se vykazuje v položce 0141** (s výjimkou malého množství bouraného materiálu, kde je možné poplatek zahrnout do jednotkové ceny bourání – tento fakt musí být uveden v doplňujícím textu k položce) - položka zahrnuje veškeré další práce plynoucí z technologického předpisu a z platných předpisů
P | 65 | R93152 |  | MOSTNÍ ZÁVĚRY POVRCHOVÉ POSUN DO 100MM | M | 22.4 | 0 |  |  |  | 0 |  | R |  | 2
PP |  |  |  | Vybrané prvky z korozivzdorné oceli (C-profily, L-profily, přechodové plechy, atp.). Vč. PKO typ IV: ONS 32 (vybrané části - kamufláž) Vč. těsnících profilů. Položka neobsahuje přechodový plech (a prvky pro jeho uložení) v úrovni revizního chodníku mezi NOK a spodní stavbou (viz samostatná položka). (viz přílohu 5.5)
VV |  |  |  | 1: Dle technické zprávy, výkresových příloh projektové dokumentace, TKP staveb státních drah a výkazů materiálu projektu a souhrnných částí dokumentace stavby. 2: 11.2m*2ks
TS |  |  |  | - výrobní dokumentace (vč. technologického předpisu) - dodání kompletního dil. zařízení vč. všech přepravních a montážních úprav a zařízení - řezání a sváření na staveništi a eventuelní nutnou opravu nátěrů po těchto úkonech - bednění a dodatečné zabetonování dilatačního zařízení - pro kovové součásti je nutné užít ustanovení pro TMCH.94 - dodání spojovacího, kotevního a těsnícího materiálu - úprava a příprava prostoru, včetně kotevních prvků, jejich ošetření a očištění - zřízení kompletního mostního závěru podle příslušného technolog. předpisu, včetně předepsaného nastavení - zřízení mostního závěru po etapách, včetně pracovních spar a spojů - úprava most. závěru ve styku s ostatními konstrukcemi a zařízeními (u obrubníků a podél vozovek, na chodnících, na římsách, napojení izolací a pod.) - ochrana mostního závěru proti bludným proudům a vývody pro jejich měření - ochrana mostního závěru do doby provedení definitivního stavu, veškeré provizorní úpravy a opatření - konečné úpravy most. závěru jako povrchové povlaky, zálivky, které nejsou součástí jiných konstrukcí, vyčištění, osaz. krytek šroubů, tmelení, těsnění, výplň spar a pod. - úprava, očištění a ošetření prostoru kolem mostního závěru - opatření mostního závěru znakem výrobce a typovým číslem - provedení odborné prohlídky, je-li požadována
P | 66 | R93631 |  | DROBNÉ DOPLŇK KONSTR BETON MONOLIT | KUS | 2 | 0 |  |  |  | 0 |  | R |  | 2
PP |  |  |  | Vlys do betonu, vyznačení letopočtu na čelech úložných prahů
VV |  |  |  | 1: Dle technické zprávy, výkresových příloh projektové dokumentace, TKP staveb státních drah a výkazů materiálu projektu a souhrnných částí dokumentace stavby. 2: 2ks
TS |  |  |  | - dodání čerstvého betonu (betonové směsi) požadované kvality, jeho uložení do požadovaného tvaru při jakékoliv hustotě výztuže, konzistenci čerstvého betonu a způsobu hutnění, ošetření a ochranu betonu, - zhotovení nepropustného, mrazuvzdorného betonu a betonu požadované trvanlivosti a vlastností, - užití potřebných přísad a technologií výroby betonu, - zřízení pracovních a dilatačních spar, včetně potřebných úprav, výplně, vložek, opracování, očištění a ošetření, - bednění požadovaných konstr. (i ztracené) s úpravou dle požadované kvality povrchu betonu, včetně odbedňovacích a odskružovacích prostředků, - podpěrné konstr. (skruže) a lešení všech druhů pro bednění, uložení čerstvého betonu, výztuže a doplňkových konstr., vč. požadovaných otvorů, ochranných a bezpečnostních opatření a základů těchto konstrukcí a lešení, - vytvoření kotevních čel, kapes, nálitků, a sedel, - zřízení všech požadovaných otvorů, kapes, výklenků, prostupů, dutin, drážek a pod., vč. ztížení práce a úprav kolem nich, - úpravy pro osazení výztuže, doplňkových konstrukcí a vybavení, - úpravy povrchu pro položení požadované izolace, povlaků a nátěrů, případně vyspravení, - ztížení práce u kabelových a injektážních trubek a ostatních zařízení osazovaných do betonu, - konstrukce betonových kloubů, upevnění kotevních prvků a doplňkových konstrukcí, - nátěry zabraňující soudržnost betonu a bednění, - výplň, těsnění a tmelení spar a spojů, - opatření povrchů betonu izolací proti zemní vlhkosti v částech, kde přijdou do styku se zeminou nebo kamenivem, - případné zřízení spojovací vrstvy u základů, - úpravy pro osazení zařízení ochrany konstrukce proti vlivu bludných proudů
SD |  | 995 |  | Poplatky za skládky
P | 67 | R015112 | 902 | NEOCEŇOVAT - POPLATKY ZA LIKVIDACI ODPADŮ NEKONTAMINOVANÝCH - 17 05 04 VYTĚŽENÉ ZEMINY A HORNINY - II. TŘÍDA - TĚŽITELNOSTI VČ. DOPRAVY NA SKLÁDKU A MANIPULACE | T | 4160.344 | 0 |  |  |  | 0 |  | R |  | 2
PP |  |  |  | Evidenční položka
VV |  |  |  | 1: Dle technické zprávy, výkresových příloh projektové dokumentace, TKP staveb státních drah a výkazů materiálu projektu a souhrnných částí dokumentace stavby. 2: ((1632.123m3-375.292575m3)+248*0.636m2+64m*0.05m2+891m3+4m*0.636m2)*1.8t/m3
TS |  |  |  | 1. Položka obsahuje: - veškeré poplatky provozovateli skládky, recyklační linky nebo jiného zařízení na zpracování nebo likvidaci odpadů související s převzetím, uložením, zpracováním nebo likvidací odpadu - náklady spojené s dopravou odpadu z místa stavby na místo převzetí provozovatelem skládky, recyklační linky nebo jiného zařízení na zpracování a likvidaci odpadů, veškerou manipulaci s odpadem 2. Způsob měření: Tunou se rozumí hmotnost odpadu vytříděného v souladu se zákonem č. 185/2001 Sb., o nakládání s odpady, v platném znění.
P | 68 | R015140 | 906 | NEOCEŇOVAT - POPLATKY ZA LIKVIDACI ODPADŮ NEKONTAMINOVANÝCH - 17 01 01 BETON Z DEMOLIC OBJEKTŮ, ZÁKLADŮ TV APOD. VČ. DOPRAVY NA SKLÁDKU A MANIPULACE (PROSTÝ A ARMOVANÝ BETON | T | 670.419 | 0 |  |  |  | 0 |  | R |  | 2
PP |  |  |  | Evidenční položka
VV |  |  |  | 1: Dle technické zprávy, výkresových příloh projektové dokumentace, TKP staveb státních drah a výkazů materiálu projektu a souhrnných částí dokumentace stavby. 2: (290.7289m3+14.007m3)*2.2t/m3
TS |  |  |  | 1. Položka obsahuje: - veškeré poplatky provozovateli skládky, recyklační linky nebo jiného zařízení na zpracování nebo likvidaci odpadů související s převzetím, uložením, zpracováním nebo likvidací odpadu. Separaci armovaného betonu na stavbě nebo na místě recyklační linky. Náklady spojené s dopravou odpadu z místa stavby na místo převzetí provozovatelem skládky, recyklační linky nebo jiného zařízení na zpracování a likvidaci odpadů, veškerou manipulaci s odpadem 2. Způsob měření: Tunou se rozumí hmotnost odpadu vytříděného v souladu se zákonem č. 185/2001 Sb., o nakládání s odpady, v platném znění.
P | 69 | R015660 | 950 | NEOCEŇOVAT - POPLATKY ZA LIKVIDACI ODPADŮ NEBEZPEČNÝCH - 17 02 04* ŽELEZNIČNÍ PRAŽCE DŘEVĚNÉ - MOSTNICE VČ. DOPRAVY NA SKLÁDKU A MANIPULACE | T | 9.065 | 0 |  |  |  | 0 |  | R |  | 2
PP |  |  |  | Evidenční položka
VV |  |  |  | 1: Dle technické zprávy, výkresových příloh projektové dokumentace, TKP staveb státních drah a výkazů materiálu projektu a souhrnných částí dokumentace stavby. 2: 0.24*0.3*2.44*43*1.2t/m3
TS |  |  |  | 1. Položka obsahuje: - veškeré poplatky provozovateli skládky, recyklační linky nebo jiného zařízení na zpracování nebo likvidaci odpadů související s převzetím, uložením, zpracováním nebo likvidací odpadu - náklady spojené s dopravou odpadu z místa stavby na místo převzetí provozovatelem skládky, recyklační linky nebo jiného zařízení na zpracování a likvidaci odpadů, veškerou manipulaci s odpadem 2. Způsob měření: Tunou se rozumí hmotnost odpadu vytříděného v souladu se zákonem č. 185/2001 Sb., o nakládání s odpady, v platném znění.

## SO 12-21-01
SŽDC05 |  |  |  | Soupis prací objektu | [10 empty] | 3
3
S | Stavba: | 20-110-230-US |  | Optimalizace traťového úseku Havířov (včetně) – zastávka Havířov střed (mimo) | [6 empty] | D.2.1.4 |  | Aspe | 0,00 | 2
O | Objekt: | D.2.1.4 |  | Mosty, propustky a zdi | [9 empty] | 15,00 | 2
Typ | Poř. číslo | Kód položky | Varianta | Název položky | MJ | Množství | Jednotková hmotnost | Celková hmotnost |  |  | Jednotková cena |  | Cenové soustavy | 21,00 | 2
Dodávka
[9 empty] | Jednotková | Celkem | Jednotková | Celkem |  |  |  | Počet položek s nulovou cenou
O1 |  | SO 12-21-01 |  | Žst. Havířov, propustek v ev. km 18,527
SD |  | 0 |  | Všeobecné podmínky
P | 1 | 02940 |  | OSTATNÍ POŽADAVKY - VYPRACOVÁNÍ DOKUMENTACE | KPL | 1 | 0 |  |  |  | 0 |  | 2022_OTSKP |  | 2
PP
VV |  |  |  | 1: Dle technické zprávy, výkresových příloh projektové dokumentace, TKP staveb státních drah a výkazů materiálu projektu a souhrnných částí dokumentace stavby. 2: 1ks
TS |  |  |  | zahrnuje veškeré náklady spojené s objednatelem požadovanými pracemi
SD |  | 1 |  | Zemní práce
P | 2 | 12110A |  | SEJMUTÍ ORNICE NEBO LESNÍ PŮDY - BEZ DOPRAVY | M3 | 76 | 0 |  |  |  | 0 |  | 2022_OTSKP |  | 2
PP
VV |  |  |  | 1: Dle technické zprávy, výkresových příloh projektové dokumentace, TKP staveb státních drah a výkazů materiálu projektu a souhrnných částí dokumentace stavby. 2: (190m2+190m2)*0,2m
TS |  |  |  | položka zahrnuje sejmutí ornice bez ohledu na tloušťku vrstvy nezahrnuje uložení na trvalou skládku
P | 3 | 13173A |  | HLOUBENÍ JAM ZAPAŽ I NEPAŽ TŘ. I - BEZ DOPRAVY | M3 | 942.9 | 0 |  |  |  | 0 |  | 2022_OTSKP |  | 2
PP
VV |  |  |  | 1: Dle technické zprávy, výkresových příloh projektové dokumentace, TKP staveb státních drah a výkazů materiálu projektu a souhrnných částí dokumentace stavby. 2: (0,5*(7,5m*50m)*3,8m)+(8m*9m*3,2m)
TS |  |  |  | položka zahrnuje: - svislá doprava, přemístění, přeložení, manipulace s výkopkem - kompletní provedení vykopávky nezapažené i zapažené - ošetření výkopiště po celou dobu práce v něm vč. klimatických opatření - ztížení vykopávek v blízkosti podzemního vedení, konstrukcí a objektů vč. jejich dočasného zajištění - ztížení pod vodou, v okolí výbušnin, ve stísněných prostorech a pod. - příplatek za lepivost - těžení po vrstvách, pásech a po jiných nutných částech (figurách) - čerpání vody vč. čerpacích jímek, potrubí a pohotovostní čerpací soupravy (viz ustanovení k pol. 1151,2) - potřebné snížení hladiny podzemní vody - těžení a rozpojování jednotlivých balvanů - vytahování a nošení výkopku - svahování a přesvah. svahů do konečného tvaru, výměna hornin v podloží a v pláni znehodnocené klimatickými vlivy - ruční vykopávky, odstranění kořenů a napadávek - pažení, vzepření a rozepření vč. přepažování (vyjma štětových stěn) - úpravu, ochranu a očištění dna, základové spáry, stěn a svahů - odvedení nebo obvedení vody v okolí výkopiště a ve výkopišti - třídění výkopku - veškeré pomocné konstrukce umožňující provedení vykopávky (příjezdy, sjezdy, nájezdy, lešení, podpěr. konstr., přemostění, zpevněné plochy, zakrytí a pod.) - nezahrnuje uložení zeminy (na skládku, do násypu) ani poplatky za skládku, vykazují se v položce č.0141**
P | 4 | 13173A | 1 | HLOUBENÍ JAM ZAPAŽ I NEPAŽ TŘ. I - BEZ DOPRAVY | M3 | 1872 | 0 |  |  |  | 0 |  | 2022_OTSKP |  | 2
PP
VV |  |  |  | 1: Dle technické zprávy, výkresových příloh projektové dokumentace, TKP staveb státních drah a výkazů materiálu projektu a souhrnných částí dokumentace stavby. 2: 45m*8m*5,2m
TS |  |  |  | položka zahrnuje: - svislá doprava, přemístění, přeložení, manipulace s výkopkem - kompletní provedení vykopávky nezapažené i zapažené - ošetření výkopiště po celou dobu práce v něm vč. klimatických opatření - ztížení vykopávek v blízkosti podzemního vedení, konstrukcí a objektů vč. jejich dočasného zajištění - ztížení pod vodou, v okolí výbušnin, ve stísněných prostorech a pod. - příplatek za lepivost - těžení po vrstvách, pásech a po jiných nutných částech (figurách) - čerpání vody vč. čerpacích jímek, potrubí a pohotovostní čerpací soupravy (viz ustanovení k pol. 1151,2) - potřebné snížení hladiny podzemní vody - těžení a rozpojování jednotlivých balvanů - vytahování a nošení výkopku - svahování a přesvah. svahů do konečného tvaru, výměna hornin v podloží a v pláni znehodnocené klimatickými vlivy - ruční vykopávky, odstranění kořenů a napadávek - pažení, vzepření a rozepření vč. přepažování (vyjma štětových stěn) - úpravu, ochranu a očištění dna, základové spáry, stěn a svahů - odvedení nebo obvedení vody v okolí výkopiště a ve výkopišti - třídění výkopku - veškeré pomocné konstrukce umožňující provedení vykopávky (příjezdy, sjezdy, nájezdy, lešení, podpěr. konstr., přemostění, zpevněné plochy, zakrytí a pod.) - nezahrnuje uložení zeminy (na skládku, do násypu) ani poplatky za skládku, vykazují se v položce č.0141**
P | 5 | 17481 |  | ZÁSYP JAM A RÝH Z NAKUPOVANÝCH MATERIÁLŮ | M3 | 2290.48 | 0 |  |  |  | 0 |  | 2022_OTSKP |  | 2
PP
VV |  |  |  | 1: Dle technické zprávy, výkresových příloh projektové dokumentace, TKP staveb státních drah a výkazů materiálu projektu a souhrnných částí dokumentace stavby. 2: ((42m*7m*5,2m)-(49m*1,8m*2,1m))+(1,5m*1m+0,5*1m*1m)*2ks+((0,5*(7,5m*50m)*3,8m)+(8m*9m*3,2m))
TS |  |  |  | položka zahrnuje: - kompletní provedení zemní konstrukce včetně nákupu a dopravy materiálu dle zadávací dokumentace - úprava ukládaného materiálu vlhčením, tříděním, promícháním nebo vysoušením, příp. jiné úpravy za účelem zlepšení jeho mech. vlastností - hutnění i různé míry hutnění - ošetření úložiště po celou dobu práce v něm vč. klimatických opatření - ztížení v okolí vedení, konstrukcí a objektů a jejich dočasné zajištění - ztížení provádění vč. hutnění ve ztížených podmínkách a stísněných prostorech - ztížené ukládání sypaniny pod vodu - ukládání po vrstvách a po jiných nutných částech (figurách) vč. dosypávek - spouštění a nošení materiálu - výměna částí zemní konstrukce znehodnocené klimatickými vlivy - udržování úložiště a jeho ochrana proti vodě - odvedení nebo obvedení vody v okolí úložiště a v úložišti - veškeré pomocné konstrukce umožňující provedení zemní konstrukce (příjezdy, sjezdy, nájezdy, lešení, podpěrné konstrukce, přemostění, zpevněné plochy, zakrytí a pod.)
P | 6 | 17750 |  | ZEMNÍ HRÁZKY ZE ZEMIN NEPROPUSTNÝCH | M3 | 11.25 | 0 |  |  |  | 0 |  | 2022_OTSKP |  | 2
PP
VV |  |  |  | 1: Dle technické zprávy, výkresových příloh projektové dokumentace, TKP staveb státních drah a výkazů materiálu projektu a souhrnných částí dokumentace stavby. 2: (0,5m*1,5m*15m)
TS |  |  |  | položka zahrnuje: - kompletní provedení zemní konstrukce vč. výběru vhodného materiálu - úprava ukládaného materiálu vlhčením, tříděním, promícháním nebo vysoušením, příp. jiné úpravy za účelem zlepšení jeho mech. vlastností - hutnění i různé míry hutnění - ošetření úložiště po celou dobu práce v něm vč. klimatických opatření - ztížení v okolí vedení, konstrukcí a objektů a jejich dočasné zajištění - ztížení provádění vč. hutnění ve ztížených podmínkách a stísněných prostorech - ztížené ukládání sypaniny pod vodu - ukládání po vrstvách a po jiných nutných částech (figurách) vč. dosypávek - spouštění a nošení materiálu - výměna částí zemní konstrukce znehodnocené klimatickými vlivy - ruční hutnění a výplň jam a prohlubní v podloží - úprava, očištění, ochrana a zhutnění podloží - svahování, hutnění a uzavírání povrchů svahů - zřízení lavic na svazích - udržování úložiště a jeho ochrana proti vodě - odvedení nebo obvedení vody v okolí úložiště a v úložišti - veškeré pomocné konstrukce umožňující provedení zemní konstrukce (příjezdy, sjezdy, nájezdy, lešení, podpěrné konstrukce, přemostění, zpevněné plochy, zakrytí a pod.)
P | 7 | 18223 |  | ROZPROSTŘENÍ ORNICE VE SVAHU V TL DO 0,20M | M2 | 315 | 0 |  |  |  | 0 |  | 2022_OTSKP |  | 2
PP
VV |  |  |  | 1: Dle technické zprávy, výkresových příloh projektové dokumentace, TKP staveb státních drah a výkazů materiálu projektu a souhrnných částí dokumentace stavby. 2: 150m2+165m2
TS |  |  |  | položka zahrnuje: nutné přemístění ornice z dočasných skládek vzdálených do 50m rozprostření ornice v předepsané tloušťce ve svahu přes 1:5
P | 8 | 18233 |  | ROZPROSTŘENÍ ORNICE V ROVINĚ V TL DO 0,20M | M2 | 25 | 0 |  |  |  | 0 |  | 2022_OTSKP |  | 2
PP
VV |  |  |  | 1: Dle technické zprávy, výkresových příloh projektové dokumentace, TKP staveb státních drah a výkazů materiálu projektu a souhrnných částí dokumentace stavby. 2: 15m2+10m2
TS |  |  |  | položka zahrnuje: nutné přemístění ornice z dočasných skládek vzdálených do 50m rozprostření ornice v předepsané tloušťce v rovině a ve svahu do 1:5
P | 9 | 18242 |  | ZALOŽENÍ TRÁVNÍKU HYDROOSEVEM NA ORNICI | M2 | 340 | 0 |  |  |  | 0 |  | 2022_OTSKP |  | 2
PP
VV |  |  |  | 1: Dle technické zprávy, výkresových příloh projektové dokumentace, TKP staveb státních drah a výkazů materiálu projektu a souhrnných částí dokumentace stavby. 2: 150m2+165m2+15m2+10m2
TS |  |  |  | Zahrnuje dodání předepsané travní směsi, hydroosev na ornici, zalévání, první pokosení, to vše bez ohledu na sklon terénu
SD |  | 2 |  | Základy
P | 10 | 21461H |  | SEPARAČNÍ GEOTEXTILIE DO 1000G/M2 | M2 | 265.2 | 0 |  |  |  | 0 |  | 2022_OTSKP |  | 2
PP
VV |  |  |  | 1: Dle technické zprávy, výkresových příloh projektové dokumentace, TKP staveb státních drah a výkazů materiálu projektu a souhrnných částí dokumentace stavby. 2: 5,2m*51m
TS |  |  |  | Položka zahrnuje: - dodávku předepsané geotextilie - úpravu, očištění a ochranu podkladu - přichycení k podkladu, případně zatížení - úpravy spojů a zajištění okrajů - úpravy pro odvodnění - nutné přesahy - mimostaveništní a vnitrostaveništní dopravu
P | 11 | 27152 |  | POLŠTÁŘE POD ZÁKLADY Z KAMENIVA DRCENÉHO | M3 | 174.72 | 0 |  |  |  | 0 |  | 2022_OTSKP |  | 2
PP
VV |  |  |  | 1: Dle technické zprávy, výkresových příloh projektové dokumentace, TKP staveb státních drah a výkazů materiálu projektu a souhrnných částí dokumentace stavby. 2: 0,7m*48m*5.2m
TS |  |  |  | položka zahrnuje dodávku předepsaného kameniva, mimostaveništní a vnitrostaveništní dopravu a jeho uložení není-li v zadávací dokumentaci uvedeno jinak, jedná se o nakupovaný materiál
P | 12 | 272325 |  | ZÁKLADY ZE ŽELEZOBETONU DO C30/37 | M3 | 45.864 | 0 |  |  |  | 0 |  | 2022_OTSKP |  | 2
PP
VV |  |  |  | 1: Dle technické zprávy, výkresových příloh projektové dokumentace, TKP staveb státních drah a výkazů materiálu projektu a souhrnných částí dokumentace stavby. 2: (2,8m*0,3m*49m)+(0,7m*1,2m*2,8m)*2ks
TS |  |  |  | - dodání čerstvého betonu (betonové směsi) požadované kvality, jeho uložení do požadovaného tvaru při jakékoliv hustotě výztuže, konzistenci čerstvého betonu a způsobu hutnění, ošetření a ochranu betonu, - zhotovení nepropustného, mrazuvzdorného betonu a betonu požadované trvanlivosti a vlastností, - užití potřebných přísad a technologií výroby betonu, - zřízení pracovních a dilatačních spar, včetně potřebných úprav, výplně, vložek, opracování, očištění a ošetření, - bednění požadovaných konstr. (i ztracené) s úpravou dle požadované kvality povrchu betonu, včetně odbedňovacích a odskružovacích prostředků, - podpěrné konstr. (skruže) a lešení všech druhů pro bednění, uložení čerstvého betonu, výztuže a doplňkových konstr., vč. požadovaných otvorů, ochranných a bezpečnostních opatření a základů těchto konstrukcí a lešení, - vytvoření kotevních čel, kapes, nálitků, a sedel, - zřízení všech požadovaných otvorů, kapes, výklenků, prostupů, dutin, drážek a pod., vč. ztížení práce a úprav kolem nich, - úpravy pro osazení výztuže, doplňkových konstrukcí a vybavení, - úpravy povrchu pro položení požadované izolace, povlaků a nátěrů, případně vyspravení, - ztížení práce u kabelových a injektážních trubek a ostatních zařízení osazovaných do betonu, - konstrukce betonových kloubů, upevnění kotevních prvků a doplňkových konstrukcí, - nátěry zabraňující soudržnost betonu a bednění, - výplň, těsnění a tmelení spar a spojů, - opatření povrchů betonu izolací proti zemní vlhkosti v částech, kde přijdou do styku se zeminou nebo kamenivem, - případné zřízení spojovací vrstvy u základů, - úpravy pro osazení zařízení ochrany konstrukce proti vlivu bludných proudů,
P | 13 | 272366 |  | VÝZTUŽ ZÁKLADŮ Z KARI SÍTÍ | T | 4.231 | 0 |  |  |  | 0 |  | 2022_OTSKP |  | 2
PP
VV |  |  |  | 1: Dle technické zprávy, výkresových příloh projektové dokumentace, TKP staveb státních drah a výkazů materiálu projektu a souhrnných částí dokumentace stavby. 2: (2ks*(49m*2,7m)*1,3)*0,0123t/m2
TS |  |  |  | Položka zahrnuje veškerý materiál, výrobky a polotovary, včetně mimostaveništní a vnitrostaveništní dopravy (rovněž přesuny), včetně naložení a složení, případně s uložením - dodání betonářské výztuže v požadované kvalitě, stříhání, řezání, ohýbání a spojování do všech požadovaných tvarů (vč. armakošů) a uložení s požadovaným zajištěním polohy a krytí výztuže betonem, - veškeré svary nebo jiné spoje výztuže, - pomocné konstrukce a práce pro osazení a upevnění výztuže, - zednické výpomoci pro montáž betonářské výztuže, - úpravy výztuže pro osazení doplňkových konstrukcí, - ochranu výztuže do doby jejího zabetonování, - úpravy výztuže pro zřízení železobetonových kloubů, kotevních prvků, závěsných ok a doplňkových konstrukcí, - veškerá opatření pro zajištění soudržnosti výztuže a betonu, - vodivé propojení výztuže, které je součástí ochrany konstrukce proti vlivům bludných proudů, vyvedení do měřících skříní nebo míst pro měření bludných proudů (vlastní měřící skříně se uvádějí položkami SD 74), - povrchovou antikorozní úpravu výztuže, - separaci výztuže, - osazení měřících zařízení a úpravy pro ně, - osazení měřících skříní nebo míst pro měření bludných proudů.
P | 14 | R22694 |  | ZÁPOROVÉ PAŽENÍ Z KOVU DOČASNÉ | KPL | 1 | 0 |  |  |  | 0 |  | R |  | 2
PP |  |  |  | "Položka zahrnuje kompletní zřízení pažení ve všech fázích výstavby tohoto mostního objektu, zabezpečující navržený postup výstavby mostního objektu a bezpečnost železniční dopravy na provozované koleji. - kompletní zřízení mikrozápor a protimikrozápor, výdřevy, převázek, rozpěr, ztužidel, kotev z předpínacích tyčí, kotev horninových po jednotlivých kotevních úrovních, štětovnic s táhly pro pažení KL, příp. jiných zhotovitelem v rámci RDS pažení navržených prvků a konstrukcí - vč. případného provedení dodatečného geotechnického průzkumu v oblasti provádění pažení (především v případě pažení realizovaného v náspu), v rozsahu min. v souladu s předpisem SŽ S4 Železniční svršek, a to pro zajištění bezpečnosti návrhu pažení v rámci RDS (bezpečnost drážní dopravy s ohledem na případné sedání tělesa dráhy). - vč. všech potřebných vrtů a chrániček pro táhla, vč. odvozu zeminy z vrtů na skládku a poplatků za jejich uskladnění na skládku - vč. zřízení pažení na sjezdu do stavební jámy - vč. řezání / upálení / vytažení mikrozápor, vč. dopravy na sběrný dvůr (zhotovitel předá investorovi protokol o předání) - vypracování RDS pažení vč. statického posouzení je součástí jiné položky viz příloha 2.0.5.1"
VV |  |  |  | 1: Dle technické zprávy, výkresových příloh projektové dokumentace, TKP staveb státních drah a výkazů materiálu projektu a souhrnných částí dokumentace stavby. 2: 1
TS |  |  |  | položka zahrnuje opotřebení ocelových zápor, jejich osazení do připravených vrtů včetně zabetonování konců a obsypu, případně jejich zaberanění a jejich odstranění. Ocelová převázka se započítá do výsledné hmotnosti. Uvažován M2 zapažené plochy. Neobsahuje: realizační dokumentace pažení včetně statického posouzení.
SD |  | 3 |  | Svislé konstrukce (a kompletní)
P | 15 | 317325 |  | ŘÍMSY ZE ŽELEZOBETONU DO C30/37 | M3 | 1.6 | 0 |  |  |  | 0 |  | 2022_OTSKP |  | 2
PP
VV |  |  |  | 1: Dle technické zprávy, výkresových příloh projektové dokumentace, TKP staveb státních drah a výkazů materiálu projektu a souhrnných částí dokumentace stavby. 2: 4ks*0,2m3+2ks*0,4m3
TS |  |  |  | položka zahrnuje: - dodání čerstvého betonu (betonové směsi) požadované kvality, jeho uložení do požadovaného tvaru při jakékoliv hustotě výztuže, konzistenci čerstvého betonu a způsobu hutnění, ošetření a ochranu betonu, - zhotovení nepropustného, mrazuvzdorného betonu a betonu požadované trvanlivosti a vlastností, - užití potřebných přísad a technologií výroby betonu, - zřízení pracovních a dilatačních spar, včetně potřebných úprav, výplně, vložek, opracování, očištění a ošetření, - bednění požadovaných konstr. (i ztracené) s úpravou dle požadované kvality povrchu betonu, včetně odbedňovacích a odskružovacích prostředků, - podpěrné konstr. (skruže) a lešení všech druhů pro bednění, uložení čerstvého betonu, výztuže a doplňkových konstr., vč. požadovaných otvorů, ochranných a bezpečnostních opatření a základů těchto konstrukcí a lešení, - vytvoření kotevních čel, kapes, nálitků, a sedel, - zřízení všech požadovaných otvorů, kapes, výklenků, prostupů, dutin, drážek a pod., vč. ztížení práce a úprav kolem nich, - úpravy pro osazení výztuže, doplňkových konstrukcí a vybavení, - úpravy povrchu pro položení požadované izolace, povlaků a nátěrů, případně vyspravení, - ztížení práce u kabelových a injektážních trubek a ostatních zařízení osazovaných do betonu, - konstrukce betonových kloubů, upevnění kotevních prvků a doplňkových konstrukcí, - nátěry zabraňující soudržnost betonu a bednění, - výplň, těsnění a tmelení spar a spojů, - opatření povrchů betonu izolací proti zemní vlhkosti v částech, kde přijdou do styku se zeminou nebo kamenivem, - případné zřízení spojovací vrstvy u základů, - úpravy pro osazení zařízení ochrany konstrukce proti vlivu bludných proudů
P | 16 | 317365 |  | VÝZTUŽ ŘÍMS Z OCELI 10505, B500B | T | 0.153 | 0 |  |  |  | 0 |  | 2022_OTSKP |  | 2
PP
VV |  |  |  | 1: Dle technické zprávy, výkresových příloh projektové dokumentace, TKP staveb státních drah a výkazů materiálu projektu a souhrnných částí dokumentace stavby. 2: 0,03335t+0,11955t
TS |  |  |  | položka zahrnuje: - dodání betonářské výztuže v požadované kvalitě, stříhání, řezání, ohýbání a spojování do všech požadovaných tvarů (vč. armakošů) a uložení s požadovaným zajištěním polohy a krytí výztuže betonem, - veškeré svary nebo jiné spoje výztuže, - pomocné konstrukce a práce pro osazení a upevnění výztuže, - zednické výpomoci pro montáž betonářské výztuže, - úpravy výztuže pro osazení doplňkových konstrukcí, - ochranu výztuže do doby jejího zabetonování, - úpravy výztuže pro zřízení železobetonových kloubů, kotevních prvků, závěsných ok a doplňkových konstrukcí, - veškerá opatření pro zajištění soudržnosti výztuže a betonu, - vodivé propojení výztuže, které je součástí ochrany konstrukce proti vlivům bludných proudů, vyvedení do měřících skříní nebo míst pro měření bludných proudů (vlastní měřící skříně se uvádějí položkami SD 74) - povrchovou antikorozní úpravu výztuže, - separaci výztuže, - osazení měřících zařízení a úpravy pro ně, - osazení měřících skříní nebo míst pro měření bludných proudů.
P | 17 | 348173 |  | ZÁBRADLÍ Z DÍLCŮ KOVOVÝCH ŽÁROVĚ ZINK PONOREM S NÁTĚREM | KG | 338.63 | 0 |  |  |  | 0 |  | 2022_OTSKP |  | 2
PP
VV |  |  |  | 1: Dle technické zprávy, výkresových příloh projektové dokumentace, TKP staveb státních drah a výkazů materiálu projektu a souhrnných částí dokumentace stavby. 2: 316,69kg+21,94kg
TS |  |  |  | - dílenská dokumentace, včetně technologického předpisu spojování, - dodání materiálu v požadované kvalitě a výroba konstrukce (včetně pomůcek, přípravků a prostředků pro výrobu) bez ohledu na náročnost a její hmotnost, - dodání spojovacího materiálu, - zřízení montážních a dilatačních spojů, spar, včetně potřebných úprav, vložek, opracování, očištění a ošetření, - podpěr. konstr. a lešení všech druhů pro montáž konstrukcí i doplňkových, včetně požadovaných otvorů, ochranných a bezpečnostních opatření a základů pro tyto konstrukce a lešení, - montáž konstrukce na staveništi, včetně montážních prostředků a pomůcek a zednických výpomocí, - výplň, těsnění a tmelení spar a spojů, - všechny druhy ocelového kotvení, - dílenskou přejímku a montážní prohlídku, včetně požadovaných dokladů, - zřízení kotevních otvorů nebo jam, nejsou-li částí jiné konstrukce, - osazení kotvení nebo přímo částí konstrukce do podpůrné konstrukce nebo do zeminy, - výplň kotevních otvorů (příp. podlití patních desek) maltou, betonem nebo jinou speciální hmotou, vyplnění jam zeminou, - veškeré druhy protikorozní ochrany a nátěry konstrukcí, - zvláštní spojovací prostředky, rozebíratelnost konstrukce, - ochranná opatření před účinky bludných proudů - ochranu před přepětím.
SD |  | 4 |  | Vodorovné konstrukce
P | 18 | 451314 |  | PODKLADNÍ A VÝPLŇOVÉ VRSTVY Z PROSTÉHO BETONU C25/30 | M3 | 24.96 | 0 |  |  |  | 0 |  | 2022_OTSKP |  | 2
PP
VV |  |  |  | 1: Dle technické zprávy, výkresových příloh projektové dokumentace, TKP staveb státních drah a výkazů materiálu projektu a souhrnných částí dokumentace stavby. 2: 5,2m*48m*0,1m
TS |  |  |  | - dodání čerstvého betonu (betonové směsi) požadované kvality, jeho uložení do požadovaného tvaru při jakékoliv hustotě výztuže, konzistenci čerstvého betonu a způsobu hutnění, ošetření a ochranu betonu, - zhotovení nepropustného, mrazuvzdorného betonu a betonu požadované trvanlivosti a vlastností, - užití potřebných přísad a technologií výroby betonu, - zřízení pracovních a dilatačních spar, včetně potřebných úprav, výplně, vložek, opracování, očištění a ošetření, - bednění požadovaných konstr. (i ztracené) s úpravou dle požadované kvality povrchu betonu, včetně odbedňovacích a odskružovacích prostředků, - podpěrné konstr. (skruže) a lešení všech druhů pro bednění, uložení čerstvého betonu, výztuže a doplňkových konstr., vč. požadovaných otvorů, ochranných a bezpečnostních opatření a základů těchto konstrukcí a lešení, - vytvoření kotevních čel, kapes, nálitků, a sedel, - zřízení všech požadovaných otvorů, kapes, výklenků, prostupů, dutin, drážek a pod., vč. ztížení práce a úprav kolem nich, - úpravy pro osazení výztuže, doplňkových konstrukcí a vybavení, - úpravy povrchu pro položení požadované izolace, povlaků a nátěrů, případně vyspravení, - ztížení práce u kabelových a injektážních trubek a ostatních zařízení osazovaných do betonu, - konstrukce betonových kloubů, upevnění kotevních prvků a doplňkových konstrukcí, - nátěry zabraňující soudržnost betonu a bednění, - výplň, těsnění a tmelení spar a spojů, - opatření povrchů betonu izolací proti zemní vlhkosti v částech, kde přijdou do styku se zeminou nebo kamenivem, - případné zřízení spojovací vrstvy u základů, - úpravy pro osazení zařízení ochrany konstrukce proti vlivu bludných proudů
P | 19 | 451314 | 1 | PODKLADNÍ A VÝPLŇOVÉ VRSTVY Z PROSTÉHO BETONU C25/30 | M3 | 6.37 | 0 |  |  |  | 0 |  | 2022_OTSKP |  | 2
PP
VV |  |  |  | 1: Dle technické zprávy, výkresových příloh projektové dokumentace, TKP staveb státních drah a výkazů materiálu projektu a souhrnných částí dokumentace stavby. 2: ((4,4m*3,8m-1,8m*2m)*0,15m)+((5,2m*3,8m-1,8m*2m)*0,15m)+(0,3m*0,4m*((3,8m+2,5m+2,5m)+(3,8m*1,6m+1,6m)))
TS |  |  |  | - dodání čerstvého betonu (betonové směsi) požadované kvality, jeho uložení do požadovaného tvaru při jakékoliv hustotě výztuže, konzistenci čerstvého betonu a způsobu hutnění, ošetření a ochranu betonu, - zhotovení nepropustného, mrazuvzdorného betonu a betonu požadované trvanlivosti a vlastností, - užití potřebných přísad a technologií výroby betonu, - zřízení pracovních a dilatačních spar, včetně potřebných úprav, výplně, vložek, opracování, očištění a ošetření, - bednění požadovaných konstr. (i ztracené) s úpravou dle požadované kvality povrchu betonu, včetně odbedňovacích a odskružovacích prostředků, - podpěrné konstr. (skruže) a lešení všech druhů pro bednění, uložení čerstvého betonu, výztuže a doplňkových konstr., vč. požadovaných otvorů, ochranných a bezpečnostních opatření a základů těchto konstrukcí a lešení, - vytvoření kotevních čel, kapes, nálitků, a sedel, - zřízení všech požadovaných otvorů, kapes, výklenků, prostupů, dutin, drážek a pod., vč. ztížení práce a úprav kolem nich, - úpravy pro osazení výztuže, doplňkových konstrukcí a vybavení, - úpravy povrchu pro položení požadované izolace, povlaků a nátěrů, případně vyspravení, - ztížení práce u kabelových a injektážních trubek a ostatních zařízení osazovaných do betonu, - konstrukce betonových kloubů, upevnění kotevních prvků a doplňkových konstrukcí, - nátěry zabraňující soudržnost betonu a bednění, - výplň, těsnění a tmelení spar a spojů, - opatření povrchů betonu izolací proti zemní vlhkosti v částech, kde přijdou do styku se zeminou nebo kamenivem, - případné zřízení spojovací vrstvy u základů, - úpravy pro osazení zařízení ochrany konstrukce proti vlivu bludných proudů
P | 20 | 46452 |  | POHOZ DNA A SVAHŮ Z KAMENIVA DRCENÉHO | M3 | 2.28 | 0 |  |  |  | 0 |  | 2022_OTSKP |  | 2
PP
VV |  |  |  | 1: Dle technické zprávy, výkresových příloh projektové dokumentace, TKP staveb státních drah a výkazů materiálu projektu a souhrnných částí dokumentace stavby. 2: 2m*3,8m*0.3m
TS |  |  |  | položka zahrnuje dodávku předepsaného kameniva, mimostaveništní a vnitrostaveništní dopravu a jeho uložení není-li v zadávací dokumentaci uvedeno jinak, jedná se o nakupovaný materiál
P | 21 | 465512 |  | DLAŽBY Z LOMOVÉHO KAMENE NA MC | M3 | 7.32 | 0 |  |  |  | 0 |  | 2022_OTSKP |  | 2
PP
VV |  |  |  | 1: Dle technické zprávy, výkresových příloh projektové dokumentace, TKP staveb státních drah a výkazů materiálu projektu a souhrnných částí dokumentace stavby. 2: ((4,4m*3,8m-1,8m*2m)*0,25m)+((5,2m*3,8m-1,8m*2m)*0,25m)
TS |  |  |  | položka zahrnuje: - nutné zemní práce (svahování, úpravu pláně a pod.) - zřízení spojovací vrstvy - zřízení lože dlažby z cementové malty předepsané kvality a předepsané tloušťky - dodávku a položení dlažby z lomového kamene do předepsaného tvaru - spárování, těsnění, tmelení a vyplnění spar MC případně s vyklínováním - úprava povrchu pro odvedení srážkové vody - nezahrnuje podklad pod dlažbu, vykazuje se samostatně položkami SD 45
SD |  | 5 |  | Komunikace
P | 22 | 502942 |  | ZŘÍZENÍ KONSTRUKČNÍ VRSTVY TĚLESA ŽELEZNIČNÍHO SPODKU Z GEOMŘÍŽKY | M2 | 4919.2 | 0 |  |  |  | 0 |  | 2022_OTSKP |  | 2
PP
VV |  |  |  | 1: Dle technické zprávy, výkresových příloh projektové dokumentace, TKP staveb státních drah a výkazů materiálu projektu a souhrnných částí dokumentace stavby. 2: 5,2m*43m*22ks
TS |  |  |  | 1. Položka obsahuje: – nákup a dodání geosyntetika v požadované kvalitě – očištění a urovnání podkladu – uložení geosyntetika dle předepsaného technologického předpisu – zřízení konstrukční vrstvy z geosyntetika bez rozlišení šířky, pokládání vrstvy po etapách, včetně pracovních spar a spojů – průkazní zkoušky, kontrolní zkoušky a kontrolní měření – úpravu napojení, ukončení a těsnění podél trativodů, vpustí, šachet a pod. – úpravu povrchu vrstvy 2. Položka neobsahuje: X 3. Způsob měření: Měří se metr čtverečný projektované nebo skutečné plochy, přičemž do výměry je již zahrnuto ztratné, přesahy, prořezy.
SD |  | 7 |  | Přidružená stavební výroba
P | 23 | 711121 |  | IZOLACE BĚŽN KONSTR PROTI TLAK VODĚ ASFALT NÁTĚRY | M2 | 754.6 | 0 |  |  |  | 0 |  | 2022_OTSKP |  | 2
PP
VV |  |  |  | 1: Dle technické zprávy, výkresových příloh projektové dokumentace, TKP staveb státních drah a výkazů materiálu projektu a souhrnných částí dokumentace stavby. 2: (7,7m*49m)*2ks
TS |  |  |  | položka zahrnuje: - dodání předepsaného izolačního materiálu - očištění a ošetření podkladu, zadávací dokumentace může zahrnout i případné vyspravení - zřízení izolace jako kompletního povlaku, případně komplet. soustavy nebo systému podle příslušného technolog. předpisu - zřízení izolace i jednotlivých vrstev po etapách, včetně pracovních spár a spojů - úprava u okrajů, rohů, hran, dilatačních i pracovních spojů, kotev, obrubníků, dilatačních zařízení, odvodnění, otvorů, neizolovaných míst a pod. - zajištění odvodnění povrchu izolace, včetně odvodnění nejnižších míst, pokud dokumentace pro zadání stavby nestanoví jinak - ochrana izolace do doby zřízení definitivní ochranné vrstvy nebo konstrukce - úprava, očištění a ošetření prostoru kolem izolace - provedení požadovaných zkoušek - nezahrnuje ochranné vrstvy, např. geotextilii
SD |  | 8 |  | Potrubí
P | 24 | R87446 |  | POTRUBÍ Z TRUB PLASTOVÝCH ODPADNÍCH DN DO 400MM | M | 60 | 0 |  |  |  | 0 |  | R |  | 2
PP |  |  |  | dočasné převedení vody za rubem NK včetně podepření a přestavění v jednotlivých fázích včetně následného odvozu na skládku a poplatků viz příloha D.2.1.4.5_2.0.2.2
VV |  |  |  | 1: Dle technické zprávy, výkresových příloh projektové dokumentace, TKP staveb státních drah a výkazů materiálu projektu a souhrnných částí dokumentace stavby. 2: 60m
TS |  |  |  | položky pro zhotovení potrubí platí bez ohledu na sklon zahrnuje: - výrobní dokumentaci (včetně technologického předpisu) - dodání veškerého trubního a pomocného materiálu (trouby, trubky, tvarovky, spojovací a těsnící materiál a pod.), podpěrných, závěsných a upevňovacích prvků, včetně potřebných úprav - úprava a příprava podkladu a podpěr, očištění a ošetření podkladu a podpěr - zřízení plně funkčního potrubí, kompletní soustavy, podle příslušného technologického předpisu - zřízení potrubí i jednotlivých částí po etapách, včetně pracovních spar a spojů, pracovního zaslepení konců a pod. - úprava prostupů, průchodů šachtami a komorami, okolí podpěr a vyústění, zaústění, napojení, vyvedení a upevnění odpad. výustí - ochrana potrubí nátěrem (vč. úpravy povrchu), případně izolací, nejsou-li tyto práce předmětem jiné položky - úprava, očištění a ošetření prostoru kolem potrubí - položky platí pro práce prováděné v prostoru zapaženém i nezapaženém a i v kolektorech, chráničkách - položky zahrnují i práce spojené s nutnými obtoky, převáděním a čerpáním vody nezahrnuje zkoušky vodotěsnosti a televizní prohlídku
SD |  | 9 |  | Ostatní práce
P | 25 | R91842 |  | PROPUSTY RÁMOVÉ 200/150 | M | 49 | 0 |  |  |  | 0 |  | R |  | 2
PP |  |  |  | nové prefabrikované dílce propustku včetně upravovaných dílců na vtoku a výtoku viz příloha D.2.1.4.5_2.0.2.2
VV |  |  |  | 1: Dle technické zprávy, výkresových příloh projektové dokumentace, TKP staveb státních drah a výkazů materiálu projektu a souhrnných částí dokumentace stavby. 2: 49
TS |  |  |  | Položka zahrnuje: - dodání a položení prefabrikovaných rámů z dokumentací předepsaných rozměrů - případné úpravy rámů Nezahrnuje podkladní vrstvy, vyrovnávací a spádový beton uvnitř rámů a na jejich povrchu, izolaci.
SD |  | 96 |  | Bourání, demontáže, odstranění
P | 26 | 96615A |  | BOURÁNÍ KONSTRUKCÍ Z PROSTÉHO BETONU - BEZ DOPRAVY | M3 | 44.896 | 0 |  |  |  | 0 |  | 2022_OTSKP |  | 2
PP
VV |  |  |  | 1: Dle technické zprávy, výkresových příloh projektové dokumentace, TKP staveb státních drah a výkazů materiálu projektu a souhrnných částí dokumentace stavby. 2: (0,5m2*42m)+(0,35m2*10,6m)+(1,3m*0,1m*59m)+(2ks*(2m*1m*3,6m-(3,14*1,2m*0,25)))
TS |  |  |  | položka zahrnuje: - rozbourání konstrukce bez ohledu na použitou technologii - veškeré pomocné konstrukce (lešení a pod.) - veškerou manipulaci s vybouranou sutí a hmotami, kromě vodorovné dopravy, včetně uložení na skládku. Nezahrnuje poplatek za skládku, který se vykazuje v položce 0141** (s výjimkou malého množství bouraného materiálu, kde je možné poplatek zahrnout do jednotkové ceny bourání – tento fakt musí být uveden v doplňujícím textu k položce) - veškeré další práce plynoucí z technologického předpisu a z platných předpisů
SD |  | 995 |  | Poplatky za skládky
P | 27 | R015111 | 901 | NEOCEŇOVAT - POPLATKY ZA LIKVIDACI ODPADŮ NEKONTAMINOVANÝCH - 17 05 04 VYTĚŽENÉ ZEMINY A HORNINY - I. TŘÍDA - TĚŽITELNOSTI VČ. DOPRAVY NA SKLÁDKU A MANIPULACE | T | 3744 | 0 |  |  |  | 0 |  | R |  | 2
PP |  |  |  | Evidenční položka
VV |  |  |  | 1: Dle technické zprávy, výkresových příloh projektové dokumentace, TKP staveb státních drah a výkazů materiálu projektu a souhrnných částí dokumentace stavby. 2: 1872m3*2.0t/m3
TS |  |  |  | 1. Položka obsahuje: - veškeré poplatky provozovateli skládky, recyklační linky nebo jiného zařízení na zpracování nebo likvidaci odpadů související s převzetím, uložením, zpracováním nebo likvidací odpadu - náklady spojené s dopravou odpadu z místa stavby na místo převzetí provozovatelem skládky, recyklační linky nebo jiného zařízení na zpracování a likvidaci odpadů, veškerou manipulaci s odpadem 2. Způsob měření: Tunou se rozumí hmotnost odpadu vytříděného v souladu se zákonem č. 185/2001 Sb., o nakládání s odpady, v platném znění.
P | 28 | R015140 | 906 | NEOCEŇOVAT - POPLATKY ZA LIKVIDACI ODPADŮ NEKONTAMINOVANÝCH - 17 01 01 BETON Z DEMOLIC OBJEKTŮ, ZÁKLADŮ TV APOD. VČ. DOPRAVY NA SKLÁDKU A MANIPULACE (PROSTÝ A ARMOVANÝ BETON | T | 112.24 | 0 |  |  |  | 0 |  | R |  | 2
PP |  |  |  | Evidenční položka
VV |  |  |  | 1: Dle technické zprávy, výkresových příloh projektové dokumentace, TKP staveb státních drah a výkazů materiálu projektu a souhrnných částí dokumentace stavby. 2: 44.896m3*2.5t/m3
TS |  |  |  | 1. Položka obsahuje: - veškeré poplatky provozovateli skládky, recyklační linky nebo jiného zařízení na zpracování nebo likvidaci odpadů související s převzetím, uložením, zpracováním nebo likvidací odpadu. Separaci armovaného betonu na stavbě nebo na místě recyklační linky. Náklady spojené s dopravou odpadu z místa stavby na místo převzetí provozovatelem skládky, recyklační linky nebo jiného zařízení na zpracování a likvidaci odpadů, veškerou manipulaci s odpadem 2. Způsob měření: Tunou se rozumí hmotnost odpadu vytříděného v souladu se zákonem č. 185/2001 Sb., o nakládání s odpady, v platném znění.

## SO 12-21-02
SŽDC05 |  |  |  | Soupis prací objektu | [10 empty] | 3
3
S | Stavba: | 20-110-230-US |  | Optimalizace traťového úseku Havířov (včetně) – zastávka Havířov střed (mimo) | [6 empty] | D.2.1.4 |  | Aspe | 0,00 | 2
O | Objekt: | D.2.1.4 |  | Mosty, propustky a zdi | [9 empty] | 15,00 | 2
Typ | Poř. číslo | Kód položky | Varianta | Název položky | MJ | Množství | Jednotková hmotnost | Celková hmotnost |  |  | Jednotková cena |  | Cenové soustavy | 21,00 | 2
Dodávka
[9 empty] | Jednotková | Celkem | Jednotková | Celkem |  |  |  | Počet položek s nulovou cenou
O1 |  | SO 12-21-02 |  | Žst. Havířov, propustek v ev. km 18,606 – zrušení propustku
SD |  | 0 |  | Všeobecné podmínky
P | 1 | R02940 |  | OSTATNÍ POŽADAVKY - VYPRACOVÁNÍ DOKUMENTACE | KPL | 1 | 0 |  |  |  | 0 |  | R |  | 2
PP |  |  |  | realizační dokumentace pažení včetně statického posouzení autorizovaným statikem
VV |  |  |  | 1: Dle technické zprávy, výkresových příloh projektové dokumentace, TKP staveb státních drah a výkazů materiálu projektu a souhrnných částí dokumentace stavby. 2: 1kpl
TS |  |  |  | zahrnuje veškeré náklady spojené s objednatelem požadovanými pracemi
SD |  | 1 |  | Zemní práce
P | 2 | 13173 |  | HLOUBENÍ JAM ZAPAŽ I NEPAŽ TŘ. I | M3 | 503.915 | 0 |  |  |  | 0 |  | 2022_OTSKP |  | 2
PP
VV |  |  |  | 1: Dle technické zprávy, výkresových příloh projektové dokumentace, TKP staveb státních drah a výkazů materiálu projektu a souhrnných částí dokumentace stavby. Viz Přehledný výkres stávajícího stavu a Přehledný výkres nového stavu. 2: 9,02m2*54,5m+1,7m*2,5m*2,9m
TS |  |  |  | položka zahrnuje: - vodorovná a svislá doprava, přemístění, přeložení, manipulace s výkopkem - kompletní provedení vykopávky nezapažené i zapažené - ošetření výkopiště po celou dobu práce v něm vč. klimatických opatření - ztížení vykopávek v blízkosti podzemního vedení, konstrukcí a objektů vč. jejich dočasného zajištění - ztížení pod vodou, v okolí výbušnin, ve stísněných prostorech a pod. - příplatek za lepivost - těžení po vrstvách, pásech a po jiných nutných částech (figurách) - čerpání vody vč. čerpacích jímek, potrubí a pohotovostní čerpací soupravy (viz ustanovení k pol. 1151,2) - potřebné snížení hladiny podzemní vody - těžení a rozpojování jednotlivých balvanů - vytahování a nošení výkopku - svahování a přesvah. svahů do konečného tvaru, výměna hornin v podloží a v pláni znehodnocené klimatickými vlivy - ruční vykopávky, odstranění kořenů a napadávek - pažení, vzepření a rozepření vč. přepažování (vyjma štětových stěn) - úpravu, ochranu a očištění dna, základové spáry, stěn a svahů - odvedení nebo obvedení vody v okolí výkopiště a ve výkopišti - třídění výkopku - veškeré pomocné konstrukce umožňující provedení vykopávky (příjezdy, sjezdy, nájezdy, lešení, podpěr. konstr., přemostění, zpevněné plochy, zakrytí a pod.) - nezahrnuje uložení zeminy (na skládku, do násypu) ani poplatky za skládku, vykazují se v položce č.0141**
P | 3 | 17180 |  | ULOŽENÍ SYPANINY DO NÁSYPŮ Z NAKUPOVANÝCH MATERIÁLŮ | M3 | 522.625 | 0 |  |  |  | 0 |  | 2022_OTSKP |  | 2
PP
VV |  |  |  | 1: Dle technické zprávy, výkresových příloh projektové dokumentace, TKP staveb státních drah a výkazů materiálu projektu a souhrnných částí dokumentace stavby. Viz Přehledný výkres nového stavu. 2: 3,7m*2,5m*56,5m
TS |  |  |  | položka zahrnuje: - kompletní provedení zemní konstrukce (násypového tělesa včetně aktivní zóny) včetně nákupu a dopravy materiálu dle zadávací dokumentace - úprava ukládaného materiálu vlhčením, tříděním, promícháním nebo vysoušením, příp. jiné úpravy za účelem zlepšení jeho mech. vlastností - hutnění i různé míry hutnění - ošetření úložiště po celou dobu práce v něm vč. klimatických opatření - ztížení v okolí vedení, konstrukcí a objektů a jejich dočasné zajištění - ztížení provádění vč. hutnění ve ztížených podmínkách a stísněných prostorech - ztížené ukládání sypaniny pod vodu - ukládání po vrstvách a po jiných nutných částech (figurách) vč. dosypávek - spouštění a nošení materiálu - výměna částí zemní konstrukce znehodnocené klimatickými vlivy - ruční hutnění a výplň jam a prohlubní v podloží - úprava, očištění, ochrana a zhutnění podloží - svahování, hutnění a uzavírání povrchů svahů - zřízení lavic na svazích - udržování úložiště a jeho ochrana proti vodě - odvedení nebo obvedení vody v okolí úložiště a v úložišti - veškeré pomocné konstrukce umožňující provedení zemní konstrukce (příjezdy, sjezdy, nájezdy, lešení, podpěrné konstrukce, přemostění, zpevněné plochy, zakrytí a pod.)
SD |  | 2 |  | Základy
P | 4 | R22694 |  | ZÁPOROVÉ PAŽENÍ Z KOVU DOČASNÉ | KPL | 1 | 0 |  |  |  | 0 |  | R |  | 2
PP |  |  |  | Položka zahrnuje kompletní zřízení pažení během výstavby tohoto mostního objektu, zabezpečující navržený postup výstavby mostního objektu a bezpečnost železniční dopravy na provozované koleji. - kompletní zřízení mikrozápor, výdřevy, převázek, štětovnic s táhly pro pažení KL, příp. jiných zhotovitelem v rámci RDS pažení navržených prvků a konstrukcí - vč. všech potřebných vrtů a chrániček pro táhla, vč. odvozu zeminy z vrtů na skládku a poplatků za jejich uskladnění na skládku - vč. zřízení bezpečnostního opatření podél koleje č. 2 v SP3, resp. podél koleje č. 1 v SP4 - vč. řezání / upálení / vytažení mikrozápor, vč. dopravy na sběrný dvůr (zhotovitel předá investorovi protokol o předání) - vypracování RDS pažení vč. statického posouzení je součástí jiné položky - vč. případného provedení dodatečného geotechnického průzkumu v oblasti provádění pažení (především v případě pažení realizovaného v náspu), v rozsahu min. v souladu s předpisem SŽ S4 Železniční svršek, a to pro zajištění bezpečnosti návrhu pažení v rámci RDS (bezpečnost drážní dopravy s ohledem na případné sedání tělesa dráhy).
VV |  |  |  | 1: Dle technické zprávy, výkresových příloh projektové dokumentace, TKP staveb státních drah a výkazů materiálu projektu a souhrnných částí dokumentace stavby. Viz Přehledný výkres nového stavu. 2: 1kpl
TS |  |  |  | položka zahrnuje opotřebení ocelových zápor, jejich osazení do připravených vrtů včetně zabetonování konců a obsypu, případně jejich zaberanění a jejich odstranění. Ocelová převázka se započítá do výsledné hmotnosti.
SD |  | 9 |  | Ostatní práce
P | 5 | 919152 |  | ŘEZÁNÍ OCELOVÝCH PROFILŮ PRŮŘEZU DO 2000MM2 | KUS | 2 | 0 |  |  |  | 0 |  | 2022_OTSKP |  | 2
PP
VV |  |  |  | 1: Dle technické zprávy, výkresových příloh projektové dokumentace, TKP staveb státních drah a výkazů materiálu projektu a souhrnných částí dokumentace stavby. 2: 2ks
TS |  |  |  | položka zahrnuje řezání ocelových profilů bez ohledu na tvar a způsob provedení
P | 6 | 96615 |  | BOURÁNÍ KONSTRUKCÍ Z PROSTÉHO BETONU | M3 | 27.735 | 0 |  |  |  | 0 |  | 2022_OTSKP |  | 2
PP
VV |  |  |  | 1: Dle technické zprávy, výkresových příloh projektové dokumentace, TKP staveb státních drah a výkazů materiálu projektu a souhrnných částí dokumentace stavby. Viz Přehledný výkres stávajícího stavu a Přehledný výkres nového stavu. 2: (0,56m*1,5m*2,26m)+((1,5m*4ks*0,3m*1,8m-1,19m2+1,8m*1,8m*0,2m)+((2m+1,5m)*2ks*0,3m*1,8m-1,19m2*2ks+2,3m*1,8m*0,2m)*2ks+((2,4m+2,3m)*2ks*0,3m*1,8m-1,19m2+2,7m*2,6m*0,2m))+((12,6m+16,5m+15,1m)*(1,2m*0,2m+0,18m*0,35m))
TS |  |  |  | položka zahrnuje: - rozbourání konstrukce bez ohledu na použitou technologii - veškeré pomocné konstrukce (lešení a pod.) - veškerou manipulaci s vybouranou sutí a hmotami včetně uložení na skládku. Nezahrnuje poplatek za skládku, který se vykazuje v položce 0141** (s výjimkou malého množství bouraného materiálu, kde je možné poplatek zahrnout do jednotkové ceny bourání – tento fakt musí být uveden v doplňujícím textu k položce) - veškeré další práce plynoucí z technologického předpisu a z platných předpisů
P | 7 | 96616 |  | BOURÁNÍ KONSTRUKCÍ ZE ŽELEZOBETONU | M3 | 13.635 | 0 |  |  |  | 0 |  | 2022_OTSKP |  | 2
PP
VV |  |  |  | 1: Dle technické zprávy, výkresových příloh projektové dokumentace, TKP staveb státních drah a výkazů materiálu projektu a souhrnných částí dokumentace stavby. Viz Přehledný výkres stávajícího stavu a Přehledný výkres nového stavu. 2: ((1,8m*1,8m-0,6m*0,6m)*0,15m+(6,15m*4ks*0,15m*0,75m))+((2,3m*1,8m-0,6m*0,6m)*0,15m+(6,15m*4ks*0,15m*0,75m))*2ks+((2,6m*2,7m-0,6m*0,6m)*0,15m+(6,15m*4ks*0,15m*0,75m))
TS |  |  |  | položka zahrnuje: - rozbourání konstrukce bez ohledu na použitou technologii - veškeré pomocné konstrukce (lešení a pod.) - veškerou manipulaci s vybouranou sutí a hmotami včetně uložení na skládku. Nezahrnuje poplatek za skládku, který se vykazuje v položce 0141** (s výjimkou malého množství bouraného materiálu, kde je možné poplatek zahrnout do jednotkové ceny bourání – tento fakt musí být uveden v doplňujícím textu k položce) - veškeré další práce plynoucí z technologického předpisu a z platných předpisů
P | 8 | 966371 |  | BOURÁNÍ PROPUSTŮ Z TRUB DN DO 1000MM | M | 45.85 | 0 |  |  |  | 0 |  | 2022_OTSKP |  | 2
PP
VV |  |  |  | 1: Dle technické zprávy, výkresových příloh projektové dokumentace, TKP staveb státních drah a výkazů materiálu projektu a souhrnných částí dokumentace stavby. 2: 13,15m+17.1m+15,6m
TS |  |  |  | položka zahrnuje: - odstranění trub včetně případného obetonování a lože - veškeré pomocné konstrukce (lešení a pod.) - veškerou manipulaci s vybouranou sutí a hmotami včetně uložení na skládku. Nezahrnuje poplatek za skládku, který se vykazuje v položce 0141** (s výjimkou malého množství bouraného materiálu, kde je možné poplatek zahrnout do jednotkové ceny bourání – tento fakt musí být uveden v doplňujícím textu k položce) - veškeré další práce plynoucí z technologického předpisu a z platných předpisů - nezahrnuje bourání čel, vtokových a výtokových jímek, odstranění zábradlí
P | 9 | 96718 |  | VYBOURÁNÍ ČÁSTÍ KONSTRUKCÍ KOVOVÝCH | T | 2.16 | 0 |  |  |  | 0 |  | 2022_OTSKP |  | 2
PP
VV |  |  |  | 1: Dle technické zprávy, výkresových příloh projektové dokumentace, TKP staveb státních drah a výkazů materiálu projektu a souhrnných částí dokumentace stavby. 2: 60m*0,036t/m
TS |  |  |  | položka zahrnuje: - veškerou manipulaci s vybouranou sutí a hmotami včetně uložení na skládku, - veškeré další práce plynoucí z technologického předpisu a z platných předpisů, nezahrnuje poplatek za skládku, který se vykazuje v položce 0141** (s výjimkou malého množství bouraného materiálu, kde je možné poplatek zahrnout do jednotkové ceny bourání – tento fakt musí být uveden v doplňujícím textu k položce)
SD |  | 995 |  | Poplatky za skládky
P | 10 | R015111 | 901 | NEOCEŇOVAT - POPLATKY ZA LIKVIDACI ODPADŮ NEKONTAMINOVANÝCH - 17 05 04 VYTĚŽENÉ ZEMINY A HORNINY - I. TŘÍDA - TĚŽITELNOSTI VČ. DOPRAVY NA SKLÁDKU A MANIPULACE | T | 1058.222 | 0 |  |  |  | 0 |  | R |  | 2
PP |  |  |  | Evidenční položka
VV |  |  |  | 1: Dle technické zprávy, výkresových příloh projektové dokumentace, TKP staveb státních drah a výkazů materiálu projektu a souhrnných částí dokumentace stavby. 2: (9,02m2*54,5m+1,7m*2,5m*2,9m)*2.1t/m3
TS |  |  |  | 1. Položka obsahuje: - veškeré poplatky provozovateli skládky, recyklační linky nebo jiného zařízení na zpracování nebo likvidaci odpadů související s převzetím, uložením, zpracováním nebo likvidací odpadu - náklady spojené s dopravou odpadu z místa stavby na místo převzetí provozovatelem skládky, recyklační linky nebo jiného zařízení na zpracování a likvidaci odpadů, veškerou manipulaci s odpadem 2. Způsob měření: Tunou se rozumí hmotnost odpadu vytříděného v souladu se zákonem č. 185/2001 Sb., o nakládání s odpady, v platném znění.
P | 11 | R015140 | 906 | NEOCEŇOVAT - POPLATKY ZA LIKVIDACI ODPADŮ NEKONTAMINOVANÝCH - 17 01 01 BETON Z DEMOLIC OBJEKTŮ, ZÁKLADŮ TV APOD. VČ. DOPRAVY NA SKLÁDKU A MANIPULACE (PROSTÝ A ARMOVANÝ BETON | T | 145.548 | 0 |  |  |  | 0 |  | R |  | 2
PP |  |  |  | Evidenční položka
VV |  |  |  | 1: Dle technické zprávy, výkresových příloh projektové dokumentace, TKP staveb státních drah a výkazů materiálu projektu a souhrnných částí dokumentace stavby. 2: (27.735+(13,15m+17.1m+15,6m)*0.408m2)*2.4t/m3+(((1,8m*1,8m-0,6m*0,6m)*0,15m+(6,15m*4ks*0,15m*0,75m))+((2,3m*1,8m-0,6m*0,6m)*0,15m+(6,15m*4ks*0,15m*0,75m))*2ks+((2,6m*2,7m-0,6m*0,6m)*0,15m+(6,15m*4ks*0,15m*0,75m)))*2.5t/m3
TS |  |  |  | 1. Položka obsahuje: - veškeré poplatky provozovateli skládky, recyklační linky nebo jiného zařízení na zpracování nebo likvidaci odpadů související s převzetím, uložením, zpracováním nebo likvidací odpadu. Separaci armovaného betonu na stavbě nebo na místě recyklační linky. Náklady spojené s dopravou odpadu z místa stavby na místo převzetí provozovatelem skládky, recyklační linky nebo jiného zařízení na zpracování a likvidaci odpadů, veškerou manipulaci s odpadem 2. Způsob měření: Tunou se rozumí hmotnost odpadu vytříděného v souladu se zákonem č. 185/2001 Sb., o nakládání s odpady, v platném znění.
P | 12 | R015790 | 962 | NEOCEŇOVAT - POPLATKY ZA LIKVIDACI ODPADŮ - 17 04 05 ŽELEZO A OCEL VČ. DOPRAVY NA SKLÁDKU A MANIPULACE | T | 2.16 | 0 |  |  |  | 0 |  | R |  | 2
PP |  |  |  | Evidenční položka
VV |  |  |  | 1: Dle technické zprávy, výkresových příloh projektové dokumentace, TKP staveb státních drah a výkazů materiálu projektu a souhrnných částí dokumentace stavby. 2: 60m*0,036t/m
TS

## SO 12-21-03
SŽDC05 |  |  |  | Soupis prací objektu | [10 empty] | 3
3
S | Stavba: | 20-110-230-US |  | Optimalizace traťového úseku Havířov (včetně) – zastávka Havířov střed (mimo) | [6 empty] | D.2.1.4 |  | Aspe | 0,00 | 2
O | Objekt: | D.2.1.4 |  | Mosty, propustky a zdi | [9 empty] | 15,00 | 2
Typ | Poř. číslo | Kód položky | Varianta | Název položky | MJ | Množství | Jednotková hmotnost | Celková hmotnost |  |  | Jednotková cena |  | Cenové soustavy | 21,00 | 2
Dodávka
[9 empty] | Jednotková | Celkem | Jednotková | Celkem |  |  |  | Počet položek s nulovou cenou
O1 |  | SO 12-21-03 |  | Žst. Havířov, propustek v ev. km 18,924
SD |  | 0 |  | Všeobecné konstrukce a práce
P | 1 | 014211 |  | POPLATKY ZA ZEMNÍK - ORNICE | M3 | 91 | 0 |  |  |  | 0 |  | 2022_OTSKP |  | 2
PP
VV |  |  |  | dle výkresu č. 2.009, 2.010, 2.011: (100m2+75m2+280m2)*0,2=91,000 [A]
TS |  |  |  | zahrnuje veškeré poplatky majiteli zemníku související s nákupem zeminy (nikoliv s otvírkou zemníku)
SD |  | 1 |  | Zemní práce
P | 2 | 11527 |  | PŘEV VOD NA POVRCHU POTR DN DO 1000MM NEBO ŽLAB R.O. DO 3,6M | M | 40 | 0 |  |  |  | 0 |  | 2022_OTSKP |  | 2
PP
VV
TS |  |  |  | Položka převedení vody na povrchu zahrnuje zřízení, udržování a odstranění příslušného zařízení. Převedení vody se uvádí buď průměrem potrubí (DN) nebo délkou rozvinutého obvodu žlabu (r.o.).
P | 3 | 12573 |  | VYKOPÁVKY ZE ZEMNÍKŮ A SKLÁDEK TŘ. I | M3 | 91 | 0 |  |  |  | 0 |  | 2022_OTSKP |  | 2
PP
VV |  |  |  | dle výkresu č. 2.009, 2.010, 2.011: (100m2+75m2+280m2)*0,2=91,000 [A]
TS |  |  |  | položka zahrnuje: - vodorovná a svislá doprava, přemístění, přeložení, manipulace s výkopkem - kompletní provedení vykopávky nezapažené i zapažené - ošetření výkopiště po celou dobu práce v něm vč. klimatických opatření - ztížení vykopávek v blízkosti podzemního vedení, konstrukcí a objektů vč. jejich dočasného zajištění - ztížení pod vodou, v okolí výbušnin, ve stísněných prostorech a pod. - příplatek za lepivost - těžení po vrstvách, pásech a po jiných nutných částech (figurách) - čerpání vody vč. čerpacích jímek, potrubí a pohotovostní čerpací soupravy (viz ustanovení k pol. 1151,2) - potřebné snížení hladiny podzemní vody - těžení a rozpojování jednotlivých balvanů - vytahování a nošení výkopku - ruční vykopávky, odstranění kořenů a napadávek - pažení, vzepření a rozepření vč. přepažování (vyjma štětových stěn) - úpravu, ochranu a očištění dna, základové spáry, stěn a svahů - udržování výkopiště a jeho ochrana proti vodě - odvedení nebo obvedení vody v okolí výkopiště a ve výkopišti - třídění výkopku - veškeré pomocné konstrukce umožňující provedení vykopávky (příjezdy, sjezdy, nájezdy, lešení, podpěr. konstr., přemostění, zpevněné plochy, zakrytí a pod.) položka nezahrnuje: - práce spojené s otvírkou zemníku
P | 4 | 13173 |  | HLOUBENÍ JAM ZAPAŽ I NEPAŽ TŘ. I | M3 | 1262 | 0 |  |  |  | 0 |  | 2022_OTSKP |  | 2
PP
VV |  |  |  | dle výkresu č. 2.006, 2.007, 2.009-2.011: (15*10+2*4*4+24*45)=1 262,000 [A]
TS |  |  |  | položka zahrnuje: - vodorovná a svislá doprava, přemístění, přeložení, manipulace s výkopkem - kompletní provedení vykopávky nezapažené i zapažené - ošetření výkopiště po celou dobu práce v něm vč. klimatických opatření - ztížení vykopávek v blízkosti podzemního vedení, konstrukcí a objektů vč. jejich dočasného zajištění - ztížení pod vodou, v okolí výbušnin, ve stísněných prostorech a pod. - příplatek za lepivost - těžení po vrstvách, pásech a po jiných nutných částech (figurách) - čerpání vody vč. čerpacích jímek, potrubí a pohotovostní čerpací soupravy (viz ustanovení k pol. 1151,2) - potřebné snížení hladiny podzemní vody - těžení a rozpojování jednotlivých balvanů - vytahování a nošení výkopku - svahování a přesvah. svahů do konečného tvaru, výměna hornin v podloží a v pláni znehodnocené klimatickými vlivy - ruční vykopávky, odstranění kořenů a napadávek - pažení, vzepření a rozepření vč. přepažování (vyjma štětových stěn) - úpravu, ochranu a očištění dna, základové spáry, stěn a svahů - odvedení nebo obvedení vody v okolí výkopiště a ve výkopišti - třídění výkopku - veškeré pomocné konstrukce umožňující provedení vykopávky (příjezdy, sjezdy, nájezdy, lešení, podpěr. konstr., přemostění, zpevněné plochy, zakrytí a pod.) - nezahrnuje uložení zeminy (na skládku, do násypu) ani poplatky za skládku, vykazují se v položce č.0141**
P | 5 | 17120 |  | ULOŽENÍ SYPANINY DO NÁSYPŮ A NA SKLÁDKY BEZ ZHUTNĚNÍ | M3 | 1262 | 0 |  |  |  | 0 |  | 2022_OTSKP |  | 2
PP
VV |  |  |  | dle pol.č. 13173A: 1262,0=1 262,000 [A]
TS |  |  |  | položka zahrnuje: - kompletní provedení zemní konstrukce do předepsaného tvaru - ošetření úložiště po celou dobu práce v něm vč. klimatických opatření - ztížení v okolí vedení, konstrukcí a objektů a jejich dočasné zajištění - ztížení provádění ve ztížených podmínkách a stísněných prostorech - ztížené ukládání sypaniny pod vodu - ukládání po vrstvách a po jiných nutných částech (figurách) vč. dosypávek - spouštění a nošení materiálu - úprava, očištění a ochrana podloží a svahů - svahování, uzavírání povrchů svahů - udržování úložiště a jeho ochrana proti vodě - odvedení nebo obvedení vody v okolí úložiště a v úložišti - veškeré pomocné konstrukce umožňující provedení zemní konstrukce (příjezdy, sjezdy, nájezdy, lešení, podpěrné konstrukce, přemostění, zpevněné plochy, zakrytí a pod.)
P | 6 | 17581 |  | OBSYP POTRUBÍ A OBJEKTŮ Z NAKUPOVANÝCH MATERIÁLŮ | M3 | 942 | 0 |  |  |  | 0 |  | 2022_OTSKP |  | 2
PP
VV |  |  |  | dle výkresu č. 2.009-2.011: 6,0m2*5,5m+2,5m2*4,9m+8,5m2*15m+3,5m2*15m+7,5m2*9m+26,5m2*24,5m=942,000 [A]
TS |  |  |  | položka zahrnuje: - kompletní provedení zemní konstrukce včetně nákupu a dopravy materiálu dle zadávací dokumentace - úprava ukládaného materiálu vlhčením, tříděním, promícháním nebo vysoušením, příp. jiné úpravy za účelem zlepšení jeho mech. vlastností - hutnění i různé míry hutnění - ošetření úložiště po celou dobu práce v něm vč. klimatických opatření - ztížení v okolí vedení, konstrukcí a objektů a jejich dočasné zajištění - ztížení provádění vč. hutnění ve ztížených podmínkách a stísněných prostorech - ztížené ukládání sypaniny pod vodu - ukládání po vrstvách a po jiných nutných částech (figurách) vč. dosypávek - spouštění a nošení materiálu - výměna částí zemní konstrukce znehodnocené klimatickými vlivy - ruční hutnění a výplň jam a prohlubní v podloží - úprava, očištění, ochrana a zhutnění podloží - svahování, hutnění a uzavírání povrchů svahů - zřízení lavic na svazích - udržování úložiště a jeho ochrana proti vodě - odvedení nebo obvedení vody v okolí úložiště a v úložišti - veškeré pomocné konstrukce umožňující provedení zemní konstrukce (příjezdy, sjezdy, nájezdy, lešení, podpěrné konstrukce, přemostění, zpevněné plochy, zakrytí a pod.) - zemina vytlačená potrubím o DN do 180mm se od kubatury obsypů neodečítá
P | 7 | 18220 |  | ROZPROSTŘENÍ ORNICE VE SVAHU | M3 | 91 | 0 |  |  |  | 0 |  | 2022_OTSKP |  | 2
PP
VV |  |  |  | dle výkresu č. 2.009, 2.010, 2.011: (100m2+75m2+280m2)*0,2=91,000 [A]
TS |  |  |  | položka zahrnuje: nutné přemístění ornice z dočasných skládek vzdálených do 50m rozprostření ornice v předepsané tloušťce ve svahu přes 1:5
P | 8 | 18242 |  | ZALOŽENÍ TRÁVNÍKU HYDROOSEVEM NA ORNICI | M2 | 455 | 0 |  |  |  | 0 |  | 2022_OTSKP |  | 2
PP
VV |  |  |  | dle výkresu č. 2.009, 2.010, 2.011: (100m2+75m2+280m2)=455,000 [A]
TS |  |  |  | Zahrnuje dodání předepsané travní směsi, hydroosev na ornici, zalévání, první pokosení, to vše bez ohledu na sklon terénu
SD |  | 2 |  | Základy
P | 9 | 23217A |  | ŠTĚTOVÉ STĚNY BERANĚNÉ Z KOVOVÝCH DÍLCŮ DOČASNÉ (PLOCHA) | M2 | 355 | 0 |  |  |  | 0 |  | 2022_OTSKP |  | 2
PP
VV |  |  |  | dle výkresu č. 2.007, 2.011: 41m*5,0m+25m*6,0m=355,000 [A]
TS |  |  |  | - zřízení stěny - opotřebení štětovnic, případně jejich ošetřování, řezání, nastavování a další úpravy - kleštiny, převázky. a další pomocné a doplňkové konstrukce - nastražení a zaberanění štětovnic do jakékoliv třídy horniny - veškerou dopravu, nájem, provoz a přemístění beranících zařízení a dalších mechanismů - lešení a podpěrné konstrukce pro práci a manipulaci beranících zařízení a dalších mechanismů - beranící plošiny vč. zemních prací, zpevnění, odvodnění a pod. - při provádění z lodi náklady na prám nebo lodi - těsnění stěny, je-li nutné - kotvení stěny, je-li nutné nebo vzepření, případně rozepření - vodící piloty nebo stabilizační hrázky - zhotovení koutových štětovnic - dílenská dokumentace, včetně technologického předpisu spojování, - dodání spojovacího materiálu, - zřízení montážních a dilatačních spojů, spar, včetně potřebných úprav, vložek, opracování, očištění a ošetření, - jakákoliv doprava a manipulace dílců a montážních sestav, včetně dopravy konstrukce z výrobny na stavbu, - montážní dokumentace včetně technologického předpisu montáže, - výplň, těsnění a tmelení spar a spojů, - veškeré druhy opracování povrchů, včetně úprav pod nátěry a pod izolaci, - veškeré druhy dílenských základů a základních nátěrů a povlaků, - všechny druhy ocelového kotvení, - dílenskou přejímku a montážní prohlídku, včetně požadovaných dokladů
P | 10 | 23717A |  | ODSTRANĚNÍ ŠTĚTOVÝCH STĚN Z KOVOVÝCH DÍLCŮ V PLOŠE | M2 | 355 | 0 |  |  |  | 0 |  | 2022_OTSKP |  | 2
PP
VV |  |  |  | dle výkresu č. 2.007, 2.011: 41m*5,0m+25m*6,0m=355,000 [A]
TS |  |  |  | položka zahrnuje odstranění stěn včetně odvozu a uložení na skládku
P | 11 | 272325 |  | ZÁKLADY ZE ŽELEZOBETONU DO C30/37 | M3 | 124 | 0 |  |  |  | 0 |  | 2022_OTSKP |  | 2
PP
VV |  |  |  | dle výkresu č. 2.009, 2.010, 2.011: 3,2*0,3*(7,0+7,5+81,5+25,5)+3,2*0,2*3,0+2*2,7*0,2+0,8*1,0*3,2+1,2*1,5=124,000 [A]
TS |  |  |  | - dodání čerstvého betonu (betonové směsi) požadované kvality, jeho uložení do požadovaného tvaru při jakékoliv hustotě výztuže, konzistenci čerstvého betonu a způsobu hutnění, ošetření a ochranu betonu, - zhotovení nepropustného, mrazuvzdorného betonu a betonu požadované trvanlivosti a vlastností, - užití potřebných přísad a technologií výroby betonu, - zřízení pracovních a dilatačních spar, včetně potřebných úprav, výplně, vložek, opracování, očištění a ošetření, - bednění požadovaných konstr. (i ztracené) s úpravou dle požadované kvality povrchu betonu, včetně odbedňovacích a odskružovacích prostředků, - podpěrné konstr. (skruže) a lešení všech druhů pro bednění, uložení čerstvého betonu, výztuže a doplňkových konstr., vč. požadovaných otvorů, ochranných a bezpečnostních opatření a základů těchto konstrukcí a lešení, - vytvoření kotevních čel, kapes, nálitků, a sedel, - zřízení všech požadovaných otvorů, kapes, výklenků, prostupů, dutin, drážek a pod., vč. ztížení práce a úprav kolem nich, - úpravy pro osazení výztuže, doplňkových konstrukcí a vybavení, - úpravy povrchu pro položení požadované izolace, povlaků a nátěrů, případně vyspravení, - ztížení práce u kabelových a injektážních trubek a ostatních zařízení osazovaných do betonu, - konstrukce betonových kloubů, upevnění kotevních prvků a doplňkových konstrukcí, - nátěry zabraňující soudržnost betonu a bednění, - výplň, těsnění a tmelení spar a spojů, - opatření povrchů betonu izolací proti zemní vlhkosti v částech, kde přijdou do styku se zeminou nebo kamenivem, - případné zřízení spojovací vrstvy u základů, - úpravy pro osazení zařízení ochrany konstrukce proti vlivu bludných proudů,
P | 12 | 272365 |  | VÝZTUŽ ZÁKLADŮ Z OCELI 10505, B500B | T | 0.606 | 0 |  |  |  | 0 |  | 2022_OTSKP |  | 2
PP
VV |  |  |  | dle výkresu č. 2.010: 256,9/1000=0,257 [A] dle výkresu č. 2.011: 348,6/1000=0,349 [B] Celkem: A+B=0,606 [C]
TS |  |  |  | Položka zahrnuje veškerý materiál, výrobky a polotovary, včetně mimostaveništní a vnitrostaveništní dopravy (rovněž přesuny), včetně naložení a složení, případně s uložením - dodání betonářské výztuže v požadované kvalitě, stříhání, řezání, ohýbání a spojování do všech požadovaných tvarů (vč. armakošů) a uložení s požadovaným zajištěním polohy a krytí výztuže betonem, - veškeré svary nebo jiné spoje výztuže, - pomocné konstrukce a práce pro osazení a upevnění výztuže, - zednické výpomoci pro montáž betonářské výztuže, - úpravy výztuže pro osazení doplňkových konstrukcí, - ochranu výztuže do doby jejího zabetonování, - úpravy výztuže pro zřízení železobetonových kloubů, kotevních prvků, závěsných ok a doplňkových konstrukcí, - veškerá opatření pro zajištění soudržnosti výztuže a betonu, - vodivé propojení výztuže, které je součástí ochrany konstrukce proti vlivům bludných proudů, vyvedení do měřících skříní nebo míst pro měření bludných proudů (vlastní měřící skříně se uvádějí položkami SD 74), - povrchovou antikorozní úpravu výztuže, - separaci výztuže, - osazení měřících zařízení a úpravy pro ně, - osazení měřících skříní nebo míst pro měření bludných proudů.
P | 13 | 272366 |  | VÝZTUŽ ZÁKLADŮ Z KARI SÍTÍ | T | 11.485 | 0 |  |  |  | 0 |  | 2022_OTSKP |  | 2
PP
VV |  |  |  | dle výkresu č. 2.011: 11485/1000=11,485 [A]
TS |  |  |  | Položka zahrnuje veškerý materiál, výrobky a polotovary, včetně mimostaveništní a vnitrostaveništní dopravy (rovněž přesuny), včetně naložení a složení, případně s uložením - dodání betonářské výztuže v požadované kvalitě, stříhání, řezání, ohýbání a spojování do všech požadovaných tvarů (vč. armakošů) a uložení s požadovaným zajištěním polohy a krytí výztuže betonem, - veškeré svary nebo jiné spoje výztuže, - pomocné konstrukce a práce pro osazení a upevnění výztuže, - zednické výpomoci pro montáž betonářské výztuže, - úpravy výztuže pro osazení doplňkových konstrukcí, - ochranu výztuže do doby jejího zabetonování, - úpravy výztuže pro zřízení železobetonových kloubů, kotevních prvků, závěsných ok a doplňkových konstrukcí, - veškerá opatření pro zajištění soudržnosti výztuže a betonu, - vodivé propojení výztuže, které je součástí ochrany konstrukce proti vlivům bludných proudů, vyvedení do měřících skříní nebo míst pro měření bludných proudů (vlastní měřící skříně se uvádějí položkami SD 74), - povrchovou antikorozní úpravu výztuže, - separaci výztuže, - osazení měřících zařízení a úpravy pro ně, - osazení měřících skříní nebo míst pro měření bludných proudů.
SD |  | 3 |  | Svislé konstrukce
P | 14 | 317325 |  | ŘÍMSY ZE ŽELEZOBETONU DO C30/37 | M3 | 1.24 | 0 |  |  |  | 0 |  | 2022_OTSKP |  | 2
PP
VV |  |  |  | dle výkresu č. 2.009, 2.010, 2.011: 0,1*(2,6+2*3,2+2,0+0,8+0,6)=1,240 [A]
TS |  |  |  | položka zahrnuje: - dodání čerstvého betonu (betonové směsi) požadované kvality, jeho uložení do požadovaného tvaru při jakékoliv hustotě výztuže, konzistenci čerstvého betonu a způsobu hutnění, ošetření a ochranu betonu, - zhotovení nepropustného, mrazuvzdorného betonu a betonu požadované trvanlivosti a vlastností, - užití potřebných přísad a technologií výroby betonu, - zřízení pracovních a dilatačních spar, včetně potřebných úprav, výplně, vložek, opracování, očištění a ošetření, - bednění požadovaných konstr. (i ztracené) s úpravou dle požadované kvality povrchu betonu, včetně odbedňovacích a odskružovacích prostředků, - podpěrné konstr. (skruže) a lešení všech druhů pro bednění, uložení čerstvého betonu, výztuže a doplňkových konstr., vč. požadovaných otvorů, ochranných a bezpečnostních opatření a základů těchto konstrukcí a lešení, - vytvoření kotevních čel, kapes, nálitků, a sedel, - zřízení všech požadovaných otvorů, kapes, výklenků, prostupů, dutin, drážek a pod., vč. ztížení práce a úprav kolem nich, - úpravy pro osazení výztuže, doplňkových konstrukcí a vybavení, - úpravy povrchu pro položení požadované izolace, povlaků a nátěrů, případně vyspravení, - ztížení práce u kabelových a injektážních trubek a ostatních zařízení osazovaných do betonu, - konstrukce betonových kloubů, upevnění kotevních prvků a doplňkových konstrukcí, - nátěry zabraňující soudržnost betonu a bednění, - výplň, těsnění a tmelení spar a spojů, - opatření povrchů betonu izolací proti zemní vlhkosti v částech, kde přijdou do styku se zeminou nebo kamenivem, - případné zřízení spojovací vrstvy u základů, - úpravy pro osazení zařízení ochrany konstrukce proti vlivu bludných proudů
P | 15 | 317365 |  | VÝZTUŽ ŘÍMS Z OCELI 10505, B500B | T | 0.217 | 0 |  |  |  | 0 |  | 2022_OTSKP |  | 2
PP
VV |  |  |  | dle výkresu č. 2.015: 217,0/1000=0,217 [A]
TS |  |  |  | položka zahrnuje: - dodání betonářské výztuže v požadované kvalitě, stříhání, řezání, ohýbání a spojování do všech požadovaných tvarů (vč. armakošů) a uložení s požadovaným zajištěním polohy a krytí výztuže betonem, - veškeré svary nebo jiné spoje výztuže, - pomocné konstrukce a práce pro osazení a upevnění výztuže, - zednické výpomoci pro montáž betonářské výztuže, - úpravy výztuže pro osazení doplňkových konstrukcí, - ochranu výztuže do doby jejího zabetonování, - úpravy výztuže pro zřízení železobetonových kloubů, kotevních prvků, závěsných ok a doplňkových konstrukcí, - veškerá opatření pro zajištění soudržnosti výztuže a betonu, - vodivé propojení výztuže, které je součástí ochrany konstrukce proti vlivům bludných proudů, vyvedení do měřících skříní nebo míst pro měření bludných proudů (vlastní měřící skříně se uvádějí položkami SD 74) - povrchovou antikorozní úpravu výztuže, - separaci výztuže, - osazení měřících zařízení a úpravy pro ně, - osazení měřících skříní nebo míst pro měření bludných proudů.
P | 16 | 386325 |  | KOMPLETNÍ KONSTRUKCE JÍMEK ZE ŽELEZOBETONU C30/37 | M3 | 10.874 | 0 |  |  |  | 0 |  | 2022_OTSKP |  | 2
PP
VV |  |  |  | dle výkresu č. 2.014: (2,9*2,95+2*7,0*0,3+1,4*1,5)-(2*6,24*0,3+0,79*0,3)=10,874 [A]
TS |  |  |  | - dodání čerstvého betonu (betonové směsi) požadované kvality, jeho uložení do požadovaného tvaru při jakékoliv hustotě výztuže, konzistenci čerstvého betonu a způsobu hutnění, ošetření a ochranu betonu, - zhotovení nepropustného, mrazuvzdorného betonu a betonu požadované trvanlivosti a vlastností, - užití potřebných přísad a technologií výroby betonu, - zřízení pracovních a dilatačních spar, včetně potřebných úprav, výplně, vložek, opracování, očištění a ošetření, - bednění požadovaných konstr. (i ztracené) s úpravou dle požadované kvality povrchu betonu, včetně odbedňovacích a odskružovacích prostředků, - podpěrné konstr. (skruže) a lešení všech druhů pro bednění, uložení čerstvého betonu, výztuže a doplňkových konstr., vč. požadovaných otvorů, ochranných a bezpečnostních opatření a základů těchto konstrukcí a lešení, - vytvoření kotevních čel, kapes, nálitků, a sedel, - zřízení všech požadovaných otvorů, kapes, výklenků, prostupů, dutin, drážek a pod., vč. ztížení práce a úprav kolem nich, - úpravy pro osazení výztuže, doplňkových konstrukcí a vybavení, - úpravy povrchu pro položení požadované izolace, povlaků a nátěrů, případně vyspravení, - ztížení práce u kabelových a injektážních trubek a ostatních zařízení osazovaných do betonu, - konstrukce betonových kloubů, upevnění kotevních prvků a doplňkových konstrukcí, - nátěry zabraňující soudržnost betonu a bednění, - výplň, těsnění a tmelení spar a spojů, - opatření povrchů betonu izolací proti zemní vlhkosti v částech, kde přijdou do styku se zeminou nebo kamenivem, - případné zřízení spojovací vrstvy u základů, - úpravy pro osazení zařízení ochrany konstrukce proti vlivu bludných proudů
P | 17 | 386365 |  | VÝZTUŽ KOMPLETNÍCH KONSTRUKCÍ JÍMEK Z OCELI 10505, B500B | T | 1.219 | 0 |  |  |  | 0 |  | 2022_OTSKP |  | 2
PP
VV |  |  |  | dle výkresu č. 2.014: 1218,82/1000=1,219 [A]
TS |  |  |  | Položka zahrnuje veškerý materiál, výrobky a polotovary, včetně mimostaveništní a vnitrostaveništní dopravy (rovněž přesuny), včetně naložení a složení, případně s uložením - dodání betonářské výztuže v požadované kvalitě, stříhání, řezání, ohýbání a spojování do všech požadovaných tvarů (vč. armakošů) a uložení s požadovaným zajištěním polohy a krytí výztuže betonem, - veškeré svary nebo jiné spoje výztuže, - pomocné konstrukce a práce pro osazení a upevnění výztuže, - zednické výpomoci pro montáž betonářské výztuže, - úpravy výztuže pro osazení doplňkových konstrukcí, - ochranu výztuže do doby jejího zabetonování, - úpravy výztuže pro zřízení železobetonových kloubů, kotevních prvků, závěsných ok a doplňkových konstrukcí, - veškerá opatření pro zajištění soudržnosti výztuže a betonu, - vodivé propojení výztuže, které je součástí ochrany konstrukce proti vlivům bludných proudů, vyvedení do měřících skříní nebo míst pro měření bludných proudů (vlastní měřící skříně se uvádějí položkami SD 74), - povrchovou antikorozní úpravu výztuže, - separaci výztuže, - osazení měřících zařízení a úpravy pro ně, - osazení měřících skříní nebo míst pro měření bludných proudů.
P | 18 | R32719 |  | ZDI OPĚR, ZÁRUB, NÁBŘEŽ Z DÍLCŮ ŽELEZOBETON DO C50/60 | M3 | 11.6 | 0 |  |  |  | 0 |  | R |  | 2
PP
VV |  |  |  | dle výkresu č. 2.009, 2.010, 2.011: 2*5,5*0,3+1,3*3+2*2,2*2/2=11,600 [A]
TS |  |  |  | - dodání dílce požadovaného tvaru a vlastností, jeho skladování, doprava a osazení do definitivní polohy, včetně komplexní technologie výroby a montáže dílců, ošetření a ochrana dílců, - u dílců železobetonových a předpjatých veškerá výztuž, případně i tuhé kovové prvky a závěsná oka, - úpravy a zařízení pro uložení a transport dílce, - veškeré požadované úpravy dílců, včetně doplňkových konstrukcí a vybavení, - sestavení dílce na stavbě včetně montážních zařízení, plošin a prahů a pod., - výplň, těsnění a tmelení spár a spojů, - očištění a ošetření úložných ploch, - zednické výpomoce pro montáž dílců, - označení dílce výrobním štítkem nebo jiným způsobem, - úpravy dílce pro dodržení požadované přesnosti jeho osazení, včetně případných měření, - veškerá zařízení pro zajištění stability v každém okamžiku, - další práce dané případně specifikací k příslušnému prefabrik. dílci (úprava pohledových ploch, příp. rubových ploch, osazení měřících zařízení, zkoušení a měření dílců a pod.).
P | 19 | R389129 |  | MOSTNÍ RÁMOVÉ KONSTR Z DÍLCŮ ŽELEZOBET DO C50/60 | M3 | 271.7 | 0 |  |  |  | 0 |  | R |  | 2
PP
VV |  |  |  | dle výkresu č. 2.009-2.011: 2,2*123,5=271,700 [A]
TS |  |  |  | - dodání dílce požadovaného tvaru a vlastností, jeho skladování, doprava a osazení do definitivní polohy, včetně komplexní technologie výroby a montáže dílců, ošetření a ochrana dílců, - u dílců železobetonových a předpjatých veškerá výztuž, případně i tuhé kovové prvky a závěsná oka, - úpravy a zařízení pro uložení a transport dílce, - veškeré požadované úpravy dílců, včetně doplňkových konstrukcí a vybavení, - sestavení dílce na stavbě včetně montážních zařízení, plošin a prahů a pod., - výplň, těsnění a tmelení spár a spojů, - očištění a ošetření úložných ploch, - zednické výpomoce pro montáž dílců, - označení dílce výrobním štítkem nebo jiným způsobem, - úpravy dílce pro dodržení požadované přesnosti jeho osazení, včetně případných měření, - veškerá zařízení pro zajištění stability v každém okamžiku, - další práce dané případně specifikací k příslušnému prefabrik. dílci (úprava pohledových ploch, příp. rubových ploch, osazení měřících zařízení, zkoušení a měření dílců a pod.).
SD |  | 4 |  | Vodorovné konstrukce
P | 20 | 451312 |  | PODKLADNÍ A VÝPLŇOVÉ VRSTVY Z PROSTÉHO BETONU C12/15 | M3 | 46.1 | 0 |  |  |  | 0 |  | 2022_OTSKP |  | 2
PP
VV |  |  |  | dle výkresu č. 2.009, 2.010, 2.011: 3,5*0,1*127,4+0,1*(5,1+4,6)+2*2,7*0,1=46,100 [A]
TS |  |  |  | - dodání čerstvého betonu (betonové směsi) požadované kvality, jeho uložení do požadovaného tvaru při jakékoliv hustotě výztuže, konzistenci čerstvého betonu a způsobu hutnění, ošetření a ochranu betonu, - zhotovení nepropustného, mrazuvzdorného betonu a betonu požadované trvanlivosti a vlastností, - užití potřebných přísad a technologií výroby betonu, - zřízení pracovních a dilatačních spar, včetně potřebných úprav, výplně, vložek, opracování, očištění a ošetření, - bednění požadovaných konstr. (i ztracené) s úpravou dle požadované kvality povrchu betonu, včetně odbedňovacích a odskružovacích prostředků, - podpěrné konstr. (skruže) a lešení všech druhů pro bednění, uložení čerstvého betonu, výztuže a doplňkových konstr., vč. požadovaných otvorů, ochranných a bezpečnostních opatření a základů těchto konstrukcí a lešení, - vytvoření kotevních čel, kapes, nálitků, a sedel, - zřízení všech požadovaných otvorů, kapes, výklenků, prostupů, dutin, drážek a pod., vč. ztížení práce a úprav kolem nich, - úpravy pro osazení výztuže, doplňkových konstrukcí a vybavení, - úpravy povrchu pro položení požadované izolace, povlaků a nátěrů, případně vyspravení, - ztížení práce u kabelových a injektážních trubek a ostatních zařízení osazovaných do betonu, - konstrukce betonových kloubů, upevnění kotevních prvků a doplňkových konstrukcí, - nátěry zabraňující soudržnost betonu a bednění, - výplň, těsnění a tmelení spar a spojů, - opatření povrchů betonu izolací proti zemní vlhkosti v částech, kde přijdou do styku se zeminou nebo kamenivem, - případné zřízení spojovací vrstvy u základů, - úpravy pro osazení zařízení ochrany konstrukce proti vlivu bludných proudů
P | 21 | 451313 |  | PODKLADNÍ A VÝPLŇOVÉ VRSTVY Z PROSTÉHO BETONU C16/20 | M3 | 1.566 | 0 |  |  |  | 0 |  | 2022_OTSKP |  | 2
PP
VV |  |  |  | 6*0,87m2*0,3m=1,566 [A]
TS |  |  |  | - dodání čerstvého betonu (betonové směsi) požadované kvality, jeho uložení do požadovaného tvaru při jakékoliv hustotě výztuže, konzistenci čerstvého betonu a způsobu hutnění, ošetření a ochranu betonu, - zhotovení nepropustného, mrazuvzdorného betonu a betonu požadované trvanlivosti a vlastností, - užití potřebných přísad a technologií výroby betonu, - zřízení pracovních a dilatačních spar, včetně potřebných úprav, výplně, vložek, opracování, očištění a ošetření, - bednění požadovaných konstr. (i ztracené) s úpravou dle požadované kvality povrchu betonu, včetně odbedňovacích a odskružovacích prostředků, - podpěrné konstr. (skruže) a lešení všech druhů pro bednění, uložení čerstvého betonu, výztuže a doplňkových konstr., vč. požadovaných otvorů, ochranných a bezpečnostních opatření a základů těchto konstrukcí a lešení, - vytvoření kotevních čel, kapes, nálitků, a sedel, - zřízení všech požadovaných otvorů, kapes, výklenků, prostupů, dutin, drážek a pod., vč. ztížení práce a úprav kolem nich, - úpravy pro osazení výztuže, doplňkových konstrukcí a vybavení, - úpravy povrchu pro položení požadované izolace, povlaků a nátěrů, případně vyspravení, - ztížení práce u kabelových a injektážních trubek a ostatních zařízení osazovaných do betonu, - konstrukce betonových kloubů, upevnění kotevních prvků a doplňkových konstrukcí, - nátěry zabraňující soudržnost betonu a bednění, - výplň, těsnění a tmelení spar a spojů, - opatření povrchů betonu izolací proti zemní vlhkosti v částech, kde přijdou do styku se zeminou nebo kamenivem, - případné zřízení spojovací vrstvy u základů, - úpravy pro osazení zařízení ochrany konstrukce proti vlivu bludných proudů
P | 22 | 451314 |  | PODKLADNÍ A VÝPLŇOVÉ VRSTVY Z PROSTÉHO BETONU C25/30 | M3 | 3.413 | 0 |  |  |  | 0 |  | 2022_OTSKP |  | 2
PP
VV |  |  |  | dle výkresu č. 2.009, 2.010, 2.011: 6,5m*3,5m*0,15m=3,413 [A]
TS |  |  |  | - dodání čerstvého betonu (betonové směsi) požadované kvality, jeho uložení do požadovaného tvaru při jakékoliv hustotě výztuže, konzistenci čerstvého betonu a způsobu hutnění, ošetření a ochranu betonu, - zhotovení nepropustného, mrazuvzdorného betonu a betonu požadované trvanlivosti a vlastností, - užití potřebných přísad a technologií výroby betonu, - zřízení pracovních a dilatačních spar, včetně potřebných úprav, výplně, vložek, opracování, očištění a ošetření, - bednění požadovaných konstr. (i ztracené) s úpravou dle požadované kvality povrchu betonu, včetně odbedňovacích a odskružovacích prostředků, - podpěrné konstr. (skruže) a lešení všech druhů pro bednění, uložení čerstvého betonu, výztuže a doplňkových konstr., vč. požadovaných otvorů, ochranných a bezpečnostních opatření a základů těchto konstrukcí a lešení, - vytvoření kotevních čel, kapes, nálitků, a sedel, - zřízení všech požadovaných otvorů, kapes, výklenků, prostupů, dutin, drážek a pod., vč. ztížení práce a úprav kolem nich, - úpravy pro osazení výztuže, doplňkových konstrukcí a vybavení, - úpravy povrchu pro položení požadované izolace, povlaků a nátěrů, případně vyspravení, - ztížení práce u kabelových a injektážních trubek a ostatních zařízení osazovaných do betonu, - konstrukce betonových kloubů, upevnění kotevních prvků a doplňkových konstrukcí, - nátěry zabraňující soudržnost betonu a bednění, - výplň, těsnění a tmelení spar a spojů, - opatření povrchů betonu izolací proti zemní vlhkosti v částech, kde přijdou do styku se zeminou nebo kamenivem, - případné zřízení spojovací vrstvy u základů, - úpravy pro osazení zařízení ochrany konstrukce proti vlivu bludných proudů
P | 23 | 45169 |  | PODKL A VÝPLŇ VRSTVY ZE STABILIZOVANÉHO POPÍLKU | M3 | 251.43 | 0 |  |  |  | 0 |  | 2022_OTSKP |  | 2
PP
VV |  |  |  | 0,87*(2*129,0+31,0)=251,430 [A]
TS |  |  |  | Položka zahrnuje dodávku stabilizovaného popílku a jeho uložení se zhutněním, včetně mimostaveništní a vnitrostaveništní dopravy (rovněž přesuny)
P | 24 | 465512 |  | DLAŽBY Z LOMOVÉHO KAMENE NA MC | M3 | 4.55 | 0 |  |  |  | 0 |  | 2022_OTSKP |  | 2
PP
VV |  |  |  | dle výkresu č. 2.009, 2.010, 2.011: 6,5m*3,5m*0,2m=4,550 [A]
TS |  |  |  | položka zahrnuje: - nutné zemní práce (svahování, úpravu pláně a pod.) - zřízení spojovací vrstvy - zřízení lože dlažby z cementové malty předepsané kvality a předepsané tloušťky - dodávku a položení dlažby z lomového kamene do předepsaného tvaru - spárování, těsnění, tmelení a vyplnění spar MC případně s vyklínováním - úprava povrchu pro odvedení srážkové vody - nezahrnuje podklad pod dlažbu, vykazuje se samostatně položkami SD 45
P | 25 | 46731 |  | STUPNĚ A PRAHY VODNÍCH KORYT Z PROSTÉHO BETONU | M3 | 5.568 | 0 |  |  |  | 0 |  | 2022_OTSKP |  | 2
PP
VV |  |  |  | dle výkresu č. 2.010: 2*6,5*0,8*0,3+3*0,8*0,3*3,4=5,568 [A]
TS |  |  |  | položka zahrnuje: - nutné zemní práce (hloubení rýh apod.) - dodání čerstvého betonu (betonové směsi) požadované kvality, jeho uložení do požadovaného tvaru při jakékoliv konzistenci čerstvého betonu a způsobu hutnění, ošetření a ochranu betonu, - zhotovení nepropustného, mrazuvzdorného betonu a betonu požadované trvanlivosti a vlastností, - užití potřebných přísad a technologií výroby betonu, - zřízení pracovních a dilatačních spar, včetně potřebných úprav, výplně, vložek, opracování, očištění a ošetření, - bednění požadovaných konstr. (i ztracené) s úpravou dle požadované kvality povrchu betonu, včetně odbedňovacích a odskružovacích prostředků, - podpěrné konstr. (skruže) a lešení všech druhů pro bednění, uložení čerstvého betonu, výztuže a doplňkových konstr., vč. požadovaných otvorů, ochranných a bezpečnostních opatření a základů těchto konstrukcí a lešení, - vytvoření kotevních čel, kapes, nálitků, a sedel, - zřízení všech požadovaných otvorů, kapes, výklenků, prostupů, dutin, drážek a pod., vč. ztížení práce a úprav kolem nich, - úpravy pro osazení doplňkových konstrukcí a vybavení, - úpravy povrchu pro položení požadované izolace, povlaků a nátěrů, případně vyspravení, - konstrukce betonových kloubů, upevnění kotevních prvků a doplňkových konstrukcí, - nátěry zabraňující soudržnost betonu a bednění, - výplň, těsnění a tmelení spar a spojů, - opatření povrchů betonu izolací proti zemní vlhkosti v částech, kde přijdou do styku se zeminou nebo kamenivem, - případné zřízení spojovací vrstvy u základů
SD |  | 5 |  | Komunikace
P | 26 | 56332 |  | VOZOVKOVÉ VRSTVY ZE ŠTĚRKODRTI TL. DO 100MM | M2 | 18.5 | 0 |  |  |  | 0 |  | 2022_OTSKP |  | 2
PP
VV |  |  |  | dle výkresu č. 2.010, 2.011: 18,5m2=18,500 [A]
TS |  |  |  | - dodání kameniva předepsané kvality a zrnitosti - rozprostření a zhutnění vrstvy v předepsané tloušťce - zřízení vrstvy bez rozlišení šířky, pokládání vrstvy po etapách - nezahrnuje postřiky, nátěry
P | 27 | 582612 |  | KRYTY Z BETON DLAŽDIC SE ZÁMKEM ŠEDÝCH TL 80MM DO LOŽE Z KAM | M2 | 18.5 | 0 |  |  |  | 0 |  | 2022_OTSKP |  | 2
PP
VV |  |  |  | dle výkresu č. 2.010, 2.011: 18,5m2=18,500 [A]
TS |  |  |  | - dodání dlažebního materiálu v požadované kvalitě, dodání materiálu pro předepsané lože v tloušťce předepsané dokumentací a pro předepsanou výplň spar - očištění podkladu - uložení dlažby dle předepsaného technologického předpisu včetně předepsané podkladní vrstvy a předepsané výplně spar - zřízení vrstvy bez rozlišení šířky, pokládání vrstvy po etapách - úpravu napojení, ukončení podél obrubníků, dilatačních zařízení, odvodňovacích proužků, odvodňovačů, vpustí, šachet a pod., nestanoví-li zadávací dokumentace jinak - nezahrnuje postřiky, nátěry - nezahrnuje těsnění podél obrubníků, dilatačních zařízení, odvodňovacích proužků, odvodňovačů, vpustí, šachet a pod.
SD |  | 7 |  | Přidružená stavební výroba
P | 28 | 711111 |  | IZOLACE BĚŽNÝCH KONSTRUKCÍ PROTI ZEMNÍ VLHKOSTI ASFALTOVÝMI NÁTĚRY | M2 | 3186.84 | 0 |  |  |  | 0 |  | 2022_OTSKP |  | 2
PP
VV |  |  |  | dle výkresu č. 2.009, 2.010, 2.011: 3*(8,0*123,5+2,3*4,9+2,3*5,0+2*3,7+2*2,4+2*4,7+2*3,1+0,6*3,6+10,8*3,55-2*8-0,79)=3 186,840 [A]
TS |  |  |  | položka zahrnuje: - dodání předepsaného izolačního materiálu - očištění a ošetření podkladu, zadávací dokumentace může zahrnout i případné vyspravení - zřízení izolace jako kompletního povlaku, případně komplet. soustavy nebo systému podle příslušného technolog. předpisu - zřízení izolace i jednotlivých vrstev po etapách, včetně pracovních spár a spojů - úprava u okrajů, rohů, hran, dilatačních i pracovních spojů, kotev, obrubníků, dilatačních zařízení, odvodnění, otvorů, neizolovaných míst a pod. - zajištění odvodnění povrchu izolace, včetně odvodnění nejnižších míst, pokud dokumentace pro zadání stavby nestanoví jinak - ochrana izolace do doby zřízení definitivní ochranné vrstvy nebo konstrukce - úprava, očištění a ošetření prostoru kolem izolace - provedení požadovaných zkoušek - nezahrnuje ochranné vrstvy, např. geotextilii
SD |  | 8 |  | Potrubí
P | 29 | 89911I |  | OCELOVÝ POKLOP B125 | KUS | 1 | 0 |  |  |  | 0 |  | 2022_OTSKP |  | 2
PP
VV
TS |  |  |  | Položka zahrnuje dodávku a osazení předepsané mříže včetně rámu
P | 30 | 89914 |  | ŠACHTOVÉ BETONOVÉ SKRUŽE SAMOSTATNÉ | KUS | 5 | 0 |  |  |  | 0 |  | 2022_OTSKP |  | 2
PP
VV
TS |  |  |  | - Položka zahrnuje veškerý materiál, výrobky a polotovary, včetně mimostaveništní a vnitrostaveništní dopravy (rovněž přesuny), včetně naložení a složení,případně s uložením.
P | 31 | 89915 |  | STUPADLA (A POD) | KUS | 10 | 0 |  |  |  | 0 |  | 2022_OTSKP |  | 2
PP
VV
TS |  |  |  | - Položka zahrnuje veškerý materiál, výrobky a polotovary, včetně mimostaveništní a vnitrostaveništní dopravy (rovněž přesuny), včetně naložení a složení,případně s uložením.
P | 32 | 899522 |  | OBETONOVÁNÍ POTRUBÍ Z PROSTÉHO BETONU DO C12/15 | M3 | 22.2 | 0 |  |  |  | 0 |  | 2022_OTSKP |  | 2
PP
VV |  |  |  | 3,7m2*6m=22,200 [A]
TS |  |  |  | - dodání čerstvého betonu (betonové směsi) požadované kvality, jeho uložení do požadovaného tvaru při jakékoliv hustotě výztuže, konzistenci čerstvého betonu a způsobu hutnění, ošetření a ochranu betonu, - zhotovení nepropustného, mrazuvzdorného betonu a betonu požadované trvanlivosti a vlastností, - užití potřebných přísad a technologií výroby betonu, - zřízení pracovních a dilatačních spar, včetně potřebných úprav, výplně, vložek, opracování, očištění a ošetření, - bednění požadovaných konstr. (i ztracené) s úpravou dle požadované kvality povrchu betonu, včetně odbedňovacích a odskružovacích prostředků, - podpěrné konstr. (skruže) a lešení všech druhů pro bednění, uložení čerstvého betonu, výztuže a doplňkových konstr., vč. požadovaných otvorů, ochranných a bezpečnostních opatření a základů těchto konstrukcí a lešení, - vytvoření kotevních čel, kapes, nálitků, a sedel, - zřízení všech požadovaných otvorů, kapes, výklenků, prostupů, dutin, drážek a pod., vč. ztížení práce a úprav kolem nich, - úpravy pro osazení výztuže, doplňkových konstrukcí a vybavení, - úpravy povrchu pro položení požadované izolace, povlaků a nátěrů, případně vyspravení, - ztížení práce u kabelových a injektážních trubek a ostatních zařízení osazovaných do betonu, - konstrukce betonových kloubů, upevnění kotevních prvků a doplňkových konstrukcí, - nátěry zabraňující soudržnost betonu a bednění, - výplň, těsnění a tmelení spar a spojů, - opatření povrchů betonu izolací proti zemní vlhkosti v částech, kde přijdou do styku se zeminou nebo kamenivem, - případné zřízení spojovací vrstvy u základů, - úpravy pro osazení zařízení ochrany konstrukce proti vlivu bludných proudů
SD |  | 9 |  | Ostatní konstrukce a práce
P | 33 | 9112A1 |  | ZÁBRADLÍ MOSTNÍ S VODOR MADLY - DODÁVKA A MONTÁŽ | M | 15.12 | 0 |  |  |  | 0 |  | 2022_OTSKP |  | 2
PP
VV |  |  |  | dle výkresu č. 2.016: 2,6+2,13+1,75+1,2+2,2+1,75+1,2+2,29=15,120 [A]
TS |  |  |  | položka zahrnuje: dodání zábradlí včetně předepsané povrchové úpravy kotvení sloupků, t.j. kotevní desky, šrouby z nerez oceli, vrty a zálivku, pokud zadávací dokumentace nestanoví jinak případné nivelační hmoty pod kotevní desky
P | 34 | 917223 |  | SILNIČNÍ A CHODNÍKOVÉ OBRUBY Z BETONOVÝCH OBRUBNÍKŮ ŠÍŘ 100MM | M | 18 | 0 |  |  |  | 0 |  | 2022_OTSKP |  | 2
PP
VV |  |  |  | dle výkresu č. 2.010, 2.011: 18,0m=18,000 [A]
TS |  |  |  | Položka zahrnuje: dodání a pokládku betonových obrubníků o rozměrech předepsaných zadávací dokumentací betonové lože i boční betonovou opěrku.
P | 35 | 918115 |  | ČELA PROPUSTU Z BETONU DO C 30/37 | M3 | 13.349 | 0 |  |  |  | 0 |  | 2022_OTSKP |  | 2
PP
VV |  |  |  | dle výkresu č. 2.012: Z1: 1,4*0,7*3,6+3,1*3,6-6,7*1,0=7,988 [A] Z2: 0,6*1,1*3,735+2,4*3,44-6,7*0,8=5,361 [B] Celkem: A+B=13,349 [C]
TS |  |  |  | Položka zahrnuje kompletní čelo (základ, dřík, římsu) - dodání čerstvého betonu (betonové směsi) požadované kvality, jeho uložení do požadovaného tvaru při jakékoliv hustotě výztuže, konzistenci čerstvého betonu a způsobu hutnění, ošetření a ochranu betonu, - dodání a osazení výztuže, - případně dokumentací předepsaný kamenný obklad, - zhotovení nepropustného, mrazuvzdorného betonu a betonu požadované trvanlivosti a vlastností, - užití potřebných přísad a technologií výroby betonu, - zřízení pracovních a dilatačních spar, včetně potřebných úprav, výplně, vložek, opracování, očištění a ošetření, - bednění požadovaných konstr. (i ztracené) s úpravou dle požadované kvality povrchu betonu, včetně odbedňovacích a odskružovacích prostředků, - podpěrné konstr. (skruže) a lešení všech druhů pro bednění, uložení čerstvého betonu, výztuže a doplňkových konstr., vč. požadovaných otvorů, ochranných a bezpečnostních opatření a základů těchto konstrukcí a lešení, - vytvoření kotevních čel, kapes, nálitků, a sedel, - zřízení všech požadovaných otvorů, kapes, výklenků, prostupů, dutin, drážek a pod., vč. ztížení práce a úprav kolem nich, - úpravy pro osazení výztuže, doplňkových konstrukcí a vybavení, - úpravy povrchu pro položení požadované izolace, povlaků a nátěrů, případně vyspravení, - ztížení práce u kabelových a injektážních trubek a ostatních zařízení osazovaných do betonu, - konstrukce betonových kloubů, upevnění kotevních prvků a doplňkových konstrukcí, - nátěry zabraňující soudržnost betonu a bednění, - výplň, těsnění a tmelení spar a spojů, - opatření povrchů betonu izolací proti zemní vlhkosti v částech, kde přijdou do styku se zeminou nebo kamenivem, - případné zřízení spojovací vrstvy u základů, - úpravy pro osazení zařízení ochrany konstrukce proti vlivu bludných proudů.
P | 36 | 96613 |  | BOURÁNÍ KONSTRUKCÍ Z KAMENE NA MC | M3 | 9.52 | 0 |  |  |  | 0 |  | 2022_OTSKP |  | 2
PP
VV |  |  |  | 1,4m2*6,8m=9,520 [A]
TS |  |  |  | položka zahrnuje: - rozbourání konstrukce bez ohledu na použitou technologii - veškeré pomocné konstrukce (lešení a pod.) - veškerou manipulaci s vybouranou sutí a hmotami včetně uložení na skládku. Nezahrnuje poplatek za skládku, který se vykazuje v položce 0141** (s výjimkou malého množství bouraného materiálu, kde je možné poplatek zahrnout do jednotkové ceny bourání – tento fakt musí být uveden v doplňujícím textu k položce) - veškeré další práce plynoucí z technologického předpisu a z platných předpisů
P | 37 | 96615 |  | BOURÁNÍ KONSTRUKCÍ Z PROSTÉHO BETONU | M3 | 41.5 | 0 |  |  |  | 0 |  | 2022_OTSKP |  | 2
PP
VV |  |  |  | 1*18+0,5*13+1*5+1,5*8=41,500 [A]
TS |  |  |  | položka zahrnuje: - rozbourání konstrukce bez ohledu na použitou technologii - veškeré pomocné konstrukce (lešení a pod.) - veškerou manipulaci s vybouranou sutí a hmotami včetně uložení na skládku. Nezahrnuje poplatek za skládku, který se vykazuje v položce 0141** (s výjimkou malého množství bouraného materiálu, kde je možné poplatek zahrnout do jednotkové ceny bourání – tento fakt musí být uveden v doplňujícím textu k položce) - veškeré další práce plynoucí z technologického předpisu a z platných předpisů
P | 38 | 96616 |  | BOURÁNÍ KONSTRUKCÍ ZE ŽELEZOBETONU | M3 | 44.6 | 0 |  |  |  | 0 |  | 2022_OTSKP |  | 2
PP
VV |  |  |  | dle výkresu č. 2.002-2.004, 2.006, 2.008-2.011: (2*0,4*18+0,4*13+2*0,4*5+2*0,6*8+2*5,5+2*0,4*0,5)=44,600 [A]
TS |  |  |  | položka zahrnuje: - rozbourání konstrukce bez ohledu na použitou technologii - veškeré pomocné konstrukce (lešení a pod.) - veškerou manipulaci s vybouranou sutí a hmotami včetně uložení na skládku. Nezahrnuje poplatek za skládku, který se vykazuje v položce 0141** (s výjimkou malého množství bouraného materiálu, kde je možné poplatek zahrnout do jednotkové ceny bourání – tento fakt musí být uveden v doplňujícím textu k položce) - veškeré další práce plynoucí z technologického předpisu a z platných předpisů
P | 39 | R93600 |  | TABULKA S LETOPOČTEM VÝSTAVBY | KUS | 2 | 0 |  |  |  | 0 |  | R |  | 2
PP
VV
TS
P | 40 | R9369 |  | ZAÚSTĚNÍ TRATIVODU | KUS | 1 | 0 |  |  |  | 0 |  | R |  | 2
PP |  |  |  | zaústění trativodního potrubí do ŽB skruže, vč. utěsnění
VV
TS |  |  |  | Položka zahrnuje veškerý materiál, výrobky a polotovary, včetně mimostaveništní a vnitrostaveništní dopravy (rovněž přesuny), včetně naložení a složení,případně s uložením.
SD |  | 995 |  | Poplatky za skládky
P | 41 | R015111 | 901 | NEOCEŇOVAT - POPLATKY ZA LIKVIDACI ODPADŮ NEKONTAMINOVANÝCH - 17 05 04 VYTĚŽENÉ ZEMINY A HORNINY - I. TŘÍDA - TĚŽITELNOSTI VČ. DOPRAVY NA SKLÁDKU A MANIPULACE | T | 2650.2 | 0 |  |  |  | 0 |  | R |  | 2
PP |  |  |  | Evidenční položka
VV |  |  |  | dle pol.č. 13173A: 1262,0*2,1=2 650,200 [A]
TS |  |  |  | 1. Položka obsahuje: - veškeré poplatky provozovateli skládky, recyklační linky nebo jiného zařízení na zpracování nebo likvidaci odpadů související s převzetím, uložením, zpracováním nebo likvidací odpadu - náklady spojené s dopravou odpadu z místa stavby na místo převzetí provozovatelem skládky, recyklační linky nebo jiného zařízení na zpracování a likvidaci odpadů, veškerou manipulaci s odpadem 2. Způsob měření: Tunou se rozumí hmotnost odpadu vytříděného v souladu se zákonem č. 185/2001 Sb., o nakládání s odpady, v platném znění.
P | 42 | R015140 | 906 | NEOCEŇOVAT - POPLATKY ZA LIKVIDACI ODPADŮ NEKONTAMINOVANÝCH - 17 01 01 BETON Z DEMOLIC OBJEKTŮ, ZÁKLADŮ TV APOD. VČ. DOPRAVY NA SKLÁDKU A MANIPULACE (PROSTÝ A ARMOVANÝ BETON | T | 206.64 | 0 |  |  |  | 0 |  | R |  | 2
PP |  |  |  | Evidenční položka
VV |  |  |  | dle pol.č. 96615A: 41,5*2,4=99,600 [A] dle pol.č. 96616A: 44,6*2,4=107,040 [B] Celkem: A+B=206,640 [C]
TS |  |  |  | 1. Položka obsahuje: - veškeré poplatky provozovateli skládky, recyklační linky nebo jiného zařízení na zpracování nebo likvidaci odpadů související s převzetím, uložením, zpracováním nebo likvidací odpadu. Separaci armovaného betonu na stavbě nebo na místě recyklační linky. Náklady spojené s dopravou odpadu z místa stavby na místo převzetí provozovatelem skládky, recyklační linky nebo jiného zařízení na zpracování a likvidaci odpadů, veškerou manipulaci s odpadem 2. Způsob měření: Tunou se rozumí hmotnost odpadu vytříděného v souladu se zákonem č. 185/2001 Sb., o nakládání s odpady, v platném znění.
P | 43 | R015330 | 923 | NEOCEŇOVAT - POPLATKY ZA LIKVIDACI ODPADŮ NEKONTAMINOVANÝCH - 17 05 04 KAMENNÁ SUŤ VČ. DOPRAVY NA SKLÁDKU A MANIPULACE | T | 22.848 | 0 |  |  |  | 0 |  | R |  | 2
PP |  |  |  | Evidenční položka
VV |  |  |  | dle pol.č. 96613A: 9,52*2,4=22,848 [A]
TS |  |  |  | 1. Položka obsahuje: - veškeré poplatky provozovateli skládky, recyklační linky nebo jiného zařízení na zpracování nebo likvidaci odpadů související s převzetím, uložením, zpracováním nebo likvidací odpadu - náklady spojené s dopravou odpadu z místa stavby na místo převzetí provozovatelem skládky, recyklační linky nebo jiného zařízení na zpracování a likvidaci odpadů, veškerou manipulaci s odpadem 2. Způsob měření: Tunou se rozumí hmotnost odpadu vytříděného v souladu se zákonem č. 185/2001 Sb., o nakládání s odpady, v platném znění.

## SO 12-21-04
SŽDC05 |  |  |  | Soupis prací objektu | [10 empty] | 3
3
S | Stavba: | 20-110-230-US |  | Optimalizace traťového úseku Havířov (včetně) – zastávka Havířov střed (mimo) | [6 empty] | D.2.1.4 |  | Aspe | 0,00 | 2
O | Objekt: | D.2.1.4 |  | Mosty, propustky a zdi | [9 empty] | 15,00 | 2
Typ | Poř. číslo | Kód položky | Varianta | Název položky | MJ | Množství | Jednotková hmotnost | Celková hmotnost |  |  | Jednotková cena |  | Cenové soustavy | 21,00 | 2
Dodávka
[9 empty] | Jednotková | Celkem | Jednotková | Celkem |  |  |  | Počet položek s nulovou cenou
O1 |  | SO 12-21-04 |  | Žst. Havířov, propustek v ev. km 0,200, vlečka Metrans
SD |  | 0 |  | Všeobecné podmínky:
P | 1 | R02940 |  | OSTATNÍ POŽADAVKY - VYPRACOVÁNÍ DOKUMENTACE | KPL | 1 | 0 |  |  |  | 0 |  | R |  | 2
PP |  |  |  | realizační dokumentace pažení včetně statického posouzení autorizovaným statikem
VV |  |  |  | 1: Dle technické zprávy, výkresových příloh projektové dokumentace, TKP staveb státních drah a výkazů materiálu projektu a souhrnných částí dokumentace stavby. 2: 1kpl
TS |  |  |  | zahrnuje veškeré náklady spojené s objednatelem požadovanými pracemi
SD |  | 1 |  | Zemní práce:
P | 2 | 13173 |  | HLOUBENÍ JAM ZAPAŽ I NEPAŽ TŘ. I | M3 | 259.929 | 0 |  |  |  | 0 |  | 2022_OTSKP |  | 2
PP
VV |  |  |  | 1: Dle technické zprávy, výkresových příloh projektové dokumentace, TKP staveb státních drah a výkazů materiálu projektu a souhrnných částí dokumentace stavby. Viz Přehledný výkres stávajícího stavu a Přehledný výkres nového stavu. 2: (1,8m*3m*7,5m-3,14*0,4m^2)+(2,4m*5,2m*15m)+(2,1m*4,7m*4m-1,48m*1,14m*4m)
TS |  |  |  | položka zahrnuje: - vodorovná a svislá doprava, přemístění, přeložení, manipulace s výkopkem - kompletní provedení vykopávky nezapažené i zapažené - ošetření výkopiště po celou dobu práce v něm vč. klimatických opatření - ztížení vykopávek v blízkosti podzemního vedení, konstrukcí a objektů vč. jejich dočasného zajištění - ztížení pod vodou, v okolí výbušnin, ve stísněných prostorech a pod. - příplatek za lepivost - těžení po vrstvách, pásech a po jiných nutných částech (figurách) - čerpání vody vč. čerpacích jímek, potrubí a pohotovostní čerpací soupravy (viz ustanovení k pol. 1151,2) - potřebné snížení hladiny podzemní vody - těžení a rozpojování jednotlivých balvanů - vytahování a nošení výkopku - svahování a přesvah. svahů do konečného tvaru, výměna hornin v podloží a v pláni znehodnocené klimatickými vlivy - ruční vykopávky, odstranění kořenů a napadávek - pažení, vzepření a rozepření vč. přepažování (vyjma štětových stěn) - úpravu, ochranu a očištění dna, základové spáry, stěn a svahů - odvedení nebo obvedení vody v okolí výkopiště a ve výkopišti - třídění výkopku - veškeré pomocné konstrukce umožňující provedení vykopávky (příjezdy, sjezdy, nájezdy, lešení, podpěr. konstr., přemostění, zpevněné plochy, zakrytí a pod.) - nezahrnuje uložení zeminy (na skládku, do násypu) ani poplatky za skládku, vykazují se v položce č.0141**
P | 3 | 17180 |  | ULOŽENÍ SYPANINY DO NÁSYPŮ Z NAKUPOVANÝCH MATERIÁLŮ | M3 | 170.221 | 0 |  |  |  | 0 |  | 2022_OTSKP |  | 2
PP
VV |  |  |  | 1: Dle technické zprávy, výkresových příloh projektové dokumentace, TKP staveb státních drah a výkazů materiálu projektu a souhrnných částí dokumentace stavby. Viz Přehledný výkres nového stavu. 2: (1,9m*3m*12m)+(2,1m*4,7m*7m)+(2,1m*4,7m*4m-1,48m*1,14m*4m)
TS |  |  |  | položka zahrnuje: - kompletní provedení zemní konstrukce (násypového tělesa včetně aktivní zóny) včetně nákupu a dopravy materiálu dle zadávací dokumentace - úprava ukládaného materiálu vlhčením, tříděním, promícháním nebo vysoušením, příp. jiné úpravy za účelem zlepšení jeho mech. vlastností - hutnění i různé míry hutnění - ošetření úložiště po celou dobu práce v něm vč. klimatických opatření - ztížení v okolí vedení, konstrukcí a objektů a jejich dočasné zajištění - ztížení provádění vč. hutnění ve ztížených podmínkách a stísněných prostorech - ztížené ukládání sypaniny pod vodu - ukládání po vrstvách a po jiných nutných částech (figurách) vč. dosypávek - spouštění a nošení materiálu - výměna částí zemní konstrukce znehodnocené klimatickými vlivy - ruční hutnění a výplň jam a prohlubní v podloží - úprava, očištění, ochrana a zhutnění podloží - svahování, hutnění a uzavírání povrchů svahů - zřízení lavic na svazích - udržování úložiště a jeho ochrana proti vodě - odvedení nebo obvedení vody v okolí úložiště a v úložišti - veškeré pomocné konstrukce umožňující provedení zemní konstrukce (příjezdy, sjezdy, nájezdy, lešení, podpěrné konstrukce, přemostění, zpevněné plochy, zakrytí a pod.)
SD |  | 2 |  | Základy:
P | 4 | 272125 |  | ZÁKLADY Z DÍLCŮ ŽELEZOBETONOVÝCH DO C30/37 | M3 | 2.576 | 0 |  |  |  | 0 |  | 2022_OTSKP |  | 2
PP
VV |  |  |  | 1: Dle technické zprávy, výkresových příloh projektové dokumentace, TKP staveb státních drah a výkazů materiálu projektu a souhrnných částí dokumentace stavby. 2: 1,55m*0,3m*5,54m
TS |  |  |  | - dodání dílce požadovaného tvaru a vlastností, jeho skladování, doprava a osazení do definitivní polohy, včetně komplexní technologie výroby a montáže dílců, ošetření a ochrana dílců, - u dílců železobetonových a předpjatých veškerá výztuž, případně i tuhé kovové prvky a závěsná oka, - úpravy a zařízení pro uložení a transport dílce, - veškeré požadované úpravy dílců, včetně doplňkových konstrukcí a vybavení, - sestavení dílce na stavbě včetně montážních zařízení, plošin a prahů a pod., - výplň, těsnění a tmelení spár a spojů, - očištění a ošetření úložných ploch, - zednické výpomoce pro montáž dílců, - označení dílce výrobním štítkem nebo jiným způsobem, - úpravy dílce pro dodržení požadované přesnosti jeho osazení, včetně případných měření, - veškerá zařízení pro zajištění stability v každém okamžiku, - další práce dané případně specifikací k příslušnému prefabrik. dílci (úprava pohledových ploch, příp. rubových ploch, osazení měřících zařízení, zkoušení a měření dílců a pod.).
P | 5 | 272325 |  | ZÁKLADY ZE ŽELEZOBETONU DO C30/37 | M3 | 2.634 | 0 |  |  |  | 0 |  | 2022_OTSKP |  | 2
PP
VV |  |  |  | 1: Dle technické zprávy, výkresových příloh projektové dokumentace, TKP staveb státních drah a výkazů materiálu projektu a souhrnných částí dokumentace stavby. Viz Přehledný výkres nového stavu. 2: 1,55m*0,3m*3,5m+0,5m*0,73m*1,55m+2ks*0,49m*0,3m*1,5m
TS |  |  |  | - dodání čerstvého betonu (betonové směsi) požadované kvality, jeho uložení do požadovaného tvaru při jakékoliv hustotě výztuže, konzistenci čerstvého betonu a způsobu hutnění, ošetření a ochranu betonu, - zhotovení nepropustného, mrazuvzdorného betonu a betonu požadované trvanlivosti a vlastností, - užití potřebných přísad a technologií výroby betonu, - zřízení pracovních a dilatačních spar, včetně potřebných úprav, výplně, vložek, opracování, očištění a ošetření, - bednění požadovaných konstr. (i ztracené) s úpravou dle požadované kvality povrchu betonu, včetně odbedňovacích a odskružovacích prostředků, - podpěrné konstr. (skruže) a lešení všech druhů pro bednění, uložení čerstvého betonu, výztuže a doplňkových konstr., vč. požadovaných otvorů, ochranných a bezpečnostních opatření a základů těchto konstrukcí a lešení, - vytvoření kotevních čel, kapes, nálitků, a sedel, - zřízení všech požadovaných otvorů, kapes, výklenků, prostupů, dutin, drážek a pod., vč. ztížení práce a úprav kolem nich, - úpravy pro osazení výztuže, doplňkových konstrukcí a vybavení, - úpravy povrchu pro položení požadované izolace, povlaků a nátěrů, případně vyspravení, - ztížení práce u kabelových a injektážních trubek a ostatních zařízení osazovaných do betonu, - konstrukce betonových kloubů, upevnění kotevních prvků a doplňkových konstrukcí, - nátěry zabraňující soudržnost betonu a bednění, - výplň, těsnění a tmelení spar a spojů, - opatření povrchů betonu izolací proti zemní vlhkosti v částech, kde přijdou do styku se zeminou nebo kamenivem, - případné zřízení spojovací vrstvy u základů, - úpravy pro osazení zařízení ochrany konstrukce proti vlivu bludných proudů,
P | 6 | 272366 |  | VÝZTUŽ ZÁKLADŮ Z KARI SÍTÍ | T | 0.365 | 0 |  |  |  | 0 |  | 2022_OTSKP |  | 2
PP
VV |  |  |  | 1: Dle technické zprávy, výkresových příloh projektové dokumentace, TKP staveb státních drah a výkazů materiálu projektu a souhrnných částí dokumentace stavby. Viz Přehledný výkres nového stavu. 2: 364,51kg/1000
TS |  |  |  | Položka zahrnuje veškerý materiál, výrobky a polotovary, včetně mimostaveništní a vnitrostaveništní dopravy (rovněž přesuny), včetně naložení a složení, případně s uložením - dodání betonářské výztuže v požadované kvalitě, stříhání, řezání, ohýbání a spojování do všech požadovaných tvarů (vč. armakošů) a uložení s požadovaným zajištěním polohy a krytí výztuže betonem, - veškeré svary nebo jiné spoje výztuže, - pomocné konstrukce a práce pro osazení a upevnění výztuže, - zednické výpomoci pro montáž betonářské výztuže, - úpravy výztuže pro osazení doplňkových konstrukcí, - ochranu výztuže do doby jejího zabetonování, - úpravy výztuže pro zřízení železobetonových kloubů, kotevních prvků, závěsných ok a doplňkových konstrukcí, - veškerá opatření pro zajištění soudržnosti výztuže a betonu, - vodivé propojení výztuže, které je součástí ochrany konstrukce proti vlivům bludných proudů, vyvedení do měřících skříní nebo míst pro měření bludných proudů (vlastní měřící skříně se uvádějí položkami SD 74), - povrchovou antikorozní úpravu výztuže, - separaci výztuže, - osazení měřících zařízení a úpravy pro ně, - osazení měřících skříní nebo míst pro měření bludných proudů.
P | 7 | R22694 |  | ZÁPOROVÉ PAŽENÍ Z KOVU DOČASNÉ | KPL | 1 | 0 |  |  |  | 0 |  | R |  | 2
PP |  |  |  | Položka zahrnuje kompletní zřízení pažení tohoto mostního objektu, zabezpečující navržený postup výstavby mostního objektu a bezpečnost železniční dopravy na provozované koleji. - kompletní zřízení mikrozápor a protimikrozápor, výdřevy, převázek, ztužidel, kotev z předpínacích tyčí, příp. jiných zhotovitelem v rámci RDS pažení navržených prvků a konstrukcí - vč. všech potřebných vrtů a chrániček pro táhla, vč. odvozu zeminy z vrtů na skládku a poplatků za jejich uskladnění na skládku - vč. zřízení bezpečnostního opatření podél vlečkové koleje - vč. řezání / upálení / vytažení mikrozápor, vč. dopravy na sběrný dvůr (zhotovitel předá investorovi protokol o předání) - vypracování RDS pažení vč. statického posouzení je součástí jiné položky - vč. případného provedení dodatečného geotechnického průzkumu v oblasti provádění pažení (především v případě pažení realizovaného v náspu), v rozsahu min. v souladu s předpisem SŽ S4 Železniční svršek, a to pro zajištění bezpečnosti návrhu pažení v rámci RDS (bezpečnost drážní dopravy s ohledem na případné sedání tělesa dráhy).
VV |  |  |  | 1: Dle technické zprávy, výkresových příloh projektové dokumentace, TKP staveb státních drah a výkazů materiálu projektu a souhrnných částí dokumentace stavby. Viz Přehledný výkres nového stavu. 2: 1kpl
TS |  |  |  | položka zahrnuje opotřebení ocelových zápor, jejich osazení do připravených vrtů včetně zabetonování konců a obsypu, případně jejich zaberanění a jejich odstranění. Ocelová převázka se započítá do výsledné hmotnosti.
SD |  | 3 |  | Svislé konstrukce (a kompletní):
P | 8 | 386385 |  | KOMPLETNÍ KONSTRUKCE JÍMEK ZE ŽELEZOBETONU C30/37 VČETNĚ VÝZTUŽE | M3 | 4.5 | 0 |  |  |  | 0 |  | 2022_OTSKP |  | 2
PP
VV |  |  |  | 1: Dle technické zprávy, výkresových příloh projektové dokumentace, TKP staveb státních drah a výkazů materiálu projektu a souhrnných částí dokumentace stavby. Viz Výkres tvaru a výztuže. 2: 4,5m3
TS |  |  |  | - dodání čerstvého betonu (betonové směsi) požadované kvality, jeho uložení do požadovaného tvaru při jakékoliv hustotě výztuže, konzistenci čerstvého betonu a způsobu hutnění, ošetření a ochranu betonu, - zhotovení nepropustného, mrazuvzdorného betonu a betonu požadované trvanlivosti a vlastností, - užití potřebných přísad a technologií výroby betonu, - zřízení pracovních a dilatačních spar, včetně potřebných úprav, výplně, vložek, opracování, očištění a ošetření, - bednění požadovaných konstr. (i ztracené) s úpravou dle požadované kvality povrchu betonu, včetně odbedňovacích a odskružovacích prostředků, - podpěrné konstr. (skruže) a lešení všech druhů pro bednění, uložení čerstvého betonu, výztuže a doplňkových konstr., vč. požadovaných otvorů, ochranných a bezpečnostních opatření a základů těchto konstrukcí a lešení, - vytvoření kotevních čel, kapes, nálitků, a sedel, - zřízení všech požadovaných otvorů, kapes, výklenků, prostupů, dutin, drážek a pod., vč. ztížení práce a úprav kolem nich, - úpravy pro osazení výztuže, doplňkových konstrukcí a vybavení, - úpravy povrchu pro položení požadované izolace, povlaků a nátěrů, případně vyspravení, - ztížení práce u kabelových a injektážních trubek a ostatních zařízení osazovaných do betonu, - konstrukce betonových kloubů, upevnění kotevních prvků a doplňkových konstrukcí, - nátěry zabraňující soudržnost betonu a bednění, - výplň, těsnění a tmelení spar a spojů, - opatření povrchů betonu izolací proti zemní vlhkosti v částech, kde přijdou do styku se zeminou nebo kamenivem, - případné zřízení spojovací vrstvy u základů, - úpravy pro osazení zařízení ochrany konstrukce proti vlivu bludných proudů - dodání betonářské výztuže v požadované kvalitě, stříhání, řezání, ohýbání a spojování do všech požadovaných tvarů (vč. armakošů) a uložení s požadovaným zajištěním polohy a krytí výztuže betonem, - veškeré svary nebo jiné spoje výztuže, - pomocné konstrukce a práce pro osazení a upevnění výztuže, - zednické výpomoci pro montáž betonářské výztuže, - úpravy výztuže pro osazení doplňkových konstrukcí, - ochranu výztuže do doby jejího zabetonování, - úpravy výztuže pro zřízení železobetonových kloubů, kotevních prvků, závěsných ok a doplňkových konstrukcí, - veškerá opatření pro zajištění soudržnosti výztuže a betonu, - vodivé propojení výztuže, které je součástí ochrany konstrukce proti vlivům bludných proudů, vyvedení do měřících skříní nebo míst pro měření bludných proudů (vlastní měřící skříně se uvádějí položkami SD 74), - povrchovou antikorozní úpravu výztuže, - separaci výztuže, - osazení měřících zařízení a úpravy pro ně, - osazení měřících skříní nebo míst pro měření bludných proudů.
SD |  | 4 |  | Vodorovné konstrukce:
P | 9 | 45131A |  | PODKLADNÍ A VÝPLŇOVÉ VRSTVY Z PROSTÉHO BETONU C20/25 | M3 | 2.321 | 0 |  |  |  | 0 |  | 2022_OTSKP |  | 2
PP
VV |  |  |  | 1: Dle technické zprávy, výkresových příloh projektové dokumentace, TKP staveb státních drah a výkazů materiálu projektu a souhrnných částí dokumentace stavby. Viz Přehledný výkres nového stavu. 2: (8,6m+1,95m)*2,2m*0,1m
TS |  |  |  | - dodání čerstvého betonu (betonové směsi) požadované kvality, jeho uložení do požadovaného tvaru při jakékoliv hustotě výztuže, konzistenci čerstvého betonu a způsobu hutnění, ošetření a ochranu betonu, - zhotovení nepropustného, mrazuvzdorného betonu a betonu požadované trvanlivosti a vlastností, - užití potřebných přísad a technologií výroby betonu, - zřízení pracovních a dilatačních spar, včetně potřebných úprav, výplně, vložek, opracování, očištění a ošetření, - bednění požadovaných konstr. (i ztracené) s úpravou dle požadované kvality povrchu betonu, včetně odbedňovacích a odskružovacích prostředků, - podpěrné konstr. (skruže) a lešení všech druhů pro bednění, uložení čerstvého betonu, výztuže a doplňkových konstr., vč. požadovaných otvorů, ochranných a bezpečnostních opatření a základů těchto konstrukcí a lešení, - vytvoření kotevních čel, kapes, nálitků, a sedel, - zřízení všech požadovaných otvorů, kapes, výklenků, prostupů, dutin, drážek a pod., vč. ztížení práce a úprav kolem nich, - úpravy pro osazení výztuže, doplňkových konstrukcí a vybavení, - úpravy povrchu pro položení požadované izolace, povlaků a nátěrů, případně vyspravení, - ztížení práce u kabelových a injektážních trubek a ostatních zařízení osazovaných do betonu, - konstrukce betonových kloubů, upevnění kotevních prvků a doplňkových konstrukcí, - nátěry zabraňující soudržnost betonu a bednění, - výplň, těsnění a tmelení spar a spojů, - opatření povrchů betonu izolací proti zemní vlhkosti v částech, kde přijdou do styku se zeminou nebo kamenivem, - případné zřízení spojovací vrstvy u základů, - úpravy pro osazení zařízení ochrany konstrukce proti vlivu bludných proudů
P | 10 | 45132 |  | PODKL A VÝPLŇ VRSTVY ZE ŽELEZOBET | M3 | 3.701 | 0 |  |  |  | 0 |  | 2022_OTSKP |  | 2
PP
VV |  |  |  | 1: Dle technické zprávy, výkresových příloh projektové dokumentace, TKP staveb státních drah a výkazů materiálu projektu a souhrnných částí dokumentace stavby. 2: ((4,7m*4,3m-1,4m*1,14m)+((0,8m+3,8m+0,8m)*0,6m))*0,15m+0,3m*0,3m*4,7m
TS |  |  |  | - dodání čerstvého betonu (betonové směsi) požadované kvality, jeho uložení do požadovaného tvaru při jakékoliv hustotě výztuže, konzistenci čerstvého betonu a způsobu hutnění, ošetření a ochranu betonu, - zhotovení nepropustného, mrazuvzdorného betonu a betonu požadované trvanlivosti a vlastností, - užití potřebných přísad a technologií výroby betonu, - zřízení pracovních a dilatačních spar, včetně potřebných úprav, výplně, vložek, opracování, očištění a ošetření, - bednění požadovaných konstr. (i ztracené) s úpravou dle požadované kvality povrchu betonu, včetně odbedňovacích a odskružovacích prostředků, - podpěrné konstr. (skruže) a lešení všech druhů pro bednění, uložení čerstvého betonu, výztuže a doplňkových konstr., vč. požadovaných otvorů, ochranných a bezpečnostních opatření a základů těchto konstrukcí a lešení, - vytvoření kotevních čel, kapes, nálitků, a sedel, - zřízení všech požadovaných otvorů, kapes, výklenků, prostupů, dutin, drážek a pod., vč. ztížení práce a úprav kolem nich, - úpravy pro osazení výztuže, doplňkových konstrukcí a vybavení, - úpravy povrchu pro položení požadované izolace, povlaků a nátěrů, případně vyspravení, - ztížení práce u kabelových a injektážních trubek a ostatních zařízení osazovaných do betonu, - konstrukce betonových kloubů, upevnění kotevních prvků a doplňkových konstrukcí, - nátěry zabraňující soudržnost betonu a bednění, - výplň, těsnění a tmelení spar a spojů, - opatření povrchů betonu izolací proti zemní vlhkosti v částech, kde přijdou do styku se zeminou nebo kamenivem, - případné zřízení spojovací vrstvy u základů, - úpravy pro osazení zařízení ochrany konstrukce proti vlivu bludných proudů
P | 11 | 465512 |  | DLAŽBY Z LOMOVÉHO KAMENE NA MC | M3 | 5.464 | 0 |  |  |  | 0 |  | 2022_OTSKP |  | 2
PP
VV |  |  |  | 1: Dle technické zprávy, výkresových příloh projektové dokumentace, TKP staveb státních drah a výkazů materiálu projektu a souhrnných částí dokumentace stavby. 2: ((4,7m*4,3m-1,4m*1,14m)+((0,8m+3,8m+0,8m)*0,6m))*0,25m
TS |  |  |  | položka zahrnuje: - nutné zemní práce (svahování, úpravu pláně a pod.) - zřízení spojovací vrstvy - zřízení lože dlažby z cementové malty předepsané kvality a předepsané tloušťky - dodávku a položení dlažby z lomového kamene do předepsaného tvaru - spárování, těsnění, tmelení a vyplnění spar MC případně s vyklínováním - úprava povrchu pro odvedení srážkové vody - nezahrnuje podklad pod dlažbu, vykazuje se samostatně položkami SD 45
SD |  | 5 |  | Komunikace:
P | 12 | R543221 |  | POSUN JEDNOTLIVÉHO PRAŽCE DŘEVĚNÉHO | KUS | 6 | 0 |  |  |  | 0 |  | R |  | 2
PP |  |  |  | přeskládání pražců kvůli provedení pažení
VV |  |  |  | 1: Dle technické zprávy, výkresových příloh projektové dokumentace, TKP staveb státních drah a výkazů materiálu projektu a souhrnných částí dokumentace stavby. Viz Výkres stavebních postupů. 2: 6ks
TS |  |  |  | 1. Položka obsahuje: – uložení materiálu – doplnění podložek, spojkových šroubů, svěrkových šroubů, matic a dvojitých pružných kroužků apod. – příplatky za ztížené podmínky při práci v koleji, např. překážky po stranách koleje, práci v tunelu ap. 2. Položka neobsahuje: – poplatek za likvidaci odpadů (nacení se dle SSD 0)
SD |  | 7 |  | Přidružená stavební výroba:
P | 13 | 711131 |  | IZOLACE BĚŽNÝCH KONSTRUKCÍ PROTI VOLNĚ STÉKAJÍCÍ VODĚ ASFALTOVÝMI NÁTĚRY | M2 | 98.56 | 0 |  |  |  | 0 |  | 2022_OTSKP |  | 2
PP
VV |  |  |  | 1: Dle technické zprávy, výkresových příloh projektové dokumentace, TKP staveb státních drah a výkazů materiálu projektu a souhrnných částí dokumentace stavby. Viz Přehledný výkres nového stavu. 2: (4,6m*9,3m+2,5m*2,6m)*2ks
TS |  |  |  | položka zahrnuje: - dodání předepsaného izolačního materiálu - očištění a ošetření podkladu, zadávací dokumentace může zahrnout i případné vyspravení - zřízení izolace jako kompletního povlaku, případně komplet. soustavy nebo systému podle příslušného technolog. předpisu - zřízení izolace i jednotlivých vrstev po etapách, včetně pracovních spár a spojů - úprava u okrajů, rohů, hran, dilatačních i pracovních spojů, kotev, obrubníků, dilatačních zařízení, odvodnění, otvorů, neizolovaných míst a pod. - zajištění odvodnění povrchu izolace, včetně odvodnění nejnižších míst, pokud dokumentace pro zadání stavby nestanoví jinak - ochrana izolace do doby zřízení definitivní ochranné vrstvy nebo konstrukce - úprava, očištění a ošetření prostoru kolem izolace - provedení požadovaných zkoušek - nezahrnuje ochranné vrstvy, např. geotextilii
P | 14 | 78312 |  | PROTIKOROZ OCHRANA OCEL KONSTR NÁTĚREM VÍCEVRST | M2 | 1.613 | 0 |  |  |  | 0 |  | 2022_OTSKP |  | 2
PP
VV |  |  |  | 1: Dle technické zprávy, výkresových příloh projektové dokumentace, TKP staveb státních drah a výkazů materiálu projektu a souhrnných částí dokumentace stavby. 2: 0,32m*1,26m*4ks
TS |  |  |  | - položky nátěrů zahrnují kompletní povlaky (i různobarevné), včetně úpravy podkladu (odmaštění, odrezivění, odstranění starých nátěrů a nečistot) a jeho vyspravení, provedení nátěru předepsaným postupem a splnění všech požadavků daných technologickým předpisem.
SD |  | 8 |  | Potrubí:
P | 15 | 899123 |  | MŘÍŽE Z KOMPOZITU SAMOSTATNÉ | KUS | 2 | 0 |  |  |  | 0 |  | 2022_OTSKP |  | 2
PP
VV |  |  |  | 1: Dle technické zprávy, výkresových příloh projektové dokumentace, TKP staveb státních drah a výkazů materiálu projektu a souhrnných částí dokumentace stavby. Viz Přehledný výkres nového stavu. 2: 2ks
TS |  |  |  | Položka zahrnuje dodávku a osazení předepsané mříže včetně rámu
SD |  | 9 |  | Ostatní práce:
P | 16 | 9183E1 |  | PROPUSTY Z TRUB DN 800MM BETONOVÝCH | M | 9.4 | 0 |  |  |  | 0 |  | 2022_OTSKP |  | 2
PP
VV |  |  |  | 1: Dle technické zprávy, výkresových příloh projektové dokumentace, TKP staveb státních drah a výkazů materiálu projektu a souhrnných částí dokumentace stavby. Viz Přehledný výkres nového stavu. 2: 9,4m
TS |  |  |  | Položka zahrnuje: - dodání a položení potrubí z trub z dokumentací předepsaného materiálu a předepsaného průměru - případné úpravy trub (zkrácení, šikmé seříznutí) Nezahrnuje podkladní vrstvy a obetonování.
P | 17 | 931182 |  | VÝPLŇ DILATAČNÍCH SPAR Z POLYSTYRENU TL 20MM | M2 | 0.93 | 0 |  |  |  | 0 |  | 2022_OTSKP |  | 2
PP
VV |  |  |  | 1: Dle technické zprávy, výkresových příloh projektové dokumentace, TKP staveb státních drah a výkazů materiálu projektu a souhrnných částí dokumentace stavby. 2: 0,3m*1,55m*2ks
TS |  |  |  | položka zahrnuje dodávku a osazení předepsaného materiálu, očištění ploch spáry před úpravou, očištění okolí spáry po úpravě
P | 18 | 96615 |  | BOURÁNÍ KONSTRUKCÍ Z PROSTÉHO BETONU | M3 | 9.341 | 0 |  |  |  | 0 |  | 2022_OTSKP |  | 2
PP
VV |  |  |  | 1: Dle technické zprávy, výkresových příloh projektové dokumentace, TKP staveb státních drah a výkazů materiálu projektu a souhrnných částí dokumentace stavby. Viz Přehledný výkres stávajícího stavu a Přehledný výkres nového stavu. 2: (2*(1,8m+2,72m)*0,4m*1m+(1,8m*(2,72m+0,8m)*0,55m))+(0,28m2*8m)
TS |  |  |  | položka zahrnuje: - rozbourání konstrukce bez ohledu na použitou technologii - veškeré pomocné konstrukce (lešení a pod.) - veškerou manipulaci s vybouranou sutí a hmotami včetně uložení na skládku. Nezahrnuje poplatek za skládku, který se vykazuje v položce 0141** (s výjimkou malého množství bouraného materiálu, kde je možné poplatek zahrnout do jednotkové ceny bourání – tento fakt musí být uveden v doplňujícím textu k položce) - veškeré další práce plynoucí z technologického předpisu a z platných předpisů
P | 19 | 96636 |  | BOURÁNÍ PROPUSTŮ Z TRUB DN DO 800MM | M | 8 | 0 |  |  |  | 0 |  | 2022_OTSKP |  | 2
PP
VV |  |  |  | 1: Dle technické zprávy, výkresových příloh projektové dokumentace, TKP staveb státních drah a výkazů materiálu projektu a souhrnných částí dokumentace stavby. Viz Přehledný výkres stávajícího stavu a Přehledný výkres nového stavu. 2: 8m
TS |  |  |  | položka zahrnuje: - odstranění trub včetně případného obetonování a lože - veškeré pomocné konstrukce (lešení a pod.) - veškerou manipulaci s vybouranou sutí a hmotami včetně uložení na skládku. Nezahrnuje poplatek za skládku, který se vykazuje v položce 0141** (s výjimkou malého množství bouraného materiálu, kde je možné poplatek zahrnout do jednotkové ceny bourání – tento fakt musí být uveden v doplňujícím textu k položce) - veškeré další práce plynoucí z technologického předpisu a z platných předpisů - nezahrnuje bourání čel, vtokových a výtokových jímek, odstranění zábradlí
P | 20 | R931337 |  | TĚSNĚNÍ SPAR TRVALE PRUŽNÝM TMELEM PRŮŘ PŘES 800MM2 | M | 7.9 | 0 |  |  |  | 0 |  | R |  | 2
PP |  |  |  | tmelení spáry mezi příkopovými prefabrikáty a vtokovou jímkou
VV |  |  |  | 1: Dle technické zprávy, výkresových příloh projektové dokumentace, TKP staveb státních drah a výkazů materiálu projektu a souhrnných částí dokumentace stavby. 2: 4,5m+3,4m
TS |  |  |  | položka zahrnuje dodávku a osazení předepsaného materiálu, očištění ploch spáry před úpravou, očištění okolí spáry po úpravě nezahrnuje těsnící profil
P | 21 | R931387 |  | TĚSNĚNÍ DILATAČ SPAR TMELEM PRŮŘ PŘES 800MM2 | M | 24.8 | 0 |  |  |  | 0 |  | R |  | 2
PP |  |  |  | tmelení spár mezi troubami
VV |  |  |  | 1: Dle technické zprávy, výkresových příloh projektové dokumentace, TKP staveb státních drah a výkazů materiálu projektu a souhrnných částí dokumentace stavby. 2: 3,1m*8ks
TS |  |  |  | položka zahrnuje dodávku a osazení předepsaného materiálu, očištění ploch spáry před úpravou, očištění okolí spáry po úpravě nezahrnuje těsnící profil
P | 22 | R93631 |  | DROBNÉ DOPLŇK KONSTR BETON MONOLIT | KUS | 2 | 0 |  |  |  | 0 |  | R |  | 2
PP |  |  |  | vyznačení letopočtu do odláždění, otiskem matrice do betonu
VV |  |  |  | 1: Dle technické zprávy, výkresových příloh projektové dokumentace, TKP staveb státních drah a výkazů materiálu projektu a souhrnných částí dokumentace stavby. Viz Přehledný výkres nového stavu. 2: 2ks
TS |  |  |  | - dodání čerstvého betonu (betonové směsi) požadované kvality, jeho uložení do požadovaného tvaru při jakékoliv hustotě výztuže, konzistenci čerstvého betonu a způsobu hutnění, ošetření a ochranu betonu, - zhotovení nepropustného, mrazuvzdorného betonu a betonu požadované trvanlivosti a vlastností, - užití potřebných přísad a technologií výroby betonu, - zřízení pracovních a dilatačních spar, včetně potřebných úprav, výplně, vložek, opracování, očištění a ošetření, - bednění požadovaných konstr. (i ztracené) s úpravou dle požadované kvality povrchu betonu, včetně odbedňovacích a odskružovacích prostředků, - podpěrné konstr. (skruže) a lešení všech druhů pro bednění, uložení čerstvého betonu, výztuže a doplňkových konstr., vč. požadovaných otvorů, ochranných a bezpečnostních opatření a základů těchto konstrukcí a lešení, - vytvoření kotevních čel, kapes, nálitků, a sedel, - zřízení všech požadovaných otvorů, kapes, výklenků, prostupů, dutin, drážek a pod., vč. ztížení práce a úprav kolem nich, - úpravy pro osazení výztuže, doplňkových konstrukcí a vybavení, - úpravy povrchu pro položení požadované izolace, povlaků a nátěrů, případně vyspravení, - ztížení práce u kabelových a injektážních trubek a ostatních zařízení osazovaných do betonu, - konstrukce betonových kloubů, upevnění kotevních prvků a doplňkových konstrukcí, - nátěry zabraňující soudržnost betonu a bednění, - výplň, těsnění a tmelení spar a spojů, - opatření povrchů betonu izolací proti zemní vlhkosti v částech, kde přijdou do styku se zeminou nebo kamenivem, - případné zřízení spojovací vrstvy u základů, - úpravy pro osazení zařízení ochrany konstrukce proti vlivu bludných proudů
P | 23 | R93650 |  | DROBNÉ DOPLŇK KONSTR KOVOVÉ | KG | 38.842 | 0 |  |  |  | 0 |  | R |  | 2
PP |  |  |  | L profily pro uchycení kompozitních roštů + kotvy pro jejich uchycení - vč. EPDM podložek a plastových krytek kotev
VV |  |  |  | 1: Dle technické zprávy, výkresových příloh projektové dokumentace, TKP staveb státních drah a výkazů materiálu projektu a souhrnných částí dokumentace stavby. Viz Přehledný výkres nového stavu. 2: 4ks*1,26m*7,34kg+(2ks*4ks*0,22m+2ks*2ks*0,22m)*0,7kg
TS |  |  |  | - dílenská dokumentace, včetně technologického předpisu spojování, - dodání materiálu v požadované kvalitě a výroba konstrukce i dílenská (včetně pomůcek, přípravků a prostředků pro výrobu) bez ohledu na náročnost a její hmotnost, dílenská montáž, - dodání spojovacího materiálu, - zřízení montážních a dilatačních spojů, spar, včetně potřebných úprav, vložek, opracování, očištění a ošetření, - podpěr. konstr. a lešení všech druhů pro montáž konstrukcí i doplňkových, včetně požadovaných otvorů, ochranných a bezpečnostních opatření a základů pro tyto konstrukce a lešení, - jakákoliv doprava a manipulace dílců a montážních sestav, včetně dopravy konstrukce z výrobny na stavbu, - montáž konstrukce na staveništi, včetně montážních prostředků a pomůcek a zednických výpomocí, - montážní dokumentace včetně technologického předpisu montáže, - výplň, těsnění a tmelení spar a spojů, - čištění konstrukce a odstranění všech vrubů (vrypy, otlačeniny a pod.), - veškeré druhy opracování povrchů, včetně úprav pod nátěry a pod izolaci, - veškeré druhy dílenských základů a základních nátěrů a povlaků, - všechny druhy ocelového kotvení, - dílenskou přejímku a montážní prohlídku, včetně požadovaných dokladů, - zřízení kotevních otvorů nebo jam, nejsou-li částí jiné konstrukce, jejich úpravy, očištění a ošetření, - osazení kotvení nebo přímo částí konstrukce do podpůrné konstrukce nebo do zeminy, - výplň kotevních otvorů (příp. podlití patních desek) maltou, betonem nebo jinou speciální hmotou, vyplnění jam zeminou, - ošetření kotevní oblasti proti vzniku trhlin, vlivu povětrnosti a pod., - osazení nivelačních značek, včetně jejich zaměření, označení znakem výrobce a vyznačení letopočtu. Dokumentace pro zadání stavby může dále předepsat že cena položky ještě obsahuje například: - veškeré druhy protikorozní ochrany a nátěry konstrukcí, - žárové zinkování ponorem nebo žárové stříkání (metalizace) kovem, - zvláštní spojovací prostředky, rozebíratelnost konstrukce, - osazení měřících zařízení a úpravy pro ně - ochranná opatření před účinky bludných proudů - ochranu před přepětím.
SD |  | 995 |  | Poplatky za skládky
P | 24 | R015111 | 901 | NEOCEŇOVAT - POPLATKY ZA LIKVIDACI ODPADŮ NEKONTAMINOVANÝCH - 17 05 04 VYTĚŽENÉ ZEMINY A HORNINY - I. TŘÍDA - TĚŽITELNOSTI VČ. DOPRAVY NA SKLÁDKU A MANIPULACE | T | 545.85 | 0 |  |  |  | 0 |  | R |  | 2
PP |  |  |  | Evidenční položka
VV |  |  |  | 1: Dle technické zprávy, výkresových příloh projektové dokumentace, TKP staveb státních drah a výkazů materiálu projektu a souhrnných částí dokumentace stavby. 2: ((1,8m*3m*7,5m-3,14*0,4m^2)+(2,4m*5,2m*15m)+(2,1m*4,7m*4m-1,48m*1,14m*4m))*2.1t/m3
TS |  |  |  | 1. Položka obsahuje: - veškeré poplatky provozovateli skládky, recyklační linky nebo jiného zařízení na zpracování nebo likvidaci odpadů související s převzetím, uložením, zpracováním nebo likvidací odpadu - náklady spojené s dopravou odpadu z místa stavby na místo převzetí provozovatelem skládky, recyklační linky nebo jiného zařízení na zpracování a likvidaci odpadů, veškerou manipulaci s odpadem 2. Způsob měření: Tunou se rozumí hmotnost odpadu vytříděného v souladu se zákonem č. 185/2001 Sb., o nakládání s odpady, v platném znění.
P | 25 | R015140 | 906 | NEOCEŇOVAT - POPLATKY ZA LIKVIDACI ODPADŮ NEKONTAMINOVANÝCH - 17 01 01 BETON Z DEMOLIC OBJEKTŮ, ZÁKLADŮ TV APOD. VČ. DOPRAVY NA SKLÁDKU A MANIPULACE (PROSTÝ A ARMOVANÝ BETON | T | 27.852 | 0 |  |  |  | 0 |  | R |  | 2
PP |  |  |  | Evidenční položka
VV |  |  |  | 1: Dle technické zprávy, výkresových příloh projektové dokumentace, TKP staveb státních drah a výkazů materiálu projektu a souhrnných částí dokumentace stavby. 2: (9.3408+8m*0.283m2)*2.4t/m3
TS |  |  |  | 1. Položka obsahuje: - veškeré poplatky provozovateli skládky, recyklační linky nebo jiného zařízení na zpracování nebo likvidaci odpadů související s převzetím, uložením, zpracováním nebo likvidací odpadu. Separaci armovaného betonu na stavbě nebo na místě recyklační linky. Náklady spojené s dopravou odpadu z místa stavby na místo převzetí provozovatelem skládky, recyklační linky nebo jiného zařízení na zpracování a likvidaci odpadů, veškerou manipulaci s odpadem 2. Způsob měření: Tunou se rozumí hmotnost odpadu vytříděného v souladu se zákonem č. 185/2001 Sb., o nakládání s odpady, v platném znění.

## SO 12-22-01
SŽDC05 |  |  |  | Soupis prací objektu | [10 empty] | 3
3
S | Stavba: | 20-110-230-US |  | Optimalizace traťového úseku Havířov (včetně) – zastávka Havířov střed (mimo) | [6 empty] | D.2.1.4 |  | Aspe | 0,00 | 2
O | Objekt: | D.2.1.4 |  | Mosty, propustky a zdi | [9 empty] | 15,00 | 2
Typ | Poř. číslo | Kód položky | Varianta | Název položky | MJ | Množství | Jednotková hmotnost | Celková hmotnost |  |  | Jednotková cena |  | Cenové soustavy | 21,00 | 2
Dodávka
[9 empty] | Jednotková | Celkem | Jednotková | Celkem |  |  |  | Počet položek s nulovou cenou
O1 |  | SO 12-22-01 |  | Žst. Havířov, propustek pod místní komunikací
SD |  | 0 |  | Všeobecné konstrukce a práce
P | 1 | 014211 |  | POPLATKY ZA ZEMNÍK - ORNICE | M3 | 106 | 0 |  |  |  | 0 |  | 2022_OTSKP |  | 2
PP
VV |  |  |  | dle výkresu č. 2.003, 2.004: (150 m2+100m2+100m2+50m2+130m2)*0,2=106,000 [A]
TS |  |  |  | zahrnuje veškeré poplatky majiteli zemníku související s nákupem zeminy (nikoliv s otvírkou zemníku)
P | 2 | 03720 |  | POMOC PRÁCE ZAJIŠŤ NEBO ZŘÍZ REGULACI A OCHRANU DOPRAVY | KPL | 1 | 0 |  |  |  | 0 |  | 2022_OTSKP |  | 2
PP
VV
TS |  |  |  | zahrnuje objednatelem povolené náklady na požadovaná zařízení zhotovitele
SD |  | 1 |  | Zemní práce
P | 3 | 11343 |  | ODSTRAN KRYTU ZPEVNĚNÝCH PLOCH S ASFALT POJIVEM VČET PODKLADU | M3 | 15 | 0 |  |  |  | 0 |  | 2022_OTSKP |  | 2
PP
VV |  |  |  | 100*0,15=15,000 [A]
TS |  |  |  | Položka zahrnuje veškerou manipulaci s vybouranou sutí a s vybouranými hmotami vč. uložení na skládku. Nezahrnuje poplatek za skládku, který se vykazuje v položce 0141** (s výjimkou malého množství bouraného materiálu, kde je možné poplatek zahrnout do jednotkové ceny bourání – tento fakt musí být uveden v doplňujícím textu k položce).
P | 4 | 12573 |  | VYKOPÁVKY ZE ZEMNÍKŮ A SKLÁDEK TŘ. I | M3 | 106 | 0 |  |  |  | 0 |  | 2022_OTSKP |  | 2
PP
VV |  |  |  | dle výkresu č. 2.003, 2.004: (150 m2+100m2+100m2+50m2+130m2)*0,2=106,000 [A]
TS |  |  |  | položka zahrnuje: - vodorovná a svislá doprava, přemístění, přeložení, manipulace s výkopkem - kompletní provedení vykopávky nezapažené i zapažené - ošetření výkopiště po celou dobu práce v něm vč. klimatických opatření - ztížení vykopávek v blízkosti podzemního vedení, konstrukcí a objektů vč. jejich dočasného zajištění - ztížení pod vodou, v okolí výbušnin, ve stísněných prostorech a pod. - příplatek za lepivost - těžení po vrstvách, pásech a po jiných nutných částech (figurách) - čerpání vody vč. čerpacích jímek, potrubí a pohotovostní čerpací soupravy (viz ustanovení k pol. 1151,2) - potřebné snížení hladiny podzemní vody - těžení a rozpojování jednotlivých balvanů - vytahování a nošení výkopku - ruční vykopávky, odstranění kořenů a napadávek - pažení, vzepření a rozepření vč. přepažování (vyjma štětových stěn) - úpravu, ochranu a očištění dna, základové spáry, stěn a svahů - udržování výkopiště a jeho ochrana proti vodě - odvedení nebo obvedení vody v okolí výkopiště a ve výkopišti - třídění výkopku - veškeré pomocné konstrukce umožňující provedení vykopávky (příjezdy, sjezdy, nájezdy, lešení, podpěr. konstr., přemostění, zpevněné plochy, zakrytí a pod.) položka nezahrnuje: - práce spojené s otvírkou zemníku
P | 5 | 13173 |  | HLOUBENÍ JAM ZAPAŽ I NEPAŽ TŘ. I | M3 | 1700.92 | 0 |  |  |  | 0 |  | 2022_OTSKP |  | 2
PP
VV |  |  |  | dle výkresu č. 2.003, 2.004: 23*12+17,5*48,9+32,9*13,8+0,5*32,9*7=1 700,920 [A]
TS |  |  |  | položka zahrnuje: - vodorovná a svislá doprava, přemístění, přeložení, manipulace s výkopkem - kompletní provedení vykopávky nezapažené i zapažené - ošetření výkopiště po celou dobu práce v něm vč. klimatických opatření - ztížení vykopávek v blízkosti podzemního vedení, konstrukcí a objektů vč. jejich dočasného zajištění - ztížení pod vodou, v okolí výbušnin, ve stísněných prostorech a pod. - příplatek za lepivost - těžení po vrstvách, pásech a po jiných nutných částech (figurách) - čerpání vody vč. čerpacích jímek, potrubí a pohotovostní čerpací soupravy (viz ustanovení k pol. 1151,2) - potřebné snížení hladiny podzemní vody - těžení a rozpojování jednotlivých balvanů - vytahování a nošení výkopku - svahování a přesvah. svahů do konečného tvaru, výměna hornin v podloží a v pláni znehodnocené klimatickými vlivy - ruční vykopávky, odstranění kořenů a napadávek - pažení, vzepření a rozepření vč. přepažování (vyjma štětových stěn) - úpravu, ochranu a očištění dna, základové spáry, stěn a svahů - odvedení nebo obvedení vody v okolí výkopiště a ve výkopišti - třídění výkopku - veškeré pomocné konstrukce umožňující provedení vykopávky (příjezdy, sjezdy, nájezdy, lešení, podpěr. konstr., přemostění, zpevněné plochy, zakrytí a pod.) - nezahrnuje uložení zeminy (na skládku, do násypu) ani poplatky za skládku, vykazují se v položce č.0141**
P | 6 | 17120 |  | ULOŽENÍ SYPANINY DO NÁSYPŮ A NA SKLÁDKY BEZ ZHUTNĚNÍ | M3 | 1718.724 | 0 |  |  |  | 0 |  | 2022_OTSKP |  | 2
PP
VV |  |  |  | dle pol.č. 13173A: 1700,92=1 700,920 [A] dle pol.č. 264715: 252,0*3,14*0,15*0,15=17,804 [B] Celkem: A+B=1 718,724 [C]
TS |  |  |  | položka zahrnuje: - kompletní provedení zemní konstrukce do předepsaného tvaru - ošetření úložiště po celou dobu práce v něm vč. klimatických opatření - ztížení v okolí vedení, konstrukcí a objektů a jejich dočasné zajištění - ztížení provádění ve ztížených podmínkách a stísněných prostorech - ztížené ukládání sypaniny pod vodu - ukládání po vrstvách a po jiných nutných částech (figurách) vč. dosypávek - spouštění a nošení materiálu - úprava, očištění a ochrana podloží a svahů - svahování, uzavírání povrchů svahů - udržování úložiště a jeho ochrana proti vodě - odvedení nebo obvedení vody v okolí úložiště a v úložišti - veškeré pomocné konstrukce umožňující provedení zemní konstrukce (příjezdy, sjezdy, nájezdy, lešení, podpěrné konstrukce, přemostění, zpevněné plochy, zakrytí a pod.)
P | 7 | 17581 |  | OBSYP POTRUBÍ A OBJEKTŮ Z NAKUPOVANÝCH MATERIÁLŮ | M3 | 839.8 | 0 |  |  |  | 0 |  | 2022_OTSKP |  | 2
PP
VV |  |  |  | dle výkresu č. 2.003, 2.004: 20,5m2*16,0m+10,2m2*14,0m+2,1m2*15,0m=502,300 [A] úpravu terénu na výtoku (zasypání, vysvahování), dle výkres č. 2.003, 2.004: 13,5m2 * 25,0m=337,500 [B] Celkem: A+B=839,800 [C]
TS |  |  |  | položka zahrnuje: - kompletní provedení zemní konstrukce včetně nákupu a dopravy materiálu dle zadávací dokumentace - úprava ukládaného materiálu vlhčením, tříděním, promícháním nebo vysoušením, příp. jiné úpravy za účelem zlepšení jeho mech. vlastností - hutnění i různé míry hutnění - ošetření úložiště po celou dobu práce v něm vč. klimatických opatření - ztížení v okolí vedení, konstrukcí a objektů a jejich dočasné zajištění - ztížení provádění vč. hutnění ve ztížených podmínkách a stísněných prostorech - ztížené ukládání sypaniny pod vodu - ukládání po vrstvách a po jiných nutných částech (figurách) vč. dosypávek - spouštění a nošení materiálu - výměna částí zemní konstrukce znehodnocené klimatickými vlivy - ruční hutnění a výplň jam a prohlubní v podloží - úprava, očištění, ochrana a zhutnění podloží - svahování, hutnění a uzavírání povrchů svahů - zřízení lavic na svazích - udržování úložiště a jeho ochrana proti vodě - odvedení nebo obvedení vody v okolí úložiště a v úložišti - veškeré pomocné konstrukce umožňující provedení zemní konstrukce (příjezdy, sjezdy, nájezdy, lešení, podpěrné konstrukce, přemostění, zpevněné plochy, zakrytí a pod.) - zemina vytlačená potrubím o DN do 180mm se od kubatury obsypů neodečítá
P | 8 | 18220 |  | ROZPROSTŘENÍ ORNICE VE SVAHU | M3 | 106 | 0 |  |  |  | 0 |  | 2022_OTSKP |  | 2
PP
VV |  |  |  | dle výkresu č. 2.003, 2.004: (150 m2+100m2+100m2+50m2+130m2)*0,2=106,000 [A]
TS |  |  |  | položka zahrnuje: nutné přemístění ornice z dočasných skládek vzdálených do 50m rozprostření ornice v předepsané tloušťce ve svahu přes 1:5
P | 9 | 18242 |  | ZALOŽENÍ TRÁVNÍKU HYDROOSEVEM NA ORNICI | M2 | 530 | 0 |  |  |  | 0 |  | 2022_OTSKP |  | 2
PP
VV |  |  |  | dle výkresu č. 2.003, 2.004: 150 m2+100m2+100m2+50m2+130m2=530,000 [A]
TS |  |  |  | Zahrnuje dodání předepsané travní směsi, hydroosev na ornici, zalévání, první pokosení, to vše bez ohledu na sklon terénu
SD |  | 2 |  | Základy
P | 10 | 22694 |  | ZÁPOROVÉ PAŽENÍ Z KOVU DOČASNÉ | T | 13.305 | 0 |  |  |  | 0 |  | 2022_OTSKP |  | 2
PP
VV |  |  |  | dle výkresu č. 2.011: HEB 140: (SP0) 33,7kg/m*((5*7m+2*6m+2*6m+2*5m+2*5m)+(13*5m))+33,7kg/m*(10*5m+1*7m+1*7m+2*6m+2*6m+2*5m+2*5m)=8 492,400 [A] převázka 2*U160: 18,8kg/m*2*(2*(3*12m))+18,8kg/m*(1*12m+2*2*5*5m)=4 812,800 [B] Celkem: (A+B)/1000=13,305 [C]
TS |  |  |  | položka zahrnuje opotřebení ocelových zápor, jejich osazení do připravených vrtů včetně zabetonování konců a obsypu, případně jejich zaberanění a jejich odstranění. Ocelová převázka se započítá do výsledné hmotnosti.
P | 11 | 22695A |  | VÝDŘEVA ZÁPOROVÉHO PAŽENÍ DOČASNÁ (PLOCHA) | M2 | 35 | 0 |  |  |  | 0 |  | 2022_OTSKP |  | 2
PP
VV |  |  |  | dle výkresu č. 2.011: 35 m2=35,000 [A]
TS |  |  |  | položka zahrnuje osazení pažin bez ohledu na druh, jejich opotřebení a jejich odstranění
P | 12 | 264715 |  | VRTY PRO PILOTY TŘ I A II D DO 300MM | M | 252 | 0 |  |  |  | 0 |  | 2022_OTSKP |  | 2
PP
VV |  |  |  | dle výkresu č. 2.011: HEB 140: ((5*7m+2*6m+2*6m+2*5m+2*5m)+(13*5m))+(10*5m+1*7m+1*7m+2*6m+2*6m+2*5m+2*5m)=252,000 [A]
TS |  |  |  | položka zahrnuje: - zřízení vrtu, svislou a vodorovnou dopravu zeminy bez uložení na skládku, vrtací práce zapaž. i nepaž. vrtu - čerpání vody z vrtu, vyčištění vrtu - zabezpečení vrtacích prací - dopravu, nájem, provoz a přemístění, montáž a demontáž vrtacích zařízení a dalších mechanismů - lešení a podpěrné konstrukce pro práci a manipulaci s vrtacím zařízení a dalších mechanismů - vrtací plošiny vč. zemních prací, zpevnění, odvodnění a pod. - v případě zapažení dočasnými pažnicemi jejich opotřebení - v případě zapažení suspenzí veškeré hospodaření s ní - nezahrnuje zapažení trvalými pažnicemi - nezahrnuje uložení zeminy na skládku a poplatek za skládku nevykazuje se hluché vrtání
P | 13 | 272325 |  | ZÁKLADY ZE ŽELEZOBETONU DO C30/37 | M3 | 30.16 | 0 |  |  |  | 0 |  | 2022_OTSKP |  | 2
PP
VV |  |  |  | dle výkresu č. 2.003, 2.004: 3,2*0,3*18,1+2*0,8*0,8*3,2+3,2*11,3*0,2+2*1,3*2,8*0,2=30,160 [A]
TS |  |  |  | - dodání čerstvého betonu (betonové směsi) požadované kvality, jeho uložení do požadovaného tvaru při jakékoliv hustotě výztuže, konzistenci čerstvého betonu a způsobu hutnění, ošetření a ochranu betonu, - zhotovení nepropustného, mrazuvzdorného betonu a betonu požadované trvanlivosti a vlastností, - užití potřebných přísad a technologií výroby betonu, - zřízení pracovních a dilatačních spar, včetně potřebných úprav, výplně, vložek, opracování, očištění a ošetření, - bednění požadovaných konstr. (i ztracené) s úpravou dle požadované kvality povrchu betonu, včetně odbedňovacích a odskružovacích prostředků, - podpěrné konstr. (skruže) a lešení všech druhů pro bednění, uložení čerstvého betonu, výztuže a doplňkových konstr., vč. požadovaných otvorů, ochranných a bezpečnostních opatření a základů těchto konstrukcí a lešení, - vytvoření kotevních čel, kapes, nálitků, a sedel, - zřízení všech požadovaných otvorů, kapes, výklenků, prostupů, dutin, drážek a pod., vč. ztížení práce a úprav kolem nich, - úpravy pro osazení výztuže, doplňkových konstrukcí a vybavení, - úpravy povrchu pro položení požadované izolace, povlaků a nátěrů, případně vyspravení, - ztížení práce u kabelových a injektážních trubek a ostatních zařízení osazovaných do betonu, - konstrukce betonových kloubů, upevnění kotevních prvků a doplňkových konstrukcí, - nátěry zabraňující soudržnost betonu a bednění, - výplň, těsnění a tmelení spar a spojů, - opatření povrchů betonu izolací proti zemní vlhkosti v částech, kde přijdou do styku se zeminou nebo kamenivem, - případné zřízení spojovací vrstvy u základů, - úpravy pro osazení zařízení ochrany konstrukce proti vlivu bludných proudů,
P | 14 | 272365 |  | VÝZTUŽ ZÁKLADŮ Z OCELI 10505, B500B | T | 0.083 | 0 |  |  |  | 0 |  | 2022_OTSKP |  | 2
PP
VV |  |  |  | dle výkresu č. 2.003: (33,2+49,8)/1000=0,083 [A]
TS |  |  |  | Položka zahrnuje veškerý materiál, výrobky a polotovary, včetně mimostaveništní a vnitrostaveništní dopravy (rovněž přesuny), včetně naložení a složení, případně s uložením - dodání betonářské výztuže v požadované kvalitě, stříhání, řezání, ohýbání a spojování do všech požadovaných tvarů (vč. armakošů) a uložení s požadovaným zajištěním polohy a krytí výztuže betonem, - veškeré svary nebo jiné spoje výztuže, - pomocné konstrukce a práce pro osazení a upevnění výztuže, - zednické výpomoci pro montáž betonářské výztuže, - úpravy výztuže pro osazení doplňkových konstrukcí, - ochranu výztuže do doby jejího zabetonování, - úpravy výztuže pro zřízení železobetonových kloubů, kotevních prvků, závěsných ok a doplňkových konstrukcí, - veškerá opatření pro zajištění soudržnosti výztuže a betonu, - vodivé propojení výztuže, které je součástí ochrany konstrukce proti vlivům bludných proudů, vyvedení do měřících skříní nebo míst pro měření bludných proudů (vlastní měřící skříně se uvádějí položkami SD 74), - povrchovou antikorozní úpravu výztuže, - separaci výztuže, - osazení měřících zařízení a úpravy pro ně, - osazení měřících skříní nebo míst pro měření bludných proudů.
P | 15 | 272366 |  | VÝZTUŽ ZÁKLADŮ Z KARI SÍTÍ | T | 3.088 | 0 |  |  |  | 0 |  | 2022_OTSKP |  | 2
PP
VV |  |  |  | dle výkresu č. 2.003: (1729+1359)/1000=3,088 [A]
TS |  |  |  | Položka zahrnuje veškerý materiál, výrobky a polotovary, včetně mimostaveništní a vnitrostaveništní dopravy (rovněž přesuny), včetně naložení a složení, případně s uložením - dodání betonářské výztuže v požadované kvalitě, stříhání, řezání, ohýbání a spojování do všech požadovaných tvarů (vč. armakošů) a uložení s požadovaným zajištěním polohy a krytí výztuže betonem, - veškeré svary nebo jiné spoje výztuže, - pomocné konstrukce a práce pro osazení a upevnění výztuže, - zednické výpomoci pro montáž betonářské výztuže, - úpravy výztuže pro osazení doplňkových konstrukcí, - ochranu výztuže do doby jejího zabetonování, - úpravy výztuže pro zřízení železobetonových kloubů, kotevních prvků, závěsných ok a doplňkových konstrukcí, - veškerá opatření pro zajištění soudržnosti výztuže a betonu, - vodivé propojení výztuže, které je součástí ochrany konstrukce proti vlivům bludných proudů, vyvedení do měřících skříní nebo míst pro měření bludných proudů (vlastní měřící skříně se uvádějí položkami SD 74), - povrchovou antikorozní úpravu výztuže, - separaci výztuže, - osazení měřících zařízení a úpravy pro ně, - osazení měřících skříní nebo míst pro měření bludných proudů.
P | 16 | 285378 |  | KOTVENÍ NA POVRCHU Z PŘEDPÍNACÍ VÝZTUŽE DL. DO 10M | KUS | 33 | 0 |  |  |  | 0 |  | 2022_OTSKP |  | 2
PP
VV |  |  |  | dle výkresu č. 2.011: 18ks+15ks=33,000 [A]
TS |  |  |  | položka zahrnuje dodávku předepsané kotvy, případně její protikorozní úpravu, její osazení do vrtu, zainjektování a napnutí, případně opěrné desky nezahrnuje vrty
SD |  | 3 |  | Svislé konstrukce
P | 17 | 317325 |  | ŘÍMSY ZE ŽELEZOBETONU DO C30/37 | M3 | 7.85 | 0 |  |  |  | 0 |  | 2022_OTSKP |  | 2
PP
VV |  |  |  | dle výkresu č. 2.003, 2.004: 0,15*(12,1+11,7+2,8+2,8)+0,2*(2,6+3,0+3,0+2,6+3,0+3,0)=7,850 [A]
TS |  |  |  | položka zahrnuje: - dodání čerstvého betonu (betonové směsi) požadované kvality, jeho uložení do požadovaného tvaru při jakékoliv hustotě výztuže, konzistenci čerstvého betonu a způsobu hutnění, ošetření a ochranu betonu, - zhotovení nepropustného, mrazuvzdorného betonu a betonu požadované trvanlivosti a vlastností, - užití potřebných přísad a technologií výroby betonu, - zřízení pracovních a dilatačních spar, včetně potřebných úprav, výplně, vložek, opracování, očištění a ošetření, - bednění požadovaných konstr. (i ztracené) s úpravou dle požadované kvality povrchu betonu, včetně odbedňovacích a odskružovacích prostředků, - podpěrné konstr. (skruže) a lešení všech druhů pro bednění, uložení čerstvého betonu, výztuže a doplňkových konstr., vč. požadovaných otvorů, ochranných a bezpečnostních opatření a základů těchto konstrukcí a lešení, - vytvoření kotevních čel, kapes, nálitků, a sedel, - zřízení všech požadovaných otvorů, kapes, výklenků, prostupů, dutin, drážek a pod., vč. ztížení práce a úprav kolem nich, - úpravy pro osazení výztuže, doplňkových konstrukcí a vybavení, - úpravy povrchu pro položení požadované izolace, povlaků a nátěrů, případně vyspravení, - ztížení práce u kabelových a injektážních trubek a ostatních zařízení osazovaných do betonu, - konstrukce betonových kloubů, upevnění kotevních prvků a doplňkových konstrukcí, - nátěry zabraňující soudržnost betonu a bednění, - výplň, těsnění a tmelení spar a spojů, - opatření povrchů betonu izolací proti zemní vlhkosti v částech, kde přijdou do styku se zeminou nebo kamenivem, - případné zřízení spojovací vrstvy u základů, - úpravy pro osazení zařízení ochrany konstrukce proti vlivu bludných proudů
P | 18 | 317365 |  | VÝZTUŽ ŘÍMS Z OCELI 10505, B500B | T | 1.087 | 0 |  |  |  | 0 |  | 2022_OTSKP |  | 2
PP
VV |  |  |  | dle výkresu č. 2.007, 2.008: (475,0+611,9)/1000=1,087 [A]
TS |  |  |  | položka zahrnuje: - dodání betonářské výztuže v požadované kvalitě, stříhání, řezání, ohýbání a spojování do všech požadovaných tvarů (vč. armakošů) a uložení s požadovaným zajištěním polohy a krytí výztuže betonem, - veškeré svary nebo jiné spoje výztuže, - pomocné konstrukce a práce pro osazení a upevnění výztuže, - zednické výpomoci pro montáž betonářské výztuže, - úpravy výztuže pro osazení doplňkových konstrukcí, - ochranu výztuže do doby jejího zabetonování, - úpravy výztuže pro zřízení železobetonových kloubů, kotevních prvků, závěsných ok a doplňkových konstrukcí, - veškerá opatření pro zajištění soudržnosti výztuže a betonu, - vodivé propojení výztuže, které je součástí ochrany konstrukce proti vlivům bludných proudů, vyvedení do měřících skříní nebo míst pro měření bludných proudů (vlastní měřící skříně se uvádějí položkami SD 74) - povrchovou antikorozní úpravu výztuže, - separaci výztuže, - osazení měřících zařízení a úpravy pro ně, - osazení měřících skříní nebo míst pro měření bludných proudů.
P | 19 | R32719 |  | ZDI OPĚR, ZÁRUB, NÁBŘEŽ Z DÍLCŮ ŽELEZOBETON DO C50/60 | M3 | 31.7 | 0 |  |  |  | 0 |  | R |  | 2
PP |  |  |  | C50/60 - XC4,XF3,XA1
VV |  |  |  | dle výkresu č. 2.004: 2,2*11,5+2*1,5*0,3+2*1,1*2,5=31,700 [A]
TS |  |  |  | - dodání dílce požadovaného tvaru a vlastností, jeho skladování, doprava a osazení do definitivní polohy, včetně komplexní technologie výroby a montáže dílců, ošetření a ochrana dílců, - u dílců železobetonových a předpjatých veškerá výztuž, případně i tuhé kovové prvky a závěsná oka, - úpravy a zařízení pro uložení a transport dílce, - veškeré požadované úpravy dílců, včetně doplňkových konstrukcí a vybavení, - sestavení dílce na stavbě včetně montážních zařízení, plošin a prahů a pod., - výplň, těsnění a tmelení spár a spojů, - očištění a ošetření úložných ploch, - zednické výpomoce pro montáž dílců, - označení dílce výrobním štítkem nebo jiným způsobem, - úpravy dílce pro dodržení požadované přesnosti jeho osazení, včetně případných měření, - veškerá zařízení pro zajištění stability v každém okamžiku, - další práce dané případně specifikací k příslušnému prefabrik. dílci (úprava pohledových ploch, příp. rubových ploch, osazení měřících zařízení, zkoušení a měření dílců a pod.).
P | 20 | R389129 |  | MOSTNÍ RÁMOVÉ KONSTR Z DÍLCŮ ŽELEZOBET DO C50/60 | M3 | 39.82 | 0 |  |  |  | 0 |  | R |  | 2
PP
VV |  |  |  | dle výkresu č. 2.003, 2.004: 2,2*18,1-(2*1,6*0,3-0,4*2,4)-(2*1,6*0,3-0,4*2,4)=39,820 [A]
TS |  |  |  | - dodání dílce požadovaného tvaru a vlastností, jeho skladování, doprava a osazení do definitivní polohy, včetně komplexní technologie výroby a montáže dílců, ošetření a ochrana dílců, - u dílců železobetonových a předpjatých veškerá výztuž, případně i tuhé kovové prvky a závěsná oka, - úpravy a zařízení pro uložení a transport dílce, - veškeré požadované úpravy dílců, včetně doplňkových konstrukcí a vybavení, - sestavení dílce na stavbě včetně montážních zařízení, plošin a prahů a pod., - výplň, těsnění a tmelení spár a spojů, - očištění a ošetření úložných ploch, - zednické výpomoce pro montáž dílců, - označení dílce výrobním štítkem nebo jiným způsobem, - úpravy dílce pro dodržení požadované přesnosti jeho osazení, včetně případných měření, - veškerá zařízení pro zajištění stability v každém okamžiku, - další práce dané případně specifikací k příslušnému prefabrik. dílci (úprava pohledových ploch, příp. rubových ploch, osazení měřících zařízení, zkoušení a měření dílců a pod.).
SD |  | 4 |  | Vodorovné konstrukce
P | 21 | 451312 |  | PODKLADNÍ A VÝPLŇOVÉ VRSTVY Z PROSTÉHO BETONU C12/15 | M3 | 10.528 | 0 |  |  |  | 0 |  | 2022_OTSKP |  | 2
PP
VV |  |  |  | dle výkresu č. 2.004, 2.003: 3,5*0,1*(11,5+16,5)+2*(1,3*0,1*2,8)=10,528 [A]
TS |  |  |  | - dodání čerstvého betonu (betonové směsi) požadované kvality, jeho uložení do požadovaného tvaru při jakékoliv hustotě výztuže, konzistenci čerstvého betonu a způsobu hutnění, ošetření a ochranu betonu, - zhotovení nepropustného, mrazuvzdorného betonu a betonu požadované trvanlivosti a vlastností, - užití potřebných přísad a technologií výroby betonu, - zřízení pracovních a dilatačních spar, včetně potřebných úprav, výplně, vložek, opracování, očištění a ošetření, - bednění požadovaných konstr. (i ztracené) s úpravou dle požadované kvality povrchu betonu, včetně odbedňovacích a odskružovacích prostředků, - podpěrné konstr. (skruže) a lešení všech druhů pro bednění, uložení čerstvého betonu, výztuže a doplňkových konstr., vč. požadovaných otvorů, ochranných a bezpečnostních opatření a základů těchto konstrukcí a lešení, - vytvoření kotevních čel, kapes, nálitků, a sedel, - zřízení všech požadovaných otvorů, kapes, výklenků, prostupů, dutin, drážek a pod., vč. ztížení práce a úprav kolem nich, - úpravy pro osazení výztuže, doplňkových konstrukcí a vybavení, - úpravy povrchu pro položení požadované izolace, povlaků a nátěrů, případně vyspravení, - ztížení práce u kabelových a injektážních trubek a ostatních zařízení osazovaných do betonu, - konstrukce betonových kloubů, upevnění kotevních prvků a doplňkových konstrukcí, - nátěry zabraňující soudržnost betonu a bednění, - výplň, těsnění a tmelení spar a spojů, - opatření povrchů betonu izolací proti zemní vlhkosti v částech, kde přijdou do styku se zeminou nebo kamenivem, - případné zřízení spojovací vrstvy u základů, - úpravy pro osazení zařízení ochrany konstrukce proti vlivu bludných proudů
P | 22 | 451314 |  | PODKLADNÍ A VÝPLŇOVÉ VRSTVY Z PROSTÉHO BETONU C25/30 | M3 | 99.45 | 0 |  |  |  | 0 |  | 2022_OTSKP |  | 2
PP
VV |  |  |  | dle výkresu č. 2.003, 2.004: (40,0m2+40,0m2+8,0m2+11,5m*50,0m)*0,15m=99,450 [A]
TS |  |  |  | - dodání čerstvého betonu (betonové směsi) požadované kvality, jeho uložení do požadovaného tvaru při jakékoliv hustotě výztuže, konzistenci čerstvého betonu a způsobu hutnění, ošetření a ochranu betonu, - zhotovení nepropustného, mrazuvzdorného betonu a betonu požadované trvanlivosti a vlastností, - užití potřebných přísad a technologií výroby betonu, - zřízení pracovních a dilatačních spar, včetně potřebných úprav, výplně, vložek, opracování, očištění a ošetření, - bednění požadovaných konstr. (i ztracené) s úpravou dle požadované kvality povrchu betonu, včetně odbedňovacích a odskružovacích prostředků, - podpěrné konstr. (skruže) a lešení všech druhů pro bednění, uložení čerstvého betonu, výztuže a doplňkových konstr., vč. požadovaných otvorů, ochranných a bezpečnostních opatření a základů těchto konstrukcí a lešení, - vytvoření kotevních čel, kapes, nálitků, a sedel, - zřízení všech požadovaných otvorů, kapes, výklenků, prostupů, dutin, drážek a pod., vč. ztížení práce a úprav kolem nich, - úpravy pro osazení výztuže, doplňkových konstrukcí a vybavení, - úpravy povrchu pro položení požadované izolace, povlaků a nátěrů, případně vyspravení, - ztížení práce u kabelových a injektážních trubek a ostatních zařízení osazovaných do betonu, - konstrukce betonových kloubů, upevnění kotevních prvků a doplňkových konstrukcí, - nátěry zabraňující soudržnost betonu a bednění, - výplň, těsnění a tmelení spar a spojů, - opatření povrchů betonu izolací proti zemní vlhkosti v částech, kde přijdou do styku se zeminou nebo kamenivem, - případné zřízení spojovací vrstvy u základů, - úpravy pro osazení zařízení ochrany konstrukce proti vlivu bludných proudů
P | 23 | 465512 |  | DLAŽBY Z LOMOVÉHO KAMENE NA MC | M3 | 132.6 | 0 |  |  |  | 0 |  | 2022_OTSKP |  | 2
PP
VV |  |  |  | dle výkresu č. 2.003, 2.004: (40,0m2+40,0m2+8,0m2+11,5m*50,0m)*0,2m=132,600 [A]
TS |  |  |  | položka zahrnuje: - nutné zemní práce (svahování, úpravu pláně a pod.) - zřízení spojovací vrstvy - zřízení lože dlažby z cementové malty předepsané kvality a předepsané tloušťky - dodávku a položení dlažby z lomového kamene do předepsaného tvaru - spárování, těsnění, tmelení a vyplnění spar MC případně s vyklínováním - úprava povrchu pro odvedení srážkové vody - nezahrnuje podklad pod dlažbu, vykazuje se samostatně položkami SD 45
P | 24 | 46731 |  | STUPNĚ A PRAHY VODNÍCH KORYT Z PROSTÉHO BETONU | M3 | 76.5 | 0 |  |  |  | 0 |  | 2022_OTSKP |  | 2
PP
VV |  |  |  | dle výkresu č. 2.003, 2.004: 0,3m2*(30,0m+25,0m+4*50,0m)=76,500 [A]
TS |  |  |  | položka zahrnuje: - nutné zemní práce (hloubení rýh apod.) - dodání čerstvého betonu (betonové směsi) požadované kvality, jeho uložení do požadovaného tvaru při jakékoliv konzistenci čerstvého betonu a způsobu hutnění, ošetření a ochranu betonu, - zhotovení nepropustného, mrazuvzdorného betonu a betonu požadované trvanlivosti a vlastností, - užití potřebných přísad a technologií výroby betonu, - zřízení pracovních a dilatačních spar, včetně potřebných úprav, výplně, vložek, opracování, očištění a ošetření, - bednění požadovaných konstr. (i ztracené) s úpravou dle požadované kvality povrchu betonu, včetně odbedňovacích a odskružovacích prostředků, - podpěrné konstr. (skruže) a lešení všech druhů pro bednění, uložení čerstvého betonu, výztuže a doplňkových konstr., vč. požadovaných otvorů, ochranných a bezpečnostních opatření a základů těchto konstrukcí a lešení, - vytvoření kotevních čel, kapes, nálitků, a sedel, - zřízení všech požadovaných otvorů, kapes, výklenků, prostupů, dutin, drážek a pod., vč. ztížení práce a úprav kolem nich, - úpravy pro osazení doplňkových konstrukcí a vybavení, - úpravy povrchu pro položení požadované izolace, povlaků a nátěrů, případně vyspravení, - konstrukce betonových kloubů, upevnění kotevních prvků a doplňkových konstrukcí, - nátěry zabraňující soudržnost betonu a bednění, - výplň, těsnění a tmelení spar a spojů, - opatření povrchů betonu izolací proti zemní vlhkosti v částech, kde přijdou do styku se zeminou nebo kamenivem, - případné zřízení spojovací vrstvy u základů
SD |  | 5 |  | Komunikace
P | 25 | 56323 |  | VOZOVKOVÉ VRSTVY Z VIBROVANÉHO ŠTĚRKU TL. DO 150MM | M2 | 140 | 0 |  |  |  | 0 |  | 2022_OTSKP |  | 2
PP
VV |  |  |  | dle výkresu č. 2.003, 2.004: 140 m2=140,000 [A]
TS |  |  |  | - dodání kameniva předepsané kvality a zrnitosti - rozprostření a zhutnění vrstvy v předepsané tloušťce - zřízení vrstvy bez rozlišení šířky, pokládání vrstvy po etapách - nezahrnuje postřiky, nátěry
P | 26 | 56334 |  | VOZOVKOVÉ VRSTVY ZE ŠTĚRKODRTI TL. DO 200MM | M2 | 140 | 0 |  |  |  | 0 |  | 2022_OTSKP |  | 2
PP
VV |  |  |  | dle výkresu č. 2.003, 2.004: 140 m2=140,000 [A]
TS |  |  |  | - dodání kameniva předepsané kvality a zrnitosti - rozprostření a zhutnění vrstvy v předepsané tloušťce - zřízení vrstvy bez rozlišení šířky, pokládání vrstvy po etapách - nezahrnuje postřiky, nátěry
P | 27 | 572141 |  | INFILTRAČNÍ POSTŘIK ASFALTOVÝ DO 2,0KG/M2 | M2 | 140 | 0 |  |  |  | 0 |  | 2022_OTSKP |  | 2
PP
VV |  |  |  | dle výkresu č. 2.003, 2.004: 140 m2=140,000 [A]
TS |  |  |  | - dodání všech předepsaných materiálů pro postřiky v předepsaném množství - provedení dle předepsaného technologického předpisu - zřízení vrstvy bez rozlišení šířky, pokládání vrstvy po etapách - úpravu napojení, ukončení
P | 28 | 572211 |  | SPOJOVACÍ POSTŘIK Z ASFALTU DO 0,5KG/M2 | M2 | 140 | 0 |  |  |  | 0 |  | 2022_OTSKP |  | 2
PP
VV |  |  |  | dle výkresu č. 2.003, 2.004: 140 m2=140,000 [A]
TS |  |  |  | - dodání všech předepsaných materiálů pro postřiky v předepsaném množství - provedení dle předepsaného technologického předpisu - zřízení vrstvy bez rozlišení šířky, pokládání vrstvy po etapách - úpravu napojení, ukončení
P | 29 | 574A43 |  | ASFALTOVÝ BETON PRO OBRUSNÉ VRSTVY ACO 11 TL. 50MM | M2 | 140 | 0 |  |  |  | 0 |  | 2022_OTSKP |  | 2
PP
VV |  |  |  | dle výkresu č. 2.003, 2.004: 140 m2=140,000 [A]
TS |  |  |  | - dodání směsi v požadované kvalitě - očištění podkladu - uložení směsi dle předepsaného technologického předpisu, zhutnění vrstvy v předepsané tloušťce - zřízení vrstvy bez rozlišení šířky, pokládání vrstvy po etapách, včetně pracovních spar a spojů - úpravu napojení, ukončení podél obrubníků, dilatačních zařízení, odvodňovacích proužků, odvodňovačů, vpustí, šachet a pod. - nezahrnuje postřiky, nátěry - nezahrnuje těsnění podél obrubníků, dilatačních zařízení, odvodňovacích proužků, odvodňovačů, vpustí, šachet a pod.
P | 30 | 574E66 |  | ASFALTOVÝ BETON PRO PODKLADNÍ VRSTVY ACP 16+, 16S TL. 70MM | M2 | 140 | 0 |  |  |  | 0 |  | 2022_OTSKP |  | 2
PP
VV |  |  |  | dle výkresu č. 2.003, 2.004: 140 m2=140,000 [A]
TS |  |  |  | - dodání směsi v požadované kvalitě - očištění podkladu - uložení směsi dle předepsaného technologického předpisu, zhutnění vrstvy v předepsané tloušťce - zřízení vrstvy bez rozlišení šířky, pokládání vrstvy po etapách, včetně pracovních spar a spojů - úpravu napojení, ukončení podél obrubníků, dilatačních zařízení, odvodňovacích proužků, odvodňovačů, vpustí, šachet a pod. - nezahrnuje postřiky, nátěry - nezahrnuje těsnění podél obrubníků, dilatačních zařízení, odvodňovacích proužků, odvodňovačů, vpustí, šachet a pod.
SD |  | 7 |  | Přidružená stavební výroba
P | 31 | 711111 |  | IZOLACE BĚŽNÝCH KONSTRUKCÍ PROTI ZEMNÍ VLHKOSTI ASFALTOVÝMI NÁTĚRY | M2 | 613.08 | 0 |  |  |  | 0 |  | 2022_OTSKP |  | 2
PP
VV |  |  |  | dle výkresu č. 2.003, 2.004: 3*(8,0*16,0+2,3*15,7+2,3*17,5)=613,080 [A]
TS |  |  |  | položka zahrnuje: - dodání předepsaného izolačního materiálu - očištění a ošetření podkladu, zadávací dokumentace může zahrnout i případné vyspravení - zřízení izolace jako kompletního povlaku, případně komplet. soustavy nebo systému podle příslušného technolog. předpisu - zřízení izolace i jednotlivých vrstev po etapách, včetně pracovních spár a spojů - úprava u okrajů, rohů, hran, dilatačních i pracovních spojů, kotev, obrubníků, dilatačních zařízení, odvodnění, otvorů, neizolovaných míst a pod. - zajištění odvodnění povrchu izolace, včetně odvodnění nejnižších míst, pokud dokumentace pro zadání stavby nestanoví jinak - ochrana izolace do doby zřízení definitivní ochranné vrstvy nebo konstrukce - úprava, očištění a ošetření prostoru kolem izolace - provedení požadovaných zkoušek - nezahrnuje ochranné vrstvy, např. geotextilii
SD |  | 9 |  | Ostatní konstrukce a práce
P | 32 | 9111B1 |  | ZÁBRADLÍ SILNIČNÍ SE SVISLOU VÝPLNÍ - DODÁVKA A MONTÁŽ | M | 14.6 | 0 |  |  |  | 0 |  | 2022_OTSKP |  | 2
PP
VV |  |  |  | dle výkresu č. 2.009: 4*2,5+2*2,3=14,600 [A]
TS |  |  |  | položka zahrnuje: - dodání zábradlí včetně předepsané povrchové úpravy - osazení sloupků zaberaněním nebo osazením do betonových bloků (včetně betonových bloků a nutných zemních prací) - případné bednění ( trubku) betonové patky v gabionové zdi
P | 33 | 9112A1 |  | ZÁBRADLÍ MOSTNÍ S VODOR MADLY - DODÁVKA A MONTÁŽ | M | 28 | 0 |  |  |  | 0 |  | 2022_OTSKP |  | 2
PP
VV |  |  |  | dle výkresu č. 2.010: 13,5m+14,5m=28,000 [A]
TS |  |  |  | položka zahrnuje: dodání zábradlí včetně předepsané povrchové úpravy kotvení sloupků, t.j. kotevní desky, šrouby z nerez oceli, vrty a zálivku, pokud zadávací dokumentace nestanoví jinak případné nivelační hmoty pod kotevní desky
P | 34 | 9113A1 |  | SVODIDLO OCEL SILNIČ JEDNOSTR, ÚROVEŇ ZADRŽ N1, N2 - DODÁVKA A MONTÁŽ | M | 50 | 0 |  |  |  | 0 |  | 2022_OTSKP |  | 2
PP
VV |  |  |  | dle výkresu č. 2.003, 2.004: 15,0m+35,0m=50,000 [A]
TS |  |  |  | položka zahrnuje: - kompletní dodávku všech dílů ocelového svodidla s předepsanou povrchovou úpravou včetně spojovacích prvků - montáž a osazení svodidla, osazení sloupků zaberaněním nebo osazením do betonových bloků (včetně betonových bloků a nutných zemních prací - ukončení zapuštěním do betonových bloků (včetně betonového bloku a nutných zemních prací) nebo koncovkou - přechod na jiný typ svodidla nebo přes mostní závěr - ochranu proti bludným proudům a vývody pro jejich měření nezahrnuje odrazky nebo retroreflexní fólie
P | 35 | 935212 |  | PŘÍKOPOVÉ ŽLABY Z BETON TVÁRNIC ŠÍŘ DO 600MM DO BETONU TL 100MM | M | 15 | 0 |  |  |  | 0 |  | 2022_OTSKP |  | 2
PP
VV |  |  |  | dle výkresu č. 2.003, 2.004: 15,0m=15,000 [A]
TS |  |  |  | položka zahrnuje: - dodávku a uložení příkopových tvárnic předepsaného rozměru a kvality - dodání a rozprostření lože z předepsaného materiálu v předepsané kvalitěa v předepsané tloušťce - veškerou manipulaci s materiálem, vnitrostaveništní i mimostaveništní dopravu - ukončení, patky, spárování - měří se v metrech běžných délky osy žlabu
P | 36 | 96612 |  | BOURÁNÍ KONSTRUKCÍ Z KAMENE NA SUCHO | M3 | 71.5 | 0 |  |  |  | 0 |  | 2022_OTSKP |  | 2
PP
VV |  |  |  | (5,5*13)=71,500 [A]
TS |  |  |  | položka zahrnuje: - rozbourání konstrukce bez ohledu na použitou technologii - veškeré pomocné konstrukce (lešení a pod.) - veškerou manipulaci s vybouranou sutí a hmotami včetně uložení na skládku. Nezahrnuje poplatek za skládku, který se vykazuje v položce 0141** (s výjimkou malého množství bouraného materiálu, kde je možné poplatek zahrnout do jednotkové ceny bourání – tento fakt musí být uveden v doplňujícím textu k položce) - veškeré další práce plynoucí z technologického předpisu a z platných předpisů
P | 37 | 96616 |  | BOURÁNÍ KONSTRUKCÍ ZE ŽELEZOBETONU | M3 | 19.5 | 0 |  |  |  | 0 |  | 2022_OTSKP |  | 2
PP
VV |  |  |  | 1,5*13=19,500 [A]
TS |  |  |  | položka zahrnuje: - rozbourání konstrukce bez ohledu na použitou technologii - veškeré pomocné konstrukce (lešení a pod.) - veškerou manipulaci s vybouranou sutí a hmotami včetně uložení na skládku. Nezahrnuje poplatek za skládku, který se vykazuje v položce 0141** (s výjimkou malého množství bouraného materiálu, kde je možné poplatek zahrnout do jednotkové ceny bourání – tento fakt musí být uveden v doplňujícím textu k položce) - veškeré další práce plynoucí z technologického předpisu a z platných předpisů
P | 38 | 96618 |  | BOURÁNÍ KONSTRUKCÍ KOVOVÝCH | T | 0.8 | 0 |  |  |  | 0 |  | 2022_OTSKP |  | 2
PP
VV |  |  |  | (15*40+200)/1000=0,800 [A]
TS |  |  |  | položka zahrnuje: - rozebrání konstrukce bez ohledu na použitou technologii - veškeré pomocné konstrukce (lešení a pod.) - veškerou manipulaci s vybouranou sutí a hmotami včetně uložení na skládku. Nezahrnuje poplatek za skládku, který se vykazuje v položce 0141** (s výjimkou malého množství bouraného materiálu, kde je možné poplatek zahrnout do jednotkové ceny bourání – tento fakt musí být uveden v doplňujícím textu k položce) - veškeré další práce plynoucí z technologického předpisu a z platných předpisů
P | 39 | R93600 |  | TABULKA S LETOPOČTEM VÝSTAVBY | KUS | 2 | 0 |  |  |  | 0 |  | R |  | 2
PP
VV
TS
SD |  | 995 |  | Poplatky za skládky
P | 40 | R015111 | 901 | NEOCEŇOVAT - POPLATKY ZA LIKVIDACI ODPADŮ NEKONTAMINOVANÝCH - 17 05 04 VYTĚŽENÉ ZEMINY A HORNINY - I. TŘÍDA - TĚŽITELNOSTI VČ. DOPRAVY NA SKLÁDKU A MANIPULACE | T | 3609.32 | 0 |  |  |  | 0 |  | R |  | 2
PP |  |  |  | Evidenční položka
VV |  |  |  | dle pol.č. 13173A: 1700,92=1 700,920 [A] dle pol.č. 264715: 252,0*3,14*0,15*0,15=17,804 [B] Celkem: (A+B)*2,1=3 609,320 [C]
TS |  |  |  | 1. Položka obsahuje: - veškeré poplatky provozovateli skládky, recyklační linky nebo jiného zařízení na zpracování nebo likvidaci odpadů související s převzetím, uložením, zpracováním nebo likvidací odpadu - náklady spojené s dopravou odpadu z místa stavby na místo převzetí provozovatelem skládky, recyklační linky nebo jiného zařízení na zpracování a likvidaci odpadů, veškerou manipulaci s odpadem 2. Způsob měření: Tunou se rozumí hmotnost odpadu vytříděného v souladu se zákonem č. 185/2001 Sb., o nakládání s odpady, v platném znění.
P | 41 | R015130 | 905 | NEOCEŇOVAT - POPLATKY ZA LIKVIDACI ODPADŮ NEKONTAMINOVANÝCH - 17 03 02 VYBOURANÝ ASFALTOVÝ BETON BEZ DEHTU VČ. DOPRAVY NA SKLÁDKU A MANIPULACE | T | 33 | 0 |  |  |  | 0 |  | R |  | 2
PP |  |  |  | Evidenční položka
VV |  |  |  | dle pol.č. 11343: (100*0,15)*2,2=33,000 [A]
TS |  |  |  | 1. Položka obsahuje: - veškeré poplatky provozovateli skládky, recyklační linky nebo jiného zařízení na zpracování nebo likvidaci odpadů související s převzetím, uložením, zpracováním nebo likvidací odpadu - náklady spojené s dopravou odpadu z místa stavby na místo převzetí provozovatelem skládky, recyklační linky nebo jiného zařízení na zpracování a likvidaci odpadů, veškerou manipulaci s odpadem 2. Způsob měření: Tunou se rozumí hmotnost odpadu vytříděného v souladu se zákonem č. 185/2001 Sb., o nakládání s odpady, v platném znění.
P | 42 | R015140 | 906 | NEOCEŇOVAT - POPLATKY ZA LIKVIDACI ODPADŮ NEKONTAMINOVANÝCH - 17 01 01 BETON Z DEMOLIC OBJEKTŮ, ZÁKLADŮ TV APOD. VČ. DOPRAVY NA SKLÁDKU A MANIPULACE (PROSTÝ A ARMOVANÝ BETON | T | 46.8 | 0 |  |  |  | 0 |  | R |  | 2
PP |  |  |  | Evidenční položka
VV |  |  |  | dle pol.č. 96616A: 1,5*13*2,4=46,800 [A]
TS |  |  |  | 1. Položka obsahuje: - veškeré poplatky provozovateli skládky, recyklační linky nebo jiného zařízení na zpracování nebo likvidaci odpadů související s převzetím, uložením, zpracováním nebo likvidací odpadu. Separaci armovaného betonu na stavbě nebo na místě recyklační linky. Náklady spojené s dopravou odpadu z místa stavby na místo převzetí provozovatelem skládky, recyklační linky nebo jiného zařízení na zpracování a likvidaci odpadů, veškerou manipulaci s odpadem 2. Způsob měření: Tunou se rozumí hmotnost odpadu vytříděného v souladu se zákonem č. 185/2001 Sb., o nakládání s odpady, v platném znění.
P | 43 | R015330 | 923 | NEOCEŇOVAT - POPLATKY ZA LIKVIDACI ODPADŮ NEKONTAMINOVANÝCH - 17 05 04 KAMENNÁ SUŤ VČ. DOPRAVY NA SKLÁDKU A MANIPULACE | T | 178.75 | 0 |  |  |  | 0 |  | R |  | 2
PP |  |  |  | Evidenční položka
VV |  |  |  | dle pol.č. 96612A: (5,5*13)*2,5=178,750 [A]
TS |  |  |  | 1. Položka obsahuje: - veškeré poplatky provozovateli skládky, recyklační linky nebo jiného zařízení na zpracování nebo likvidaci odpadů související s převzetím, uložením, zpracováním nebo likvidací odpadu - náklady spojené s dopravou odpadu z místa stavby na místo převzetí provozovatelem skládky, recyklační linky nebo jiného zařízení na zpracování a likvidaci odpadů, veškerou manipulaci s odpadem 2. Způsob měření: Tunou se rozumí hmotnost odpadu vytříděného v souladu se zákonem č. 185/2001 Sb., o nakládání s odpady, v platném znění.
P | 44 | R015790 | 962 | NEOCEŇOVAT - POPLATKY ZA LIKVIDACI ODPADŮ - 17 04 05 ŽELEZO A OCEL VČ. DOPRAVY NA SKLÁDKU A MANIPULACE | T | 0.8 | 0 |  |  |  | 0 |  | R |  | 2
PP |  |  |  | Evidenční položka
VV |  |  |  | dle pol.č. 96618A: 0,8=0,800 [A]
TS

## SO 12-22-02
SŽDC05 |  |  |  | Soupis prací objektu | [10 empty] | 3
3
S | Stavba: | 20-110-230-US |  | Optimalizace traťového úseku Havířov (včetně) – zastávka Havířov střed (mimo) | [6 empty] | D.2.1.4 |  | Aspe | 0,00 | 2
O | Objekt: | D.2.1.4 |  | Mosty, propustky a zdi | [9 empty] | 15,00 | 2
Typ | Poř. číslo | Kód položky | Varianta | Název položky | MJ | Množství | Jednotková hmotnost | Celková hmotnost |  |  | Jednotková cena |  | Cenové soustavy | 21,00 | 2
Dodávka
[9 empty] | Jednotková | Celkem | Jednotková | Celkem |  |  |  | Počet položek s nulovou cenou
O1 |  | SO 12-22-02 |  | Žst. Havířov, propustek v ev. 19,700 před drážní příkop
SD |  | 1 |  | Zemní práce
P | 1 | 13173 |  | HLOUBENÍ JAM ZAPAŽ I NEPAŽ TŘ. I | M3 | 78.048 | 0 |  |  |  | 0 |  | 2022_OTSKP |  | 2
PP
VV |  |  |  | 1: Dle technické zprávy, výkresových příloh projektové dokumentace, TKP staveb státních drah a výkazů materiálu projektu a souhrnných částí dokumentace stavby. Viz Přehledný výkres stávajícího stavu a Přehledný výkres nového stavu. 2: ((5,25m+1,75m)/2*1,7m*12m-3,14*0,2m^2*9m)+((9,63m+2,6m)/2*6,36m*0,2m)
TS |  |  |  | položka zahrnuje: - vodorovná a svislá doprava, přemístění, přeložení, manipulace s výkopkem - kompletní provedení vykopávky nezapažené i zapažené - ošetření výkopiště po celou dobu práce v něm vč. klimatických opatření - ztížení vykopávek v blízkosti podzemního vedení, konstrukcí a objektů vč. jejich dočasného zajištění - ztížení pod vodou, v okolí výbušnin, ve stísněných prostorech a pod. - příplatek za lepivost - těžení po vrstvách, pásech a po jiných nutných částech (figurách) - čerpání vody vč. čerpacích jímek, potrubí a pohotovostní čerpací soupravy (viz ustanovení k pol. 1151,2) - potřebné snížení hladiny podzemní vody - těžení a rozpojování jednotlivých balvanů - vytahování a nošení výkopku - svahování a přesvah. svahů do konečného tvaru, výměna hornin v podloží a v pláni znehodnocené klimatickými vlivy - ruční vykopávky, odstranění kořenů a napadávek - pažení, vzepření a rozepření vč. přepažování (vyjma štětových stěn) - úpravu, ochranu a očištění dna, základové spáry, stěn a svahů - odvedení nebo obvedení vody v okolí výkopiště a ve výkopišti - třídění výkopku - veškeré pomocné konstrukce umožňující provedení vykopávky (příjezdy, sjezdy, nájezdy, lešení, podpěr. konstr., přemostění, zpevněné plochy, zakrytí a pod.) - nezahrnuje uložení zeminy (na skládku, do násypu) ani poplatky za skládku, vykazují se v položce č.0141**
P | 2 | 17180 |  | ULOŽENÍ SYPANINY DO NÁSYPŮ Z NAKUPOVANÝCH MATERIÁLŮ | M3 | 43.457 | 0 |  |  |  | 0 |  | 2022_OTSKP |  | 2
PP
VV |  |  |  | 1: Dle technické zprávy, výkresových příloh projektové dokumentace, TKP staveb státních drah a výkazů materiálu projektu a souhrnných částí dokumentace stavby. Viz Přehledný výkres nového stavu. 2: (5,33m*1,5m-3,14*0,4m^2)*5,8m
TS |  |  |  | položka zahrnuje: - kompletní provedení zemní konstrukce (násypového tělesa včetně aktivní zóny) včetně nákupu a dopravy materiálu dle zadávací dokumentace - úprava ukládaného materiálu vlhčením, tříděním, promícháním nebo vysoušením, příp. jiné úpravy za účelem zlepšení jeho mech. vlastností - hutnění i různé míry hutnění - ošetření úložiště po celou dobu práce v něm vč. klimatických opatření - ztížení v okolí vedení, konstrukcí a objektů a jejich dočasné zajištění - ztížení provádění vč. hutnění ve ztížených podmínkách a stísněných prostorech - ztížené ukládání sypaniny pod vodu - ukládání po vrstvách a po jiných nutných částech (figurách) vč. dosypávek - spouštění a nošení materiálu - výměna částí zemní konstrukce znehodnocené klimatickými vlivy - ruční hutnění a výplň jam a prohlubní v podloží - úprava, očištění, ochrana a zhutnění podloží - svahování, hutnění a uzavírání povrchů svahů - zřízení lavic na svazích - udržování úložiště a jeho ochrana proti vodě - odvedení nebo obvedení vody v okolí úložiště a v úložišti - veškeré pomocné konstrukce umožňující provedení zemní konstrukce (příjezdy, sjezdy, nájezdy, lešení, podpěrné konstrukce, přemostění, zpevněné plochy, zakrytí a pod.)
SD |  | 4 |  | Vodorovné konstrukce
P | 3 | 45131 |  | PODKL A VÝPLŇ VRSTVY Z PROST BET | M3 | 9.443 | 0 |  |  |  | 0 |  | 2022_OTSKP |  | 2
PP
VV |  |  |  | 1: Dle technické zprávy, výkresových příloh projektové dokumentace, TKP staveb státních drah a výkazů materiálu projektu a souhrnných částí dokumentace stavby. Viz Přehledný výkres nového stavu. 2: ((2,07m*9,86m+1,5m*6,2m)+(1,69m*8,95m+1,5m*6,16m))*0,15m+(2,99m+1,03m+3,39m+3m+1m+3,39m)*0,3m*0,3m
TS |  |  |  | - dodání čerstvého betonu (betonové směsi) požadované kvality, jeho uložení do požadovaného tvaru při jakékoliv hustotě výztuže, konzistenci čerstvého betonu a způsobu hutnění, ošetření a ochranu betonu, - zhotovení nepropustného, mrazuvzdorného betonu a betonu požadované trvanlivosti a vlastností, - užití potřebných přísad a technologií výroby betonu, - zřízení pracovních a dilatačních spar, včetně potřebných úprav, výplně, vložek, opracování, očištění a ošetření, - bednění požadovaných konstr. (i ztracené) s úpravou dle požadované kvality povrchu betonu, včetně odbedňovacích a odskružovacích prostředků, - podpěrné konstr. (skruže) a lešení všech druhů pro bednění, uložení čerstvého betonu, výztuže a doplňkových konstr., vč. požadovaných otvorů, ochranných a bezpečnostních opatření a základů těchto konstrukcí a lešení, - vytvoření kotevních čel, kapes, nálitků, a sedel, - zřízení všech požadovaných otvorů, kapes, výklenků, prostupů, dutin, drážek a pod., vč. ztížení práce a úprav kolem nich, - úpravy pro osazení výztuže, doplňkových konstrukcí a vybavení, - úpravy povrchu pro položení požadované izolace, povlaků a nátěrů, případně vyspravení, - ztížení práce u kabelových a injektážních trubek a ostatních zařízení osazovaných do betonu, - konstrukce betonových kloubů, upevnění kotevních prvků a doplňkových konstrukcí, - nátěry zabraňující soudržnost betonu a bednění, - výplň, těsnění a tmelení spar a spojů, - opatření povrchů betonu izolací proti zemní vlhkosti v částech, kde přijdou do styku se zeminou nebo kamenivem, - případné zřízení spojovací vrstvy u základů, - úpravy pro osazení zařízení ochrany konstrukce proti vlivu bludných proudů
P | 4 | 465512 |  | DLAŽBY Z LOMOVÉHO KAMENE NA MC | M3 | 13.519 | 0 |  |  |  | 0 |  | 2022_OTSKP |  | 2
PP
VV |  |  |  | 1: Dle technické zprávy, výkresových příloh projektové dokumentace, TKP staveb státních drah a výkazů materiálu projektu a souhrnných částí dokumentace stavby. Viz Přehledný výkres nového stavu. 2: ((2,07m*9,86m+1,5m*6,2m)+(1,69m*8,95m+1,5m*6,16m))*0,25m
TS |  |  |  | položka zahrnuje: - nutné zemní práce (svahování, úpravu pláně a pod.) - zřízení spojovací vrstvy - zřízení lože dlažby z cementové malty předepsané kvality a předepsané tloušťky - dodávku a položení dlažby z lomového kamene do předepsaného tvaru - spárování, těsnění, tmelení a vyplnění spar MC případně s vyklínováním - úprava povrchu pro odvedení srážkové vody - nezahrnuje podklad pod dlažbu, vykazuje se samostatně položkami SD 45
SD |  | 5 |  | Komunikace
P | 5 | 56334 |  | VOZOVKOVÉ VRSTVY ZE ŠTĚRKODRTI TL. DO 200MM | M2 | 30.596 | 0 |  |  |  | 0 |  | 2022_OTSKP |  | 2
PP
VV |  |  |  | 1: Dle technické zprávy, výkresových příloh projektové dokumentace, TKP staveb státních drah a výkazů materiálu projektu a souhrnných částí dokumentace stavby. Viz Přehledný výkres nového stavu. 2: 9,63m*2m+2,6m*4m,36m
TS |  |  |  | - dodání kameniva předepsané kvality a zrnitosti - rozprostření a zhutnění vrstvy v předepsané tloušťce - zřízení vrstvy bez rozlišení šířky, pokládání vrstvy po etapách - nezahrnuje postřiky, nátěry
P | 6 | 56346 |  | VOZOVKOVÉ VRSTVY ZE ŠTĚRKOPÍSKU TL. DO 300MM | M2 | 20.71 | 0 |  |  |  | 0 |  | 2022_OTSKP |  | 2
PP
VV |  |  |  | 1: Dle technické zprávy, výkresových příloh projektové dokumentace, TKP staveb státních drah a výkazů materiálu projektu a souhrnných částí dokumentace stavby. Viz Přehledný výkres nového stavu. 2: 1,9m*10,9m
TS |  |  |  | - dodání kameniva předepsané kvality a zrnitosti - rozprostření a zhutnění vrstvy v předepsané tloušťce - zřízení vrstvy bez rozlišení šířky, pokládání vrstvy po etapách - nezahrnuje postřiky, nátěry
SD |  | 7 |  | Přidružená stavební výroba
P | 7 | 711131 |  | IZOLACE BĚŽNÝCH KONSTRUKCÍ PROTI VOLNĚ STÉKAJÍCÍ VODĚ ASFALTOVÝMI NÁTĚRY | M2 | 48.76 | 0 |  |  |  | 0 |  | 2022_OTSKP |  | 2
PP
VV |  |  |  | 1: Dle technické zprávy, výkresových příloh projektové dokumentace, TKP staveb státních drah a výkazů materiálu projektu a souhrnných částí dokumentace stavby. 2: 10,6m*2,3m*2ks
TS |  |  |  | položka zahrnuje: - dodání předepsaného izolačního materiálu - očištění a ošetření podkladu, zadávací dokumentace může zahrnout i případné vyspravení - zřízení izolace jako kompletního povlaku, případně komplet. soustavy nebo systému podle příslušného technolog. předpisu - zřízení izolace i jednotlivých vrstev po etapách, včetně pracovních spár a spojů - úprava u okrajů, rohů, hran, dilatačních i pracovních spojů, kotev, obrubníků, dilatačních zařízení, odvodnění, otvorů, neizolovaných míst a pod. - zajištění odvodnění povrchu izolace, včetně odvodnění nejnižších míst, pokud dokumentace pro zadání stavby nestanoví jinak - ochrana izolace do doby zřízení definitivní ochranné vrstvy nebo konstrukce - úprava, očištění a ošetření prostoru kolem izolace - provedení požadovaných zkoušek - nezahrnuje ochranné vrstvy, např. geotextilii
P | 8 | 78312 |  | PROTIKOROZ OCHRANA OCEL KONSTR NÁTĚREM VÍCEVRST | M2 | 28.62 | 0 |  |  |  | 0 |  | 2022_OTSKP |  | 2
PP
VV |  |  |  | 1: Dle technické zprávy, výkresových příloh projektové dokumentace, TKP staveb státních drah a výkazů materiálu projektu a souhrnných částí dokumentace stavby. 2: 10,6m*2,7m
TS |  |  |  | - položky nátěrů zahrnují kompletní povlaky (i různobarevné), včetně úpravy podkladu (odmaštění, odrezivění, odstranění starých nátěrů a nečistot) a jeho vyspravení, provedení nátěru předepsaným postupem a splnění všech požadavků daných technologickým předpisem.
SD |  | 9 |  | Ostatní práce
P | 9 | 9183E5 |  | PROPUSTY Z TRUB DN 800MM Z VLNITÉHO PLECHU | M | 12.35 | 0 |  |  |  | 0 |  | 2022_OTSKP |  | 2
PP
VV |  |  |  | 1: Dle technické zprávy, výkresových příloh projektové dokumentace, TKP staveb státních drah a výkazů materiálu projektu a souhrnných částí dokumentace stavby. Viz Přehledný výkres nového stavu. 2: 12,35m
TS |  |  |  | Položka zahrnuje: - dodání a položení potrubí z trub z dokumentací předepsaného materiálu a předepsaného průměru - případné úpravy trub (zkrácení, šikmé seříznutí) Nezahrnuje podkladní vrstvy a obetonování.
P | 10 | 966346 |  | BOURÁNÍ PROPUSTŮ Z TRUB DN DO 400MM | M | 9.2 | 0 |  |  |  | 0 |  | 2022_OTSKP |  | 2
PP
VV |  |  |  | 1: Dle technické zprávy, výkresových příloh projektové dokumentace, TKP staveb státních drah a výkazů materiálu projektu a souhrnných částí dokumentace stavby. Viz Přehledný výkres stávajícího stavu. 2: 9,2m
TS |  |  |  | položka zahrnuje: - odstranění trub včetně případného obetonování a lože - veškeré pomocné konstrukce (lešení a pod.) - veškerou manipulaci s vybouranou sutí a hmotami včetně uložení na skládku. Nezahrnuje poplatek za skládku, který se vykazuje v položce 0141** (s výjimkou malého množství bouraného materiálu, kde je možné poplatek zahrnout do jednotkové ceny bourání – tento fakt musí být uveden v doplňujícím textu k položce) - veškeré další práce plynoucí z technologického předpisu a z platných předpisů - nezahrnuje bourání čel, vtokových a výtokových jímek, odstranění zábradlí
P | 11 | R936314 |  | DROBNÉ DOPLŇK KONSTR BETON | KUS | 2 | 0 |  |  |  | 0 |  | R |  | 2
PP |  |  |  | vyznačení letopočtu do odláždění, otiskem matrice do betonu
VV |  |  |  | 1: Dle technické zprávy, výkresových příloh projektové dokumentace, TKP staveb státních drah a výkazů materiálu projektu a souhrnných částí dokumentace stavby. Viz Přehledný výkres nového stavu. 2: 2ks
TS |  |  |  | - dodání čerstvého betonu (betonové směsi) požadované kvality, jeho uložení do požadovaného tvaru při jakékoliv hustotě výztuže, konzistenci čerstvého betonu a způsobu hutnění, ošetření a ochranu betonu, - zhotovení nepropustného, mrazuvzdorného betonu a betonu požadované trvanlivosti a vlastností, - užití potřebných přísad a technologií výroby betonu, - zřízení pracovních a dilatačních spar, včetně potřebných úprav, výplně, vložek, opracování, očištění a ošetření, - bednění požadovaných konstr. (i ztracené) s úpravou dle požadované kvality povrchu betonu, včetně odbedňovacích a odskružovacích prostředků, - podpěrné konstr. (skruže) a lešení všech druhů pro bednění, uložení čerstvého betonu, výztuže a doplňkových konstr., vč. požadovaných otvorů, ochranných a bezpečnostních opatření a základů těchto konstrukcí a lešení, - vytvoření kotevních čel, kapes, nálitků, a sedel, - zřízení všech požadovaných otvorů, kapes, výklenků, prostupů, dutin, drážek a pod., vč. ztížení práce a úprav kolem nich, - úpravy pro osazení výztuže, doplňkových konstrukcí a vybavení, - úpravy povrchu pro položení požadované izolace, povlaků a nátěrů, případně vyspravení, - ztížení práce u kabelových a injektážních trubek a ostatních zařízení osazovaných do betonu, - konstrukce betonových kloubů, upevnění kotevních prvků a doplňkových konstrukcí, - nátěry zabraňující soudržnost betonu a bednění, - výplň, těsnění a tmelení spar a spojů, - opatření povrchů betonu izolací proti zemní vlhkosti v částech, kde přijdou do styku se zeminou nebo kamenivem, - případné zřízení spojovací vrstvy u základů, - úpravy pro osazení zařízení ochrany konstrukce proti vlivu bludných proudů
SD |  | 995 |  | Poplatky za skládky
P | 12 | R015111 | 901 | NEOCEŇOVAT - POPLATKY ZA LIKVIDACI ODPADŮ NEKONTAMINOVANÝCH - 17 05 04 VYTĚŽENÉ ZEMINY A HORNINY - I. TŘÍDA - TĚŽITELNOSTI VČ. DOPRAVY NA SKLÁDKU A MANIPULACE | T | 163.901 | 0 |  |  |  | 0 |  | R |  | 2
PP |  |  |  | Evidenční položka
VV |  |  |  | 1: Dle technické zprávy, výkresových příloh projektové dokumentace, TKP staveb státních drah a výkazů materiálu projektu a souhrnných částí dokumentace stavby. 2: (((5,25m+1,75m)/2*1,7m*12m-3,14*0,2m^2*9m)+((9,63m+2,6m)/2*6,36m*0,2m))*2.1t/m3
TS |  |  |  | 1. Položka obsahuje: - veškeré poplatky provozovateli skládky, recyklační linky nebo jiného zařízení na zpracování nebo likvidaci odpadů související s převzetím, uložením, zpracováním nebo likvidací odpadu - náklady spojené s dopravou odpadu z místa stavby na místo převzetí provozovatelem skládky, recyklační linky nebo jiného zařízení na zpracování a likvidaci odpadů, veškerou manipulaci s odpadem 2. Způsob měření: Tunou se rozumí hmotnost odpadu vytříděného v souladu se zákonem č. 185/2001 Sb., o nakládání s odpady, v platném znění.
P | 13 | R015190 | 911 | NEOCEŇOVAT - POPLATKY ZA LIKVIDACI ODPADŮ NEKONTAMINOVANÝCH - 17 02 03 PLASTY Z INTERIÉRŮ REKONSTRUOVANÝCH - OBJEKTŮ VČ. DOPRAVY NA SKLÁDKU A MANIPULACE | T | 0.153 | 0 |  |  |  | 0 |  | R |  | 2
PP |  |  |  | Evidenční položka
VV |  |  |  | 1: Dle technické zprávy, výkresových příloh projektové dokumentace, TKP staveb státních drah a výkazů materiálu projektu a souhrnných částí dokumentace stavby. 2: (12,35m)*0.0124t/m
TS |  |  |  | 1. Položka obsahuje: - veškeré poplatky provozovateli skládky, recyklační linky nebo jiného zařízení na zpracování nebo likvidaci odpadů související s převzetím, uložením, zpracováním nebo likvidací odpadu - náklady spojené s dopravou odpadu z místa stavby na místo převzetí provozovatelem skládky, recyklační linky nebo jiného zařízení na zpracování a likvidaci odpadů, veškerou manipulaci s odpadem 2. Způsob měření: Tunou se rozumí hmotnost odpadu vytříděného v souladu se zákonem č. 185/2001 Sb., o nakládání s odpady, v platném znění.

## SO 00-30-01
SŽDC05 |  |  |  | Soupis prací objektu | [10 empty] | 3
3
S | Stavba: | 20-110-230-US |  | Optimalizace traťového úseku Havířov (včetně) – zastávka Havířov střed (mimo) | [6 empty] | D.2.1.5.1 |  | Aspe | 0,00 | 2
O | Objekt: | D.2.1.5.1 |  | Přeložky a úpravy sdělovacích zařízení | [9 empty] | 15,00 | 2
Typ | Poř. číslo | Kód položky | Varianta | Název položky | MJ | Množství | Jednotková hmotnost | Celková hmotnost |  |  | Jednotková cena |  | Cenové soustavy | 21,00 | 2
Dodávka
[9 empty] | Jednotková | Celkem | Jednotková | Celkem |  |  |  | Počet položek s nulovou cenou
O1 |  | SO 00-30-01 |  | Albrechtice u Českého Těšína - Havířov, ochrana kabelů CETIN
SD |  | 7 |  | Sdělovací zařízení
P | 1 | 02943 | 1 | OSTATNÍ POŽADAVKY - VYPRACOVÁNÍ RDS | KUS | 1 | 0 |  |  |  | 0 |  | 2022_OTSKP |  | 2
PP
VV |  |  |  | dle technické zprávy a výkresové dokumentace
TS |  |  |  | zahrnuje veškeré náklady spojené s objednatelem požadovanými pracemi
P | 2 | 131838 | 1 | HLOUBENÍ JAM ZAPAŽ I NEPAŽ TŘ. II, ODVOZ DO 20KM | M3 | 6 | 0 |  |  |  | 0 |  | 2022_OTSKP |  | 2
PP
VV |  |  |  | dle technické zprávy a výkresové dokumentace
TS |  |  |  | položka zahrnuje: - vodorovná a svislá doprava, přemístění, přeložení, manipulace s výkopkem - kompletní provedení vykopávky nezapažené i zapažené - ošetření výkopiště po celou dobu práce v něm vč. klimatických opatření - ztížení vykopávek v blízkosti podzemního vedení, konstrukcí a objektů vč. jejich dočasného zajištění - ztížení pod vodou, v okolí výbušnin, ve stísněných prostorech a pod. - těžení po vrstvách, pásech a po jiných nutných částech (figurách) - čerpání vody vč. čerpacích jímek, potrubí a pohotovostní čerpací soupravy (viz ustanovení k pol. 1151,2) - potřebné snížení hladiny podzemní vody - těžení a rozpojování jednotlivých balvanů - vytahování a nošení výkopku - svahování a přesvah. svahů do konečného tvaru, výměna hornin v podloží a v pláni znehodnocené klimatickými vlivy - eventuelně nutné druhotné rozpojení odstřelené horniny - ruční vykopávky, odstranění kořenů a napadávek - pažení, vzepření a rozepření vč. přepažování (vyjma štětových stěn) - úpravu, ochranu a očištění dna, základové spáry, stěn a svahů - odvedení nebo obvedení vody v okolí výkopiště a ve výkopišti - třídění výkopku - veškeré pomocné konstrukce umožňující provedení vykopávky (příjezdy, sjezdy, nájezdy, lešení, podpěr. konstr., přemostění, zpevněné plochy, zakrytí a pod.) - nezahrnuje uložení zeminy (na skládku, do násypu) ani poplatky za skládku, vykazují se v položce č.0141**
P | 3 | 132838 | 1 | HLOUBENÍ RÝH ŠÍŘ DO 2M PAŽ I NEPAŽ TŘ. II, ODVOZ DO 20KM | M3 | 115 | 0 |  |  |  | 0 |  | 2022_OTSKP |  | 2
PP
VV |  |  |  | dle technické zprávy a výkresové dokumentace
TS |  |  |  | položka zahrnuje: - vodorovná a svislá doprava, přemístění, přeložení, manipulace s výkopkem - kompletní provedení vykopávky nezapažené i zapažené - ošetření výkopiště po celou dobu práce v něm vč. klimatických opatření - ztížení vykopávek v blízkosti podzemního vedení, konstrukcí a objektů vč. jejich dočasného zajištění - ztížení pod vodou, v okolí výbušnin, ve stísněných prostorech a pod. - těžení po vrstvách, pásech a po jiných nutných částech (figurách) - čerpání vody vč. čerpacích jímek, potrubí a pohotovostní čerpací soupravy (viz ustanovení k pol. 1151,2) - potřebné snížení hladiny podzemní vody - těžení a rozpojování jednotlivých balvanů - vytahování a nošení výkopku - svahování a přesvah. svahů do konečného tvaru, výměna hornin v podloží a v pláni znehodnocené klimatickými vlivy - eventuelně nutné druhotné rozpojení odstřelené horniny - ruční vykopávky, odstranění kořenů a napadávek - pažení, vzepření a rozepření vč. přepažování (vyjma štětových stěn) - úpravu, ochranu a očištění dna, základové spáry, stěn a svahů - odvedení nebo obvedení vody v okolí výkopiště a ve výkopišti - třídění výkopku - veškeré pomocné konstrukce umožňující provedení vykopávky (příjezdy, sjezdy, nájezdy, lešení, podpěr. konstr., přemostění, zpevněné plochy, zakrytí a pod.) - nezahrnuje uložení zeminy (na skládku, do násypu) ani poplatky za skládku, vykazují se v položce č.0141**
P | 4 | 17411 | 1 | ZÁSYP JAM A RÝH ZEMINOU SE ZHUTNĚNÍM | M3 | 121 | 0 |  |  |  | 0 |  | 2022_OTSKP |  | 2
PP
VV |  |  |  | dle technické zprávy a výkresové dokumentace
TS |  |  |  | položka zahrnuje: - kompletní provedení zemní konstrukce vč. výběru vhodného materiálu - úprava ukládaného materiálu vlhčením, tříděním, promícháním nebo vysoušením, příp. jiné úpravy za účelem zlepšení jeho mech. vlastností - hutnění i různé míry hutnění - ošetření úložiště po celou dobu práce v něm vč. klimatických opatření - ztížení v okolí vedení, konstrukcí a objektů a jejich dočasné zajištění - ztížení provádění vč. hutnění ve ztížených podmínkách a stísněných prostorech - ztížené ukládání sypaniny pod vodu - ukládání po vrstvách a po jiných nutných částech (figurách) vč. dosypávek - spouštění a nošení materiálu - výměna částí zemní konstrukce znehodnocené klimatickými vlivy - ruční hutnění - udržování úložiště a jeho ochrana proti vodě - odvedení nebo obvedení vody v okolí úložiště a v úložišti - veškeré pomocné konstrukce umožňující provedení zemní konstrukce (příjezdy, sjezdy, nájezdy, lešení, podpěrné konstrukce, přemostění, zpevněné plochy, zakrytí a pod.)
P | 5 | 701005 | 1 | VYHLEDÁVACÍ MARKER ZEMNÍ S MOŽNOSTÍ ZÁPISU | KUS | 4 | 0 |  |  |  | 0 |  | 2022_OTSKP |  | 2
PP
VV |  |  |  | dle technické zprávy a výkresové dokumentace
TS |  |  |  | 1. Položka obsahuje: – veškeré práce a materiál obsažený v názvu položky 2. Položka neobsahuje: X 3. Způsob měření: Udává se počet kusů kompletní konstrukce nebo práce.
P | 6 | 702232 | 1 | KABELOVÁ CHRÁNIČKA ZEMNÍ DĚLENÁ DN PŘES 100 DO 200 MM | M | 200 | 0 |  |  |  | 0 |  | 2022_OTSKP |  | 2
PP
VV |  |  |  | dle technické zprávy a výkresové dokumentace
TS |  |  |  | 1. Položka obsahuje: – proražení otvoru zdivem o průřezu od 0,01 do 0,025m2 – úpravu a začištění omítky po montáži vedení – pomocné mechanismy 2. Položka neobsahuje: – protipožární ucpávku 3. Způsob měření: Udává se počet kusů kompletní konstrukce nebo práce.
P | 7 | 702312 | 1 | ZAKRYTÍ KABELŮ VÝSTRAŽNOU FÓLIÍ ŠÍŘKY PŘES 20 DO 40 CM | M | 175 | 0 |  |  |  | 0 |  | 2022_OTSKP |  | 2
PP
VV |  |  |  | dle technické zprávy a výkresové dokumentace
TS |  |  |  | 1. Položka obsahuje: – kompletní montáž, návrh, rozměření, upevnění, začištění, sváření, vrtání, řezání, spojování a pod. – veškerý spojovací a montážní materiál vč. upevňovacího materiálu – sestavení a upevnění konstrukce na stanovišti – pomocné mechanismy 2. Položka neobsahuje: X 3. Způsob měření: Udává se počet sad, které se skládají z předepsaných dílů, jež tvoří požadovaný celek, za každý započatý měsíc pronájmu.
P | 8 | 709310 | 1 | VYPODLOŽENÍ, ODDĚLENÍ A KRYTÍ SPOJKY NEBO ODBOČNICE PRO KABEL DO 10 KV | KUS | 2 | 0 |  |  |  | 0 |  | 2022_OTSKP |  | 2
PP
VV |  |  |  | dle technické zprávy a výkresové dokumentace
TS |  |  |  | 1. Položka obsahuje: – úprava dna výkopu, provedení podkladové a zásypové vrstvy písku – dodání a přemísťování cihel, uložení do rýhy – pomocné mechanismy 2. Položka neobsahuje: X 3. Způsob měření: Udává se počet kusů kompletní konstrukce nebo práce.
P | 9 | 75H21X | 1 | UPEVNĚNÍ NA OBJEKTU, NÁSTĚNNÁ KONZOLA - MONTÁŽ | KUS | 10 | 0 |  |  |  | 0 |  | 2022_OTSKP |  | 2
PP
VV |  |  |  | dle technické zprávy a výkresové dokumentace
TS |  |  |  | 1. Položka obsahuje: – kompletní montáž specifikovaného bloku/zařízení a souvisejícího příslušenství včetně potřebného drobného montážního materiálu – veškeré potřebné mechanizmy, včetně obsluhy, náklady na mzdy a přibližné (průměrné) náklady na pořízení potřebných materiálů včetně všech ostatních vedlejších nákladů 2. Položka neobsahuje: X 3. Způsob měření: Udává se počet kusů kompletní konstrukce nebo práce.
P | 10 | 75H21Y | 1 | UPEVNĚNÍ NA OBJEKTU, NÁSTĚNNÁ KONZOLA - DEMONTÁŽ | KUS | 10 | 0 |  |  |  | 0 |  | 2022_OTSKP |  | 2
PP
VV |  |  |  | dle technické zprávy a výkresové dokumentace
TS |  |  |  | 1. Položka obsahuje: – demontáž (pro další využití/do šrotu) specifikovaného bloku/zařízení včetně potřebného drobného pomocného materiálu – veškeré potřebné mechanizmy, včetně obsluhy, náklady na mzdy a přibližné (průměrné) náklady na pořízení potřebných materiálů včetně všech ostatních vedlejších nákladů – odvoz demontovaného bloku/zařízení a skladování, případně ekologické likvidace bloku/zařízení 2. Položka neobsahuje: X 3. Způsob měření: Udává se počet kusů kompletní konstrukce nebo práce.
P | 11 | 75I224 | 1 | KABEL ZEMNÍ DVOUPLÁŠŤOVÝ BEZ PANCÍŘE PRŮMĚRU ŽÍLY 0,8 MM PŘES 50XN | KMČTYŘKA | 24 | 0 |  |  |  | 0 |  | 2022_OTSKP |  | 2
PP
VV |  |  |  | dle technické zprávy a výkresové dokumentace
TS |  |  |  | 1. Položka obsahuje: – dodávku specifikované kabelizace včetně potřebného drobného montážního materiálu – dopravu a skladování – práce spojené s montáží specifikované kabelizace specifikovaným způsobem (uložení na konstrukci, uložení, zatažení) – veškeré potřebné mechanizmy, včetně obsluhy, náklady na mzdy a přibližné (průměrné) náklady na pořízení potřebných materiálů 2. Položka neobsahuje: X 3. Způsob měření: Dodávka a montáž specifikované kabelizace se měří v délce udané v kmčtyřkách.
P | 12 | 75I22X | 1 | KABEL ZEMNÍ DVOUPLÁŠŤOVÝ BEZ PANCÍŘE PRŮMĚRU ŽÍLY 0,8 MM - MONTÁŽ | M | 80 | 0 |  |  |  | 0 |  | 2022_OTSKP |  | 2
PP
VV |  |  |  | dle technické zprávy a výkresové dokumentace
TS |  |  |  | 1. Položka obsahuje: – práce spojené s montáží specifikované kabelizace specifikovaným způsobem (uložení na konstrukci, uložení, zatažení) – veškeré potřebné mechanizmy, včetně obsluhy, náklady na mzdy a přibližné (průměrné) náklady na pořízení potřebných materiálů 2. Položka neobsahuje: X 3. Způsob měření: Práce specifikovaného se měří délce kabelizace udané v metrech.
P | 13 | 75I22Y | 1 | KABEL ZEMNÍ DVOUPLÁŠŤOVÝ BEZ PANCÍŘE PRŮMĚRU ŽÍLY 0,8 MM - DEMONTÁŽ | M | 80 | 0 |  |  |  | 0 |  | 2022_OTSKP |  | 2
PP
VV |  |  |  | dle technické zprávy a výkresové dokumentace
TS |  |  |  | 1. Položka obsahuje: – demontáž (pro další využití/do šrotu) specifikované kabelizace včetně potřebného drobného pomocného materiálu – veškeré potřebné mechanizmy, včetně obsluhy, náklady na mzdy a přibližné (průměrné) náklady na pořízení potřebných materiálů včetně všech ostatních vedlejších nákladů – odvoz demontované kabelizace a skladování, případně ekologické likvidace bloku/zařízení 2. Položka neobsahuje: X 3. Způsob měření: Udává se počet metrů kompletní konstrukce nebo práce.
P | 14 | 75I91Y | 1 | OPTOTRUBKA HDPE - DEMONTÁŽ | M | 20 | 0 |  |  |  | 0 |  | 2022_OTSKP |  | 2
PP
VV |  |  |  | dle technické zprávy a výkresové dokumentace
TS |  |  |  | 1. Položka obsahuje: – demontáž (pro další využití/do šrotu) specifikované kabelizace včetně potřebného drobného pomocného materiálu – veškeré potřebné mechanizmy, včetně obsluhy, náklady na mzdy a přibližné (průměrné) náklady na pořízení potřebných materiálů včetně všech ostatních vedlejších nákladů – odvoz demontované kabelizace a skladování, případně ekologické likvidace bloku/zařízení 2. Položka neobsahuje: X 3. Způsob měření: Udává se počet metrů kompletní konstrukce nebo práce.
P | 15 | 75I951 | 1 | OPTOTRUBKA HDPE DĚLENÁ PRŮMĚRU DO 40 MM | M | 20 | 0 |  |  |  | 0 |  | 2022_OTSKP |  | 2
PP
VV |  |  |  | dle technické zprávy a výkresové dokumentace
TS |  |  |  | 1. Položka obsahuje: – dodávku specifikované kabelizace včetně potřebného drobného montážního materiálu – dopravu a skladování – práce spojené s montáží specifikované kabelizace specifikovaným způsobem (uložení na konstrukci, uložení, zatažení) – veškeré potřebné mechanizmy, včetně obsluhy, náklady na mzdy a přibližné (průměrné) náklady na pořízení potřebných materiálů 2. Položka neobsahuje: X 3. Způsob měření: Dodávka a montáž specifikované kabelizace se měří v délce udané v metrech.
P | 16 | 75I95X | 1 | OPTOTRUBKA HDPE DĚLENÁ - MONTÁŽ | M | 20 | 0 |  |  |  | 0 |  | 2022_OTSKP |  | 2
PP
VV |  |  |  | dle technické zprávy a výkresové dokumentace
TS |  |  |  | 1. Položka obsahuje: – práce spojené s montáží specifikované kabelizace specifikovaným způsobem (uložení na konstrukci, uložení, zatažení) – veškeré potřebné mechanizmy, včetně obsluhy, náklady na mzdy a přibližné (průměrné) náklady na pořízení potřebných materiálů 2. Položka neobsahuje: X 3. Způsob měření: Práce specifikovaného se měří délce kabelizace udané v metrech.
P | 17 | 75I961 | 1 | OPTOTRUBKA - HERMETIZACE ÚSEKU DO 2000 M | ÚSEK | 1 | 0 |  |  |  | 0 |  | 2022_OTSKP |  | 2
PP
VV |  |  |  | dle technické zprávy a výkresové dokumentace
TS |  |  |  | 1. Položka obsahuje: – práce spojené s měřením specifikované kabelizace specifikovaným způsobem včetně potřebného drobného montážního materiálu – veškeré potřebné mechanizmy (měřicí přístroje a měřící příslušenství), včetně obsluhy, náklady na mzdy a přibližné (průměrné) náklady na pořízení potřebných materiálů včetně všech ostatních vedlejších nákladů 2. Položka neobsahuje: X 3. Způsob měření: Měřící práce se udávají počtem úseků.
P | 18 | 75I962 | 1 | OPTOTRUBKA - KALIBRACE | M | 90 | 0 |  |  |  | 0 |  | 2022_OTSKP |  | 2
PP
VV |  |  |  | dle technické zprávy a výkresové dokumentace
TS |  |  |  | 1. Položka obsahuje: – práce spojené s měřením specifikované kabelizace specifikovaným způsobem včetně potřebného drobného montážního materiálu – veškeré potřebné mechanizmy (měřicí přístroje a měřící příslušenství), včetně obsluhy, náklady na mzdy a přibližné (průměrné) náklady na pořízení potřebných materiálů včetně všech ostatních vedlejších nákladů 2. Položka neobsahuje: X 3. Způsob měření: Měřící práce se udávají počtem metrů.
P | 19 | 75IA11 | 1 | OPTOTRUBKOVÁ SPOJKA PRŮMĚRU DO 40 MM | KUS | 2 | 0 |  |  |  | 0 |  | 2022_OTSKP |  | 2
PP
VV |  |  |  | dle technické zprávy a výkresové dokumentace
TS |  |  |  | 1. Položka obsahuje: – dodávku specifikovaného bloku/zařízení včetně potřebného drobného montážního materiálu – dodávku souvisejícího příslušenství pro specifikovaný blok/zařízení – dopravu a skladování – kompletní montáž specifikovaného bloku/zařízení a souvisejícího příslušenství včetně potřebného drobného montážního materiálu – veškeré potřebné mechanizmy, včetně obsluhy, náklady na mzdy a přibližné (průměrné) náklady na pořízení potřebných materiálů včetně všech ostatních vedlejších nákladů 2. Položka neobsahuje: X 3. Způsob měření: Udává se počet kusů kompletní konstrukce a práce.
P | 20 | 75IA1X | 1 | OPTOTRUBKOVÁ SPOJKA - MONTÁŽ | KUS | 2 | 0 |  |  |  | 0 |  | 2022_OTSKP |  | 2
PP
VV |  |  |  | dle technické zprávy a výkresové dokumentace
TS |  |  |  | 1. Položka obsahuje: – kompletní montáž specifikovaného bloku/zařízení a souvisejícího příslušenství včetně potřebného drobného montážního materiálu – veškeré potřebné mechanizmy, včetně obsluhy, náklady na mzdy a přibližné (průměrné) náklady na pořízení potřebných materiálů včetně všech ostatních vedlejších nákladů 2. Položka neobsahuje: X 3. Způsob měření: Udává se počet kusů kompletní konstrukce nebo práce.
P | 21 | 75II12 | 1 | SPOJKA PRO CELOPLASTOVÉ KABELY BEZ PANCÍŘE PŘES 100 ŽIL | KUS | 2 | 0 |  |  |  | 0 |  | 2022_OTSKP |  | 2
PP
VV |  |  |  | dle technické zprávy a výkresové dokumentace
TS |  |  |  | 1. Položka obsahuje: – dodávku specifikovaného bloku/zařízení včetně potřebného drobného montážního materiálu – dopravu a skladování – kompletní montáž specifikovaného bloku/zařízení a souvisejícího příslušenství včetně potřebného drobného montážního materiálu – veškeré potřebné mechanizmy, včetně obsluhy, náklady na mzdy a přibližné (průměrné) náklady na pořízení potřebných materiálů včetně všech ostatních vedlejších nákladů 2. Položka neobsahuje: X 3. Způsob měření: Udává se počet kusů kompletní konstrukce a práce.
P | 22 | 75II1X | 1 | SPOJKA PRO CELOPLASTOVÉ KABELY BEZ PANCÍŘE - MONTÁŽ | KUS | 2 | 0 |  |  |  | 0 |  | 2022_OTSKP |  | 2
PP
VV |  |  |  | dle technické zprávy a výkresové dokumentace
TS |  |  |  | 1. Položka obsahuje: – kompletní montáž specifikovaného bloku/zařízení a souvisejícího příslušenství včetně potřebného drobného montážního materiálu – veškeré potřebné mechanizmy, včetně obsluhy, náklady na mzdy a přibližné (průměrné) náklady na pořízení potřebných materiálů včetně všech ostatních vedlejších nákladů 2. Položka neobsahuje: X 3. Způsob měření: Udává se počet kusů kompletní konstrukce nebo práce.
P | 23 | 75IJ12 | 1 | MĚŘENÍ JEDNOSMĚRNÉ NA SDĚLOVACÍM KABELU | KUS | 4 | 0 |  |  |  | 0 |  | 2022_OTSKP |  | 2
PP
VV |  |  |  | dle technické zprávy a výkresové dokumentace
TS |  |  |  | 1. Položka obsahuje: – práce spojené s měřením specifikované kabelizace specifikovaným způsobem včetně potřebného drobného montážního materiálu – veškeré potřebné mechanizmy (měřicí přístroje a měřící příslušenství), včetně obsluhy, náklady na mzdy a přibližné (průměrné) náklady na pořízení potřebných materiálů včetně všech ostatních vedlejších nákladů 2. Položka neobsahuje: X 3. Způsob měření: Měřící práce se udávají počtem kusů, jeden kus odpovídá měřenému páru v kabelu.
P | 24 | 75IK11 | 1 | MĚŘENÍ STÁVAJÍCÍHO OPTICKÉHO KABELU | VLÁKNO | 72 | 0 |  |  |  | 0 |  | 2022_OTSKP |  | 2
PP
VV |  |  |  | dle technické zprávy a výkresové dokumentace
TS |  |  |  | 1. Položka obsahuje: – práce spojené s kontrolním měřením stávající optické kabelizace ke zjištění technických parametrů optického kabelu před manipulací včetně potřebného drobného montážního materiálu – měření metodou OTDR na třech vlnových délkách 1310/1550/1625nm v obou směrech dle ČSN EN 61280-4-2 – veškeré potřebné mechanizmy (měřicí přístroje a měřící příslušenství), včetně obsluhy, náklady na mzdy a přibližné (průměrné) náklady na pořízení potřebných materiálů včetně všech ostatních vedlejších nákladů 2. Položka neobsahuje: X 3. Způsob měření: Měřící práce se udávají počtem optických vláken.
P | 25 | R22000017 | 1 | Úprava provozní dokumentace - dle technické zprávy | HOD | 16 | 0 |  |  |  | 0 |  | R |  | 2
PP
VV |  |  |  | dle technické zprávy a výkresové dokumentace
TS
P | 26 | R22000019 | 1 | Dozor správce zařízení - dle technické zprávy | HOD | 48 | 0 |  |  |  | 0 |  | R |  | 2
PP
VV |  |  |  | dle technické zprávy a výkresové dokumentace
TS
P | 27 | R701011 | 1 | Vytyčení trasy - dle technické zprávy | KM | 0.2 | 0 |  |  |  | 0 |  | R |  | 2
PP
VV |  |  |  | dle technické zprávy a výkresové dokumentace
TS
P | 28 | R701ADC | 1 | Geodetické zaměření trasy - dle technické zprávy | KM | 0.2 | 0 |  |  |  | 0 |  | R |  | 2
PP
VV |  |  |  | dle technické zprávy a výkresové dokumentace
TS
P | 29 | R7023121 | 1 | FÓLIE VÝSTRAŽNÁ ŠÍŘKY PŘES 20 DO 40 CM | M | 175 | 0 |  |  |  | 0 |  | R |  | 2
PP
VV |  |  |  | dle technické zprávy a výkresové dokumentace
TS
P | 30 | R75H122R | 1 | PODPĚRA PRO ZAVĚŠENÍ PROVIZORNÍ KABELOVÉ TRASY, VČ. KONZOLÍ A HÁKŮ | KUS | 2 | 0 |  |  |  | 0 |  | R |  | 2
PP
VV |  |  |  | dle technické zprávy a výkresové dokumentace
TS
SD |  | 995 |  | Poplatky za skládky
P | 31 | R015112 | 902 | NEOCEŇOVAT - POPLATKY ZA LIKVIDACI ODPADŮ NEKONTAMINOVANÝCH - 17 05 04 VYTĚŽENÉ ZEMINY A HORNINY - II. TŘÍDA - TĚŽITELNOSTI VČ. DOPRAVY NA SKLÁDKU A MANIPULACE | T | 2 | 0 |  |  |  | 0 |  | R |  | 2
PP |  |  |  | Evidenční položka
VV |  |  |  | výkaz výměr
TS |  |  |  | 1. Položka obsahuje: - veškeré poplatky provozovateli skládky, recyklační linky nebo jiného zařízení na zpracování nebo likvidaci odpadů související s převzetím, uložením, zpracováním nebo likvidací odpadu - náklady spojené s dopravou odpadu z místa stavby na místo převzetí provozovatelem skládky, recyklační linky nebo jiného zařízení na zpracování a likvidaci odpadů, veškerou manipulaci s odpadem 2. Způsob měření: Tunou se rozumí hmotnost odpadu vytříděného v souladu se zákonem č. 185/2001 Sb., o nakládání s odpady, v platném znění.
P | 32 | R015621 | 945 | NEOCEŇOVAT - POPLATKY ZA LIKVIDACI ODPADŮ NEBEZPEČNÝCH - KABELY S PLASTOVOU IZOLACÍ VČ. DOPRAVY NA SKLÁDKU A MANIPULACE | T | 0.1 | 0 |  |  |  | 0 |  | R |  | 2
PP |  |  |  | Evidenční položka
VV |  |  |  | dle technické zprávy a výkresové dokumentace
TS |  |  |  | 1. Položka obsahuje: - veškeré poplatky provozovateli skládky, recyklační linky nebo jiného zařízení na zpracování nebo likvidaci odpadů související s převzetím, uložením, zpracováním nebo likvidací odpadu - náklady spojené s dopravou odpadu z místa stavby na místo převzetí provozovatelem skládky, recyklační linky nebo jiného zařízení na zpracování a likvidaci odpadů, veškerou manipulaci s odpadem 2. Způsob měření: Tunou se rozumí hmotnost odpadu vytříděného v souladu se zákonem č. 185/2001 Sb., o nakládání s odpady, v platném znění.

## SO 00-30-02
SŽDC05 |  |  |  | Soupis prací objektu | [10 empty] | 3
3
S | Stavba: | 20-110-230-US |  | Optimalizace traťového úseku Havířov (včetně) – zastávka Havířov střed (mimo) | [6 empty] | D.2.1.5.1 |  | Aspe | 0,00 | 2
O | Objekt: | D.2.1.5.1 |  | Přeložky a úpravy sdělovacích zařízení | [9 empty] | 15,00 | 2
Typ | Poř. číslo | Kód položky | Varianta | Název položky | MJ | Množství | Jednotková hmotnost | Celková hmotnost |  |  | Jednotková cena |  | Cenové soustavy | 21,00 | 2
Dodávka
[9 empty] | Jednotková | Celkem | Jednotková | Celkem |  |  |  | Počet položek s nulovou cenou
O1 |  | SO 00-30-02 |  | Přeložka a ochrana mimodrážních sdělovacích kabelů
SD |  | 7 |  | Sdělovací zařízení
P | 1 | 02943 | 1 | OSTATNÍ POŽADAVKY - VYPRACOVÁNÍ RDS | KUS | 1 | 0 |  |  |  | 0 |  | 2022_OTSKP |  | 2
PP
VV |  |  |  | dle technické zprávy a výkresové dokumentace
TS |  |  |  | zahrnuje veškeré náklady spojené s objednatelem požadovanými pracemi
P | 2 | 132838 | 1 | HLOUBENÍ RÝH ŠÍŘ DO 2M PAŽ I NEPAŽ TŘ. II, ODVOZ DO 20KM | M3 | 7 | 0 |  |  |  | 0 |  | 2022_OTSKP |  | 2
PP
VV |  |  |  | dle technické zprávy a výkresové dokumentace
TS |  |  |  | položka zahrnuje: - vodorovná a svislá doprava, přemístění, přeložení, manipulace s výkopkem - kompletní provedení vykopávky nezapažené i zapažené - ošetření výkopiště po celou dobu práce v něm vč. klimatických opatření - ztížení vykopávek v blízkosti podzemního vedení, konstrukcí a objektů vč. jejich dočasného zajištění - ztížení pod vodou, v okolí výbušnin, ve stísněných prostorech a pod. - těžení po vrstvách, pásech a po jiných nutných částech (figurách) - čerpání vody vč. čerpacích jímek, potrubí a pohotovostní čerpací soupravy (viz ustanovení k pol. 1151,2) - potřebné snížení hladiny podzemní vody - těžení a rozpojování jednotlivých balvanů - vytahování a nošení výkopku - svahování a přesvah. svahů do konečného tvaru, výměna hornin v podloží a v pláni znehodnocené klimatickými vlivy - eventuelně nutné druhotné rozpojení odstřelené horniny - ruční vykopávky, odstranění kořenů a napadávek - pažení, vzepření a rozepření vč. přepažování (vyjma štětových stěn) - úpravu, ochranu a očištění dna, základové spáry, stěn a svahů - odvedení nebo obvedení vody v okolí výkopiště a ve výkopišti - třídění výkopku - veškeré pomocné konstrukce umožňující provedení vykopávky (příjezdy, sjezdy, nájezdy, lešení, podpěr. konstr., přemostění, zpevněné plochy, zakrytí a pod.) - nezahrnuje uložení zeminy (na skládku, do násypu) ani poplatky za skládku, vykazují se v položce č.0141**
P | 3 | 17411 | 1 | ZÁSYP JAM A RÝH ZEMINOU SE ZHUTNĚNÍM | M3 | 7 | 0 |  |  |  | 0 |  | 2022_OTSKP |  | 2
PP
VV |  |  |  | dle technické zprávy a výkresové dokumentace
TS |  |  |  | položka zahrnuje: - kompletní provedení zemní konstrukce vč. výběru vhodného materiálu - úprava ukládaného materiálu vlhčením, tříděním, promícháním nebo vysoušením, příp. jiné úpravy za účelem zlepšení jeho mech. vlastností - hutnění i různé míry hutnění - ošetření úložiště po celou dobu práce v něm vč. klimatických opatření - ztížení v okolí vedení, konstrukcí a objektů a jejich dočasné zajištění - ztížení provádění vč. hutnění ve ztížených podmínkách a stísněných prostorech - ztížené ukládání sypaniny pod vodu - ukládání po vrstvách a po jiných nutných částech (figurách) vč. dosypávek - spouštění a nošení materiálu - výměna částí zemní konstrukce znehodnocené klimatickými vlivy - ruční hutnění - udržování úložiště a jeho ochrana proti vodě - odvedení nebo obvedení vody v okolí úložiště a v úložišti - veškeré pomocné konstrukce umožňující provedení zemní konstrukce (příjezdy, sjezdy, nájezdy, lešení, podpěrné konstrukce, přemostění, zpevněné plochy, zakrytí a pod.)
P | 4 | 701005 | 1 | VYHLEDÁVACÍ MARKER ZEMNÍ S MOŽNOSTÍ ZÁPISU | KUS | 6 | 0 |  |  |  | 0 |  | 2022_OTSKP |  | 2
PP
VV |  |  |  | dle technické zprávy a výkresové dokumentace
TS |  |  |  | 1. Položka obsahuje: – veškeré práce a materiál obsažený v názvu položky 2. Položka neobsahuje: X 3. Způsob měření: Udává se počet kusů kompletní konstrukce nebo práce.
P | 5 | 702232 | 1 | KABELOVÁ CHRÁNIČKA ZEMNÍ DĚLENÁ DN PŘES 100 DO 200 MM | M | 40 | 0 |  |  |  | 0 |  | 2022_OTSKP |  | 2
PP
VV |  |  |  | dle technické zprávy a výkresové dokumentace
TS |  |  |  | 1. Položka obsahuje: – proražení otvoru zdivem o průřezu od 0,01 do 0,025m2 – úpravu a začištění omítky po montáži vedení – pomocné mechanismy 2. Položka neobsahuje: – protipožární ucpávku 3. Způsob měření: Udává se počet kusů kompletní konstrukce nebo práce.
P | 6 | 702312 | 1 | ZAKRYTÍ KABELŮ VÝSTRAŽNOU FÓLIÍ ŠÍŘKY PŘES 20 DO 40 CM | M | 40 | 0 |  |  |  | 0 |  | 2022_OTSKP |  | 2
PP
VV |  |  |  | dle technické zprávy a výkresové dokumentace
TS |  |  |  | 1. Položka obsahuje: – kompletní montáž, návrh, rozměření, upevnění, začištění, sváření, vrtání, řezání, spojování a pod. – veškerý spojovací a montážní materiál vč. upevňovacího materiálu – sestavení a upevnění konstrukce na stanovišti – pomocné mechanismy 2. Položka neobsahuje: X 3. Způsob měření: Udává se počet sad, které se skládají z předepsaných dílů, jež tvoří požadovaný celek, za každý započatý měsíc pronájmu.
P | 7 | 75I91Y | 1 | OPTOTRUBKA HDPE - DEMONTÁŽ | M | 10 | 0 |  |  |  | 0 |  | 2022_OTSKP |  | 2
PP
VV |  |  |  | dle technické zprávy a výkresové dokumentace
TS |  |  |  | 1. Položka obsahuje: – demontáž (pro další využití/do šrotu) specifikované kabelizace včetně potřebného drobného pomocného materiálu – veškeré potřebné mechanizmy, včetně obsluhy, náklady na mzdy a přibližné (průměrné) náklady na pořízení potřebných materiálů včetně všech ostatních vedlejších nákladů – odvoz demontované kabelizace a skladování, případně ekologické likvidace bloku/zařízení 2. Položka neobsahuje: X 3. Způsob měření: Udává se počet metrů kompletní konstrukce nebo práce.
P | 8 | 75I951 | 1 | OPTOTRUBKA HDPE DĚLENÁ PRŮMĚRU DO 40 MM | M | 10 | 0 |  |  |  | 0 |  | 2022_OTSKP |  | 2
PP
VV |  |  |  | dle technické zprávy a výkresové dokumentace
TS |  |  |  | 1. Položka obsahuje: – dodávku specifikované kabelizace včetně potřebného drobného montážního materiálu – dopravu a skladování – práce spojené s montáží specifikované kabelizace specifikovaným způsobem (uložení na konstrukci, uložení, zatažení) – veškeré potřebné mechanizmy, včetně obsluhy, náklady na mzdy a přibližné (průměrné) náklady na pořízení potřebných materiálů 2. Položka neobsahuje: X 3. Způsob měření: Dodávka a montáž specifikované kabelizace se měří v délce udané v metrech.
P | 9 | 75I95X | 1 | OPTOTRUBKA HDPE DĚLENÁ - MONTÁŽ | M | 10 | 0 |  |  |  | 0 |  | 2022_OTSKP |  | 2
PP
VV |  |  |  | dle technické zprávy a výkresové dokumentace
TS |  |  |  | 1. Položka obsahuje: – práce spojené s montáží specifikované kabelizace specifikovaným způsobem (uložení na konstrukci, uložení, zatažení) – veškeré potřebné mechanizmy, včetně obsluhy, náklady na mzdy a přibližné (průměrné) náklady na pořízení potřebných materiálů 2. Položka neobsahuje: X 3. Způsob měření: Práce specifikovaného se měří délce kabelizace udané v metrech.
P | 10 | 75I961 | 1 | OPTOTRUBKA - HERMETIZACE ÚSEKU DO 2000 M | ÚSEK | 1 | 0 |  |  |  | 0 |  | 2022_OTSKP |  | 2
PP
VV |  |  |  | dle technické zprávy a výkresové dokumentace
TS |  |  |  | 1. Položka obsahuje: – práce spojené s měřením specifikované kabelizace specifikovaným způsobem včetně potřebného drobného montážního materiálu – veškeré potřebné mechanizmy (měřicí přístroje a měřící příslušenství), včetně obsluhy, náklady na mzdy a přibližné (průměrné) náklady na pořízení potřebných materiálů včetně všech ostatních vedlejších nákladů 2. Položka neobsahuje: X 3. Způsob měření: Měřící práce se udávají počtem úseků.
P | 11 | 75I962 | 1 | OPTOTRUBKA - KALIBRACE | M | 10 | 0 |  |  |  | 0 |  | 2022_OTSKP |  | 2
PP
VV |  |  |  | dle technické zprávy a výkresové dokumentace
TS |  |  |  | 1. Položka obsahuje: – práce spojené s měřením specifikované kabelizace specifikovaným způsobem včetně potřebného drobného montážního materiálu – veškeré potřebné mechanizmy (měřicí přístroje a měřící příslušenství), včetně obsluhy, náklady na mzdy a přibližné (průměrné) náklady na pořízení potřebných materiálů včetně všech ostatních vedlejších nákladů 2. Položka neobsahuje: X 3. Způsob měření: Měřící práce se udávají počtem metrů.
P | 12 | 75IA11 | 1 | OPTOTRUBKOVÁ SPOJKA PRŮMĚRU DO 40 MM | KUS | 2 | 0 |  |  |  | 0 |  | 2022_OTSKP |  | 2
PP
VV |  |  |  | dle technické zprávy a výkresové dokumentace
TS |  |  |  | 1. Položka obsahuje: – dodávku specifikovaného bloku/zařízení včetně potřebného drobného montážního materiálu – dodávku souvisejícího příslušenství pro specifikovaný blok/zařízení – dopravu a skladování – kompletní montáž specifikovaného bloku/zařízení a souvisejícího příslušenství včetně potřebného drobného montážního materiálu – veškeré potřebné mechanizmy, včetně obsluhy, náklady na mzdy a přibližné (průměrné) náklady na pořízení potřebných materiálů včetně všech ostatních vedlejších nákladů 2. Položka neobsahuje: X 3. Způsob měření: Udává se počet kusů kompletní konstrukce a práce.
P | 13 | 75IA1X | 1 | OPTOTRUBKOVÁ SPOJKA - MONTÁŽ | KUS | 2 | 0 |  |  |  | 0 |  | 2022_OTSKP |  | 2
PP
VV |  |  |  | dle technické zprávy a výkresové dokumentace
TS |  |  |  | 1. Položka obsahuje: – kompletní montáž specifikovaného bloku/zařízení a souvisejícího příslušenství včetně potřebného drobného montážního materiálu – veškeré potřebné mechanizmy, včetně obsluhy, náklady na mzdy a přibližné (průměrné) náklady na pořízení potřebných materiálů včetně všech ostatních vedlejších nákladů 2. Položka neobsahuje: X 3. Způsob měření: Udává se počet kusů kompletní konstrukce nebo práce.
P | 14 | 75IK11 | 1 | MĚŘENÍ STÁVAJÍCÍHO OPTICKÉHO KABELU | VLÁKNO | 144 | 0 |  |  |  | 0 |  | 2022_OTSKP |  | 2
PP
VV |  |  |  | dle technické zprávy a výkresové dokumentace
TS |  |  |  | 1. Položka obsahuje: – práce spojené s kontrolním měřením stávající optické kabelizace ke zjištění technických parametrů optického kabelu před manipulací včetně potřebného drobného montážního materiálu – měření metodou OTDR na třech vlnových délkách 1310/1550/1625nm v obou směrech dle ČSN EN 61280-4-2 – veškeré potřebné mechanizmy (měřicí přístroje a měřící příslušenství), včetně obsluhy, náklady na mzdy a přibližné (průměrné) náklady na pořízení potřebných materiálů včetně všech ostatních vedlejších nákladů 2. Položka neobsahuje: X 3. Způsob měření: Měřící práce se udávají počtem optických vláken.
P | 15 | R22000017 | 1 | Úprava provozní dokumentace - dle technické zprávy | HOD | 8 | 0 |  |  |  | 0 |  | R |  | 2
PP
VV |  |  |  | dle technické zprávy a výkresové dokumentace
TS
P | 16 | R22000019 | 1 | Dozor správce zařízení - dle technické zprávy | HOD | 16 | 0 |  |  |  | 0 |  | R |  | 2
PP
VV |  |  |  | dle technické zprávy a výkresové dokumentace
TS
P | 17 | R701011 | 1 | Vytyčení trasy - dle technické zprávy | KM | 0.05 | 0 |  |  |  | 0 |  | R |  | 2
PP
VV |  |  |  | dle technické zprávy a výkresové dokumentace
TS
P | 18 | R701ADC | 1 | Geodetické zaměření trasy - dle technické zprávy | KM | 0.05 | 0 |  |  |  | 0 |  | R |  | 2
PP
VV |  |  |  | dle technické zprávy a výkresové dokumentace
TS
P | 19 | R7023121 | 1 | FÓLIE VÝSTRAŽNÁ ŠÍŘKY PŘES 20 DO 40 CM | M | 40 | 0 |  |  |  | 0 |  | R |  | 2
PP
VV |  |  |  | dle technické zprávy a výkresové dokumentace
TS
SD |  | 995 |  | Poplatky za skládky
P | 20 | R015112 | 902 | NEOCEŇOVAT - POPLATKY ZA LIKVIDACI ODPADŮ NEKONTAMINOVANÝCH - 17 05 04 VYTĚŽENÉ ZEMINY A HORNINY - II. TŘÍDA - TĚŽITELNOSTI VČ. DOPRAVY NA SKLÁDKU A MANIPULACE | T | 0.5 | 0 |  |  |  | 0 |  | R |  | 2
PP |  |  |  | Evidenční položka
VV |  |  |  | výkaz výměr
TS |  |  |  | 1. Položka obsahuje: - veškeré poplatky provozovateli skládky, recyklační linky nebo jiného zařízení na zpracování nebo likvidaci odpadů související s převzetím, uložením, zpracováním nebo likvidací odpadu - náklady spojené s dopravou odpadu z místa stavby na místo převzetí provozovatelem skládky, recyklační linky nebo jiného zařízení na zpracování a likvidaci odpadů, veškerou manipulaci s odpadem 2. Způsob měření: Tunou se rozumí hmotnost odpadu vytříděného v souladu se zákonem č. 185/2001 Sb., o nakládání s odpady, v platném znění.

## SO 12-30-01
SŽDC05 |  |  |  | Soupis prací objektu | [10 empty] | 3
3
S | Stavba: | 20-110-230-US |  | Optimalizace traťového úseku Havířov (včetně) – zastávka Havířov střed (mimo) | [6 empty] | D.2.1.5.1 |  | Aspe | 0,00 | 2
O | Objekt: | D.2.1.5.1 |  | Přeložky a úpravy sdělovacích zařízení | [9 empty] | 15,00 | 2
Typ | Poř. číslo | Kód položky | Varianta | Název položky | MJ | Množství | Jednotková hmotnost | Celková hmotnost |  |  | Jednotková cena |  | Cenové soustavy | 21,00 | 2
Dodávka
[9 empty] | Jednotková | Celkem | Jednotková | Celkem |  |  |  | Počet položek s nulovou cenou
O1 |  | SO 12-30-01 |  | Žst. Havířov, ochrana stávajícího DK
SD |  | 0 |  | Všeobecné konstrukce a práce
P | 1 | R029111 | 1 | OSTATNÍ POŽADAVKY - GEODETICKÉ ZAMĚŘENÍ | HM | 7.48 | 0 |  |  |  | 0 |  | R |  | 2
PP
VV
TS |  |  |  | Zahrnuje veškeré náklady spojené s objednatelem požadovanými pracemi.
P | 2 | R029131 | 1 | VYTYČENÍ TRASY KABELOVÉHO VEDENÍ V OBVODU ŽELEZNIČNÍ STANICE | KM | 0.308 | 0 |  |  |  | 0 |  | R |  | 2
PP
VV
TS |  |  |  | Pochůzka projektovanou trasou kabelového vedení, vyznačení trasy kabelu číslovanými kolíky nebo psanými značkami včetně zhotovení a číslování kolíků. Stanovení a označení míst pro kabelové prostupy a podchodové štoly a vyznačení překážek. Dále obsahuje cenu za pom. mechanismy včetně všech ostatních vedlejších nákladů.
SD |  | 13 |  | Hloubené vykopávky
P | 3 | 131831 | 1 | HLOUBENÍ JAM ZAPAŽ I NEPAŽ TŘ. II, ODVOZ DO 1KM | M3 | 18 | 0 |  |  |  | 0 |  | 2022_OTSKP |  | 2
PP
VV
TS |  |  |  | položka zahrnuje: - vodorovná a svislá doprava, přemístění, přeložení, manipulace s výkopkem - kompletní provedení vykopávky nezapažené i zapažené - ošetření výkopiště po celou dobu práce v něm vč. klimatických opatření - ztížení vykopávek v blízkosti podzemního vedení, konstrukcí a objektů vč. jejich dočasného zajištění - ztížení pod vodou, v okolí výbušnin, ve stísněných prostorech a pod. - těžení po vrstvách, pásech a po jiných nutných částech (figurách) - čerpání vody vč. čerpacích jímek, potrubí a pohotovostní čerpací soupravy (viz ustanovení k pol. 1151,2) - potřebné snížení hladiny podzemní vody - těžení a rozpojování jednotlivých balvanů - vytahování a nošení výkopku - svahování a přesvah. svahů do konečného tvaru, výměna hornin v podloží a v pláni znehodnocené klimatickými vlivy - eventuelně nutné druhotné rozpojení odstřelené horniny - ruční vykopávky, odstranění kořenů a napadávek - pažení, vzepření a rozepření vč. přepažování (vyjma štětových stěn) - úpravu, ochranu a očištění dna, základové spáry, stěn a svahů - odvedení nebo obvedení vody v okolí výkopiště a ve výkopišti - třídění výkopku - veškeré pomocné konstrukce umožňující provedení vykopávky (příjezdy, sjezdy, nájezdy, lešení, podpěr. konstr., přemostění, zpevněné plochy, zakrytí a pod.) - nezahrnuje uložení zeminy (na skládku, do násypu) ani poplatky za skládku, vykazují se v položce č.0141**
P | 4 | 132831 | 1 | HLOUBENÍ RÝH ŠÍŘ DO 2M PAŽ I NEPAŽ TŘ. II, ODVOZ DO 1KM | M3 | 48.425 | 0 |  |  |  | 0 |  | 2022_OTSKP |  | 2
PP
VV
TS |  |  |  | položka zahrnuje: - vodorovná a svislá doprava, přemístění, přeložení, manipulace s výkopkem - kompletní provedení vykopávky nezapažené i zapažené - ošetření výkopiště po celou dobu práce v něm vč. klimatických opatření - ztížení vykopávek v blízkosti podzemního vedení, konstrukcí a objektů vč. jejich dočasného zajištění - ztížení pod vodou, v okolí výbušnin, ve stísněných prostorech a pod. - těžení po vrstvách, pásech a po jiných nutných částech (figurách) - čerpání vody vč. čerpacích jímek, potrubí a pohotovostní čerpací soupravy (viz ustanovení k pol. 1151,2) - potřebné snížení hladiny podzemní vody - těžení a rozpojování jednotlivých balvanů - vytahování a nošení výkopku - svahování a přesvah. svahů do konečného tvaru, výměna hornin v podloží a v pláni znehodnocené klimatickými vlivy - eventuelně nutné druhotné rozpojení odstřelené horniny - ruční vykopávky, odstranění kořenů a napadávek - pažení, vzepření a rozepření vč. přepažování (vyjma štětových stěn) - úpravu, ochranu a očištění dna, základové spáry, stěn a svahů - odvedení nebo obvedení vody v okolí výkopiště a ve výkopišti - třídění výkopku - veškeré pomocné konstrukce umožňující provedení vykopávky (příjezdy, sjezdy, nájezdy, lešení, podpěr. konstr., přemostění, zpevněné plochy, zakrytí a pod.) - nezahrnuje uložení zeminy (na skládku, do násypu) ani poplatky za skládku, vykazují se v položce č.0141**
SD |  | 14 |  | Ražení a protlačování
P | 5 | R141731 | 1 | Podchod pod kolejí, vozovkou metododou horizontálně řízeného vrtu fí. Chráničky 20cm | M | 146 | 0 |  |  |  | 0 |  | R |  | 2
PP
VV
TS |  |  |  | Položka obsahuje veškeré práce a materiál obsažený v názvu položky.
SD |  | 17 |  | Konstrukce ze zemin
P | 6 | 17411 | 1 | ZÁSYP JAM A RÝH ZEMINOU SE ZHUTNĚNÍM | M3 | 62.472 | 0 |  |  |  | 0 |  | 2022_OTSKP |  | 2
PP
VV
TS |  |  |  | položka zahrnuje: - kompletní provedení zemní konstrukce vč. výběru vhodného materiálu - úprava ukládaného materiálu vlhčením, tříděním, promícháním nebo vysoušením, příp. jiné úpravy za účelem zlepšení jeho mech. vlastností - hutnění i různé míry hutnění - ošetření úložiště po celou dobu práce v něm vč. klimatických opatření - ztížení v okolí vedení, konstrukcí a objektů a jejich dočasné zajištění - ztížení provádění vč. hutnění ve ztížených podmínkách a stísněných prostorech - ztížené ukládání sypaniny pod vodu - ukládání po vrstvách a po jiných nutných částech (figurách) vč. dosypávek - spouštění a nošení materiálu - výměna částí zemní konstrukce znehodnocené klimatickými vlivy - ruční hutnění - udržování úložiště a jeho ochrana proti vodě - odvedení nebo obvedení vody v okolí úložiště a v úložišti - veškeré pomocné konstrukce umožňující provedení zemní konstrukce (příjezdy, sjezdy, nájezdy, lešení, podpěrné konstrukce, přemostění, zpevněné plochy, zakrytí a pod.)
SD |  | 18 |  | Povrchové úpravy terénu ( i vegetační)
P | 7 | 18215 | 1 | ÚPRAVA POVRCHŮ SROVNÁNÍM ÚZEMÍ V TL DO 0,50M | M2 | 145.2 | 0 |  |  |  | 0 |  | 2022_OTSKP |  | 2
PP
VV
TS |  |  |  | položka zahrnuje srovnání výškových rozdílů terénu
SD |  | 2 |  | Základy
P | 8 | 22695A | 1 | VÝDŘEVA ZÁPOROVÉHO PAŽENÍ DOČASNÁ (PLOCHA) | M2 | 72 | 0 |  |  |  | 0 |  | 2022_OTSKP |  | 2
PP
VV
TS |  |  |  | položka zahrnuje osazení pažin bez ohledu na druh, jejich opotřebení a jejich odstranění
SD |  | 70 |  | Všeobecné práce pro silnoproud a slaboproud
P | 9 | 701001 | 1 | OZNAČOVACÍ ŠTÍTEK KABELOVÉHO VEDENÍ, SPOJKY NEBO KABELOVÉ SKŘÍNĚ (VČETNĚ OBJÍMKY) | KUS | 10 | 0 |  |  |  | 0 |  | 2022_OTSKP |  | 2
PP
VV
TS |  |  |  | 1. Položka obsahuje: – veškeré práce a materiál obsažený v názvu položky 2. Položka neobsahuje: X 3. Způsob měření: Udává se počet kusů kompletní konstrukce nebo práce.
P | 10 | 701003 | 1 | BETONOVÝ OZNAČNÍK | KUS | 4 | 0 |  |  |  | 0 |  | 2022_OTSKP |  | 2
PP
VV
TS |  |  |  | 1. Položka obsahuje: – veškeré práce a materiál obsažený v názvu položky 2. Položka neobsahuje: X 3. Způsob měření: Udává se počet kusů kompletní konstrukce nebo práce.
P | 11 | 701005 | 1 | VYHLEDÁVACÍ MARKER ZEMNÍ S MOŽNOSTÍ ZÁPISU | KUS | 3 | 0 |  |  |  | 0 |  | 2022_OTSKP |  | 2
PP
VV
TS |  |  |  | 1. Položka obsahuje: – veškeré práce a materiál obsažený v názvu položky 2. Položka neobsahuje: X 3. Způsob měření: Udává se počet kusů kompletní konstrukce nebo práce.
P | 12 | 702212 | 1 | KABELOVÁ CHRÁNIČKA ZEMNÍ DN PŘES 100 DO 200 MM | M | 229 | 0 |  |  |  | 0 |  | 2022_OTSKP |  | 2
PP
VV
TS |  |  |  | 1. Položka obsahuje: – proražení otvoru zdivem o průřezu od 0,01 do 0,025m2 – úpravu a začištění omítky po montáži vedení – pomocné mechanismy 2. Položka neobsahuje: – protipožární ucpávku 3. Způsob měření: Udává se počet kusů kompletní konstrukce nebo práce.
P | 13 | 702232 | 1 | KABELOVÁ CHRÁNIČKA ZEMNÍ DĚLENÁ DN PŘES 100 DO 200 MM | M | 63 | 0 |  |  |  | 0 |  | 2022_OTSKP |  | 2
PP
VV
TS |  |  |  | 1. Položka obsahuje: – proražení otvoru zdivem o průřezu od 0,01 do 0,025m2 – úpravu a začištění omítky po montáži vedení – pomocné mechanismy 2. Položka neobsahuje: – protipožární ucpávku 3. Způsob měření: Udává se počet kusů kompletní konstrukce nebo práce.
P | 14 | 702312 | 1 | ZAKRYTÍ KABELŮ VÝSTRAŽNOU FÓLIÍ ŠÍŘKY PŘES 20 DO 40 CM | M | 90 | 0 |  |  |  | 0 |  | 2022_OTSKP |  | 2
PP
VV
TS |  |  |  | 1. Položka obsahuje: – kompletní montáž, návrh, rozměření, upevnění, začištění, sváření, vrtání, řezání, spojování a pod. – veškerý spojovací a montážní materiál vč. upevňovacího materiálu – sestavení a upevnění konstrukce na stanovišti – pomocné mechanismy 2. Položka neobsahuje: X 3. Způsob měření: Udává se počet sad, které se skládají z předepsaných dílů, jež tvoří požadovaný celek, za každý započatý měsíc pronájmu.
P | 15 | 703755 | 1 | PROTIPOŽÁRNÍ UCPÁVKA PROSTUPU KABELOVÉHO PR. DO 200MM, DO EI 90 MIN. | KUS | 4 | 0 |  |  |  | 0 |  | 2022_OTSKP |  | 2
PP
VV
TS |  |  |  | Položka obsahuje: Dodávku a montáž protipožární ucpávky vč. příslušenství a pomocného materiálu, vyhotovéní a dodání atestu. Dále obsahuje cenu za pom. mechanismy včetně všech ostatních vedlejších nákladů.
P | 16 | 703763 | 1 | KABELOVÁ UCPÁVKA VODĚ ODOLNÁ PRO VNITŘNÍ PRŮMĚR OTVORU 105 - 185MM | KUS | 1 | 0 |  |  |  | 0 |  | 2022_OTSKP |  | 2
PP
VV
TS |  |  |  | Položka obsahuje: Dodávku a montáž kabelové ucpávky vč. příslušenství ( utěsňovací spony apod. ) a pomocného materiálu, vyhotovení a dodání atestu. Dále obsahuje cenu za pom. mechanismy včetně všech ostatních vedlejších nákladů.
P | 17 | R701ADD1 | 1 | Vypracování kabelové knihy plánů | 100m | 7.48 | 0 |  |  |  | 0 |  | R |  | 2
PP
VV
TS |  |  |  | Položka obsahuje náklady na vypracování kabelové knihy plánů skutečného stavu provedených prací.Cena položky je vč. ostatních rozpočtových nákladů
P | 18 | R701cfa1 | 1 | Zřízení kab. Lože z prosáté zeminy bez zakrytí v rýze do š.65cm, tl. vrstvy 5cm | M | 90 | 0 |  |  |  | 0 |  | R |  | 2
PP
VV
TS
SD |  | 74 |  | Silnoproud
P | 19 | 742F22 | 1 | KABEL NN NEBO VODIČ JEDNOŽÍLOVÝ AL S PLASTOVOU IZOLACÍ OD 4 DO 16 MM2 | M | 15 | 0 |  |  |  | 0 |  | 2022_OTSKP |  | 2
PP
VV
TS |  |  |  | 1. Položka obsahuje: – manipulace a uložení kabelu (do země, chráničky, kanálu, na rošty, na TV a pod.) 2. Položka neobsahuje: – příchytky, spojky, koncovky, chráničky apod. 3. Způsob měření: Měří se metr délkový.
P | 20 | 742K12 | 1 | UKONČENÍ JEDNOŽÍLOVÉHO KABELU V ROZVADĚČI NEBO NA PŘÍSTROJI OD 4 DO 16 MM2 | KUS | 4 | 0 |  |  |  | 0 |  | 2022_OTSKP |  | 2
PP
VV
TS |  |  |  | 1. Položka obsahuje: – všechny práce spojené s úpravou kabelů pro montáž včetně veškerého příslušentsví 2. Položka neobsahuje: X 3. Způsob měření: Udává se počet kusů kompletní konstrukce nebo práce.
SD |  | 75 |  | Slaboproud
P | 21 | 75A341 | 1 | KONDENZÁTOR PRO UZEMNĚNÍ PLÁŠTĚ KABELŮ - DODÁVKA | KUS | 1 | 0 |  |  |  | 0 |  | 2022_OTSKP |  | 2
PP
VV
TS |  |  |  | 1. Položka obsahuje: – dodání kondenzátoru podle typu určeného položkou včetně potřebného pomocného materiálu a jeho dopravy na místo určení 2. Položka neobsahuje: X 3. Způsob měření: Udává se počet kusů kompletní konstrukce nebo práce.
P | 22 | 75A347 | 1 | KONDENZÁTOR PRO UZEMNĚNÍ PLÁŠTĚ KABELŮ - MONTÁŽ | KUS | 1 | 0 |  |  |  | 0 |  | 2022_OTSKP |  | 2
PP
VV
TS |  |  |  | 1. Položka obsahuje: – montáž dodaného kondenzátoru včetně zapojení – montáž dodaného zařízení se všemi pomocnými a doplňujícími pracemi a součástmi, případné použití mechanizmů 2. Položka neobsahuje: X 3. Způsob měření: Udává se počet kusů kompletní konstrukce nebo práce.
P | 23 | 75I323 | 1 | KABEL ZEMNÍ DVOUPLÁŠŤOVÝ S PANCÍŘEM PRŮMĚRU ŽÍLY 0,8 MM DO 50XN | KMČTYŘKA | 37.4 | 0 |  |  |  | 0 |  | 2022_OTSKP |  | 2
PP
VV
TS |  |  |  | 1. Položka obsahuje: – dodávku specifikované kabelizace včetně potřebného drobného montážního materiálu – dopravu a skladování – práce spojené s montáží specifikované kabelizace specifikovaným způsobem (uložení na konstrukci, uložení, zatažení) – veškeré potřebné mechanizmy, včetně obsluhy, náklady na mzdy a přibližné (průměrné) náklady na pořízení potřebných materiálů 2. Položka neobsahuje: X 3. Způsob měření: Dodávka a montáž specifikované kabelizace se měří v délce udané v kmčtyřkách.
P | 24 | 75I32Y | 1 | KABEL ZEMNÍ DVOUPLÁŠŤOVÝ S PANCÍŘEM PRŮMĚRU ŽÍLY 0,8 MM - DEMONTÁŽ | M | 227 | 0 |  |  |  | 0 |  | 2022_OTSKP |  | 2
PP
VV
TS |  |  |  | 1. Položka obsahuje: – demontáž (pro další využití/do šrotu) specifikované kabelizace včetně potřebného drobného pomocného materiálu – veškeré potřebné mechanizmy, včetně obsluhy, náklady na mzdy a přibližné (průměrné) náklady na pořízení potřebných materiálů včetně všech ostatních vedlejších nákladů – odvoz demontované kabelizace a skladování, případně ekologické likvidace bloku/zařízení 2. Položka neobsahuje: X 3. Způsob měření: Udává se počet metrů kompletní konstrukce nebo práce.
P | 25 | 75I72Y | 1 | KABEL KLASICKÝ DÁLKOVÝ DVOUPLÁŠŤOVÝ S PANCÍŘEM - DEMONTÁŽ | M | 49 | 0 |  |  |  | 0 |  | 2022_OTSKP |  | 2
PP
VV
TS |  |  |  | 1. Položka obsahuje: – demontáž (pro další využití/do šrotu) specifikované kabelizace včetně potřebného drobného pomocného materiálu – veškeré potřebné mechanizmy, včetně obsluhy, náklady na mzdy a přibližné (průměrné) náklady na pořízení potřebných materiálů včetně všech ostatních vedlejších nákladů – odvoz demontované kabelizace a skladování, případně ekologické likvidace bloku/zařízení 2. Položka neobsahuje: X 3. Způsob měření: Udává se počet metrů kompletní konstrukce nebo práce.
P | 26 | 75IF21 | 1 | ROZPOJOVACÍ SVORKOVNICE 2/10, 2/8 | KUS | 10 | 0 |  |  |  | 0 |  | 2022_OTSKP |  | 2
PP
VV
TS |  |  |  | 1. Položka obsahuje: – dodávku specifikovaného bloku/zařízení včetně potřebného drobného montážního materiálu – dodávku souvisejícího příslušenství pro specifikovaný blok/zařízení – dopravu a skladování – kompletní montáž specifikovaného bloku/zařízení a souvisejícího příslušenství včetně potřebného drobného montážního materiálu – veškeré potřebné mechanizmy, včetně obsluhy, náklady na mzdy a přibližné (průměrné) náklady na pořízení potřebných materiálů včetně všech ostatních vedlejších nákladů 2. Položka neobsahuje: X 3. Způsob měření: Udává se počet kusů kompletní konstrukce a práce.
P | 27 | 75IF31 | 1 | ZEMNÍCÍ SVORKOVNICE | KUS | 1 | 0 |  |  |  | 0 |  | 2022_OTSKP |  | 2
PP
VV
TS |  |  |  | 1. Položka obsahuje: – dodávku specifikovaného bloku/zařízení včetně potřebného drobného montážního materiálu – dodávku souvisejícího příslušenství pro specifikovaný blok/zařízení – dopravu a skladování – kompletní montáž specifikovaného bloku/zařízení a souvisejícího příslušenství včetně potřebného drobného montážního materiálu – veškeré potřebné mechanizmy, včetně obsluhy, náklady na mzdy a přibližné (průměrné) náklady na pořízení potřebných materiálů včetně všech ostatních vedlejších nákladů 2. Položka neobsahuje: X 3. Způsob měření: Udává se počet kusů kompletní konstrukce a práce.
P | 28 | 75IFA1 | 1 | NOSNÍK BLESKOJISTEK | KUS | 10 | 0 |  |  |  | 0 |  | 2022_OTSKP |  | 2
PP
VV
TS |  |  |  | 1. Položka obsahuje: – dodávku specifikovaného bloku/zařízení včetně potřebného drobného montážního materiálu – dodávku souvisejícího příslušenství pro specifikovaný blok/zařízení – dopravu a skladování – kompletní montáž specifikovaného bloku/zařízení a souvisejícího příslušenství včetně potřebného drobného montážního materiálu – veškeré potřebné mechanizmy, včetně obsluhy, náklady na mzdy a přibližné (průměrné) náklady na pořízení potřebných materiálů včetně všech ostatních vedlejších nákladů 2. Položka neobsahuje: X 3. Způsob měření: Udává se počet kusů kompletní konstrukce a práce.
P | 29 | 75IFB1 | 1 | BLESKOJISTKA | KUS | 100 | 0 |  |  |  | 0 |  | 2022_OTSKP |  | 2
PP
VV
TS |  |  |  | 1. Položka obsahuje: – dodávku specifikovaného bloku/zařízení včetně potřebného drobného montážního materiálu – dodávku souvisejícího příslušenství pro specifikovaný blok/zařízení – dopravu a skladování – kompletní montáž specifikovaného bloku/zařízení a souvisejícího příslušenství včetně potřebného drobného montážního materiálu – veškeré potřebné mechanizmy, včetně obsluhy, náklady na mzdy a přibližné (průměrné) náklady na pořízení potřebných materiálů včetně všech ostatních vedlejších nákladů 2. Položka neobsahuje: X 3. Způsob měření: Udává se počet kusů kompletní konstrukce a práce.
P | 30 | 75IFCY | 1 | KABELOVÝ ZÁVĚR - DEMONTÁŽ | KUS | 7 | 0 |  |  |  | 0 |  | 2022_OTSKP |  | 2
PP
VV
TS |  |  |  | 1. Položka obsahuje: – demontáž (pro další využití/do šrotu) specifikovaného bloku/zařízení včetně potřebného drobného pomocného materiálu – veškeré potřebné mechanizmy, včetně obsluhy, náklady na mzdy a přibližné (průměrné) náklady na pořízení potřebných materiálů včetně všech ostatních vedlejších nákladů – odvoz demontovaného bloku/zařízení a skladování, případně ekologické likvidace bloku/zařízení 2. Položka neobsahuje: X 3. Způsob měření: Udává se počet kusů kompletní konstrukce nebo práce.
P | 31 | 75IH13 | 1 | UKONČENÍ KABELU CELOPLASTOVÉHO BEZ PANCÍŘE DO 200 ŽIL | KUS | 1 | 0 |  |  |  | 0 |  | 2022_OTSKP |  | 2
PP
VV
TS |  |  |  | 1. Položka obsahuje: – kompletní ukončení specifikované kabelizace včetně potřebného drobného montážního materiálu – veškeré potřebné mechanizmy, včetně obsluhy, náklady na mzdy a přibližné (průměrné) náklady na pořízení potřebných materiálů včetně všech ostatních vedlejších nákladů 2. Položka neobsahuje: X 3. Způsob měření: Udává se počet kusů kompletní konstrukce nebo práce.
P | 32 | 75IH33 | 1 | UKONČENÍ KABELU FORMA KABELOVÁ DÉLKY DO 0,5 M DO 50XN | KUS | 1 | 0 |  |  |  | 0 |  | 2022_OTSKP |  | 2
PP
VV
TS |  |  |  | 1. Položka obsahuje: – kompletní ukončení specifikované kabelizace včetně potřebného drobného montážního materiálu – veškeré potřebné mechanizmy, včetně obsluhy, náklady na mzdy a přibližné (průměrné) náklady na pořízení potřebných materiálů včetně všech ostatních vedlejších nákladů 2. Položka neobsahuje: X 3. Způsob měření: Udává se počet kusů kompletní konstrukce nebo práce.
P | 33 | 75IH4Y | 1 | UKONČENÍ KABELU FORMA KABELOVÁ DÉLKY PŘES 0,5 M - DEMONTÁŽ | KUS | 7 | 0 |  |  |  | 0 |  | 2022_OTSKP |  | 2
PP
VV
TS |  |  |  | 1. Položka obsahuje: – demontáž (pro další využití/do šrotu) specifikovaného bloku/zařízení včetně potřebného drobného pomocného materiálu – veškeré potřebné mechanizmy, včetně obsluhy, náklady na mzdy a přibližné (průměrné) náklady na pořízení potřebných materiálů včetně všech ostatních vedlejších nákladů – odvoz demontovaného bloku/zařízení a skladování, případně ekologické likvidace bloku/zařízení 2. Položka neobsahuje: X 3. Způsob měření: Udává se počet kusů kompletní konstrukce nebo práce.
P | 34 | 75IH5Y | 1 | UKONČENÍ KABELU DÁLKOVÉHO - DEMONTÁŽ | KUS | 7 | 0 |  |  |  | 0 |  | 2022_OTSKP |  | 2
PP
VV
TS |  |  |  | 1. Položka obsahuje: – demontáž (pro další využití/do šrotu) specifikovaného bloku/zařízení včetně potřebného drobného pomocného materiálu – veškeré potřebné mechanizmy, včetně obsluhy, náklady na mzdy a přibližné (průměrné) náklady na pořízení potřebných materiálů včetně všech ostatních vedlejších nákladů – odvoz demontovaného bloku/zařízení a skladování, případně ekologické likvidace bloku/zařízení 2. Položka neobsahuje: X 3. Způsob měření: Udává se počet kusů kompletní konstrukce nebo práce.
P | 35 | 75II22 | 1 | SPOJKA PRO CELOPLASTOVÉ KABELY S PANCÍŘEM PŘES 100 ŽIL | KUS | 4 | 0 |  |  |  | 0 |  | 2022_OTSKP |  | 2
PP
VV
TS |  |  |  | 1. Položka obsahuje: – dodávku specifikovaného bloku/zařízení včetně potřebného drobného montážního materiálu – dopravu a skladování – kompletní montáž specifikovaného bloku/zařízení a souvisejícího příslušenství včetně potřebného drobného montážního materiálu – veškeré potřebné mechanizmy, včetně obsluhy, náklady na mzdy a přibližné (průměrné) náklady na pořízení potřebných materiálů včetně všech ostatních vedlejších nákladů 2. Položka neobsahuje: X 3. Způsob měření: Udává se počet kusů kompletní konstrukce a práce.
P | 36 | 75II2Y | 1 | SPOJKA PRO CELOPLASTOVÉ KABELY S PANCÍŘEM - DEMONTÁŽ | KUS | 2 | 0 |  |  |  | 0 |  | 2022_OTSKP |  | 2
PP
VV
TS |  |  |  | 1. Položka obsahuje: – demontáž (pro další využití/do šrotu) specifikovaného bloku/zařízení včetně potřebného drobného pomocného materiálu – veškeré potřebné mechanizmy, včetně obsluhy, náklady na mzdy a přibližné (průměrné) náklady na pořízení potřebných materiálů včetně všech ostatních vedlejších nákladů – odvoz demontovaného bloku/zařízení a skladování, případně ekologické likvidace bloku/zařízení 2. Položka neobsahuje: X 3. Způsob měření: Udává se počet kusů kompletní konstrukce nebo práce.
P | 37 | 75IJ12 | 1 | MĚŘENÍ JEDNOSMĚRNÉ NA SDĚLOVACÍM KABELU | KUS | 200 | 0 |  |  |  | 0 |  | 2022_OTSKP |  | 2
PP
VV
TS |  |  |  | 1. Položka obsahuje: – práce spojené s měřením specifikované kabelizace specifikovaným způsobem včetně potřebného drobného montážního materiálu – veškeré potřebné mechanizmy (měřicí přístroje a měřící příslušenství), včetně obsluhy, náklady na mzdy a přibližné (průměrné) náklady na pořízení potřebných materiálů včetně všech ostatních vedlejších nákladů 2. Položka neobsahuje: X 3. Způsob měření: Měřící práce se udávají počtem kusů, jeden kus odpovídá měřenému páru v kabelu.
P | 38 | 75IJ14 | 1 | MĚŘENÍ ÚTLUMU PŘESLECHU NA BLÍZKÉM KONCI NA MÍSTNÍM SDĚL. KABELU ZA 1 ČTYŘKU XN A 1 MĚŘENÝ ÚSEK | KUS | 100 | 0 |  |  |  | 0 |  | 2022_OTSKP |  | 2
PP
VV
TS |  |  |  | 1. Položka obsahuje: – práce spojené s měřením specifikované kabelizace specifikovaným způsobem včetně potřebného drobného montážního materiálu – veškeré potřebné mechanizmy (měřicí přístroje a měřící příslušenství), včetně obsluhy, náklady na mzdy a přibližné (průměrné) náklady na pořízení potřebných materiálů včetně všech ostatních vedlejších nákladů 2. Položka neobsahuje: X 3. Způsob měření: Měřící práce se udávají počtem kusů.
P | 39 | 75IJ21 | 1 | MĚŘENÍ ZKRÁCENÉ ZÁVĚREČNÉ DÁLKOVÉHO KABELU V OBOU SMĚRECH ZA PROVOZU | ČTYŘKA | 150 | 0 |  |  |  | 0 |  | 2022_OTSKP |  | 2
PP
VV
TS |  |  |  | 1. Položka obsahuje: – práce spojené s měřením specifikované kabelizace specifikovaným způsobem včetně potřebného drobného montážního materiálu – veškeré potřebné mechanizmy (měřicí přístroje a měřící příslušenství), včetně obsluhy, náklady na mzdy a přibližné (průměrné) náklady na pořízení potřebných materiálů včetně všech ostatních vedlejších nákladů 2. Položka neobsahuje: X 3. Způsob měření: Měřící práce se udávají počtem čtyřek.
P | 40 | R75J2132 | 1 | Kabel sdělovací pro vnitřní použití do průměru žíly 0,8 mm do 50XN | KMČTYŘKA | 2 | 0 |  |  |  | 0 |  | R |  | 2
PP
VV
TS |  |  |  | 1. Položka obsahuje: – dodávku specifikované kabelizace včetně potřebného drobného montážního materiálu – dopravu a skladování – práce spojené s montáží specifikované kabelizace specifikovaným způsobem (uložení na konstrukci, uložení, zatažení) – veškeré potřebné mechanizmy, včetně obsluhy, náklady na mzdy a přibližné (průměrné) náklady na pořízení potřebných materiálů 2. Položka neobsahuje: X 3. Způsob měření: dodávka a montáž specifikované kabelizace se měří v délce udané v kmčtyřkách.
SD |  | 8 |  | Potrubí
P | 41 | 89952 | 1 | OBETONOVÁNÍ POTRUBÍ Z PROSTÉHO BETONU | M3 | 11.984 | 0 |  |  |  | 0 |  | 2022_OTSKP |  | 2
PP
VV
TS |  |  |  | - dodání čerstvého betonu (betonové směsi) požadované kvality, jeho uložení do požadovaného tvaru při jakékoliv hustotě výztuže, konzistenci čerstvého betonu a způsobu hutnění, ošetření a ochranu betonu, - zhotovení nepropustného, mrazuvzdorného betonu a betonu požadované trvanlivosti a vlastností, - užití potřebných přísad a technologií výroby betonu, - zřízení pracovních a dilatačních spar, včetně potřebných úprav, výplně, vložek, opracování, očištění a ošetření, - bednění požadovaných konstr. (i ztracené) s úpravou dle požadované kvality povrchu betonu, včetně odbedňovacích a odskružovacích prostředků, - podpěrné konstr. (skruže) a lešení všech druhů pro bednění, uložení čerstvého betonu, výztuže a doplňkových konstr., vč. požadovaných otvorů, ochranných a bezpečnostních opatření a základů těchto konstrukcí a lešení, - vytvoření kotevních čel, kapes, nálitků, a sedel, - zřízení všech požadovaných otvorů, kapes, výklenků, prostupů, dutin, drážek a pod., vč. ztížení práce a úprav kolem nich, - úpravy pro osazení výztuže, doplňkových konstrukcí a vybavení, - úpravy povrchu pro položení požadované izolace, povlaků a nátěrů, případně vyspravení, - ztížení práce u kabelových a injektážních trubek a ostatních zařízení osazovaných do betonu, - konstrukce betonových kloubů, upevnění kotevních prvků a doplňkových konstrukcí, - nátěry zabraňující soudržnost betonu a bednění, - výplň, těsnění a tmelení spar a spojů, - opatření povrchů betonu izolací proti zemní vlhkosti v částech, kde přijdou do styku se zeminou nebo kamenivem, - případné zřízení spojovací vrstvy u základů, - úpravy pro osazení zařízení ochrany konstrukce proti vlivu bludných proudů
SD |  | 91 |  | Doplň komunikace
P | 42 | 919112 | 1 | ŘEZÁNÍ ASFALTOVÉHO KRYTU VOZOVEK TL DO 100MM | M | 118 | 0 |  |  |  | 0 |  | 2022_OTSKP |  | 2
PP
VV
TS |  |  |  | položka zahrnuje řezání vozovkové vrstvy v předepsané tloušťce, včetně spotřeby vody
SD |  | 96 |  | Bourání
P | 43 | 96615 | 1 | BOURÁNÍ KONSTRUKCÍ Z PROSTÉHO BETONU | M3 | 5.9 | 0 |  |  |  | 0 |  | 2022_OTSKP |  | 2
PP
VV
TS |  |  |  | položka zahrnuje: - rozbourání konstrukce bez ohledu na použitou technologii - veškeré pomocné konstrukce (lešení a pod.) - veškerou manipulaci s vybouranou sutí a hmotami včetně uložení na skládku. Nezahrnuje poplatek za skládku, který se vykazuje v položce 0141** (s výjimkou malého množství bouraného materiálu, kde je možné poplatek zahrnout do jednotkové ceny bourání – tento fakt musí být uveden v doplňujícím textu k položce) - veškeré další práce plynoucí z technologického předpisu a z platných předpisů
P | 44 | R966151 | 1 | BOURÁNÍ KONSTRUKCÍ Z ASFALTU | M3 | 2.95 | 0 |  |  |  | 0 |  | R |  | 2
PP
VV
TS |  |  |  | položka zahrnuje: - rozbourání konstrukce bez ohledu na použitou technologii - veškeré pomocné konstrukce (lešení a pod.) - veškerou manipulaci s vybouranou sutí a hmotami včetně uložení na skládku. Nezahrnuje poplatek za skládku, který se vykazuje v položce 0141** (s výjimkou malého množství bouraného materiálu, kde je možné poplatek zahrnout do jednotkové ceny bourání – tento fakt musí být uveden v doplňujícím textu k položce) - veškeré další práce plynoucí z technologického předpisu a z platných předpisů
SD |  | 995 |  | Poplatky za skládky
P | 45 | R015112 | 902 | NEOCEŇOVAT - POPLATKY ZA LIKVIDACI ODPADŮ NEKONTAMINOVANÝCH - 17 05 04 VYTĚŽENÉ ZEMINY A HORNINY - II. TŘÍDA - TĚŽITELNOSTI VČ. DOPRAVY NA SKLÁDKU A MANIPULACE | T | 6.325 | 0 |  |  |  | 0 |  | R |  | 2
PP |  |  |  | Evidenční položka
VV
TS |  |  |  | 1. Položka obsahuje: - veškeré poplatky provozovateli skládky, recyklační linky nebo jiného zařízení na zpracování nebo likvidaci odpadů související s převzetím, uložením, zpracováním nebo likvidací odpadu - náklady spojené s dopravou odpadu z místa stavby na místo převzetí provozovatelem skládky, recyklační linky nebo jiného zařízení na zpracování a likvidaci odpadů, veškerou manipulaci s odpadem 2. Způsob měření: Tunou se rozumí hmotnost odpadu vytříděného v souladu se zákonem č. 185/2001 Sb., o nakládání s odpady, v platném znění.
P | 46 | R015575 | 940 | NEOCEŇOVAT - POPLATKY ZA LIKVIDACI ODPADŮ NEBEZPEČNÝCH - 17 03 01* ASFALTOVÉ SMĚSI OBSAHUJÍCÍ DEHET VČ. DOPRAVY NA SKLÁDKU A MANIPULACE | T | 6.888 | 0 |  |  |  | 0 |  | R |  | 2
PP |  |  |  | Evidenční položka
VV
TS |  |  |  | 1. Položka obsahuje: - veškeré poplatky provozovateli skládky, recyklační linky nebo jiného zařízení na zpracování nebo likvidaci odpadů související s převzetím, uložením, zpracováním nebo likvidací odpadu - náklady spojené s dopravou odpadu z místa stavby na místo převzetí provozovatelem skládky, recyklační linky nebo jiného zařízení na zpracování a likvidaci odpadů, veškerou manipulaci s odpadem 2. Způsob měření: Tunou se rozumí hmotnost odpadu vytříděného v souladu se zákonem č. 185/2001 Sb., o nakládání s odpady, v platném znění.
P | 47 | R015670 | 951 | NEOCEŇOVAT - POPLATKY ZA LIKVIDACI ODPADŮ NEBEZPEČNÝCH - 17 01 06* KONTAMINOVANÁ STAVEBNÍ SUŤ A BETONY Z DEMOLIC VČ. DOPRAVY NA SKLÁDKU A MANIPULACE | T | 12.39 | 0 |  |  |  | 0 |  | R |  | 2
PP |  |  |  | Evidenční položka
VV
TS |  |  |  | 1. Položka obsahuje: - veškeré poplatky provozovateli skládky, recyklační linky nebo jiného zařízení na zpracování nebo likvidaci odpadů související s převzetím, uložením, zpracováním nebo likvidací odpadu - náklady spojené s dopravou odpadu z místa stavby na místo převzetí provozovatelem skládky, recyklační linky nebo jiného zařízení na zpracování a likvidaci odpadů, veškerou manipulaci s odpadem 2. Způsob měření: Tunou se rozumí hmotnost odpadu vytříděného v souladu se zákonem č. 185/2001 Sb., o nakládání s odpady, v platném znění.

## SO 12-31-01
SŽDC05 |  |  |  | Soupis prací objektu | [10 empty] | 3
3
S | Stavba: | 20-110-230-US |  | Optimalizace traťového úseku Havířov (včetně) – zastávka Havířov střed (mimo) | [6 empty] | D.2.1.6 |  | Aspe | 0,00 | 2
O | Objekt: | D.2.1.6 |  | Potrubní vedení (voda, plyn, kanalizace) | [9 empty] | 15,00 | 2
Typ | Poř. číslo | Kód položky | Varianta | Název položky | MJ | Množství | Jednotková hmotnost | Celková hmotnost |  |  | Jednotková cena |  | Cenové soustavy | 21,00 | 2
Dodávka
[9 empty] | Jednotková | Celkem | Jednotková | Celkem |  |  |  | Počet položek s nulovou cenou
O1 |  | SO 12-31-01 |  | Žst. Havířov, odvodnění nástupišť
SD |  | 1 |  | Zemní práce
P | 1 | 131251201 |  | Hloubení jam zapažených v hornině třídy těžitelnosti I skupiny 3 objem do 20 m3 strojně | M3 | 41.25 | 0 |  |  |  | 0 |  | CS ÚRS 2022 02 |  | 2
PP |  |  |  | Hloubení zapažených jam a zářezů strojně s urovnáním dna do předepsaného profilu a spádu v hornině třídy těžitelnosti I skupiny 3 do 20 m3
VV |  |  |  | TECHNICKÁ ZPRÁVA 'PODÉLNÝ PROFIL STOKY D1 2.50*2.50*2.50*4=62.500 [A] 2.50*2.50*3.20=20.000 [B] Mezisoučet: A+B=82.500 [C] zemina sk. 3 - 50% 82.50*0.50=41.250 [D]
TS
P | 2 | 131351201 |  | Hloubení jam zapažených v hornině třídy těžitelnosti II skupiny 4 objem do 20 m3 strojně | M3 | 41.25 | 0 |  |  |  | 0 |  | CS ÚRS 2022 02 |  | 2
PP |  |  |  | Hloubení zapažených jam a zářezů strojně s urovnáním dna do předepsaného profilu a spádu v hornině třídy těžitelnosti II skupiny 4 do 20 m3
VV |  |  |  | zemina sk. 4 - 50% 82.50*0.50=41.250 [A]
TS
P | 3 | 132254205 |  | Hloubení zapažených rýh š do 2000 mm v hornině třídy těžitelnosti I skupiny 3 objem do 1000 m3 | M3 | 418.6 | 0 |  |  |  | 0 |  | CS ÚRS 2022 02 |  | 2
PP |  |  |  | Hloubení zapažených rýh šířky přes 800 do 2 000 mm strojně s urovnáním dna do předepsaného profilu a spádu v hornině třídy těžitelnosti I skupiny 3 přes 500 do 1 000 m3
VV |  |  |  | TECHNICKÁ ZPRÁVA 'PODÉLNÝ PROFIL STOKY D1 'PODÉLNÝ PROFIL STOKY D2 'PODÉLNÝ PROFIL STOKY D3 'PODÉLNÝ PROFIL STOKY D4 DN250 61.00*1.20*2.50=183.000 [A] 'DN200 46.00*1.20*2.00=110.400 [B] 39.00*1.20*1.60=74.880 [C] 52.00*1.20*2.00=124.800 [D] 37.00*1.20*2.00=88.800 [E] 48.00*1.20*1.60=92.160 [F] 37.00*1.20*2.00=88.800 [G] 15.00*1.20*1.70=30.600 [H] 'přípojky DN150 2.00*1.20*1.50=3.600 [I] 'přípojky DN100 22.30*1.20*1.50=40.140 [J] Mezisoučet: A+B+C+D+E+F+G+H+I+J=837.180 [K] zemina sk.3 - 50% 837.20*0.50=418.600 [L]
TS
P | 4 | 132354205 |  | Hloubení zapažených rýh š do 2000 mm v hornině třídy těžitelnosti II skupiny 4 objem do 1000 m3 | M3 | 418.6 | 0 |  |  |  | 0 |  | CS ÚRS 2022 02 |  | 2
PP |  |  |  | Hloubení zapažených rýh šířky přes 800 do 2 000 mm strojně s urovnáním dna do předepsaného profilu a spádu v hornině třídy těžitelnosti II skupiny 4 přes 500 do 1 000 m3
VV |  |  |  | zemina sk.4 - 50% 837.20*0.50=418.600 [A]
TS
P | 5 | 139001101 |  | Příplatek za ztížení vykopávky v blízkosti podzemního vedení | M3 | 91.97 | 0 |  |  |  | 0 |  | CS ÚRS 2022 02 |  | 2
PP |  |  |  | Příplatek k cenám hloubených vykopávek za ztížení vykopávky v blízkosti podzemního vedení nebo výbušnin pro jakoukoliv třídu horniny
VV |  |  |  | ruční dokopávky v blízkosti podzemního vedení nebo objektů - 10% z celkového objemu výkopů (82.50+837.20)*0.10=91.970 [A]
TS
P | 6 | 151201201 |  | Zřízení zátažného pažení stěn výkopu hl do 4 m | M2 | 132 | 0.001488 |  |  |  | 0 |  | CS ÚRS 2022 02 |  | 2
PP |  |  |  | Zřízení pažení stěn výkopu bez rozepření nebo vzepření zátažné, hloubky do 4 m
VV |  |  |  | TECHNICKÁ ZPRÁVA 'jámy 2.50*4*2.50*4=100.000 [A] 2.50*4*3.20=32.000 [B] Celkem: A+B=132.000 [C]
TS
P | 7 | 151201211 |  | Odstranění pažení stěn zátažného hl do 4 m | M2 | 132 | 0 |  |  |  | 0 |  | CS ÚRS 2022 02 |  | 2
PP |  |  |  | Odstranění pažení stěn výkopu bez rozepření nebo vzepření s uložením pažin na vzdálenost do 3 m od okraje výkopu zátažné, hloubky do 4 m
VV
TS
P | 8 | 151201301 |  | Zřízení rozepření stěn při pažení zátažném hl do 4 m | M3 | 82.5 | 0.001361 |  |  |  | 0 |  | CS ÚRS 2022 02 |  | 2
PP |  |  |  | Zřízení rozepření zapažených stěn výkopů s potřebným přepažováním při pažení zátažném, hloubky do 4 m
VV
TS
P | 9 | 151201311 |  | Odstranění rozepření stěn při pažení zátažném hl do 4 m | M3 | 82.5 | 0 |  |  |  | 0 |  | CS ÚRS 2022 02 |  | 2
PP |  |  |  | Odstranění rozepření stěn výkopů s uložením materiálu na vzdálenost do 3 m od okraje výkopu pažení zátažného, hloubky do 4 m
VV
TS
P | 10 | 151811131 |  | Osazení pažicího boxu hl výkopu do 4 m š do 1,2 m | M2 | 1395.3 | 0.000581 |  |  |  | 0 |  | CS ÚRS 2022 02 |  | 2
PP |  |  |  | Zřízení pažicích boxů pro pažení a rozepření stěn rýh podzemního vedení hloubka výkopu do 4 m, šířka do 1,2 m
VV |  |  |  | TECHNICKÁ ZPRÁVA 61.00*2*2.50=305.000 [A] 46.00*2*2.00=184.000 [B] 39.00*2*1.60=124.800 [C] 52.00*2*2.00=208.000 [D] 37.00*2*2.00=148.000 [E] 48.00*2*1.60=153.600 [F] 37.00*2*2.00=148.000 [G] 15.00*2*1.70=51.000 [H] 2.00*2*1.50=6.000 [I] 22.30*2*1.50=66.900 [J] Celkem: A+B+C+D+E+F+G+H+I+J=1 395.300 [K]
TS
P | 11 | 151811231 |  | Odstranění pažicího boxu hl výkopu do 4 m š do 1,2 m | M2 | 1395.3 | 0 |  |  |  | 0 |  | CS ÚRS 2022 02 |  | 2
PP |  |  |  | Odstranění pažicích boxů pro pažení a rozepření stěn rýh podzemního vedení hloubka výkopu do 4 m, šířka do 1,2 m
VV
TS
P | 12 | 174151101 |  | Zásyp jam, šachet rýh nebo kolem objektů sypaninou se zhutněním | M3 | 604.852 | 0 |  |  |  | 0 |  | CS ÚRS 2022 02 |  | 2
PP |  |  |  | Zásyp sypaninou z jakékoliv horniny strojně s uložením výkopku ve vrstvách se zhutněním jam, šachet, rýh nebo kolem objektů v těchto vykopávkách
VV |  |  |  | TECHNICKÁ ZPRÁVA 'VZOROVÉ ULOŽENÍ KANALIZAČNÍHO POTRUBÍ PVC 'ZÁSYP ŠTĚRKODRTÍ, KAMENIVO PŘÍRODNÍ DRCENÉ 2.50*2.50*2.50*4=62.500 [A] -3.14*0.62*0.62*2.50*4=-12.070 [B] 2.50*2.50*3.20=20.000 [C] -3.14*0.62*0.62*3.20=-3.862 [D] DN250 61.00*1.20*(2.50-0.10-0.60)=131.760 [E] 'DN200 46.00*1.20*(2.00-0.10-0.60)=71.760 [F] 39.00*1.20*(1.60-0.10-0.60)=42.120 [G] 52.00*1.20*(2.00-0.10-0.60)=81.120 [H] 37.00*1.20*(2.00-0.10-0.60)=57.720 [I] 48.00*1.20*(1.60-0.10-0.60)=51.840 [J] 37.00*1.20*(2.00-0.10-0.60)=57.720 [K] 15.00*1.20*(1.70-0.10-0.60)=18.000 [L] 'přípojky DN150 2.00*1.20*(1.50-0.10-0.50)=2.160 [M] 'přípojky DN100 22.30*1.20*(1.50-0.10-0.50)=24.084 [N] Celkem: A+B+C+D+E+F+G+H+I+J+K+L+M+N=604.852 [O]
TS
P | 13 | 175151101 |  | Obsypání potrubí strojně sypaninou bez prohození, uloženou do 3 m | M3 | 244.183 | 0 |  |  |  | 0 |  | CS ÚRS 2022 02 |  | 2
PP |  |  |  | Obsypání potrubí strojně sypaninou z vhodných třídy těžitelnosti I a II, skupiny 1 až 4 nebo materiálem připraveným podél výkopu ve vzdálenosti do 3 m od jeho kraje, pro jakoukoliv hloubku výkopu a míru zhutnění bez prohození sypaniny
VV |  |  |  | VZOROVÉ ULOŽENÍ KANALIZAČNÍHO POTRUBÍ PVC 'OBSYP ŠTĚRKOPÍSKEM, KAMENIVO PŘÍRODNÍ TĚŽENÉ DN100 22.30*1.20*0.50=13.380 [A] DN150 2.00*1.20*0.50=1.200 [B] DN200 274.00*1.20*0.60=197.280 [C] -3.14*0.10*0.10*274.00=-8.604 [D] DN250 61.00*1.20*0.60 =43.920 [E] -3.14*0.125*0.125*61.00=-2.993 [F] Celkem: A+B+C+D+E+F=244.183 [G]
TS
P | 14 | 58337302 |  | štěrkopísek frakce 0/16 | T | 488.366 | 1 |  |  |  | 0 |  | CS ÚRS 2022 02 |  | 2
PP |  |  |  | štěrkopísek frakce 0/16
VV
TS
P | 15 | 58344197 |  | štěrkodrť frakce 0/63 | T | 1209.704 | 1 |  |  |  | 0 |  | CS ÚRS 2022 02 |  | 2
PP |  |  |  | štěrkodrť frakce 0/63
VV
TS
SD |  | 2 |  | Zakládání
P | 16 | 212752101 |  | Trativod z drenážních trubek korugovaných PE-HD SN 4 perforace 360° včetně lože otevřený výkop DN 100 pro liniové stavby | M | 335 | 0.20469 |  |  |  | 0 |  | CS ÚRS 2022 02 |  | 2
PP |  |  |  | Trativody z drenážních trubek pro liniové stavby a komunikace se zřízením štěrkového lože pod trubky a s jejich obsypem v otevřeném výkopu trubka korugovaná sendvičová PE-HD SN 4 celoperforovaná 360° DN 100
VV
TS |  |  |  | 1. V cenách souboru cen jsou započteny náklady na: a) podsyp ze štěrkopísku tl. 100 mm, b) obsyp DN +150 mm nad potrubí a do stran. 2. V cenách souboru cen nejsou započteny náklady na: a) montáž a dodávku tvarovek, které se oceňují cenami souboru 877 ..-52.1 Montáž tvarovek na kanalizačním potrubí z trub z plastu, části A03, b) opláštění potrubí geotextílií, které se oceňuje cenami souboru 211 97-11.. Zřízení opláštění výplně z geotextilie odvodňovacích žeber nebo trativodů v rýze nebo zářezu se stěnami katalogu 800-2 Zvláštní zakládání objektů, části A 01.
SD |  | 3 |  | Svislé a kompletní konstrukce
P | 17 | 358315114 |  | Bourání stoky kompletní nebo vybourání otvorů z prostého betonu plochy do 4 m2 | M3 | 1.417 | 0 |  |  |  | 0 |  | CS ÚRS 2022 02 |  | 2
PP |  |  |  | Bourání stoky kompletní nebo vybourání otvorů průřezové plochy do 4 m2 ve stokách ze zdiva z prostého betonu
VV |  |  |  | Šstav 3.14*0.62*0.62*2.80=3.380 [A] -3.14*0.50*0.50*2.50=-1.963 [B] Celkem: A+B=1.417 [C]
TS
SD |  | 4 |  | Vodorovné konstrukce
P | 18 | 451573111 |  | Lože pod potrubí otevřený výkop ze štěrkopísku | M3 | 46.116 | 0 |  |  |  | 0 |  | CS ÚRS 2022 02 |  | 2
PP |  |  |  | Lože pod potrubí, stoky a drobné objekty v otevřeném výkopu z písku a štěrkopísku do 63 mm
VV |  |  |  | pod Š' 2.00*2.00*0.15*5=3.000 [A] 'potrubí DN100 22.30*1.20*0.10=2.676 [B] DN150 2.00*1.20*0.10=0.240 [C] DN200 274.00*1.20*0.10=32.880 [D] DN250 61.00*1.20*0.10 =7.320 [E] Celkem: A+B+C+D+E=46.116 [F]
TS
P | 19 | 452311141 |  | Podkladní desky z betonu prostého tř. C 16/20 otevřený výkop | M3 | 1.28 | 0 |  |  |  | 0 |  | CS ÚRS 2022 02 |  | 2
PP |  |  |  | Podkladní a zajišťovací konstrukce z betonu prostého v otevřeném výkopu desky pod potrubí, stoky a drobné objekty z betonu tř. C 16/20
VV |  |  |  | VZOROVÁ KANALIZAČNÍ ŠACHTA DN1000 'pod Š' 1.60*1.60*0.10*5=1.280 [A]
TS
P | 20 | 452351101 |  | Bednění podkladních desek nebo bloků nebo sedlového lože otevřený výkop | M2 | 3.2 | 0.006317 |  |  |  | 0 |  | CS ÚRS 2022 02 |  | 2
PP |  |  |  | Bednění podkladních a zajišťovacích konstrukcí v otevřeném výkopu desek nebo sedlových loží pod potrubí, stoky a drobné objekty
VV |  |  |  | 1.60*4*0.10*5=3.200 [A]
TS
SD |  | 8 |  | Trubní vedení
P | 21 | 28611350 |  | koleno kanalizace PVC KG 110x30° | KUS | 9 | 0.00026 |  |  |  | 0 |  | CS ÚRS 2022 02 |  | 2
PP |  |  |  | koleno kanalizace PVC KG 110x30°
VV |  |  |  | TECHNICKÁ ZPRÁVA 'svody SP1 až SP16 9=9.000 [A]
TS
P | 22 | 28611351 |  | koleno kanalizační PVC KG 110x45° | KUS | 9 | 0.00028 |  |  |  | 0 |  | CS ÚRS 2022 02 |  | 2
PP |  |  |  | koleno kanalizační PVC KG 110x45°
VV |  |  |  | TECHNICKÁ ZPRÁVA 'svody SP1 až SP16 9=9.000 [A]
TS
P | 23 | 28611352 |  | koleno kanalizace PVC KG 110x67° | KUS | 1 | 0.00031 |  |  |  | 0 |  | CS ÚRS 2022 02 |  | 2
PP |  |  |  | koleno kanalizace PVC KG 110x67°
VV |  |  |  | TECHNICKÁ ZPRÁVA 'svod SP2 1=1.000 [A]
TS
P | 24 | 28611353 |  | koleno kanalizační PVC KG 110x87° | KUS | 18 | 0.00034 |  |  |  | 0 |  | CS ÚRS 2022 02 |  | 2
PP |  |  |  | koleno kanalizační PVC KG 110x87°
VV |  |  |  | TECHNICKÁ ZPRÁVA dvorní vpustě V1 až V16 16=16.000 [A] odvodnění vany 2=2.000 [B] Celkem: A+B=18.000 [C]
TS
P | 25 | 28611504 |  | redukce kanalizační PVC 160/110 | KUS | 18 | 0.00046 |  |  |  | 0 |  | CS ÚRS 2022 02 |  | 2
PP |  |  |  | redukce kanalizační PVC 160/110
VV |  |  |  | TECHNICKÁ ZPRÁVA 'svody SP1, SP3 až SP16 KGR 16=16.000 [A] odvodnění vany 2=2.000 [B] Celkem: A+B=18.000 [C]
TS
P | 26 | 28611508 |  | redukce kanalizační PVC 200/160 | KUS | 16 | 0.00079 |  |  |  | 0 |  | CS ÚRS 2022 02 |  | 2
PP |  |  |  | redukce kanalizační PVC 200/160
VV |  |  |  | TECHNICKÁ ZPRÁVA 'svody SP1 až SP16 KGR 16=16.000 [A]
TS
P | 27 | 28611724 |  | víčko kanalizace plastové KG DN 200 | KUS | 16 | 0.00052 |  |  |  | 0 |  | CS ÚRS 2022 02 |  | 2
PP |  |  |  | víčko kanalizace plastové KG DN 200
VV
TS
P | 28 | 28611726 |  | víčko kanalizace plastové KG DN 250 | KUS | 4 | 0.0008 |  |  |  | 0 |  | CS ÚRS 2022 02 |  | 2
PP |  |  |  | víčko kanalizace plastové KG DN 250
VV
TS
P | 29 | 28612001 |  | trubka kanalizační PVC plnostěnná třívrstvá DN 160x1000mm SN12 | M | 2.06 | 0.0039 |  |  |  | 0 |  | CS ÚRS 2022 02 |  | 2
PP |  |  |  | trubka kanalizační PVC plnostěnná třívrstvá DN 160x1000mm SN12
VV
TS
P | 30 | 28612029 |  | trubka kanalizační PVC plnostěnná třívrstvá DN 200x6000mm SN16 | M | 282.22 | 0.00804 |  |  |  | 0 |  | CS ÚRS 2022 02 |  | 2
PP |  |  |  | trubka kanalizační PVC plnostěnná třívrstvá DN 200x6000mm SN16
VV
TS
P | 31 | 28612030 |  | trubka kanalizační PVC plnostěnná třívrstvá DN 250x6000mm SN16 | M | 62.83 | 0.01224 |  |  |  | 0 |  | CS ÚRS 2022 02 |  | 2
PP |  |  |  | trubka kanalizační PVC plnostěnná třívrstvá DN 250x6000mm SN16
VV
TS
P | 32 | 28612201 |  | koleno kanalizační plastové PVC KG DN 160/30° SN12/16 | KUS | 2 | 0.0012 |  |  |  | 0 |  | CS ÚRS 2022 02 |  | 2
PP |  |  |  | koleno kanalizační plastové PVC KG DN 160/30° SN12/16
VV |  |  |  | TECHNICKÁ ZPRÁVA přípojka od vpusti 2=2.000 [A]
TS
P | 33 | 28612202 |  | koleno kanalizační plastové PVC KG DN 160/45° SN12/16 | KUS | 3 | 0.0014 |  |  |  | 0 |  | CS ÚRS 2022 02 |  | 2
PP |  |  |  | koleno kanalizační plastové PVC KG DN 160/45° SN12/16
VV |  |  |  | přípojka od vpusti - dopojení na odbočku 1=1.000 [A] přípojka od van - dopojení na odbočku 2=2.000 [B] Celkem: A+B=3.000 [C]
TS
P | 34 | 28612222 |  | odbočka kanalizační plastová PVC KG DN 200x160/45° SN12/16 | KUS | 2 | 0.0028 |  |  |  | 0 |  | CS ÚRS 2022 02 |  | 2
PP |  |  |  | odbočka kanalizační plastová PVC KG DN 200x160/45° SN12/16
VV
TS
P | 35 | 28612224 |  | odbočka kanalizační plastová PVC KG DN 250x160/45° SN12/16 | KUS | 1 | 0.0042 |  |  |  | 0 |  | CS ÚRS 2022 02 |  | 2
PP |  |  |  | odbočka kanalizační plastová PVC KG DN 250x160/45° SN12/16
VV |  |  |  | TECHNICKÁ ZPRÁVA přípojka od vpusti 1=1.000 [A]
TS
P | 36 | 28612252 |  | vložka šachtová kanalizační DN 250 | KUS | 1 | 0.0007 |  |  |  | 0 |  | CS ÚRS 2022 02 |  | 2
PP |  |  |  | vložka šachtová kanalizační DN 250
VV
TS
P | 37 | 59224161 |  | skruž kanalizační s ocelovými stupadly 100x50x12cm | KUS | 1 | 0.506 |  |  |  | 0 |  | CS ÚRS 2022 02 |  | 2
PP |  |  |  | skruž kanalizační s ocelovými stupadly 100x50x12cm
VV |  |  |  | VÝPIS KANALIZAČNÍCH ŠACHET DN1000 1=1.000 [A]
TS
P | 38 | 59224162 |  | skruž kanalizační s ocelovými stupadly 100x100x12cm | KUS | 5 | 1.013 |  |  |  | 0 |  | CS ÚRS 2022 02 |  | 2
PP |  |  |  | skruž kanalizační s ocelovými stupadly 100x100x12cm
VV |  |  |  | VÝPIS KANALIZAČNÍCH ŠACHET DN1000 5=5.000 [A]
TS
P | 39 | 59224176 |  | prstenec šachtový vyrovnávací betonový 625x120x80mm | KUS | 6 | 0.051 |  |  |  | 0 |  | CS ÚRS 2022 02 |  | 2
PP |  |  |  | prstenec šachtový vyrovnávací betonový 625x120x80mm
VV |  |  |  | VÝPIS KANALIZAČNÍCH ŠACHET DN1000 6=6.000 [A]
TS
P | 40 | 59224187 |  | prstenec šachtový vyrovnávací betonový 625x120x100mm | KUS | 4 | 0.068 |  |  |  | 0 |  | CS ÚRS 2022 02 |  | 2
PP |  |  |  | prstenec šachtový vyrovnávací betonový 625x120x100mm
VV |  |  |  | VÝPIS KANALIZAČNÍCH ŠACHET DN1000 4=4.000 [A]
TS
P | 41 | 59224312 |  | kónus šachetní betonový kapsové plastové stupadlo 100x62,5x58cm | KUS | 5 | 0.585 |  |  |  | 0 |  | CS ÚRS 2022 02 |  | 2
PP |  |  |  | kónus šachetní betonový kapsové plastové stupadlo 100x62,5x58cm
VV |  |  |  | VÝPIS KANALIZAČNÍCH ŠACHET DN1000 5=5.000 [A]
TS
P | 42 | 59224337 |  | dno betonové šachty kanalizační přímé 100x60x40cm | KUS | 5 | 1.6 |  |  |  | 0 |  | CS ÚRS 2022 02 |  | 2
PP |  |  |  | dno betonové šachty kanalizační přímé 100x60x40cm
VV |  |  |  | VÝPIS KANALIZAČNÍCH ŠACHET DN1000 5=5.000 [A]
TS
P | 43 | 59224348 |  | těsnění elastomerové pro spojení šachetních dílů DN 1000 | KUS | 11 | 0.002 |  |  |  | 0 |  | CS ÚRS 2022 02 |  | 2
PP |  |  |  | těsnění elastomerové pro spojení šachetních dílů DN 1000
VV |  |  |  | VÝPIS KANALIZAČNÍCH ŠACHET DN1000 11=11.000 [A]
TS
P | 44 | 59224661 |  | poklop šachtový betonová výplň+litina 785(610)x160mm, s odvětráním | KUS | 4 | 0.165 |  |  |  | 0 |  | CS ÚRS 2022 02 |  | 2
PP |  |  |  | poklop šachtový betonová výplň+litina 785(610)x160mm, s odvětráním
VV |  |  |  | VÝPIS KANALIZAČNÍCH ŠACHET DN1000 4=4.000 [A]
TS
P | 45 | 59710705 |  | trouba kameninová glazovaná DN 250 dl 2,50m spojovací systém C Třída 240 | M | 1.015 | 0.075 |  |  |  | 0 |  | CS ÚRS 2022 02 |  | 2
PP |  |  |  | trouba kameninová glazovaná DN 250 dl 2,50m spojovací systém C Třída 240
VV
TS
P | 46 | 831362193 |  | Příplatek k montáži kameninového potrubí za napojení dvou dříků trub pomocí převlečné manžety DN 250 | KUS | 1 | 0.0015 |  |  |  | 0 |  | CS ÚRS 2022 02 |  | 2
PP |  |  |  | Montáž potrubí z trub kameninových hrdlových s integrovaným těsněním Příplatek k cenám za napojení dvou dříků trub o stejném průměru (max. rozdíl 12 mm) pomocí převlečné manžety (manžeta zahrnuta v ceně) DN 250
VV
TS
P | 47 | 831362921 |  | Výměna potrubí z trub kameninových hrdlových s integrovaným těsněním výkop sklon do 20% DN 250 | M | 1 | 4.5e-05 |  |  |  | 0 |  | CS ÚRS 2022 02 |  | 2
PP |  |  |  | Výměna potrubí z trub kameninových hrdlových s integrovaným těsněním v otevřeném výkopu ve sklonu do 20 % DN 250
VV |  |  |  | dopojení stáv. kanalizace při obnově Šstav. 1.00=1.000 [A]
TS
P | 48 | 871265221 |  | Kanalizační potrubí z tvrdého PVC jednovrstvé tuhost třídy SN8 DN 110 | M | 26.2 | 0.0015 |  |  |  | 0 |  | CS ÚRS 2022 02 |  | 2
PP |  |  |  | Kanalizační potrubí z tvrdého PVC v otevřeném výkopu ve sklonu do 20 %, hladkého plnostěnného jednovrstvého, tuhost třídy SN 8 DN 110
VV |  |  |  | TECHNICKÁ ZPRÁVA 'svody SP1 až SP16 1.40+1.00+1.00+2.00+2.00+2.00+1.00+1.00+1.40+1.00+1.00+2.00+2.00+1.50+1.00+1.00=22.300 [A] přípojky od van 2.10+1.80=3.900 [B] Celkem: A+B=26.200 [C]
TS
P | 49 | 871313121 |  | Montáž kanalizačního potrubí z PVC těsněné gumovým kroužkem otevřený výkop sklon do 20 % DN 160 | M | 2 | 1.1e-05 |  |  |  | 0 |  | CS ÚRS 2022 02 |  | 2
PP |  |  |  | Montáž kanalizačního potrubí z plastů z tvrdého PVC těsněných gumovým kroužkem v otevřeném výkopu ve sklonu do 20 % DN 160
VV |  |  |  | TECHNICKÁ ZPRÁVA přípojka od vpusti 2.00=2.000 [A]
TS
P | 50 | 871353121 |  | Montáž kanalizačního potrubí z PVC těsněné gumovým kroužkem otevřený výkop sklon do 20 % DN 200 | M | 274 | 1.3e-05 |  |  |  | 0 |  | CS ÚRS 2022 02 |  | 2
PP |  |  |  | Montáž kanalizačního potrubí z plastů z tvrdého PVC těsněných gumovým kroužkem v otevřeném výkopu ve sklonu do 20 % DN 200
VV |  |  |  | TECHNICKÁ ZPRÁVA 'DN 200 D1 85.00=85.000 [A] D2 52.00=52.000 [B] D3 85.00=85.000 [C] D4 52.00=52.000 [D] Celkem: A+B+C+D=274.000 [E]
TS
P | 51 | 871363121 |  | Montáž kanalizačního potrubí z PVC těsněné gumovým kroužkem otevřený výkop sklon do 20 % DN 250 | M | 61 | 1.6e-05 |  |  |  | 0 |  | CS ÚRS 2022 02 |  | 2
PP |  |  |  | Montáž kanalizačního potrubí z plastů z tvrdého PVC těsněných gumovým kroužkem v otevřeném výkopu ve sklonu do 20 % DN 250
VV |  |  |  | TECHNICKÁ ZPRÁVA D1 - DN250 61.00=61.000 [A]
TS
P | 52 | 877265211 |  | Montáž tvarovek z tvrdého PVC-systém KG nebo z polypropylenu-systém KG 2000 jednoosé DN 110 | KUS | 37 | 2e-06 |  |  |  | 0 |  | CS ÚRS 2022 02 |  | 2
PP |  |  |  | Montáž tvarovek na kanalizačním potrubí z trub z plastu z tvrdého PVC nebo z polypropylenu v otevřeném výkopu jednoosých DN 110
VV
TS
P | 53 | 877315211 |  | Montáž tvarovek z tvrdého PVC-systém KG nebo z polypropylenu-systém KG 2000 jednoosé DN 160 | KUS | 23 | 4e-06 |  |  |  | 0 |  | CS ÚRS 2022 02 |  | 2
PP |  |  |  | Montáž tvarovek na kanalizačním potrubí z trub z plastu z tvrdého PVC nebo z polypropylenu v otevřeném výkopu jednoosých DN 160
VV
TS
P | 54 | 877355211 |  | Montáž tvarovek z tvrdého PVC-systém KG nebo z polypropylenu-systém KG 2000 jednoosé DN 200 | KUS | 16 | 6e-06 |  |  |  | 0 |  | CS ÚRS 2022 02 |  | 2
PP |  |  |  | Montáž tvarovek na kanalizačním potrubí z trub z plastu z tvrdého PVC nebo z polypropylenu v otevřeném výkopu jednoosých DN 200
VV
TS
P | 55 | 877355221 |  | Montáž tvarovek z tvrdého PVC-systém KG nebo z polypropylenu-systém KG 2000 dvouosé DN 200 | KUS | 2 | 1.2e-05 |  |  |  | 0 |  | CS ÚRS 2022 02 |  | 2
PP |  |  |  | Montáž tvarovek na kanalizačním potrubí z trub z plastu z tvrdého PVC nebo z polypropylenu v otevřeném výkopu dvouosých DN 200
VV
TS
P | 56 | 877355231 |  | Montáž víčka z tvrdého PVC-systém KG DN 200 | KUS | 16 | 6e-06 |  |  |  | 0 |  | CS ÚRS 2022 02 |  | 2
PP |  |  |  | Montáž tvarovek na kanalizačním potrubí z trub z plastu z tvrdého PVC nebo z polypropylenu v otevřeném výkopu víček DN 200
VV
TS
P | 57 | 877360440 |  | Montáž šachtových vložek na kanalizačním potrubí z PP trub korugovaných DN 250 | KUS | 1 | 0.000102 |  |  |  | 0 |  | CS ÚRS 2022 02 |  | 2
PP |  |  |  | Montáž tvarovek na kanalizačním plastovém potrubí z polypropylenu PP korugovaného nebo žebrovaného šachtových vložek DN 250
VV |  |  |  | napojení kanalizace DN250 na stáv. Š DN1000 1=1.000 [A]
TS
P | 58 | 877365221 |  | Montáž tvarovek z tvrdého PVC-systém KG nebo z polypropylenu-systém KG 2000 dvouosé DN 250 | KUS | 1 | 1.5e-05 |  |  |  | 0 |  | CS ÚRS 2022 02 |  | 2
PP |  |  |  | Montáž tvarovek na kanalizačním potrubí z trub z plastu z tvrdého PVC nebo z polypropylenu v otevřeném výkopu dvouosých DN 250
VV
TS
P | 59 | 877365231 |  | Montáž víčka z tvrdého PVC-systém KG DN 250 | KUS | 4 | 8e-06 |  |  |  | 0 |  | CS ÚRS 2022 02 |  | 2
PP |  |  |  | Montáž tvarovek na kanalizačním potrubí z trub z plastu z tvrdého PVC nebo z polypropylenu v otevřeném výkopu víček DN 250
VV
TS
P | 60 | 894411311 |  | Osazení betonových nebo železobetonových dílců pro šachty skruží rovných | KUS | 16 | 0.010186 |  |  |  | 0 |  | CS ÚRS 2022 02 |  | 2
PP |  |  |  | Osazení betonových nebo železobetonových dílců pro šachty skruží rovných
VV
TS |  |  |  | 1. V cenách nejsou započteny náklady na dodání betonových nebo železobetonových dílců a těsnění; dodání těchto se oceňuje ve specifikaci.
P | 61 | 894412411 |  | Osazení betonových nebo železobetonových dílců pro šachty skruží přechodových | KUS | 5 | 0.01248 |  |  |  | 0 |  | CS ÚRS 2022 02 |  | 2
PP |  |  |  | Osazení betonových nebo železobetonových dílců pro šachty skruží přechodových
VV
TS |  |  |  | 1. V cenách nejsou započteny náklady na dodání betonových nebo železobetonových dílců a těsnění; dodání těchto se oceňuje ve specifikaci.
P | 62 | 894414111 |  | Osazení betonových nebo železobetonových dílců pro šachty skruží základových (dno) | KUS | 5 | 0.028538 |  |  |  | 0 |  | CS ÚRS 2022 02 |  | 2
PP |  |  |  | Osazení betonových nebo železobetonových dílců pro šachty skruží základových (dno)
VV
TS |  |  |  | 1. V cenách nejsou započteny náklady na dodání betonových nebo železobetonových dílců a těsnění; dodání těchto se oceňuje ve specifikaci.
P | 63 | 894812207 |  | Revizní a čistící šachta z PP šachtové dno DN 425/200 s přítokem tvaru T | KUS | 16 | 0.084145 |  |  |  | 0 |  | CS ÚRS 2022 02 |  | 2
PP |  |  |  | Revizní a čistící šachta z polypropylenu PP pro hladké trouby DN 425 šachtové dno (DN šachty / DN trubního vedení) DN 425/200 s přítokem tvaru T
VV |  |  |  | TECHNICKÁ ZPRÁVA 'VÝPIS KANALIZAČNÍCH ŠACHET PP, DN400 stoka D1 5=5.000 [A] stoka D2 3=3.000 [B] stoka D3 5=5.000 [C] stoka D4 3=3.000 [D] Celkem: A+B+C+D=16.000 [E]
TS
P | 64 | 894812231 |  | Revizní a čistící šachta z PP DN 425 šachtová roura korugovaná bez hrdla světlé hloubky 1500 mm | KUS | 13 | 0.011357 |  |  |  | 0 |  | CS ÚRS 2022 02 |  | 2
PP |  |  |  | Revizní a čistící šachta z polypropylenu PP pro hladké trouby DN 425 roura šachtová korugovaná bez hrdla, světlé hloubky 1500 mm
VV |  |  |  | VÝPIS KANALIZAČNÍCH ŠACHET PP, DN400 13=13.000 [A]
TS
P | 65 | 894812232 |  | Revizní a čistící šachta z PP DN 425 šachtová roura korugovaná bez hrdla světlé hloubky 2000 mm | KUS | 2 | 0.01818 |  |  |  | 0 |  | CS ÚRS 2022 02 |  | 2
PP |  |  |  | Revizní a čistící šachta z polypropylenu PP pro hladké trouby DN 425 roura šachtová korugovaná bez hrdla, světlé hloubky 2000 mm
VV |  |  |  | VÝPIS KANALIZAČNÍCH ŠACHET PP, DN400 2=2.000 [A]
TS
P | 66 | 894812233 |  | Revizní a čistící šachta z PP DN 425 šachtová roura korugovaná bez hrdla světlé hloubky 3000 mm | KUS | 5 | 0.026721 |  |  |  | 0 |  | CS ÚRS 2022 02 |  | 2
PP |  |  |  | Revizní a čistící šachta z polypropylenu PP pro hladké trouby DN 425 roura šachtová korugovaná bez hrdla, světlé hloubky 3000 mm
VV |  |  |  | VÝPIS KANALIZAČNÍCH ŠACHET PP, DN400 5=5.000 [A]
TS
P | 67 | 894812241 |  | Revizní a čistící šachta z PP DN 425 šachtová roura teleskopická světlé hloubky 375 mm | KUS | 20 | 0.006216 |  |  |  | 0 |  | CS ÚRS 2022 02 |  | 2
PP |  |  |  | Revizní a čistící šachta z polypropylenu PP pro hladké trouby DN 425 roura šachtová korugovaná teleskopická (včetně těsnění) 375 mm
VV |  |  |  | VÝPIS KANALIZAČNÍCH ŠACHET PP, DN400 20=20.000 [A]
TS
P | 68 | 894812249 |  | Příplatek k rourám revizní a čistící šachty z PP DN 425 za uříznutí šachtové roury | KUS | 20 | 0 |  |  |  | 0 |  | CS ÚRS 2022 02 |  | 2
PP |  |  |  | Revizní a čistící šachta z polypropylenu PP pro hladké trouby DN 425 roura šachtová korugovaná Příplatek k cenám 2231 - 2242 za uříznutí šachtové roury
VV
TS
P | 69 | 899103112 |  | Osazení poklopů litinových nebo ocelových včetně rámů pro třídu zatížení B125, C250 | KUS | 1 | 0.21734 |  |  |  | 0 |  | CS ÚRS 2022 02 |  | 2
PP |  |  |  | Osazení poklopů litinových a ocelových včetně rámů pro třídu zatížení B125, C250
VV
TS |  |  |  | 1. V cenách 899 10 -.112 nejsou započteny náklady na dodání poklopů včetně rámů; tyto náklady se oceňují ve specifikaci. 2. V cenách 899 10 -.113 nejsou započteny náklady na: a) dodání poklopů; tyto náklady se oceňují ve specifikaci, b) montáž rámů, která se oceňuje cenami souboru 452 11-21.. části A01 tohoto katalogu. 3. Poklopy a vtokové mříže dělíme do těchto tříd zatížení: a) A15, A50 pro plochy používané výlučně chodci a cyklisty, b) B125 pro chodníky, pěší zóny a plochy srovnatelné, plochy pro stání a parkování osobních automobilů i v patrech, c) C250 pro poklopy umístěné v ploše odvodňovacích proužků pozemní komunikace, která měřeno od hrany obrubníku, zasahuje nejvíce 0,5 m do vozovkya nejvíce 0,2 m do chodníku, d) D400 pro vozovky pozemních komunikací, ulice pro pěší, zpevněné krajnice a parkovací plochy, které jsou přístupné pro všechny druhy silničních vozidel, e) E600 pro plochy, které budou vystavené zvláště vysokému zatížení kol.
P | 70 | 899104112 |  | Osazení poklopů litinových nebo ocelových včetně rámů pro třídu zatížení D400, E600 | KUS | 4 | 0.21734 |  |  |  | 0 |  | CS ÚRS 2022 02 |  | 2
PP |  |  |  | Osazení poklopů litinových a ocelových včetně rámů pro třídu zatížení D400, E600
VV
TS |  |  |  | 1. V cenách 899 10 -.112 nejsou započteny náklady na dodání poklopů včetně rámů; tyto náklady se oceňují ve specifikaci. 2. V cenách 899 10 -.113 nejsou započteny náklady na: a) dodání poklopů; tyto náklady se oceňují ve specifikaci, b) montáž rámů, která se oceňuje cenami souboru 452 11-21.. části A01 tohoto katalogu. 3. Poklopy a vtokové mříže dělíme do těchto tříd zatížení: a) A15, A50 pro plochy používané výlučně chodci a cyklisty, b) B125 pro chodníky, pěší zóny a plochy srovnatelné, plochy pro stání a parkování osobních automobilů i v patrech, c) C250 pro poklopy umístěné v ploše odvodňovacích proužků pozemní komunikace, která měřeno od hrany obrubníku, zasahuje nejvíce 0,5 m do vozovkya nejvíce 0,2 m do chodníku, d) D400 pro vozovky pozemních komunikací, ulice pro pěší, zpevněné krajnice a parkovací plochy, které jsou přístupné pro všechny druhy silničních vozidel, e) E600 pro plochy, které budou vystavené zvláště vysokému zatížení kol.
P | 71 | 899104211 |  | Demontáž poklopů litinových nebo ocelových včetně rámů hmotnosti přes 150 kg | KUS | 1 | 0 |  |  |  | 0 |  | CS ÚRS 2022 02 |  | 2
PP |  |  |  | Demontáž poklopů litinových a ocelových včetně rámů, hmotnosti jednotlivě přes 150 Kg
VV |  |  |  | Šstav 1=1.000 [A]
TS
P | 72 | 899623151 |  | Obetonování potrubí nebo zdiva stok betonem prostým tř. C 16/20 v otevřeném výkopu | M3 | 3.774 | 0 |  |  |  | 0 |  | CS ÚRS 2022 02 |  | 2
PP |  |  |  | Obetonování potrubí nebo zdiva stok betonem prostým v otevřeném výkopu, betonem tř. C 16/20
VV |  |  |  | VZOROVÁ KANALIZAČNÍ ŠACHTA DN1000 'stabilizace poklopů šachet obetonováním (varianta rychletuhnoucí zalévací malta + kamenivo fr.32-63) (3.14*0.80*0.80*0.50)*5=5.024 [A] odečet výtlaku Š -0.25*5=-1.250 [B] Celkem: A+B=3.774 [C]
TS |  |  |  | 1. Obetonování zdiva stok ve štole se oceňuje cenami souboru cen 359 31-02 Výplň za rubem cihelného zdiva stok části A 03 tohoto katalogu.
P | 73 | 899643111 |  | Bednění pro obetonování potrubí otevřený výkop | M2 | 12.56 | 0.004018 |  |  |  | 0 |  | CS ÚRS 2022 02 |  | 2
PP |  |  |  | Bednění pro obetonování potrubí v otevřeném výkopu
VV |  |  |  | 3.14*1.60*0.50*5=12.560 [A] Celkem: A=12.560 [B]
TS
P | 74 | R1582 |  | dvorní vpust 25x25m, základní těleso (vč. nátrubku DN100, PVC KG SN8, odtok) | KUS | 16 | 0.0115 |  |  |  | 0 |  | R |  | 2
PP |  |  |  | ACO Self - dvorní vpust 25x25m, základní těleso
VV
TS
P | 75 | R1598 |  | kalový koš pro dvorní vpust (PP) | KUS | 16 | 0.00016 |  |  |  | 0 |  | R |  | 2
PP |  |  |  | ACO Self - kalový koš pro dvorní vpust (PP)
VV
TS
P | 76 | R2102 |  | dvorní vpust, nástavba H200 | KUS | 16 | 0.00735 |  |  |  | 0 |  | R |  | 2
PP |  |  |  | ACO Self - dvorní vpust, nástavba H200
VV
TS
P | 77 | R37186 |  | rámeček pro nerez rošt, V2A | KUS | 16 | 0.00045 |  |  |  | 0 |  | R |  | 2
PP |  |  |  | ACO Self - rámeček pro nerez rošt, V2A
VV
TS
P | 78 | R37273 |  | rošt s podél. pruty pro dvor. vpust, nerez | KUS | 16 | 0.0023 |  |  |  | 0 |  | R |  | 2
PP |  |  |  | ACO Self - rošt s podél. pruty pro dvor. vpust, nerez
VV
TS
P | 79 | R5921 |  | Poklop šachtový betonová výplň+litina 785(610)x125mm s odvětráním, rám ; B125 | KUS | 1 | 0.092 |  |  |  | 0 |  | R |  | 2
PP |  |  |  | Poklop B125 BEGU s odvětráním, rám BEGU
VV |  |  |  | VÝPIS KANALIZAČNÍCH ŠACHET DN1000 1=1.000 [A]
TS
P | 80 | R894812207 |  | Revizní a čistící šachta z PP šachtové dno DN 425/250 s přítokem tvaru T | KUS | 4 | 0.084145 |  |  |  | 0 |  | R |  | 2
PP |  |  |  | Revizní a čistící šachta z polypropylenu PP pro hladké trouby DN 425 šachtové dno (DN šachty / DN trubního vedení) DN 425/250 s přítokem tvaru T
VV |  |  |  | TECHNICKÁ ZPRÁVA 'VÝPIS KANALIZAČNÍCH ŠACHET PP, DN400 stoka D1 4=4.000 [A]
TS
P | 81 | R894812262 |  | Revizní a čistící šachta z PP DN 425 poklop s ocelovým rámem pro zadláždění dle VL Ž8 10.2.206 pro osazení do teleskopické trubky pro třídu zatížení D400 | KUS | 20 | 0.05454 |  |  |  | 0 |  | R |  | 2
PP |  |  |  | Revizní a čistící šachta z polypropylenu PP pro hladké trouby DN 425 poklop litinový (pro třídu zatížení) plný do teleskopické trubky (D400)
VV
TS
P | 82 | R895983219 |  | Zřízení vpusti kanalizační dvorní z dílců DN 300/100 | KUS | 16 | 0.04712 |  |  |  | 0 |  | R |  | 2
PP |  |  |  | Zřízení vpusti kanalizační dvorní z kameninových dílců DN 300/100
VV |  |  |  | TECHNICKÁ ZPRÁVA dvorní vpustě V1 až V16 16=16.000 [A]
TS
P | 83 | R898011 |  | Zkouška těsnosti potrubí | HOD | 335 | 0 |  |  |  | 0 |  | R |  | 2
PP |  |  |  | Montáž napojovacího potrubí měděného zkouška těsnosti potrubí
VV |  |  |  | TECHNICKÁ ZPRÁVA PVC DN200 274.00=274.000 [A] PVC DN250 61.00=61.000 [B] Celkem: A+B=335.000 [C]
TS
P | 84 | R898012 |  | Kamerová prohlídka potrubí vč. videozáznamu a vyhodnocení správcem sítě | M | 335 | 0 |  |  |  | 0 |  | R |  | 2
PP |  |  |  | Kamerová prohlídka potrubí
VV |  |  |  | TECHNICKÁ ZPRÁVA PVC DN200 274.00=274.000 [A] PVC DN250 61.00=61.000 [B] Celkem: A+B=335.000 [C]
TS
P | 85 | R898013 |  | Zkouška těsnosti šachet | KUS | 5 | 0 |  |  |  | 0 |  | R |  | 2
PP |  |  |  | Zkouška vodotěsnosti šachet
VV |  |  |  | TECHNICKÁ ZPRÁVA prefa Š 1000 5=5.000 [A]
TS
SD |  | 9 |  | Ostatní konstrukce a práce, bourání
P | 86 | 977151128 |  | Jádrové vrty diamantovými korunkami do stavebních materiálů D přes 250 do 300 mm | M | 0.12 | 0.003952 |  |  |  | 0 |  | CS ÚRS 2022 02 |  | 2
PP |  |  |  | Jádrové vrty diamantovými korunkami do stavebních materiálů (železobetonu, betonu, cihel, obkladů, dlažeb, kamene) průměru přes 250 do 300 mm
VV |  |  |  | napojení na stáv. Š DN1000 0.12=0.120 [A]
TS
P | 87 | R991019 |  | Statické zatěžkávací zkouška hutnění | KUS | 24 | 0 |  |  |  | 0 |  | R |  | 2
PP |  |  |  | Hutnící zkoušky 45MPa
VV
TS
P | 88 | R9991 |  | Přečerpávání odpadních vod po dobu realizace stavby do stáv. kanalizačního systému | KPL | 1 | 0 |  |  |  | 0 |  | R |  | 2
PP |  |  |  | Přečerpávání odpadních vod po dobu realizace stavby do stáv. kanalizačního systému
VV |  |  |  | TECHNICKÁ ZPRÁVA 1=1.000 [A]
TS
SD |  | 995 |  | Poplatky za skládky
P | 89 | R015111 | 901 | NEOCEŇOVAT - POPLATKY ZA LIKVIDACI ODPADŮ NEKONTAMINOVANÝCH - 17 05 04 VYTĚŽENÉ ZEMINY A HORNINY - I. TŘÍDA - TĚŽITELNOSTI VČ. DOPRAVY NA SKLÁDKU A MANIPULACE | T | 827.73 | 0 |  |  |  | 0 |  | R |  | 2
PP |  |  |  | Evidenční položka
VV |  |  |  | jámy 41.25=41.250 [A] rýhy 418.60=418.600 [B] Mezisoučet: A+B=459.850 [C] 459.85*1.80=827.730 [D]
TS |  |  |  | 1. Položka obsahuje: - veškeré poplatky provozovateli skládky, recyklační linky nebo jiného zařízení na zpracování nebo likvidaci odpadů související s převzetím, uložením, zpracováním nebo likvidací odpadu - náklady spojené s dopravou odpadu z místa stavby na místo převzetí provozovatelem skládky, recyklační linky nebo jiného zařízení na zpracování a likvidaci odpadů, veškerou manipulaci s odpadem 2. Způsob měření: Tunou se rozumí hmotnost odpadu vytříděného v souladu se zákonem č. 185/2001 Sb., o nakládání s odpady, v platném znění.
P | 90 | R015112 | 902 | NEOCEŇOVAT - POPLATKY ZA LIKVIDACI ODPADŮ NEKONTAMINOVANÝCH - 17 05 04 VYTĚŽENÉ ZEMINY A HORNINY - II. TŘÍDA - TĚŽITELNOSTI VČ. DOPRAVY NA SKLÁDKU A MANIPULACE | T | 827.73 | 0 |  |  |  | 0 |  | R |  | 2
PP |  |  |  | Evidenční položka
VV |  |  |  | jámy 41.25=41.250 [A] rýhy 418.60=418.600 [B] Mezisoučet: A+B=459.850 [C] 459.85*1.80=827.730 [D]
TS |  |  |  | 1. Položka obsahuje: - veškeré poplatky provozovateli skládky, recyklační linky nebo jiného zařízení na zpracování nebo likvidaci odpadů související s převzetím, uložením, zpracováním nebo likvidací odpadu - náklady spojené s dopravou odpadu z místa stavby na místo převzetí provozovatelem skládky, recyklační linky nebo jiného zařízení na zpracování a likvidaci odpadů, veškerou manipulaci s odpadem 2. Způsob měření: Tunou se rozumí hmotnost odpadu vytříděného v souladu se zákonem č. 185/2001 Sb., o nakládání s odpady, v platném znění.
P | 91 | R015140 | 906 | NEOCEŇOVAT - POPLATKY ZA LIKVIDACI ODPADŮ NEKONTAMINOVANÝCH - 17 01 01 BETON Z DEMOLIC OBJEKTŮ, ZÁKLADŮ TV APOD. VČ. DOPRAVY NA SKLÁDKU A MANIPULACE (PROSTÝ A ARMOVANÝ BETON | T | 3.337 | 0 |  |  |  | 0 |  | R |  | 2
PP |  |  |  | Evidenční položka
VV
TS |  |  |  | 1. Položka obsahuje: - veškeré poplatky provozovateli skládky, recyklační linky nebo jiného zařízení na zpracování nebo likvidaci odpadů související s převzetím, uložením, zpracováním nebo likvidací odpadu. Separaci armovaného betonu na stavbě nebo na místě recyklační linky. Náklady spojené s dopravou odpadu z místa stavby na místo převzetí provozovatelem skládky, recyklační linky nebo jiného zařízení na zpracování a likvidaci odpadů, veškerou manipulaci s odpadem 2. Způsob měření: Tunou se rozumí hmotnost odpadu vytříděného v souladu se zákonem č. 185/2001 Sb., o nakládání s odpady, v platném znění.
SD |  | 998 |  | Přesun hmot
P | 92 | 998276101 |  | Přesun hmot pro trubní vedení z trub z plastických hmot otevřený výkop | T | 1791.758 | 0 |  |  |  | 0 |  | CS ÚRS 2022 02 |  | 2
PP |  |  |  | Přesun hmot pro trubní vedení hloubené z trub z plastických hmot nebo sklolaminátových pro vodovody nebo kanalizace v otevřeném výkopu dopravní vzdálenost do 15 m
VV
TS

## SO 12-31-02
SŽDC05 |  |  |  | Soupis prací objektu | [10 empty] | 3
3
S | Stavba: | 20-110-230-US |  | Optimalizace traťového úseku Havířov (včetně) – zastávka Havířov střed (mimo) | [6 empty] | D.2.1.6 |  | Aspe | 0,00 | 2
O | Objekt: | D.2.1.6 |  | Potrubní vedení (voda, plyn, kanalizace) | [9 empty] | 15,00 | 2
Typ | Poř. číslo | Kód položky | Varianta | Název položky | MJ | Množství | Jednotková hmotnost | Celková hmotnost |  |  | Jednotková cena |  | Cenové soustavy | 21,00 | 2
Dodávka
[9 empty] | Jednotková | Celkem | Jednotková | Celkem |  |  |  | Počet položek s nulovou cenou
O1 |  | SO 12-31-02 |  | Žst. Havířov, odvodnění podchodu
SD |  | 1 |  | Zemní práce
P | 1 | 00572410 |  | osivo směs travní parková | KG | 2.72 | 0.001 |  |  |  | 0 |  | CS ÚRS 2022 02 |  | 2
PP |  |  |  | osivo směs travní parková
VV
TS
P | 2 | 121151103 |  | Sejmutí ornice plochy do 100 m2 tl vrstvy do 200 mm strojně | M2 | 136 | 0 |  |  |  | 0 |  | CS ÚRS 2022 02 |  | 2
PP |  |  |  | Sejmutí ornice strojně při souvislé ploše do 100 m2, tl. vrstvy do 200 mm
VV |  |  |  | TECHNICKÁ ZPRÁVA 68.00*2.00=136.000 [A]
TS
P | 3 | 132254204 |  | Hloubení zapažených rýh š do 2000 mm v hornině třídy těžitelnosti I skupiny 3 objem do 500 m3 | M3 | 80.9 | 0 |  |  |  | 0 |  | CS ÚRS 2022 02 |  | 2
PP |  |  |  | Hloubení zapažených rýh šířky přes 800 do 2 000 mm strojně s urovnáním dna do předepsaného profilu a spádu v hornině třídy těžitelnosti I skupiny 3 přes 100 do 500 m3
VV |  |  |  | TECHNICKÁ ZPRÁVA 'PODÉLNÝ PROFIL VÝTLAKU V1 'PODÉLNÝ PROFIL VÝTLAKU V2 6.00*1.00*1.70=10.200 [A] 31.00*1.0*1.60=49.600 [B] 68.00*1.0*1.50=102.000 [C] Mezisoučet: A+B+C=161.800 [D] zemina sk.3 - 50% 161.80*0.50=80.900 [E]
TS
P | 4 | 132354204 |  | Hloubení zapažených rýh š do 2000 mm v hornině třídy těžitelnosti II skupiny 4 objem do 500 m3 | M3 | 80.9 | 0 |  |  |  | 0 |  | CS ÚRS 2022 02 |  | 2
PP |  |  |  | Hloubení zapažených rýh šířky přes 800 do 2 000 mm strojně s urovnáním dna do předepsaného profilu a spádu v hornině třídy těžitelnosti II skupiny 4 přes 100 do 500 m3
VV |  |  |  | zemina sk.4 - 50% 161.80*0.50=80.900 [A]
TS
P | 5 | 139001101 |  | Příplatek za ztížení vykopávky v blízkosti podzemního vedení | M3 | 16.18 | 0 |  |  |  | 0 |  | CS ÚRS 2022 02 |  | 2
PP |  |  |  | Příplatek k cenám hloubených vykopávek za ztížení vykopávky v blízkosti podzemního vedení nebo výbušnin pro jakoukoliv třídu horniny
VV |  |  |  | ruční dokopávky v blízkosti podzemního vedení nebo objektů - 10% z celkového objemu výkopů 161.80*0.10=16.180 [A]
TS
P | 6 | 151811131 |  | Osazení pažicího boxu hl výkopu do 4 m š do 1,2 m | M2 | 323.6 | 0.000581 |  |  |  | 0 |  | CS ÚRS 2022 02 |  | 2
PP |  |  |  | Zřízení pažicích boxů pro pažení a rozepření stěn rýh podzemního vedení hloubka výkopu do 4 m, šířka do 1,2 m
VV |  |  |  | TECHNICKÁ ZPRÁVA 6.00*2*1.70=20.400 [A] 31.00*2*1.60=99.200 [B] 68.00*2*1.50=204.000 [C] Celkem: A+B+C=323.600 [D]
TS
P | 7 | 151811231 |  | Odstranění pažicího boxu hl výkopu do 4 m š do 1,2 m | M2 | 323.6 | 0 |  |  |  | 0 |  | CS ÚRS 2022 02 |  | 2
PP |  |  |  | Odstranění pažicích boxů pro pažení a rozepření stěn rýh podzemního vedení hloubka výkopu do 4 m, šířka do 1,2 m
VV
TS
P | 8 | 174151101 |  | Zásyp jam, šachet rýh nebo kolem objektů sypaninou se zhutněním | M3 | 109.3 | 0 |  |  |  | 0 |  | CS ÚRS 2022 02 |  | 2
PP |  |  |  | Zásyp sypaninou z jakékoliv horniny strojně s uložením výkopku ve vrstvách se zhutněním jam, šachet, rýh nebo kolem objektů v těchto vykopávkách
VV |  |  |  | TECHNICKÁ ZPRÁVA 'VZOROVÉ ULOŽENÍ KANALIZAČNÍHO POTRUBÍ 'ZÁSYP ŠTĚRKODRTÍ, KAMENIVO PŘÍRODNÍ DRCENÉ 6.00*1.00*(1.70-0.10-0.40)=7.200 [A] 31.00*1.0*(1.60-0.10-0.40)=34.100 [B] Mezisoučet: A+B=41.300 [C] 'ZÁSYP PROSÁTÝM VÝKOPKEM 68.00*1.0*(1.50-0.10-0.40)=68.000 [D] Celkem: A+B+D=109.300 [E]
TS
P | 9 | 175151101 |  | Obsypání potrubí strojně sypaninou bez prohození, uloženou do 3 m | M3 | 42 | 0 |  |  |  | 0 |  | CS ÚRS 2022 02 |  | 2
PP |  |  |  | Obsypání potrubí strojně sypaninou z vhodných třídy těžitelnosti I a II, skupiny 1 až 4 nebo materiálem připraveným podél výkopu ve vzdálenosti do 3 m od jeho kraje, pro jakoukoliv hloubku výkopu a míru zhutnění bez prohození sypaniny
VV |  |  |  | VZOROVÉ ULOŽENÍ POTRUBÍ 'OBSYP ŠTĚRKOPÍSKEM, KAMENIVO PŘÍRODNÍ TĚŽENÉ 6.00*1.00*0.40=2.400 [A] 31.00*1.0*0.40=12.400 [B] 68.00*1.0*0.40=27.200 [C] Celkem: A+B+C=42.000 [D]
TS
P | 10 | 181351003 |  | Rozprostření ornice tl vrstvy do 200 mm pl do 100 m2 v rovině nebo ve svahu do 1:5 strojně | M2 | 136 | 0 |  |  |  | 0 |  | CS ÚRS 2022 02 |  | 2
PP |  |  |  | Rozprostření a urovnání ornice v rovině nebo ve svahu sklonu do 1:5 strojně při souvislé ploše do 100 m2, tl. vrstvy do 200 mm
VV
TS
P | 11 | 181411131 |  | Založení parkového trávníku výsevem pl do 1000 m2 v rovině a ve svahu do 1:5 | M2 | 136 | 0 |  |  |  | 0 |  | CS ÚRS 2022 02 |  | 2
PP |  |  |  | Založení trávníku na půdě předem připravené plochy do 1000 m2 výsevem včetně utažení parkového v rovině nebo na svahu do 1:5
VV
TS
P | 12 | 58337302 |  | štěrkopísek frakce 0/16 | T | 84 | 1 |  |  |  | 0 |  | CS ÚRS 2022 02 |  | 2
PP |  |  |  | štěrkopísek frakce 0/16
VV
TS
P | 13 | 58344197 |  | štěrkodrť frakce 0/63 | T | 82.6 | 1 |  |  |  | 0 |  | CS ÚRS 2022 02 |  | 2
PP |  |  |  | štěrkodrť frakce 0/63
VV
TS
SD |  | 23-M |  | Montáže potrubí
P | 14 | 230032026 |  | Montáž přírubových spojů do PN 16 DN 40 | KUS | 2 | 0 |  |  |  | 0 |  | CS ÚRS 2022 02 |  | 2
PP |  |  |  | Montáž přírubových spojů do PN 16 DN 40
VV
TS
P | 15 | RS401016 |  | Přírubový spoj DN 40/10;16 nerez | KUS | 2 | 0 |  |  |  | 0 |  | R |  | 2
PP
VV |  |  |  | KLADEČSKÉ SCHÉMA VÝTLAKU V1 1=1.000 [A] 'KLADEČSKÉ SCHÉMA VÝTLAKU V2 1=1.000 [B] Celkem: A+B=2.000 [C]
TS
SD |  | 4 |  | Vodorovné konstrukce
P | 16 | 451573111 |  | Lože pod potrubí otevřený výkop ze štěrkopísku | M3 | 10.5 | 0 |  |  |  | 0 |  | CS ÚRS 2022 02 |  | 2
PP |  |  |  | Lože pod potrubí, stoky a drobné objekty v otevřeném výkopu z písku a štěrkopísku do 63 mm
VV |  |  |  | 6.00*1.00*0.10=0.600 [A] 31.00*1.0*0.10=3.100 [B] 68.00*1.0*0.10=6.800 [C] Celkem: A+B+C=10.500 [D]
TS
SD |  | 8 |  | Trubní vedení
P | 17 | 28613733 |  | potrubí kanalizační třívrstvé PE100 SDR11 s dodatečným opláštěním a integrovaným detekčním vodičem, 63x5,8mm | M | 106.169 | 0.0014 |  |  |  | 0 |  | CS ÚRS 2022 02 |  | 2
PP |  |  |  | potrubí kanalizační třívrstvé PE100 SDR11 s dodatečným opláštěním a integrovaným detekčním vodičem, 63x5,8mm
VV
TS
P | 18 | 28614813 |  | koleno 90° SDR11 PE 100 PN16 D 63mm | KUS | 5 | 0.0008 |  |  |  | 0 |  | CS ÚRS 2022 02 |  | 2
PP |  |  |  | koleno 90° SDR11 PE 100 PN16 D 63mm
VV
TS
P | 19 | 28614839 |  | koleno 45° SDR11 PE 100 PN16 D 63mm | KUS | 2 | 0.00028 |  |  |  | 0 |  | CS ÚRS 2022 02 |  | 2
PP |  |  |  | koleno 45° SDR11 PE 100 PN16 D 63mm
VV
TS
P | 20 | 28614958 |  | elektrotvarovka T-kus rovnoramenný PE 100 PN16 D 63mm | KUS | 1 | 0.00049 |  |  |  | 0 |  | CS ÚRS 2022 02 |  | 2
PP |  |  |  | elektrotvarovka T-kus rovnoramenný PE 100 PN16 D 63mm
VV
TS
P | 21 | 28614976 |  | elektroredukce PE 100 PN16 D 63-50mm | KUS | 2 | 0.00019 |  |  |  | 0 |  | CS ÚRS 2022 02 |  | 2
PP |  |  |  | elektroredukce PE 100 PN16 D 63-50mm
VV |  |  |  | KLADEČSKÉ SCHÉMA VÝTLAKU V1 1=1.000 [A] 'KLADEČSKÉ SCHÉMA VÝTLAKU V2 1=1.000 [B] Celkem: A+B=2.000 [C]
TS
P | 22 | 28615972 |  | elektrospojka SDR11 PE 100 PN16 D 63mm | KUS | 20 | 0.00022 |  |  |  | 0 |  | CS ÚRS 2022 02 |  | 2
PP |  |  |  | elektrospojka SDR11 PE 100 PN16 D 63mm
VV |  |  |  | KLADEČSKÉ SCHÉMA VÝTLAKU V1 3=3.000 [A] 'KLADEČSKÉ SCHÉMA VÝTLAKU V2 17=17.000 [B] Celkem: A+B=20.000 [C]
TS
P | 23 | 28653132 |  | nákružek lemový PE 100 SDR11 50mm | KUS | 2 | 0.00012 |  |  |  | 0 |  | CS ÚRS 2022 02 |  | 2
PP |  |  |  | nákružek lemový PE 100 SDR11 50mm
VV |  |  |  | KLADEČSKÉ SCHÉMA VÝTLAKU V1 1=1.000 [A] 'KLADEČSKÉ SCHÉMA VÝTLAKU V2 1=1.000 [B] Celkem: A+B=2.000 [C]
TS
P | 24 | 871225201 |  | Montáž kanalizačního potrubí z PE SDR11 otevřený výkop svařovaných elektrotvarovkou D 63x5,8 mm | M | 104.6 | 0 |  |  |  | 0 |  | CS ÚRS 2022 02 |  | 2
PP |  |  |  | Montáž kanalizačního potrubí z plastů z polyetylenu PE 100 svařovaných elektrotvarovkou v otevřeném výkopu ve sklonu do 20 % SDR 11/PN16 D 63 x 5,8 mm
VV |  |  |  | KLADEČSKÉ SCHÉMA VÝTLAKU V1 5.60=5.600 [A] 'KLADEČSKÉ SCHÉMA VÝTLAKU V2 99.00=99.000 [B] Celkem: A+B=104.600 [C]
TS
P | 25 | 877211101 |  | Montáž elektrospojek na vodovodním potrubí z PE trub d 63 | KUS | 2 | 0 |  |  |  | 0 |  | CS ÚRS 2022 02 |  | 2
PP |  |  |  | Montáž tvarovek na vodovodním plastovém potrubí z polyetylenu PE 100 elektrotvarovek SDR 11/PN16 spojek, oblouků nebo redukcí d 63
VV
TS
P | 26 | 877215201 |  | Montáž elektrospojek na kanalizačním potrubí z PE trub d 63 | KUS | 20 | 0 |  |  |  | 0 |  | CS ÚRS 2022 02 |  | 2
PP |  |  |  | Montáž tvarovek na kanalizačním plastovém potrubí z polyetylenu PE 100 elektrotvarovek SDR 11/PN16 spojek nebo oblouků d 63
VV
TS
P | 27 | 877215210 |  | Montáž elektrokolen 45° na kanalizačním potrubí z PE trub d 63 | KUS | 2 | 0 |  |  |  | 0 |  | CS ÚRS 2022 02 |  | 2
PP |  |  |  | Montáž tvarovek na kanalizačním plastovém potrubí z polyetylenu PE 100 elektrotvarovek SDR 11/PN16 kolen 45° d 63
VV |  |  |  | KLADEČSKÉ SCHÉMA VÝTLAKU V1 1=1.000 [A] 'KLADEČSKÉ SCHÉMA VÝTLAKU V2 1=1.000 [B] Celkem: A+B=2.000 [C]
TS
P | 28 | 877215212 |  | Montáž elektrokolen 90° na kanalizačním potrubí z PE trub d 63 | KUS | 5 | 0 |  |  |  | 0 |  | CS ÚRS 2022 02 |  | 2
PP |  |  |  | Montáž tvarovek na kanalizačním plastovém potrubí z polyetylenu PE 100 elektrotvarovek SDR 11/PN16 kolen 90° d 63
VV |  |  |  | KLADEČSKÉ SCHÉMA VÝTLAKU V1 1=1.000 [A] 'KLADEČSKÉ SCHÉMA VÝTLAKU V2 4=4.000 [B] Celkem: A+B=5.000 [C]
TS
P | 29 | 877215213 |  | Montáž elektro T-kusů na kanalizačním potrubí z PE trub d 63 | KUS | 1 | 0 |  |  |  | 0 |  | CS ÚRS 2022 02 |  | 2
PP |  |  |  | Montáž tvarovek na kanalizačním plastovém potrubí z polyetylenu PE 100 elektrotvarovek SDR 11/PN16 T-kusů d 63
VV |  |  |  | KLADEČSKÉ SCHÉMA VÝTLAKU V1 1=1.000 [A]
TS
P | 30 | 877215313 |  | Montáž T-kusů svařovaných na tupo na kanalizačním potrubí z PE trub d 63 | KUS | 1 | 0 |  |  |  | 0 |  | CS ÚRS 2022 02 |  | 2
PP |  |  |  | Montáž tvarovek na kanalizačním plastovém potrubí z polyetylenu PE 100 svařovaných na tupo SDR 11/PN16 T-kusů d 63
VV
TS
P | 31 | 892241111 |  | Tlaková zkouška vodou potrubí DN do 80 | M | 104.6 | 0 |  |  |  | 0 |  | CS ÚRS 2022 02 |  | 2
PP |  |  |  | Tlakové zkoušky vodou na potrubí DN do 80
VV |  |  |  | 5.60+99.00=104.600 [A]
TS
P | 32 | 892372111 |  | Zabezpečení konců potrubí DN do 300 při tlakových zkouškách vodou | KUS | 2 | 0.45937 |  |  |  | 0 |  | CS ÚRS 2022 02 |  | 2
PP |  |  |  | Tlakové zkoušky vodou zabezpečení konců potrubí při tlakových zkouškách DN do 300
VV
TS
P | 33 | 899721111 |  | Signalizační vodič DN do 150 mm na potrubí | M | 219.8 | 0.000192 |  |  |  | 0 |  | CS ÚRS 2022 02 |  | 2
PP |  |  |  | Signalizační vodič na potrubí DN do 150 mm
VV |  |  |  | KLADEČSKÉ SCHÉMA VÝTLAKU V1 11.80=11.800 [A] 'KLADEČSKÉ SCHÉMA VÝTLAKU V2 208.00=208.000 [B] Celkem: A+B=219.800 [C]
TS
P | 34 | 899722113 |  | Krytí potrubí z plastů výstražnou fólií z PVC 34cm | M | 104.6 | 9.5e-05 |  |  |  | 0 |  | CS ÚRS 2022 02 |  | 2
PP |  |  |  | Krytí potrubí z plastů výstražnou fólií z PVC šířky 34 cm
VV |  |  |  | KLADEČSKÉ SCHÉMA VÝTLAKU V1 5.60=5.600 [A] 'KLADEČSKÉ SCHÉMA VÝTLAKU V2 99.00=99.000 [B] Celkem: A+B=104.600 [C]
TS
P | 35 | R286151 |  | T-kus SDR11 PE 100 D 63/50mm | KUS | 1 | 0.00042 |  |  |  | 0 |  | R |  | 2
PP |  |  |  | T-kus SDR11 PE 100 D 63mm
VV |  |  |  | KLADEČSKÉ SCHÉMA VÝTLAKU V2 1=1.000 [A]
TS
P | 36 | R28654 |  | příruba točivá k lemovému nákružku z PP/OC 50/40 | KUS | 2 | 0.00188 |  |  |  | 0 |  | R |  | 2
PP
VV |  |  |  | KLADEČSKÉ SCHÉMA VÝTLAKU V1 1=1.000 [A] 'KLADEČSKÉ SCHÉMA VÝTLAKU V2 1=1.000 [B] Celkem: A+B=2.000 [C]
TS
P | 37 | R877185301 |  | Montáž tvarovek na kanalizačním potrubí z PE trub d 50 | KUS | 4 | 0 |  |  |  | 0 |  | R |  | 2
PP |  |  |  | Montáž tvarovek na kanalizačním plastovém potrubí z polyetylenu PE 100 svařovaných na tupo SDR 11/PN16 oblouků nebo redukcí d 50
VV
TS
P | 38 | R899101 |  | Čerpací jímka Č1 vč. vystrojení | SOUBOR | 1 | 0 |  |  |  | 0 |  | R |  | 2
PP |  |  |  | Vystrojení čerpací jímky ČS1
VV |  |  |  | TECHNICKÁ ZPRÁVA 'VYSTROJENÍ ČERPACÍ JÍMKY Č1 1=1.000 [A]
TS
P | 39 | R899102 |  | Čerpací jímka Č2 vč. vystrojení | SOUBOR | 1 | 0 |  |  |  | 0 |  | R |  | 2
PP
VV |  |  |  | TECHNICKÁ ZPRÁVA 'VYSTROJENÍ ČERPACÍ JÍMKY Č2 1=1.000 [A]
TS
P | 40 | R899917 |  | Napojení potrubí výtlaku do šachty vč. utěsnění | KPL | 2 | 0 |  |  |  | 0 |  | R |  | 2
PP |  |  |  | Napojení potrubí výtlaku do šachty vč. utěsnění
VV
TS
SD |  | 995 |  | Poplatky za skládky
P | 41 | R015111 | 901 | NEOCEŇOVAT - POPLATKY ZA LIKVIDACI ODPADŮ NEKONTAMINOVANÝCH - 17 05 04 VYTĚŽENÉ ZEMINY A HORNINY - I. TŘÍDA - TĚŽITELNOSTI VČ. DOPRAVY NA SKLÁDKU A MANIPULACE | T | 23.22 | 0 |  |  |  | 0 |  | R |  | 2
PP |  |  |  | Evidenční položka
VV |  |  |  | výkop 80.90=80.900 [A] odečet objemu výkopku pro zásyp -68.00=-68.000 [B] Mezisoučet: A+B=12.900 [C] 12.90*1.80=23.220 [D]
TS |  |  |  | 1. Položka obsahuje: - veškeré poplatky provozovateli skládky, recyklační linky nebo jiného zařízení na zpracování nebo likvidaci odpadů související s převzetím, uložením, zpracováním nebo likvidací odpadu - náklady spojené s dopravou odpadu z místa stavby na místo převzetí provozovatelem skládky, recyklační linky nebo jiného zařízení na zpracování a likvidaci odpadů, veškerou manipulaci s odpadem 2. Způsob měření: Tunou se rozumí hmotnost odpadu vytříděného v souladu se zákonem č. 185/2001 Sb., o nakládání s odpady, v platném znění.
P | 42 | R015112 | 902 | NEOCEŇOVAT - POPLATKY ZA LIKVIDACI ODPADŮ NEKONTAMINOVANÝCH - 17 05 04 VYTĚŽENÉ ZEMINY A HORNINY - II. TŘÍDA - TĚŽITELNOSTI VČ. DOPRAVY NA SKLÁDKU A MANIPULACE | T | 145.62 | 0 |  |  |  | 0 |  | R |  | 2
PP |  |  |  | Evidenční položka
VV |  |  |  | výkop 80.90*1.80=145.620 [A]
TS |  |  |  | 1. Položka obsahuje: - veškeré poplatky provozovateli skládky, recyklační linky nebo jiného zařízení na zpracování nebo likvidaci odpadů související s převzetím, uložením, zpracováním nebo likvidací odpadu - náklady spojené s dopravou odpadu z místa stavby na místo převzetí provozovatelem skládky, recyklační linky nebo jiného zařízení na zpracování a likvidaci odpadů, veškerou manipulaci s odpadem 2. Způsob měření: Tunou se rozumí hmotnost odpadu vytříděného v souladu se zákonem č. 185/2001 Sb., o nakládání s odpady, v platném znění.
SD |  | 998 |  | Přesun hmot
P | 43 | 998276101 |  | Přesun hmot pro trubní vedení z trub z plastických hmot otevřený výkop | T | 167.925 | 0 |  |  |  | 0 |  | CS ÚRS 2022 02 |  | 2
PP |  |  |  | Přesun hmot pro trubní vedení hloubené z trub z plastických hmot nebo sklolaminátových pro vodovody nebo kanalizace v otevřeném výkopu dopravní vzdálenost do 15 m
VV
TS

## SO 12-31-02.01
SŽDC05 |  |  |  | Soupis prací objektu | [10 empty] | 3
3
S | Stavba: | 20-110-230-US |  | Optimalizace traťového úseku Havířov (včetně) – zastávka Havířov střed (mimo) | [6 empty] | D.2.1.6 |  | Aspe | 0,00 | 2
O | Objekt: | D.2.1.6 |  | Potrubní vedení (voda, plyn, kanalizace) | [9 empty] | 15,00 | 2
Typ | Poř. číslo | Kód položky | Varianta | Název položky | MJ | Množství | Jednotková hmotnost | Celková hmotnost |  |  | Jednotková cena |  | Cenové soustavy | 21,00 | 2
Dodávka
[9 empty] | Jednotková | Celkem | Jednotková | Celkem |  |  |  | Počet položek s nulovou cenou
O1 |  | SO 12-31-02.01 |  | Žst. Havířov, odvodnění výstupního objektu
SD |  | 1 |  | Zemní práce
P | 1 | 00572410 |  | osivo směs travní parková | KG | 2.96 | 0.001 |  |  |  | 0 |  | CS ÚRS 2022 02 |  | 2
PP |  |  |  | osivo směs travní parková
VV
TS
P | 2 | 121151103 |  | Sejmutí ornice plochy do 100 m2 tl vrstvy do 200 mm strojně | M2 | 148 | 0 |  |  |  | 0 |  | CS ÚRS 2022 02 |  | 2
PP |  |  |  | Sejmutí ornice strojně při souvislé ploše do 100 m2, tl. vrstvy do 200 mm
VV |  |  |  | TECHNICKÁ ZPRÁVA 74.00*2.00=148.000 [A]
TS
P | 3 | 132254204 |  | Hloubení zapažených rýh š do 2000 mm v hornině třídy těžitelnosti I skupiny 3 objem do 500 m3 | M3 | 65.7 | 0 |  |  |  | 0 |  | CS ÚRS 2022 02 |  | 2
PP |  |  |  | Hloubení zapažených rýh šířky přes 800 do 2 000 mm strojně s urovnáním dna do předepsaného profilu a spádu v hornině třídy těžitelnosti I skupiny 3 přes 100 do 500 m3
VV |  |  |  | TECHNICKÁ ZPRÁVA 'PODÉLNÝ PROFIL VÝTLAKU V3 12.00*1.0*1.70=20.400 [A] 74.00*1.0*1.50=111.000 [B] Mezisoučet: A+B=131.400 [C] zemina sk.3 - 50% 131.40*0.50=65.700 [D]
TS
P | 4 | 132354204 |  | Hloubení zapažených rýh š do 2000 mm v hornině třídy těžitelnosti II skupiny 4 objem do 500 m3 | M3 | 65.7 | 0 |  |  |  | 0 |  | CS ÚRS 2022 02 |  | 2
PP |  |  |  | Hloubení zapažených rýh šířky přes 800 do 2 000 mm strojně s urovnáním dna do předepsaného profilu a spádu v hornině třídy těžitelnosti II skupiny 4 přes 100 do 500 m3
VV |  |  |  | zemina sk.4 - 50% 131.40*0.50=65.700 [A]
TS
P | 5 | 139001101 |  | Příplatek za ztížení vykopávky v blízkosti podzemního vedení | M3 | 13.14 | 0 |  |  |  | 0 |  | CS ÚRS 2022 02 |  | 2
PP |  |  |  | Příplatek k cenám hloubených vykopávek za ztížení vykopávky v blízkosti podzemního vedení nebo výbušnin pro jakoukoliv třídu horniny
VV |  |  |  | ruční dokopávky v blízkosti podzemního vedení nebo objektů - 10% z celkového objemu výkopů 131.40*0.10=13.140 [A]
TS
P | 6 | 151811131 |  | Osazení pažicího boxu hl výkopu do 4 m š do 1,2 m | M2 | 262.8 | 0.000581 |  |  |  | 0 |  | CS ÚRS 2022 02 |  | 2
PP |  |  |  | Zřízení pažicích boxů pro pažení a rozepření stěn rýh podzemního vedení hloubka výkopu do 4 m, šířka do 1,2 m
VV |  |  |  | TECHNICKÁ ZPRÁVA 12.00*2*1.70=40.800 [A] 74.00*2*1.50=222.000 [B] Celkem: A+B=262.800 [C]
TS
P | 7 | 151811231 |  | Odstranění pažicího boxu hl výkopu do 4 m š do 1,2 m | M2 | 262.8 | 0 |  |  |  | 0 |  | CS ÚRS 2022 02 |  | 2
PP |  |  |  | Odstranění pažicích boxů pro pažení a rozepření stěn rýh podzemního vedení hloubka výkopu do 4 m, šířka do 1,2 m
VV
TS
P | 8 | 174151101 |  | Zásyp jam, šachet rýh nebo kolem objektů sypaninou se zhutněním | M3 | 103.2 | 0 |  |  |  | 0 |  | CS ÚRS 2022 02 |  | 2
PP |  |  |  | Zásyp sypaninou z jakékoliv horniny strojně s uložením výkopku ve vrstvách se zhutněním jam, šachet, rýh nebo kolem objektů v těchto vykopávkách
VV |  |  |  | TECHNICKÁ ZPRÁVA 'VZOROVÉ ULOŽENÍ KANALIZAČNÍHO POTRUBÍ 'ZÁSYP ŠTĚRKODRTÍ, KAMENIVO PŘÍRODNÍ DRCENÉ 12.00*1.00*(1.70-0.10-0.40)=14.400 [A] Mezisoučet: A=14.400 [B] 'ZÁSYP PROSÁTÝM VÝKOPKEM 74.00*1.00*(1.70-0.10-0.40)=88.800 [C] Celkem: A+C=103.200 [D]
TS
P | 9 | 175151101 |  | Obsypání potrubí strojně sypaninou bez prohození, uloženou do 3 m | M3 | 34.4 | 0 |  |  |  | 0 |  | CS ÚRS 2022 02 |  | 2
PP |  |  |  | Obsypání potrubí strojně sypaninou z vhodných třídy těžitelnosti I a II, skupiny 1 až 4 nebo materiálem připraveným podél výkopu ve vzdálenosti do 3 m od jeho kraje, pro jakoukoliv hloubku výkopu a míru zhutnění bez prohození sypaniny
VV |  |  |  | VZOROVÉ ULOŽENÍ POTRUBÍ 'OBSYP ŠTĚRKOPÍSKEM, KAMENIVO PŘÍRODNÍ TĚŽENÉ 12.00*1.00*0.40=4.800 [A] 74.00*1.00*0.40=29.600 [B] Celkem: A+B=34.400 [C]
TS
P | 10 | 181351003 |  | Rozprostření ornice tl vrstvy do 200 mm pl do 100 m2 v rovině nebo ve svahu do 1:5 strojně | M2 | 148 | 0 |  |  |  | 0 |  | CS ÚRS 2022 02 |  | 2
PP |  |  |  | Rozprostření a urovnání ornice v rovině nebo ve svahu sklonu do 1:5 strojně při souvislé ploše do 100 m2, tl. vrstvy do 200 mm
VV
TS
P | 11 | 181411131 |  | Založení parkového trávníku výsevem pl do 1000 m2 v rovině a ve svahu do 1:5 | M2 | 148 | 0 |  |  |  | 0 |  | CS ÚRS 2022 02 |  | 2
PP |  |  |  | Založení trávníku na půdě předem připravené plochy do 1000 m2 výsevem včetně utažení parkového v rovině nebo na svahu do 1:5
VV
TS
P | 12 | 58337302 |  | štěrkopísek frakce 0/16 | T | 9.6 | 1 |  |  |  | 0 |  | CS ÚRS 2022 02 |  | 2
PP |  |  |  | štěrkopísek frakce 0/16
VV
TS
P | 13 | 58344197 |  | štěrkodrť frakce 0/63 | T | 28.8 | 1 |  |  |  | 0 |  | CS ÚRS 2022 02 |  | 2
PP |  |  |  | štěrkodrť frakce 0/63
VV
TS
SD |  | 23-M |  | Montáže potrubí
P | 14 | 230032027 |  | Montáž přírubových spojů do PN 16 DN 50 | KUS | 1 | 0 |  |  |  | 0 |  | CS ÚRS 2022 02 |  | 2
PP |  |  |  | Montáž přírubových spojů do PN 16 DN 50
VV
TS
P | 15 | RS501016 |  | Přírubový spoj DN 50/10;16 nerez | KUS | 1 | 0 |  |  |  | 0 |  | R |  | 2
PP
VV |  |  |  | KLADEČSKÉ SCHÉMA VÝTLAKU V3 1=1.000 [A]
TS
SD |  | 4 |  | Vodorovné konstrukce
P | 16 | 451573111 |  | Lože pod potrubí otevřený výkop ze štěrkopísku | M3 | 8.6 | 0 |  |  |  | 0 |  | CS ÚRS 2022 02 |  | 2
PP |  |  |  | Lože pod potrubí, stoky a drobné objekty v otevřeném výkopu z písku a štěrkopísku do 63 mm
VV |  |  |  | 12.00*1.0*0.10=1.200 [A] 74.00*1.0*0.10=7.400 [B] Celkem: A+B=8.600 [C]
TS
SD |  | 8 |  | Trubní vedení
P | 17 | 28613733 |  | potrubí kanalizační třívrstvé PE100 SDR11 s dodatečným opláštěním a integrovaným detekčním vodičem, 63x5,8mm | M | 86.986 | 0.0014 |  |  |  | 0 |  | CS ÚRS 2022 02 |  | 2
PP |  |  |  | potrubí kanalizační třívrstvé PE100 SDR11 s dodatečným opláštěním a integrovaným detekčním vodičem, 63x5,8mm
VV
TS
P | 18 | 28614813 |  | koleno 90° SDR11 PE 100 PN16 D 63mm | KUS | 3 | 0.0008 |  |  |  | 0 |  | CS ÚRS 2022 02 |  | 2
PP |  |  |  | koleno 90° SDR11 PE 100 PN16 D 63mm
VV
TS
P | 19 | 28614839 |  | koleno 45° SDR11 PE 100 PN16 D 63mm | KUS | 1 | 0.00028 |  |  |  | 0 |  | CS ÚRS 2022 02 |  | 2
PP |  |  |  | koleno 45° SDR11 PE 100 PN16 D 63mm
VV
TS
P | 20 | 28614958 |  | elektrotvarovka T-kus rovnoramenný PE 100 PN16 D 63mm | KUS | 1 | 0.00049 |  |  |  | 0 |  | CS ÚRS 2022 02 |  | 2
PP |  |  |  | elektrotvarovka T-kus rovnoramenný PE 100 PN16 D 63mm
VV
TS
P | 21 | 28615972 |  | elektrospojka SDR11 PE 100 PN16 D 63mm | KUS | 20 | 0.00022 |  |  |  | 0 |  | CS ÚRS 2022 02 |  | 2
PP |  |  |  | elektrospojka SDR11 PE 100 PN16 D 63mm
VV |  |  |  | KLADEČSKÉ SCHÉMA VÝTLAKU V3 20=20.000 [A]
TS
P | 22 | 28653133 |  | nákružek lemový PE 100 SDR11 63mm | KUS | 1 | 0.00019 |  |  |  | 0 |  | CS ÚRS 2022 02 |  | 2
PP |  |  |  | nákružek lemový PE 100 SDR11 63mm
VV
TS
P | 23 | 871225201 |  | Montáž kanalizačního potrubí z PE SDR11 otevřený výkop svařovaných elektrotvarovkou D 63x5,8 mm | M | 85.7 | 0 |  |  |  | 0 |  | CS ÚRS 2022 02 |  | 2
PP |  |  |  | Montáž kanalizačního potrubí z plastů z polyetylenu PE 100 svařovaných elektrotvarovkou v otevřeném výkopu ve sklonu do 20 % SDR 11/PN16 D 63 x 5,8 mm
VV |  |  |  | KLADEČSKÉ SCHÉMA VÝTLAKU V3 85.70=85.700 [A]
TS
P | 24 | 877215201 |  | Montáž elektrospojek na kanalizačním potrubí z PE trub d 63 | KUS | 20 | 0 |  |  |  | 0 |  | CS ÚRS 2022 02 |  | 2
PP |  |  |  | Montáž tvarovek na kanalizačním plastovém potrubí z polyetylenu PE 100 elektrotvarovek SDR 11/PN16 spojek nebo oblouků d 63
VV
TS
P | 25 | 877215210 |  | Montáž elektrokolen 45° na kanalizačním potrubí z PE trub d 63 | KUS | 1 | 0 |  |  |  | 0 |  | CS ÚRS 2022 02 |  | 2
PP |  |  |  | Montáž tvarovek na kanalizačním plastovém potrubí z polyetylenu PE 100 elektrotvarovek SDR 11/PN16 kolen 45° d 63
VV |  |  |  | KLADEČSKÉ SCHÉMA VÝTLAKU V3 1=1.000 [A]
TS
P | 26 | 877215212 |  | Montáž elektrokolen 90° na kanalizačním potrubí z PE trub d 63 | KUS | 3 | 0 |  |  |  | 0 |  | CS ÚRS 2022 02 |  | 2
PP |  |  |  | Montáž tvarovek na kanalizačním plastovém potrubí z polyetylenu PE 100 elektrotvarovek SDR 11/PN16 kolen 90° d 63
VV |  |  |  | KLADEČSKÉ SCHÉMA VÝTLAKU V3 3=3.000 [A]
TS
P | 27 | 877215213 |  | Montáž elektro T-kusů na kanalizačním potrubí z PE trub d 63 | KUS | 1 | 0 |  |  |  | 0 |  | CS ÚRS 2022 02 |  | 2
PP |  |  |  | Montáž tvarovek na kanalizačním plastovém potrubí z polyetylenu PE 100 elektrotvarovek SDR 11/PN16 T-kusů d 63
VV |  |  |  | KLADEČSKÉ SCHÉMA VÝTLAKU V3 1=1.000 [A]
TS
P | 28 | 892241111 |  | Tlaková zkouška vodou potrubí DN do 80 | M | 97 | 0 |  |  |  | 0 |  | CS ÚRS 2022 02 |  | 2
PP |  |  |  | Tlakové zkoušky vodou na potrubí DN do 80
VV
TS
P | 29 | 892372111 |  | Zabezpečení konců potrubí DN do 300 při tlakových zkouškách vodou | KUS | 1 | 0.45937 |  |  |  | 0 |  | CS ÚRS 2022 02 |  | 2
PP |  |  |  | Tlakové zkoušky vodou zabezpečení konců potrubí při tlakových zkouškách DN do 300
VV
TS
P | 30 | 899721111 |  | Signalizační vodič DN do 150 mm na potrubí | M | 180 | 0.000192 |  |  |  | 0 |  | CS ÚRS 2022 02 |  | 2
PP |  |  |  | Signalizační vodič na potrubí DN do 150 mm
VV |  |  |  | KLADEČSKÉ SCHÉMA VÝTLAKU V3 180.00=180.000 [A]
TS
P | 31 | 899722113 |  | Krytí potrubí z plastů výstražnou fólií z PVC 34cm | M | 85.7 | 9.5e-05 |  |  |  | 0 |  | CS ÚRS 2022 02 |  | 2
PP |  |  |  | Krytí potrubí z plastů výstražnou fólií z PVC šířky 34 cm
VV |  |  |  | KLADEČSKÉ SCHÉMA VÝTLAKU V3 85.70=85.700 [A]
TS
P | 32 | R286544 |  | příruba točivá k lemovému nákružku z PP/OC 63/50 | KUS | 1 | 0.00188 |  |  |  | 0 |  | R |  | 2
PP
VV
TS
P | 33 | R877215301 |  | Montáž tvarovek na kanalizačním potrubí z PE trub d 63 | KUS | 2 | 0 |  |  |  | 0 |  | R |  | 2
PP |  |  |  | Montáž tvarovek na kanalizačním plastovém potrubí z polyetylenu PE 100 svařovaných na tupo SDR 11/PN16 oblouků nebo redukcí d 63
VV
TS
P | 34 | R899103 |  | Čerpací jímka Č3 vč. vystrojení, D+M | SOUBOR | 1 | 0 |  |  |  | 0 |  | R |  | 2
PP
VV |  |  |  | TECHNICKÁ ZPRÁVA 'VYSTROJENÍ ČERPACÍ JÍMKY Č3 1=1.000 [A]
TS
P | 35 | R899917 |  | Napojení potrubí výtlaku do šachty vč. utěsnění | KPL | 1 | 0 |  |  |  | 0 |  | R |  | 2
PP |  |  |  | Napojení potrubí výtlaku do šachty vč. utěsnění
VV
TS
SD |  | 995 |  | Poplatky za skládky
P | 36 | R015112 | 902 | NEOCEŇOVAT - POPLATKY ZA LIKVIDACI ODPADŮ NEKONTAMINOVANÝCH - 17 05 04 VYTĚŽENÉ ZEMINY A HORNINY - II. TŘÍDA - TĚŽITELNOSTI VČ. DOPRAVY NA SKLÁDKU A MANIPULACE | T | 76.68 | 0 |  |  |  | 0 |  | R |  | 2
PP |  |  |  | Evidenční položka
VV |  |  |  | výkop celkem - odečet objemu výkopku pro zásyp (131.40-88.80)*1.80=76.680 [A]
TS |  |  |  | 1. Položka obsahuje: - veškeré poplatky provozovateli skládky, recyklační linky nebo jiného zařízení na zpracování nebo likvidaci odpadů související s převzetím, uložením, zpracováním nebo likvidací odpadu - náklady spojené s dopravou odpadu z místa stavby na místo převzetí provozovatelem skládky, recyklační linky nebo jiného zařízení na zpracování a likvidaci odpadů, veškerou manipulaci s odpadem 2. Způsob měření: Tunou se rozumí hmotnost odpadu vytříděného v souladu se zákonem č. 185/2001 Sb., o nakládání s odpady, v platném znění.
SD |  | 998 |  | Přesun hmot
P | 37 | 998276101 |  | Přesun hmot pro trubní vedení z trub z plastických hmot otevřený výkop | T | 39.189 | 0 |  |  |  | 0 |  | CS ÚRS 2022 02 |  | 2
PP |  |  |  | Přesun hmot pro trubní vedení hloubené z trub z plastických hmot nebo sklolaminátových pro vodovody nebo kanalizace v otevřeném výkopu dopravní vzdálenost do 15 m
VV
TS

## SO 12-31-03
SŽDC05 |  |  |  | Soupis prací objektu | [10 empty] | 3
3
S | Stavba: | 20-110-230-US |  | Optimalizace traťového úseku Havířov (včetně) – zastávka Havířov střed (mimo) | [6 empty] | D.2.1.6 |  | Aspe | 0,00 | 2
O | Objekt: | D.2.1.6 |  | Potrubní vedení (voda, plyn, kanalizace) | [9 empty] | 15,00 | 2
Typ | Poř. číslo | Kód položky | Varianta | Název položky | MJ | Množství | Jednotková hmotnost | Celková hmotnost |  |  | Jednotková cena |  | Cenové soustavy | 21,00 | 2
Dodávka
[9 empty] | Jednotková | Celkem | Jednotková | Celkem |  |  |  | Počet položek s nulovou cenou
O1 |  | SO 12-31-03 |  | Žst. Havířov, odvodnění technologického objektu
SD |  | 1 |  | Zemní práce
P | 1 | 113106192 |  | Rozebrání vozovek ze silničních dílců se spárami zalitými cementovou maltou strojně pl do 50 m2 | M2 | 44 | 0 |  |  |  | 0 |  | CS ÚRS 2022 02 |  | 2
PP |  |  |  | Rozebrání dílců vozovek a ploch s přemístěním hmot na skládku na vzdálenost do 3 m nebo s naložením na dopravní prostředek, ze silničních dílců jakýchkoliv rozměrů, s ložem z kameniva nebo živice strojně plochy jednotlivě do 50 m2 se spárami zalitými cementovou maltou
VV |  |  |  | TECHNICKÁ ZPRÁVA 44.00=44.000 [A]
TS
P | 2 | 113107323 |  | Odstranění podkladu z kameniva drceného tl přes 200 do 300 mm strojně pl do 50 m2 | M2 | 44 | 0 |  |  |  | 0 |  | CS ÚRS 2022 02 |  | 2
PP |  |  |  | Odstranění podkladů nebo krytů strojně plochy jednotlivě do 50 m2 s přemístěním hmot na skládku na vzdálenost do 3 m nebo s naložením na dopravní prostředek z kameniva hrubého drceného, o tl. vrstvy přes 200 do 300 mm
VV |  |  |  | TECHNICKÁ ZPRÁVA 44.00=44.000 [A]
TS
P | 3 | 131251201 |  | Hloubení jam zapažených v hornině třídy těžitelnosti I skupiny 3 objem do 20 m3 strojně | M3 | 14.05 | 0 |  |  |  | 0 |  | CS ÚRS 2022 02 |  | 2
PP |  |  |  | Hloubení zapažených jam a zářezů strojně s urovnáním dna do předepsaného profilu a spádu v hornině třídy těžitelnosti I skupiny 3 do 20 m3
VV |  |  |  | TECHNICKÁ ZPRÁVA 'PODÉLNÝ PROFIL OPRAVY ST. STOKY 2.50*2.50*2.50=15.625 [A] 2.50*2.50*2.00=12.500 [B] Mezisoučet: A+B=28.125 [C] zemina sk. 3 - 50% 28.10*0.50=14.050 [D]
TS
P | 4 | 131351201 |  | Hloubení jam zapažených v hornině třídy těžitelnosti II skupiny 4 objem do 20 m3 strojně | M3 | 14.05 | 0 |  |  |  | 0 |  | CS ÚRS 2022 02 |  | 2
PP |  |  |  | Hloubení zapažených jam a zářezů strojně s urovnáním dna do předepsaného profilu a spádu v hornině třídy těžitelnosti II skupiny 4 do 20 m3
VV |  |  |  | zemina sk. 4 - 50% 28.10*0.50=14.050 [A]
TS
P | 5 | 132254205 |  | Hloubení zapažených rýh š do 2000 mm v hornině třídy těžitelnosti I skupiny 3 objem do 1000 m3 | M3 | 79.95 | 0 |  |  |  | 0 |  | CS ÚRS 2022 02 |  | 2
PP |  |  |  | Hloubení zapažených rýh šířky přes 800 do 2 000 mm strojně s urovnáním dna do předepsaného profilu a spádu v hornině třídy těžitelnosti I skupiny 3 přes 500 do 1 000 m3
VV |  |  |  | TECHNICKÁ ZPRÁVA 'PODÉLNÝ PROFIL OPRAVY ST. STOKY 'přípojky DN150 8.20*1.20*2.00=19.680 [A] 6.80*1.20*1.70=13.872 [B] (8.20+2.80)*1.20*1.50=19.800 [C] 'STOKA DN300 29.50*1.20*2.30=81.420 [D] 11.00*1.20*1.90=25.080 [E] Mezisoučet: A+B+C+D+E=159.852 [F] zemina sk.3 - 50% 159.90*0.50=79.950 [G]
TS
P | 6 | 132354205 |  | Hloubení zapažených rýh š do 2000 mm v hornině třídy těžitelnosti II skupiny 4 objem do 1000 m3 | M3 | 79.95 | 0 |  |  |  | 0 |  | CS ÚRS 2022 02 |  | 2
PP |  |  |  | Hloubení zapažených rýh šířky přes 800 do 2 000 mm strojně s urovnáním dna do předepsaného profilu a spádu v hornině třídy těžitelnosti II skupiny 4 přes 500 do 1 000 m3
VV |  |  |  | zemina sk.4 - 50% 159.90*0.50=79.950 [A]
TS
P | 7 | 139001101 |  | Příplatek za ztížení vykopávky v blízkosti podzemního vedení | M3 | 18.8 | 0 |  |  |  | 0 |  | CS ÚRS 2022 02 |  | 2
PP |  |  |  | Příplatek k cenám hloubených vykopávek za ztížení vykopávky v blízkosti podzemního vedení nebo výbušnin pro jakoukoliv třídu horniny
VV |  |  |  | ruční dokopávky v blízkosti podzemního vedení nebo objektů - 10% z celkového objemu výkopů (28.10+159.90)*0.10=18.800 [A]
TS
P | 8 | 151201201 |  | Zřízení zátažného pažení stěn výkopu hl do 4 m | M2 | 45 | 0.001488 |  |  |  | 0 |  | CS ÚRS 2022 02 |  | 2
PP |  |  |  | Zřízení pažení stěn výkopu bez rozepření nebo vzepření zátažné, hloubky do 4 m
VV |  |  |  | TECHNICKÁ ZPRÁVA 'jámy 2.50*4*2.50=25.000 [A] 2.50*4*2.00=20.000 [B] Celkem: A+B=45.000 [C]
TS
P | 9 | 151201211 |  | Odstranění pažení stěn zátažného hl do 4 m | M2 | 45 | 0 |  |  |  | 0 |  | CS ÚRS 2022 02 |  | 2
PP |  |  |  | Odstranění pažení stěn výkopu bez rozepření nebo vzepření s uložením pažin na vzdálenost do 3 m od okraje výkopu zátažné, hloubky do 4 m
VV
TS
P | 10 | 151201301 |  | Zřízení rozepření stěn při pažení zátažném hl do 4 m | M3 | 28.1 | 0.001361 |  |  |  | 0 |  | CS ÚRS 2022 02 |  | 2
PP |  |  |  | Zřízení rozepření zapažených stěn výkopů s potřebným přepažováním při pažení zátažném, hloubky do 4 m
VV
TS
P | 11 | 151201311 |  | Odstranění rozepření stěn při pažení zátažném hl do 4 m | M3 | 28.1 | 0 |  |  |  | 0 |  | CS ÚRS 2022 02 |  | 2
PP |  |  |  | Odstranění rozepření stěn výkopů s uložením materiálu na vzdálenost do 3 m od okraje výkopu pažení zátažného, hloubky do 4 m
VV
TS
P | 12 | 151811131 |  | Osazení pažicího boxu hl výkopu do 4 m š do 1,2 m | M2 | 266.42 | 0.000581 |  |  |  | 0 |  | CS ÚRS 2022 02 |  | 2
PP |  |  |  | Zřízení pažicích boxů pro pažení a rozepření stěn rýh podzemního vedení hloubka výkopu do 4 m, šířka do 1,2 m
VV |  |  |  | TECHNICKÁ ZPRÁVA 8.20*2*2.00=32.800 [A] 6.80*2*1.70=23.120 [B] (8.20+2.80)*2*1.50=33.000 [C] 29.50*2*2.30=135.700 [D] 11.00*2*1.90=41.800 [E] Celkem: A+B+C+D+E=266.420 [F]
TS
P | 13 | 151811231 |  | Odstranění pažicího boxu hl výkopu do 4 m š do 1,2 m | M2 | 266.42 | 0 |  |  |  | 0 |  | CS ÚRS 2022 02 |  | 2
PP |  |  |  | Odstranění pažicích boxů pro pažení a rozepření stěn rýh podzemního vedení hloubka výkopu do 4 m, šířka do 1,2 m
VV
TS
P | 14 | 174151101 |  | Zásyp jam, šachet rýh nebo kolem objektů sypaninou se zhutněním | M3 | 124.945 | 0 |  |  |  | 0 |  | CS ÚRS 2022 02 |  | 2
PP |  |  |  | Zásyp sypaninou z jakékoliv horniny strojně s uložením výkopku ve vrstvách se zhutněním jam, šachet, rýh nebo kolem objektů v těchto vykopávkách
VV |  |  |  | TECHNICKÁ ZPRÁVA 'VZOROVÉ ULOŽENÍ KANALIZAČNÍHO POTRUBÍ PVC 'ZÁSYP ŠTĚRKODRTÍ, KAMENIVO PŘÍRODNÍ DRCENÉ 2.50*2.50*2.50=15.625 [A] -3.14*0.62*0.62*2.50=-3.018 [B] 2.50*2.50*2.00=12.500 [C] -3.14*0.62*0.62*2.00=-2.414 [D] 'přípojky DN150 8.20*1.20*(2.00-0.10-0.50)=13.776 [E] 6.80*1.20*(1.70-0.10-0.50)=8.976 [F] (8.20+2.80)*1.20*(1.50-0.10-0.50)=11.880 [G] 'STOKA DN300 29.50*1.20*(2.30-0.10-0.70)=53.100 [H] 11.00*1.20*(1.90-0.10-0.70)=14.520 [I] Celkem: A+B+C+D+E+F+G+H+I=124.945 [J]
TS
P | 15 | 175151101 |  | Obsypání potrubí strojně sypaninou bez prohození, uloženou do 3 m | M3 | 46.759 | 0 |  |  |  | 0 |  | CS ÚRS 2022 02 |  | 2
PP |  |  |  | Obsypání potrubí strojně sypaninou z vhodných třídy těžitelnosti I a II, skupiny 1 až 4 nebo materiálem připraveným podél výkopu ve vzdálenosti do 3 m od jeho kraje, pro jakoukoliv hloubku výkopu a míru zhutnění bez prohození sypaniny
VV |  |  |  | VZOROVÉ ULOŽENÍ KANALIZAČNÍHO POTRUBÍ PVC 'OBSYP ŠTĚRKOPÍSKEM, KAMENIVO PŘÍRODNÍ TĚŽENÉ DN150 26.00*1.20*0.50=15.600 [A] DN300 40.50*1.20*0.70=34.020 [B] -3.14*0.15*0.15*40.50=-2.861 [C] Celkem: A+B+C=46.759 [D]
TS
P | 16 | 58337302 |  | štěrkopísek frakce 0/16 | T | 93.518 | 1 |  |  |  | 0 |  | CS ÚRS 2022 02 |  | 2
PP |  |  |  | štěrkopísek frakce 0/16
VV
TS
P | 17 | 58344197 |  | štěrkodrť frakce 0/63 | T | 249.89 | 1 |  |  |  | 0 |  | CS ÚRS 2022 02 |  | 2
PP |  |  |  | štěrkodrť frakce 0/63
VV
TS
SD |  | 2 |  | Zakládání
P | 18 | 212752101 |  | Trativod z drenážních trubek korugovaných PE-HD SN 4 perforace 360° včetně lože otevřený výkop DN 100 pro liniové stavby | M | 40.5 | 0.20469 |  |  |  | 0 |  | CS ÚRS 2022 02 |  | 2
PP |  |  |  | Trativody z drenážních trubek pro liniové stavby a komunikace se zřízením štěrkového lože pod trubky a s jejich obsypem v otevřeném výkopu trubka korugovaná sendvičová PE-HD SN 4 celoperforovaná 360° DN 100
VV
TS |  |  |  | 1. V cenách souboru cen jsou započteny náklady na: a) podsyp ze štěrkopísku tl. 100 mm, b) obsyp DN +150 mm nad potrubí a do stran. 2. V cenách souboru cen nejsou započteny náklady na: a) montáž a dodávku tvarovek, které se oceňují cenami souboru 877 ..-52.1 Montáž tvarovek na kanalizačním potrubí z trub z plastu, části A03, b) opláštění potrubí geotextílií, které se oceňuje cenami souboru 211 97-11.. Zřízení opláštění výplně z geotextilie odvodňovacích žeber nebo trativodů v rýze nebo zářezu se stěnami katalogu 800-2 Zvláštní zakládání objektů, části A 01.
SD |  | 3 |  | Svislé a kompletní konstrukce
P | 19 | 358315114 |  | Bourání stoky kompletní nebo vybourání otvorů z prostého betonu plochy do 4 m2 | M3 | 2.581 | 0 |  |  |  | 0 |  | CS ÚRS 2022 02 |  | 2
PP |  |  |  | Bourání stoky kompletní nebo vybourání otvorů průřezové plochy do 4 m2 ve stokách ze zdiva z prostého betonu
VV |  |  |  | Šstav - 2x 3.14*0.62*0.62*(2.80+2.20)=6.035 [A] -3.14*0.50*0.50*(2.50+1.90)=-3.454 [B] Celkem: A+B=2.581 [C]
TS
SD |  | 4 |  | Vodorovné konstrukce
P | 20 | 451573111 |  | Lože pod potrubí otevřený výkop ze štěrkopísku | M3 | 9.18 | 0 |  |  |  | 0 |  | CS ÚRS 2022 02 |  | 2
PP |  |  |  | Lože pod potrubí, stoky a drobné objekty v otevřeném výkopu z písku a štěrkopísku do 63 mm
VV |  |  |  | VZOROVÁ KANALIZAČNÍ ŠACHTA DN1000 'VZOROVÉ ULOŽENÍ KANALIZAČNÍHO POTRUBÍ PVC 'pod Š' 2.00*2.00*0.15*2=1.200 [A] 'potrubí DN150 26.00*1.20*0.10=3.120 [B] DN300 40.50*1.20*0.10=4.860 [C] Celkem: A+B+C=9.180 [D]
TS
P | 21 | 452311141 |  | Podkladní desky z betonu prostého tř. C 16/20 otevřený výkop | M3 | 0.512 | 0 |  |  |  | 0 |  | CS ÚRS 2022 02 |  | 2
PP |  |  |  | Podkladní a zajišťovací konstrukce z betonu prostého v otevřeném výkopu desky pod potrubí, stoky a drobné objekty z betonu tř. C 16/20
VV |  |  |  | VZOROVÁ KANALIZAČNÍ ŠACHTA DN1000 'pod Š' 1.60*1.60*0.10*2=0.512 [A]
TS
P | 22 | 452351101 |  | Bednění podkladních desek nebo bloků nebo sedlového lože otevřený výkop | M2 | 1.28 | 0.006317 |  |  |  | 0 |  | CS ÚRS 2022 02 |  | 2
PP |  |  |  | Bednění podkladních a zajišťovacích konstrukcí v otevřeném výkopu desek nebo sedlových loží pod potrubí, stoky a drobné objekty
VV |  |  |  | 1.60*4*0.10*2=1.280 [A]
TS
SD |  | 5 |  | Komunikace pozemní
P | 23 | 564871116 |  | Podklad ze štěrkodrtě ŠD plochy přes 100 m2 tl. 300 mm | M2 | 44 | 0 |  |  |  | 0 |  | CS ÚRS 2022 02 |  | 2
PP |  |  |  | Podklad ze štěrkodrti ŠD s rozprostřením a zhutněním plochy přes 100 m2, po zhutnění tl. 300 mm
VV |  |  |  | TECHNICKÁ ZPRÁVA 11.00*4.00=44.000 [A]
TS
P | 24 | 584921109 |  | Osazení dílců z předpjatého betonu do lože z kameniva těženého tl 50 mm hmotnosti do 6 t pl přes 15 do 50 m2 | M2 | 44 | 0.11793 |  |  |  | 0 |  | CS ÚRS 2022 02 |  | 2
PP |  |  |  | Osazení dílců z předpjatého betonu s podkladem z kameniva těženého do tl. 50 mm dílce hmotnosti do 6 t/kus, na plochu jednotlivě přes 15 do 50 m2
VV
TS
P | 25 | 59381008 |  | panel silniční 3,00x1,00x0,18m | KUS | 4 | 1.31 |  |  |  | 0 |  | CS ÚRS 2022 02 |  | 2
PP |  |  |  | panel silniční 3,00x1,00x0,18m
VV |  |  |  | 10% nových 4.00=4.000 [A]
TS
SD |  | 8 |  | Trubní vedení
P | 26 | 28612001 |  | trubka kanalizační PVC plnostěnná třívrstvá DN 160x1000mm SN12 | M | 26.78 | 0.0039 |  |  |  | 0 |  | CS ÚRS 2022 02 |  | 2
PP |  |  |  | trubka kanalizační PVC plnostěnná třívrstvá DN 160x1000mm SN12
VV
TS
P | 27 | 28612015 |  | trubka kanalizační PVC plnostěnná třívrstvá DN 315x1000mm SN12 | M | 41.715 | 0.0149 |  |  |  | 0 |  | CS ÚRS 2022 02 |  | 2
PP |  |  |  | trubka kanalizační PVC plnostěnná třívrstvá DN 315x1000mm SN12
VV
TS
P | 28 | 28612201 |  | koleno kanalizační plastové PVC KG DN 160/30° SN12/16 | KUS | 4 | 0.0012 |  |  |  | 0 |  | CS ÚRS 2022 02 |  | 2
PP |  |  |  | koleno kanalizační plastové PVC KG DN 160/30° SN12/16
VV |  |  |  | TECHNICKÁ ZPRÁVA přípojky od odvodňovacích žlabů 2*2=4.000 [A]
TS
P | 29 | 28612202 |  | koleno kanalizační plastové PVC KG DN 160/45° SN12/16 | KUS | 4 | 0.0014 |  |  |  | 0 |  | CS ÚRS 2022 02 |  | 2
PP |  |  |  | koleno kanalizační plastové PVC KG DN 160/45° SN12/16
VV |  |  |  | dopojení na odbočku 4=4.000 [A]
TS
P | 30 | 28612227 |  | odbočka kanalizační plastová PVC KG DN 315x160/45° SN12/16 | KUS | 4 | 0.0071 |  |  |  | 0 |  | CS ÚRS 2022 02 |  | 2
PP |  |  |  | odbočka kanalizační plastová PVC KG DN 315x160/45° SN12/16
VV |  |  |  | TECHNICKÁ ZPRÁVA přípojky dešťových vod ze střechy 1=1.000 [A] přípojky od odvodňovacích žlabů 2=2.000 [B] přípojka splaš. kanalizace 1=1.000 [C] Celkem: A+B+C=4.000 [D]
TS
P | 31 | 59221010 |  | trouba betonová přímá DN 200 dl 100cm | M | 1 | 0.052 |  |  |  | 0 |  | CS ÚRS 2022 02 |  | 2
PP |  |  |  | trouba betonová přímá DN 200 dl 100cm
VV |  |  |  | dopojení na stáv. kanalizaci 1=1.000 [A]
TS
P | 32 | 59223016 |  | trouba betonová hrdlová propojovací DN 300 | M | 1 | 0.18618 |  |  |  | 0 |  | CS ÚRS 2022 02 |  | 2
PP |  |  |  | trouba betonová hrdlová propojovací DN 300
VV
TS
P | 33 | 59224160 |  | skruž kanalizační s ocelovými stupadly 100x25x12cm | KUS | 1 | 0.254 |  |  |  | 0 |  | CS ÚRS 2022 02 |  | 2
PP |  |  |  | skruž kanalizační s ocelovými stupadly 100x25x12cm
VV |  |  |  | VÝPIS KANALIZAČNÍCH ŠACHET DN1000 1=1.000 [A]
TS
P | 34 | 59224162 |  | skruž kanalizační s ocelovými stupadly 100x100x12cm | KUS | 1 | 1.013 |  |  |  | 0 |  | CS ÚRS 2022 02 |  | 2
PP |  |  |  | skruž kanalizační s ocelovými stupadly 100x100x12cm
VV |  |  |  | VÝPIS KANALIZAČNÍCH ŠACHET DN1000 1=1.000 [A]
TS
P | 35 | 59224185 |  | prstenec šachtový vyrovnávací betonový 625x120x60mm | KUS | 1 | 0.04 |  |  |  | 0 |  | CS ÚRS 2022 02 |  | 2
PP |  |  |  | prstenec šachtový vyrovnávací betonový 625x120x60mm
VV |  |  |  | VÝPIS KANALIZAČNÍCH ŠACHET DN1000 1=1.000 [A]
TS
P | 36 | 59224187 |  | prstenec šachtový vyrovnávací betonový 625x120x100mm | KUS | 1 | 0.068 |  |  |  | 0 |  | CS ÚRS 2022 02 |  | 2
PP |  |  |  | prstenec šachtový vyrovnávací betonový 625x120x100mm
VV |  |  |  | VÝPIS KANALIZAČNÍCH ŠACHET DN1000 1=1.000 [A]
TS
P | 37 | 59224188 |  | prstenec šachtový vyrovnávací betonový 625x120x120mm | KUS | 1 | 0.081 |  |  |  | 0 |  | CS ÚRS 2022 02 |  | 2
PP |  |  |  | prstenec šachtový vyrovnávací betonový 625x120x120mm
VV |  |  |  | VÝPIS KANALIZAČNÍCH ŠACHET DN1000 1=1.000 [A]
TS
P | 38 | 59224312 |  | kónus šachetní betonový kapsové plastové stupadlo 100x62,5x58cm | KUS | 2 | 0.585 |  |  |  | 0 |  | CS ÚRS 2022 02 |  | 2
PP |  |  |  | kónus šachetní betonový kapsové plastové stupadlo 100x62,5x58cm
VV |  |  |  | VÝPIS KANALIZAČNÍCH ŠACHET DN1000 2=2.000 [A]
TS
P | 39 | 59224337 |  | dno betonové šachty kanalizační přímé 100x60x40cm | KUS | 2 | 1.6 |  |  |  | 0 |  | CS ÚRS 2022 02 |  | 2
PP |  |  |  | dno betonové šachty kanalizační přímé 100x60x40cm
VV |  |  |  | VÝPIS KANALIZAČNÍCH ŠACHET DN1000 2=2.000 [A]
TS
P | 40 | 59224348 |  | těsnění elastomerové pro spojení šachetních dílů DN 1000 | KUS | 4 | 0.002 |  |  |  | 0 |  | CS ÚRS 2022 02 |  | 2
PP |  |  |  | těsnění elastomerové pro spojení šachetních dílů DN 1000
VV |  |  |  | VÝPIS KANALIZAČNÍCH ŠACHET DN1000 4=4.000 [A]
TS
P | 41 | 59224660 |  | poklop šachtový betonová výplň+litina 785(610)x16mm D400 bez odvětrání | KUS | 2 | 0.162 |  |  |  | 0 |  | CS ÚRS 2022 02 |  | 2
PP |  |  |  | poklop šachtový betonová výplň+litina 785(610)x16mm D400 bez odvětrání
VV |  |  |  | VÝPIS KANALIZAČNÍCH ŠACHET DN1000 2=2.000 [A]
TS
P | 42 | 810351811 |  | Bourání stávajícího potrubí z betonu DN do 200 | M | 40.5 | 0 |  |  |  | 0 |  | CS ÚRS 2022 02 |  | 2
PP |  |  |  | Bourání stávajícího potrubí z betonu v otevřeném výkopu DN do 200
VV
TS
P | 43 | 817374111 |  | Montáž betonových útesů s hrdlem DN 300 | KUS | 2 | 0.29558 |  |  |  | 0 |  | CS ÚRS 2022 02 |  | 2
PP |  |  |  | Montáž betonových útesů s hrdlem na potrubí betonovém a železobetonovém DN 300
VV |  |  |  | dopojení na stáv. kanalizaci DN200 1=1.000 [A] dopojení na stáv. kanalizaci DN300 1=1.000 [B] Celkem: A+B=2.000 [C]
TS
P | 44 | 871313121 |  | Montáž kanalizačního potrubí z PVC těsněné gumovým kroužkem otevřený výkop sklon do 20 % DN 160 | M | 26 | 1.1e-05 |  |  |  | 0 |  | CS ÚRS 2022 02 |  | 2
PP |  |  |  | Montáž kanalizačního potrubí z plastů z tvrdého PVC těsněných gumovým kroužkem v otevřeném výkopu ve sklonu do 20 % DN 160
VV |  |  |  | TECHNICKÁ ZPRÁVA přípojky dešťových vod ze střechy 8.20+6.80=15.000 [A] přípojky od odvodňovacích žlabů 8.20+2.80=11.000 [B] Celkem: A+B=26.000 [C]
TS
P | 45 | 871373121 |  | Montáž kanalizačního potrubí z PVC těsněné gumovým kroužkem otevřený výkop sklon do 20 % DN 315 | M | 40.5 | 1.8e-05 |  |  |  | 0 |  | CS ÚRS 2022 02 |  | 2
PP |  |  |  | Montáž kanalizačního potrubí z plastů z tvrdého PVC těsněných gumovým kroužkem v otevřeném výkopu ve sklonu do 20 % DN 315
VV |  |  |  | TECHNICKÁ ZPRÁVA 40.50=40.500 [A]
TS
P | 46 | 877315211 |  | Montáž tvarovek z tvrdého PVC-systém KG nebo z polypropylenu-systém KG 2000 jednoosé DN 160 | KUS | 10 | 4e-06 |  |  |  | 0 |  | CS ÚRS 2022 02 |  | 2
PP |  |  |  | Montáž tvarovek na kanalizačním potrubí z trub z plastu z tvrdého PVC nebo z polypropylenu v otevřeném výkopu jednoosých DN 160
VV
TS
P | 47 | 877375221 |  | Montáž tvarovek z tvrdého PVC-systém KG nebo z polypropylenu-systém KG 2000 dvouosé DN 315 | KUS | 4 | 2.3e-05 |  |  |  | 0 |  | CS ÚRS 2022 02 |  | 2
PP |  |  |  | Montáž tvarovek na kanalizačním potrubí z trub z plastu z tvrdého PVC nebo z polypropylenu v otevřeném výkopu dvouosých DN 315
VV
TS
P | 48 | 894411311 |  | Osazení betonových nebo železobetonových dílců pro šachty skruží rovných | KUS | 5 | 0.010186 |  |  |  | 0 |  | CS ÚRS 2022 02 |  | 2
PP |  |  |  | Osazení betonových nebo železobetonových dílců pro šachty skruží rovných
VV
TS |  |  |  | 1. V cenách nejsou započteny náklady na dodání betonových nebo železobetonových dílců a těsnění; dodání těchto se oceňuje ve specifikaci.
P | 49 | 894412411 |  | Osazení betonových nebo železobetonových dílců pro šachty skruží přechodových | KUS | 2 | 0.01248 |  |  |  | 0 |  | CS ÚRS 2022 02 |  | 2
PP |  |  |  | Osazení betonových nebo železobetonových dílců pro šachty skruží přechodových
VV
TS |  |  |  | 1. V cenách nejsou započteny náklady na dodání betonových nebo železobetonových dílců a těsnění; dodání těchto se oceňuje ve specifikaci.
P | 50 | 894414111 |  | Osazení betonových nebo železobetonových dílců pro šachty skruží základových (dno) | KUS | 2 | 0.028538 |  |  |  | 0 |  | CS ÚRS 2022 02 |  | 2
PP |  |  |  | Osazení betonových nebo železobetonových dílců pro šachty skruží základových (dno)
VV
TS |  |  |  | 1. V cenách nejsou započteny náklady na dodání betonových nebo železobetonových dílců a těsnění; dodání těchto se oceňuje ve specifikaci.
P | 51 | 899104112 |  | Osazení poklopů litinových nebo ocelových včetně rámů pro třídu zatížení D400, E600 | KUS | 2 | 0.21734 |  |  |  | 0 |  | CS ÚRS 2022 02 |  | 2
PP |  |  |  | Osazení poklopů litinových a ocelových včetně rámů pro třídu zatížení D400, E600
VV
TS |  |  |  | 1. V cenách 899 10 -.112 nejsou započteny náklady na dodání poklopů včetně rámů; tyto náklady se oceňují ve specifikaci. 2. V cenách 899 10 -.113 nejsou započteny náklady na: a) dodání poklopů; tyto náklady se oceňují ve specifikaci, b) montáž rámů, která se oceňuje cenami souboru 452 11-21.. části A01 tohoto katalogu. 3. Poklopy a vtokové mříže dělíme do těchto tříd zatížení: a) A15, A50 pro plochy používané výlučně chodci a cyklisty, b) B125 pro chodníky, pěší zóny a plochy srovnatelné, plochy pro stání a parkování osobních automobilů i v patrech, c) C250 pro poklopy umístěné v ploše odvodňovacích proužků pozemní komunikace, která měřeno od hrany obrubníku, zasahuje nejvíce 0,5 m do vozovkya nejvíce 0,2 m do chodníku, d) D400 pro vozovky pozemních komunikací, ulice pro pěší, zpevněné krajnice a parkovací plochy, které jsou přístupné pro všechny druhy silničních vozidel, e) E600 pro plochy, které budou vystavené zvláště vysokému zatížení kol.
P | 52 | 899104211 |  | Demontáž poklopů litinových nebo ocelových včetně rámů hmotnosti přes 150 kg | KUS | 2 | 0 |  |  |  | 0 |  | CS ÚRS 2022 02 |  | 2
PP |  |  |  | Demontáž poklopů litinových a ocelových včetně rámů, hmotnosti jednotlivě přes 150 Kg
VV |  |  |  | Šstav 2=2.000 [A]
TS
P | 53 | 899623151 |  | Obetonování potrubí nebo zdiva stok betonem prostým tř. C 16/20 v otevřeném výkopu | M3 | 1.51 | 0 |  |  |  | 0 |  | CS ÚRS 2022 02 |  | 2
PP |  |  |  | Obetonování potrubí nebo zdiva stok betonem prostým v otevřeném výkopu, betonem tř. C 16/20
VV |  |  |  | VZOROVÁ KANALIZAČNÍ ŠACHTA DN1000 'stabilizace poklopů šachet obetonováním (varianta rychletuhnoucí zalévací malta + kamenivo fr.32-63) (3.14*0.80*0.80*0.50)*2=2.010 [A] odečet výtlaku Š -0.25*2=-0.500 [B] Celkem: A+B=1.510 [C]
TS |  |  |  | 1. Obetonování zdiva stok ve štole se oceňuje cenami souboru cen 359 31-02 Výplň za rubem cihelného zdiva stok části A 03 tohoto katalogu.
P | 54 | 899643111 |  | Bednění pro obetonování potrubí otevřený výkop | M2 | 5.024 | 0.004018 |  |  |  | 0 |  | CS ÚRS 2022 02 |  | 2
PP |  |  |  | Bednění pro obetonování potrubí v otevřeném výkopu
VV |  |  |  | 3.14*1.60*0.50*2=5.024 [A] Celkem: A=5.024 [B]
TS
P | 55 | R28617115 |  | opravná pružná spojka DN 150 | KUS | 2 | 0.0008 |  |  |  | 0 |  | R |  | 2
PP |  |  |  | opravná pružná spojka DN 200
VV |  |  |  | TECHNICKÁ ZPRÁVA 2=2.000 [A]
TS
P | 56 | R28617120 |  | opravná pružná spojka DN 200 | KUS | 1 | 0.001 |  |  |  | 0 |  | R |  | 2
PP |  |  |  | opravná pružná spojka DN 200
VV |  |  |  | TECHNICKÁ ZPRÁVA 1=1.000 [A]
TS
P | 57 | R28617130 |  | opravná pružná spojka DN 300 | KUS | 1 | 0.001 |  |  |  | 0 |  | R |  | 2
PP |  |  |  | opravná pružná spojka DN 200
VV |  |  |  | TECHNICKÁ ZPRÁVA 1=1.000 [A]
TS
P | 58 | R898011 |  | Zkouška těsnosti potrubí | HOD | 40.5 | 0 |  |  |  | 0 |  | R |  | 2
PP |  |  |  | Montáž napojovacího potrubí měděného zkouška těsnosti potrubí
VV |  |  |  | TECHNICKÁ ZPRÁVA PVC DN300 40.50=40.500 [A]
TS
P | 59 | R898012 |  | Kamerová prohlídka potrubí vč. videozáznamu a vyhodnocení správcem sítě | M | 40.5 | 0 |  |  |  | 0 |  | R |  | 2
PP |  |  |  | Kamerová prohlídka potrubí
VV |  |  |  | TECHNICKÁ ZPRÁVA PVC DN300 40.50=40.500 [A]
TS
P | 60 | R898013 |  | Zkouška těsnosti šachet | KUS | 2 | 0 |  |  |  | 0 |  | R |  | 2
PP |  |  |  | Zkouška vodotěsnosti šachet
VV |  |  |  | TECHNICKÁ ZPRÁVA prefa Š 1000 2=2.000 [A]
TS
SD |  | 9 |  | Ostatní konstrukce a práce, bourání
P | 61 | 979094441 |  | Očištění vybouraných silničních dílců s původním spárováním z kameniva těženého | M2 | 44 | 0 |  |  |  | 0 |  | CS ÚRS 2022 02 |  | 2
PP |  |  |  | Očištění vybouraných prvků komunikací od spojovacího materiálu s odklizením a uložením očištěných hmot a spojovacího materiálu na skládku na vzdálenost do 10 m silničních dílců s původním vyplněním spár kamenivem těženým
VV
TS
P | 62 | R991019 |  | Statické zatěžkávací zkouška hutnění | KUS | 5 | 0 |  |  |  | 0 |  | R |  | 2
PP |  |  |  | Hutnící zkoušky 45MPa
VV
TS
P | 63 | R9991 |  | Přečerpávání odpadních vod po dobu realizace stavby do stáv. kanalizačního systému | KPL | 1 | 0 |  |  |  | 0 |  | R |  | 2
PP |  |  |  | Přečerpávání odpadních vod po dobu realizace stavby do stáv. kanalizačního systému
VV |  |  |  | TECHNICKÁ ZPRÁVA 1=1.000 [A]
TS
SD |  | 995 |  | Poplatky za skládky
P | 64 | R015111 | 901 | NEOCEŇOVAT - POPLATKY ZA LIKVIDACI ODPADŮ NEKONTAMINOVANÝCH - 17 05 04 VYTĚŽENÉ ZEMINY A HORNINY - I. TŘÍDA - TĚŽITELNOSTI VČ. DOPRAVY NA SKLÁDKU A MANIPULACE | T | 169.2 | 0 |  |  |  | 0 |  | R |  | 2
PP |  |  |  | Evidenční položka
VV |  |  |  | jámy 14.05=14.050 [A] rýhy 79.95=79.950 [B] Mezisoučet: A+B=94.000 [C] 94.00*1.80=169.200 [D]
TS |  |  |  | 1. Položka obsahuje: - veškeré poplatky provozovateli skládky, recyklační linky nebo jiného zařízení na zpracování nebo likvidaci odpadů související s převzetím, uložením, zpracováním nebo likvidací odpadu - náklady spojené s dopravou odpadu z místa stavby na místo převzetí provozovatelem skládky, recyklační linky nebo jiného zařízení na zpracování a likvidaci odpadů, veškerou manipulaci s odpadem 2. Způsob měření: Tunou se rozumí hmotnost odpadu vytříděného v souladu se zákonem č. 185/2001 Sb., o nakládání s odpady, v platném znění.
P | 65 | R015112 | 902 | NEOCEŇOVAT - POPLATKY ZA LIKVIDACI ODPADŮ NEKONTAMINOVANÝCH - 17 05 04 VYTĚŽENÉ ZEMINY A HORNINY - II. TŘÍDA - TĚŽITELNOSTI VČ. DOPRAVY NA SKLÁDKU A MANIPULACE | T | 169.2 | 0 |  |  |  | 0 |  | R |  | 2
PP |  |  |  | Evidenční položka
VV |  |  |  | jámy 14.05=14.050 [A] rýhy 79.95=79.950 [B] Mezisoučet: A+B=94.000 [C] 94.00*1.80=169.200 [D]
TS |  |  |  | 1. Položka obsahuje: - veškeré poplatky provozovateli skládky, recyklační linky nebo jiného zařízení na zpracování nebo likvidaci odpadů související s převzetím, uložením, zpracováním nebo likvidací odpadu - náklady spojené s dopravou odpadu z místa stavby na místo převzetí provozovatelem skládky, recyklační linky nebo jiného zařízení na zpracování a likvidaci odpadů, veškerou manipulaci s odpadem 2. Způsob měření: Tunou se rozumí hmotnost odpadu vytříděného v souladu se zákonem č. 185/2001 Sb., o nakládání s odpady, v platném znění.
P | 66 | R015140 | 906 | NEOCEŇOVAT - POPLATKY ZA LIKVIDACI ODPADŮ NEKONTAMINOVANÝCH - 17 01 01 BETON Z DEMOLIC OBJEKTŮ, ZÁKLADŮ TV APOD. VČ. DOPRAVY NA SKLÁDKU A MANIPULACE (PROSTÝ A ARMOVANÝ BETON | T | 22.068 | 0 |  |  |  | 0 |  | R |  | 2
PP |  |  |  | Evidenční položka
VV
TS |  |  |  | 1. Položka obsahuje: - veškeré poplatky provozovateli skládky, recyklační linky nebo jiného zařízení na zpracování nebo likvidaci odpadů související s převzetím, uložením, zpracováním nebo likvidací odpadu. Separaci armovaného betonu na stavbě nebo na místě recyklační linky. Náklady spojené s dopravou odpadu z místa stavby na místo převzetí provozovatelem skládky, recyklační linky nebo jiného zařízení na zpracování a likvidaci odpadů, veškerou manipulaci s odpadem 2. Způsob měření: Tunou se rozumí hmotnost odpadu vytříděného v souladu se zákonem č. 185/2001 Sb., o nakládání s odpady, v platném znění.
P | 67 | R015330 | 923 | NEOCEŇOVAT - POPLATKY ZA LIKVIDACI ODPADŮ NEKONTAMINOVANÝCH - 17 05 04 KAMENNÁ SUŤ VČ. DOPRAVY NA SKLÁDKU A MANIPULACE | T | 19.36 | 0 |  |  |  | 0 |  | R |  | 2
PP |  |  |  | Evidenční položka
VV
TS |  |  |  | 1. Položka obsahuje: - veškeré poplatky provozovateli skládky, recyklační linky nebo jiného zařízení na zpracování nebo likvidaci odpadů související s převzetím, uložením, zpracováním nebo likvidací odpadu - náklady spojené s dopravou odpadu z místa stavby na místo převzetí provozovatelem skládky, recyklační linky nebo jiného zařízení na zpracování a likvidaci odpadů, veškerou manipulaci s odpadem 2. Způsob měření: Tunou se rozumí hmotnost odpadu vytříděného v souladu se zákonem č. 185/2001 Sb., o nakládání s odpady, v platném znění.
SD |  | 998 |  | Přesun hmot
P | 68 | 998276101 |  | Přesun hmot pro trubní vedení z trub z plastických hmot otevřený výkop | T | 369.57 | 0 |  |  |  | 0 |  | CS ÚRS 2022 02 |  | 2
PP |  |  |  | Přesun hmot pro trubní vedení hloubené z trub z plastických hmot nebo sklolaminátových pro vodovody nebo kanalizace v otevřeném výkopu dopravní vzdálenost do 15 m
VV
TS

## SO 12-31-04
SŽDC05 |  |  |  | Soupis prací objektu | [10 empty] | 3
3
S | Stavba: | 20-110-230-US |  | Optimalizace traťového úseku Havířov (včetně) – zastávka Havířov střed (mimo) | [6 empty] | D.2.1.6 |  | Aspe | 0,00 | 2
O | Objekt: | D.2.1.6 |  | Potrubní vedení (voda, plyn, kanalizace) | [9 empty] | 15,00 | 2
Typ | Poř. číslo | Kód položky | Varianta | Název položky | MJ | Množství | Jednotková hmotnost | Celková hmotnost |  |  | Jednotková cena |  | Cenové soustavy | 21,00 | 2
Dodávka
[9 empty] | Jednotková | Celkem | Jednotková | Celkem |  |  |  | Počet položek s nulovou cenou
O1 |  | SO 12-31-04 |  | Žst. Havířov, odvodnění trafostanice
SD |  | 1 |  | Zemní práce
P | 1 | 131251201 |  | Hloubení jam zapažených v hornině třídy těžitelnosti I skupiny 3 objem do 20 m3 strojně | M3 | 54.69 | 0 |  |  |  | 0 |  | CS ÚRS 2022 02 |  | 2
PP |  |  |  | Hloubení zapažených jam a zářezů strojně s urovnáním dna do předepsaného profilu a spádu v hornině třídy těžitelnosti I skupiny 3 do 20 m3
VV |  |  |  | TECHNICKÁ ZPRÁVA 'PODÉLNÝ PROFIL STOKY B 2.50*2.50*2.50*7=109.375 [A] Mezisoučet: A=109.375 [B] zemina sk. 3 - 50% 109.38*0.50=54.690 [C]
TS
P | 2 | 131351201 |  | Hloubení jam zapažených v hornině třídy těžitelnosti II skupiny 4 objem do 20 m3 strojně | M3 | 54.69 | 0 |  |  |  | 0 |  | CS ÚRS 2022 02 |  | 2
PP |  |  |  | Hloubení zapažených jam a zářezů strojně s urovnáním dna do předepsaného profilu a spádu v hornině třídy těžitelnosti II skupiny 4 do 20 m3
VV |  |  |  | zemina sk. 4 - 50% 109.38*0.50=54.690 [A]
TS
P | 3 | 132254205 |  | Hloubení zapažených rýh š do 2000 mm v hornině třídy těžitelnosti I skupiny 3 objem do 1000 m3 | M3 | 354.355 | 0 |  |  |  | 0 |  | CS ÚRS 2022 02 |  | 2
PP |  |  |  | Hloubení zapažených rýh šířky přes 800 do 2 000 mm strojně s urovnáním dna do předepsaného profilu a spádu v hornině třídy těžitelnosti I skupiny 3 přes 500 do 1 000 m3
VV |  |  |  | TECHNICKÁ ZPRÁVA 'PODÉLNÝ PROFIL STOKY B 'PODÉLNÝ PROFIL STOKY B.1 'DN600 46.45*2.00*2.70=250.830 [A] 'DN250 111.85*1.20*2.50=335.550 [B] 'DN200 7.70*1.20*2.10=19.404 [C] 14.00*1.20*2.10=35.280 [D] 'přípojky DN150 28.10*1.00*1.50=42.150 [E] 'přípojky DN100 17.00*1.00*1.50=25.500 [F] Mezisoučet: A+B+C+D+E+F=708.714 [G] zemina sk.3 - 50% 708.71*0.50=354.355 [H]
TS
P | 4 | 132354205 |  | Hloubení zapažených rýh š do 2000 mm v hornině třídy těžitelnosti II skupiny 4 objem do 1000 m3 | M3 | 354.355 | 0 |  |  |  | 0 |  | CS ÚRS 2022 02 |  | 2
PP |  |  |  | Hloubení zapažených rýh šířky přes 800 do 2 000 mm strojně s urovnáním dna do předepsaného profilu a spádu v hornině třídy těžitelnosti II skupiny 4 přes 500 do 1 000 m3
VV |  |  |  | zemina sk.4 - 50% 708.71*0.50=354.355 [A]
TS
P | 5 | 139001101 |  | Příplatek za ztížení vykopávky v blízkosti podzemního vedení | M3 | 81.809 | 0 |  |  |  | 0 |  | CS ÚRS 2022 02 |  | 2
PP |  |  |  | Příplatek k cenám hloubených vykopávek za ztížení vykopávky v blízkosti podzemního vedení nebo výbušnin pro jakoukoliv třídu horniny
VV |  |  |  | ruční dokopávky v blízkosti podzemního vedení nebo objektů - 10% z celkového objemu výkopů (109.38+708.71)*0.10=81.809 [A]
TS
P | 6 | 151201201 |  | Zřízení zátažného pažení stěn výkopu hl do 4 m | M2 | 175 | 0.001488 |  |  |  | 0 |  | CS ÚRS 2022 02 |  | 2
PP |  |  |  | Zřízení pažení stěn výkopu bez rozepření nebo vzepření zátažné, hloubky do 4 m
VV |  |  |  | TECHNICKÁ ZPRÁVA 'jámy 2.50*4*2.50*7=175.000 [A]
TS
P | 7 | 151201211 |  | Odstranění pažení stěn zátažného hl do 4 m | M2 | 175 | 0 |  |  |  | 0 |  | CS ÚRS 2022 02 |  | 2
PP |  |  |  | Odstranění pažení stěn výkopu bez rozepření nebo vzepření s uložením pažin na vzdálenost do 3 m od okraje výkopu zátažné, hloubky do 4 m
VV
TS
P | 8 | 151201301 |  | Zřízení rozepření stěn při pažení zátažném hl do 4 m | M3 | 109.18 | 0.001361 |  |  |  | 0 |  | CS ÚRS 2022 02 |  | 2
PP |  |  |  | Zřízení rozepření zapažených stěn výkopů s potřebným přepažováním při pažení zátažném, hloubky do 4 m
VV
TS
P | 9 | 151201311 |  | Odstranění rozepření stěn při pažení zátažném hl do 4 m | M3 | 109.18 | 0 |  |  |  | 0 |  | CS ÚRS 2022 02 |  | 2
PP |  |  |  | Odstranění rozepření stěn výkopů s uložením materiálu na vzdálenost do 3 m od okraje výkopu pažení zátažného, hloubky do 4 m
VV
TS
P | 10 | 151811131 |  | Osazení pažicího boxu hl výkopu do 4 m š do 1,2 m | M2 | 1036.52 | 0.000581 |  |  |  | 0 |  | CS ÚRS 2022 02 |  | 2
PP |  |  |  | Zřízení pažicích boxů pro pažení a rozepření stěn rýh podzemního vedení hloubka výkopu do 4 m, šířka do 1,2 m
VV |  |  |  | TECHNICKÁ ZPRÁVA 'PODÉLNÝ PROFIL STOKY B 'PODÉLNÝ PROFIL STOKY B.1 46.45*2*2.70=250.830 [A] 111.85*2*2.50=559.250 [B] 7.70*2*2.10=32.340 [C] 14.00*2*2.10=58.800 [D] 28.10*2*1.50=84.300 [E] 17.00*2*1.50=51.000 [F] Celkem: A+B+C+D+E+F=1 036.520 [G]
TS
P | 11 | 151811231 |  | Odstranění pažicího boxu hl výkopu do 4 m š do 1,2 m | M2 | 1036.52 | 0 |  |  |  | 0 |  | CS ÚRS 2022 02 |  | 2
PP |  |  |  | Odstranění pažicích boxů pro pažení a rozepření stěn rýh podzemního vedení hloubka výkopu do 4 m, šířka do 1,2 m
VV
TS
P | 12 | 174151101 |  | Zásyp jam, šachet rýh nebo kolem objektů sypaninou se zhutněním | M3 | 496.984 | 0 |  |  |  | 0 |  | CS ÚRS 2022 02 |  | 2
PP |  |  |  | Zásyp sypaninou z jakékoliv horniny strojně s uložením výkopku ve vrstvách se zhutněním jam, šachet, rýh nebo kolem objektů v těchto vykopávkách
VV |  |  |  | TECHNICKÁ ZPRÁVA 'VZOROVÉ ULOŽENÍ KANALIZAČNÍHO POTRUBÍ PVC 'ZÁSYP ŠTĚRKODRTÍ, KAMENIVO PŘÍRODNÍ DRCENÉ 2.50*2.50*2.50*7=109.375 [A] -3.14*0.62*0.62*2.50*7=-21.123 [B] 'DN250 158.30*1.20*(2.50-0.10-0.60)=341.928 [C] 'DN200 7.70*1.20*(2.10-0.10-0.60)=12.936 [D] 14.00*1.20*(2.10-0.10-0.60)=23.520 [E] 'přípojky DN150 28.10*1.20*(1.50-0.10-0.50)=30.348 [F] Celkem: A+B+C+D+E+F=496.984 [G]
TS
P | 13 | 175151101 |  | Obsypání potrubí strojně sypaninou bez prohození, uloženou do 3 m | M3 | 192.31 | 0 |  |  |  | 0 |  | CS ÚRS 2022 02 |  | 2
PP |  |  |  | Obsypání potrubí strojně sypaninou z vhodných třídy těžitelnosti I a II, skupiny 1 až 4 nebo materiálem připraveným podél výkopu ve vzdálenosti do 3 m od jeho kraje, pro jakoukoliv hloubku výkopu a míru zhutnění bez prohození sypaniny
VV |  |  |  | VZOROVÉ ULOŽENÍ KANALIZAČNÍHO POTRUBÍ PVC 'OBSYP ŠTĚRKOPÍSKEM, KAMENIVO PŘÍRODNÍ TĚŽENÉ DN100 17.00*1.00*0.50=8.500 [A] DN150 28.10*1.00*0.50=14.050 [B] DN200 21.70*1.20*0.60=15.624 [C] -3.14*0.10*0.10*21.70=-0.681 [D] DN250 111.85*1.20*0.60=80.532 [E] -3.14*0.125*0.125*111.85=-5.488 [F] DN600 46.45*2.00*1.00=92.900 [G] -3.14*0.30*0.30*46.45=-13.127 [H] Celkem: A+B+C+D+E+F+G+H=192.310 [I]
TS
P | 14 | 58337302 |  | štěrkopísek frakce 0/16 | T | 384.62 | 1 |  |  |  | 0 |  | CS ÚRS 2022 02 |  | 2
PP |  |  |  | štěrkopísek frakce 0/16
VV
TS
P | 15 | 58344197 |  | štěrkodrť frakce 0/63 | T | 993.968 | 1 |  |  |  | 0 |  | CS ÚRS 2022 02 |  | 2
PP |  |  |  | štěrkodrť frakce 0/63
VV
TS
SD |  | 2 |  | Zakládání
P | 16 | 212752101 |  | Trativod z drenážních trubek korugovaných PE-HD SN 4 perforace 360° včetně lože otevřený výkop DN 100 pro liniové stavby | M | 180 | 0.20469 |  |  |  | 0 |  | CS ÚRS 2022 02 |  | 2
PP |  |  |  | Trativody z drenážních trubek pro liniové stavby a komunikace se zřízením štěrkového lože pod trubky a s jejich obsypem v otevřeném výkopu trubka korugovaná sendvičová PE-HD SN 4 celoperforovaná 360° DN 100
VV
TS |  |  |  | 1. V cenách souboru cen jsou započteny náklady na: a) podsyp ze štěrkopísku tl. 100 mm, b) obsyp DN +150 mm nad potrubí a do stran. 2. V cenách souboru cen nejsou započteny náklady na: a) montáž a dodávku tvarovek, které se oceňují cenami souboru 877 ..-52.1 Montáž tvarovek na kanalizačním potrubí z trub z plastu, části A03, b) opláštění potrubí geotextílií, které se oceňuje cenami souboru 211 97-11.. Zřízení opláštění výplně z geotextilie odvodňovacích žeber nebo trativodů v rýze nebo zářezu se stěnami katalogu 800-2 Zvláštní zakládání objektů, části A 01.
SD |  | 3 |  | Svislé a kompletní konstrukce
P | 17 | 358315114 |  | Bourání stoky kompletní nebo vybourání otvorů z prostého betonu plochy do 4 m2 | M3 | 1.375 | 0 |  |  |  | 0 |  | CS ÚRS 2022 02 |  | 2
PP |  |  |  | Bourání stoky kompletní nebo vybourání otvorů průřezové plochy do 4 m2 ve stokách ze zdiva z prostého betonu
VV |  |  |  | Šstav 3.14*0.62*0.62*2.70=3.259 [A] -3.14*0.50*0.50*2.40=-1.884 [B] Celkem: A+B=1.375 [C]
TS
SD |  | 4 |  | Vodorovné konstrukce
P | 18 | 451573111 |  | Lože pod potrubí otevřený výkop ze štěrkopísku | M3 | 34.026 | 0 |  |  |  | 0 |  | CS ÚRS 2022 02 |  | 2
PP |  |  |  | Lože pod potrubí, stoky a drobné objekty v otevřeném výkopu z písku a štěrkopísku do 63 mm
VV |  |  |  | VZOROVÁ KANALIZAČNÍ ŠACHTA DN1000 'VZOROVÉ ULOŽENÍ KANALIZAČNÍHO POTRUBÍ PVC 'pod Š' 2.00*2.00*0.15*7=4.200 [A] 'potrubí DN100 17.00*1.00*0.10=1.700 [B] DN150 28.10*1.00*0.10=2.810 [C] DN200 21.70*1.20*0.10=2.604 [D] DN250 111.85*1.20*0.10=13.422 [E] DN600 46.45*2.00*0.10=9.290 [F] Celkem: A+B+C+D+E+F=34.026 [G]
TS
P | 19 | 452311141 |  | Podkladní desky z betonu prostého tř. C 16/20 otevřený výkop | M3 | 1.792 | 0 |  |  |  | 0 |  | CS ÚRS 2022 02 |  | 2
PP |  |  |  | Podkladní a zajišťovací konstrukce z betonu prostého v otevřeném výkopu desky pod potrubí, stoky a drobné objekty z betonu tř. C 16/20
VV |  |  |  | VZOROVÁ KANALIZAČNÍ ŠACHTA DN1000 'pod Š' 1.60*1.60*0.10*7=1.792 [A]
TS
P | 20 | 452351101 |  | Bednění podkladních desek nebo bloků nebo sedlového lože otevřený výkop | M2 | 4.48 | 0.006317 |  |  |  | 0 |  | CS ÚRS 2022 02 |  | 2
PP |  |  |  | Bednění podkladních a zajišťovacích konstrukcí v otevřeném výkopu desek nebo sedlových loží pod potrubí, stoky a drobné objekty
VV |  |  |  | 1.60*4*0.10*7=4.480 [A]
TS
SD |  | 721 |  | Zdravotechnika - vnitřní kanalizace
P | 21 | 721242115 |  | Lapač střešních splavenin z PP s kulovým kloubem na odtoku DN 110 | KUS | 5 | 0.0015 |  |  |  | 0 |  | CS ÚRS 2022 02 |  | 2
PP |  |  |  | Lapače střešních splavenin polypropylenové (PP) s kulovým kloubem na odtoku DN 110
VV |  |  |  | TECHNICKÁ ZPRÁVA 'přípojky od přístřešků - 5x 5=5.000 [A]
TS
SD |  | 8 |  | Trubní vedení
P | 22 | 28611351 |  | koleno kanalizační PVC KG 110x45° | KUS | 8 | 0.00028 |  |  |  | 0 |  | CS ÚRS 2022 02 |  | 2
PP |  |  |  | koleno kanalizační PVC KG 110x45°
VV |  |  |  | TECHNICKÁ ZPRÁVA 8=8.000 [A]
TS
P | 23 | 28611353 |  | koleno kanalizační PVC KG 110x87° | KUS | 5 | 0.00034 |  |  |  | 0 |  | CS ÚRS 2022 02 |  | 2
PP |  |  |  | koleno kanalizační PVC KG 110x87°
VV |  |  |  | TECHNICKÁ ZPRÁVA 5=5.000 [A]
TS
P | 24 | 28611424 |  | odbočka kanalizační plastová PVC s hrdlem KG 110/110/87° | KUS | 3 | 0.0005 |  |  |  | 0 |  | CS ÚRS 2022 02 |  | 2
PP |  |  |  | odbočka kanalizační plastová PVC s hrdlem KG 110/110/87°
VV |  |  |  | TECHNICKÁ ZPRÁVA 'napojení přípojky od přístřešku - 3x 3=3.000 [A]
TS
P | 25 | 28611427 |  | odbočka kanalizační plastová s hrdlem KG 160/110/87° | KUS | 1 | 0.001 |  |  |  | 0 |  | CS ÚRS 2022 02 |  | 2
PP |  |  |  | odbočka kanalizační plastová s hrdlem KG 160/110/87°
VV |  |  |  | TECHNICKÁ ZPRÁVA 'napojení přípojky od přístřešku - 1x 1=1.000 [A]
TS
P | 26 | 28611430 |  | odbočka kanalizační plastová s hrdlem KG 200/110/87° | KUS | 1 | 0.0026 |  |  |  | 0 |  | CS ÚRS 2022 02 |  | 2
PP |  |  |  | odbočka kanalizační plastová s hrdlem KG 200/110/87°
VV |  |  |  | TECHNICKÁ ZPRÁVA 'napojení přípojky od přístřešku - 1x 1=1.000 [A]
TS
P | 27 | 28611508 |  | redukce kanalizační PVC 200/160 | KUS | 2 | 0.00079 |  |  |  | 0 |  | CS ÚRS 2022 02 |  | 2
PP |  |  |  | redukce kanalizační PVC 200/160
VV |  |  |  | TECHNICKÁ ZPRÁVA napojení přípojek 2=2.000 [A]
TS
P | 28 | 28611724 |  | víčko kanalizace plastové KG DN 200 | KUS | 2 | 0.00052 |  |  |  | 0 |  | CS ÚRS 2022 02 |  | 2
PP |  |  |  | víčko kanalizace plastové KG DN 200
VV
TS
P | 29 | 28612001 |  | trubka kanalizační PVC plnostěnná třívrstvá DN 160x1000mm SN12 | M | 28.943 | 0.0039 |  |  |  | 0 |  | CS ÚRS 2022 02 |  | 2
PP |  |  |  | trubka kanalizační PVC plnostěnná třívrstvá DN 160x1000mm SN12
VV
TS
P | 30 | 28612029 |  | trubka kanalizační PVC plnostěnná třívrstvá DN 200x6000mm SN16 | M | 22.351 | 0.00804 |  |  |  | 0 |  | CS ÚRS 2022 02 |  | 2
PP |  |  |  | trubka kanalizační PVC plnostěnná třívrstvá DN 200x6000mm SN16
VV
TS
P | 31 | 28612030 |  | trubka kanalizační PVC plnostěnná třívrstvá DN 250x6000mm SN16 | M | 115.206 | 0.01224 |  |  |  | 0 |  | CS ÚRS 2022 02 |  | 2
PP |  |  |  | trubka kanalizační PVC plnostěnná třívrstvá DN 250x6000mm SN16
VV
TS
P | 32 | 28612037 |  | trubka kanalizační PVC plnostěnná třívrstvá DN 600x6000mm SN16 | M | 47.844 | 0.06931 |  |  |  | 0 |  | CS ÚRS 2022 02 |  | 2
PP |  |  |  | trubka kanalizační PVC plnostěnná třívrstvá DN 600x6000mm SN16
VV
TS
P | 33 | 28612201 |  | koleno kanalizační plastové PVC KG DN 160/30° SN12/16 | KUS | 9 | 0.0012 |  |  |  | 0 |  | CS ÚRS 2022 02 |  | 2
PP |  |  |  | koleno kanalizační plastové PVC KG DN 160/30° SN12/16
VV |  |  |  | napojení přípojek 7+2=9.000 [A]
TS
P | 34 | 28612202 |  | koleno kanalizační plastové PVC KG DN 160/45° SN12/16 | KUS | 2 | 0.0014 |  |  |  | 0 |  | CS ÚRS 2022 02 |  | 2
PP |  |  |  | koleno kanalizační plastové PVC KG DN 160/45° SN12/16
VV |  |  |  | TECHNICKÁ ZPRÁVA napojení přípojek 2=2.000 [A]
TS
P | 35 | 28612210 |  | koleno kanalizační plastové PVC KG DN 250/45° SN12/16 | KUS | 1 | 0.003 |  |  |  | 0 |  | CS ÚRS 2022 02 |  | 2
PP |  |  |  | koleno kanalizační plastové PVC KG DN 250/45° SN12/16
VV
TS
P | 36 | 28612211 |  | koleno kanalizační plastové PVC KG DN 250/90° SN12/16 | KUS | 1 | 0.0039 |  |  |  | 0 |  | CS ÚRS 2022 02 |  | 2
PP |  |  |  | koleno kanalizační plastové PVC KG DN 250/90° SN12/16
VV
TS
P | 37 | 28612222 |  | odbočka kanalizační plastová PVC KG DN 200x160/45° SN12/16 | KUS | 2 | 0.0028 |  |  |  | 0 |  | CS ÚRS 2022 02 |  | 2
PP |  |  |  | odbočka kanalizační plastová PVC KG DN 200x160/45° SN12/16
VV |  |  |  | TECHNICKÁ ZPRÁVA napojení přípojek 2=2.000 [A]
TS
P | 38 | 28612226 |  | odbočka kanalizační plastová PVC KG DN 250x250/45° SN12/16 | KUS | 1 | 0.0067 |  |  |  | 0 |  | CS ÚRS 2022 02 |  | 2
PP |  |  |  | odbočka kanalizační plastová PVC KG DN 250x250/45° SN12/16
VV |  |  |  | RŠ 2 1=1.000 [A]
TS
P | 39 | 28612252 |  | vložka šachtová kanalizační DN 250 | KUS | 1 | 0.0007 |  |  |  | 0 |  | CS ÚRS 2022 02 |  | 2
PP |  |  |  | vložka šachtová kanalizační DN 250
VV |  |  |  | RŠ2 1=1.000 [A]
TS
P | 40 | 59223016 |  | trouba betonová hrdlová propojovací DN 300 | M | 1 | 0.18618 |  |  |  | 0 |  | CS ÚRS 2022 02 |  | 2
PP |  |  |  | trouba betonová hrdlová propojovací DN 300
VV
TS
P | 41 | 59224147 |  | prstenec šachtový vyrovnávací betonový rovný 625x100x80mm | KUS | 4 | 0.044 |  |  |  | 0 |  | CS ÚRS 2022 02 |  | 2
PP |  |  |  | prstenec šachtový vyrovnávací betonový rovný 625x100x80mm
VV
TS
P | 42 | 59224148 |  | prstenec šachtový vyrovnávací betonový rovný 625x100x100mm | KUS | 5 | 0.055 |  |  |  | 0 |  | CS ÚRS 2022 02 |  | 2
PP |  |  |  | prstenec šachtový vyrovnávací betonový rovný 625x100x100mm
VV
TS
P | 43 | 59224149 |  | prstenec šachtový vyrovnávací betonový rovný 625x100x120mm | KUS | 1 | 0.066 |  |  |  | 0 |  | CS ÚRS 2022 02 |  | 2
PP |  |  |  | prstenec šachtový vyrovnávací betonový rovný 625x100x120mm
VV
TS
P | 44 | 59224160 |  | skruž kanalizační s ocelovými stupadly 100x25x12cm | KUS | 6 | 0.254 |  |  |  | 0 |  | CS ÚRS 2022 02 |  | 2
PP |  |  |  | skruž kanalizační s ocelovými stupadly 100x25x12cm
VV |  |  |  | VÝPIS KANALIZAČNÍCH ŠACHET DN1000 6=6.000 [A]
TS
P | 45 | 59224161 |  | skruž kanalizační s ocelovými stupadly 100x50x12cm | KUS | 5 | 0.506 |  |  |  | 0 |  | CS ÚRS 2022 02 |  | 2
PP |  |  |  | skruž kanalizační s ocelovými stupadly 100x50x12cm
VV |  |  |  | VÝPIS KANALIZAČNÍCH ŠACHET DN1000 5=5.000 [A]
TS
P | 46 | 59224162 |  | skruž kanalizační s ocelovými stupadly 100x100x12cm | KUS | 2 | 1.013 |  |  |  | 0 |  | CS ÚRS 2022 02 |  | 2
PP |  |  |  | skruž kanalizační s ocelovými stupadly 100x100x12cm
VV |  |  |  | VÝPIS KANALIZAČNÍCH ŠACHET DN1000 2=2.000 [A]
TS
P | 47 | 59224312 |  | kónus šachetní betonový kapsové plastové stupadlo 100x62,5x58cm | KUS | 7 | 0.585 |  |  |  | 0 |  | CS ÚRS 2022 02 |  | 2
PP |  |  |  | kónus šachetní betonový kapsové plastové stupadlo 100x62,5x58cm
VV |  |  |  | VÝPIS KANALIZAČNÍCH ŠACHET DN1000 7=7.000 [A]
TS
P | 48 | 59224337 |  | dno betonové šachty kanalizační přímé 100x60x40cm | KUS | 5 | 1.6 |  |  |  | 0 |  | CS ÚRS 2022 02 |  | 2
PP |  |  |  | dno betonové šachty kanalizační přímé 100x60x40cm
VV |  |  |  | VÝPIS KANALIZAČNÍCH ŠACHET DN1000 5=5.000 [A]
TS
P | 49 | 59224339 |  | dno betonové šachty kanalizační přímé 100x100x60cm | KUS | 2 | 2.1 |  |  |  | 0 |  | CS ÚRS 2022 02 |  | 2
PP |  |  |  | dno betonové šachty kanalizační přímé 100x100x60cm
VV |  |  |  | VÝPIS KANALIZAČNÍCH ŠACHET DN1000 2=2.000 [A]
TS
P | 50 | 59224348 |  | těsnění elastomerové pro spojení šachetních dílů DN 1000 | KUS | 20 | 0.002 |  |  |  | 0 |  | CS ÚRS 2022 02 |  | 2
PP |  |  |  | těsnění elastomerové pro spojení šachetních dílů DN 1000
VV |  |  |  | VÝPIS KANALIZAČNÍCH ŠACHET DN1000 20=20.000 [A]
TS
P | 51 | 59224661 |  | poklop šachtový betonová výplň+litina 785(610)x160mm, s odvětráním | KUS | 6 | 0.165 |  |  |  | 0 |  | CS ÚRS 2022 02 |  | 2
PP |  |  |  | poklop šachtový betonová výplň+litina 785(610)x160mm, s odvětráním
VV |  |  |  | VÝPIS KANALIZAČNÍCH ŠACHET DN1000 6=6.000 [A]
TS
P | 52 | 817374111 |  | Montáž betonových útesů s hrdlem DN 300 | KUS | 1 | 0.29558 |  |  |  | 0 |  | CS ÚRS 2022 02 |  | 2
PP |  |  |  | Montáž betonových útesů s hrdlem na potrubí betonovém a železobetonovém DN 300
VV |  |  |  | dopojení na stáv. kanalizaci 1=1.000 [A]
TS
P | 53 | 871265211 |  | Kanalizační potrubí z tvrdého PVC jednovrstvé tuhost třídy SN4 DN 110 | M | 17 | 0.001314 |  |  |  | 0 |  | CS ÚRS 2022 02 |  | 2
PP |  |  |  | Kanalizační potrubí z tvrdého PVC v otevřeném výkopu ve sklonu do 20 %, hladkého plnostěnného jednovrstvého, tuhost třídy SN 4 DN 110
VV |  |  |  | TECHNICKÁ ZPRÁVA 'přípojky od přístřešků - 5x 7.00+1.00+7.00+1.00+1.00=17.000 [A]
TS
P | 54 | 871313121 |  | Montáž kanalizačního potrubí z PVC těsněné gumovým kroužkem otevřený výkop sklon do 20 % DN 160 | M | 28.1 | 1.1e-05 |  |  |  | 0 |  | CS ÚRS 2022 02 |  | 2
PP |  |  |  | Montáž kanalizačního potrubí z plastů z tvrdého PVC těsněných gumovým kroužkem v otevřeném výkopu ve sklonu do 20 % DN 160
VV |  |  |  | TECHNICKÁ ZPRÁVA 'přípojky P1 až P7 5.00+6.70+2.00+1.50+2.00+1.60+2.00=20.800 [A] 'přípojky VP1, VP2 1.50+5.80=7.300 [B] Celkem: A+B=28.100 [C]
TS
P | 55 | 871353121 |  | Montáž kanalizačního potrubí z PVC těsněné gumovým kroužkem otevřený výkop sklon do 20 % DN 200 | M | 21.7 | 1.3e-05 |  |  |  | 0 |  | CS ÚRS 2022 02 |  | 2
PP |  |  |  | Montáž kanalizačního potrubí z plastů z tvrdého PVC těsněných gumovým kroužkem v otevřeném výkopu ve sklonu do 20 % DN 200
VV |  |  |  | TECHNICKÁ ZPRÁVA 'DN 200 B 7.70=7.700 [A] B.1 14.00=14.000 [B] Celkem: A+B=21.700 [C]
TS
P | 56 | 871363121 |  | Montáž kanalizačního potrubí z PVC těsněné gumovým kroužkem otevřený výkop sklon do 20 % DN 250 | M | 111.85 | 1.6e-05 |  |  |  | 0 |  | CS ÚRS 2022 02 |  | 2
PP |  |  |  | Montáž kanalizačního potrubí z plastů z tvrdého PVC těsněných gumovým kroužkem v otevřeném výkopu ve sklonu do 20 % DN 250
VV |  |  |  | TECHNICKÁ ZPRÁVA 'DN250' stoka B 111.85=111.850 [A]
TS
P | 57 | 871443121 |  | Montáž kanalizačního potrubí z PVC těsněné gumovým kroužkem otevřený výkop sklon do 20 % DN 600 | M | 46.45 | 3.6e-05 |  |  |  | 0 |  | CS ÚRS 2022 02 |  | 2
PP |  |  |  | Montáž kanalizačního potrubí z plastů z tvrdého PVC těsněných gumovým kroužkem v otevřeném výkopu ve sklonu do 20 % DN 600
VV |  |  |  | TECHNICKÁ ZPRÁVA 'DN600, SN16' stoka B 46.45=46.450 [A]
TS
P | 58 | 877265211 |  | Montáž tvarovek z tvrdého PVC-systém KG nebo z polypropylenu-systém KG 2000 jednoosé DN 110 | KUS | 13 | 2e-06 |  |  |  | 0 |  | CS ÚRS 2022 02 |  | 2
PP |  |  |  | Montáž tvarovek na kanalizačním potrubí z trub z plastu z tvrdého PVC nebo z polypropylenu v otevřeném výkopu jednoosých DN 110
VV
TS
P | 59 | 877265221 |  | Montáž tvarovek z tvrdého PVC-systém KG nebo z polypropylenu-systém KG 2000 dvouosé DN 110 | KUS | 3 | 4e-06 |  |  |  | 0 |  | CS ÚRS 2022 02 |  | 2
PP |  |  |  | Montáž tvarovek na kanalizačním potrubí z trub z plastu z tvrdého PVC nebo z polypropylenu v otevřeném výkopu dvouosých DN 110
VV
TS
P | 60 | 877315211 |  | Montáž tvarovek z tvrdého PVC-systém KG nebo z polypropylenu-systém KG 2000 jednoosé DN 160 | KUS | 9 | 4e-06 |  |  |  | 0 |  | CS ÚRS 2022 02 |  | 2
PP |  |  |  | Montáž tvarovek na kanalizačním potrubí z trub z plastu z tvrdého PVC nebo z polypropylenu v otevřeném výkopu jednoosých DN 160
VV
TS
P | 61 | 877315221 |  | Montáž tvarovek z tvrdého PVC-systém KG nebo z polypropylenu-systém KG 2000 dvouosé DN 160 | KUS | 1 | 8e-06 |  |  |  | 0 |  | CS ÚRS 2022 02 |  | 2
PP |  |  |  | Montáž tvarovek na kanalizačním potrubí z trub z plastu z tvrdého PVC nebo z polypropylenu v otevřeném výkopu dvouosých DN 160
VV
TS
P | 62 | 877355211 |  | Montáž tvarovek z tvrdého PVC-systém KG nebo z polypropylenu-systém KG 2000 jednoosé DN 200 | KUS | 4 | 6e-06 |  |  |  | 0 |  | CS ÚRS 2022 02 |  | 2
PP |  |  |  | Montáž tvarovek na kanalizačním potrubí z trub z plastu z tvrdého PVC nebo z polypropylenu v otevřeném výkopu jednoosých DN 200
VV
TS
P | 63 | 877355221 |  | Montáž tvarovek z tvrdého PVC-systém KG nebo z polypropylenu-systém KG 2000 dvouosé DN 200 | KUS | 3 | 1.2e-05 |  |  |  | 0 |  | CS ÚRS 2022 02 |  | 2
PP |  |  |  | Montáž tvarovek na kanalizačním potrubí z trub z plastu z tvrdého PVC nebo z polypropylenu v otevřeném výkopu dvouosých DN 200
VV
TS
P | 64 | 877355231 |  | Montáž víčka z tvrdého PVC-systém KG DN 200 | KUS | 2 | 6e-06 |  |  |  | 0 |  | CS ÚRS 2022 02 |  | 2
PP |  |  |  | Montáž tvarovek na kanalizačním potrubí z trub z plastu z tvrdého PVC nebo z polypropylenu v otevřeném výkopu víček DN 200
VV
TS
P | 65 | 877360440 |  | Montáž šachtových vložek na kanalizačním potrubí z PP trub korugovaných DN 250 | KUS | 1 | 0.000102 |  |  |  | 0 |  | CS ÚRS 2022 02 |  | 2
PP |  |  |  | Montáž tvarovek na kanalizačním plastovém potrubí z polypropylenu PP korugovaného nebo žebrovaného šachtových vložek DN 250
VV
TS
P | 66 | 877365211 |  | Montáž tvarovek z tvrdého PVC-systém KG nebo z polypropylenu-systém KG 2000 jednoosé DN 250 | KUS | 2 | 8e-06 |  |  |  | 0 |  | CS ÚRS 2022 02 |  | 2
PP |  |  |  | Montáž tvarovek na kanalizačním potrubí z trub z plastu z tvrdého PVC nebo z polypropylenu v otevřeném výkopu jednoosých DN 250
VV
TS
P | 67 | 877365221 |  | Montáž tvarovek z tvrdého PVC-systém KG nebo z polypropylenu-systém KG 2000 dvouosé DN 250 | KUS | 1 | 1.5e-05 |  |  |  | 0 |  | CS ÚRS 2022 02 |  | 2
PP |  |  |  | Montáž tvarovek na kanalizačním potrubí z trub z plastu z tvrdého PVC nebo z polypropylenu v otevřeném výkopu dvouosých DN 250
VV
TS
P | 68 | 894411311 |  | Osazení betonových nebo železobetonových dílců pro šachty skruží rovných | KUS | 23 | 0.010186 |  |  |  | 0 |  | CS ÚRS 2022 02 |  | 2
PP |  |  |  | Osazení betonových nebo železobetonových dílců pro šachty skruží rovných
VV
TS |  |  |  | 1. V cenách nejsou započteny náklady na dodání betonových nebo železobetonových dílců a těsnění; dodání těchto se oceňuje ve specifikaci.
P | 69 | 894412411 |  | Osazení betonových nebo železobetonových dílců pro šachty skruží přechodových | KUS | 7 | 0.01248 |  |  |  | 0 |  | CS ÚRS 2022 02 |  | 2
PP |  |  |  | Osazení betonových nebo železobetonových dílců pro šachty skruží přechodových
VV
TS |  |  |  | 1. V cenách nejsou započteny náklady na dodání betonových nebo železobetonových dílců a těsnění; dodání těchto se oceňuje ve specifikaci.
P | 70 | 894414111 |  | Osazení betonových nebo železobetonových dílců pro šachty skruží základových (dno) | KUS | 7 | 0.028538 |  |  |  | 0 |  | CS ÚRS 2022 02 |  | 2
PP |  |  |  | Osazení betonových nebo železobetonových dílců pro šachty skruží základových (dno)
VV
TS |  |  |  | 1. V cenách nejsou započteny náklady na dodání betonových nebo železobetonových dílců a těsnění; dodání těchto se oceňuje ve specifikaci.
P | 71 | 894812203 |  | Revizní a čistící šachta z PP šachtové dno DN 425/150 s přítokem tvaru T | KUS | 1 | 0.068772 |  |  |  | 0 |  | CS ÚRS 2022 02 |  | 2
PP |  |  |  | Revizní a čistící šachta z polypropylenu PP pro hladké trouby DN 425 šachtové dno (DN šachty / DN trubního vedení) DN 425/150 s přítokem tvaru T
VV |  |  |  | VÝPIS KANALIZAČNÍCH ŠACHET PP, DN400 1=1.000 [A]
TS
P | 72 | 894812207 |  | Revizní a čistící šachta z PP šachtové dno DN 425/200 s přítokem tvaru T | KUS | 2 | 0.084145 |  |  |  | 0 |  | CS ÚRS 2022 02 |  | 2
PP |  |  |  | Revizní a čistící šachta z polypropylenu PP pro hladké trouby DN 425 šachtové dno (DN šachty / DN trubního vedení) DN 425/200 s přítokem tvaru T
VV |  |  |  | TECHNICKÁ ZPRÁVA 'VÝPIS KANALIZAČNÍCH ŠACHET PP, DN400 2=2.000 [A]
TS
P | 73 | 894812231 |  | Revizní a čistící šachta z PP DN 425 šachtová roura korugovaná bez hrdla světlé hloubky 1500 mm | KUS | 3 | 0.011357 |  |  |  | 0 |  | CS ÚRS 2022 02 |  | 2
PP |  |  |  | Revizní a čistící šachta z polypropylenu PP pro hladké trouby DN 425 roura šachtová korugovaná bez hrdla, světlé hloubky 1500 mm
VV |  |  |  | VÝPIS KANALIZAČNÍCH ŠACHET PP, DN400 3=3.000 [A]
TS
P | 74 | 894812241 |  | Revizní a čistící šachta z PP DN 425 šachtová roura teleskopická světlé hloubky 375 mm | KUS | 3 | 0.006216 |  |  |  | 0 |  | CS ÚRS 2022 02 |  | 2
PP |  |  |  | Revizní a čistící šachta z polypropylenu PP pro hladké trouby DN 425 roura šachtová korugovaná teleskopická (včetně těsnění) 375 mm
VV |  |  |  | VÝPIS KANALIZAČNÍCH ŠACHET PP, DN400 3=3.000 [A]
TS
P | 75 | 894812249 |  | Příplatek k rourám revizní a čistící šachty z PP DN 425 za uříznutí šachtové roury | KUS | 3 | 0 |  |  |  | 0 |  | CS ÚRS 2022 02 |  | 2
PP |  |  |  | Revizní a čistící šachta z polypropylenu PP pro hladké trouby DN 425 roura šachtová korugovaná Příplatek k cenám 2231 - 2242 za uříznutí šachtové roury
VV
TS
P | 76 | 894812262 |  | Revizní a čistící šachta z PP DN 425 poklop litinový plný do teleskopické trubky pro třídu zatížení D400 | KUS | 3 | 0.05454 |  |  |  | 0 |  | CS ÚRS 2022 02 |  | 2
PP |  |  |  | Revizní a čistící šachta z polypropylenu PP pro hladké trouby DN 425 poklop litinový (pro třídu zatížení) plný do teleskopické trubky (D400)
VV |  |  |  | VÝPIS KANALIZAČNÍCH ŠACHET PP, DN400 3=3.000 [A]
TS
P | 77 | 894812612 |  | Vyříznutí a utěsnění otvoru ve stěně šachty DN 160 | KUS | 3 | 0.000619 |  |  |  | 0 |  | CS ÚRS 2022 02 |  | 2
PP |  |  |  | Revizní a čistící šachta z polypropylenu PP vyříznutí a utěsnění otvoru ve stěně šachty DN 150
VV
TS
P | 78 | 899103112 |  | Osazení poklopů litinových nebo ocelových včetně rámů pro třídu zatížení B125, C250 | KUS | 1 | 0.21734 |  |  |  | 0 |  | CS ÚRS 2022 02 |  | 2
PP |  |  |  | Osazení poklopů litinových a ocelových včetně rámů pro třídu zatížení B125, C250
VV
TS |  |  |  | 1. V cenách 899 10 -.112 nejsou započteny náklady na dodání poklopů včetně rámů; tyto náklady se oceňují ve specifikaci. 2. V cenách 899 10 -.113 nejsou započteny náklady na: a) dodání poklopů; tyto náklady se oceňují ve specifikaci, b) montáž rámů, která se oceňuje cenami souboru 452 11-21.. části A01 tohoto katalogu. 3. Poklopy a vtokové mříže dělíme do těchto tříd zatížení: a) A15, A50 pro plochy používané výlučně chodci a cyklisty, b) B125 pro chodníky, pěší zóny a plochy srovnatelné, plochy pro stání a parkování osobních automobilů i v patrech, c) C250 pro poklopy umístěné v ploše odvodňovacích proužků pozemní komunikace, která měřeno od hrany obrubníku, zasahuje nejvíce 0,5 m do vozovkya nejvíce 0,2 m do chodníku, d) D400 pro vozovky pozemních komunikací, ulice pro pěší, zpevněné krajnice a parkovací plochy, které jsou přístupné pro všechny druhy silničních vozidel, e) E600 pro plochy, které budou vystavené zvláště vysokému zatížení kol.
P | 79 | 899104112 |  | Osazení poklopů litinových nebo ocelových včetně rámů pro třídu zatížení D400, E600 | KUS | 6 | 0.21734 |  |  |  | 0 |  | CS ÚRS 2022 02 |  | 2
PP |  |  |  | Osazení poklopů litinových a ocelových včetně rámů pro třídu zatížení D400, E600
VV
TS |  |  |  | 1. V cenách 899 10 -.112 nejsou započteny náklady na dodání poklopů včetně rámů; tyto náklady se oceňují ve specifikaci. 2. V cenách 899 10 -.113 nejsou započteny náklady na: a) dodání poklopů; tyto náklady se oceňují ve specifikaci, b) montáž rámů, která se oceňuje cenami souboru 452 11-21.. části A01 tohoto katalogu. 3. Poklopy a vtokové mříže dělíme do těchto tříd zatížení: a) A15, A50 pro plochy používané výlučně chodci a cyklisty, b) B125 pro chodníky, pěší zóny a plochy srovnatelné, plochy pro stání a parkování osobních automobilů i v patrech, c) C250 pro poklopy umístěné v ploše odvodňovacích proužků pozemní komunikace, která měřeno od hrany obrubníku, zasahuje nejvíce 0,5 m do vozovkya nejvíce 0,2 m do chodníku, d) D400 pro vozovky pozemních komunikací, ulice pro pěší, zpevněné krajnice a parkovací plochy, které jsou přístupné pro všechny druhy silničních vozidel, e) E600 pro plochy, které budou vystavené zvláště vysokému zatížení kol.
P | 80 | 899104211 |  | Demontáž poklopů litinových nebo ocelových včetně rámů hmotnosti přes 150 kg | KUS | 1 | 0 |  |  |  | 0 |  | CS ÚRS 2022 02 |  | 2
PP |  |  |  | Demontáž poklopů litinových a ocelových včetně rámů, hmotnosti jednotlivě přes 150 Kg
VV |  |  |  | Šstav 1=1.000 [A]
TS
P | 81 | 899623151 |  | Obetonování potrubí nebo zdiva stok betonem prostým tř. C 16/20 v otevřeném výkopu | M3 | 5.284 | 0 |  |  |  | 0 |  | CS ÚRS 2022 02 |  | 2
PP |  |  |  | Obetonování potrubí nebo zdiva stok betonem prostým v otevřeném výkopu, betonem tř. C 16/20
VV |  |  |  | VZOROVÁ KANALIZAČNÍ ŠACHTA DN1000 'stabilizace poklopů šachet obetonováním (varianta rychletuhnoucí zalévací malta + kamenivo fr.32-63) (3.14*0.80*0.80*0.50)*7=7.034 [A] odečet výtlaku Š -0.25*7=-1.750 [B] Celkem: A+B=5.284 [C]
TS |  |  |  | 1. Obetonování zdiva stok ve štole se oceňuje cenami souboru cen 359 31-02 Výplň za rubem cihelného zdiva stok části A 03 tohoto katalogu.
P | 82 | 899623181 |  | Obetonování potrubí nebo zdiva stok betonem prostým tř. C 30/37 v otevřeném výkopu | M3 | 0.2 | 0 |  |  |  | 0 |  | CS ÚRS 2022 02 |  | 2
PP |  |  |  | Obetonování potrubí nebo zdiva stok betonem prostým v otevřeném výkopu, betonem tř. C 30/37
VV |  |  |  | TECHNICKÁ ZPRÁVA RŠ2- vybetonování dna šachty 0.20=0.200 [A]
TS
P | 83 | 899643111 |  | Bednění pro obetonování potrubí otevřený výkop | M2 | 17.584 | 0.004018 |  |  |  | 0 |  | CS ÚRS 2022 02 |  | 2
PP |  |  |  | Bednění pro obetonování potrubí v otevřeném výkopu
VV |  |  |  | 3.14*1.60*0.50*7=17.584 [A] Celkem: A=17.584 [B]
TS
P | 84 | R28617130 |  | opravná pružná spojka DN 300 | KUS | 1 | 0.001 |  |  |  | 0 |  | R |  | 2
PP |  |  |  | opravná pružná spojka DN 200
VV |  |  |  | dopojení na stáv. kanalizaci 1=1.000 [A]
TS
P | 85 | R5921 |  | Poklop šachtový betonová výplň+litina 785(610)x125mm s odvětráním, rám ; B125 | KUS | 1 | 0.092 |  |  |  | 0 |  | R |  | 2
PP |  |  |  | Poklop B125 BEGU s odvětráním, rám BEGU
VV |  |  |  | VÝPIS KANALIZAČNÍCH ŠACHET DN1000 1=1.000 [A]
TS
P | 86 | R86441 |  | Vírový ventil DN250 nerez; D+M | KUS | 1 | 0 |  |  |  | 0 |  | R |  | 2
PP |  |  |  | Vírový ventil DN250 nerez; D+M
VV |  |  |  | TECHNICKÁ ZPRÁVA 'vírový ventil pro regulaci odtoku DN250 1=1.000 [A]
TS
P | 87 | R898011 |  | Zkouška těsnosti potrubí | HOD | 180 | 0 |  |  |  | 0 |  | R |  | 2
PP |  |  |  | Montáž napojovacího potrubí měděného zkouška těsnosti potrubí
VV |  |  |  | TECHNICKÁ ZPRÁVA PVC DN600 46.45=46.450 [A] PVC DN250 111.85=111.850 [B] PVC DN200 21.70=21.700 [C] Celkem: A+B+C=180.000 [D]
TS
P | 88 | R898012 |  | Kamerová prohlídka potrubí vč. videozáznamu a vyhodnocení správcem sítě | M | 180 | 0 |  |  |  | 0 |  | R |  | 2
PP |  |  |  | Kamerová prohlídka potrubí
VV |  |  |  | TECHNICKÁ ZPRÁVA PVC DN600 46.45=46.450 [A] PVC DN250 111.85=111.850 [B] PVC DN200 21.70=21.700 [C] Celkem: A+B+C=180.000 [D]
TS
P | 89 | R898013 |  | Zkouška těsnosti šachet | KUS | 7 | 0 |  |  |  | 0 |  | R |  | 2
PP |  |  |  | Zkouška vodotěsnosti šachet
VV |  |  |  | TECHNICKÁ ZPRÁVA prefa Š 1000 7=7.000 [A]
TS
SD |  | 9 |  | Ostatní konstrukce a práce, bourání
P | 90 | 977151128 |  | Jádrové vrty diamantovými korunkami do stavebních materiálů D přes 250 do 300 mm | M | 0.12 | 0.003952 |  |  |  | 0 |  | CS ÚRS 2022 02 |  | 2
PP |  |  |  | Jádrové vrty diamantovými korunkami do stavebních materiálů (železobetonu, betonu, cihel, obkladů, dlažeb, kamene) průměru přes 250 do 300 mm
VV |  |  |  | RŠ2 0.12=0.120 [A]
TS
P | 91 | R991019 |  | Statické zatěžkávací zkouška hutnění | KUS | 9 | 0 |  |  |  | 0 |  | R |  | 2
PP |  |  |  | Hutnící zkoušky 45MPa
VV
TS
P | 92 | R9991 |  | Přečerpávání odpadních vod po dobu realizace stavby do stáv. kanalizačního systému | KPL | 1 | 0 |  |  |  | 0 |  | R |  | 2
PP |  |  |  | Přečerpávání odpadních vod po dobu realizace stavby do stáv. kanalizačního systému
VV |  |  |  | TECHNICKÁ ZPRÁVA 1=1.000 [A]
TS
SD |  | 995 |  | Poplatky za skládky
P | 93 | R015111 | 901 | NEOCEŇOVAT - POPLATKY ZA LIKVIDACI ODPADŮ NEKONTAMINOVANÝCH - 17 05 04 VYTĚŽENÉ ZEMINY A HORNINY - I. TŘÍDA - TĚŽITELNOSTI VČ. DOPRAVY NA SKLÁDKU A MANIPULACE | T | 637.839 | 0 |  |  |  | 0 |  | R |  | 2
PP |  |  |  | Evidenční položka
VV |  |  |  | jámy 54.69=54.690 [A] rýhy 708.71=708.710 [B] Mezisoučet: A+B=763.400 [C] 354.355*1.80=637.839 [D]
TS |  |  |  | 1. Položka obsahuje: - veškeré poplatky provozovateli skládky, recyklační linky nebo jiného zařízení na zpracování nebo likvidaci odpadů související s převzetím, uložením, zpracováním nebo likvidací odpadu - náklady spojené s dopravou odpadu z místa stavby na místo převzetí provozovatelem skládky, recyklační linky nebo jiného zařízení na zpracování a likvidaci odpadů, veškerou manipulaci s odpadem 2. Způsob měření: Tunou se rozumí hmotnost odpadu vytříděného v souladu se zákonem č. 185/2001 Sb., o nakládání s odpady, v platném znění.
P | 94 | R015112 | 902 | NEOCEŇOVAT - POPLATKY ZA LIKVIDACI ODPADŮ NEKONTAMINOVANÝCH - 17 05 04 VYTĚŽENÉ ZEMINY A HORNINY - II. TŘÍDA - TĚŽITELNOSTI VČ. DOPRAVY NA SKLÁDKU A MANIPULACE | T | 736.281 | 0 |  |  |  | 0 |  | R |  | 2
PP |  |  |  | Evidenční položka
VV |  |  |  | jámy 54.69=54.690 [A] rýhy 354.355=354.355 [B] Mezisoučet: A+B=409.045 [C] 409.045*1.80=736.281 [D]
TS |  |  |  | 1. Položka obsahuje: - veškeré poplatky provozovateli skládky, recyklační linky nebo jiného zařízení na zpracování nebo likvidaci odpadů související s převzetím, uložením, zpracováním nebo likvidací odpadu - náklady spojené s dopravou odpadu z místa stavby na místo převzetí provozovatelem skládky, recyklační linky nebo jiného zařízení na zpracování a likvidaci odpadů, veškerou manipulaci s odpadem 2. Způsob měření: Tunou se rozumí hmotnost odpadu vytříděného v souladu se zákonem č. 185/2001 Sb., o nakládání s odpady, v platném znění.
P | 95 | R015140 | 906 | NEOCEŇOVAT - POPLATKY ZA LIKVIDACI ODPADŮ NEKONTAMINOVANÝCH - 17 01 01 BETON Z DEMOLIC OBJEKTŮ, ZÁKLADŮ TV APOD. VČ. DOPRAVY NA SKLÁDKU A MANIPULACE (PROSTÝ A ARMOVANÝ BETON | T | 3.244 | 0 |  |  |  | 0 |  | R |  | 2
PP |  |  |  | Evidenční položka
VV
TS |  |  |  | 1. Položka obsahuje: - veškeré poplatky provozovateli skládky, recyklační linky nebo jiného zařízení na zpracování nebo likvidaci odpadů související s převzetím, uložením, zpracováním nebo likvidací odpadu. Separaci armovaného betonu na stavbě nebo na místě recyklační linky. Náklady spojené s dopravou odpadu z místa stavby na místo převzetí provozovatelem skládky, recyklační linky nebo jiného zařízení na zpracování a likvidaci odpadů, veškerou manipulaci s odpadem 2. Způsob měření: Tunou se rozumí hmotnost odpadu vytříděného v souladu se zákonem č. 185/2001 Sb., o nakládání s odpady, v platném znění.
SD |  | 998 |  | Přesun hmot
P | 96 | 998276101 |  | Přesun hmot pro trubní vedení z trub z plastických hmot otevřený výkop | T | 1444.534 | 0 |  |  |  | 0 |  | CS ÚRS 2022 02 |  | 2
PP |  |  |  | Přesun hmot pro trubní vedení hloubené z trub z plastických hmot nebo sklolaminátových pro vodovody nebo kanalizace v otevřeném výkopu dopravní vzdálenost do 15 m
VV
TS

## SO 12-31-05
SŽDC05 |  |  |  | Soupis prací objektu | [10 empty] | 3
3
S | Stavba: | 20-110-230-US |  | Optimalizace traťového úseku Havířov (včetně) – zastávka Havířov střed (mimo) | [6 empty] | D.2.1.6 |  | Aspe | 0,00 | 2
O | Objekt: | D.2.1.6 |  | Potrubní vedení (voda, plyn, kanalizace) | [9 empty] | 15,00 | 2
Typ | Poř. číslo | Kód položky | Varianta | Název položky | MJ | Množství | Jednotková hmotnost | Celková hmotnost |  |  | Jednotková cena |  | Cenové soustavy | 21,00 | 2
Dodávka
[9 empty] | Jednotková | Celkem | Jednotková | Celkem |  |  |  | Počet položek s nulovou cenou
O1 |  | SO 12-31-05 |  | Žst. Havířov, kanalizační přípojka splaškových vod
SD |  | 1 |  | Zemní práce
P | 1 | 132251251 |  | Hloubení rýh nezapažených š do 2000 mm v hornině třídy těžitelnosti I skupiny 3 objem do 20 m3 strojně | M3 | 14.4 | 0 |  |  |  | 0 |  | CS ÚRS 2022 02 |  | 2
PP |  |  |  | Hloubení nezapažených rýh šířky přes 800 do 2 000 mm strojně s urovnáním dna do předepsaného profilu a spádu v hornině třídy těžitelnosti I skupiny 3 do 20 m3
VV |  |  |  | TECHNICKÁ ZPRÁVA 'PODÉLNÝ PROFIL PŘÍPOJKY 6.00*1.20*2.00=14.400 [A]
TS
P | 2 | 139001101 |  | Příplatek za ztížení vykopávky v blízkosti podzemního vedení | M3 | 1.44 | 0 |  |  |  | 0 |  | CS ÚRS 2022 02 |  | 2
PP |  |  |  | Příplatek k cenám hloubených vykopávek za ztížení vykopávky v blízkosti podzemního vedení nebo výbušnin pro jakoukoliv třídu horniny
VV |  |  |  | ruční dokopávky v blízkosti podzemního vedení nebo objektů - 10% z celkového objemu výkopů 14.40*0.10=1.440 [A]
TS
P | 3 | 151811131 |  | Osazení pažicího boxu hl výkopu do 4 m š do 1,2 m | M2 | 24 | 0.000581 |  |  |  | 0 |  | CS ÚRS 2022 02 |  | 2
PP |  |  |  | Zřízení pažicích boxů pro pažení a rozepření stěn rýh podzemního vedení hloubka výkopu do 4 m, šířka do 1,2 m
VV |  |  |  | TECHNICKÁ ZPRÁVA 6.00*2*2.00=24.000 [A]
TS
P | 4 | 151811231 |  | Odstranění pažicího boxu hl výkopu do 4 m š do 1,2 m | M2 | 24 | 0 |  |  |  | 0 |  | CS ÚRS 2022 02 |  | 2
PP |  |  |  | Odstranění pažicích boxů pro pažení a rozepření stěn rýh podzemního vedení hloubka výkopu do 4 m, šířka do 1,2 m
VV
TS
P | 5 | 174151101 |  | Zásyp jam, šachet rýh nebo kolem objektů sypaninou se zhutněním | M3 | 10.08 | 0 |  |  |  | 0 |  | CS ÚRS 2022 02 |  | 2
PP |  |  |  | Zásyp sypaninou z jakékoliv horniny strojně s uložením výkopku ve vrstvách se zhutněním jam, šachet, rýh nebo kolem objektů v těchto vykopávkách
VV |  |  |  | TECHNICKÁ ZPRÁVA 'VZOROVÉ ULOŽENÍ KANALIZAČNÍHO POTRUBÍ PVC 'ZÁSYP ŠTĚRKODRTÍ, KAMENIVO PŘÍRODNÍ DRCENÉ 'přípojka DN150 6.00*1.20*(2.00-0.10-0.50)=10.080 [A]
TS
P | 6 | 175151101 |  | Obsypání potrubí strojně sypaninou bez prohození, uloženou do 3 m | M3 | 3.6 | 0 |  |  |  | 0 |  | CS ÚRS 2022 02 |  | 2
PP |  |  |  | Obsypání potrubí strojně sypaninou z vhodných třídy těžitelnosti I a II, skupiny 1 až 4 nebo materiálem připraveným podél výkopu ve vzdálenosti do 3 m od jeho kraje, pro jakoukoliv hloubku výkopu a míru zhutnění bez prohození sypaniny
VV |  |  |  | VZOROVÉ ULOŽENÍ KANALIZAČNÍHO POTRUBÍ PVC 'OBSYP ŠTĚRKOPÍSKEM, KAMENIVO PŘÍRODNÍ TĚŽENÉ DN150 6.00*1.20*0.50=3.600 [A]
TS
P | 7 | 58337302 |  | štěrkopísek frakce 0/16 | T | 7.2 | 1 |  |  |  | 0 |  | CS ÚRS 2022 02 |  | 2
PP |  |  |  | štěrkopísek frakce 0/16
VV
TS
P | 8 | 58344197 |  | štěrkodrť frakce 0/63 | T | 20.16 | 1 |  |  |  | 0 |  | CS ÚRS 2022 02 |  | 2
PP |  |  |  | štěrkodrť frakce 0/63
VV
TS
SD |  | 4 |  | Vodorovné konstrukce
P | 9 | 451573111 |  | Lože pod potrubí otevřený výkop ze štěrkopísku | M3 | 0.72 | 0 |  |  |  | 0 |  | CS ÚRS 2022 02 |  | 2
PP |  |  |  | Lože pod potrubí, stoky a drobné objekty v otevřeném výkopu z písku a štěrkopísku do 63 mm
VV |  |  |  | VZOROVÉ ULOŽENÍ KANALIZAČNÍHO POTRUBÍ PVC DN150 6.00*1.20*0.10=0.720 [A]
TS
SD |  | 8 |  | Trubní vedení
P | 10 | 28612001 |  | trubka kanalizační PVC plnostěnná třívrstvá DN 160x1000mm SN12 | M | 6.18 | 0.0039 |  |  |  | 0 |  | CS ÚRS 2022 02 |  | 2
PP |  |  |  | trubka kanalizační PVC plnostěnná třívrstvá DN 160x1000mm SN12
VV
TS
P | 11 | 28612202 |  | koleno kanalizační plastové PVC KG DN 160/45° SN12/16 | KUS | 1 | 0.0014 |  |  |  | 0 |  | CS ÚRS 2022 02 |  | 2
PP |  |  |  | koleno kanalizační plastové PVC KG DN 160/45° SN12/16
VV |  |  |  | TECHNICKÁ ZPRÁVA 1=1.000 [A]
TS
P | 12 | 871313121 |  | Montáž kanalizačního potrubí z PVC těsněné gumovým kroužkem otevřený výkop sklon do 20 % DN 160 | M | 6 | 1.1e-05 |  |  |  | 0 |  | CS ÚRS 2022 02 |  | 2
PP |  |  |  | Montáž kanalizačního potrubí z plastů z tvrdého PVC těsněných gumovým kroužkem v otevřeném výkopu ve sklonu do 20 % DN 160
VV |  |  |  | TECHNICKÁ ZPRÁVA 6.00=6.000 [A]
TS
P | 13 | 877315211 |  | Montáž tvarovek z tvrdého PVC-systém KG nebo z polypropylenu-systém KG 2000 jednoosé DN 160 | KUS | 1 | 4e-06 |  |  |  | 0 |  | CS ÚRS 2022 02 |  | 2
PP |  |  |  | Montáž tvarovek na kanalizačním potrubí z trub z plastu z tvrdého PVC nebo z polypropylenu v otevřeném výkopu jednoosých DN 160
VV
TS
P | 14 | 894812201 |  | Revizní a čistící šachta z PP šachtové dno DN 425/150 průtočné | KUS | 1 | 0.058034 |  |  |  | 0 |  | CS ÚRS 2022 02 |  | 2
PP |  |  |  | Revizní a čistící šachta z polypropylenu PP pro hladké trouby DN 425 šachtové dno (DN šachty / DN trubního vedení) DN 425/150 průtočné
VV |  |  |  | VÝPIS KANALIZAČNÍCH ŠACHET PP, DN400 1=1.000 [A]
TS
P | 15 | 894812231 |  | Revizní a čistící šachta z PP DN 425 šachtová roura korugovaná bez hrdla světlé hloubky 1500 mm | KUS | 1 | 0.011357 |  |  |  | 0 |  | CS ÚRS 2022 02 |  | 2
PP |  |  |  | Revizní a čistící šachta z polypropylenu PP pro hladké trouby DN 425 roura šachtová korugovaná bez hrdla, světlé hloubky 1500 mm
VV |  |  |  | VÝPIS KANALIZAČNÍCH ŠACHET PP, DN400 1=1.000 [A]
TS
P | 16 | 894812241 |  | Revizní a čistící šachta z PP DN 425 šachtová roura teleskopická světlé hloubky 375 mm | KUS | 1 | 0.006216 |  |  |  | 0 |  | CS ÚRS 2022 02 |  | 2
PP |  |  |  | Revizní a čistící šachta z polypropylenu PP pro hladké trouby DN 425 roura šachtová korugovaná teleskopická (včetně těsnění) 375 mm
VV |  |  |  | VÝPIS KANALIZAČNÍCH ŠACHET PP, DN400 1=1.000 [A]
TS
P | 17 | 894812249 |  | Příplatek k rourám revizní a čistící šachty z PP DN 425 za uříznutí šachtové roury | KUS | 1 | 0 |  |  |  | 0 |  | CS ÚRS 2022 02 |  | 2
PP |  |  |  | Revizní a čistící šachta z polypropylenu PP pro hladké trouby DN 425 roura šachtová korugovaná Příplatek k cenám 2231 - 2242 za uříznutí šachtové roury
VV
TS
P | 18 | 894812262 |  | Revizní a čistící šachta z PP DN 425 poklop litinový plný do teleskopické trubky pro třídu zatížení D400 | KUS | 1 | 0.05454 |  |  |  | 0 |  | CS ÚRS 2022 02 |  | 2
PP |  |  |  | Revizní a čistící šachta z polypropylenu PP pro hladké trouby DN 425 poklop litinový (pro třídu zatížení) plný do teleskopické trubky (D400)
VV |  |  |  | VÝPIS KANALIZAČNÍCH ŠACHET PP, DN400 1=1.000 [A]
TS
P | 19 | R898011 |  | Zkouška těsnosti potrubí | HOD | 6 | 0 |  |  |  | 0 |  | R |  | 2
PP |  |  |  | Montáž napojovacího potrubí měděného zkouška těsnosti potrubí
VV |  |  |  | TECHNICKÁ ZPRÁVA 6.00=6.000 [A]
TS
P | 20 | R898012 |  | Kamerová prohlídka potrubí vč. videozáznamu a vyhodnocení správcem sítě | M | 6 | 0 |  |  |  | 0 |  | R |  | 2
PP |  |  |  | Kamerová prohlídka potrubí
VV |  |  |  | TECHNICKÁ ZPRÁVA 6.00=6.000 [A]
TS
SD |  | 9 |  | Ostatní konstrukce a práce, bourání
P | 21 | R991019 |  | Statické zatěžkávací zkouška hutnění | KUS | 3 | 0 |  |  |  | 0 |  | R |  | 2
PP |  |  |  | Hutnící zkoušky 45MPa
VV
TS
SD |  | 995 |  | Poplatky za skládky
P | 22 | R015111 | 901 | NEOCEŇOVAT - POPLATKY ZA LIKVIDACI ODPADŮ NEKONTAMINOVANÝCH - 17 05 04 VYTĚŽENÉ ZEMINY A HORNINY - I. TŘÍDA - TĚŽITELNOSTI VČ. DOPRAVY NA SKLÁDKU A MANIPULACE | T | 25.92 | 0 |  |  |  | 0 |  | R |  | 2
PP |  |  |  | Evidenční položka
VV |  |  |  | 14.40*1.80=25.920 [A]
TS |  |  |  | 1. Položka obsahuje: - veškeré poplatky provozovateli skládky, recyklační linky nebo jiného zařízení na zpracování nebo likvidaci odpadů související s převzetím, uložením, zpracováním nebo likvidací odpadu - náklady spojené s dopravou odpadu z místa stavby na místo převzetí provozovatelem skládky, recyklační linky nebo jiného zařízení na zpracování a likvidaci odpadů, veškerou manipulaci s odpadem 2. Způsob měření: Tunou se rozumí hmotnost odpadu vytříděného v souladu se zákonem č. 185/2001 Sb., o nakládání s odpady, v platném znění.
SD |  | 998 |  | Přesun hmot
P | 23 | 998276101 |  | Přesun hmot pro trubní vedení z trub z plastických hmot otevřený výkop | T | 27.53 | 0 |  |  |  | 0 |  | CS ÚRS 2022 02 |  | 2
PP |  |  |  | Přesun hmot pro trubní vedení hloubené z trub z plastických hmot nebo sklolaminátových pro vodovody nebo kanalizace v otevřeném výkopu dopravní vzdálenost do 15 m
VV
TS

## SO 12-31-06
SŽDC05 |  |  |  | Soupis prací objektu | [10 empty] | 3
3
S | Stavba: | 20-110-230-US |  | Optimalizace traťového úseku Havířov (včetně) – zastávka Havířov střed (mimo) | [6 empty] | D.2.1.6 |  | Aspe | 0,00 | 2
O | Objekt: | D.2.1.6 |  | Potrubní vedení (voda, plyn, kanalizace) | [9 empty] | 15,00 | 2
Typ | Poř. číslo | Kód položky | Varianta | Název položky | MJ | Množství | Jednotková hmotnost | Celková hmotnost |  |  | Jednotková cena |  | Cenové soustavy | 21,00 | 2
Dodávka
[9 empty] | Jednotková | Celkem | Jednotková | Celkem |  |  |  | Počet položek s nulovou cenou
O1 |  | SO 12-31-06 |  | Žst. Havířov, přeložka jednotné kanalizace SmVaK, DN300
SD |  | 1 |  | Zemní práce
P | 1 | 131251201 |  | Hloubení jam zapažených v hornině třídy těžitelnosti I skupiny 3 objem do 20 m3 strojně | M3 | 32.815 | 0 |  |  |  | 0 |  | CS ÚRS 2022 02 |  | 2
PP |  |  |  | Hloubení zapažených jam a zářezů strojně s urovnáním dna do předepsaného profilu a spádu v hornině třídy těžitelnosti I skupiny 3 do 20 m3
VV |  |  |  | TECHNICKÁ ZPRÁVA 'PODÉLNÝ PROFIL PŘELOŽKY 2.50*2.50*3.10=19.375 [A] 2.50*2.50*4.40=27.500 [B] 2.50*2.50*3.00=18.750 [C] Mezisoučet: A+B+C=65.625 [D] zemina sk. 3 - 50% 65.63*0.50=32.815 [E]
TS
P | 2 | 131351201 |  | Hloubení jam zapažených v hornině třídy těžitelnosti II skupiny 4 objem do 20 m3 strojně | M3 | 32.815 | 0 |  |  |  | 0 |  | CS ÚRS 2022 02 |  | 2
PP |  |  |  | Hloubení zapažených jam a zářezů strojně s urovnáním dna do předepsaného profilu a spádu v hornině třídy těžitelnosti II skupiny 4 do 20 m3
VV |  |  |  | zemina sk. 4 - 50% 65.63*0.50=32.815 [A]
TS
P | 3 | 132254203 |  | Hloubení zapažených rýh š do 2000 mm v hornině třídy těžitelnosti I skupiny 3 objem do 100 m3 | M3 | 44.05 | 0 |  |  |  | 0 |  | CS ÚRS 2022 02 |  | 2
PP |  |  |  | Hloubení zapažených rýh šířky přes 800 do 2 000 mm strojně s urovnáním dna do předepsaného profilu a spádu v hornině třídy těžitelnosti I skupiny 3 přes 50 do 100 m3
VV |  |  |  | TECHNICKÁ ZPRÁVA 'PODÉLNÝ PROFIL PŘELOŽKY (14.40+1.00-9.00)*1.20*3.75=28.800 [A] (3.00+1.0)*1.20*1.80=8.640 [B] 9.00*1.50*3.75=50.625 [C] Mezisoučet: A+B+C=88.065 [D] ZEMINA SK.3 - 50% 88.10*0.50=44.050 [E]
TS
P | 4 | 132354203 |  | Hloubení zapažených rýh š do 2000 mm v hornině třídy těžitelnosti II skupiny 4 objem do 100 m3 | M3 | 44.05 | 0 |  |  |  | 0 |  | CS ÚRS 2022 02 |  | 2
PP |  |  |  | Hloubení zapažených rýh šířky přes 800 do 2 000 mm strojně s urovnáním dna do předepsaného profilu a spádu v hornině třídy těžitelnosti II skupiny 4 přes 50 do 100 m3
VV |  |  |  | ZEMINA SK.4 - 50% 88.10*0.50=44.050 [A]
TS
P | 5 | 139001101 |  | Příplatek za ztížení vykopávky v blízkosti podzemního vedení | M3 | 15.373 | 0 |  |  |  | 0 |  | CS ÚRS 2022 02 |  | 2
PP |  |  |  | Příplatek k cenám hloubených vykopávek za ztížení vykopávky v blízkosti podzemního vedení nebo výbušnin pro jakoukoliv třídu horniny
VV |  |  |  | ruční dokopávky v blízkosti podzemního vedení nebo objektů - 10% z celkového objemu výkopů (65.63+88.10)*0.10=15.373 [A]
TS
P | 6 | 151201201 |  | Zřízení zátažného pažení stěn výkopu hl do 4 m | M2 | 105 | 0.001488 |  |  |  | 0 |  | CS ÚRS 2022 02 |  | 2
PP |  |  |  | Zřízení pažení stěn výkopu bez rozepření nebo vzepření zátažné, hloubky do 4 m
VV |  |  |  | TECHNICKÁ ZPRÁVA 'VARIANTNĚ KLUZNICOVÉ PAŽENÍ ROHOVÉ 'jámy 2.50*4*3.10=31.000 [A] 2.50*4*4.40=44.000 [B] 2.50*4*3.00=30.000 [C] Celkem: A+B+C=105.000 [D]
TS
P | 7 | 151201211 |  | Odstranění pažení stěn zátažného hl do 4 m | M2 | 105 | 0 |  |  |  | 0 |  | CS ÚRS 2022 02 |  | 2
PP |  |  |  | Odstranění pažení stěn výkopu bez rozepření nebo vzepření s uložením pažin na vzdálenost do 3 m od okraje výkopu zátažné, hloubky do 4 m
VV
TS
P | 8 | 151201301 |  | Zřízení rozepření stěn při pažení zátažném hl do 4 m | M3 | 65.63 | 0.001361 |  |  |  | 0 |  | CS ÚRS 2022 02 |  | 2
PP |  |  |  | Zřízení rozepření zapažených stěn výkopů s potřebným přepažováním při pažení zátažném, hloubky do 4 m
VV
TS
P | 9 | 151201311 |  | Odstranění rozepření stěn při pažení zátažném hl do 4 m | M3 | 65.63 | 0 |  |  |  | 0 |  | CS ÚRS 2022 02 |  | 2
PP |  |  |  | Odstranění rozepření stěn výkopů s uložením materiálu na vzdálenost do 3 m od okraje výkopu pažení zátažného, hloubky do 4 m
VV
TS
P | 10 | 151811131 |  | Osazení pažicího boxu hl výkopu do 4 m š do 1,2 m | M2 | 62.4 | 0.000581 |  |  |  | 0 |  | CS ÚRS 2022 02 |  | 2
PP |  |  |  | Zřízení pažicích boxů pro pažení a rozepření stěn rýh podzemního vedení hloubka výkopu do 4 m, šířka do 1,2 m
VV |  |  |  | TECHNICKÁ ZPRÁVA (14.40+1.00-9.00)*2*3.75=48.000 [A] (3.00+1.0)*2*1.80=14.400 [B] Celkem: A+B=62.400 [C]
TS
P | 11 | 151811132 |  | Osazení pažicího boxu hl výkopu do 4 m š přes 1,2 do 2,5 m | M2 | 67.5 | 0.000593 |  |  |  | 0 |  | CS ÚRS 2022 02 |  | 2
PP |  |  |  | Zřízení pažicích boxů pro pažení a rozepření stěn rýh podzemního vedení hloubka výkopu do 4 m, šířka přes 1,2 do 2,5 m
VV |  |  |  | 9.00*2*3.75=67.500 [A]
TS
P | 12 | 151811231 |  | Odstranění pažicího boxu hl výkopu do 4 m š do 1,2 m | M2 | 62.4 | 0 |  |  |  | 0 |  | CS ÚRS 2022 02 |  | 2
PP |  |  |  | Odstranění pažicích boxů pro pažení a rozepření stěn rýh podzemního vedení hloubka výkopu do 4 m, šířka do 1,2 m
VV
TS
P | 13 | 151811232 |  | Odstranění pažicího boxu hl výkopu do 4 m š přes 1,2 do 2,5 m | M2 | 67.5 | 0 |  |  |  | 0 |  | CS ÚRS 2022 02 |  | 2
PP |  |  |  | Odstranění pažicích boxů pro pažení a rozepření stěn rýh podzemního vedení hloubka výkopu do 4 m, šířka přes 1,2 do 2,5 m
VV
TS
P | 14 | 161151103 |  | Svislé přemístění výkopku z horniny třídy těžitelnosti I skupiny 1 až 3 hl výkopu přes 4 do 8 m | M3 | 76.865 | 0 |  |  |  | 0 |  | CS ÚRS 2022 02 |  | 2
PP |  |  |  | Svislé přemístění výkopku strojně bez naložení do dopravní nádoby avšak s vyprázdněním dopravní nádoby na hromadu nebo do dopravního prostředku z horniny třídy těžitelnosti I skupiny 1 až 3 při hloubce výkopu přes 4 do 8 m
VV |  |  |  | jámy - 100% 32.815=32.815 [A] rýhy - 100% 44.05=44.050 [B] Celkem: A+B=76.865 [C]
TS
P | 15 | 161151113 |  | Svislé přemístění výkopku z horniny třídy těžitelnosti II skupiny 4 a 5 hl výkopu přes 4 do 8 m | M3 | 76.865 | 0 |  |  |  | 0 |  | CS ÚRS 2022 02 |  | 2
PP |  |  |  | Svislé přemístění výkopku strojně bez naložení do dopravní nádoby avšak s vyprázdněním dopravní nádoby na hromadu nebo do dopravního prostředku z horniny třídy těžitelnosti II skupiny 4 a 5 při hloubce výkopu přes 4 do 8 m
VV
TS
P | 16 | 174151101 |  | Zásyp jam, šachet rýh nebo kolem objektů sypaninou se zhutněním | M3 | 118.207 | 0 |  |  |  | 0 |  | CS ÚRS 2022 02 |  | 2
PP |  |  |  | Zásyp sypaninou z jakékoliv horniny strojně s uložením výkopku ve vrstvách se zhutněním jam, šachet, rýh nebo kolem objektů v těchto vykopávkách
VV |  |  |  | TECHNICKÁ ZPRÁVA 'VZOROVÉ ULOŽENÍ KANALIZAČNÍHO POTRUBÍ PVC 'ZÁSYP PROSÁTÝM VÝKOPKEM 2.50*2.50*3.10=19.375 [A] 2.50*2.50*4.40=27.500 [B] 2.50*2.50*3.00=18.750 [C] -3.14*0.62*0.62*(3.10+4.40+3.00)=-12.674 [D] (14.40+1.00-9.00)*1.20*(3.75-0.10-0.70)=22.656 [E] (3.00+1.0)*1.20*(1.80-0.10-0.70)=4.800 [F] 9.00*1.50*(3.75-0.15-0.80)=37.800 [G] Celkem: A+B+C+D+E+F+G=118.207 [H]
TS
P | 17 | 175151101 |  | Obsypání potrubí strojně sypaninou bez prohození, uloženou do 3 m | M3 | 16.727 | 0 |  |  |  | 0 |  | CS ÚRS 2022 02 |  | 2
PP |  |  |  | Obsypání potrubí strojně sypaninou z vhodných třídy těžitelnosti I a II, skupiny 1 až 4 nebo materiálem připraveným podél výkopu ve vzdálenosti do 3 m od jeho kraje, pro jakoukoliv hloubku výkopu a míru zhutnění bez prohození sypaniny
VV |  |  |  | VZOROVÉ ULOŽENÍ KANALIZAČNÍHO POTRUBÍ PVC 'OBSYP ŠTĚRKOPÍSKEM, KAMENIVO PŘÍRODNÍ TĚŽENÉ DN300 (17.00+2.00-9.00)*1.20*0.70=8.400 [A] -3.14*0.15*0.15*(17.00+2.00-9.00)=-0.707 [B] chránička DN500 9.00*1.50*0.80=10.800 [C] -3.14*0.25*0.25*9.00=-1.766 [D] Celkem: A+B+C+D=16.727 [E]
TS
P | 18 | 58337302 |  | štěrkopísek frakce 0/16 | T | 33.454 | 1 |  |  |  | 0 |  | CS ÚRS 2022 02 |  | 2
PP |  |  |  | štěrkopísek frakce 0/16
VV
TS
SD |  | 2 |  | Zakládání
P | 19 | 212752101 |  | Trativod z drenážních trubek korugovaných PE-HD SN 4 perforace 360° včetně lože otevřený výkop DN 100 pro liniové stavby | M | 17 | 0.20469 |  |  |  | 0 |  | CS ÚRS 2022 02 |  | 2
PP |  |  |  | Trativody z drenážních trubek pro liniové stavby a komunikace se zřízením štěrkového lože pod trubky a s jejich obsypem v otevřeném výkopu trubka korugovaná sendvičová PE-HD SN 4 celoperforovaná 360° DN 100
VV
TS |  |  |  | 1. V cenách souboru cen jsou započteny náklady na: a) podsyp ze štěrkopísku tl. 100 mm, b) obsyp DN +150 mm nad potrubí a do stran. 2. V cenách souboru cen nejsou započteny náklady na: a) montáž a dodávku tvarovek, které se oceňují cenami souboru 877 ..-52.1 Montáž tvarovek na kanalizačním potrubí z trub z plastu, části A03, b) opláštění potrubí geotextílií, které se oceňuje cenami souboru 211 97-11.. Zřízení opláštění výplně z geotextilie odvodňovacích žeber nebo trativodů v rýze nebo zářezu se stěnami katalogu 800-2 Zvláštní zakládání objektů, části A 01.
SD |  | 23-M |  | Montáže potrubí
P | 20 | 230200123 |  | Nasunutí potrubní sekce do ocelové chráničky DN 300 | M | 9 | 0.005493 |  |  |  | 0 |  | CS ÚRS 2022 02 |  | 2
PP |  |  |  | Nasunutí potrubní sekce do chráničky jmenovitá světlost nasouvaného potrubí DN 300
VV |  |  |  | vč. středících prvků 9.0=9.000 [A]
TS
SD |  | 3 |  | Svislé a kompletní konstrukce
P | 21 | R369317311 |  | Zafoukání mezikruží potrubí směsí z cementopopílkové suspenze | M3 | 1.13 | 0 |  |  |  | 0 |  | R |  | 2
PP |  |  |  | Výplň z popílkocementové suspenze za rubem nosné obezdívky délky štoly, do 200 m, v hornině suché
VV |  |  |  | TECHNICKÁ ZPRÁVA 'chránička' 3.14*0.25*0.25*9.00=1.766 [A] -3.14*0.15*0.15*9.00=-0.636 [B] Celkem: A+B=1.130 [C]
TS
SD |  | 4 |  | Vodorovné konstrukce
P | 22 | 451573111 |  | Lože pod potrubí otevřený výkop ze štěrkopísku | M3 | 5.325 | 0 |  |  |  | 0 |  | CS ÚRS 2022 02 |  | 2
PP |  |  |  | Lože pod potrubí, stoky a drobné objekty v otevřeném výkopu z písku a štěrkopísku do 63 mm
VV |  |  |  | pod Š' 2.00*2.00*0.15*1=0.600 [A] 2.00*2.50*0.15*2=1.500 [B] 'potrubí DN300 (17.00+2.00-9.00)*1.20*0.10=1.200 [C] chránička DN500 9.00*1.50*0.15=2.025 [D] Celkem: A+B+C+D=5.325 [E]
TS
P | 23 | 452311141 |  | Podkladní desky z betonu prostého tř. C 16/20 otevřený výkop | M3 | 0.992 | 0 |  |  |  | 0 |  | CS ÚRS 2022 02 |  | 2
PP |  |  |  | Podkladní a zajišťovací konstrukce z betonu prostého v otevřeném výkopu desky pod potrubí, stoky a drobné objekty z betonu tř. C 16/20
VV |  |  |  | VZOROVÁ KANALIZAČNÍ ŠACHTA DN1000 'pod Š' 1.60*1.60*0.10*1=0.256 [A] 'pod spadiště 1.60*2.30*0.10*2=0.736 [B] Celkem: A+B=0.992 [C]
TS
P | 24 | 452351101 |  | Bednění podkladních desek nebo bloků nebo sedlového lože otevřený výkop | M2 | 2.2 | 0.006317 |  |  |  | 0 |  | CS ÚRS 2022 02 |  | 2
PP |  |  |  | Bednění podkladních a zajišťovacích konstrukcí v otevřeném výkopu desek nebo sedlových loží pod potrubí, stoky a drobné objekty
VV |  |  |  | 1.60*4*0.10*1=0.640 [A] 1.60*2*0.10*2=0.640 [B] 2.30*2*0.10*2=0.920 [C] Celkem: A+B+C=2.200 [D]
TS
SD |  | 6 |  | Úpravy povrchů, podlahy a osazování výplní
P | 25 | 632452123 |  | Potěr cementový stropu šachet hlazený ocelovým hladítkem | M2 | 0.98 | 0.065342 |  |  |  | 0 |  | CS ÚRS 2022 02 |  | 2
PP |  |  |  | Potěr šachet vnějšího stropu vodotěsnou cementovou maltou tloušťky 25 mm, hlazený hladítkem ocelovým
VV |  |  |  | obetonování spadiště 'Š2, Š3 0.70*0.70*2=0.980 [A]
TS
SD |  | 715 |  | Izolace proti chemickým vlivům
P | 26 | 63232128 |  | dlaždice z taveného čediče jemný rastr 200x200x30mm | KUS | 164.5 | 0.0036 |  |  |  | 0 |  | CS ÚRS 2022 02 |  | 2
PP |  |  |  | dlaždice z taveného čediče jemný rastr 200x200x30mm
VV |  |  |  | 6.58/(0.20*0.20)=164.500 [A]
TS
P | 27 | 715174012 |  | Provedení izolace proti chemickým vlivům nádrží, kanálů, šachet obklady čedičovými tl 25 až 40 mm do tmelů | M2 | 6.58 | 0.00024 |  |  |  | 0 |  | CS ÚRS 2022 02 |  | 2
PP |  |  |  | Provedení izolace stavebních konstrukcí speciální obklady nádrží, kanálů nebo šachet do tmelů, s úpravou spár čedičovými tl. 25 až 40 mm
VV |  |  |  | TECHNICKÁ ZPRÁVA 'VÝPIS KANALIZAČNÍCH ŠACHET DN1000 Š2 3.75=3.750 [A] Š3 2.83=2.830 [B] Celkem: A+B=6.580 [C]
TS |  |  |  | 1. Cenami -4012,-4013,-4014 se oceňují i základy a obruby. 2. V ceně -7001 nejsou započteny náklady na zhotovení úseku a dodávku kameninové trouby; tyto práce se oceňují příslušnými cenami souboru cen 721 11- . . Potrubí z kameninových trub, katalogu 800-721 Zdravotně technické instalace budov.
P | 28 | 998715101 |  | Přesun hmot tonážní pro izolace proti chemickým vlivům v objektech v do 6 m | T | 0.594 | 0 |  |  |  | 0 |  | CS ÚRS 2022 02 |  | 2
PP |  |  |  | Přesun hmot pro izolace proti chemickým vlivům stanovený z hmotnosti přesunovaného materiálu vodorovná dopravní vzdálenost do 50 m v objektech výšky do 6 m
VV
TS |  |  |  | 1. Ceny pro přesun hmot stanovený zhmotnosti přesunovaného materiálu se používají tehdy, pokud je možné určit hmotnost za celý stavební díl. Do této hmotnosti se započítává i hmotnost materiálů oceňovaných ve specifikaci. 2. Pokud nelze jednoznačně stanovit hmotnost přesunovaných materiálů, lze pro výpočet přesunu hmot použít orientačně procentní sazbu. Touto sazbou se vynásobí rozpočtové náklady za celý stavební díl včetně nákladů na materiál ve specifikacích. 3. Příplatek kcenám -5181 pro přesun prováděný bez použití mechanizace, tj. za ztížených podmínek, lze použít pouze pro hmotnost materiálu, která se tímto způsobem skutečně přemísťuje.
SD |  | 8 |  | Trubní vedení
P | 29 | 28612015 |  | trubka kanalizační PVC plnostěnná třívrstvá DN 315x1000mm SN12 | M | 21.218 | 0.0149 |  |  |  | 0 |  | CS ÚRS 2022 02 |  | 2
PP |  |  |  | trubka kanalizační PVC plnostěnná třívrstvá DN 315x1000mm SN12
VV
TS
P | 30 | 28612035 |  | trubka kanalizační PVC plnostěnná třívrstvá DN 500x6000mm SN16 | M | 9.27 | 0.04826 |  |  |  | 0 |  | CS ÚRS 2022 02 |  | 2
PP |  |  |  | trubka kanalizační PVC plnostěnná třívrstvá DN 500x6000mm SN16
VV
TS
P | 31 | 28612253 |  | vložka šachtová kanalizační DN 315 | KUS | 2 | 0.0009 |  |  |  | 0 |  | CS ÚRS 2022 02 |  | 2
PP |  |  |  | vložka šachtová kanalizační DN 315
VV
TS
P | 32 | 28617349 |  | koleno kanalizace PP KG DN 300x90° | KUS | 2 | 0.00667 |  |  |  | 0 |  | CS ÚRS 2022 02 |  | 2
PP |  |  |  | koleno kanalizace PP KG DN 300x90°
VV
TS
P | 33 | 59223016 |  | trouba betonová hrdlová propojovací DN 300 | M | 4 | 0.18618 |  |  |  | 0 |  | CS ÚRS 2022 02 |  | 2
PP |  |  |  | trouba betonová hrdlová propojovací DN 300
VV
TS
P | 34 | 59224160 |  | skruž kanalizační s ocelovými stupadly 100x25x12cm | KUS | 2 | 0.254 |  |  |  | 0 |  | CS ÚRS 2022 02 |  | 2
PP |  |  |  | skruž kanalizační s ocelovými stupadly 100x25x12cm
VV |  |  |  | VÝPIS KANALIZAČNÍCH ŠACHET DN1000 2=2.000 [A]
TS
P | 35 | 59224161 |  | skruž kanalizační s ocelovými stupadly 100x50x12cm | KUS | 2 | 0.506 |  |  |  | 0 |  | CS ÚRS 2022 02 |  | 2
PP |  |  |  | skruž kanalizační s ocelovými stupadly 100x50x12cm
VV |  |  |  | VÝPIS KANALIZAČNÍCH ŠACHET DN1000 2=2.000 [A]
TS
P | 36 | 59224162 |  | skruž kanalizační s ocelovými stupadly 100x100x12cm | KUS | 5 | 1.013 |  |  |  | 0 |  | CS ÚRS 2022 02 |  | 2
PP |  |  |  | skruž kanalizační s ocelovými stupadly 100x100x12cm
VV |  |  |  | VÝPIS KANALIZAČNÍCH ŠACHET DN1000 5=5.000 [A]
TS
P | 37 | 59224176 |  | prstenec šachtový vyrovnávací betonový 625x120x80mm | KUS | 1 | 0.051 |  |  |  | 0 |  | CS ÚRS 2022 02 |  | 2
PP |  |  |  | prstenec šachtový vyrovnávací betonový 625x120x80mm
VV |  |  |  | VÝPIS KANALIZAČNÍCH ŠACHET DN1000 1=1.000 [A]
TS
P | 38 | 59224185 |  | prstenec šachtový vyrovnávací betonový 625x120x60mm | KUS | 1 | 0.04 |  |  |  | 0 |  | CS ÚRS 2022 02 |  | 2
PP |  |  |  | prstenec šachtový vyrovnávací betonový 625x120x60mm
VV |  |  |  | VÝPIS KANALIZAČNÍCH ŠACHET DN1000 1=1.000 [A]
TS
P | 39 | 59224187 |  | prstenec šachtový vyrovnávací betonový 625x120x100mm | KUS | 1 | 0.068 |  |  |  | 0 |  | CS ÚRS 2022 02 |  | 2
PP |  |  |  | prstenec šachtový vyrovnávací betonový 625x120x100mm
VV |  |  |  | VÝPIS KANALIZAČNÍCH ŠACHET DN1000 1=1.000 [A]
TS
P | 40 | 59224188 |  | prstenec šachtový vyrovnávací betonový 625x120x120mm | KUS | 3 | 0.081 |  |  |  | 0 |  | CS ÚRS 2022 02 |  | 2
PP |  |  |  | prstenec šachtový vyrovnávací betonový 625x120x120mm
VV |  |  |  | VÝPIS KANALIZAČNÍCH ŠACHET DN1000 3=3.000 [A]
TS
P | 41 | 59224312 |  | kónus šachetní betonový kapsové plastové stupadlo 100x62,5x58cm | KUS | 3 | 0.585 |  |  |  | 0 |  | CS ÚRS 2022 02 |  | 2
PP |  |  |  | kónus šachetní betonový kapsové plastové stupadlo 100x62,5x58cm
VV |  |  |  | VÝPIS KANALIZAČNÍCH ŠACHET DN1000 3=3.000 [A]
TS
P | 42 | 59224337 |  | dno betonové šachty kanalizační přímé 100x60x40cm | KUS | 3 | 1.6 |  |  |  | 0 |  | CS ÚRS 2022 02 |  | 2
PP |  |  |  | dno betonové šachty kanalizační přímé 100x60x40cm
VV |  |  |  | VÝPIS KANALIZAČNÍCH ŠACHET DN1000 3=3.000 [A]
TS
P | 43 | 59224348 |  | těsnění elastomerové pro spojení šachetních dílů DN 1000 | KUS | 12 | 0.002 |  |  |  | 0 |  | CS ÚRS 2022 02 |  | 2
PP |  |  |  | těsnění elastomerové pro spojení šachetních dílů DN 1000
VV |  |  |  | VÝPIS KANALIZAČNÍCH ŠACHET DN1000 12=12.000 [A]
TS
P | 44 | 810391811 |  | Bourání stávajícího potrubí z betonu DN přes 200 do 400 | M | 6 | 0 |  |  |  | 0 |  | CS ÚRS 2022 02 |  | 2
PP |  |  |  | Bourání stávajícího potrubí z betonu v otevřeném výkopu DN přes 200 do 400
VV |  |  |  | 3.00*2=6.000 [A]
TS
P | 45 | 817374111 |  | Montáž betonových útesů s hrdlem DN 300 | KUS | 4 | 0.29558 |  |  |  | 0 |  | CS ÚRS 2022 02 |  | 2
PP |  |  |  | Montáž betonových útesů s hrdlem na potrubí betonovém a železobetonovém DN 300
VV |  |  |  | dopojení na stáv. kanalizaci 4=4.000 [A]
TS
P | 46 | 871373121 |  | Montáž kanalizačního potrubí z PVC těsněné gumovým kroužkem otevřený výkop sklon do 20 % DN 315 | M | 20.6 | 1.8e-05 |  |  |  | 0 |  | CS ÚRS 2022 02 |  | 2
PP |  |  |  | Montáž kanalizačního potrubí z plastů z tvrdého PVC těsněných gumovým kroužkem v otevřeném výkopu ve sklonu do 20 % DN 315
VV |  |  |  | TECHNICKÁ ZPRÁVA 17.00=17.000 [A] spadiště 2.10+1.50=3.600 [B] Celkem: A+B=20.600 [C]
TS
P | 47 | 871423121 |  | Montáž kanalizačního potrubí z PVC těsněné gumovým kroužkem otevřený výkop sklon do 20 % DN 500 | M | 9 | 3.2e-05 |  |  |  | 0 |  | CS ÚRS 2022 02 |  | 2
PP |  |  |  | Montáž kanalizačního potrubí z plastů z tvrdého PVC těsněných gumovým kroužkem v otevřeném výkopu ve sklonu do 20 % DN 500
VV |  |  |  | TECHNICKÁ ZPRÁVA chránička 9.00=9.000 [A]
TS
P | 48 | 877370440 |  | Montáž šachtových vložek na kanalizačním potrubí z PP trub korugovaných DN 300 | KUS | 2 | 0.000103 |  |  |  | 0 |  | CS ÚRS 2022 02 |  | 2
PP |  |  |  | Montáž tvarovek na kanalizačním plastovém potrubí z polypropylenu PP korugovaného nebo žebrovaného šachtových vložek DN 300
VV
TS
P | 49 | 877375211 |  | Montáž tvarovek z tvrdého PVC-systém KG nebo z polypropylenu-systém KG 2000 jednoosé DN 315 | KUS | 2 | 1.1e-05 |  |  |  | 0 |  | CS ÚRS 2022 02 |  | 2
PP |  |  |  | Montáž tvarovek na kanalizačním potrubí z trub z plastu z tvrdého PVC nebo z polypropylenu v otevřeném výkopu jednoosých DN 315
VV |  |  |  | TECHNICKÁ ZPRÁVA spadiště 2=2.000 [A]
TS
P | 50 | 877375221 |  | Montáž tvarovek z tvrdého PVC-systém KG nebo z polypropylenu-systém KG 2000 dvouosé DN 315 | KUS | 2 | 2.3e-05 |  |  |  | 0 |  | CS ÚRS 2022 02 |  | 2
PP |  |  |  | Montáž tvarovek na kanalizačním potrubí z trub z plastu z tvrdého PVC nebo z polypropylenu v otevřeném výkopu dvouosých DN 315
VV |  |  |  | TECHNICKÁ ZPRÁVA spadiště 2=2.000 [A]
TS
P | 51 | 894411311 |  | Osazení betonových nebo železobetonových dílců pro šachty skruží rovných | KUS | 15 | 0.010186 |  |  |  | 0 |  | CS ÚRS 2022 02 |  | 2
PP |  |  |  | Osazení betonových nebo železobetonových dílců pro šachty skruží rovných
VV
TS |  |  |  | 1. V cenách nejsou započteny náklady na dodání betonových nebo železobetonových dílců a těsnění; dodání těchto se oceňuje ve specifikaci.
P | 52 | 894412411 |  | Osazení betonových nebo železobetonových dílců pro šachty skruží přechodových | KUS | 3 | 0.01248 |  |  |  | 0 |  | CS ÚRS 2022 02 |  | 2
PP |  |  |  | Osazení betonových nebo železobetonových dílců pro šachty skruží přechodových
VV
TS |  |  |  | 1. V cenách nejsou započteny náklady na dodání betonových nebo železobetonových dílců a těsnění; dodání těchto se oceňuje ve specifikaci.
P | 53 | 894414111 |  | Osazení betonových nebo železobetonových dílců pro šachty skruží základových (dno) | KUS | 3 | 0.028538 |  |  |  | 0 |  | CS ÚRS 2022 02 |  | 2
PP |  |  |  | Osazení betonových nebo železobetonových dílců pro šachty skruží základových (dno)
VV
TS |  |  |  | 1. V cenách nejsou započteny náklady na dodání betonových nebo železobetonových dílců a těsnění; dodání těchto se oceňuje ve specifikaci.
P | 54 | 899103112 |  | Osazení poklopů litinových nebo ocelových včetně rámů pro třídu zatížení B125, C250 | KUS | 3 | 0.21734 |  |  |  | 0 |  | CS ÚRS 2022 02 |  | 2
PP |  |  |  | Osazení poklopů litinových a ocelových včetně rámů pro třídu zatížení B125, C250
VV
TS |  |  |  | 1. V cenách 899 10 -.112 nejsou započteny náklady na dodání poklopů včetně rámů; tyto náklady se oceňují ve specifikaci. 2. V cenách 899 10 -.113 nejsou započteny náklady na: a) dodání poklopů; tyto náklady se oceňují ve specifikaci, b) montáž rámů, která se oceňuje cenami souboru 452 11-21.. části A01 tohoto katalogu. 3. Poklopy a vtokové mříže dělíme do těchto tříd zatížení: a) A15, A50 pro plochy používané výlučně chodci a cyklisty, b) B125 pro chodníky, pěší zóny a plochy srovnatelné, plochy pro stání a parkování osobních automobilů i v patrech, c) C250 pro poklopy umístěné v ploše odvodňovacích proužků pozemní komunikace, která měřeno od hrany obrubníku, zasahuje nejvíce 0,5 m do vozovkya nejvíce 0,2 m do chodníku, d) D400 pro vozovky pozemních komunikací, ulice pro pěší, zpevněné krajnice a parkovací plochy, které jsou přístupné pro všechny druhy silničních vozidel, e) E600 pro plochy, které budou vystavené zvláště vysokému zatížení kol.
P | 55 | 899623151 |  | Obetonování potrubí nebo zdiva stok betonem prostým tř. C 16/20 v otevřeném výkopu | M3 | 4.91 | 0 |  |  |  | 0 |  | CS ÚRS 2022 02 |  | 2
PP |  |  |  | Obetonování potrubí nebo zdiva stok betonem prostým v otevřeném výkopu, betonem tř. C 16/20
VV |  |  |  | VZOROVÁ KANALIZAČNÍ ŠACHTA DN1000 'stabilizace poklopů šachet obetonováním (3.14*0.80*0.80*0.50)*3=3.014 [A] odečet výtlaku Š -0.25*3=-0.750 [B] 'obetonování spadiště - 2x 0.70*0.70*(3.00+2.40)=2.646 [C] Celkem: A+B+C=4.910 [D]
TS |  |  |  | 1. Obetonování zdiva stok ve štole se oceňuje cenami souboru cen 359 31-02 Výplň za rubem cihelného zdiva stok části A 03 tohoto katalogu.
P | 56 | 899643111 |  | Bednění pro obetonování potrubí otevřený výkop | M2 | 18.876 | 0.004018 |  |  |  | 0 |  | CS ÚRS 2022 02 |  | 2
PP |  |  |  | Bednění pro obetonování potrubí v otevřeném výkopu
VV |  |  |  | 3.14*1.60*0.50*3=7.536 [A] 'obetonování spadiště - 2x 0.70*3*(3.00+2.40)=11.340 [B] Celkem: A+B=18.876 [C]
TS
P | 57 | 899913165 |  | Uzavírací manžeta chráničky potrubí DN 300 x 500 | KUS | 2 | 0.00266 |  |  |  | 0 |  | CS ÚRS 2022 02 |  | 2
PP |  |  |  | Koncové uzavírací manžety chrániček DN potrubí x DN chráničky DN 300 x 500
VV
TS
P | 58 | R28611444 |  | odbočka kanalizační PVC 315/315/87° SN10 | KUS | 2 | 0.0115 |  |  |  | 0 |  | R |  | 2
PP |  |  |  | odbočka kanalizační plastová s hrdlem KG 315/315/87°
VV
TS
P | 59 | R28617130 |  | opravná pružná spojka DN 300 | KUS | 4 | 0.001 |  |  |  | 0 |  | R |  | 2
PP |  |  |  | opravná pružná spojka DN 200
VV
TS
P | 60 | R5921 |  | Poklop šachtový betonová výplň+litina 785(610)x125mm s odvětráním, rám ; B125 | KUS | 3 | 0.092 |  |  |  | 0 |  | R |  | 2
PP |  |  |  | Poklop B125 BEGU s odvětráním, rám BEGU
VV |  |  |  | VÝPIS KANALIZAČNÍCH ŠACHET DN1000 3=3.000 [A]
TS
P | 61 | R898011 |  | Zkouška těsnosti potrubí | HOD | 17 | 0 |  |  |  | 0 |  | R |  | 2
PP |  |  |  | Montáž napojovacího potrubí měděného zkouška těsnosti potrubí
VV |  |  |  | TECHNICKÁ ZPRÁVA PVC DN300 17.00=17.000 [A]
TS
P | 62 | R898012 |  | Kamerová prohlídka potrubí vč. videozáznamu a vyhodnocení správcem sítě | M | 17 | 0 |  |  |  | 0 |  | R |  | 2
PP |  |  |  | Kamerová prohlídka potrubí
VV |  |  |  | TECHNICKÁ ZPRÁVA PVC DN300 17.00=17.000 [A]
TS
P | 63 | R898013 |  | Zkouška těsnosti šachet | KUS | 3 | 0 |  |  |  | 0 |  | R |  | 2
PP |  |  |  | Zkouška vodotěsnosti šachet
VV |  |  |  | TECHNICKÁ ZPRÁVA prefa Š 1000 3=3.000 [A]
TS
SD |  | 9 |  | Ostatní konstrukce a práce, bourání
P | 64 | 977151129 |  | Jádrové vrty diamantovými korunkami do stavebních materiálů D přes 300 do 350 mm | M | 0.24 | 0.004225 |  |  |  | 0 |  | CS ÚRS 2022 02 |  | 2
PP |  |  |  | Jádrové vrty diamantovými korunkami do stavebních materiálů (železobetonu, betonu, cihel, obkladů, dlažeb, kamene) průměru přes 300 do 350 mm
VV |  |  |  | spadiště 0.12*2=0.240 [A]
TS
P | 65 | R991019 |  | Statická zatěžkávací zkouška hutnění | KUS | 1 | 0 |  |  |  | 0 |  | R |  | 2
PP |  |  |  | Hutnící zkoušky 45MPa
VV
TS
P | 66 | R9991 |  | Přečerpávání odpadních vod po dobu realizace stavby do stáv. kanalizačního systému | KPL | 1 | 0 |  |  |  | 0 |  | R |  | 2
PP |  |  |  | Přečerpávání odpadních vod po dobu realizace stavby do stáv. kanalizačního systému
VV
TS
SD |  | 995 |  | Poplatky za skládky
P | 67 | R015112 | 902 | NEOCEŇOVAT - POPLATKY ZA LIKVIDACI ODPADŮ NEKONTAMINOVANÝCH - 17 05 04 VYTĚŽENÉ ZEMINY A HORNINY - II. TŘÍDA - TĚŽITELNOSTI VČ. DOPRAVY NA SKLÁDKU A MANIPULACE | T | 63.947 | 0 |  |  |  | 0 |  | R |  | 2
PP |  |  |  | Evidenční položka
VV |  |  |  | jámy 32.815=32.815 [A] rýhy 44.05=44.050 [B] odečet zeminy pro zásyp -(118.207-76.868)=-41.339 [C] Mezisoučet: A+B+C=35.526 [D] 35.526*1.80=63.947 [E]
TS |  |  |  | 1. Položka obsahuje: - veškeré poplatky provozovateli skládky, recyklační linky nebo jiného zařízení na zpracování nebo likvidaci odpadů související s převzetím, uložením, zpracováním nebo likvidací odpadu - náklady spojené s dopravou odpadu z místa stavby na místo převzetí provozovatelem skládky, recyklační linky nebo jiného zařízení na zpracování a likvidaci odpadů, veškerou manipulaci s odpadem 2. Způsob měření: Tunou se rozumí hmotnost odpadu vytříděného v souladu se zákonem č. 185/2001 Sb., o nakládání s odpady, v platném znění.
P | 68 | R015140 | 906 | NEOCEŇOVAT - POPLATKY ZA LIKVIDACI ODPADŮ NEKONTAMINOVANÝCH - 17 01 01 BETON Z DEMOLIC OBJEKTŮ, ZÁKLADŮ TV APOD. VČ. DOPRAVY NA SKLÁDKU A MANIPULACE (PROSTÝ A ARMOVANÝ BETON | T | 1.97 | 0 |  |  |  | 0 |  | R |  | 2
PP |  |  |  | Evidenční položka
VV
TS |  |  |  | 1. Položka obsahuje: - veškeré poplatky provozovateli skládky, recyklační linky nebo jiného zařízení na zpracování nebo likvidaci odpadů související s převzetím, uložením, zpracováním nebo likvidací odpadu. Separaci armovaného betonu na stavbě nebo na místě recyklační linky. Náklady spojené s dopravou odpadu z místa stavby na místo převzetí provozovatelem skládky, recyklační linky nebo jiného zařízení na zpracování a likvidaci odpadů, veškerou manipulaci s odpadem 2. Způsob měření: Tunou se rozumí hmotnost odpadu vytříděného v souladu se zákonem č. 185/2001 Sb., o nakládání s odpady, v platném znění.
SD |  | 998 |  | Přesun hmot
P | 69 | 998276101 |  | Přesun hmot pro trubní vedení z trub z plastických hmot otevřený výkop | T | 53.164 | 0 |  |  |  | 0 |  | CS ÚRS 2022 02 |  | 2
PP |  |  |  | Přesun hmot pro trubní vedení hloubené z trub z plastických hmot nebo sklolaminátových pro vodovody nebo kanalizace v otevřeném výkopu dopravní vzdálenost do 15 m
VV
TS

## SO 12-32-01
SŽDC05 |  |  |  | Soupis prací objektu | [10 empty] | 3
3
S | Stavba: | 20-110-230-US |  | Optimalizace traťového úseku Havířov (včetně) – zastávka Havířov střed (mimo) | [6 empty] | D.2.1.6 |  | Aspe | 0,00 | 2
O | Objekt: | D.2.1.6 |  | Potrubní vedení (voda, plyn, kanalizace) | [9 empty] | 15,00 | 2
Typ | Poř. číslo | Kód položky | Varianta | Název položky | MJ | Množství | Jednotková hmotnost | Celková hmotnost |  |  | Jednotková cena |  | Cenové soustavy | 21,00 | 2
Dodávka
[9 empty] | Jednotková | Celkem | Jednotková | Celkem |  |  |  | Počet položek s nulovou cenou
O1 |  | SO 12-32-01 |  | Žst. Havířov, vodovodní přípojka
SD |  | 1 |  | Zemní práce
P | 1 | 113106242 |  | Rozebrání vozovek ze silničních dílců se spárami zalitými cementovou maltou strojně pl přes 200 m2 | M2 | 106 | 0 |  |  |  | 0 |  | CS ÚRS 2022 02 |  | 2
PP |  |  |  | Rozebrání dílců vozovek a ploch s přemístěním hmot na skládku na vzdálenost do 3 m nebo s naložením na dopravní prostředek, ze silničních dílců jakýchkoliv rozměrů, s ložem z kameniva nebo živice strojně plochy jednotlivě přes 200 m2 se spárami zalitými cementovou maltou
VV |  |  |  | TECHNICKÁ ZPRÁVA 26.50*4.00=106.000 [A]
TS
P | 2 | 113107163 |  | Odstranění podkladu z kameniva drceného tl přes 200 do 300 mm strojně pl přes 50 do 200 m2 | M2 | 106 | 0 |  |  |  | 0 |  | CS ÚRS 2022 02 |  | 2
PP |  |  |  | Odstranění podkladů nebo krytů strojně plochy jednotlivě přes 50 m2 do 200 m2 s přemístěním hmot na skládku na vzdálenost do 20 m nebo s naložením na dopravní prostředek z kameniva hrubého drceného, o tl. vrstvy přes 200 do 300 mm
VV
TS
P | 3 | 132254203 |  | Hloubení zapažených rýh š do 2000 mm v hornině třídy těžitelnosti I skupiny 3 objem do 100 m3 | M3 | 38.25 | 0 |  |  |  | 0 |  | CS ÚRS 2022 02 |  | 2
PP |  |  |  | Hloubení zapažených rýh šířky přes 800 do 2 000 mm strojně s urovnáním dna do předepsaného profilu a spádu v hornině třídy těžitelnosti I skupiny 3 přes 50 do 100 m3
VV |  |  |  | TECHNICKÁ ZPRÁVA 'PODÉLNÝ PROFIL VODOVODNÍ PŘÍPOJKY 51.00*1.00*1.50=76.500 [A] zemina sk.3 - 50% 76.50*0.50=38.250 [B]
TS
P | 4 | 132354203 |  | Hloubení zapažených rýh š do 2000 mm v hornině třídy těžitelnosti II skupiny 4 objem do 100 m3 | M3 | 38.25 | 0 |  |  |  | 0 |  | CS ÚRS 2022 02 |  | 2
PP |  |  |  | Hloubení zapažených rýh šířky přes 800 do 2 000 mm strojně s urovnáním dna do předepsaného profilu a spádu v hornině třídy těžitelnosti II skupiny 4 přes 50 do 100 m3
VV |  |  |  | zemina sk.4 - 50% 76.50*0.50=38.250 [A]
TS
P | 5 | 139001101 |  | Příplatek za ztížení vykopávky v blízkosti podzemního vedení | M3 | 7.65 | 0 |  |  |  | 0 |  | CS ÚRS 2022 02 |  | 2
PP |  |  |  | Příplatek k cenám hloubených vykopávek za ztížení vykopávky v blízkosti podzemního vedení nebo výbušnin pro jakoukoliv třídu horniny
VV |  |  |  | ruční dokopávky v blízkosti podzemního vedení nebo objektů - 10% z celkového objemu výkopů 76.50*0.10=7.650 [A]
TS
P | 6 | 151811131 |  | Osazení pažicího boxu hl výkopu do 4 m š do 1,2 m | M2 | 153 | 0.000581 |  |  |  | 0 |  | CS ÚRS 2022 02 |  | 2
PP |  |  |  | Zřízení pažicích boxů pro pažení a rozepření stěn rýh podzemního vedení hloubka výkopu do 4 m, šířka do 1,2 m
VV |  |  |  | TECHNICKÁ ZPRÁVA 51.00*2*1.50=153.000 [A]
TS
P | 7 | 151811231 |  | Odstranění pažicího boxu hl výkopu do 4 m š do 1,2 m | M2 | 153 | 0 |  |  |  | 0 |  | CS ÚRS 2022 02 |  | 2
PP |  |  |  | Odstranění pažicích boxů pro pažení a rozepření stěn rýh podzemního vedení hloubka výkopu do 4 m, šířka do 1,2 m
VV
TS
P | 8 | 174151101 |  | Zásyp jam, šachet rýh nebo kolem objektů sypaninou se zhutněním | M3 | 51 | 0 |  |  |  | 0 |  | CS ÚRS 2022 02 |  | 2
PP |  |  |  | Zásyp sypaninou z jakékoliv horniny strojně s uložením výkopku ve vrstvách se zhutněním jam, šachet, rýh nebo kolem objektů v těchto vykopávkách
VV |  |  |  | TECHNICKÁ ZPRÁVA 'VZOROVÉ ULOŽENÍ POTRUBÍ PE 'ZÁSYP ŠTĚRKODRTÍ, KAMENIVO PŘÍRODNÍ DRCENÉ 51.00*1.00*(1.50-0.10-0.40)=51.000 [A]
TS
P | 9 | 175151101 |  | Obsypání potrubí strojně sypaninou bez prohození, uloženou do 3 m | M3 | 20.4 | 0 |  |  |  | 0 |  | CS ÚRS 2022 02 |  | 2
PP |  |  |  | Obsypání potrubí strojně sypaninou z vhodných třídy těžitelnosti I a II, skupiny 1 až 4 nebo materiálem připraveným podél výkopu ve vzdálenosti do 3 m od jeho kraje, pro jakoukoliv hloubku výkopu a míru zhutnění bez prohození sypaniny
VV |  |  |  | VZOROVÉ ULOŽENÍ POTRUBÍ PE 'OBSYP ŠTĚRKOPÍSKEM, KAMENIVO PŘÍRODNÍ TĚŽENÉ 51.00*1.00*0.40=20.400 [A]
TS
P | 10 | 58337310 |  | štěrkopísek frakce 0/4 | T | 40.8 | 1 |  |  |  | 0 |  | CS ÚRS 2022 02 |  | 2
PP |  |  |  | štěrkopísek frakce 0/4
VV
TS
P | 11 | 58344197 |  | štěrkodrť frakce 0/63 | T | 102 | 1 |  |  |  | 0 |  | CS ÚRS 2022 02 |  | 2
PP |  |  |  | štěrkodrť frakce 0/63
VV
TS
SD |  | 4 |  | Vodorovné konstrukce
P | 12 | 451573111 |  | Lože pod potrubí otevřený výkop ze štěrkopísku | M3 | 5.1 | 0 |  |  |  | 0 |  | CS ÚRS 2022 02 |  | 2
PP |  |  |  | Lože pod potrubí, stoky a drobné objekty v otevřeném výkopu z písku a štěrkopísku do 63 mm
VV |  |  |  | VZOROVÉ ULOŽENÍ POTRUBÍ PE 51.00*1.00*0.10=5.100 [A]
TS
SD |  | 5 |  | Komunikace pozemní
P | 13 | 564871116 |  | Podklad ze štěrkodrtě ŠD plochy přes 100 m2 tl. 300 mm | M2 | 106 | 0 |  |  |  | 0 |  | CS ÚRS 2022 02 |  | 2
PP |  |  |  | Podklad ze štěrkodrti ŠD s rozprostřením a zhutněním plochy přes 100 m2, po zhutnění tl. 300 mm
VV |  |  |  | TECHNICKÁ ZPRÁVA 106.00=106.000 [A]
TS
P | 14 | 584921109 |  | Osazení dílců z předpjatého betonu do lože z kameniva těženého tl 50 mm hmotnosti do 6 t pl přes 15 do 50 m2 | M2 | 106 | 0.11793 |  |  |  | 0 |  | CS ÚRS 2022 02 |  | 2
PP |  |  |  | Osazení dílců z předpjatého betonu s podkladem z kameniva těženého do tl. 50 mm dílce hmotnosti do 6 t/kus, na plochu jednotlivě přes 15 do 50 m2
VV
TS
P | 15 | 59381008 |  | panel silniční 3,00x1,00x0,18m | KUS | 10 | 1.31 |  |  |  | 0 |  | CS ÚRS 2022 02 |  | 2
PP |  |  |  | panel silniční 3,00x1,00x0,18m
VV |  |  |  | 10% nových 10.00=10.000 [A]
TS
SD |  | 8 |  | Trubní vedení
P | 16 | 28613526 |  | potrubí třívrstvé PE100 RC SDR11 50x4,60 dl 12m | M | 51.765 | 0.00067 |  |  |  | 0 |  | CS ÚRS 2022 02 |  | 2
PP |  |  |  | potrubí třívrstvé PE100 RC SDR11 50x4,60 dl 12m
VV
TS
P | 17 | 28615971 |  | elektrospojka SDR11 PE 100 PN16 D 50mm | KUS | 11 | 0.00013 |  |  |  | 0 |  | CS ÚRS 2022 02 |  | 2
PP |  |  |  | elektrospojka SDR11 PE 100 PN16 D 50mm
VV
TS
P | 18 | 28653054 |  | elektrokoleno 90° PE 100 D 50mm | KUS | 1 | 0.0002 |  |  |  | 0 |  | CS ÚRS 2022 02 |  | 2
PP |  |  |  | elektrokoleno 90° PE 100 D 50mm
VV |  |  |  | KLADEČSKÉ SCHÉMA 1=1.000 [A]
TS
P | 19 | 28653132 |  | nákružek lemový PE 100 SDR11 50mm | KUS | 1 | 0.00012 |  |  |  | 0 |  | CS ÚRS 2022 02 |  | 2
PP |  |  |  | nákružek lemový PE 100 SDR11 50mm
VV |  |  |  | KLADEČSKÉ SCHÉMA 1=1.000 [A]
TS
P | 20 | 56230636 |  | deska podkladová uličního poklopu plastového ventilkového a šoupatového | KUS | 1 | 0.0009 |  |  |  | 0 |  | CS ÚRS 2022 02 |  | 2
PP |  |  |  | deska podkladová uličního poklopu plastového ventilkového a šoupatového
VV
TS
P | 21 | 871181211 |  | Montáž potrubí z PE100 SDR 11 otevřený výkop svařovaných elektrotvarovkou D 50 x 4,6 mm | M | 51 | 0 |  |  |  | 0 |  | CS ÚRS 2022 02 |  | 2
PP |  |  |  | Montáž vodovodního potrubí z plastů v otevřeném výkopu z polyetylenu PE 100 svařovaných elektrotvarovkou SDR 11/PN16 D 50 x 4,6 mm
VV |  |  |  | KLADEČSKÉ SCHÉMA 51.00=51.000 [A]
TS
P | 22 | 877181101 |  | Montáž elektrospojek na vodovodním potrubí z PE trub d 50 | KUS | 11 | 0 |  |  |  | 0 |  | CS ÚRS 2022 02 |  | 2
PP |  |  |  | Montáž tvarovek na vodovodním plastovém potrubí z polyetylenu PE 100 elektrotvarovek SDR 11/PN16 spojek, oblouků nebo redukcí d 50
VV
TS
P | 23 | 877181112 |  | Montáž elektrokolen 90° na vodovodním potrubí z PE trub d 50 | KUS | 1 | 0 |  |  |  | 0 |  | CS ÚRS 2022 02 |  | 2
PP |  |  |  | Montáž tvarovek na vodovodním plastovém potrubí z polyetylenu PE 100 elektrotvarovek SDR 11/PN16 kolen 90° d 50
VV
TS
P | 24 | 877211127 |  | Montáž elektro navrtávacích T-kusů ventil a 360° otočná odbočka na vodovodním potrubí z PE trub d 63/63 | KUS | 1 | 0 |  |  |  | 0 |  | CS ÚRS 2022 02 |  | 2
PP |  |  |  | Montáž tvarovek na vodovodním plastovém potrubí z polyetylenu PE 100 elektrotvarovek SDR 11/PN16 T-kusů navrtávacích s ventilem a 360° otočnou odbočkou d 63/63
VV |  |  |  | KLADEČSKÉ SCHÉMA 1=1.000 [A]
TS
P | 25 | 892233122 |  | Proplach a dezinfekce vodovodního potrubí DN od 40 do 70 | M | 51 | 0 |  |  |  | 0 |  | CS ÚRS 2022 02 |  | 2
PP |  |  |  | Proplach a dezinfekce vodovodního potrubí DN od 40 do 70
VV
TS
P | 26 | 892241111 |  | Tlaková zkouška vodou potrubí DN do 80 | M | 51 | 0 |  |  |  | 0 |  | CS ÚRS 2022 02 |  | 2
PP |  |  |  | Tlakové zkoušky vodou na potrubí DN do 80
VV
TS
P | 27 | 892372111 |  | Zabezpečení konců potrubí DN do 300 při tlakových zkouškách vodou | KUS | 1 | 0.45937 |  |  |  | 0 |  | CS ÚRS 2022 02 |  | 2
PP |  |  |  | Tlakové zkoušky vodou zabezpečení konců potrubí při tlakových zkouškách DN do 300
VV
TS
P | 28 | 899401111 |  | Osazení poklopů litinových ventilových | KUS | 1 | 0.063831 |  |  |  | 0 |  | CS ÚRS 2022 02 |  | 2
PP |  |  |  | Osazení poklopů litinových ventilových
VV
TS
P | 29 | 899712111 |  | Orientační tabulky na zdivu | KUS | 2 | 0.000309 |  |  |  | 0 |  | CS ÚRS 2022 02 |  | 2
PP |  |  |  | Orientační tabulky na vodovodních a kanalizačních řadech na zdivu
VV |  |  |  | KLADEČSKÉ SCHÉMA 2=2.000 [A]
TS
P | 30 | 899721111 |  | Signalizační vodič DN do 150 mm na potrubí | M | 105 | 0.000192 |  |  |  | 0 |  | CS ÚRS 2022 02 |  | 2
PP |  |  |  | Signalizační vodič na potrubí DN do 150 mm
VV |  |  |  | KLADEČSKÉ SCHÉMA 105.00=105.000 [A]
TS
P | 31 | 899722113 |  | Krytí potrubí z plastů výstražnou fólií z PVC 34cm | M | 51 | 9.5e-05 |  |  |  | 0 |  | CS ÚRS 2022 02 |  | 2
PP |  |  |  | Krytí potrubí z plastů výstražnou fólií z PVC šířky 34 cm
VV |  |  |  | KLADEČSKÉ SCHÉMA 51.00=51.000 [A]
TS
P | 32 | R1750001 |  | POKLOP ULIČNÍ SAMONIVELAČNÍ VODA | KUS | 1 | 0.013 |  |  |  | 0 |  | R |  | 2
PP |  |  |  | POKLOP ULIČNÍ SAMONIVELAČNÍ VODA
VV |  |  |  | KLADEČSKÉ SCHÉMA 1=1.000 [A]
TS
P | 33 | R2861407 |  | tvarovka T-kus navrtávací s ventilem, s odbočkou 360° D 63-50mm | KUS | 1 | 0.00274 |  |  |  | 0 |  | R |  | 2
PP |  |  |  | tvarovka T-kus navrtávací s ventilem, s odbočkou 360° D 63-63mm
VV
TS
P | 34 | R286541 |  | příruba točivá k lemovému nákružku z PP/OC 50 | KUS | 1 | 0.00188 |  |  |  | 0 |  | R |  | 2
PP
VV
TS
P | 35 | R877181101 |  | Montáž tvarovek na vodovodním potrubí z PE trub d 50 | KUS | 2 | 0 |  |  |  | 0 |  | R |  | 2
PP |  |  |  | Montáž tvarovek na vodovodním plastovém potrubí z polyetylenu PE 100 elektrotvarovek SDR 11/PN16 spojek, oblouků nebo redukcí d 50
VV
TS
P | 36 | R8904 |  | Bakteriologicky rozbor vody (vč. odběr vzorků, zpráva) | KUS | 1 | 0 |  |  |  | 0 |  | R |  | 2
PP |  |  |  | Bakteriologicky rozbor vody (vč. odběr vzorků, zpráva)
VV
TS
P | 37 | R9601100163 |  | SOUPRAVA ZEMNÍ TELESKOPICKÁ DOM. ŠOUPÁTKA-1,0-1,6 3/4"-2" (1,0-1,6m) | KUS | 1 | 0.00316 |  |  |  | 0 |  | R |  | 2
PP |  |  |  | SOUPRAVA ZEMNÍ TELESKOPICKÁ DOM. ŠOUPÁTKA-1,0-1,6 3/4"-2" (1,0-1,6m)
VV |  |  |  | KLADEČSKÉ SCHÉMA 1=1.000 [A]
TS
SD |  | 9 |  | Ostatní konstrukce a práce, bourání
P | 38 | 979094441 |  | Očištění vybouraných silničních dílců s původním spárováním z kameniva těženého | M2 | 106 | 0 |  |  |  | 0 |  | CS ÚRS 2022 02 |  | 2
PP |  |  |  | Očištění vybouraných prvků komunikací od spojovacího materiálu s odklizením a uložením očištěných hmot a spojovacího materiálu na skládku na vzdálenost do 10 m silničních dílců s původním vyplněním spár kamenivem těženým
VV
TS
P | 39 | R991019 |  | Statické zatěžkávací zkouška hutnění | KUS | 4 | 0 |  |  |  | 0 |  | R |  | 2
PP |  |  |  | Hutnící zkoušky 45MPa
VV
TS
SD |  | 995 |  | Poplatky za skládky
P | 40 | R015111 | 901 | NEOCEŇOVAT - POPLATKY ZA LIKVIDACI ODPADŮ NEKONTAMINOVANÝCH - 17 05 04 VYTĚŽENÉ ZEMINY A HORNINY - I. TŘÍDA - TĚŽITELNOSTI VČ. DOPRAVY NA SKLÁDKU A MANIPULACE | T | 68.85 | 0 |  |  |  | 0 |  | R |  | 2
PP |  |  |  | Evidenční položka
VV |  |  |  | 38.25*1.80=68.850 [A]
TS |  |  |  | 1. Položka obsahuje: - veškeré poplatky provozovateli skládky, recyklační linky nebo jiného zařízení na zpracování nebo likvidaci odpadů související s převzetím, uložením, zpracováním nebo likvidací odpadu - náklady spojené s dopravou odpadu z místa stavby na místo převzetí provozovatelem skládky, recyklační linky nebo jiného zařízení na zpracování a likvidaci odpadů, veškerou manipulaci s odpadem 2. Způsob měření: Tunou se rozumí hmotnost odpadu vytříděného v souladu se zákonem č. 185/2001 Sb., o nakládání s odpady, v platném znění.
P | 41 | R015112 | 902 | NEOCEŇOVAT - POPLATKY ZA LIKVIDACI ODPADŮ NEKONTAMINOVANÝCH - 17 05 04 VYTĚŽENÉ ZEMINY A HORNINY - II. TŘÍDA - TĚŽITELNOSTI VČ. DOPRAVY NA SKLÁDKU A MANIPULACE | T | 68.85 | 0 |  |  |  | 0 |  | R |  | 2
PP |  |  |  | Evidenční položka
VV |  |  |  | 38.25*1.80=68.850 [A]
TS |  |  |  | 1. Položka obsahuje: - veškeré poplatky provozovateli skládky, recyklační linky nebo jiného zařízení na zpracování nebo likvidaci odpadů související s převzetím, uložením, zpracováním nebo likvidací odpadu - náklady spojené s dopravou odpadu z místa stavby na místo převzetí provozovatelem skládky, recyklační linky nebo jiného zařízení na zpracování a likvidaci odpadů, veškerou manipulaci s odpadem 2. Způsob měření: Tunou se rozumí hmotnost odpadu vytříděného v souladu se zákonem č. 185/2001 Sb., o nakládání s odpady, v platném znění.
P | 42 | R015140 | 906 | NEOCEŇOVAT - POPLATKY ZA LIKVIDACI ODPADŮ NEKONTAMINOVANÝCH - 17 01 01 BETON Z DEMOLIC OBJEKTŮ, ZÁKLADŮ TV APOD. VČ. DOPRAVY NA SKLÁDKU A MANIPULACE (PROSTÝ A ARMOVANÝ BETON | T | 4.5 | 0 |  |  |  | 0 |  | R |  | 2
PP |  |  |  | Evidenční položka
VV
TS |  |  |  | 1. Položka obsahuje: - veškeré poplatky provozovateli skládky, recyklační linky nebo jiného zařízení na zpracování nebo likvidaci odpadů související s převzetím, uložením, zpracováním nebo likvidací odpadu. Separaci armovaného betonu na stavbě nebo na místě recyklační linky. Náklady spojené s dopravou odpadu z místa stavby na místo převzetí provozovatelem skládky, recyklační linky nebo jiného zařízení na zpracování a likvidaci odpadů, veškerou manipulaci s odpadem 2. Způsob měření: Tunou se rozumí hmotnost odpadu vytříděného v souladu se zákonem č. 185/2001 Sb., o nakládání s odpady, v platném znění.
P | 43 | R015330 | 923 | NEOCEŇOVAT - POPLATKY ZA LIKVIDACI ODPADŮ NEKONTAMINOVANÝCH - 17 05 04 KAMENNÁ SUŤ VČ. DOPRAVY NA SKLÁDKU A MANIPULACE | T | 46.64 | 0 |  |  |  | 0 |  | R |  | 2
PP |  |  |  | Evidenční položka
VV
TS |  |  |  | 1. Položka obsahuje: - veškeré poplatky provozovateli skládky, recyklační linky nebo jiného zařízení na zpracování nebo likvidaci odpadů související s převzetím, uložením, zpracováním nebo likvidací odpadu - náklady spojené s dopravou odpadu z místa stavby na místo převzetí provozovatelem skládky, recyklační linky nebo jiného zařízení na zpracování a likvidaci odpadů, veškerou manipulaci s odpadem 2. Způsob měření: Tunou se rozumí hmotnost odpadu vytříděného v souladu se zákonem č. 185/2001 Sb., o nakládání s odpady, v platném znění.
SD |  | 998 |  | Přesun hmot
P | 44 | 998276101 |  | Přesun hmot pro trubní vedení z trub z plastických hmot otevřený výkop | T | 169.096 | 0 |  |  |  | 0 |  | CS ÚRS 2022 02 |  | 2
PP |  |  |  | Přesun hmot pro trubní vedení hloubené z trub z plastických hmot nebo sklolaminátových pro vodovody nebo kanalizace v otevřeném výkopu dopravní vzdálenost do 15 m
VV
TS

## SO 12-32-02
SŽDC05 |  |  |  | Soupis prací objektu | [10 empty] | 3
3
S | Stavba: | 20-110-230-US |  | Optimalizace traťového úseku Havířov (včetně) – zastávka Havířov střed (mimo) | [6 empty] | D.2.1.6 |  | Aspe | 0,00 | 2
O | Objekt: | D.2.1.6 |  | Potrubní vedení (voda, plyn, kanalizace) | [9 empty] | 15,00 | 2
Typ | Poř. číslo | Kód položky | Varianta | Název položky | MJ | Množství | Jednotková hmotnost | Celková hmotnost |  |  | Jednotková cena |  | Cenové soustavy | 21,00 | 2
Dodávka
[9 empty] | Jednotková | Celkem | Jednotková | Celkem |  |  |  | Počet položek s nulovou cenou
O1 |  | SO 12-32-02 |  | Žst. Havířov, přeložka vodovodní přípojky pro sklad
SD |  | 1 |  | Zemní práce
P | 1 | 00572410 |  | osivo směs travní parková | KG | 0.98 | 0.001 |  |  |  | 0 |  | CS ÚRS 2022 02 |  | 2
PP |  |  |  | osivo směs travní parková
VV
TS
P | 2 | 115101201 |  | Čerpání vody na dopravní výšku do 10 m průměrný přítok do 500 l/min | HOD | 80 | 3.3e-05 |  |  |  | 0 |  | CS ÚRS 2022 02 |  | 2
PP |  |  |  | Čerpání vody na dopravní výšku do 10 m s uvažovaným průměrným přítokem do 500 l/min
VV
TS
P | 3 | 115101301 |  | Pohotovost čerpací soupravy pro dopravní výšku do 10 m přítok do 500 l/min | DEN | 10 | 0 |  |  |  | 0 |  | CS ÚRS 2022 02 |  | 2
PP |  |  |  | Pohotovost záložní čerpací soupravy pro dopravní výšku do 10 m s uvažovaným průměrným přítokem do 500 l/min
VV
TS
P | 4 | 121151103 |  | Sejmutí ornice plochy do 100 m2 tl vrstvy do 200 mm strojně | M2 | 49 | 0 |  |  |  | 0 |  | CS ÚRS 2022 02 |  | 2
PP |  |  |  | Sejmutí ornice strojně při souvislé ploše do 100 m2, tl. vrstvy do 200 mm
VV |  |  |  | 21.50*2.00=43.000 [A] 1.50*2.00*2=6.000 [B] Celkem: A+B=49.000 [C]
TS
P | 5 | 131351201 |  | Hloubení jam zapažených v hornině třídy těžitelnosti II skupiny 4 objem do 20 m3 strojně | M3 | 26.4 | 0 |  |  |  | 0 |  | CS ÚRS 2022 02 |  | 2
PP |  |  |  | Hloubení zapažených jam a zářezů strojně s urovnáním dna do předepsaného profilu a spádu v hornině třídy těžitelnosti II skupiny 4 do 20 m3
VV |  |  |  | TECHNICKÁ ZPRÁVA 'PODÉLNÝ PROFIL 'protlak 3.00*1.50*2.50=11.250 [A] 2.00*1.50*2.50=7.500 [B] 'v místě napojení na stáv. potrubí 1.50*1.50*1.70*2=7.650 [C] Celkem: A+B+C=26.400 [D]
TS
P | 6 | 132254204 |  | Hloubení zapažených rýh š do 2000 mm v hornině třídy těžitelnosti I skupiny 3 objem do 500 m3 | M3 | 24.4 | 0 |  |  |  | 0 |  | CS ÚRS 2022 02 |  | 2
PP |  |  |  | Hloubení zapažených rýh šířky přes 800 do 2 000 mm strojně s urovnáním dna do předepsaného profilu a spádu v hornině třídy těžitelnosti I skupiny 3 přes 100 do 500 m3
VV |  |  |  | TECHNICKÁ ZPRÁVA 'PODÉLNÝ PROFIL 7.20*1.00*1.70=12.240 [A] 21.50*1.00*1.70=36.550 [B] Mezisoučet: A+B=48.790 [C] zemina sk.3 - 50% 48.80*0.50=24.400 [D]
TS
P | 7 | 132354204 |  | Hloubení zapažených rýh š do 2000 mm v hornině třídy těžitelnosti II skupiny 4 objem do 500 m3 | M3 | 24.4 | 0 |  |  |  | 0 |  | CS ÚRS 2022 02 |  | 2
PP |  |  |  | Hloubení zapažených rýh šířky přes 800 do 2 000 mm strojně s urovnáním dna do předepsaného profilu a spádu v hornině třídy těžitelnosti II skupiny 4 přes 100 do 500 m3
VV |  |  |  | zemina sk.4 - 50%48.80*0.50=24.400 [A]
TS
P | 8 | 139001101 |  | Příplatek za ztížení vykopávky v blízkosti podzemního vedení | M3 | 7.52 | 0 |  |  |  | 0 |  | CS ÚRS 2022 02 |  | 2
PP |  |  |  | Příplatek k cenám hloubených vykopávek za ztížení vykopávky v blízkosti podzemního vedení nebo výbušnin pro jakoukoliv třídu horniny
VV |  |  |  | ruční dokopávky v blízkosti podzemního vedení nebo objektů - 10% z celkového objemu výkopů (26.40+48.80)*0.10=7.520 [A]
TS
P | 9 | 141721215 |  | Řízený zemní protlak délky do 50 m hl do 6 m s protlačením potrubí průměru vrtu přes 180 do 225 mm v hornině třídy těžitelnosti I a II skupiny 1 až 4 | M | 22.3 | 0.0044 |  |  |  | 0 |  | CS ÚRS 2022 02 |  | 2
PP |  |  |  | Řízený zemní protlak délky protlaku do 50 m v hornině třídy těžitelnosti I a II, skupiny 1 až 4 včetně protlačení trub v hloubce do 6 m průměru vrtu přes 180 do 225 mm
VV |  |  |  | TECHNICKÁ ZPRÁVA 22.30=22.300 [A]
TS
P | 10 | 151201201 |  | Zřízení zátažného pažení stěn výkopu hl do 4 m | M2 | 70.4 | 0.001488 |  |  |  | 0 |  | CS ÚRS 2022 02 |  | 2
PP |  |  |  | Zřízení pažení stěn výkopu bez rozepření nebo vzepření zátažné, hloubky do 4 m
VV |  |  |  | 3.00*4*2.50=30.000 [A] 2.00*4*2.50=20.000 [B] 1.50*4*1.70*2=20.400 [C] Celkem: A+B+C=70.400 [D]
TS
P | 11 | 151201211 |  | Odstranění pažení stěn zátažného hl do 4 m | M2 | 70.4 | 0 |  |  |  | 0 |  | CS ÚRS 2022 02 |  | 2
PP |  |  |  | Odstranění pažení stěn výkopu bez rozepření nebo vzepření s uložením pažin na vzdálenost do 3 m od okraje výkopu zátažné, hloubky do 4 m
VV
TS
P | 12 | 151201301 |  | Zřízení rozepření stěn při pažení zátažném hl do 4 m | M3 | 26.4 | 0.001361 |  |  |  | 0 |  | CS ÚRS 2022 02 |  | 2
PP |  |  |  | Zřízení rozepření zapažených stěn výkopů s potřebným přepažováním při pažení zátažném, hloubky do 4 m
VV
TS
P | 13 | 151201311 |  | Odstranění rozepření stěn při pažení zátažném hl do 4 m | M3 | 26.4 | 0 |  |  |  | 0 |  | CS ÚRS 2022 02 |  | 2
PP |  |  |  | Odstranění rozepření stěn výkopů s uložením materiálu na vzdálenost do 3 m od okraje výkopu pažení zátažného, hloubky do 4 m
VV
TS
P | 14 | 151811131 |  | Osazení pažicího boxu hl výkopu do 4 m š do 1,2 m | M2 | 97.58 | 0.000581 |  |  |  | 0 |  | CS ÚRS 2022 02 |  | 2
PP |  |  |  | Zřízení pažicích boxů pro pažení a rozepření stěn rýh podzemního vedení hloubka výkopu do 4 m, šířka do 1,2 m
VV |  |  |  | 28.70*2*1.70=97.580 [A]
TS
P | 15 | 151811231 |  | Odstranění pažicího boxu hl výkopu do 4 m š do 1,2 m | M2 | 97.58 | 0 |  |  |  | 0 |  | CS ÚRS 2022 02 |  | 2
PP |  |  |  | Odstranění pažicích boxů pro pažení a rozepření stěn rýh podzemního vedení hloubka výkopu do 4 m, šířka do 1,2 m
VV
TS
P | 16 | 174151101 |  | Zásyp jam, šachet rýh nebo kolem objektů sypaninou se zhutněním | M3 | 58.59 | 0 |  |  |  | 0 |  | CS ÚRS 2022 02 |  | 2
PP |  |  |  | Zásyp sypaninou z jakékoliv horniny strojně s uložením výkopku ve vrstvách se zhutněním jam, šachet, rýh nebo kolem objektů v těchto vykopávkách
VV |  |  |  | TECHNICKÁ ZPRÁVA 'PODÉLNÝ PROFIL 'VZOROVÉ ULOŽENÍ POTRUBÍ 'zásyp prosátým výkopkem 21.50*1.00*(1.70-0.10-0.40)=25.800 [A] 1.50*1.50*(1.70-0.10-0.40)=2.700 [B] 2.00*1.50*2.50=7.500 [C] Mezisoučet: A+B+C=36.000 [D] 'ZÁSYP ŠTĚRKODRTÍ, KAMENIVO PŘÍRODNÍ DRCENÉ 3.00*1.50*2.50=11.250 [E] 1.50*1.50*(1.70-0.10-0.40)=2.700 [F] 7.20*1.00*(1.70-0.10-0.40)=8.640 [G] Mezisoučet: E+F+G=22.590 [H] Celkem: A+B+C+E+F+G=58.590 [I]
TS
P | 17 | 175151101 |  | Obsypání potrubí strojně sypaninou bez prohození, uloženou do 3 m | M3 | 13.28 | 0 |  |  |  | 0 |  | CS ÚRS 2022 02 |  | 2
PP |  |  |  | Obsypání potrubí strojně sypaninou z vhodných třídy těžitelnosti I a II, skupiny 1 až 4 nebo materiálem připraveným podél výkopu ve vzdálenosti do 3 m od jeho kraje, pro jakoukoliv hloubku výkopu a míru zhutnění bez prohození sypaniny
VV |  |  |  | TECHNICKÁ ZPRÁVA 'VZOROVÉ ULOŽENÍ POTRUBÍ 1.50*1.50*0.40*2=1.800 [A] 7.20*1.00*0.40=2.880 [B] 21.50*1.00*0.40=8.600 [C] Celkem: A+B+C=13.280 [D]
TS
P | 18 | 181351003 |  | Rozprostření ornice tl vrstvy do 200 mm pl do 100 m2 v rovině nebo ve svahu do 1:5 strojně | M2 | 49 | 0 |  |  |  | 0 |  | CS ÚRS 2022 02 |  | 2
PP |  |  |  | Rozprostření a urovnání ornice v rovině nebo ve svahu sklonu do 1:5 strojně při souvislé ploše do 100 m2, tl. vrstvy do 200 mm
VV
TS
P | 19 | 181411131 |  | Založení parkového trávníku výsevem pl do 1000 m2 v rovině a ve svahu do 1:5 | M2 | 49 | 0 |  |  |  | 0 |  | CS ÚRS 2022 02 |  | 2
PP |  |  |  | Založení trávníku na půdě předem připravené plochy do 1000 m2 výsevem včetně utažení parkového v rovině nebo na svahu do 1:5
VV
TS
P | 20 | 58337310 |  | štěrkopísek frakce 0/4 | T | 26.56 | 1 |  |  |  | 0 |  | CS ÚRS 2022 02 |  | 2
PP |  |  |  | štěrkopísek frakce 0/4
VV
TS
P | 21 | 58344197 |  | štěrkodrť frakce 0/63 | T | 45.18 | 1 |  |  |  | 0 |  | CS ÚRS 2022 02 |  | 2
PP |  |  |  | štěrkodrť frakce 0/63
VV
TS
P | 22 | R13231 |  | Ručně kopané sondy v místě protlaků - nasondování podzemního vedení (výkop, zásyp) | KUS | 3 | 0 |  |  |  | 0 |  | R |  | 2
PP |  |  |  | Ručně kopané sondy v místě protlaků - nasondování podzemního vedení (výkop, zásyp)
VV
TS
SD |  | 2 |  | Zakládání
P | 23 | 212752101 |  | Trativod z drenážních trubek korugovaných PE-HD SN 4 perforace 360° včetně lože otevřený výkop DN 100 pro liniové stavby | M | 28.7 | 0.20469 |  |  |  | 0 |  | CS ÚRS 2022 02 |  | 2
PP |  |  |  | Trativody z drenážních trubek pro liniové stavby a komunikace se zřízením štěrkového lože pod trubky a s jejich obsypem v otevřeném výkopu trubka korugovaná sendvičová PE-HD SN 4 celoperforovaná 360° DN 100
VV |  |  |  | 51.00-22.30=28.700 [A]
TS |  |  |  | 1. V cenách souboru cen jsou započteny náklady na: a) podsyp ze štěrkopísku tl. 100 mm, b) obsyp DN +150 mm nad potrubí a do stran. 2. V cenách souboru cen nejsou započteny náklady na: a) montáž a dodávku tvarovek, které se oceňují cenami souboru 877 ..-52.1 Montáž tvarovek na kanalizačním potrubí z trub z plastu, části A03, b) opláštění potrubí geotextílií, které se oceňuje cenami souboru 211 97-11.. Zřízení opláštění výplně z geotextilie odvodňovacích žeber nebo trativodů v rýze nebo zářezu se stěnami katalogu 800-2 Zvláštní zakládání objektů, části A 01.
SD |  | 23-M |  | Montáže potrubí
P | 24 | 230032029 |  | Montáž přírubových spojů do PN 16 DN 80 | KUS | 3 | 0 |  |  |  | 0 |  | CS ÚRS 2022 02 |  | 2
PP |  |  |  | Montáž přírubových spojů do PN 16 DN 80
VV
TS
P | 25 | 230200117 |  | Nasunutí potrubní sekce do ocelové chráničky DN 80 | M | 22.3 | 0.004907 |  |  |  | 0 |  | CS ÚRS 2022 02 |  | 2
PP |  |  |  | Nasunutí potrubní sekce do chráničky jmenovitá světlost nasouvaného potrubí DN 80
VV |  |  |  | KLADEČSKÉ SCHÉMA VODOVODU 22.30=22.300 [A]
TS
P | 26 | RPS801016 |  | Přírubový spoj DN 80/10;16 nerez | KUS | 3 | 0 |  |  |  | 0 |  | R |  | 2
PP
VV |  |  |  | KLADEČSKÉ SCHÉMA VODOVODU 3=3.000 [A]
TS
SD |  | 3 |  | Svislé a kompletní konstrukce
P | 27 | R3701 |  | Znefunkčnění stáv. potrubí vodovodu beton. zátkami | KPL | 2 | 0 |  |  |  | 0 |  | R |  | 2
PP |  |  |  | Znefunkčnění stáv. potrubí vodovodu beton. zátkami
VV |  |  |  | TECHNICKÁ ZPRÁVA stáv. potrubí D90 2=2.000 [A]
TS
SD |  | 4 |  | Vodorovné konstrukce
P | 28 | 451573111 |  | Lože pod potrubí otevřený výkop ze štěrkopísku | M3 | 3.32 | 0 |  |  |  | 0 |  | CS ÚRS 2022 02 |  | 2
PP |  |  |  | Lože pod potrubí, stoky a drobné objekty v otevřeném výkopu z písku a štěrkopísku do 63 mm
VV |  |  |  | TECHNICKÁ ZPRÁVA 'VZOROVÉ ULOŽENÍ POTRUBÍ 28.70*1.00*0.10=2.870 [A] 1.50*1.50*0.10*2=0.450 [B] Celkem: A+B=3.320 [C]
TS
SD |  | 8 |  | Trubní vedení
P | 29 | 28613134 |  | trubka vodovodní PE100 PN 10 SDR17 200x11,9mm | M | 22.635 | 0.00705 |  |  |  | 0 |  | CS ÚRS 2022 02 |  | 2
PP |  |  |  | trubka vodovodní PE100 PN 10 SDR17 200x11,9mm
VV
TS
P | 30 | 28613530 |  | potrubí třívrstvé PE100 RC SDR11 90x8,2 dl 12m | M | 51.765 | 0.00018 |  |  |  | 0 |  | CS ÚRS 2022 02 |  | 2
PP |  |  |  | potrubí třívrstvé PE100 RC SDR11 90x8,2 dl 12m
VV
TS
P | 31 | 28614948 |  | elektrokoleno 45° PE 100 PN16 D 90mm | KUS | 2 | 0.00072 |  |  |  | 0 |  | CS ÚRS 2022 02 |  | 2
PP |  |  |  | elektrokoleno 45° PE 100 PN16 D 90mm
VV
TS
P | 32 | 28614960 |  | elektrotvarovka T-kus rovnoramenný PE 100 PN16 D 90mm | KUS | 1 | 0.00145 |  |  |  | 0 |  | CS ÚRS 2022 02 |  | 2
PP |  |  |  | elektrotvarovka T-kus rovnoramenný PE 100 PN16 D 90mm
VV
TS
P | 33 | 28615974 |  | elektrospojka SDR11 PE 100 PN16 D 90mm | KUS | 10 | 0.00039 |  |  |  | 0 |  | CS ÚRS 2022 02 |  | 2
PP |  |  |  | elektrospojka SDR11 PE 100 PN16 D 90mm
VV |  |  |  | KLADEČSKÉ SCHÉMA VODOVODU 10=10.000 [A]
TS
P | 34 | 28653060 |  | elektrokoleno 90° PE 100 D 90mm | KUS | 2 | 0.00084 |  |  |  | 0 |  | CS ÚRS 2022 02 |  | 2
PP |  |  |  | elektrokoleno 90° PE 100 D 90mm
VV
TS
P | 35 | 28653135 |  | nákružek lemový PE 100 SDR11 90mm | KUS | 1 | 0.00048 |  |  |  | 0 |  | CS ÚRS 2022 02 |  | 2
PP |  |  |  | nákružek lemový PE 100 SDR11 90mm
VV
TS
P | 36 | 42273592 |  | hydrant podzemní DN 80 PN 16 dvojitý uzávěr s koulí krycí v 1000mm | KUS | 1 | 0.04 |  |  |  | 0 |  | CS ÚRS 2022 02 |  | 2
PP |  |  |  | hydrant podzemní DN 80 PN 16 dvojitý uzávěr s koulí krycí v 1000mm
VV |  |  |  | KLADEČSKÉ SCHÉMA VODOVODU 1=1.000 [A]
TS
P | 37 | 55253241 |  | trouba přírubová litinová vodovodní PN10/16 DN 80 dl 500mm | KUS | 1 | 0.0142 |  |  |  | 0 |  | CS ÚRS 2022 02 |  | 2
PP |  |  |  | trouba přírubová litinová vodovodní PN10/16 DN 80 dl 500mm
VV
TS
P | 38 | 55254047 |  | koleno 90° s patkou přírubové litinové vodovodní N-kus PN10/40 DN 80 | KUS | 1 | 0.0122 |  |  |  | 0 |  | CS ÚRS 2022 02 |  | 2
PP |  |  |  | koleno 90° s patkou přírubové litinové vodovodní N-kus PN10/40 DN 80
VV |  |  |  | KLADEČSKÉ SCHÉMA VODOVODU 1=1.000 [A]
TS
P | 39 | 56230634 |  | poklop uliční plastový PA hydrantový | KUS | 1 | 0.014 |  |  |  | 0 |  | CS ÚRS 2022 02 |  | 2
PP |  |  |  | poklop uliční plastový PA hydrantový
VV
TS
P | 40 | 56230638 |  | deska podkladová uličního poklopu plastového hydrantového | KUS | 1 | 0.0019 |  |  |  | 0 |  | CS ÚRS 2022 02 |  | 2
PP |  |  |  | deska podkladová uličního poklopu plastového hydrantového
VV
TS
P | 41 | 852242122 |  | Montáž potrubí z trub litinových tlakových přírubových délky do 1 m otevřený výkop DN 80 | KUS | 1 | 0.001669 |  |  |  | 0 |  | CS ÚRS 2022 02 |  | 2
PP |  |  |  | Montáž potrubí z trub litinových tlakových přírubových abnormálních délek, jednotlivě do 1 m v otevřeném výkopu, kanálu nebo v šachtě DN 80
VV
TS
P | 42 | 857242122 |  | Montáž litinových tvarovek jednoosých přírubových otevřený výkop DN 80 | KUS | 1 | 0.001669 |  |  |  | 0 |  | CS ÚRS 2022 02 |  | 2
PP |  |  |  | Montáž litinových tvarovek na potrubí litinovém tlakovém jednoosých na potrubí z trub přírubových v otevřeném výkopu, kanálu nebo v šachtě DN 80
VV
TS
P | 43 | 871241211 |  | Montáž potrubí z PE100 SDR 11 otevřený výkop svařovaných elektrotvarovkou D 90 x 8,2 mm | M | 51 | 0 |  |  |  | 0 |  | CS ÚRS 2022 02 |  | 2
PP |  |  |  | Montáž vodovodního potrubí z plastů v otevřeném výkopu z polyetylenu PE 100 svařovaných elektrotvarovkou SDR 11/PN16 D 90 x 8,2 mm
VV |  |  |  | KLADEČSKÉ SCHÉMA VODOVODU 51.00=51.000 [A]
TS
P | 44 | 871351221 |  | Montáž potrubí z PE100 SDR 17 otevřený výkop svařovaných elektrotvarovkou D 200 x 11,9 mm | M | 22.3 | 0 |  |  |  | 0 |  | CS ÚRS 2022 02 |  | 2
PP |  |  |  | Montáž vodovodního potrubí z plastů v otevřeném výkopu z polyetylenu PE 100 svařovaných elektrotvarovkou SDR 17/PN10 D 200 x 11,9 mm
VV
TS
P | 45 | 877241101 |  | Montáž elektrospojek na vodovodním potrubí z PE trub d 90 | KUS | 10 | 0 |  |  |  | 0 |  | CS ÚRS 2022 02 |  | 2
PP |  |  |  | Montáž tvarovek na vodovodním plastovém potrubí z polyetylenu PE 100 elektrotvarovek SDR 11/PN16 spojek, oblouků nebo redukcí d 90
VV
TS
P | 46 | 877241110 |  | Montáž elektrokolen 45° na vodovodním potrubí z PE trub d 90 | KUS | 2 | 0 |  |  |  | 0 |  | CS ÚRS 2022 02 |  | 2
PP |  |  |  | Montáž tvarovek na vodovodním plastovém potrubí z polyetylenu PE 100 elektrotvarovek SDR 11/PN16 kolen 45° d 90
VV
TS
P | 47 | 877241112 |  | Montáž elektrokolen 90° na vodovodním potrubí z PE trub d 90 | KUS | 2 | 0 |  |  |  | 0 |  | CS ÚRS 2022 02 |  | 2
PP |  |  |  | Montáž tvarovek na vodovodním plastovém potrubí z polyetylenu PE 100 elektrotvarovek SDR 11/PN16 kolen 90° d 90
VV
TS
P | 48 | 877241113 |  | Montáž elektro T-kusů na vodovodním potrubí z PE trub d 90 | KUS | 1 | 0 |  |  |  | 0 |  | CS ÚRS 2022 02 |  | 2
PP |  |  |  | Montáž tvarovek na vodovodním plastovém potrubí z polyetylenu PE 100 elektrotvarovek SDR 11/PN16 T-kusů d 90
VV
TS
P | 49 | 891247112 |  | Montáž hydrantů podzemních DN 80 | KUS | 1 | 0.001363 |  |  |  | 0 |  | CS ÚRS 2022 02 |  | 2
PP |  |  |  | Montáž vodovodních armatur na potrubí hydrantů podzemních (bez osazení poklopů) DN 80
VV
TS
P | 50 | 892241111 |  | Tlaková zkouška vodou potrubí DN do 80 | M | 51 | 0 |  |  |  | 0 |  | CS ÚRS 2022 02 |  | 2
PP |  |  |  | Tlakové zkoušky vodou na potrubí DN do 80
VV
TS
P | 51 | 892273122 |  | Proplach a dezinfekce vodovodního potrubí DN od 80 do 125 | M | 51 | 1e-06 |  |  |  | 0 |  | CS ÚRS 2022 02 |  | 2
PP |  |  |  | Proplach a dezinfekce vodovodního potrubí DN od 80 do 125
VV
TS
P | 52 | 892372111 |  | Zabezpečení konců potrubí DN do 300 při tlakových zkouškách vodou | KUS | 1 | 0.45937 |  |  |  | 0 |  | CS ÚRS 2022 02 |  | 2
PP |  |  |  | Tlakové zkoušky vodou zabezpečení konců potrubí při tlakových zkouškách DN do 300
VV
TS
P | 53 | 899121103 |  | Osazení poklopů plastových hydrantových | KUS | 1 | 0 |  |  |  | 0 |  | CS ÚRS 2022 02 |  | 2
PP |  |  |  | Osazení poklopů plastových hydrantových
VV
TS
P | 54 | 899713111 |  | Orientační tabulky na sloupku betonovém nebo ocelovém | KUS | 2 | 0.000158 |  |  |  | 0 |  | CS ÚRS 2022 02 |  | 2
PP |  |  |  | Orientační tabulky na vodovodních a kanalizačních řadech na sloupku ocelovém nebo betonovém
VV
TS
P | 55 | 899721111 |  | Signalizační vodič DN do 150 mm na potrubí | M | 107 | 0.000192 |  |  |  | 0 |  | CS ÚRS 2022 02 |  | 2
PP |  |  |  | Signalizační vodič na potrubí DN do 150 mm
VV
TS
P | 56 | 899722113 |  | Krytí potrubí z plastů výstražnou fólií z PVC 34cm | M | 51 | 9.5e-05 |  |  |  | 0 |  | CS ÚRS 2022 02 |  | 2
PP |  |  |  | Krytí potrubí z plastů výstražnou fólií z PVC šířky 34 cm
VV
TS
P | 57 | 899913134 |  | Uzavírací manžeta chráničky potrubí DN 80 x 200 | KUS | 2 | 0.00066 |  |  |  | 0 |  | CS ÚRS 2022 02 |  | 2
PP |  |  |  | Koncové uzavírací manžety chrániček DN potrubí x DN chráničky DN 80 x 200
VV |  |  |  | KLADEČSKÉ SCHÉMA VODOVODU 2=2.000 [A]
TS
P | 58 | R28604 |  | příruba volná k lemovému nákružku PP/ocel 90 | KUS | 1 | 0 |  |  |  | 0 |  | R |  | 2
PP |  |  |  | příruba volná k lemovému nákružku PP/ocel 315
VV
TS
P | 59 | R404451 |  | sloupek ocelový (modrobílý) pro pro orientační tabulky dl. 1,8m vč. patky | KUS | 2 | 0.0025 |  |  |  | 0 |  | R |  | 2
PP |  |  |  | sloupek pro dopravní značku Al D 60mm v 3,5m
VV
TS
P | 60 | R42201 |  | hydrantová drenáž | KS | 1 | 0 |  |  |  | 0 |  | R |  | 2
PP |  |  |  | hydrantová drenář
VV
TS
P | 61 | R877241201 |  | Montáž tvarovek na vodovodním potrubí z PE trub d 90 | KUS | 2 | 0 |  |  |  | 0 |  | R |  | 2
PP |  |  |  | Montáž tvarovek na vodovodním plastovém potrubí z polyetylenu PE 100 svařovaných na tupo SDR 11/PN16 oblouků nebo redukcí d 90
VV
TS
P | 62 | R8904 |  | Bakteriologicky rozbor vody (vč. odběr vzorků, zpráva) | KUS | 2 | 0 |  |  |  | 0 |  | R |  | 2
PP |  |  |  | Bakteriologicky rozbor vody (vč. odběr vzorků, zpráva)
VV
TS
P | 63 | R8907 |  | Podkladní betonový blok 600x600x600mm, beton C25/30-XC2; D+M | KUS | 1 | 0 |  |  |  | 0 |  | R |  | 2
PP
VV
TS
SD |  | 9 |  | Ostatní konstrukce a práce, bourání
P | 64 | R991019 |  | Statické zatěžkávací zkouška hutnění | KUS | 2 | 0 |  |  |  | 0 |  | R |  | 2
PP |  |  |  | Hutnící zkoušky 45MPa
VV
TS
SD |  | 995 |  | Poplatky za skládky
P | 65 | R015112 | 902 | NEOCEŇOVAT - POPLATKY ZA LIKVIDACI ODPADŮ NEKONTAMINOVANÝCH - 17 05 04 VYTĚŽENÉ ZEMINY A HORNINY - II. TŘÍDA - TĚŽITELNOSTI VČ. DOPRAVY NA SKLÁDKU A MANIPULACE | T | 70.56 | 0 |  |  |  | 0 |  | R |  | 2
PP |  |  |  | Evidenční položka
VV |  |  |  | jámy 26.40=26.400 [A] rýhy 24.40*2=48.800 [B] odečet zeminy pro zásyp -36.00=-36.000 [C] Mezisoučet: A+B+C=39.200 [D] 39.20*1.80=70.560 [E]
TS |  |  |  | 1. Položka obsahuje: - veškeré poplatky provozovateli skládky, recyklační linky nebo jiného zařízení na zpracování nebo likvidaci odpadů související s převzetím, uložením, zpracováním nebo likvidací odpadu - náklady spojené s dopravou odpadu z místa stavby na místo převzetí provozovatelem skládky, recyklační linky nebo jiného zařízení na zpracování a likvidaci odpadů, veškerou manipulaci s odpadem 2. Způsob měření: Tunou se rozumí hmotnost odpadu vytříděného v souladu se zákonem č. 185/2001 Sb., o nakládání s odpady, v platném znění.
SD |  | 998 |  | Přesun hmot
P | 66 | 998276101 |  | Přesun hmot pro trubní vedení z trub z plastických hmot otevřený výkop | T | 78.67 | 0 |  |  |  | 0 |  | CS ÚRS 2022 02 |  | 2
PP |  |  |  | Přesun hmot pro trubní vedení hloubené z trub z plastických hmot nebo sklolaminátových pro vodovody nebo kanalizace v otevřeném výkopu dopravní vzdálenost do 15 m
VV
TS

## SO 12-32-03
SŽDC05 |  |  |  | Soupis prací objektu | [10 empty] | 3
3
S | Stavba: | 20-110-230-US |  | Optimalizace traťového úseku Havířov (včetně) – zastávka Havířov střed (mimo) | [6 empty] | D.2.1.6 |  | Aspe | 0,00 | 2
O | Objekt: | D.2.1.6 |  | Potrubní vedení (voda, plyn, kanalizace) | [9 empty] | 15,00 | 2
Typ | Poř. číslo | Kód položky | Varianta | Název položky | MJ | Množství | Jednotková hmotnost | Celková hmotnost |  |  | Jednotková cena |  | Cenové soustavy | 21,00 | 2
Dodávka
[9 empty] | Jednotková | Celkem | Jednotková | Celkem |  |  |  | Počet položek s nulovou cenou
O1 |  | SO 12-32-03 |  | Žst. Havířov, přeložka vodovodu SmVaK DN 200 v ev. km 18,606
SD |  | 1 |  | Zemní práce
P | 1 | 00572410 |  | osivo směs travní parková | KG | 1 | 0.001 |  |  |  | 0 |  | CS ÚRS 2022 02 |  | 2
PP |  |  |  | osivo směs travní parková
VV
TS
P | 2 | 115101201 |  | Čerpání vody na dopravní výšku do 10 m průměrný přítok do 500 l/min | HOD | 80 | 3.3e-05 |  |  |  | 0 |  | CS ÚRS 2022 02 |  | 2
PP |  |  |  | Čerpání vody na dopravní výšku do 10 m s uvažovaným průměrným přítokem do 500 l/min
VV
TS
P | 3 | 115101301 |  | Pohotovost čerpací soupravy pro dopravní výšku do 10 m přítok do 500 l/min | DEN | 10 | 0 |  |  |  | 0 |  | CS ÚRS 2022 02 |  | 2
PP |  |  |  | Pohotovost záložní čerpací soupravy pro dopravní výšku do 10 m s uvažovaným průměrným přítokem do 500 l/min
VV
TS
P | 4 | 121151103 |  | Sejmutí ornice plochy do 100 m2 tl vrstvy do 200 mm strojně | M2 | 50 | 0 |  |  |  | 0 |  | CS ÚRS 2022 02 |  | 2
PP |  |  |  | Sejmutí ornice strojně při souvislé ploše do 100 m2, tl. vrstvy do 200 mm
VV
TS
P | 5 | 131351201 |  | Hloubení jam zapažených v hornině třídy těžitelnosti II skupiny 4 objem do 20 m3 strojně | M3 | 40.2 | 0 |  |  |  | 0 |  | CS ÚRS 2022 02 |  | 2
PP |  |  |  | Hloubení zapažených jam a zářezů strojně s urovnáním dna do předepsaného profilu a spádu v hornině třídy těžitelnosti II skupiny 4 do 20 m3
VV |  |  |  | TECHNICKÁ ZPRÁVA 'PODÉLNÝ PROFIL 'protlak 3.00*1.50*5.00=22.500 [A] 2.00*1.50*2.90=8.700 [B] 'v místě napojení na stáv. potrubí 1.50*1.50*2.00*2=9.000 [C] Celkem: A+B+C=40.200 [D]
TS
P | 6 | 132254203 |  | Hloubení zapažených rýh š do 2000 mm v hornině třídy těžitelnosti I skupiny 3 objem do 100 m3 | M3 | 39.51 | 0 |  |  |  | 0 |  | CS ÚRS 2022 02 |  | 2
PP |  |  |  | Hloubení zapažených rýh šířky přes 800 do 2 000 mm strojně s urovnáním dna do předepsaného profilu a spádu v hornině třídy těžitelnosti I skupiny 3 přes 50 do 100 m3
VV |  |  |  | TECHNICKÁ ZPRÁVA 'PODÉLNÝ PROFIL 14.50*1.20*3.10=53.940 [A] 9.50*1.20*2.20=25.080 [B] Mezisoučet: A+B=79.020 [C] zemina sk. 3 - 50% 79.02*0.50=39.510 [D]
TS
P | 7 | 132354203 |  | Hloubení zapažených rýh š do 2000 mm v hornině třídy těžitelnosti II skupiny 4 objem do 100 m3 | M3 | 39.51 | 0 |  |  |  | 0 |  | CS ÚRS 2022 02 |  | 2
PP |  |  |  | Hloubení zapažených rýh šířky přes 800 do 2 000 mm strojně s urovnáním dna do předepsaného profilu a spádu v hornině třídy těžitelnosti II skupiny 4 přes 50 do 100 m3
VV |  |  |  | zemina sk. 4 - 50% 79.02*0.50=39.510 [A]
TS
P | 8 | 139001101 |  | Příplatek za ztížení vykopávky v blízkosti podzemního vedení | M3 | 11.922 | 0 |  |  |  | 0 |  | CS ÚRS 2022 02 |  | 2
PP |  |  |  | Příplatek k cenám hloubených vykopávek za ztížení vykopávky v blízkosti podzemního vedení nebo výbušnin pro jakoukoliv třídu horniny
VV |  |  |  | ruční dokopávky v blízkosti podzemního vedení nebo objektů - 10% z celkového objemu výkopů (40.20+79.02)*0.10=11.922 [A]
TS
P | 9 | 141721261 |  | Řízený zemní protlak délky přes 50 do 100 m hl do 6 m s protlačením potrubí průměru vrtu přes 355 do 400 mm v hornině třídy I a II skupiny 1 až 4 | M | 111 | 0.01 |  |  |  | 0 |  | CS ÚRS 2022 02 |  | 2
PP |  |  |  | Řízený zemní protlak délky protlaku přes 50 do 100 m v hornině třídy těžitelnosti I a II, skupiny 1 až 4 včetně protlačení trub v hloubce do 6 m průměru vrtu přes 355 do 400 mm
VV |  |  |  | TECHNICKÁ ZPRÁVA 'KATASTRÁLNÍ SITUACE 111.00=111.000 [A]
TS
P | 10 | 151201201 |  | Zřízení zátažného pažení stěn výkopu hl do 4 m | M2 | 47.2 | 0.001488 |  |  |  | 0 |  | CS ÚRS 2022 02 |  | 2
PP |  |  |  | Zřízení pažení stěn výkopu bez rozepření nebo vzepření zátažné, hloubky do 4 m
VV |  |  |  | TECHNICKÁ ZPRÁVA 'jámy 2.00*4*2.90=23.200 [A] 1.50*4*2.00*2=24.000 [B] Celkem: A+B=47.200 [C]
TS
P | 11 | 151201202 |  | Zřízení zátažného pažení stěn výkopu hl přes 4 do 8 m | M2 | 60 | 0.001488 |  |  |  | 0 |  | CS ÚRS 2022 02 |  | 2
PP |  |  |  | Zřízení pažení stěn výkopu bez rozepření nebo vzepření zátažné, hloubky přes 4 do 8 m
VV |  |  |  | TECHNICKÁ ZPRÁVA 'VARIANTNĚ KLUZNICOVÉ PAŽENÍ ROHOVÉ 'jámy 3.00*4*5.00=60.000 [A]
TS
P | 12 | 151201211 |  | Odstranění pažení stěn zátažného hl do 4 m | M2 | 47.2 | 0 |  |  |  | 0 |  | CS ÚRS 2022 02 |  | 2
PP |  |  |  | Odstranění pažení stěn výkopu bez rozepření nebo vzepření s uložením pažin na vzdálenost do 3 m od okraje výkopu zátažné, hloubky do 4 m
VV
TS
P | 13 | 151201212 |  | Odstranění pažení stěn zátažného hl přes 4 do 8 m | M2 | 60 | 0 |  |  |  | 0 |  | CS ÚRS 2022 02 |  | 2
PP |  |  |  | Odstranění pažení stěn výkopu bez rozepření nebo vzepření s uložením pažin na vzdálenost do 3 m od okraje výkopu zátažné, hloubky přes 4 do 8 m
VV
TS
P | 14 | 151201301 |  | Zřízení rozepření stěn při pažení zátažném hl do 4 m | M3 | 17.7 | 0.001361 |  |  |  | 0 |  | CS ÚRS 2022 02 |  | 2
PP |  |  |  | Zřízení rozepření zapažených stěn výkopů s potřebným přepažováním při pažení zátažném, hloubky do 4 m
VV
TS
P | 15 | 151201302 |  | Zřízení rozepření stěn při pažení zátažném hl přes 4 do 8 m | M3 | 22.5 | 0.001387 |  |  |  | 0 |  | CS ÚRS 2022 02 |  | 2
PP |  |  |  | Zřízení rozepření zapažených stěn výkopů s potřebným přepažováním při pažení zátažném, hloubky přes 4 do 8 m
VV
TS
P | 16 | 151201311 |  | Odstranění rozepření stěn při pažení zátažném hl do 4 m | M3 | 17.7 | 0 |  |  |  | 0 |  | CS ÚRS 2022 02 |  | 2
PP |  |  |  | Odstranění rozepření stěn výkopů s uložením materiálu na vzdálenost do 3 m od okraje výkopu pažení zátažného, hloubky do 4 m
VV
TS
P | 17 | 151201312 |  | Odstranění rozepření stěn při pažení zátažném hl přes 4 do 8 m | M3 | 22.5 | 0 |  |  |  | 0 |  | CS ÚRS 2022 02 |  | 2
PP |  |  |  | Odstranění rozepření stěn výkopů s uložením materiálu na vzdálenost do 3 m od okraje výkopu pažení zátažného, hloubky přes 4 do 8 m
VV
TS
P | 18 | 151811131 |  | Osazení pažicího boxu hl výkopu do 4 m š do 1,2 m | M2 | 131.7 | 0.000581 |  |  |  | 0 |  | CS ÚRS 2022 02 |  | 2
PP |  |  |  | Zřízení pažicích boxů pro pažení a rozepření stěn rýh podzemního vedení hloubka výkopu do 4 m, šířka do 1,2 m
VV |  |  |  | 14.50*2*3.10=89.900 [A] 9.50*2*2.20=41.800 [B] Celkem: A+B=131.700 [C]
TS
P | 19 | 151811231 |  | Odstranění pažicího boxu hl výkopu do 4 m š do 1,2 m | M2 | 131.7 | 0 |  |  |  | 0 |  | CS ÚRS 2022 02 |  | 2
PP |  |  |  | Odstranění pažicích boxů pro pažení a rozepření stěn rýh podzemního vedení hloubka výkopu do 4 m, šířka do 1,2 m
VV
TS
P | 20 | 161151113 |  | Svislé přemístění výkopku z horniny třídy těžitelnosti II skupiny 4 a 5 hl výkopu přes 4 do 8 m | M3 | 22.5 | 0 |  |  |  | 0 |  | CS ÚRS 2022 02 |  | 2
PP |  |  |  | Svislé přemístění výkopku strojně bez naložení do dopravní nádoby avšak s vyprázdněním dopravní nádoby na hromadu nebo do dopravního prostředku z horniny třídy těžitelnosti II skupiny 4 a 5 při hloubce výkopu přes 4 do 8 m
VV
TS
P | 21 | 174151101 |  | Zásyp jam, šachet rýh nebo kolem objektů sypaninou se zhutněním | M3 | 95.91 | 0 |  |  |  | 0 |  | CS ÚRS 2022 02 |  | 2
PP |  |  |  | Zásyp sypaninou z jakékoliv horniny strojně s uložením výkopku ve vrstvách se zhutněním jam, šachet, rýh nebo kolem objektů v těchto vykopávkách
VV |  |  |  | TECHNICKÁ ZPRÁVA 'PODÉLNÝ PROFIL 'VZOROVÉ ULOŽENÍ POTRUBÍ 'jámy 3.00*1.50*5.00=22.500 [A] 2.00*1.50*2.90=8.700 [B] 1.50*1.50*(2.00-0.10-0.60)*2=5.850 [C] 'rýhy 14.50*1.20*(3.10-0.10-0.60)=41.760 [D] 9.50*1.20*(2.20-0.10-0.60)=17.100 [E] Celkem: A+B+C+D+E=95.910 [F]
TS
P | 22 | 175151101 |  | Obsypání potrubí strojně sypaninou bez prohození, uloženou do 3 m | M3 | 18.753 | 0 |  |  |  | 0 |  | CS ÚRS 2022 02 |  | 2
PP |  |  |  | Obsypání potrubí strojně sypaninou z vhodných třídy těžitelnosti I a II, skupiny 1 až 4 nebo materiálem připraveným podél výkopu ve vzdálenosti do 3 m od jeho kraje, pro jakoukoliv hloubku výkopu a míru zhutnění bez prohození sypaniny
VV |  |  |  | VZOROVÉ ULOŽENÍ POTRUBÍ 1.50*1.50*0.60*2=2.700 [A] 14.50*1.20*0.60=10.440 [B] 9.50*1.20*0.60=6.840 [C] -3.14*0.125*0.125*25.00=-1.227 [D] Celkem: A+B+C+D=18.753 [E]
TS
P | 23 | 181351003 |  | Rozprostření ornice tl vrstvy do 200 mm pl do 100 m2 v rovině nebo ve svahu do 1:5 strojně | M2 | 50 | 0 |  |  |  | 0 |  | CS ÚRS 2022 02 |  | 2
PP |  |  |  | Rozprostření a urovnání ornice v rovině nebo ve svahu sklonu do 1:5 strojně při souvislé ploše do 100 m2, tl. vrstvy do 200 mm
VV
TS
P | 24 | 181411131 |  | Založení parkového trávníku výsevem pl do 1000 m2 v rovině a ve svahu do 1:5 | M2 | 50 | 0 |  |  |  | 0 |  | CS ÚRS 2022 02 |  | 2
PP |  |  |  | Založení trávníku na půdě předem připravené plochy do 1000 m2 výsevem včetně utažení parkového v rovině nebo na svahu do 1:5
VV
TS
P | 25 | 58337310 |  | štěrkopísek frakce 0/4 | T | 37.506 | 1 |  |  |  | 0 |  | CS ÚRS 2022 02 |  | 2
PP |  |  |  | štěrkopísek frakce 0/4
VV
TS
P | 26 | 58344197 |  | štěrkodrť frakce 0/63 | T | 191.82 | 1 |  |  |  | 0 |  | CS ÚRS 2022 02 |  | 2
PP |  |  |  | štěrkodrť frakce 0/63
VV
TS
P | 27 | R13231 |  | Ručně kopané sondy v místě protlaků - nasondování podzemního vedení (výkop, zásyp) | KUS | 8 | 0 |  |  |  | 0 |  | R |  | 2
PP |  |  |  | Ručně kopané sondy v místě protlaků - nasondování podzemního vedení (výkop, zásyp)
VV
TS
SD |  | 2 |  | Zakládání
P | 28 | 212752101 |  | Trativod z drenážních trubek korugovaných PE-HD SN 4 perforace 360° včetně lože otevřený výkop DN 100 pro liniové stavby | M | 25 | 0.20469 |  |  |  | 0 |  | CS ÚRS 2022 02 |  | 2
PP |  |  |  | Trativody z drenážních trubek pro liniové stavby a komunikace se zřízením štěrkového lože pod trubky a s jejich obsypem v otevřeném výkopu trubka korugovaná sendvičová PE-HD SN 4 celoperforovaná 360° DN 100
VV
TS |  |  |  | 1. V cenách souboru cen jsou započteny náklady na: a) podsyp ze štěrkopísku tl. 100 mm, b) obsyp DN +150 mm nad potrubí a do stran. 2. V cenách souboru cen nejsou započteny náklady na: a) montáž a dodávku tvarovek, které se oceňují cenami souboru 877 ..-52.1 Montáž tvarovek na kanalizačním potrubí z trub z plastu, části A03, b) opláštění potrubí geotextílií, které se oceňuje cenami souboru 211 97-11.. Zřízení opláštění výplně z geotextilie odvodňovacích žeber nebo trativodů v rýze nebo zářezu se stěnami katalogu 800-2 Zvláštní zakládání objektů, části A 01.
SD |  | 23-M |  | Montáže potrubí
P | 29 | 230032033 |  | Montáž přírubových spojů do PN 16 DN 200 | KUS | 3 | 0 |  |  |  | 0 |  | CS ÚRS 2022 02 |  | 2
PP |  |  |  | Montáž přírubových spojů do PN 16 DN 200
VV
TS
P | 30 | 230200121 |  | Nasunutí potrubní sekce do ocelové chráničky DN 200 | M | 111 | 0.005231 |  |  |  | 0 |  | CS ÚRS 2022 02 |  | 2
PP |  |  |  | Nasunutí potrubní sekce do chráničky jmenovitá světlost nasouvaného potrubí DN 200
VV |  |  |  | TECHNICKÁ ZPRÁVA 111.00=111.000 [A]
TS
P | 31 | RPS2001016 |  | Přírubový spoj DN 200/10;16 nerez | KUS | 3 | 0 |  |  |  | 0 |  | R |  | 2
PP
VV |  |  |  | KLADEČSKÉ SCHÉMA 3=3.000 [A]
TS
SD |  | 3 |  | Svislé a kompletní konstrukce
P | 32 | 15619100 |  | drát kruhový poplastovaný napínací 2,5/3,5mm | M | 47.25 | 4e-05 |  |  |  | 0 |  | CS ÚRS 2022 02 |  | 2
PP |  |  |  | drát kruhový poplastovaný napínací 2,5/3,5mm
VV
TS
P | 33 | 15619200 |  | drát poplastovaný kruhový vázací 1,1/1,5mm | M | 15 | 2e-05 |  |  |  | 0 |  | CS ÚRS 2022 02 |  | 2
PP |  |  |  | drát poplastovaný kruhový vázací 1,1/1,5mm
VV
TS
P | 34 | 338171113 |  | Osazování sloupků a vzpěr plotových ocelových v do 2 m se zabetonováním | KUS | 6 | 0.17489 |  |  |  | 0 |  | CS ÚRS 2022 02 |  | 2
PP |  |  |  | Montáž sloupků a vzpěr plotových ocelových trubkových nebo profilovaných výšky do 2 m se zabetonováním do 0,08 m3 do připravených jamek
VV
TS
P | 35 | 348401130 |  | Montáž oplocení ze strojového pletiva s napínacími dráty v přes 1,6 do 2,0 m | M | 15 | 0 |  |  |  | 0 |  | CS ÚRS 2022 02 |  | 2
PP |  |  |  | Montáž oplocení z pletiva strojového s napínacími dráty přes 1,6 do 2,0 m
VV
TS
P | 36 | 348401350 |  | Rozvinutí, montáž a napnutí napínacího drátu na oplocení | M | 45 | 0 |  |  |  | 0 |  | CS ÚRS 2022 02 |  | 2
PP |  |  |  | Montáž oplocení z pletiva rozvinutí, uchycení a napnutí drátu napínacího
VV |  |  |  | 15.0*3=45.000 [A]
TS
P | 37 | 348401360 |  | Přiháčkování strojového pletiva k napínacímu drátu na oplocení | M | 45 | 0 |  |  |  | 0 |  | CS ÚRS 2022 02 |  | 2
PP |  |  |  | Montáž oplocení z pletiva rozvinutí, uchycení a napnutí drátu přiháčkování pletiva k napínacímu drátu
VV
TS
P | 38 | 55342252 |  | sloupek plotový průběžný Pz a komaxitový 2000/38x1,5mm | KUS | 6 | 0.0028 |  |  |  | 0 |  | CS ÚRS 2022 02 |  | 2
PP |  |  |  | sloupek plotový průběžný Pz a komaxitový 2000/38x1,5mm
VV
TS
P | 39 | R313275041 |  | pletivo drátěné plastifikované se čtvercovými oky 45/2,2mm v 2000mm | M | 15.75 | 0.0015 |  |  |  | 0 |  | R |  | 2
PP |  |  |  | pletivo drátěné plastifikované se čtvercovými oky 50/2,2mm v 2000mm
VV
TS
SD |  | 4 |  | Vodorovné konstrukce
P | 40 | 451573111 |  | Lože pod potrubí otevřený výkop ze štěrkopísku | M3 | 3.33 | 0 |  |  |  | 0 |  | CS ÚRS 2022 02 |  | 2
PP |  |  |  | Lože pod potrubí, stoky a drobné objekty v otevřeném výkopu z písku a štěrkopísku do 63 mm
VV |  |  |  | VZOROVÉ ULOŽENÍ POTRUBÍ 1.50*1.50*0.10*2=0.450 [A] 14.50*1.20*0.10=1.740 [B] 9.50*1.20*0.10=1.140 [C] Celkem: A+B+C=3.330 [D]
TS
SD |  | 8 |  | Trubní vedení
P | 41 | 28613537 |  | potrubí třívrstvé PE100 RC SDR11 225x20,5 dl 12m | M | 134.995 | 0.01328 |  |  |  | 0 |  | CS ÚRS 2022 02 |  | 2
PP |  |  |  | potrubí třívrstvé PE100 RC SDR11 225x20,5 dl 12m
VV
TS
P | 42 | 28613586 |  | potrubí dvouvrstvé PE100 RC SDR17 355x21,1 dl 12m | M | 112.665 | 0.02238 |  |  |  | 0 |  | CS ÚRS 2022 02 |  | 2
PP |  |  |  | potrubí dvouvrstvé PE100 RC SDR17 355x21,1 dl 12m
VV
TS
P | 43 | 28614954 |  | elektrokoleno 45° PE 100 PN16 D 225mm | KUS | 4 | 0.00954 |  |  |  | 0 |  | CS ÚRS 2022 02 |  | 2
PP |  |  |  | elektrokoleno 45° PE 100 PN16 D 225mm
VV |  |  |  | KLADEČSKÉ SCHÉMA 4=4.000 [A]
TS
P | 44 | 28615981 |  | elektrospojka SDR11 PE 100 PN16 D 225mm | KUS | 23 | 0.00359 |  |  |  | 0 |  | CS ÚRS 2022 02 |  | 2
PP |  |  |  | elektrospojka SDR11 PE 100 PN16 D 225mm
VV |  |  |  | KLADEČSKÉ SCHÉMA 23=23.000 [A]
TS
P | 45 | 28653141 |  | nákružek lemový PE 100 SDR11 200mm | KUS | 2 | 0.00293 |  |  |  | 0 |  | CS ÚRS 2022 02 |  | 2
PP |  |  |  | nákružek lemový PE 100 SDR11 200mm
VV
TS
P | 46 | 42221307 |  | šoupátko pitná voda litina GGG 50 krátká stavební dl PN10/16 DN 200x230mm | KUS | 1 | 0.065 |  |  |  | 0 |  | CS ÚRS 2022 02 |  | 2
PP |  |  |  | šoupátko pitná voda litina GGG 50 krátká stavební dl PN10/16 DN 200x230mm
VV |  |  |  | KLADEČSKÉ SCHÉMA 1=1.000 [A]
TS
P | 47 | 42291075 |  | souprava zemní pro šoupátka DN 200mm Rd 1,5m | KUS | 1 | 0.0045 |  |  |  | 0 |  | CS ÚRS 2022 02 |  | 2
PP |  |  |  | souprava zemní pro šoupátka DN 200mm Rd 1,5m
VV |  |  |  | KLADEČSKÉ SCHÉMA 1=1.000 [A]
TS
P | 48 | 42291352 |  | poklop litinový šoupátkový pro zemní soupravy osazení do terénu a do vozovky | KUS | 1 | 0.0133 |  |  |  | 0 |  | CS ÚRS 2022 02 |  | 2
PP |  |  |  | poklop litinový šoupátkový pro zemní soupravy osazení do terénu a do vozovky
VV
TS
P | 49 | 56230636 |  | deska podkladová uličního poklopu plastového ventilkového a šoupatového | KUS | 1 | 0.0009 |  |  |  | 0 |  | CS ÚRS 2022 02 |  | 2
PP |  |  |  | deska podkladová uličního poklopu plastového ventilkového a šoupatového
VV
TS
P | 50 | 857352122 |  | Montáž litinových tvarovek jednoosých přírubových otevřený výkop DN 200 | KUS | 2 | 0.00301 |  |  |  | 0 |  | CS ÚRS 2022 02 |  | 2
PP |  |  |  | Montáž litinových tvarovek na potrubí litinovém tlakovém jednoosých na potrubí z trub přírubových v otevřeném výkopu, kanálu nebo v šachtě DN 200
VV
TS
P | 51 | 871351212 |  | Montáž potrubí z PE100 SDR 11 otevřený výkop svařovaných elektrotvarovkou D 225 x 20,5 mm | M | 133 | 0 |  |  |  | 0 |  | CS ÚRS 2022 02 |  | 2
PP |  |  |  | Montáž vodovodního potrubí z plastů v otevřeném výkopu z polyetylenu PE 100 svařovaných elektrotvarovkou SDR 11/PN16 D 225 x 20,5 mm
VV
TS
P | 52 | 871381152 |  | Montáž potrubí z PE100 SDR 17 otevřený výkop svařovaných na tupo D 355 x 21,1 mm | M | 111 | 0 |  |  |  | 0 |  | CS ÚRS 2022 02 |  | 2
PP |  |  |  | Montáž vodovodního potrubí z plastů v otevřeném výkopu z polyetylenu PE 100 svařovaných na tupo SDR 17/PN10 D 355 x 21,1 mm
VV
TS
P | 53 | 877351102 |  | Montáž elektrospojek na vodovodním potrubí z PE trub d 225 | KUS | 23 | 0 |  |  |  | 0 |  | CS ÚRS 2022 02 |  | 2
PP |  |  |  | Montáž tvarovek na vodovodním plastovém potrubí z polyetylenu PE 100 elektrotvarovek SDR 11/PN16 spojek, oblouků nebo redukcí d 225
VV
TS
P | 54 | 877351110 |  | Montáž elektrokolen 45° na vodovodním potrubí z PE trub d 200 | KUS | 4 | 0 |  |  |  | 0 |  | CS ÚRS 2022 02 |  | 2
PP |  |  |  | Montáž tvarovek na vodovodním plastovém potrubí z polyetylenu PE 100 elektrotvarovek SDR 11/PN16 kolen 45° d 200
VV
TS
P | 55 | 891351112 |  | Montáž vodovodních šoupátek otevřený výkop DN 200 | KUS | 1 | 0.003007 |  |  |  | 0 |  | CS ÚRS 2022 02 |  | 2
PP |  |  |  | Montáž vodovodních armatur na potrubí šoupátek nebo klapek uzavíracích v otevřeném výkopu nebo v šachtách s osazením zemní soupravy (bez poklopů) DN 200
VV
TS
P | 56 | 892351111 |  | Tlaková zkouška vodou potrubí DN 150 nebo 200 | M | 133 | 0 |  |  |  | 0 |  | CS ÚRS 2022 02 |  | 2
PP |  |  |  | Tlakové zkoušky vodou na potrubí DN 150 nebo 200
VV |  |  |  | TECHNICKÁ ZPRÁVA 133.00=133.000 [A]
TS
P | 57 | 892353122 |  | Proplach a dezinfekce vodovodního potrubí DN 150 nebo 200 | M | 133 | 1e-06 |  |  |  | 0 |  | CS ÚRS 2022 02 |  | 2
PP |  |  |  | Proplach a dezinfekce vodovodního potrubí DN 150 nebo 200
VV |  |  |  | TECHNICKÁ ZPRÁVA 133.00=133.000 [A]
TS
P | 58 | 892372111 |  | Zabezpečení konců potrubí DN do 300 při tlakových zkouškách vodou | KUS | 2 | 0.45937 |  |  |  | 0 |  | CS ÚRS 2022 02 |  | 2
PP |  |  |  | Tlakové zkoušky vodou zabezpečení konců potrubí při tlakových zkouškách DN do 300
VV
TS
P | 59 | 899401112 |  | Osazení poklopů litinových šoupátkových | KUS | 1 | 0.12303 |  |  |  | 0 |  | CS ÚRS 2022 02 |  | 2
PP |  |  |  | Osazení poklopů litinových šoupátkových
VV
TS
P | 60 | 899712111 |  | Orientační tabulky na zdivu | KUS | 1 | 0.000309 |  |  |  | 0 |  | CS ÚRS 2022 02 |  | 2
PP |  |  |  | Orientační tabulky na vodovodních a kanalizačních řadech na zdivu
VV
TS
P | 61 | 899713111 |  | Orientační tabulky na sloupku betonovém nebo ocelovém | KUS | 2 | 0.000158 |  |  |  | 0 |  | CS ÚRS 2022 02 |  | 2
PP |  |  |  | Orientační tabulky na vodovodních a kanalizačních řadech na sloupku ocelovém nebo betonovém
VV
TS
P | 62 | 899721112 |  | Signalizační vodič DN přes 150 mm na potrubí | M | 273 | 0.000195 |  |  |  | 0 |  | CS ÚRS 2022 02 |  | 2
PP |  |  |  | Signalizační vodič na potrubí DN nad 150 mm
VV |  |  |  | KLADEČSKÉ SCHÉMA 273.00=273.000 [A]
TS
P | 63 | 899722113 |  | Krytí potrubí z plastů výstražnou fólií z PVC 34cm | M | 130 | 9.5e-05 |  |  |  | 0 |  | CS ÚRS 2022 02 |  | 2
PP |  |  |  | Krytí potrubí z plastů výstražnou fólií z PVC šířky 34 cm
VV |  |  |  | KLADEČSKÉ SCHÉMA 130.00=130.000 [A]
TS
P | 64 | 899913162 |  | Uzavírací manžeta chráničky potrubí DN 200 x 400 | KUS | 2 | 0.00212 |  |  |  | 0 |  | CS ÚRS 2022 02 |  | 2
PP |  |  |  | Koncové uzavírací manžety chrániček DN potrubí x DN chráničky DN 200 x 400
VV |  |  |  | uzavírací vodotěsné manžety DN200/350 2=2.000 [A]
TS
P | 65 | R28608 |  | příruba volná k lemovému nákružku PP/ocel nerez DN200 | KUS | 2 | 0 |  |  |  | 0 |  | R |  | 2
PP |  |  |  | příruba volná k lemovému nákružku PP/ocel 315
VV
TS
P | 66 | R404451 |  | sloupek ocelový (modrobílý) pro pro orientační tabulky dl. 1,8m vč. patky | KUS | 2 | 0.0025 |  |  |  | 0 |  | R |  | 2
PP |  |  |  | sloupek pro dopravní značku Al D 60mm v 3,5m
VV
TS
P | 67 | R7994210 |  | SPOJKA S PŘÍRUBOU pro napojení PE trub na litin. potrubí DN200, jištění proti posunu | KUS | 2 | 0.0248 |  |  |  | 0 |  | R |  | 2
PP |  |  |  | SYNOFLEX - S PŘÍRUBOU 200 (198-230)
VV
TS
P | 68 | R8773512024 |  | Montáž tvarovek na vodovodním potrubí z PE trub d 225 | KUS | 4 | 0 |  |  |  | 0 |  | R |  | 2
PP |  |  |  | Montáž tvarovek na vodovodním plastovém potrubí z polyetylenu PE 100 svařovaných na tupo SDR 11/PN16 oblouků nebo redukcí d 225
VV
TS
P | 69 | R8904 |  | Bakteriologicky rozbor vody (vč. odběr vzorků, zpráva) | KUS | 1 | 0 |  |  |  | 0 |  | R |  | 2
PP |  |  |  | Bakteriologicky rozbor vody (vč. odběr vzorků, zpráva)
VV
TS
SD |  | 9 |  | Ostatní konstrukce a práce, bourání
P | 70 | 966071711 |  | Bourání sloupků a vzpěr plotových ocelových do 2,5 m zabetonovaných | KUS | 6 | 0 |  |  |  | 0 |  | CS ÚRS 2022 02 |  | 2
PP |  |  |  | Bourání plotových sloupků a vzpěr ocelových trubkových nebo profilovaných výšky do 2,50 m zabetonovaných
VV
TS
P | 71 | 966071822 |  | Rozebrání oplocení z drátěného pletiva se čtvercovými oky v přes 1,6 do 2,0 m | M | 15 | 0 |  |  |  | 0 |  | CS ÚRS 2022 02 |  | 2
PP |  |  |  | Rozebrání oplocení z pletiva drátěného se čtvercovými oky, výšky přes 1,6 do 2,0 m
VV
TS
P | 72 | R991019 |  | Statické zatěžkávací zkouška hutnění | KUS | 2 | 0 |  |  |  | 0 |  | R |  | 2
PP |  |  |  | Hutnící zkoušky 45MPa
VV
TS
SD |  | 995 |  | Poplatky za skládky
P | 73 | R015111 | 901 | NEOCEŇOVAT - POPLATKY ZA LIKVIDACI ODPADŮ NEKONTAMINOVANÝCH - 17 05 04 VYTĚŽENÉ ZEMINY A HORNINY - I. TŘÍDA - TĚŽITELNOSTI VČ. DOPRAVY NA SKLÁDKU A MANIPULACE | T | 71.118 | 0 |  |  |  | 0 |  | R |  | 2
PP |  |  |  | Evidenční položka
VV |  |  |  | rýhy 39.51=39.510 [A] A * 1.8Koeficient množství=71.118 [B]
TS |  |  |  | 1. Položka obsahuje: - veškeré poplatky provozovateli skládky, recyklační linky nebo jiného zařízení na zpracování nebo likvidaci odpadů související s převzetím, uložením, zpracováním nebo likvidací odpadu - náklady spojené s dopravou odpadu z místa stavby na místo převzetí provozovatelem skládky, recyklační linky nebo jiného zařízení na zpracování a likvidaci odpadů, veškerou manipulaci s odpadem 2. Způsob měření: Tunou se rozumí hmotnost odpadu vytříděného v souladu se zákonem č. 185/2001 Sb., o nakládání s odpady, v platném znění.
P | 74 | R015112 | 902 | NEOCEŇOVAT - POPLATKY ZA LIKVIDACI ODPADŮ NEKONTAMINOVANÝCH - 17 05 04 VYTĚŽENÉ ZEMINY A HORNINY - II. TŘÍDA - TĚŽITELNOSTI VČ. DOPRAVY NA SKLÁDKU A MANIPULACE | T | 143.478 | 0 |  |  |  | 0 |  | R |  | 2
PP |  |  |  | Evidenční položka
VV |  |  |  | jámy 40.20=40.200 [A] rýhy 39.51=39.510 [B] Celkem: A+B=79.710 [C] C * 1.8Koeficient množství=143.478 [D]
TS |  |  |  | 1. Položka obsahuje: - veškeré poplatky provozovateli skládky, recyklační linky nebo jiného zařízení na zpracování nebo likvidaci odpadů související s převzetím, uložením, zpracováním nebo likvidací odpadu - náklady spojené s dopravou odpadu z místa stavby na místo převzetí provozovatelem skládky, recyklační linky nebo jiného zařízení na zpracování a likvidaci odpadů, veškerou manipulaci s odpadem 2. Způsob měření: Tunou se rozumí hmotnost odpadu vytříděného v souladu se zákonem č. 185/2001 Sb., o nakládání s odpady, v platném znění.
P | 75 | R015140 | 906 | NEOCEŇOVAT - POPLATKY ZA LIKVIDACI ODPADŮ NEKONTAMINOVANÝCH - 17 01 01 BETON Z DEMOLIC OBJEKTŮ, ZÁKLADŮ TV APOD. VČ. DOPRAVY NA SKLÁDKU A MANIPULACE (PROSTÝ A ARMOVANÝ BETON | T | 0.99 | 0 |  |  |  | 0 |  | R |  | 2
PP |  |  |  | Evidenční položka
VV
TS |  |  |  | 1. Položka obsahuje: - veškeré poplatky provozovateli skládky, recyklační linky nebo jiného zařízení na zpracování nebo likvidaci odpadů související s převzetím, uložením, zpracováním nebo likvidací odpadu. Separaci armovaného betonu na stavbě nebo na místě recyklační linky. Náklady spojené s dopravou odpadu z místa stavby na místo převzetí provozovatelem skládky, recyklační linky nebo jiného zařízení na zpracování a likvidaci odpadů, veškerou manipulaci s odpadem 2. Způsob měření: Tunou se rozumí hmotnost odpadu vytříděného v souladu se zákonem č. 185/2001 Sb., o nakládání s odpady, v platném znění.
SD |  | 998 |  | Přesun hmot
P | 76 | 998276101 |  | Přesun hmot pro trubní vedení z trub z plastických hmot otevřený výkop | T | 242.641 | 0 |  |  |  | 0 |  | CS ÚRS 2022 02 |  | 2
PP |  |  |  | Přesun hmot pro trubní vedení hloubené z trub z plastických hmot nebo sklolaminátových pro vodovody nebo kanalizace v otevřeném výkopu dopravní vzdálenost do 15 m
VV
TS

## SO 12-32-04
SŽDC05 |  |  |  | Soupis prací objektu | [10 empty] | 3
3
S | Stavba: | 20-110-230-US |  | Optimalizace traťového úseku Havířov (včetně) – zastávka Havířov střed (mimo) | [6 empty] | D.2.1.6 |  | Aspe | 0,00 | 2
O | Objekt: | D.2.1.6 |  | Potrubní vedení (voda, plyn, kanalizace) | [9 empty] | 15,00 | 2
Typ | Poř. číslo | Kód položky | Varianta | Název položky | MJ | Množství | Jednotková hmotnost | Celková hmotnost |  |  | Jednotková cena |  | Cenové soustavy | 21,00 | 2
Dodávka
[9 empty] | Jednotková | Celkem | Jednotková | Celkem |  |  |  | Počet položek s nulovou cenou
O1 |  | SO 12-32-04 |  | Žst. Havířov, přeložka vodovodní přípojky
SD |  | 1 |  | Zemní práce
P | 1 | 00572410 |  | osivo směs travní parková | KG | 3.84 | 0.001 |  |  |  | 0 |  | CS ÚRS 2022 02 |  | 2
PP |  |  |  | osivo směs travní parková
VV
TS
P | 2 | 115101201 |  | Čerpání vody na dopravní výšku do 10 m průměrný přítok do 500 l/min | HOD | 80 | 3.3e-05 |  |  |  | 0 |  | CS ÚRS 2022 02 |  | 2
PP |  |  |  | Čerpání vody na dopravní výšku do 10 m s uvažovaným průměrným přítokem do 500 l/min
VV
TS
P | 3 | 115101301 |  | Pohotovost čerpací soupravy pro dopravní výšku do 10 m přítok do 500 l/min | DEN | 10 | 0 |  |  |  | 0 |  | CS ÚRS 2022 02 |  | 2
PP |  |  |  | Pohotovost záložní čerpací soupravy pro dopravní výšku do 10 m s uvažovaným průměrným přítokem do 500 l/min
VV
TS
P | 4 | 121151103 |  | Sejmutí ornice plochy do 100 m2 tl vrstvy do 200 mm strojně | M2 | 192 | 0 |  |  |  | 0 |  | CS ÚRS 2022 02 |  | 2
PP |  |  |  | Sejmutí ornice strojně při souvislé ploše do 100 m2, tl. vrstvy do 200 mm
VV
TS
P | 5 | 131351201 |  | Hloubení jam zapažených v hornině třídy těžitelnosti II skupiny 4 objem do 20 m3 strojně | M3 | 24.15 | 0 |  |  |  | 0 |  | CS ÚRS 2022 02 |  | 2
PP |  |  |  | Hloubení zapažených jam a zářezů strojně s urovnáním dna do předepsaného profilu a spádu v hornině třídy těžitelnosti II skupiny 4 do 20 m3
VV |  |  |  | TECHNICKÁ ZPRÁVA 'PODÉLNÝ PROFIL 'protlak 3.00*1.50*2.50=11.250 [A] 2.00*1.50*2.50=7.500 [B] 'v místě napojení na stáv. potrubí 1.50*1.50*2.40=5.400 [C] Celkem: A+B+C=24.150 [D]
TS
P | 6 | 132254204 |  | Hloubení zapažených rýh š do 2000 mm v hornině třídy těžitelnosti I skupiny 3 objem do 500 m3 | M3 | 115.95 | 0 |  |  |  | 0 |  | CS ÚRS 2022 02 |  | 2
PP |  |  |  | Hloubení zapažených rýh šířky přes 800 do 2 000 mm strojně s urovnáním dna do předepsaného profilu a spádu v hornině třídy těžitelnosti I skupiny 3 přes 100 do 500 m3
VV |  |  |  | TECHNICKÁ ZPRÁVA 'PODÉLNÝ PROFIL 40.00*1.00*1.90=76.000 [A] 41.00*1.00*1.80=73.800 [B] 26.00*1.00*1.60=41.600 [C] 27.00*1.00*1.50=40.500 [D] Mezisoučet: A+B+C+D=231.900 [E] zemina sk.3 - 50% 231.90*0.50=115.950 [F]
TS
P | 7 | 132354204 |  | Hloubení zapažených rýh š do 2000 mm v hornině třídy těžitelnosti II skupiny 4 objem do 500 m3 | M3 | 115.95 | 0 |  |  |  | 0 |  | CS ÚRS 2022 02 |  | 2
PP |  |  |  | Hloubení zapažených rýh šířky přes 800 do 2 000 mm strojně s urovnáním dna do předepsaného profilu a spádu v hornině třídy těžitelnosti II skupiny 4 přes 100 do 500 m3
VV |  |  |  | zemina sk.4 - 50% 231.90*0.50=115.950 [A]
TS
P | 8 | 139001101 |  | Příplatek za ztížení vykopávky v blízkosti podzemního vedení | M3 | 25.605 | 0 |  |  |  | 0 |  | CS ÚRS 2022 02 |  | 2
PP |  |  |  | Příplatek k cenám hloubených vykopávek za ztížení vykopávky v blízkosti podzemního vedení nebo výbušnin pro jakoukoliv třídu horniny
VV |  |  |  | ruční dokopávky v blízkosti podzemního vedení nebo objektů - 10% z celkového objemu výkopů (24.15+231.90)*0.10=25.605 [A]
TS
P | 9 | 141721214 |  | Řízený zemní protlak délky do 50 m hl do 6 m s protlačením potrubí průměru vrtu přes 140 do 180 mm v hornině třídy těžitelnosti I a II skupiny 1 až 4 | M | 25 | 0.0036 |  |  |  | 0 |  | CS ÚRS 2022 02 |  | 2
PP |  |  |  | Řízený zemní protlak délky protlaku do 50 m v hornině třídy těžitelnosti I a II, skupiny 1 až 4 včetně protlačení trub v hloubce do 6 m průměru vrtu přes 140 do 180 mm
VV |  |  |  | TECHNICKÁ ZPRÁVA 25.00=25.000 [A]
TS
P | 10 | 151201201 |  | Zřízení zátažného pažení stěn výkopu hl do 4 m | M2 | 64.4 | 0.001488 |  |  |  | 0 |  | CS ÚRS 2022 02 |  | 2
PP |  |  |  | Zřízení pažení stěn výkopu bez rozepření nebo vzepření zátažné, hloubky do 4 m
VV |  |  |  | 3.00*4*2.50=30.000 [A] 2.00*4*2.50=20.000 [B] 1.50*4*2.40=14.400 [C] Celkem: A+B+C=64.400 [D]
TS
P | 11 | 151201211 |  | Odstranění pažení stěn zátažného hl do 4 m | M2 | 64.4 | 0 |  |  |  | 0 |  | CS ÚRS 2022 02 |  | 2
PP |  |  |  | Odstranění pažení stěn výkopu bez rozepření nebo vzepření s uložením pažin na vzdálenost do 3 m od okraje výkopu zátažné, hloubky do 4 m
VV
TS
P | 12 | 151201301 |  | Zřízení rozepření stěn při pažení zátažném hl do 4 m | M3 | 24.15 | 0.001361 |  |  |  | 0 |  | CS ÚRS 2022 02 |  | 2
PP |  |  |  | Zřízení rozepření zapažených stěn výkopů s potřebným přepažováním při pažení zátažném, hloubky do 4 m
VV
TS
P | 13 | 151201311 |  | Odstranění rozepření stěn při pažení zátažném hl do 4 m | M3 | 24.15 | 0 |  |  |  | 0 |  | CS ÚRS 2022 02 |  | 2
PP |  |  |  | Odstranění rozepření stěn výkopů s uložením materiálu na vzdálenost do 3 m od okraje výkopu pažení zátažného, hloubky do 4 m
VV
TS
P | 14 | 151811131 |  | Osazení pažicího boxu hl výkopu do 4 m š do 1,2 m | M2 | 463.8 | 0.000581 |  |  |  | 0 |  | CS ÚRS 2022 02 |  | 2
PP |  |  |  | Zřízení pažicích boxů pro pažení a rozepření stěn rýh podzemního vedení hloubka výkopu do 4 m, šířka do 1,2 m
VV |  |  |  | 40.00*2*1.90=152.000 [A] 41.00*2*1.80=147.600 [B] 26.00*2*1.60=83.200 [C] 27.00*2*1.50=81.000 [D] Celkem: A+B+C+D=463.800 [E]
TS
P | 15 | 151811231 |  | Odstranění pažicího boxu hl výkopu do 4 m š do 1,2 m | M2 | 463.8 | 0 |  |  |  | 0 |  | CS ÚRS 2022 02 |  | 2
PP |  |  |  | Odstranění pažicích boxů pro pažení a rozepření stěn rýh podzemního vedení hloubka výkopu do 4 m, šířka do 1,2 m
VV
TS
P | 16 | 174151101 |  | Zásyp jam, šachet rýh nebo kolem objektů sypaninou se zhutněním | M3 | 187.475 | 0 |  |  |  | 0 |  | CS ÚRS 2022 02 |  | 2
PP |  |  |  | Zásyp sypaninou z jakékoliv horniny strojně s uložením výkopku ve vrstvách se zhutněním jam, šachet, rýh nebo kolem objektů v těchto vykopávkách
VV |  |  |  | TECHNICKÁ ZPRÁVA 'PODÉLNÝ PROFIL 'VZOROVÉ ULOŽENÍ POTRUBÍ 'zásyp prosátým výkopkem 40.00*1.00*(1.90-0.10-0.40)=56.000 [A] 26.00*1.00*(1.60-0.10-0.40)=28.600 [B] 27.00*1.00*(1.50-0.10-0.40)=27.000 [C] Mezisoučet: A+B+C=111.600 [D] 'ZÁSYP ŠTĚRKODRTÍ, KAMENIVO PŘÍRODNÍ DRCENÉ 3.00*1.50*2.50=11.250 [E] 2.00*1.50*2.50=7.500 [F] 1.50*1.50*(2.40-0.10-0.60)=3.825 [G] 41.00*1.00*(1.80-0.10-0.40)=53.300 [H] Mezisoučet: E+F+G+H=75.875 [I] Celkem: A+B+C+E+F+G+H=187.475 [J]
TS
P | 17 | 175151101 |  | Obsypání potrubí strojně sypaninou bez prohození, uloženou do 3 m | M3 | 45.23 | 0 |  |  |  | 0 |  | CS ÚRS 2022 02 |  | 2
PP |  |  |  | Obsypání potrubí strojně sypaninou z vhodných třídy těžitelnosti I a II, skupiny 1 až 4 nebo materiálem připraveným podél výkopu ve vzdálenosti do 3 m od jeho kraje, pro jakoukoliv hloubku výkopu a míru zhutnění bez prohození sypaniny
VV |  |  |  | TECHNICKÁ ZPRÁVA 'VZOROVÉ ULOŽENÍ POTRUBÍ 1.50*1.50*0.60=1.350 [A] (106.00-25.00)*1.00*0.40=32.400 [B] 26.00*1.00*0.40=10.400 [C] 27.00*0.10*0.40=1.080 [D] Celkem: A+B+C+D=45.230 [E]
TS
P | 18 | 181351003 |  | Rozprostření ornice tl vrstvy do 200 mm pl do 100 m2 v rovině nebo ve svahu do 1:5 strojně | M2 | 192 | 0 |  |  |  | 0 |  | CS ÚRS 2022 02 |  | 2
PP |  |  |  | Rozprostření a urovnání ornice v rovině nebo ve svahu sklonu do 1:5 strojně při souvislé ploše do 100 m2, tl. vrstvy do 200 mm
VV |  |  |  | 41.00*2.00=82.000 [A] 27.00*2.00=54.000 [B] 28.00*2.00=56.000 [C] Celkem: A+B+C=192.000 [D]
TS
P | 19 | 181411131 |  | Založení parkového trávníku výsevem pl do 1000 m2 v rovině a ve svahu do 1:5 | M2 | 192 | 0 |  |  |  | 0 |  | CS ÚRS 2022 02 |  | 2
PP |  |  |  | Založení trávníku na půdě předem připravené plochy do 1000 m2 výsevem včetně utažení parkového v rovině nebo na svahu do 1:5
VV
TS
P | 20 | 58337310 |  | štěrkopísek frakce 0/4 | T | 90.46 | 1 |  |  |  | 0 |  | CS ÚRS 2022 02 |  | 2
PP |  |  |  | štěrkopísek frakce 0/4
VV
TS
P | 21 | 58344197 |  | štěrkodrť frakce 0/63 | T | 151.75 | 1 |  |  |  | 0 |  | CS ÚRS 2022 02 |  | 2
PP |  |  |  | štěrkodrť frakce 0/63
VV
TS
P | 22 | R13231 |  | Ručně kopané sondy v místě protlaků - nasondování podzemního vedení (výkop, zásyp) | KUS | 2 | 0 |  |  |  | 0 |  | R |  | 2
PP |  |  |  | Ručně kopané sondy v místě protlaků - nasondování podzemního vedení (výkop, zásyp)
VV
TS
SD |  | 2 |  | Zakládání
P | 23 | 212752101 |  | Trativod z drenážních trubek korugovaných PE-HD SN 4 perforace 360° včetně lože otevřený výkop DN 100 pro liniové stavby | M | 81 | 0.20469 |  |  |  | 0 |  | CS ÚRS 2022 02 |  | 2
PP |  |  |  | Trativody z drenážních trubek pro liniové stavby a komunikace se zřízením štěrkového lože pod trubky a s jejich obsypem v otevřeném výkopu trubka korugovaná sendvičová PE-HD SN 4 celoperforovaná 360° DN 100
VV |  |  |  | 106.00-25.00=81.000 [A]
TS |  |  |  | 1. V cenách souboru cen jsou započteny náklady na: a) podsyp ze štěrkopísku tl. 100 mm, b) obsyp DN +150 mm nad potrubí a do stran. 2. V cenách souboru cen nejsou započteny náklady na: a) montáž a dodávku tvarovek, které se oceňují cenami souboru 877 ..-52.1 Montáž tvarovek na kanalizačním potrubí z trub z plastu, části A03, b) opláštění potrubí geotextílií, které se oceňuje cenami souboru 211 97-11.. Zřízení opláštění výplně z geotextilie odvodňovacích žeber nebo trativodů v rýze nebo zářezu se stěnami katalogu 800-2 Zvláštní zakládání objektů, části A 01.
SD |  | 23-M |  | Montáže potrubí
P | 24 | 230032029 |  | Montáž přírubových spojů do PN 16 DN 80 | KUS | 5 | 0 |  |  |  | 0 |  | CS ÚRS 2022 02 |  | 2
PP |  |  |  | Montáž přírubových spojů do PN 16 DN 80
VV
TS
P | 25 | 230200117 |  | Nasunutí potrubní sekce do ocelové chráničky DN 80 | M | 25 | 0.004907 |  |  |  | 0 |  | CS ÚRS 2022 02 |  | 2
PP |  |  |  | Nasunutí potrubní sekce do chráničky jmenovitá světlost nasouvaného potrubí DN 80
VV |  |  |  | KLADEČSKÉ SCHÉMA VODOVODU 25.00=25.000 [A]
TS
P | 26 | R2301 |  | Odstranění povrchových znaků rušeného vodovodu | KPL | 1 | 0 |  |  |  | 0 |  | R |  | 2
PP |  |  |  | Odstranění povrchových znaků rušeného vodovodu
VV
TS
P | 27 | R2302 |  | Odstranění armatur rušeného vodovodu | KPL | 1 | 0 |  |  |  | 0 |  | R |  | 2
PP |  |  |  | Odstranění armatur rušeného vodovodu
VV
TS
P | 28 | RPS801016 |  | Přírubový spoj DN 80/10;16 nerez | KUS | 5 | 0 |  |  |  | 0 |  | R |  | 2
PP
VV |  |  |  | KLADEČSKÉ SCHÉMA VODOVODU 5=5.000 [A]
TS
SD |  | 3 |  | Svislé a kompletní konstrukce
P | 29 | R3701 |  | Znefunkčnění stáv. potrubí vodovodu beton. zátkami | KPL | 3 | 0 |  |  |  | 0 |  | R |  | 2
PP |  |  |  | Znefunkčnění stáv. potrubí vodovodu beton. zátkami
VV |  |  |  | TECHNICKÁ ZPRÁVA stáv. potrubí DN50 3=3.000 [A]
TS
SD |  | 4 |  | Vodorovné konstrukce
P | 30 | 451573111 |  | Lože pod potrubí otevřený výkop ze štěrkopísku | M3 | 13.4 | 0 |  |  |  | 0 |  | CS ÚRS 2022 02 |  | 2
PP |  |  |  | Lože pod potrubí, stoky a drobné objekty v otevřeném výkopu z písku a štěrkopísku do 63 mm
VV |  |  |  | TECHNICKÁ ZPRÁVA 'VZOROVÉ ULOŽENÍ POTRUBÍ (106.00-25.00)*1.00*0.10=8.100 [A] 26.00*1.00*0.10=2.600 [B] 27.00*1.00*0.10=2.700 [C] Celkem: A+B+C=13.400 [D]
TS
SD |  | 8 |  | Trubní vedení
P | 31 | 28613524 |  | potrubí třívrstvé PE100 RC SDR11 32x3,0 dl 12m | M | 53.795 | 0.00028 |  |  |  | 0 |  | CS ÚRS 2022 02 |  | 2
PP |  |  |  | potrubí třívrstvé PE100 RC SDR11 32x3,0 dl 12m
VV |  |  |  | KLADEČSKÉ SCHÉMA VODOVODU 26.00+27.00=53.000 [A] A * 1.015Koeficient množství=53.795 [B]
TS
P | 32 | 28613530 |  | potrubí třívrstvé PE100 RC SDR11 90x8,2 dl 12m | M | 107.59 | 0.00018 |  |  |  | 0 |  | CS ÚRS 2022 02 |  | 2
PP |  |  |  | potrubí třívrstvé PE100 RC SDR11 90x8,2 dl 12m
VV
TS
P | 33 | 28613579 |  | potrubí dvouvrstvé PE100 RC SDR17 160x9,5 dl 12m | M | 25.375 | 0.00457 |  |  |  | 0 |  | CS ÚRS 2022 02 |  | 2
PP |  |  |  | potrubí dvouvrstvé PE100 RC SDR17 160x9,5 dl 12m
VV
TS
P | 34 | 28614074 |  | tvarovka T-kus navrtávací s ventilem, s odbočkou 360° D 90-32mm | KUS | 2 | 0.0021 |  |  |  | 0 |  | CS ÚRS 2022 02 |  | 2
PP |  |  |  | tvarovka T-kus navrtávací s ventilem, s odbočkou 360° D 90-32mm
VV
TS
P | 35 | 28615010 |  | elektrokoleno 45° PE 100 PN16 D 32mm | KUS | 1 | 8e-05 |  |  |  | 0 |  | CS ÚRS 2022 02 |  | 2
PP |  |  |  | elektrokoleno 45° PE 100 PN16 D 32mm
VV
TS
P | 36 | 28615969 |  | elektrospojka SDR11 PE 100 PN16 D 32mm | KUS | 17 | 5e-05 |  |  |  | 0 |  | CS ÚRS 2022 02 |  | 2
PP |  |  |  | elektrospojka SDR11 PE 100 PN16 D 32mm
VV
TS
P | 37 | 28615974 |  | elektrospojka SDR11 PE 100 PN16 D 90mm | KUS | 26 | 0.00039 |  |  |  | 0 |  | CS ÚRS 2022 02 |  | 2
PP |  |  |  | elektrospojka SDR11 PE 100 PN16 D 90mm
VV
TS
P | 38 | 28653052 |  | elektrokoleno 90° PE 100 D 32mm | KUS | 3 | 8e-05 |  |  |  | 0 |  | CS ÚRS 2022 02 |  | 2
PP |  |  |  | elektrokoleno 90° PE 100 D 32mm
VV
TS
P | 39 | 28653130 |  | nákružek lemový PE 100 SDR11 32mm | KUS | 2 | 6e-05 |  |  |  | 0 |  | CS ÚRS 2022 02 |  | 2
PP |  |  |  | nákružek lemový PE 100 SDR11 32mm
VV |  |  |  | KLADEČSKÉ SCHÉMA VODOVODU 1+1=2.000 [A]
TS
P | 40 | 28653135 |  | nákružek lemový PE 100 SDR11 90mm | KUS | 2 | 0.00048 |  |  |  | 0 |  | CS ÚRS 2022 02 |  | 2
PP |  |  |  | nákružek lemový PE 100 SDR11 90mm
VV |  |  |  | KLADEČSKÉ SCHÉMA VODOVODU 2=2.000 [A]
TS
P | 41 | 42221303 |  | šoupátko pitná voda litina GGG 50 krátká stavební dl PN10/16 DN 80x180mm | KUS | 1 | 0.018 |  |  |  | 0 |  | CS ÚRS 2022 02 |  | 2
PP |  |  |  | šoupátko pitná voda litina GGG 50 krátká stavební dl PN10/16 DN 80x180mm
VV |  |  |  | KLADEČSKÉ SCHÉMA VODOVODU 1=1.000 [A]
TS
P | 42 | 42273592 |  | hydrant podzemní DN 80 PN 16 dvojitý uzávěr s koulí krycí v 1000mm | KUS | 1 | 0.04 |  |  |  | 0 |  | CS ÚRS 2022 02 |  | 2
PP |  |  |  | hydrant podzemní DN 80 PN 16 dvojitý uzávěr s koulí krycí v 1000mm
VV |  |  |  | KLADEČSKÉ SCHÉMA VODOVODU 1=1.000 [A]
TS
P | 43 | 42291073 |  | souprava zemní pro šoupátka DN 65-80mm Rd 1,5m | KUS | 1 | 0.0035 |  |  |  | 0 |  | CS ÚRS 2022 02 |  | 2
PP |  |  |  | souprava zemní pro šoupátka DN 65-80mm Rd 1,5m
VV |  |  |  | KLADEČSKÉ SCHÉMA VODOVODU 1=1.000 [A]
TS
P | 44 | 42291352 |  | poklop litinový šoupátkový pro zemní soupravy osazení do terénu a do vozovky | KUS | 1 | 0.0133 |  |  |  | 0 |  | CS ÚRS 2022 02 |  | 2
PP |  |  |  | poklop litinový šoupátkový pro zemní soupravy osazení do terénu a do vozovky
VV
TS
P | 45 | 42291452 |  | poklop litinový hydrantový DN 80 | KUS | 1 | 0.0295 |  |  |  | 0 |  | CS ÚRS 2022 02 |  | 2
PP |  |  |  | poklop litinový hydrantový DN 80
VV
TS
P | 46 | 55253241 |  | trouba přírubová litinová vodovodní PN10/16 DN 80 dl 500mm | KUS | 1 | 0.0142 |  |  |  | 0 |  | CS ÚRS 2022 02 |  | 2
PP |  |  |  | trouba přírubová litinová vodovodní PN10/16 DN 80 dl 500mm
VV |  |  |  | KLADEČSKÉ SCHÉMA VODOVODU 1=1.000 [A]
TS
P | 47 | 55254047 |  | koleno 90° s patkou přírubové litinové vodovodní N-kus PN10/40 DN 80 | KUS | 1 | 0.0122 |  |  |  | 0 |  | CS ÚRS 2022 02 |  | 2
PP |  |  |  | koleno 90° s patkou přírubové litinové vodovodní N-kus PN10/40 DN 80
VV |  |  |  | KLADEČSKÉ SCHÉMA VODOVODU 1=1.000 [A]
TS
P | 48 | 56230636 |  | deska podkladová uličního poklopu plastového ventilkového a šoupatového | KUS | 2 | 0.0009 |  |  |  | 0 |  | CS ÚRS 2022 02 |  | 2
PP |  |  |  | deska podkladová uličního poklopu plastového ventilkového a šoupatového
VV |  |  |  | KLADEČSKÉ SCHÉMA VODOVODU 2=2.000 [A]
TS
P | 49 | 56230636 | 1 | deska podkladová uličního poklopu plastového ventilkového a šoupatového | KUS | 1 | 0.0009 |  |  |  | 0 |  | CS ÚRS 2022 02 |  | 2
PP |  |  |  | deska podkladová uličního poklopu plastového ventilkového a šoupatového
VV
TS
P | 50 | 56230638 |  | deska podkladová uličního poklopu plastového hydrantového | KUS | 1 | 0.0019 |  |  |  | 0 |  | CS ÚRS 2022 02 |  | 2
PP |  |  |  | deska podkladová uličního poklopu plastového hydrantového
VV
TS
P | 51 | 852242122 |  | Montáž potrubí z trub litinových tlakových přírubových délky do 1 m otevřený výkop DN 80 | KUS | 1 | 0.001669 |  |  |  | 0 |  | CS ÚRS 2022 02 |  | 2
PP |  |  |  | Montáž potrubí z trub litinových tlakových přírubových abnormálních délek, jednotlivě do 1 m v otevřeném výkopu, kanálu nebo v šachtě DN 80
VV
TS
P | 52 | 857242122 |  | Montáž litinových tvarovek jednoosých přírubových otevřený výkop DN 80 | KUS | 1 | 0.001669 |  |  |  | 0 |  | CS ÚRS 2022 02 |  | 2
PP |  |  |  | Montáž litinových tvarovek na potrubí litinovém tlakovém jednoosých na potrubí z trub přírubových v otevřeném výkopu, kanálu nebo v šachtě DN 80
VV
TS
P | 53 | 871161211 |  | Montáž potrubí z PE100 SDR 11 otevřený výkop svařovaných elektrotvarovkou D 32 x 3,0 mm | M | 53 | 0 |  |  |  | 0 |  | CS ÚRS 2022 02 |  | 2
PP |  |  |  | Montáž vodovodního potrubí z plastů v otevřeném výkopu z polyetylenu PE 100 svařovaných elektrotvarovkou SDR 11/PN16 D 32 x 3,0 mm
VV
TS
P | 54 | 871241211 |  | Montáž potrubí z PE100 SDR 11 otevřený výkop svařovaných elektrotvarovkou D 90 x 8,2 mm | M | 106 | 0 |  |  |  | 0 |  | CS ÚRS 2022 02 |  | 2
PP |  |  |  | Montáž vodovodního potrubí z plastů v otevřeném výkopu z polyetylenu PE 100 svařovaných elektrotvarovkou SDR 11/PN16 D 90 x 8,2 mm
VV |  |  |  | KLADEČSKÉ SCHÉMA VODOVODU 106.00=106.000 [A]
TS
P | 55 | 871321151 |  | Montáž potrubí z PE100 SDR 17 otevřený výkop svařovaných na tupo D 160 x 9,5 mm | M | 25 | 0 |  |  |  | 0 |  | CS ÚRS 2022 02 |  | 2
PP |  |  |  | Montáž vodovodního potrubí z plastů v otevřeném výkopu z polyetylenu PE 100 svařovaných na tupo SDR 17/PN10 D 160 x 9,5 mm
VV
TS
P | 56 | 877161101 |  | Montáž elektrospojek na vodovodním potrubí z PE trub d 32 | KUS | 17 | 0 |  |  |  | 0 |  | CS ÚRS 2022 02 |  | 2
PP |  |  |  | Montáž tvarovek na vodovodním plastovém potrubí z polyetylenu PE 100 elektrotvarovek SDR 11/PN16 spojek, oblouků nebo redukcí d 32
VV |  |  |  | KLADEČSKÉ SCHÉMA VODOVODU 8+9=17.000 [A]
TS
P | 57 | 877161110 |  | Montáž elektrokolen 45° na vodovodním potrubí z PE trub d 32 | KUS | 1 | 0 |  |  |  | 0 |  | CS ÚRS 2022 02 |  | 2
PP |  |  |  | Montáž tvarovek na vodovodním plastovém potrubí z polyetylenu PE 100 elektrotvarovek SDR 11/PN16 kolen 45° d 32
VV |  |  |  | KLADEČSKÉ SCHÉMA VODOVODU 1=1.000 [A]
TS
P | 58 | 877161112 |  | Montáž elektrokolen 90° na vodovodním potrubí z PE trub d 32 | KUS | 3 | 0 |  |  |  | 0 |  | CS ÚRS 2022 02 |  | 2
PP |  |  |  | Montáž tvarovek na vodovodním plastovém potrubí z polyetylenu PE 100 elektrotvarovek SDR 11/PN16 kolen 90° d 32
VV |  |  |  | KLADEČSKÉ SCHÉMA VODOVODU 1+2=3.000 [A]
TS
P | 59 | 877241101 |  | Montáž elektrospojek na vodovodním potrubí z PE trub d 90 | KUS | 26 | 0 |  |  |  | 0 |  | CS ÚRS 2022 02 |  | 2
PP |  |  |  | Montáž tvarovek na vodovodním plastovém potrubí z polyetylenu PE 100 elektrotvarovek SDR 11/PN16 spojek, oblouků nebo redukcí d 90
VV |  |  |  | KLADEČSKÉ SCHÉMA VODOVODU 26=26.000 [A]
TS
P | 60 | 877241126 |  | Montáž elektro navrtávacích T-kusů ventil a 360° otočná odbočka na vodovodním potrubí z PE trub d 90/32 | KUS | 2 | 0 |  |  |  | 0 |  | CS ÚRS 2022 02 |  | 2
PP |  |  |  | Montáž tvarovek na vodovodním plastovém potrubí z polyetylenu PE 100 elektrotvarovek SDR 11/PN16 T-kusů navrtávacích s ventilem a 360° otočnou odbočkou d 90/32
VV |  |  |  | KLADEČSKÉ SCHÉMA VODOVODU 2=2.000 [A]
TS
P | 61 | 891241112 |  | Montáž vodovodních šoupátek otevřený výkop DN 80 | KUS | 1 | 0.001617 |  |  |  | 0 |  | CS ÚRS 2022 02 |  | 2
PP |  |  |  | Montáž vodovodních armatur na potrubí šoupátek nebo klapek uzavíracích v otevřeném výkopu nebo v šachtách s osazením zemní soupravy (bez poklopů) DN 80
VV
TS
P | 62 | 891247112 |  | Montáž hydrantů podzemních DN 80 | KUS | 1 | 0.001363 |  |  |  | 0 |  | CS ÚRS 2022 02 |  | 2
PP |  |  |  | Montáž vodovodních armatur na potrubí hydrantů podzemních (bez osazení poklopů) DN 80
VV
TS
P | 63 | 891379111 |  | Montáž navrtávacích pasů na potrubí z jakýchkoli trub DN 300 | KUS | 1 | 0 |  |  |  | 0 |  | CS ÚRS 2022 02 |  | 2
PP |  |  |  | Montáž vodovodních armatur na potrubí navrtávacích pasů s ventilem Jt 1 MPa, na potrubí z trub litinových, ocelových nebo plastických hmot DN 300
VV
TS
P | 64 | 892233122 |  | Proplach a dezinfekce vodovodního potrubí DN od 40 do 70 | M | 53 | 0 |  |  |  | 0 |  | CS ÚRS 2022 02 |  | 2
PP |  |  |  | Proplach a dezinfekce vodovodního potrubí DN od 40 do 70
VV |  |  |  | 26.00+27.00=53.000 [A]
TS
P | 65 | 892241111 |  | Tlaková zkouška vodou potrubí DN do 80 | M | 159 | 0 |  |  |  | 0 |  | CS ÚRS 2022 02 |  | 2
PP |  |  |  | Tlakové zkoušky vodou na potrubí DN do 80
VV |  |  |  | TECHNICKÁ ZPRÁVA 106.00+26.00+27.00=159.000 [A]
TS
P | 66 | 892273122 |  | Proplach a dezinfekce vodovodního potrubí DN od 80 do 125 | M | 106 | 1e-06 |  |  |  | 0 |  | CS ÚRS 2022 02 |  | 2
PP |  |  |  | Proplach a dezinfekce vodovodního potrubí DN od 80 do 125
VV |  |  |  | TECHNICKÁ ZPRÁVA 106.00=106.000 [A]
TS
P | 67 | 892372111 |  | Zabezpečení konců potrubí DN do 300 při tlakových zkouškách vodou | KUS | 3 | 0.45937 |  |  |  | 0 |  | CS ÚRS 2022 02 |  | 2
PP |  |  |  | Tlakové zkoušky vodou zabezpečení konců potrubí při tlakových zkouškách DN do 300
VV
TS
P | 68 | 893811112 |  | Osazení vodoměrné šachty hranaté z PP samonosné pro běžné zatížení pl do 1,1 m2 hl přes 1,2 do 1,4 m | KUS | 2 | 0.36191 |  |  |  | 0 |  | CS ÚRS 2022 02 |  | 2
PP |  |  |  | Osazení vodoměrné šachty z polypropylenu PP samonosné pro běžné zatížení hranaté, půdorysné plochy do 1,1 m2, světlé hloubky přes 1,2 m do 1,4 m
VV
TS
P | 69 | 899401111 |  | Osazení poklopů litinových ventilových | KUS | 2 | 0.063831 |  |  |  | 0 |  | CS ÚRS 2022 02 |  | 2
PP |  |  |  | Osazení poklopů litinových ventilových
VV
TS
P | 70 | 899401112 |  | Osazení poklopů litinových šoupátkových | KUS | 1 | 0.12303 |  |  |  | 0 |  | CS ÚRS 2022 02 |  | 2
PP |  |  |  | Osazení poklopů litinových šoupátkových
VV
TS
P | 71 | 899401113 |  | Osazení poklopů litinových hydrantových | KUS | 1 | 0.32906 |  |  |  | 0 |  | CS ÚRS 2022 02 |  | 2
PP |  |  |  | Osazení poklopů litinových hydrantových
VV
TS
P | 72 | 899712111 |  | Orientační tabulky na zdivu | KUS | 6 | 0.000309 |  |  |  | 0 |  | CS ÚRS 2022 02 |  | 2
PP |  |  |  | Orientační tabulky na vodovodních a kanalizačních řadech na zdivu
VV |  |  |  | KLADEČSKÉ SCHÉMA VODOVODU 3+3=6.000 [A]
TS
P | 73 | 899713111 |  | Orientační tabulky na sloupku betonovém nebo ocelovém | KUS | 2 | 0.000158 |  |  |  | 0 |  | CS ÚRS 2022 02 |  | 2
PP |  |  |  | Orientační tabulky na vodovodních a kanalizačních řadech na sloupku ocelovém nebo betonovém
VV |  |  |  | KLADEČSKÉ SCHÉMA VODOVODU 2=2.000 [A]
TS
P | 74 | 899721111 |  | Signalizační vodič DN do 150 mm na potrubí | M | 335 | 0.000192 |  |  |  | 0 |  | CS ÚRS 2022 02 |  | 2
PP |  |  |  | Signalizační vodič na potrubí DN do 150 mm
VV |  |  |  | KLADEČSKÉ SCHÉMA VODOVODU 223.00+55.00+57.00=335.000 [A]
TS
P | 75 | 899722113 |  | Krytí potrubí z plastů výstražnou fólií z PVC 34cm | M | 159 | 9.5e-05 |  |  |  | 0 |  | CS ÚRS 2022 02 |  | 2
PP |  |  |  | Krytí potrubí z plastů výstražnou fólií z PVC šířky 34 cm
VV |  |  |  | KLADEČSKÉ SCHÉMA VODOVODU 106.00+26.00+27.00=159.000 [A]
TS
P | 76 | 899913133 |  | Uzavírací manžeta chráničky potrubí DN 80 x 150 | KUS | 2 | 0.00046 |  |  |  | 0 |  | CS ÚRS 2022 02 |  | 2
PP |  |  |  | Koncové uzavírací manžety chrániček DN potrubí x DN chráničky DN 80 x 150
VV
TS
P | 77 | R1750001 |  | POKLOP ULIČNÍ SAMONIVELAČNÍ VODA | KUS | 2 | 0.013 |  |  |  | 0 |  | R |  | 2
PP |  |  |  | POKLOP ULIČNÍ SAMONIVELAČNÍ VODA
VV |  |  |  | KLADEČSKÉ SCHÉMA VODOVODU 2=2.000 [A]
TS
P | 78 | R28604 |  | příruba volná k lemovému nákružku PP/ocel 90 | KUS | 2 | 0 |  |  |  | 0 |  | R |  | 2
PP |  |  |  | příruba volná k lemovému nákružku PP/ocel 315
VV |  |  |  | KLADEČSKÉ SCHÉMA VODOVODU 2=2.000 [A]
TS
P | 79 | R28609 |  | příruba volná k lemovému nákružku PP/ocel 32 | KUS | 2 | 0 |  |  |  | 0 |  | R |  | 2
PP |  |  |  | příruba volná k lemovému nákružku PP/ocel 315
VV |  |  |  | KLADEČSKÉ SCHÉMA VODOVODU 2=2.000 [A]
TS
P | 80 | R35103080 |  | PAS NAVRTÁVACÍ PŘÍRUBOVÝ VÝSTUP 300-80 | KUS | 1 | 0.0105 |  |  |  | 0 |  | R |  | 2
PP |  |  |  | PAS NAVRTÁVACÍ PŘÍRUBOVÝ VÝSTUP 300-80
VV |  |  |  | KLADEČSKÉ SCHÉMA VODOVODU 1=1.000 [A]
TS
P | 81 | R404451 |  | sloupek ocelový (modrobílý) pro pro orientační tabulky dl. 1,8m vč. patky | KUS | 2 | 0.0025 |  |  |  | 0 |  | R |  | 2
PP |  |  |  | sloupek pro dopravní značku Al D 60mm v 3,5m
VV
TS
P | 82 | R42201 |  | hydrantová drenáž | KS | 1 | 0 |  |  |  | 0 |  | R |  | 2
PP |  |  |  | hydrantová drenář
VV
TS
P | 83 | R877161201 |  | Montáž tvarovek na vodovodním potrubí z PE trub d 32 | KUS | 4 | 0 |  |  |  | 0 |  | R |  | 2
PP |  |  |  | Montáž tvarovek na vodovodním plastovém potrubí z polyetylenu PE 100 svařovaných na tupo SDR 11/PN16 oblouků nebo redukcí d 32
VV
TS
P | 84 | R877241201 |  | Montáž tvarovek na vodovodním potrubí z PE trub d 90 | KUS | 4 | 0 |  |  |  | 0 |  | R |  | 2
PP |  |  |  | Montáž tvarovek na vodovodním plastovém potrubí z polyetylenu PE 100 svařovaných na tupo SDR 11/PN16 oblouků nebo redukcí d 90
VV
TS
P | 85 | R8904 |  | Bakteriologicky rozbor vody (vč. odběr vzorků, zpráva) | KUS | 2 | 0 |  |  |  | 0 |  | R |  | 2
PP |  |  |  | Bakteriologicky rozbor vody (vč. odběr vzorků, zpráva)
VV
TS
P | 86 | R8907 |  | Podkladní betonový blok 600x600x600mm, beton C25/30-XC2; D+M | KUS | 3 | 0 |  |  |  | 0 |  | R |  | 2
PP
VV |  |  |  | KLADEČSKÉ SCHÉMA VODOVODU na odbočce 2=2.000 [A] pro pat. koleno 1=1.000 [B] Celkem: A+B=3.000 [C]
TS
P | 87 | R96011163 |  | SOUPRAVA ZEMNÍ TELESKOPICKÁ DOM. ŠOUPÁTKA-1,0-1,6 3/4"-2" (1,0-1,6m) | KUS | 2 | 0.00316 |  |  |  | 0 |  | R |  | 2
PP |  |  |  | SOUPRAVA ZEMNÍ TELESKOPICKÁ DOM. ŠOUPÁTKA-1,0-1,6 3/4"-2" (1,0-1,6m)
VV
TS
P | 88 | RM5921 |  | vodoměrná šachta MODULO vč. vystrojení ( VŠ1, VŠ2 ) | KUS | 2 | 0 |  |  |  | 0 |  | R |  | 2
PP |  |  |  | vodoměrná šachta COMPOZIT vč. vystrojení
VV
TS
SD |  | 9 |  | Ostatní konstrukce a práce, bourání
P | 89 | R991019 |  | Statické zatěžkávací zkouška hutnění | KUS | 4 | 0 |  |  |  | 0 |  | R |  | 2
PP |  |  |  | Hutnící zkoušky 45MPa
VV
TS
SD |  | 995 |  | Poplatky za skládky
P | 90 | R015111 | 901 | NEOCEŇOVAT - POPLATKY ZA LIKVIDACI ODPADŮ NEKONTAMINOVANÝCH - 17 05 04 VYTĚŽENÉ ZEMINY A HORNINY - I. TŘÍDA - TĚŽITELNOSTI VČ. DOPRAVY NA SKLÁDKU A MANIPULACE | T | 7.83 | 0 |  |  |  | 0 |  | R |  | 2
PP |  |  |  | Evidenční položka
VV |  |  |  | rýhy 115.95=115.950 [A] odečet zeminy pro zásyp -111.60=- 111.600 [B] Mezisoučet: A+B=4.350 [C] 4.35*1.80=7.830 [D]
TS |  |  |  | 1. Položka obsahuje: - veškeré poplatky provozovateli skládky, recyklační linky nebo jiného zařízení na zpracování nebo likvidaci odpadů související s převzetím, uložením, zpracováním nebo likvidací odpadu - náklady spojené s dopravou odpadu z místa stavby na místo převzetí provozovatelem skládky, recyklační linky nebo jiného zařízení na zpracování a likvidaci odpadů, veškerou manipulaci s odpadem 2. Způsob měření: Tunou se rozumí hmotnost odpadu vytříděného v souladu se zákonem č. 185/2001 Sb., o nakládání s odpady, v platném znění.
P | 91 | R015112 | 902 | NEOCEŇOVAT - POPLATKY ZA LIKVIDACI ODPADŮ NEKONTAMINOVANÝCH - 17 05 04 VYTĚŽENÉ ZEMINY A HORNINY - II. TŘÍDA - TĚŽITELNOSTI VČ. DOPRAVY NA SKLÁDKU A MANIPULACE | T | 252.18 | 0 |  |  |  | 0 |  | R |  | 2
PP |  |  |  | Evidenční položka
VV |  |  |  | jámy 24.15=24.150 [A] rýhy 115.95=115.950 [B] Mezisoučet: A+B=140.100 [C] 140.10*1.80=252.180 [D]
TS |  |  |  | 1. Položka obsahuje: - veškeré poplatky provozovateli skládky, recyklační linky nebo jiného zařízení na zpracování nebo likvidaci odpadů související s převzetím, uložením, zpracováním nebo likvidací odpadu - náklady spojené s dopravou odpadu z místa stavby na místo převzetí provozovatelem skládky, recyklační linky nebo jiného zařízení na zpracování a likvidaci odpadů, veškerou manipulaci s odpadem 2. Způsob měření: Tunou se rozumí hmotnost odpadu vytříděného v souladu se zákonem č. 185/2001 Sb., o nakládání s odpady, v platném znění.
SD |  | 998 |  | Přesun hmot
P | 92 | 998276101 |  | Přesun hmot pro trubní vedení z trub z plastických hmot otevřený výkop | T | 262.406 | 0 |  |  |  | 0 |  | CS ÚRS 2022 02 |  | 2
PP |  |  |  | Přesun hmot pro trubní vedení hloubené z trub z plastických hmot nebo sklolaminátových pro vodovody nebo kanalizace v otevřeném výkopu dopravní vzdálenost do 15 m
VV
TS

## SO 12-32-05
SŽDC05 |  |  |  | Soupis prací objektu | [10 empty] | 3
3
S | Stavba: | 20-110-230-US |  | Optimalizace traťového úseku Havířov (včetně) – zastávka Havířov střed (mimo) | [6 empty] | D.2.1.6 |  | Aspe | 0,00 | 2
O | Objekt: | D.2.1.6 |  | Potrubní vedení (voda, plyn, kanalizace) | [9 empty] | 15,00 | 2
Typ | Poř. číslo | Kód položky | Varianta | Název položky | MJ | Množství | Jednotková hmotnost | Celková hmotnost |  |  | Jednotková cena |  | Cenové soustavy | 21,00 | 2
Dodávka
[9 empty] | Jednotková | Celkem | Jednotková | Celkem |  |  |  | Počet položek s nulovou cenou
O1 |  | SO 12-32-05 |  | Žst. Havířov, přeložka horkovodu VEOLIA v ev. km 18.969
SD |  | 23-M |  | Montáže potrubí
P | 1 | 14011098 |  | trubka ocelová bezešvá hladká jakost 11 353 159x4,5mm | M | 16 | 0.01715 |  |  |  | 0 |  | CS ÚRS 2022 02 |  | 2
PP |  |  |  | trubka ocelová bezešvá hladká jakost 11 353 159x4,5mm
VV
TS
P | 2 | 230011078 |  | Montáž potrubí trouby ocelové hladké tř.11-13 D 133 mm, tl 5,0 mm | M | 196 | 5.9e-05 |  |  |  | 0 |  | CS ÚRS 2022 02 |  | 2
PP |  |  |  | Montáž potrubí z trub ocelových hladkých tř. 11 až 13 O 133 mm, tl. 5,0 mm
VV |  |  |  | TECHNICKÁ ZPRÁVA 'PODÉLNÝ ŘEZ - PROVIZORNÍ PŘELOŽKA 2*6.00=12.000 [A] 'PODÉLNÝ ŘEZ - KONEČNÝ STAV 2*92.00=184.000 [B] Celkem: A+B=196.000 [C]
TS
P | 3 | 230011089 |  | Montáž potrubí trouby ocelové hladké tř.11-13 D 159 mm, tl 6,3 mm | M | 16 | 9.5e-05 |  |  |  | 0 |  | CS ÚRS 2022 02 |  | 2
PP |  |  |  | Montáž potrubí z trub ocelových hladkých tř. 11 až 13 O 159 mm, tl. 6,3 mm
VV |  |  |  | TECHNICKÁ ZPRÁVA 'PODÉLNÝ ŘEZ - KONEČNÝ STAV 2*8.00=16.000 [A]
TS
P | 4 | 230023078 |  | Montáž trubní díly přivařovací tř.11-13 do 10 kg D 133 mm tl 5,0 mm | KUS | 8 | 0.000331 |  |  |  | 0 |  | CS ÚRS 2022 02 |  | 2
PP |  |  |  | Montáž trubních dílů přivařovacích hmotnosti přes 3 do 10 kg tř. 11 až 13 O 133 mm, tl. 5,0 mm
VV
TS
P | 5 | 230023089 |  | Montáž trubní díly přivařovací tř.11-13 do 10 kg D 159 mm tl 6,3 mm | KUS | 4 | 0.000534 |  |  |  | 0 |  | CS ÚRS 2022 02 |  | 2
PP |  |  |  | Montáž trubních dílů přivařovacích hmotnosti přes 3 do 10 kg tř. 11 až 13 O 159 mm, tl. 6,3 mm
VV
TS
P | 6 | 230082077 |  | Demontáž potrubí do šrotu přes 10 do 50 kg D 133 mm tl 5,0 mm | KUS | 146 | 0.000161 |  |  |  | 0 |  | CS ÚRS 2022 02 |  | 2
PP |  |  |  | Demontáž ocelového potrubí do šrotu hmotnosti přes 10 do 50 kg připojovací rozměr O 133 tl. 5,0 mm
VV |  |  |  | stávající rozvod 136=136.000 [A] provizorní přeložka 10=10.000 [B] Celkem: A+B=146.000 [C]
TS
P | 7 | 230120048 |  | Čištění potrubí profukováním nebo proplachováním DN 150 | M | 200 | 0 |  |  |  | 0 |  | CS ÚRS 2022 02 |  | 2
PP |  |  |  | Čištění potrubí profukováním nebo proplachováním DN 150
VV |  |  |  | do DN150 2*100.00=200.000 [A]
TS
P | 8 | 230170004 |  | Tlakové zkoušky těsnosti potrubí - příprava DN přes 125 do 200 | SADA | 2 | 0 |  |  |  | 0 |  | CS ÚRS 2022 02 |  | 2
PP |  |  |  | Příprava pro zkoušku těsnosti potrubí DN přes 125 do 200
VV
TS
P | 9 | 230170014 |  | Tlakové zkoušky těsnosti potrubí - zkouška DN přes 125 do 200 | M | 400 | 0 |  |  |  | 0 |  | CS ÚRS 2022 02 |  | 2
PP |  |  |  | Zkouška těsnosti potrubí DN přes 125 do 200
VV |  |  |  | TECHNICKÁ ZPRÁVA 'tlakové zkoušky dle ČSN EN 13 480-5 tlaková zkouška vodou na tlak 15 bar 2*100.00=200.000 [A] tlaková zkouška provozním mediem 2*100.00=200.000 [B] Celkem: A+B=400.000 [C]
TS
P | 10 | 55283919 |  | trubka ocelová bezešvá hladká jakost 11 353 114x5,0mm | M | 196 | 0.01235 |  |  |  | 0 |  | CS ÚRS 2022 02 |  | 2
PP |  |  |  | trubka ocelová bezešvá hladká jakost 11 353 114x5,0mm
VV
TS
P | 11 | R10105 |  | koleno trubkové 90° D 114,3mm tl 5mm | KUS | 8 | 0.0009 |  |  |  | 0 |  | R |  | 2
PP
VV |  |  |  | PODÉLNÝ ŘEZ - PROVIZORNÍ PŘELOŽKA 2*2=4.000 [A] 'PODÉLNÝ ŘEZ - KONEČNÝ STAV 2*2=4.000 [B] Celkem: A+B=8.000 [C]
TS
P | 12 | R10106 |  | redukce trubková DN 150/100 | KUS | 4 | 0.0009 |  |  |  | 0 |  | R |  | 2
PP
VV |  |  |  | PODÉLNÝ ŘEZ - PROVIZORNÍ PŘELOŽKA 2=2.000 [A] 'PODÉLNÝ ŘEZ - KONEČNÝ STAV 2=2.000 [B] Celkem: A+B=4.000 [C]
TS
P | 13 | R102 |  | Kulový kohout DN25/PN25/160°C s přivařovacími konci, D+M | KUS | 4 | 0 |  |  |  | 0 |  | R |  | 2
PP
VV |  |  |  | TECHNICKÁ ZPRÁVA 'KLADEČSKÉ SCHÉMA dočasná přeložka 4=4.000 [A]
TS
P | 14 | R103 |  | Kulový kohout DN25/PN25/160°C s přivařovacími konci, D+M | KUS | 3 | 0 |  |  |  | 0 |  | R |  | 2
PP
VV |  |  |  | TECHNICKÁ ZPRÁVA 'KLADEČSKÉ SCHÉMA obnovená trasa + dočasná přeložka 3=3.000 [A]
TS
P | 15 | R105 |  | Kulový kohout DN100/PN25/160°C s přivařovacími konci, D+M | KUS | 2 | 0 |  |  |  | 0 |  | R |  | 2
PP |  |  |  | Kulový kohout DN65/PN25/160°C, D+M
VV |  |  |  | TECHNICKÁ ZPRÁVA obnovená trasa + dočasná přeložka 2=2.000 [A]
TS
P | 16 | R231012 |  | Radiografická kontrola svarů ocelového potrubí v rozsahu 100% | KPL | 1 | 0 |  |  |  | 0 |  | R |  | 2
PP |  |  |  | Radiografická kontrola svarů potrubí v rozsahu 5%
VV
TS
P | 17 | R231014 |  | Vizuální kontrola svarů potrubí v rozsahu 100% | KPL | 1 | 0 |  |  |  | 0 |  | R |  | 2
PP |  |  |  | Vizuální kontrola svarů v rozsahu 100%
VV
TS
P | 18 | R231020 |  | Uzemněnní potrubí | KPL | 1 | 0 |  |  |  | 0 |  | R |  | 2
PP |  |  |  | Uzemněnní potrubí
VV
TS
SD |  | 713 |  | Izolace tepelné
P | 19 | 13814189 |  | plech hladký Pz jakost EN 10143 tl 0,8mm tabule | T | 1.193 | 1 |  |  |  | 0 |  | CS ÚRS 2022 02 |  | 2
PP |  |  |  | plech hladký Pz jakost EN 10143 tl 0,8mm tabule
VV |  |  |  | m2=6,40kg 186.40*6.40/1000=1.193 [A]
TS
P | 20 | 13814189 | 1 | plech hladký Pz jakost EN 10143 tl 0,8mm tabule | T | 0.032 | 1 |  |  |  | 0 |  | CS ÚRS 2022 02 |  | 2
PP |  |  |  | plech hladký Pz jakost EN 10143 tl 0,8mm tabule
VV |  |  |  | m2=6,40kg 4.946*6.40/1000=0.032 [A]
TS
P | 21 | 13814189 | 2 | plech hladký Pz jakost EN 10143 tl 0,8mm tabule | T | 0.03 | 1 |  |  |  | 0 |  | CS ÚRS 2022 02 |  | 2
PP |  |  |  | plech hladký Pz jakost EN 10143 tl 0,8mm tabule
VV |  |  |  | m2=6,40kg 4.70*6.40/1000=0.030 [A]
TS
P | 22 | 63142679 |  | rohož izolační z minerální vlny prošívaná na pletivu 100kg/m3 tl 60mm | M2 | 4.935 | 0.006 |  |  |  | 0 |  | CS ÚRS 2022 02 |  | 2
PP |  |  |  | rohož izolační z minerální vlny prošívaná na pletivu 100kg/m3 tl 60mm
VV
TS
P | 23 | 63142679 | 1 | rohož izolační z minerální vlny prošívaná na pletivu 100kg/m3 tl 60mm | M2 | 88.747 | 0.006 |  |  |  | 0 |  | CS ÚRS 2022 02 |  | 2
PP |  |  |  | rohož izolační z minerální vlny prošívaná na pletivu 100kg/m3 tl 60mm
VV |  |  |  | 75.693+8.828=84.521 [A] A * 1.05Koeficient množství=88.747 [B]
TS
P | 24 | 63142679 | 2 | rohož izolační z minerální vlny prošívaná na pletivu 100kg/m3 tl 60mm | M2 | 4.635 | 0.006 |  |  |  | 0 |  | CS ÚRS 2022 02 |  | 2
PP |  |  |  | rohož izolační z minerální vlny prošívaná na pletivu 100kg/m3 tl 60mm
VV
TS
P | 25 | 63142682 |  | rohož izolační z minerální vlny prošívaná na pletivu 100kg/m3 tl 100mm | M2 | 105.854 | 0.01 |  |  |  | 0 |  | CS ÚRS 2022 02 |  | 2
PP |  |  |  | rohož izolační z minerální vlny prošívaná na pletivu 100kg/m3 tl 100mm
VV
TS
P | 26 | 63142682 | 1 | rohož izolační z minerální vlny prošívaná na pletivu 100kg/m3 tl 100mm | M2 | 2.073 | 0.01 |  |  |  | 0 |  | CS ÚRS 2022 02 |  | 2
PP |  |  |  | rohož izolační z minerální vlny prošívaná na pletivu 100kg/m3 tl 100mm
VV
TS
P | 27 | 713410813 |  | Odstranění izolace tepelné potrubí pásy nebo rohožemi bez úpravy staženými drátem tl přes 50 mm | M | 212 | 0 |  |  |  | 0 |  | CS ÚRS 2022 02 |  | 2
PP |  |  |  | Odstranění tepelné izolace potrubí a ohybů pásy nebo rohožemi bez povrchové úpravy ovinutými kolem potrubí a staženými ocelovým drátem potrubí, tloušťka izolace přes 50 mm
VV |  |  |  | TECHNICKÁ ZPRÁVA 'SITUACE stávající rozvod 2*100.00=200.000 [A] provizorní přeložka 2*6.00=12.000 [B] Celkem: A+B=212.000 [C]
TS
P | 28 | 713410823 |  | Odstranění izolace tepelné ohybů pásy nebo rohožemi bez úpravy staženými drátem tl přes 50 mm | M | 8 | 0 |  |  |  | 0 |  | CS ÚRS 2022 02 |  | 2
PP |  |  |  | Odstranění tepelné izolace potrubí a ohybů pásy nebo rohožemi bez povrchové úpravy ovinutými kolem potrubí a staženými ocelovým drátem ohybů, tloušťka izolace přes 50 mm
VV |  |  |  | stávající rozvod 2*2=4.000 [A] provizorní přeložka 2*2=4.000 [B] Celkem: A+B=8.000 [C]
TS
P | 29 | 713421121 |  | Montáž izolace tepelné armatur a přírub pásy bez úpravy v Fe pletivu spojenými drátem 1x | M2 | 4.7 | 0.001589 |  |  |  | 0 |  | CS ÚRS 2022 02 |  | 2
PP |  |  |  | Montáž izolace tepelné potrubí, ohybů, armatur a přírub rohožemi v pletivu bez povrchové úpravy (izolační materiál ve specifikaci) v černém šestihranném pletivu spojených ocelovým drátem armatur a přírub jednovrstvá
VV |  |  |  | 9*0.30=2.700 [A] 2*1.00=2.000 [B] Celkem: A+B=4.700 [C]
TS
P | 30 | 713421211 |  | Montáž izolace tepelné potrubí pásy bez úpravy v Pz pletivu spojenými drátem 1x | M2 | 185.334 | 0.00131 |  |  |  | 0 |  | CS ÚRS 2022 02 |  | 2
PP |  |  |  | Montáž izolace tepelné potrubí, ohybů, armatur a přírub rohožemi v pletivu bez povrchové úpravy (izolační materiál ve specifikaci) v pozinkovaném šestihranném pletivu spojených ocelovým pozinkovaným drátem potrubí a ohybů jednovrstvá
VV |  |  |  | TECHNICKÁ ZPRÁVA 'KLADEČSKÉ SCHÉMA 'potrubí D114,30, tl. izolace 100mm 92.00*3.14*(0.1143+0.100*2)=90.795 [A] 8.00*3.14*(0.159+0.100*2)=9.018 [B] zaizolování pevného bodu PB 1.00=1.000 [C] Mezisoučet: A+B+C=100.813 [D] 'potrubí D114,30, tl. izolace 60mm 92.00*3.14*(0.1143+0.060*2)=67.685 [E] 8.00*3.14*(0.159+0.060*2)=7.008 [F] zaizolování pevného bodu PB 1.00=1.000 [G] Mezisoučet: E+F+G=75.693 [H] 'provizorní přeložka 'potrubí D114,30, tl. izolace 60mm 2*6.00*3.14*(0.1143+0.060*2)=8.828 [I] Mezisoučet: I=8.828 [J] Celkem: A+B+C+E+F+G+I=185.334 [K]
TS
P | 31 | 713421215 |  | Montáž izolace tepelné ohybů pásy bez úpravy v Pz pletivu spojenými drátem 1x | M2 | 6.388 | 0.001966 |  |  |  | 0 |  | CS ÚRS 2022 02 |  | 2
PP |  |  |  | Montáž izolace tepelné potrubí, ohybů, armatur a přírub rohožemi v pletivu bez povrchové úpravy (izolační materiál ve specifikaci) v pozinkovaném šestihranném pletivu spojených ocelovým pozinkovaným drátem ohybů jednovrstvá
VV |  |  |  | TECHNICKÁ ZPRÁVA 'potrubí D114,30, tl. izolace 100mm 2*1.00*3.14*(0.1143+0.100*2)=1.974 [A] Mezisoučet: A=1.974 [B] 'potrubí D114,3, tl. izolace 60mm 2*1.00*3.14*(0.1143+0.060*2)=1.471 [C] 'provizorní přeložka 'potrubí D114,30, tl. izolace 60mm 4*1.00*3.14*(0.1143+0.060*2)=2.943 [D] Mezisoučet: C+D=4.414 [E] Celkem: A+C+D=6.388 [F]
TS
P | 32 | 713490811 |  | Demontáž izolace tepelné oplechování pevné potrubí vnějšího obvodu do 500 mm | M | 212 | 0 |  |  |  | 0 |  | CS ÚRS 2022 02 |  | 2
PP |  |  |  | Odstranění tepelné izolace potrubí a ohybů – doplňky a součásti demontáž oplechování pevného vnějšího obvodu do 500 mm potrubí
VV
TS
P | 33 | 713490812 |  | Demontáž izolace tepelné oplechování pevné ohybů vnějšího obvodu do 500 mm | M | 8 | 0 |  |  |  | 0 |  | CS ÚRS 2022 02 |  | 2
PP |  |  |  | Odstranění tepelné izolace potrubí a ohybů – doplňky a součásti demontáž oplechování pevného vnějšího obvodu do 500 mm ohybů
VV
TS
P | 34 | 713491111 |  | Montáž tepelné izolace oplechování pevné potrubí vnějšího obvodu do 500 mm | M2 | 186.4 | 7.3e-05 |  |  |  | 0 |  | CS ÚRS 2022 02 |  | 2
PP |  |  |  | Montáž izolace tepelné potrubí a ohybů - doplňky a konstrukční součástí oplechování pevného vnějšího obvodu do 500 mm potrubí
VV |  |  |  | TECHNICKÁ ZPRÁVA 'KLADEČSKÉ SCHÉMA 'potrubí D114,30, tl. izolace 100mm 92.00*3.14*(0.1143+0.100*2+0.0008*2)=91.257 [A] 8.00*3.14*(0.159+0.100*2+0.0008*2)=9.058 [B] zaizolování pevného bodu PB 1.00=1.000 [C] Mezisoučet: A+B+C=101.315 [D] 'potrubí D114,30, tl. izolace 60mm 92.00*3.14*(0.1143+0.060*2+0.0008*2)=68.147 [E] 8.00*3.14*(0.159+0.060*2+0.0008*2)=7.049 [F] zaizolování pevného bodu PB 1.00=1.000 [G] Mezisoučet: E+F+G=76.196 [H] 'provizorní přeložka 'potrubí D114,30, tl. izolace 60mm 2*6.00*3.14*(0.1143+0.060*2+0.0008*2)=8.889 [I] Celkem: A+B+C+E+F+G+I=186.400 [J]
TS
P | 35 | 713491112 |  | Montáž tepelné izolace oplechování pevné ohybů vnějšího obvodu do 500 mm | M2 | 4.946 | 0.000202 |  |  |  | 0 |  | CS ÚRS 2022 02 |  | 2
PP |  |  |  | Montáž izolace tepelné potrubí a ohybů - doplňky a konstrukční součástí oplechování pevného vnějšího obvodu do 500 mm ohybů
VV |  |  |  | TECHNICKÁ ZPRÁVA 'potrubí D114,30, tl. izolace 100mm 2*1.00*3.14*(0.1143+0.100*2+0.0008*2)=1.984 [A] 'potrubí D114,30, tl. izolace 60mm 2*1.00*3.14*(0.1143+0.060*2+0.0008*2)=1.481 [B] 'provizorní přeložka 'potrubí D114,30, tl. izolace 60mm 2*1.00*3.14*(0.1143+0.060*2+0.0008*2)=1.481 [C] Celkem: A+B+C=4.946 [D]
TS
P | 36 | 713491125 |  | Montáž tepelné izolace oplechování snímatelné armatur vnějšího obvodu do 500 mm | M2 | 4.7 | 0.001085 |  |  |  | 0 |  | CS ÚRS 2022 02 |  | 2
PP |  |  |  | Montáž izolace tepelné potrubí a ohybů - doplňky a konstrukční součástí oplechování snímatelného vnějšího obvodu do 500 mm armatur
VV |  |  |  | 9*0.30=2.700 [A] 2*1.00=2.000 [B] Celkem: A+B=4.700 [C]
TS
P | 37 | 998713102 |  | Přesun hmot tonážní pro izolace tepelné v objektech v přes 6 do 12 m | T | 2.116 | 0 |  |  |  | 0 |  | CS ÚRS 2022 02 |  | 2
PP |  |  |  | Přesun hmot pro izolace tepelné stanovený z hmotnosti přesunovaného materiálu vodorovná dopravní vzdálenost do 50 m v objektech výšky přes 6 m do 12 m
VV
TS |  |  |  | 1. Ceny pro přesun hmot stanovený zhmotnosti přesunovaného materiálu se používají tehdy, pokud je možné určit hmotnost za celý stavební díl. Do této hmotnosti se započítává i hmotnost materiálů oceňovaných ve specifikaci. 2. Pokud nelze jednoznačně stanovit hmotnost přesunovaných materiálů, lze pro výpočet přesunu hmot použít orientačně procentní sazbu. Touto sazbou se vynásobí rozpočtové náklady za celý stavební díl včetně nákladů na materiál ve specifikacích. 3. Příplatek kcenám -3181 pro přesun prováděný bez použití mechanizace, tj. za ztížených podmínek, lze použít pouze pro hmotnost materiálu, která se tímto způsobem skutečně přemísťuje.
SD |  | 767 |  | Konstrukce zámečnické
P | 38 | 767996801 |  | Demontáž atypických zámečnických konstrukcí rozebráním hm jednotlivých dílů do 50 kg | KG | 200 | 0 |  |  |  | 0 |  | CS ÚRS 2022 02 |  | 2
PP |  |  |  | Demontáž ostatních zámečnických konstrukcí o hmotnosti jednotlivých dílů rozebráním do 50 kg
VV
TS
P | 39 | R76731 |  | Uložení potrubí - Uxy | KPL | 20 | 0 |  |  |  | 0 |  | R |  | 2
PP |  |  |  | Uložení potrubí - Uxy
VV |  |  |  | TECHNICKÁ ZPRÁVA 'DETAILY 'dle ON 130800 2*10=20.000 [A]
TS
P | 40 | R76732 |  | Uložení potrubí - Ux | KPL | 20 | 0 |  |  |  | 0 |  | R |  | 2
PP |  |  |  | Uložení potrubí - Ux
VV |  |  |  | TECHNICKÁ ZPRÁVA 'DETAILY 'dle ON 130801 - s osovým vedením 2*10=20.000 [A]
TS
P | 41 | R76733 |  | Uložení potrubí - PB1 | KPL | 2 | 0 |  |  |  | 0 |  | R |  | 2
PP
VV |  |  |  | TECHNICKÁ ZPRÁVA 'DETAILY 'kotevní stojan dle ON 130851 'třmen pevného bodu pro potrubí DN100, s izolační vložkou proti bludným proudům 2=2.000 [A]
TS
SD |  | 783 |  | Dokončovací práce - nátěry
P | 42 | 783314203 |  | Základní antikorozní jednonásobný syntetický samozákladující nátěr zámečnických konstrukcí | M2 | 18.06 | 0.000135 |  |  |  | 0 |  | CS ÚRS 2022 02 |  | 2
PP |  |  |  | Základní antikorozní nátěr zámečnických konstrukcí jednonásobný syntetický samozákladující
VV |  |  |  | TECHNICKÁ ZPRÁVA nátěr stáv. konzol 18.06=18.060 [A]
TS
P | 43 | 783315101 |  | Mezinátěr jednonásobný syntetický standardní zámečnických konstrukcí | M2 | 18.06 | 0.000123 |  |  |  | 0 |  | CS ÚRS 2022 02 |  | 2
PP |  |  |  | Mezinátěr zámečnických konstrukcí jednonásobný syntetický standardní
VV
TS
P | 44 | 783317101 |  | Krycí jednonásobný syntetický standardní nátěr zámečnických konstrukcí | M2 | 18.06 | 0.000123 |  |  |  | 0 |  | CS ÚRS 2022 02 |  | 2
PP |  |  |  | Krycí nátěr (email) zámečnických konstrukcí jednonásobný syntetický standardní
VV
TS
P | 45 | 783624505 |  | Základní jednonásobný silikonový nátěr armatur DN do 100 mm | KUS | 5 | 0.000207 |  |  |  | 0 |  | CS ÚRS 2022 02 |  | 2
PP |  |  |  | Základní nátěr armatur a kovových potrubí jednonásobný armatur do DN 100 mm silikonový
VV
TS
P | 46 | 783624565 |  | Základní jednonásobný silikonový nátěr potrubí přes DN 50 do DN 100 mm | M | 184 | 6.9e-05 |  |  |  | 0 |  | CS ÚRS 2022 02 |  | 2
PP |  |  |  | Základní nátěr armatur a kovových potrubí jednonásobný potrubí přes DN 50 do DN 100 mm silikonový
VV |  |  |  | TECHNICKÁ ZPRÁVA 2*92.00=184.000 [A]
TS
P | 47 | 783624575 |  | Základní jednonásobný silikonový nátěr potrubí přes DN 100 do DN 150 mm | M | 16 | 9.9e-05 |  |  |  | 0 |  | CS ÚRS 2022 02 |  | 2
PP |  |  |  | Základní nátěr armatur a kovových potrubí jednonásobný potrubí přes DN 100 do DN 150 mm silikonový
VV |  |  |  | TECHNICKÁ ZPRÁVA 2*8.00=16.000 [A]
TS
P | 48 | 783627503 |  | Krycí jednonásobný silikonový nátěr armatur DN do 100 mm | KUS | 5 | 0.000207 |  |  |  | 0 |  | CS ÚRS 2022 02 |  | 2
PP |  |  |  | Krycí nátěr (email) armatur a kovových potrubí armatur do DN 100 mm jednonásobný silikonový tepelně odolný
VV
TS
P | 49 | 783627623 |  | Krycí jednonásobný silikonový nátěr potrubí přes DN 50 do DN 100 mm | M | 184 | 6.9e-05 |  |  |  | 0 |  | CS ÚRS 2022 02 |  | 2
PP |  |  |  | Krycí nátěr (email) armatur a kovových potrubí potrubí přes DN 50 do DN 100 mm jednonásobný silikonový tepelně odolný
VV |  |  |  | TECHNICKÁ ZPRÁVA 2*92.00=184.000 [A]
TS
P | 50 | 783627643 |  | Krycí jednonásobný silikonový nátěr potrubí přes DN 100 do DN 150 mm | M | 16 | 9.9e-05 |  |  |  | 0 |  | CS ÚRS 2022 02 |  | 2
PP |  |  |  | Krycí nátěr (email) armatur a kovových potrubí potrubí přes DN 100 do DN 150 mm jednonásobný silikonový tepelně odolný
VV |  |  |  | TECHNICKÁ ZPRÁVA 2*8.00=16.000 [A]
TS
SD |  | 789 |  | Povrchové úpravy ocelových konstrukcí a technologických zařízení
P | 51 | 42118100 |  | materiál tryskací z křemičitanu hlinitého | T | 0.632 | 1 |  |  |  | 0 |  | CS ÚRS 2022 02 |  | 2
PP |  |  |  | materiál tryskací z křemičitanu hlinitého
VV
TS
P | 52 | 789132141 |  | Čištění mechanizované potrubí do DN 150 stupeň přípravy St 3 stupeň zrezivění B | M2 | 74.026 | 0 |  |  |  | 0 |  | CS ÚRS 2022 02 |  | 2
PP |  |  |  | Úpravy povrchů pod nátěry potrubí do DN 150 odstranění rzi a nečistot mechanizovaným čištěním stupeň přípravy St 3, stupeň zrezivění B
VV |  |  |  | TECHNICKÁ ZPRÁVA 'příprava potrubí před nátěrem 3.14*0.1143*92.00*2=66.038 [A] 3.14*0.159*8.00*2=7.988 [B] Celkem: A+B=74.026 [C]
TS
P | 53 | 789132240 |  | Odmaštění potrubí do DN 150 | M2 | 74.026 | 9.9e-05 |  |  |  | 0 |  | CS ÚRS 2022 02 |  | 2
PP |  |  |  | Úpravy povrchů pod nátěry potrubí do DN 150 očištění odmaštěním
VV
TS
P | 54 | 789221112 |  | Provedení otryskání ocelových konstrukcí třídy I stupeň zarezavění A stupeň přípravy Sa 2 1/2 | M2 | 18.06 | 0 |  |  |  | 0 |  | CS ÚRS 2022 02 |  | 2
PP |  |  |  | Provedení otryskání povrchů ocelových konstrukcí suché abrazivní tryskání třídy I stupeň zrezivění A, stupeň přípravy Sa 21
VV |  |  |  | otrýskání stáv. nástěnných konzol 0.50*0.50*42=10.500 [A] 0.40*0.90*21=7.560 [B] Celkem: A+B=18.060 [C]
TS
SD |  | 8 |  | Trubní vedení
P | 55 | R86902 |  | Potrubí předizolované kompaktní systém DN100/200 vč. tvarovek, D+M | M | 200 | 0.01 |  |  |  | 0 |  | R |  | 2
PP
VV |  |  |  | TECHNICKÁ ZPRÁVA 'KLADEČSKÉ SCHÉMA 100.00*2=200.000 [A]
TS
SD |  | 9 |  | Ostatní konstrukce a práce, bourání
P | 56 | 943111111 |  | Montáž lešení prostorového trubkového lehkého bez podlah zatížení do 200 kg/m2 v do 10 m | M3 | 600 | 0 |  |  |  | 0 |  | CS ÚRS 2022 02 |  | 2
PP |  |  |  | Montáž lešení prostorového trubkového lehkého pracovního bez podlah s provozním zatížením tř. 3 do 200 kg/m2, výšky do 10 m
VV |  |  |  | 1.50*100.00*4.00=600.000 [A]
TS |  |  |  | 1. Montáž lešení prostorového trubkového lehkého výšky přes 30 m se oceňuje individuálně. 2. Montáž lešeňové podlahy se oceňuje cenami souboru cen 949 21 Montáž lešeňové podlahy pro trubková lešení.
P | 57 | 943111211 |  | Příplatek k lešení prostorovému trubkovému lehkému bez podlah v do 10 m za první a ZKD den použití | M3 | 54000 | 0 |  |  |  | 0 |  | CS ÚRS 2022 02 |  | 2
PP |  |  |  | Montáž lešení prostorového trubkového lehkého pracovního bez podlah Příplatek za první a každý další den použití lešení k ceně -1111
VV |  |  |  | 600.00*90.00=54 000.000 [A]
TS |  |  |  | 1. Montáž lešení prostorového trubkového lehkého výšky přes 30 m se oceňuje individuálně. 2. Montáž lešeňové podlahy se oceňuje cenami souboru cen 949 21 Montáž lešeňové podlahy pro trubková lešení.
P | 58 | 943111811 |  | Demontáž lešení prostorového trubkového lehkého bez podlah zatížení do 200 kg/m2 v do 10 m | M3 | 600 | 0 |  |  |  | 0 |  | CS ÚRS 2022 02 |  | 2
PP |  |  |  | Demontáž lešení prostorového trubkového lehkého pracovního bez podlah s provozním zatížením tř. 3 do 200 kg/m2, výšky do 10 m
VV
TS |  |  |  | 1. Demontáž lešení prostorového trubkového lehkého výšky přes 30 m se oceňuje individuálně. 2. Demontáž lešeňové podlahy se oceňuje cenami souboru cen 949 21-18 Demontáž lešeňové podlahy pro trubková lešení.
P | 59 | 945412111 |  | Teleskopická hydraulická montážní plošina výška zdvihu do 8 m | DEN | 20 | 0 |  |  |  | 0 |  | CS ÚRS 2022 02 |  | 2
PP |  |  |  | Teleskopická hydraulická montážní plošina na samohybném podvozku, s otočným košem výšky zdvihu do 8 m
VV
TS
P | 60 | 949211111 |  | Montáž lešeňové podlahy s příčníky pro trubková lešení v do 10 m | M2 | 150 | 0 |  |  |  | 0 |  | CS ÚRS 2022 02 |  | 2
PP |  |  |  | Montáž lešeňové podlahy pro trubková lešení z fošen, prken nebo dřevěných sbíjených lešeňových dílců s příčníky nebo podélníky, ve výšce do 10 m
VV |  |  |  | 1.50*100.00=150.000 [A]
TS |  |  |  | 1. V cenách nejsou započteny náklady na vysekání otvorů ve zdivu, světlíku nebo šachtě; tyto stavební práce se oceňují příslušnými cenami katalogu 801-3 Budovy a haly - bourání konstrukcí. 2. Ceny -1111 až -1122 lze použít i pro montáž lešeňové podlahy ve světlíku nebo šachtě o půdorysné ploše přes 6 m2. 3. Množství měrných jednotek se určuje v m2 půdorysné plochy pracovní podlahy. 4. Montáž lešeňové podlahy ve výšce přes 25 m se oceňuje individuálně.
P | 61 | 949211211 |  | Příplatek k lešeňové podlaze s příčníky pro trubková lešení za první a ZKD den použití | M2 | 13500 | 0 |  |  |  | 0 |  | CS ÚRS 2022 02 |  | 2
PP |  |  |  | Montáž lešeňové podlahy pro trubková lešení Příplatek za první a každý další den použití lešení k ceně -1111 nebo -1112
VV |  |  |  | 150.00*90=13 500.000 [A]
TS |  |  |  | 1. V cenách nejsou započteny náklady na vysekání otvorů ve zdivu, světlíku nebo šachtě; tyto stavební práce se oceňují příslušnými cenami katalogu 801-3 Budovy a haly - bourání konstrukcí. 2. Ceny -1111 až -1122 lze použít i pro montáž lešeňové podlahy ve světlíku nebo šachtě o půdorysné ploše přes 6 m2. 3. Množství měrných jednotek se určuje v m2 půdorysné plochy pracovní podlahy. 4. Montáž lešeňové podlahy ve výšce přes 25 m se oceňuje individuálně.
P | 62 | 949211811 |  | Demontáž lešeňové podlahy s příčníky pro trubková lešení v do 10 m | M2 | 150 | 0 |  |  |  | 0 |  | CS ÚRS 2022 02 |  | 2
PP |  |  |  | Demontáž lešeňové podlahy pro trubková lešení z fošen, prken nebo dřevěných sbíjených lešeňových dílců s příčníky nebo podélníky, ve výšce do 10 m
VV
TS |  |  |  | 1. Ceny -1811 až -1822 lze použít i pro demontáž lešeňové podlahy ve světlíku nebo šachtě o půdorysné ploše přes 6 m2. 2. Demontáž lešeňové podlahy ve výšce přes 25 m se oceňuje individuálně.
SD |  | 995 |  | Poplatky za skládky
P | 63 | R015240 | 915 | NEOCEŇOVAT - POPLATKY ZA LIKVIDACI ODPADŮ NEKONTAMINOVANÝCH - 20 03 99 ODPAD PODOBNÝ KOMUNÁLNÍMU ODPADU VČ. DOPRAVY NA SKLÁDKU A MANIPULACE | T | 2.401 | 0 |  |  |  | 0 |  | R |  | 2
PP |  |  |  | Evidenční položka
VV
TS |  |  |  | 1. Položka obsahuje: - veškeré poplatky provozovateli skládky, recyklační linky nebo jiného zařízení na zpracování nebo likvidaci odpadů související s převzetím, uložením, zpracováním nebo likvidací odpadu - náklady spojené s dopravou odpadu z místa stavby na místo převzetí provozovatelem skládky, recyklační linky nebo jiného zařízení na zpracování a likvidaci odpadů, veškerou manipulaci s odpadem 2. Způsob měření: Tunou se rozumí hmotnost odpadu vytříděného v souladu se zákonem č. 185/2001 Sb., o nakládání s odpady, v platném znění.
P | 64 | R015420 | 931 | NEOCEŇOVAT - POPLATKY ZA LIKVIDACI ODPADŮ NEKONTAMINOVANÝCH - 17 06 04 ZBYTKY IZOLAČNÍCH MATERIÁLŮ VČ. DOPRAVY NA SKLÁDKU A MANIPULACE | T | 2.07 | 0 |  |  |  | 0 |  | R |  | 2
PP |  |  |  | Evidenční položka
VV
TS |  |  |  | 1. Položka obsahuje: - veškeré poplatky provozovateli skládky, recyklační linky nebo jiného zařízení na zpracování nebo likvidaci odpadů související s převzetím, uložením, zpracováním nebo likvidací odpadu - náklady spojené s dopravou odpadu z místa stavby na místo převzetí provozovatelem skládky, recyklační linky nebo jiného zařízení na zpracování a likvidaci odpadů, veškerou manipulaci s odpadem 2. Způsob měření: Tunou se rozumí hmotnost odpadu vytříděného v souladu se zákonem č. 185/2001 Sb., o nakládání s odpady, v platném znění.

## SO 12-32-06
SŽDC05 |  |  |  | Soupis prací objektu | [10 empty] | 3
3
S | Stavba: | 20-110-230-US |  | Optimalizace traťového úseku Havířov (včetně) – zastávka Havířov střed (mimo) | [6 empty] | D.2.1.6 |  | Aspe | 0,00 | 2
O | Objekt: | D.2.1.6 |  | Potrubní vedení (voda, plyn, kanalizace) | [9 empty] | 15,00 | 2
Typ | Poř. číslo | Kód položky | Varianta | Název položky | MJ | Množství | Jednotková hmotnost | Celková hmotnost |  |  | Jednotková cena |  | Cenové soustavy | 21,00 | 2
Dodávka
[9 empty] | Jednotková | Celkem | Jednotková | Celkem |  |  |  | Počet položek s nulovou cenou
O1 |  | SO 12-32-06 |  | Žst. Havířov, přeložka horkovodní přípojky v ev. km 18.969
SD |  | 23-M |  | Montáže potrubí
P | 1 | 14011011 |  | trubka ocelová bezešvá hladká jakost 11 353 26,9x2,6mm | M | 10 | 0.00159 |  |  |  | 0 |  | CS ÚRS 2022 02 |  | 2
PP |  |  |  | trubka ocelová bezešvá hladká jakost 11 353 26,9x2,6mm
VV |  |  |  | KLADEČSKÉ SCHÉMA potrubí odvzdušnění 5.00*2=10.000 [A]
TS
P | 2 | 230011014 |  | Montáž potrubí trouby ocelové hladké tř.11-13 D 25 mm, tl 2,9 mm | M | 10 | 5e-06 |  |  |  | 0 |  | CS ÚRS 2022 02 |  | 2
PP |  |  |  | Montáž potrubí z trub ocelových hladkých tř. 11 až 13 O 25 mm, tl. 2,9 mm
VV
TS
P | 3 | 230011047 |  | Montáž potrubí trouby ocelové hladké tř.11-13 D 76 mm, tl 3,2 mm | M | 36 | 2.3e-05 |  |  |  | 0 |  | CS ÚRS 2022 02 |  | 2
PP |  |  |  | Montáž potrubí z trub ocelových hladkých tř. 11 až 13 O 76 mm, tl. 3,2 mm
VV
TS
P | 4 | 230020694 |  | Zhotovení odbočky tř.11-13 D 133 mm, tl 4,5 mm | KUS | 2 | 0.000537 |  |  |  | 0 |  | CS ÚRS 2022 02 |  | 2
PP |  |  |  | Zhotovení odbočky tř. 11 až 13 O 133 mm, tl. 4,5 mm
VV |  |  |  | TECHNICKÁ ZPRÁVA 2=2.000 [A]
TS
P | 5 | 230021047 |  | Montáž trubní díly přivařovací tř.11-13 do 1 kg D 76 mm tl 3,2 mm | KUS | 18 | 0.000153 |  |  |  | 0 |  | CS ÚRS 2022 02 |  | 2
PP |  |  |  | Montáž trubních dílů přivařovacích hmotnosti do 1 kg tř. 11 až 13 O 76 mm, tl. 3,2 mm
VV
TS
P | 6 | 230081057 |  | Demontáž potrubí do šrotu do 10 kg D 89 mm, tl 4,0 mm | KUS | 80 | 0.00011 |  |  |  | 0 |  | CS ÚRS 2022 02 |  | 2
PP |  |  |  | Demontáž ocelového potrubí do šrotu hmotnosti do 10 kg připojovací rozměr O 89, tl. 4,0 mm
VV |  |  |  | PŮDORYS, ŘEZY A-A demontáž potrubí potrubní most 60=60.000 [A] demontáž potrubí kanál 20=20.000 [B] Celkem: A+B=80.000 [C]
TS
P | 7 | 230120041 |  | Čištění potrubí profukováním nebo proplachováním DN 32 | M | 10 | 0 |  |  |  | 0 |  | CS ÚRS 2022 02 |  | 2
PP |  |  |  | Čištění potrubí profukováním nebo proplachováním DN 32
VV
TS
P | 8 | 230120044 |  | Čištění potrubí profukováním nebo proplachováním DN 65 | M | 116 | 0 |  |  |  | 0 |  | CS ÚRS 2022 02 |  | 2
PP |  |  |  | Čištění potrubí profukováním nebo proplachováním DN 65
VV |  |  |  | TECHNICKÁ ZPRÁVA 18.00*2=36.000 [A] 40.00*2=80.000 [B] Celkem: A+B=116.000 [C]
TS
P | 9 | 230170002 |  | Tlakové zkoušky těsnosti potrubí - příprava DN přes 40 do 80 | SADA | 4 | 0 |  |  |  | 0 |  | CS ÚRS 2022 02 |  | 2
PP |  |  |  | Příprava pro zkoušku těsnosti potrubí DN přes 40 do 80
VV |  |  |  | TECHNICKÁ ZPRÁVA 2+2=4.000 [A]
TS
P | 10 | 230170012 |  | Tlakové zkoušky těsnosti potrubí - zkouška DN přes 40 do 80 | M | 232 | 0 |  |  |  | 0 |  | CS ÚRS 2022 02 |  | 2
PP |  |  |  | Zkouška těsnosti potrubí DN přes 40 do 80
VV |  |  |  | TECHNICKÁ ZPRÁVA 'tlakové zkoušky dle ČSN EN 13 480-5 tlaková zkouška vodou na tlak 15 bar 58.00*2=116.000 [A] tlaková zkouška provozním mediem 58.00*2=116.000 [B] Celkem: A+B=232.000 [C]
TS
P | 11 | 55283909 |  | trubka ocelová bezešvá hladká jakost 11 353 76,1x2,9mm | M | 36 | 0.00545 |  |  |  | 0 |  | CS ÚRS 2022 02 |  | 2
PP |  |  |  | trubka ocelová bezešvá hladká jakost 11 353 76,1x2,9mm
VV |  |  |  | TECHNICKÁ ZPRÁVA 18.000*2=36.000 [A]
TS
P | 12 | R101 |  | Kulový kohout DN65/PN25/160°C s přivařovacími konci, D+M | KUS | 2 | 0 |  |  |  | 0 |  | R |  | 2
PP |  |  |  | Kulový kohout DN65/PN25/160°C, D+M
VV |  |  |  | TECHNICKÁ ZPRÁVA 'KLADEČSKÉ SCHÉMA 2=2.000 [A]
TS
P | 13 | R10102 |  | T-kus ocelový s nestejnými hrdly DN100/DN65 provedení s výztužným límcem (dle TPG 935 03) | KUS | 2 | 0 |  |  |  | 0 |  | R |  | 2
PP |  |  |  | T-kus ocelový s nestejnými hrdly DN150/DN40 (dle ČSN EN 10253-1)
VV
TS
P | 14 | R10103 |  | koleno trubkové typ 3D tvar 90° D 76,1mm tl 2,9mm | KUS | 8 | 0.0009 |  |  |  | 0 |  | R |  | 2
PP
VV |  |  |  | KLADEČSKÉ SCHÉMA 8=8.000 [A]
TS
P | 15 | R10104 |  | koleno trubkové typ 5D tvar 90° D 76,1mm tl 2,9mm | KUS | 10 | 0.0009 |  |  |  | 0 |  | R |  | 2
PP
VV |  |  |  | KLADEČSKÉ SCHÉMA 10=10.000 [A]
TS
P | 16 | R102 |  | Kulový kohout DN25/PN25/160°C s přivařovacími konci, D+M | KUS | 4 | 0 |  |  |  | 0 |  | R |  | 2
PP
VV |  |  |  | TECHNICKÁ ZPRÁVA 'KLADEČSKÉ SCHÉMA 4=4.000 [A]
TS
P | 17 | R1031 |  | Kulový kohout DN20/PN25/160°C s přivařovacími konci, D+M | KUS | 4 | 0 |  |  |  | 0 |  | R |  | 2
PP
VV |  |  |  | TECHNICKÁ ZPRÁVA 'KLADEČSKÉ SCHÉMA 4=4.000 [A]
TS
P | 18 | R104 |  | Sběrač vzduchu dle ON 13 2875 | KUS | 2 | 0 |  |  |  | 0 |  | R |  | 2
PP |  |  |  | Sběrač vzduchu dle ON 13 2875
VV |  |  |  | TECHNICKÁ ZPRÁVA 'KLADEČSKÉ SCHÉMA 2=2.000 [A]
TS
P | 19 | R231012 |  | Radiografická kontrola svarů ocelového potrubí v rozsahu 5% | KPL | 1 | 0 |  |  |  | 0 |  | R |  | 2
PP |  |  |  | Radiografická kontrola svarů potrubí v rozsahu 5%
VV
TS
P | 20 | R231013 |  | Radiografická kontrola svarů ocelového předizolovaného potrubí v rozsahu 100% | KPL | 1 | 0 |  |  |  | 0 |  | R |  | 2
PP |  |  |  | Vizuální kontrola svarů v rozsahu 100%
VV
TS
P | 21 | R231014 |  | Vizuální kontrola svarů potrubí v rozsahu 100% | KPL | 1 | 0 |  |  |  | 0 |  | R |  | 2
PP |  |  |  | Vizuální kontrola svarů v rozsahu 100%
VV
TS
P | 22 | R231015 |  | Zkoušky signalizačních vodičů alarmsystému | KPL | 1 | 0 |  |  |  | 0 |  | R |  | 2
PP |  |  |  | Radiografická kontrola svarů potrubí v rozsahu 5%
VV |  |  |  | TECHNICKÁ ZPRÁVA 1=1.000 [A]
TS
P | 23 | R231020 |  | Uzemněnní potrubí | KPL | 1 | 0 |  |  |  | 0 |  | R |  | 2
PP |  |  |  | Uzemněnní potrubí
VV
TS
SD |  | 713 |  | Izolace tepelné
P | 24 | 13814189 |  | plech hladký Pz jakost EN 10143 tl 0,8mm tabule | T | 0.154 | 1 |  |  |  | 0 |  | CS ÚRS 2022 02 |  | 2
PP |  |  |  | plech hladký Pz jakost EN 10143 tl 0,8mm tabule
VV |  |  |  | m2=6,40kg 24.091*6.40/1000=0.154 [A]
TS
P | 25 | 13814189 | 1 | plech hladký Pz jakost EN 10143 tl 0,8mm tabule | T | 0.022 | 1 |  |  |  | 0 |  | CS ÚRS 2022 02 |  | 2
PP |  |  |  | plech hladký Pz jakost EN 10143 tl 0,8mm tabule
VV |  |  |  | m2=6,40kg 3.40*6.40/1000=0.022 [A]
TS
P | 26 | 13814189 | 2 | plech hladký Pz jakost EN 10143 tl 0,8mm tabule | T | 0.058 | 1 |  |  |  | 0 |  | CS ÚRS 2022 02 |  | 2
PP |  |  |  | plech hladký Pz jakost EN 10143 tl 0,8mm tabule
VV |  |  |  | m2=6,40kg 9.074*6.40/1000=0.058 [A]
TS
P | 27 | 63142679 |  | rohož izolační z minerální vlny prošívaná na pletivu 100kg/m3 tl 60mm | M2 | 3.57 | 0.006 |  |  |  | 0 |  | CS ÚRS 2022 02 |  | 2
PP |  |  |  | rohož izolační z minerální vlny prošívaná na pletivu 100kg/m3 tl 60mm
VV
TS
P | 28 | 63142679 | 1 | rohož izolační z minerální vlny prošívaná na pletivu 100kg/m3 tl 60mm | M2 | 25.107 | 0.006 |  |  |  | 0 |  | CS ÚRS 2022 02 |  | 2
PP |  |  |  | rohož izolační z minerální vlny prošívaná na pletivu 100kg/m3 tl 60mm
VV
TS
P | 29 | 63142679 | 2 | rohož izolační z minerální vlny prošívaná na pletivu 100kg/m3 tl 60mm | M2 | 9.452 | 0.006 |  |  |  | 0 |  | CS ÚRS 2022 02 |  | 2
PP |  |  |  | rohož izolační z minerální vlny prošívaná na pletivu 100kg/m3 tl 60mm
VV
TS
P | 30 | 713410813 |  | Odstranění izolace tepelné potrubí pásy nebo rohožemi bez úpravy staženými drátem tl přes 50 mm | M | 121 | 0 |  |  |  | 0 |  | CS ÚRS 2022 02 |  | 2
PP |  |  |  | Odstranění tepelné izolace potrubí a ohybů pásy nebo rohožemi bez povrchové úpravy ovinutými kolem potrubí a staženými ocelovým drátem potrubí, tloušťka izolace přes 50 mm
VV |  |  |  | TECHNICKÁ ZPRÁVA 'SITUACE 121.00=121.000 [A]
TS
P | 31 | 713410823 |  | Odstranění izolace tepelné ohybů pásy nebo rohožemi bez úpravy staženými drátem tl přes 50 mm | M | 5 | 0 |  |  |  | 0 |  | CS ÚRS 2022 02 |  | 2
PP |  |  |  | Odstranění tepelné izolace potrubí a ohybů pásy nebo rohožemi bez povrchové úpravy ovinutými kolem potrubí a staženými ocelovým drátem ohybů, tloušťka izolace přes 50 mm
VV
TS
P | 32 | 713421121 |  | Montáž izolace tepelné armatur a přírub pásy bez úpravy v Fe pletivu spojenými drátem 1x | M2 | 3.4 | 0.001589 |  |  |  | 0 |  | CS ÚRS 2022 02 |  | 2
PP |  |  |  | Montáž izolace tepelné potrubí, ohybů, armatur a přírub rohožemi v pletivu bez povrchové úpravy (izolační materiál ve specifikaci) v černém šestihranném pletivu spojených ocelovým drátem armatur a přírub jednovrstvá
VV |  |  |  | 8*0.30=2.400 [A] 2*0.50=1.000 [B] Celkem: A+B=3.400 [C]
TS
P | 33 | 713421211 |  | Montáž izolace tepelné potrubí pásy bez úpravy v Pz pletivu spojenými drátem 1x | M2 | 23.911 | 0.00131 |  |  |  | 0 |  | CS ÚRS 2022 02 |  | 2
PP |  |  |  | Montáž izolace tepelné potrubí, ohybů, armatur a přírub rohožemi v pletivu bez povrchové úpravy (izolační materiál ve specifikaci) v pozinkovaném šestihranném pletivu spojených ocelovým pozinkovaným drátem potrubí a ohybů jednovrstvá
VV |  |  |  | TECHNICKÁ ZPRÁVA 'KLADEČSKÉ SCHÉMA 'potrubí D76, tl. izolace 60mm 2*(18.00-4.40)*3.14*(0.0761+0.060*2)=16.749 [A] zaizolování pevného bodu PB1, PB2 1.00=1.000 [B] 'vč. zaizolování odvzdušnění potrubí D25 2*4.40*3.14*(0.0269+0.0761+0.060*2)=6.162 [C] Celkem: A+B+C=23.911 [D]
TS
P | 34 | 713421215 |  | Montáž izolace tepelné ohybů pásy bez úpravy v Pz pletivu spojenými drátem 1x | M2 | 9.002 | 0.001966 |  |  |  | 0 |  | CS ÚRS 2022 02 |  | 2
PP |  |  |  | Montáž izolace tepelné potrubí, ohybů, armatur a přírub rohožemi v pletivu bez povrchové úpravy (izolační materiál ve specifikaci) v pozinkovaném šestihranném pletivu spojených ocelovým pozinkovaným drátem ohybů jednovrstvá
VV |  |  |  | TECHNICKÁ ZPRÁVA 'KLADEČSKÉ SCHÉMA 'potrubí D76, tl. izolace 60mm 16*0.80*3.14*(0.0761+0.060*2)=7.882 [A] 'vč. zaizolování odvzdušnění potrubí D25 2*0.80*3.14*(0.0269+0.0761+0.060*2)=1.120 [B] Celkem: A+B=9.002 [C]
TS
P | 35 | 713490811 |  | Demontáž izolace tepelné oplechování pevné potrubí vnějšího obvodu do 500 mm | M | 121 | 0 |  |  |  | 0 |  | CS ÚRS 2022 02 |  | 2
PP |  |  |  | Odstranění tepelné izolace potrubí a ohybů – doplňky a součásti demontáž oplechování pevného vnějšího obvodu do 500 mm potrubí
VV
TS
P | 36 | 713490812 |  | Demontáž izolace tepelné oplechování pevné ohybů vnějšího obvodu do 500 mm | M | 5 | 0 |  |  |  | 0 |  | CS ÚRS 2022 02 |  | 2
PP |  |  |  | Odstranění tepelné izolace potrubí a ohybů – doplňky a součásti demontáž oplechování pevného vnějšího obvodu do 500 mm ohybů
VV
TS
P | 37 | 713491111 |  | Montáž tepelné izolace oplechování pevné potrubí vnějšího obvodu do 500 mm | M2 | 24.091 | 7.3e-05 |  |  |  | 0 |  | CS ÚRS 2022 02 |  | 2
PP |  |  |  | Montáž izolace tepelné potrubí a ohybů - doplňky a konstrukční součástí oplechování pevného vnějšího obvodu do 500 mm potrubí
VV |  |  |  | TECHNICKÁ ZPRÁVA 'KLADEČSKÉ SCHÉMA 'potrubí D76, tl. izolace 60mm 2*(18.00-4.40)*3.14*(0.0761+0.060*2+0.0008*2)=16.885 [A] zaizolování pevného bodu PB1, PB2 1.00=1.000 [B] 'vč. zaizolování odvzdušnění potrubí D25 2*4.40*3.14*(0.0269+0.0761+0.060*2+0.0008*2)=6.206 [C] Celkem: A+B+C=24.091 [D]
TS
P | 38 | 713491112 |  | Montáž tepelné izolace oplechování pevné ohybů vnějšího obvodu do 500 mm | M2 | 9.074 | 0.000202 |  |  |  | 0 |  | CS ÚRS 2022 02 |  | 2
PP |  |  |  | Montáž izolace tepelné potrubí a ohybů - doplňky a konstrukční součástí oplechování pevného vnějšího obvodu do 500 mm ohybů
VV |  |  |  | potrubí D76, tl. izolace 60mm 16*0.80*3.14*(0.0761+0.060*2+0.0008*2)=7.946 [A] 'vč. zaizolování odvzdušnění potrubí D25 2*0.80*3.14*(0.0269+0.0761+0.060*2+0.0008*2)=1.128 [B] Celkem: A+B=9.074 [C]
TS
P | 39 | 713491125 |  | Montáž tepelné izolace oplechování snímatelné armatur vnějšího obvodu do 500 mm | M2 | 3.4 | 0.001085 |  |  |  | 0 |  | CS ÚRS 2022 02 |  | 2
PP |  |  |  | Montáž izolace tepelné potrubí a ohybů - doplňky a konstrukční součástí oplechování snímatelného vnějšího obvodu do 500 mm armatur
VV |  |  |  | 8*0.30=2.400 [A] 2*0.50=1.000 [B] Celkem: A+B=3.400 [C]
TS
P | 40 | 998713102 |  | Přesun hmot tonážní pro izolace tepelné v objektech v přes 6 do 12 m | T | 0.466 | 0 |  |  |  | 0 |  | CS ÚRS 2022 02 |  | 2
PP |  |  |  | Přesun hmot pro izolace tepelné stanovený z hmotnosti přesunovaného materiálu vodorovná dopravní vzdálenost do 50 m v objektech výšky přes 6 m do 12 m
VV
TS |  |  |  | 1. Ceny pro přesun hmot stanovený zhmotnosti přesunovaného materiálu se používají tehdy, pokud je možné určit hmotnost za celý stavební díl. Do této hmotnosti se započítává i hmotnost materiálů oceňovaných ve specifikaci. 2. Pokud nelze jednoznačně stanovit hmotnost přesunovaných materiálů, lze pro výpočet přesunu hmot použít orientačně procentní sazbu. Touto sazbou se vynásobí rozpočtové náklady za celý stavební díl včetně nákladů na materiál ve specifikacích. 3. Příplatek kcenám -3181 pro přesun prováděný bez použití mechanizace, tj. za ztížených podmínek, lze použít pouze pro hmotnost materiálu, která se tímto způsobem skutečně přemísťuje.
SD |  | 767 |  | Konstrukce zámečnické
P | 41 | 767996701 |  | Demontáž atypických zámečnických konstrukcí řezáním hm jednotlivých dílů do 50 kg | KG | 4500 | 0 |  |  |  | 0 |  | CS ÚRS 2022 02 |  | 2
PP |  |  |  | Demontáž ostatních zámečnických konstrukcí o hmotnosti jednotlivých dílů řezáním do 50 kg
VV |  |  |  | demontáž stávající OK 4500.00=4 500.000 [A]
TS
P | 42 | R76711 |  | Uložení potrubí - Uxy | KPL | 4 | 0 |  |  |  | 0 |  | R |  | 2
PP |  |  |  | Uložení potrubí - Uxy
VV |  |  |  | TECHNICKÁ ZPRÁVA 'ULOŽENÍ POTRUBÍ - PŘÍČNÉ ŘEZY 4=4.000 [A]
TS
P | 43 | R76712 |  | Uložení potrubí - Ux1 | KPL | 4 | 0 |  |  |  | 0 |  | R |  | 2
PP
VV |  |  |  | TECHNICKÁ ZPRÁVA 'ULOŽENÍ POTRUBÍ - PŘÍČNÉ ŘEZY 4=4.000 [A]
TS
P | 44 | R76713 |  | Uložení potrubí - Ux2 | KPL | 4 | 0 |  |  |  | 0 |  | R |  | 2
PP
VV |  |  |  | TECHNICKÁ ZPRÁVA 'ULOŽENÍ POTRUBÍ - PŘÍČNÉ ŘEZY 4=4.000 [A]
TS
P | 45 | R76714 |  | Uložení potrubí - Ux3 | KPL | 6 | 0 |  |  |  | 0 |  | R |  | 2
PP
VV |  |  |  | TECHNICKÁ ZPRÁVA 'ULOŽENÍ POTRUBÍ - PŘÍČNÉ ŘEZY 6=6.000 [A]
TS
P | 46 | R76721 |  | Uložení potrubí - PB1 | KPL | 2 | 0 |  |  |  | 0 |  | R |  | 2
PP
VV |  |  |  | TECHNICKÁ ZPRÁVA 'ULOŽENÍ POTRUBÍ - PŘÍČNÉ ŘEZY 2=2.000 [A]
TS
P | 47 | R76722 |  | Uložení potrubí - PB2 | KPL | 2 | 0 |  |  |  | 0 |  | R |  | 2
PP
VV |  |  |  | TECHNICKÁ ZPRÁVA 'ULOŽENÍ POTRUBÍ - PŘÍČNÉ ŘEZY 2=2.000 [A]
TS
SD |  | 783 |  | Dokončovací práce - nátěry
P | 48 | 783624505 |  | Základní jednonásobný silikonový nátěr armatur DN do 100 mm | KUS | 12 | 0.000207 |  |  |  | 0 |  | CS ÚRS 2022 02 |  | 2
PP |  |  |  | Základní nátěr armatur a kovových potrubí jednonásobný armatur do DN 100 mm silikonový
VV
TS
P | 49 | 783624555 |  | Základní jednonásobný silikonový nátěr potrubí DN do 50 mm | M | 10 | 3.6e-05 |  |  |  | 0 |  | CS ÚRS 2022 02 |  | 2
PP |  |  |  | Základní nátěr armatur a kovových potrubí jednonásobný potrubí do DN 50 mm silikonový
VV
TS
P | 50 | 783624565 |  | Základní jednonásobný silikonový nátěr potrubí přes DN 50 do DN 100 mm | M | 36 | 6.9e-05 |  |  |  | 0 |  | CS ÚRS 2022 02 |  | 2
PP |  |  |  | Základní nátěr armatur a kovových potrubí jednonásobný potrubí přes DN 50 do DN 100 mm silikonový
VV |  |  |  | TECHNICKÁ ZPRÁVA 36.00=36.000 [A]
TS
P | 51 | 783627503 |  | Krycí jednonásobný silikonový nátěr armatur DN do 100 mm | KUS | 12 | 0.000207 |  |  |  | 0 |  | CS ÚRS 2022 02 |  | 2
PP |  |  |  | Krycí nátěr (email) armatur a kovových potrubí armatur do DN 100 mm jednonásobný silikonový tepelně odolný
VV
TS
P | 52 | 783627603 |  | Krycí jednonásobný silikonový nátěr potrubí DN do 50 mm | M | 10 | 3.6e-05 |  |  |  | 0 |  | CS ÚRS 2022 02 |  | 2
PP |  |  |  | Krycí nátěr (email) armatur a kovových potrubí potrubí do DN 50 mm jednonásobný silikonový tepelně odolný
VV |  |  |  | TECHNICKÁ ZPRÁVA 10.00=10.000 [A]
TS
P | 53 | 783627623 |  | Krycí jednonásobný silikonový nátěr potrubí přes DN 50 do DN 100 mm | M | 36 | 6.9e-05 |  |  |  | 0 |  | CS ÚRS 2022 02 |  | 2
PP |  |  |  | Krycí nátěr (email) armatur a kovových potrubí potrubí přes DN 50 do DN 100 mm jednonásobný silikonový tepelně odolný
VV |  |  |  | TECHNICKÁ ZPRÁVA 36.00=36.000 [A]
TS
SD |  | 789 |  | Povrchové úpravy ocelových konstrukcí a technologických zařízení
P | 54 | 789131141 |  | Čištění mechanizované potrubí do DN 50 stupeň přípravy St 3 stupeň zrezivění B | M2 | 0.816 | 0 |  |  |  | 0 |  | CS ÚRS 2022 02 |  | 2
PP |  |  |  | Úpravy povrchů pod nátěry potrubí do DN 50 odstranění rzi a nečistot mechanizovaným čištěním stupeň přípravy St 3, stupeň zrezivění B
VV |  |  |  | TECHNICKÁ ZPRÁVA 'příprava potrubí před nátěrem 3.14*0.026*10.00=0.816 [A]
TS
P | 55 | 789131240 |  | Odmaštění potrubí do DN 50 | M2 | 0.816 | 0.000109 |  |  |  | 0 |  | CS ÚRS 2022 02 |  | 2
PP |  |  |  | Úpravy povrchů pod nátěry potrubí do DN 50 očištění odmaštěním
VV
TS
P | 56 | 789132141 |  | Čištění mechanizované potrubí do DN 150 stupeň přípravy St 3 stupeň zrezivění B | M2 | 8.591 | 0 |  |  |  | 0 |  | CS ÚRS 2022 02 |  | 2
PP |  |  |  | Úpravy povrchů pod nátěry potrubí do DN 150 odstranění rzi a nečistot mechanizovaným čištěním stupeň přípravy St 3, stupeň zrezivění B
VV |  |  |  | TECHNICKÁ ZPRÁVA 'příprava potrubí před nátěrem 3.14*0.076*36.00=8.591 [A]
TS
P | 57 | 789132240 |  | Odmaštění potrubí do DN 150 | M2 | 8.591 | 9.9e-05 |  |  |  | 0 |  | CS ÚRS 2022 02 |  | 2
PP |  |  |  | Úpravy povrchů pod nátěry potrubí do DN 150 očištění odmaštěním
VV
TS
SD |  | 8 |  | Trubní vedení
P | 58 | R86901 |  | Potrubí předizolované kompaktní systém DN 65/160 SPIRO, vč, tvarovek, D+M | M | 80 | 0.01 |  |  |  | 0 |  | R |  | 2
PP
VV |  |  |  | TECHNICKÁ ZPRÁVA 'KLADEČSKÉ SCHÉMA 40.00*2=80.000 [A]
TS
SD |  | 9 |  | Ostatní konstrukce a práce, bourání
P | 59 | 943111111 |  | Montáž lešení prostorového trubkového lehkého bez podlah zatížení do 200 kg/m2 v do 10 m | M3 | 1188 | 0 |  |  |  | 0 |  | CS ÚRS 2022 02 |  | 2
PP |  |  |  | Montáž lešení prostorového trubkového lehkého pracovního bez podlah s provozním zatížením tř. 3 do 200 kg/m2, výšky do 10 m
VV |  |  |  | montážní práce 3.00*37.00*6.00=666.000 [A] 3.00*3.00*4.00*2=72.000 [B] 'pro demontáž 3.00*25.00*6.00=450.000 [C] Celkem: A+B+C=1 188.000 [D]
TS |  |  |  | 1. Montáž lešení prostorového trubkového lehkého výšky přes 30 m se oceňuje individuálně. 2. Montáž lešeňové podlahy se oceňuje cenami souboru cen 949 21 Montáž lešeňové podlahy pro trubková lešení.
P | 60 | 943111211 |  | Příplatek k lešení prostorovému trubkovému lehkému bez podlah v do 10 m za první a ZKD den použití | M3 | 57780 | 0 |  |  |  | 0 |  | CS ÚRS 2022 02 |  | 2
PP |  |  |  | Montáž lešení prostorového trubkového lehkého pracovního bez podlah Příplatek za první a každý další den použití lešení k ceně -1111
VV |  |  |  | 738.00*60=44 280.000 [A] 450.00*30=13 500.000 [B] Celkem: A+B=57 780.000 [C]
TS |  |  |  | 1. Montáž lešení prostorového trubkového lehkého výšky přes 30 m se oceňuje individuálně. 2. Montáž lešeňové podlahy se oceňuje cenami souboru cen 949 21 Montáž lešeňové podlahy pro trubková lešení.
P | 61 | 943111811 |  | Demontáž lešení prostorového trubkového lehkého bez podlah zatížení do 200 kg/m2 v do 10 m | M3 | 1188 | 0 |  |  |  | 0 |  | CS ÚRS 2022 02 |  | 2
PP |  |  |  | Demontáž lešení prostorového trubkového lehkého pracovního bez podlah s provozním zatížením tř. 3 do 200 kg/m2, výšky do 10 m
VV |  |  |  | 738.00+450.00=1 188.000 [A]
TS |  |  |  | 1. Demontáž lešení prostorového trubkového lehkého výšky přes 30 m se oceňuje individuálně. 2. Demontáž lešeňové podlahy se oceňuje cenami souboru cen 949 21-18 Demontáž lešeňové podlahy pro trubková lešení.
P | 62 | 944711114 |  | Montáž záchytné stříšky š přes 2,5 m | M | 62 | 0 |  |  |  | 0 |  | CS ÚRS 2022 02 |  | 2
PP |  |  |  | Montáž záchytné stříšky zřizované současně s lehkým nebo těžkým lešením, šířky přes 2,5 m
VV |  |  |  | montážní práce 37.00=37.000 [A] 'pro demontáž 25.00=25.000 [B] Celkem: A+B=62.000 [C]
TS |  |  |  | 1. Ceny nelze použít pro samostatnou záchytnou stříšku či jiné ochranné konstrukce, které mají za účel chránit chodce před padající omítkou či zchátralými římsami apod. 2. Množství měrných jednotek se určuje v m délky lešení, ke kterému se záchytná stříška zřizuje.
P | 63 | 944711214 |  | Příplatek k záchytné stříšce š přes 2,5 m za první a ZKD den použití | M | 2970 | 0 |  |  |  | 0 |  | CS ÚRS 2022 02 |  | 2
PP |  |  |  | Montáž záchytné stříšky Příplatek za první a každý další den použití záchytné stříšky k ceně -1114
VV |  |  |  | 37.00*60=2 220.000 [A] 25.00*30=750.000 [B] Celkem: A+B=2 970.000 [C]
TS |  |  |  | 1. Ceny nelze použít pro samostatnou záchytnou stříšku či jiné ochranné konstrukce, které mají za účel chránit chodce před padající omítkou či zchátralými římsami apod. 2. Množství měrných jednotek se určuje v m délky lešení, ke kterému se záchytná stříška zřizuje.
P | 64 | 944711814 |  | Demontáž záchytné stříšky š přes 2,5 m | M | 62 | 0 |  |  |  | 0 |  | CS ÚRS 2022 02 |  | 2
PP |  |  |  | Demontáž záchytné stříšky zřizované současně s lehkým nebo těžkým lešením, šířky přes 2,5 m
VV |  |  |  | 37.00+25.00=62.000 [A]
TS |  |  |  | 1. Ceny nelze použít pro samostatnou záchytnou stříšku či jiné ochranné konstrukce, které mají za účel chránit chodce před padající omítkou či zchátralými římsami apod.
P | 65 | 945412111 |  | Teleskopická hydraulická montážní plošina výška zdvihu do 8 m | DEN | 10 | 0 |  |  |  | 0 |  | CS ÚRS 2022 02 |  | 2
PP |  |  |  | Teleskopická hydraulická montážní plošina na samohybném podvozku, s otočným košem výšky zdvihu do 8 m
VV
TS
P | 66 | 949211111 |  | Montáž lešeňové podlahy s příčníky pro trubková lešení v do 10 m | M2 | 408 | 0 |  |  |  | 0 |  | CS ÚRS 2022 02 |  | 2
PP |  |  |  | Montáž lešeňové podlahy pro trubková lešení z fošen, prken nebo dřevěných sbíjených lešeňových dílců s příčníky nebo podélníky, ve výšce do 10 m
VV |  |  |  | 3.00*37.00*2=222.000 [A] 3.00*3.00*2*2=36.000 [B] 3.00*25.00*2=150.000 [C] Celkem: A+B+C=408.000 [D]
TS |  |  |  | 1. V cenách nejsou započteny náklady na vysekání otvorů ve zdivu, světlíku nebo šachtě; tyto stavební práce se oceňují příslušnými cenami katalogu 801-3 Budovy a haly - bourání konstrukcí. 2. Ceny -1111 až -1122 lze použít i pro montáž lešeňové podlahy ve světlíku nebo šachtě o půdorysné ploše přes 6 m2. 3. Množství měrných jednotek se určuje v m2 půdorysné plochy pracovní podlahy. 4. Montáž lešeňové podlahy ve výšce přes 25 m se oceňuje individuálně.
P | 67 | 949211211 |  | Příplatek k lešeňové podlaze s příčníky pro trubková lešení za první a ZKD den použití | M2 | 19980 | 0 |  |  |  | 0 |  | CS ÚRS 2022 02 |  | 2
PP |  |  |  | Montáž lešeňové podlahy pro trubková lešení Příplatek za první a každý další den použití lešení k ceně -1111 nebo -1112
VV |  |  |  | 258.00*60=15 480.000 [A] 150.00*30=4 500.000 [B] Celkem: A+B=19 980.000 [C]
TS |  |  |  | 1. V cenách nejsou započteny náklady na vysekání otvorů ve zdivu, světlíku nebo šachtě; tyto stavební práce se oceňují příslušnými cenami katalogu 801-3 Budovy a haly - bourání konstrukcí. 2. Ceny -1111 až -1122 lze použít i pro montáž lešeňové podlahy ve světlíku nebo šachtě o půdorysné ploše přes 6 m2. 3. Množství měrných jednotek se určuje v m2 půdorysné plochy pracovní podlahy. 4. Montáž lešeňové podlahy ve výšce přes 25 m se oceňuje individuálně.
P | 68 | 949211811 |  | Demontáž lešeňové podlahy s příčníky pro trubková lešení v do 10 m | M2 | 408 | 0 |  |  |  | 0 |  | CS ÚRS 2022 02 |  | 2
PP |  |  |  | Demontáž lešeňové podlahy pro trubková lešení z fošen, prken nebo dřevěných sbíjených lešeňových dílců s příčníky nebo podélníky, ve výšce do 10 m
VV |  |  |  | 258.00+150.00=408.000 [A]
TS |  |  |  | 1. Ceny -1811 až -1822 lze použít i pro demontáž lešeňové podlahy ve světlíku nebo šachtě o půdorysné ploše přes 6 m2. 2. Demontáž lešeňové podlahy ve výšce přes 25 m se oceňuje individuálně.
P | 69 | 961044111 |  | Bourání základů z betonu prostého | M3 | 0.64 | 0 |  |  |  | 0 |  | CS ÚRS 2022 02 |  | 2
PP |  |  |  | Bourání základů z betonu prostého
VV |  |  |  | PŮDORYS, ŘEZY A-A 0.80*0.50*0.80*2=0.640 [A]
TS
P | 70 | R9601 |  | Stavební práce - vstup do stávající šachty | KPL | 1 | 0 |  |  |  | 0 |  | R |  | 2
PP |  |  |  | Stavební práce - vstup do stávající šachty
VV |  |  |  | KLADEČSKÉ SCHÉMA 1=1.000 [A]
TS
SD |  | 995 |  | Poplatky za skládky
P | 71 | R015140 | 906 | NEOCEŇOVAT - POPLATKY ZA LIKVIDACI ODPADŮ NEKONTAMINOVANÝCH - 17 01 01 BETON Z DEMOLIC OBJEKTŮ, ZÁKLADŮ TV APOD. VČ. DOPRAVY NA SKLÁDKU A MANIPULACE (PROSTÝ A ARMOVANÝ BETON | T | 1.28 | 0 |  |  |  | 0 |  | R |  | 2
PP |  |  |  | Evidenční položka
VV
TS |  |  |  | 1. Položka obsahuje: - veškeré poplatky provozovateli skládky, recyklační linky nebo jiného zařízení na zpracování nebo likvidaci odpadů související s převzetím, uložením, zpracováním nebo likvidací odpadu. Separaci armovaného betonu na stavbě nebo na místě recyklační linky. Náklady spojené s dopravou odpadu z místa stavby na místo převzetí provozovatelem skládky, recyklační linky nebo jiného zařízení na zpracování a likvidaci odpadů, veškerou manipulaci s odpadem 2. Způsob měření: Tunou se rozumí hmotnost odpadu vytříděného v souladu se zákonem č. 185/2001 Sb., o nakládání s odpady, v platném znění.
P | 72 | R015420 | 931 | NEOCEŇOVAT - POPLATKY ZA LIKVIDACI ODPADŮ NEKONTAMINOVANÝCH - 17 06 04 ZBYTKY IZOLAČNÍCH MATERIÁLŮ VČ. DOPRAVY NA SKLÁDKU A MANIPULACE | T | 1.185 | 0 |  |  |  | 0 |  | R |  | 2
PP |  |  |  | Evidenční položka
VV
TS |  |  |  | 1. Položka obsahuje: - veškeré poplatky provozovateli skládky, recyklační linky nebo jiného zařízení na zpracování nebo likvidaci odpadů související s převzetím, uložením, zpracováním nebo likvidací odpadu - náklady spojené s dopravou odpadu z místa stavby na místo převzetí provozovatelem skládky, recyklační linky nebo jiného zařízení na zpracování a likvidaci odpadů, veškerou manipulaci s odpadem 2. Způsob měření: Tunou se rozumí hmotnost odpadu vytříděného v souladu se zákonem č. 185/2001 Sb., o nakládání s odpady, v platném znění.

## SO 12-32-07
SŽDC05 |  |  |  | Soupis prací objektu | [10 empty] | 3
3
S | Stavba: | 20-110-230-US |  | Optimalizace traťového úseku Havířov (včetně) – zastávka Havířov střed (mimo) | [6 empty] | D.2.1.6 |  | Aspe | 0,00 | 2
O | Objekt: | D.2.1.6 |  | Potrubní vedení (voda, plyn, kanalizace) | [9 empty] | 15,00 | 2
Typ | Poř. číslo | Kód položky | Varianta | Název položky | MJ | Množství | Jednotková hmotnost | Celková hmotnost |  |  | Jednotková cena |  | Cenové soustavy | 21,00 | 2
Dodávka
[9 empty] | Jednotková | Celkem | Jednotková | Celkem |  |  |  | Počet položek s nulovou cenou
O1 |  | SO 12-32-07 |  | Žst. Havířov, podpůrná konstrukce přípojky horkovodu v ev. km 18.969
SD |  | 1 |  | Zemní práce
P | 1 | 00572410 |  | osivo směs travní parková | KG | 0.36 | 0.001 |  |  |  | 0 |  | CS ÚRS 2022 02 |  | 2
PP |  |  |  | osivo směs travní parková
VV
TS
P | 2 | 113106171 |  | Rozebrání dlažeb vozovek a ploch s přemístěním hmot na skládku na vzdálenost do 3 m nebo s naložením na dopravní prostředek, s jakoukoliv výplní spár ručně ze z | M2 | 25 | 0 |  |  |  | 0 |  | CS ÚRS 2022 02 |  | 2
PP |  |  |  | Rozebrání dlažeb vozovek a ploch s přemístěním hmot na skládku na vzdálenost do 3 m nebo s naložením na dopravní prostředek, s jakoukoliv výplní spár ručně ze zámkové dlažby s ložem z kameniva
VV |  |  |  | oprava plochy parkoviště v rozsahu výkopů' 25.00=25.000 [A]
TS
P | 3 | 113107322 |  | Odstranění podkladů nebo krytů strojně plochy jednotlivě do 50 m2 s přemístěním hmot na skládku na vzdálenost do 3 m nebo s naložením na dopravní prostředek z k | M2 | 240 | 0 |  |  |  | 0 |  | CS ÚRS 2022 02 |  | 2
PP |  |  |  | Odstranění podkladů nebo krytů strojně plochy jednotlivě do 50 m2 s přemístěním hmot na skládku na vzdálenost do 3 m nebo s naložením na dopravní prostředek z kameniva hrubého drceného, o tl. vrstvy přes 100 do 200 mm
VV |  |  |  | oprava plochy parkoviště v rozsahu výkopů' 25.00=25.000 [A] 'zpevnění plošiny pro vrtání pilot: štěrk frakce 32-64 v tl. 150mm' 215.00=215.000 [B] Celkem: A+B=240.000 [C]
TS
P | 4 | 113202111 |  | Vytrhání obrub s vybouráním lože, s přemístěním hmot na skládku na vzdálenost do 3 m nebo s naložením na dopravní prostředek z krajníků nebo obrubníků stojatých | M | 10.7 | 0 |  |  |  | 0 |  | CS ÚRS 2022 02 |  | 2
PP |  |  |  | Vytrhání obrub s vybouráním lože, s přemístěním hmot na skládku na vzdálenost do 3 m nebo s naložením na dopravní prostředek z krajníků nebo obrubníků stojatých
VV |  |  |  | oprava plochy parkoviště v rozsahu výkopů' 10.70=10.700 [A]
TS
P | 5 | 115101201 |  | Čerpání vody na dopravní výšku do 10 m s uvažovaným průměrným přítokem do 500 l/min | HOD | 720 | 3e-05 |  |  |  | 0 |  | CS ÚRS 2022 02 |  | 2
PP |  |  |  | Čerpání vody na dopravní výšku do 10 m s uvažovaným průměrným přítokem do 500 l/min
VV
TS
P | 6 | 115101301 |  | Pohotovost záložní čerpací soupravy pro dopravní výšku do 10 m s uvažovaným průměrným přítokem do 500 l/min | DEN | 15 | 0 |  |  |  | 0 |  | CS ÚRS 2022 02 |  | 2
PP |  |  |  | Pohotovost záložní čerpací soupravy pro dopravní výšku do 10 m s uvažovaným průměrným přítokem do 500 l/min
VV
TS
P | 7 | 131213701 |  | Hloubení nezapažených jam ručně s urovnáním dna do předepsaného profilu a spádu v hornině třídy těžitelnosti I skupiny 3 soudržných | M3 | 6 | 0 |  |  |  | 0 |  | CS ÚRS 2022 02 |  | 2
PP |  |  |  | Hloubení nezapažených jam ručně s urovnáním dna do předepsaného profilu a spádu v hornině třídy těžitelnosti I skupiny 3 soudržných
VV |  |  |  | výkop v blízkosti šachty' cca 3.00=3.000 [A] 'odkop v blízkosti stáv. zdi' cca 3.00=3.000 [B] Celkem: A+B=6.000 [C]
TS
P | 8 | 131251103 |  | Hloubení nezapažených jam a zářezů strojně s urovnáním dna do předepsaného profilu a spádu v hornině třídy těžitelnosti I skupiny 3 přes 50 do 100 m3 | M3 | 100.424 | 0 |  |  |  | 0 |  | CS ÚRS 2022 02 |  | 2
PP |  |  |  | Hloubení nezapažených jam a zářezů strojně s urovnáním dna do předepsaného profilu a spádu v hornině třídy těžitelnosti I skupiny 3 přes 50 do 100 m3
VV |  |  |  | výkop pro patku podpůrné konstrukce' 4.00*4.215*3.01=50.749 [A] (5.70*3.005*3.01)/2=25.778 [B] (6.37*3.01*3.01)/2=28.856 [C] (5.60*2.74*3.01)/2=23.093 [D] -(2.85*1.20-0.65*0.55)*5.94=-18.191 [E] -(2.60*2.60*2.03)/2=-6.861 [F] 'odpočet výkopu v blízkosti šachty' cca -3.00=-3.000 [G] Celkem: A+B+C+D+E+F+G=100.424 [H]
TS
P | 9 | 153112111 |  | Zřízení beraněných stěn z ocelových štětovnic z terénu nastražení štětovnic ve standardních podmínkách, délky do 10 m | M2 | 54 | 0.00015 |  |  |  | 0 |  | CS ÚRS 2022 02 |  | 2
PP |  |  |  | Zřízení beraněných stěn z ocelových štětovnic z terénu nastražení štětovnic ve standardních podmínkách, délky do 10 m
VV |  |  |  | ochrana pilotového založení před obnažením' 6.00*9=54.000 [A]
TS
P | 10 | 153112123 |  | Zřízení beraněných stěn z ocelových štětovnic z terénu zaberanění štětovnic ve standardních podmínkách, délky do 12 m | M2 | 54 | 0 |  |  |  | 0 |  | CS ÚRS 2022 02 |  | 2
PP |  |  |  | Zřízení beraněných stěn z ocelových štětovnic z terénu zaberanění štětovnic ve standardních podmínkách, délky do 12 m
VV |  |  |  | ochrana pilotového založení před obnažením' 54=54.000 [A]
TS
P | 11 | 174151101 |  | Zásyp sypaninou z jakékoliv horniny strojně s uložením výkopku ve vrstvách se zhutněním jam, šachet, rýh nebo kolem objektů v těchto vykopávkách | M3 | 66.8 | 0 |  |  |  | 0 |  | CS ÚRS 2022 02 |  | 2
PP |  |  |  | Zásyp sypaninou z jakékoliv horniny strojně s uložením výkopku ve vrstvách se zhutněním jam, šachet, rýh nebo kolem objektů v těchto vykopávkách
VV |  |  |  | vykopaná zemina 103.424=103.424 [A] odpočet -(11.616+8.008+16.80+0.20)=-36.624 [B] Celkem: A+B=66.800 [C]
TS
P | 12 | 181311103 |  | Rozprostření a urovnání ornice v rovině nebo ve svahu sklonu do 1:5 ručně při souvislé ploše, tl. vrstvy do 200 mm | M2 | 18 | 0 |  |  |  | 0 |  | CS ÚRS 2022 02 |  | 2
PP |  |  |  | Rozprostření a urovnání ornice v rovině nebo ve svahu sklonu do 1:5 ručně při souvislé ploše, tl. vrstvy do 200 mm
VV
TS
P | 13 | 181411131 |  | Založení trávníku na půdě předem připravené plochy do 1000 m2 výsevem včetně utažení parkového v rovině nebo na svahu do 1:5 | M2 | 18 | 0 |  |  |  | 0 |  | CS ÚRS 2022 02 |  | 2
PP |  |  |  | Založení trávníku na půdě předem připravené plochy do 1000 m2 výsevem včetně utažení parkového v rovině nebo na svahu do 1:5
VV
TS
P | 14 | 185804311 |  | Zalití rostlin vodou plochy záhonů jednotlivě do 20 m2 | M3 | 0.54 | 0 |  |  |  | 0 |  | CS ÚRS 2022 02 |  | 2
PP |  |  |  | Zalití rostlin vodou plochy záhonů jednotlivě do 20 m2
VV
TS
P | 15 | R11533 |  | Práce a dodávky spojené s čerpáním vody | KPL | 1 | 0 |  |  |  | 0 |  | R |  | 2
PP |  |  |  | Práce a dodávky spojené s čerpáním vody
VV |  |  |  | Položka obsahuje: - hydrogeologcký posudek navržení opatření pro snižování HPV - odvod do recipientu nebo kanalizace - vrty nebo studny - čerpání vody na povrchu zahrnuje i potrubí, pohotovost záložní čerpací soupravy a zřízení čerpací jímky - napojení NN, včetně měření a poplatku za spotřebu - poplatek za vypouštění - způsob měření a kvality vody - výustní objekty - součástí položky je také následná demontáž a likvidace těchto zařízení - další pomocné konstrukce a práce 1=1.000 [A]
TS
P | 16 | R15311200 |  | Odřezání štětovnic ve výškové úrovni 243,575m | M | 12.2 | 0 |  |  |  | 0 |  | R |  | 2
PP |  |  |  | Odřezání štětovnic ve výškové úrovni 243,575m
VV |  |  |  | po provedení základu mostního křídla a zpětných zásypů'' 12.2=12.200 [A]
TS
P | 17 | R15920300 |  | pažnice ocelová LARSEN IIn | T | 7.759 | 1 |  |  |  | 0 |  | R |  | 2
PP |  |  |  | pažnice ocelová LARSEN IIn
VV |  |  |  | hmotnost 48,8 kg/m' 6/0.4*10.6*48.8/1000=7.759 [A]
TS
P | 18 | R17415000 |  | Nákup vhodného zásypového materiálu, včetně dopravy | M3 | 69.5 | 0 |  |  |  | 0 |  | R |  | 2
PP |  |  |  | Nákup vhodného zásypového materiálu, včetně dopravy
VV |  |  |  | pol. 174151101 66.80=66.800 [A] pol. 181311103 18.00*0.15=2.700 [B] Celkem: A+B=69.500 [C]
TS
SD |  | 2 |  | Zakládání
P | 19 | 273321511 |  | Základy z betonu železového (bez výztuže) desky z betonu bez zvláštních nároků na prostředí tř. C 25/30 | M3 | 10.751 | 2.5019 |  |  |  | 0 |  | CS ÚRS 2022 02 |  | 2
PP |  |  |  | Základy z betonu železového (bez výztuže) desky z betonu bez zvláštních nároků na prostředí tř. C 25/30
VV |  |  |  | roznášecí deska tl. 275mm' 6.95*5.625*0.275=10.751 [A]
TS
P | 20 | 273362021 |  | Výztuž základů desek ze svařovaných sítí z drátů typu KARI | T | 0.741 | 1.0628 |  |  |  | 0 |  | CS ÚRS 2022 02 |  | 2
PP |  |  |  | Výztuž základů desek ze svařovaných sítí z drátů typu KARI
VV |  |  |  | roznášecí deska tl. 275mm' 'síť 100/100/8mm při obou površích' 6.95*5.625*1.2*7.90*2/1000=0.741 [A]
TS
P | 21 | 275321611 |  | Základy z betonu železového (bez výztuže) patky z betonu bez zvláštních nároků na prostředí tř. C 30/37 | M3 | 32.251 | 2.5019 |  |  |  | 0 |  | CS ÚRS 2022 02 |  | 2
PP |  |  |  | Základy z betonu železového (bez výztuže) patky z betonu bez zvláštních nároků na prostředí tř. C 30/37
VV |  |  |  | 4.00*4.00*1.00=16.000 [A] 1.20*2.00*1.04=2.496 [B] 3.00*1.20*3.39=12.204 [C] dob. 0P1 do štětovnice 0.2*3*2.35=1.410 [D] 1.41*0.1=0.141 [E] Celkem: A+B+C+D+E=32.251 [F]
TS
P | 22 | 275351121 |  | Bednění základů patek zřízení | M2 | 56.245 | 0.00264 |  |  |  | 0 |  | CS ÚRS 2022 02 |  | 2
PP |  |  |  | Bednění základů patek zřízení
VV |  |  |  | (4.00+4.00)*2*1.00=16.000 [A] (1.20+2.00)*2*1.04=6.656 [B] (3.00+1.20)*2*3.39=28.476 [C] 51.132*0.1=5.113 [D] Celkem: A+B+C+D=56.245 [E]
TS
P | 23 | 275351122 |  | Bednění základů patek odstranění | M2 | 56.685 | 0 |  |  |  | 0 |  | CS ÚRS 2022 02 |  | 2
PP |  |  |  | Bednění základů patek odstranění
VV
TS
P | 24 | 275361821 |  | Výztuž základů patek z betonářské oceli 10 505 (R) | T | 5.653 | 1.0606 |  |  |  | 0 |  | CS ÚRS 2022 02 |  | 2
PP |  |  |  | Výztuž základů patek z betonářské oceli 10 505 (R)
VV |  |  |  | část D.2.1.6, příloha 2.008' (3372.40+2280.30)/1000=5.653 [A]
TS
P | 25 | 278361821 |  | Výztuž základů pod stroje nebo technologická zařízení z betonářské oceli 10 505 (R) nebo BSt 500, složitosti I | T | 0.039 | 1.0399 |  |  |  | 0 |  | CS ÚRS 2022 02 |  | 2
PP |  |  |  | Výztuž základů pod stroje nebo technologická zařízení z betonářské oceli 10 505 (R) nebo BSt 500, složitosti I
VV |  |  |  | ŽB bloček pro podpěru horkovodu' 'cca 150kg/m3' 0.26*150/1000=0.039 [A]
TS
P | 26 | 278381551 |  | Základy pod stroje nebo technologická zařízení z betonu s bedněním, odbedněním, bez úpravy povrchu z betonu prostého objemu souvislé základové konstrukce do 5 m | M3 | 0.26 | 2.5429 |  |  |  | 0 |  | CS ÚRS 2022 02 |  | 2
PP |  |  |  | Základy pod stroje nebo technologická zařízení z betonu s bedněním, odbedněním, bez úpravy povrchu z betonu prostého objemu souvislé základové konstrukce do 5 m3 tř. C 25/30, složitosti I
VV |  |  |  | ŽB bloček pro podpěru horkovodu' 0.50*0.65*0.80=0.260 [A]
TS
SD |  | 22 |  | Zakládání - vrty
P | 27 | 226212214 |  | Velkoprofilové vrty náběrovým vrtáním svislé zapažené ocelovými pažnicemi průměru přes 550 do 650 mm, v hl od 0 do 10 m v hornině tř. IV | M | 21.7 | 0.00012 |  |  |  | 0 |  | CS ÚRS 2022 02 |  | 2
PP |  |  |  | Velkoprofilové vrty náběrovým vrtáním svislé zapažené ocelovými pažnicemi průměru přes 550 do 650 mm, v hl od 0 do 10 m v hornině tř. IV
VV |  |  |  | 10.85*2=21.700 [A]
TS
SD |  | 23 |  | Zakládání - piloty
P | 28 | 231212112 |  | Zřízení výplně pilot zapažených s vytažením pažnic z vrtu svislých z betonu železového, v hl od 0 do 10 m, při průměru piloty přes 450 do 650 mm | M | 17 | 0 |  |  |  | 0 |  | CS ÚRS 2022 02 |  | 2
PP |  |  |  | Zřízení výplně pilot zapažených s vytažením pažnic z vrtu svislých z betonu železového, v hl od 0 do 10 m, při průměru piloty přes 450 do 650 mm
VV |  |  |  | 8.50*2=17.000 [A]
TS
P | 29 | 231611114 |  | Výztuž pilot betonovaných do země z oceli 10 505 (R) | T | 0.776 | 1.1138 |  |  |  | 0 |  | CS ÚRS 2022 02 |  | 2
PP |  |  |  | Výztuž pilot betonovaných do země z oceli 10 505 (R)
VV |  |  |  | část D.2.1.6, příloha 2.009' 'kg 2 piloty' 388.10*2/1000=0.776 [A]
TS
P | 30 | 239111112 |  | Odbourání vrchní znehodnocené části výplně betonových pilot při průměru piloty přes 450 do 650 mm | M | 1 | 0 |  |  |  | 0 |  | CS ÚRS 2022 02 |  | 2
PP |  |  |  | Odbourání vrchní znehodnocené části výplně betonových pilot při průměru piloty přes 450 do 650 mm
VV |  |  |  | 0.50*2=1.000 [A]
TS
P | 31 | 58932935 |  | beton C 25/30 XF1 XA1 kamenivo frakce 0/8 | M3 | 4.804 | 2.429 |  |  |  | 0 |  | CS ÚRS 2022 02 |  | 2
PP |  |  |  | beton C 25/30 XF1 XA1 kamenivo frakce 0/8
VV |  |  |  | (0.30)^2*3.14*8.50*2=4.804 [A]
TS
SD |  | 38 |  | Různé kompletní konstrukce
P | 32 | R38099001 |  | D+M krabicový prefabrikát, dl. 2960mm, hloubka 1490mm, výška 1190mm | KUS | 1 | 3.6 |  |  |  | 0 |  | R |  | 2
PP |  |  |  | D+M krabicový prefabrikát, dl. 2960mm, hloubka 1490mm, výška 1190mm
VV |  |  |  | včetně dopravy, vyložení a veškeré manipulace na staveništi' 1=1.000 [A]
TS
SD |  | 43-M |  | Montáž ocelových konstrukcí
P | 33 | R43010000 |  | Podpůrná konstrukce přípojky horkovodu, D+M komplet | KG | 22027.57 | 0 |  |  |  | 0 |  | R |  | 2
PP |  |  |  | Podpůrná konstrukce přípojky horkovodu, D+M komplet
VV |  |  |  | včetně dopravy, manipulace, použití jeřábu, montážních prostředků a pod.' 'včetně veškerého pomocného a montážního materiálu' 'povrchová úprava žárové pozinkování, včetně přípravy povrchů pod nátěr - viz TZ' 'podrobný popis a parametry kovového filmu - metalizace viz TZ' 'část D.2.1.6' levý sloup 1912.76=1 912.760 [A] pravý sloup 2005.34=2 005.340 [B] příčel 18109.47=18 109.470 [C] Celkem: A+B+C=22 027.570 [D]
TS
P | 34 | R43010002 |  | Opláštění konstrukce přípojky horkovodu sendvičovým hliníkovým panelem, včetně pomocného kotevního roštu, D+M komplet | M2 | 36.12 | 0 |  |  |  | 0 |  | R |  | 2
PP |  |  |  | Opláštění konstrukce přípojky horkovodu sendvičovým hliníkovým panelem, včetně pomocného kotevního roštu, D+M komplet
VV |  |  |  | část D.2.1.6, příloha 2.013' 'pomocný rošt z protikorozní oceli - jekl 60x60mm, kotvený na kotevní plech NK' 'včetně veškerého pomocného a montážního materiálu' (2.10+1.36)*2*3.00=20.760 [A] (1.60+0.96)*2*3.00=15.360 [B] Celkem: A+B=36.120 [C]
TS
P | 35 | R43010003 |  | Opláštění konstrukce přípojky horkovodu z průhledné sítě z korozivzdorné oceli, kotvené do obvodových rámů z korozivzdorné oceli, D+M komplet | M2 | 50.804 | 0 |  |  |  | 0 |  | R |  | 2
PP |  |  |  | Opláštění konstrukce přípojky horkovodu z průhledné sítě z korozivzdorné oceli, kotvené do obvodových rámů z korozivzdorné oceli, D+M komplet
VV |  |  |  | část D.2.1.6, příloha 2.013' 'včetně nosného profilu (detailní řešení opláštění bude součástí VTD)' 'včetně veškerého pomocného a montážního materiálu' 1.30*39.08=50.804 [A]
TS
SD |  | 45 |  | Podkladní a vedlejší konstrukce kromě vozovek a železničního svršku
P | 36 | 458311121 |  | Výplňové klíny a filtrační vrstvy za opěrou z betonu hutněného po vrstvách výplňového prostého | M3 | 16.261 | 0 |  |  |  | 0 |  | CS ÚRS 2022 02 |  | 2
PP |  |  |  | Výplňové klíny a filtrační vrstvy za opěrou z betonu hutněného po vrstvách výplňového prostého
VV |  |  |  | výplňový beton pod patkou tl. 1200mm' 5.475*(1.95*0.60+1.35*0.60+1.20*1.20/2)=14.783 [A] 14.783*0.1=1.478 [B] Celkem: A+B=16.261 [C]
TS
SD |  | 56 |  | Podkladní vrstvy komunikací, letišť a ploch
P | 37 | 564730011 |  | Podklad nebo kryt z kameniva hrubého drceného vel. 8-16 mm s rozprostřením a zhutněním plochy přes 100 m2, po zhutnění tl. 100 mm | M2 | 50.016 | 0 |  |  |  | 0 |  | CS ÚRS 2022 02 |  | 2
PP |  |  |  | Podklad nebo kryt z kameniva hrubého drceného vel. 8-16 mm s rozprostřením a zhutněním plochy přes 100 m2, po zhutnění tl. 100 mm
VV |  |  |  | nová zámková dlažba' (3.00*1.32-2.00*0.70)*1.2=3.072 [A] 4.30*4.90-1.40=19.670 [B] 22.742*0.1=2.274 [C] Mezisoučet: A+B+C=25.016 [D] 'oprava parkoviště do původního stavu' 25.00=25.000 [E] Mezisoučet: E=25.000 [F] Celkem: A+B+C+E=50.016 [G]
TS
P | 38 | 564751111 |  | Podklad nebo kryt z kameniva hrubého drceného vel. 32-63 mm s rozprostřením a zhutněním plochy přes 100 m2, po zhutnění tl. 150 mm | M2 | 215 | 0 |  |  |  | 0 |  | CS ÚRS 2022 02 |  | 2
PP |  |  |  | Podklad nebo kryt z kameniva hrubého drceného vel. 32-63 mm s rozprostřením a zhutněním plochy přes 100 m2, po zhutnění tl. 150 mm
VV |  |  |  | zpevnění plošiny pro vrtání pilot: štěrk frakce 32-64 v tl. 150mm' 215.00=215.000 [A]
TS
P | 39 | 564760111 |  | Podklad nebo kryt z kameniva hrubého drceného vel. 16-32 mm s rozprostřením a zhutněním plochy přes 100 m2, po zhutnění tl. 200 mm | M2 | 50.016 | 0 |  |  |  | 0 |  | CS ÚRS 2022 02 |  | 2
PP |  |  |  | Podklad nebo kryt z kameniva hrubého drceného vel. 16-32 mm s rozprostřením a zhutněním plochy přes 100 m2, po zhutnění tl. 200 mm
VV |  |  |  | oprava parkoviště do původního stavu' 25.00=25.000 [A] 'pod novou dlažbu' 25.016=25.016 [B] Celkem: A+B=50.016 [C]
TS
SD |  | 59 |  | Kryty pozemních komunikací, letišť a ploch dlážděné
P | 40 | 59245032 |  | dlažba zámková profilová 230x140x60mm přírodní | M2 | 25.766 | 0.14 |  |  |  | 0 |  | CS ÚRS 2022 02 |  | 2
PP |  |  |  | dlažba zámková profilová 230x140x60mm přírodní
VV |  |  |  | 25.016*1.03=25.766 [A]
TS
P | 41 | 596211110 |  | Kladení dlažby z betonových zámkových dlaždic komunikací pro pěší ručně s ložem z kameniva těženého nebo drceného tl. do 40 mm, s vyplněním spár s dvojitým hutn | M2 | 25.016 | 0.08922 |  |  |  | 0 |  | CS ÚRS 2022 02 |  | 2
PP |  |  |  | Kladení dlažby z betonových zámkových dlaždic komunikací pro pěší ručně s ložem z kameniva těženého nebo drceného tl. do 40 mm, s vyplněním spár s dvojitým hutněním, vibrováním a se smetením přebytečného materiálu na krajnici tl. 60 mm skupiny A, pro plochy do 50 m2
VV |  |  |  | nová zámková dlažba' (3.00*1.32-2.00*0.70)*1.2=3.072 [A] 4.30*4.90-1.40=19.670 [B] 22.742*0.1=2.274 [C] Celkem: A+B+C=25.016 [D]
TS
P | 42 | 596212210 |  | Kladení dlažby z betonových zámkových dlaždic pozemních komunikací ručně s ložem z kameniva těženého nebo drceného tl. do 50 mm, s vyplněním spár, s dvojitým hu | M2 | 25 | 0.11162 |  |  |  | 0 |  | CS ÚRS 2022 02 |  | 2
PP |  |  |  | Kladení dlažby z betonových zámkových dlaždic pozemních komunikací ručně s ložem z kameniva těženého nebo drceného tl. do 50 mm, s vyplněním spár, s dvojitým hutněním vibrováním a se smetením přebytečného materiálu na krajnici tl. 80 mm skupiny A, pro plochy do 50 m2
VV |  |  |  | oprava parkoviště do původního stavu' 25.00=25.000 [A]
TS
SD |  | 63 |  | Podlahy a podlahové konstrukce
P | 43 | 631311134 |  | Mazanina z betonu prostého bez zvýšených nároků na prostředí tl. přes 120 do 240 mm tř. C 16/20 | M3 | 0.624 | 2.301 |  |  |  | 0 |  | CS ÚRS 2022 02 |  | 2
PP |  |  |  | Mazanina z betonu prostého bez zvýšených nároků na prostředí tl. přes 120 do 240 mm tř. C 16/20
VV |  |  |  | šablona pro vrtání pilot tl. 150mm' 1.30*3.20*0.15=0.624 [A]
TS
P | 44 | 631311135 |  | Mazanina z betonu prostého bez zvýšených nároků na prostředí tl. přes 120 do 240 mm tř. C 20/25 | M3 | 1.834 | 2.5019 |  |  |  | 0 |  | CS ÚRS 2022 02 |  | 2
PP |  |  |  | Mazanina z betonu prostého bez zvýšených nároků na prostředí tl. přes 120 do 240 mm tř. C 20/25
VV |  |  |  | podkladní beton patky tl. 150mm' 1.40*3.20*0.15=0.672 [A] 'základová deska prefabrikátu tl. 150mm vyztužená kari sítí' 1.59*3.06*0.15=0.730 [B] 'zmonolitnění krabicového prefabrikátu se základovou deskou vloženou kari sítí' 2.10*0.70*0.18=0.265 [C] 1.667*0.1=0.167 [D] Celkem: A+B+C+D=1.834 [E]
TS
P | 45 | 631319173 |  | Příplatek k cenám mazanin za stržení povrchu spodní vrstvy mazaniny latí před vložením výztuže nebo pletiva pro tl. obou vrstev mazaniny přes 80 do 120 mm | M3 | 0.995 | 0 |  |  |  | 0 |  | CS ÚRS 2022 02 |  | 2
PP |  |  |  | Příplatek k cenám mazanin za stržení povrchu spodní vrstvy mazaniny latí před vložením výztuže nebo pletiva pro tl. obou vrstev mazaniny přes 80 do 120 mm
VV |  |  |  | základová deska prefabrikátu tl. 150mm vyztužená kari sítí' 1.59*3.06*0.15=0.730 [A] 'zmonolitnění krabicového prefabrikátu se základovou deskou vloženou kari sítí' 2.10*0.70*0.18=0.265 [B] Celkem: A+B=0.995 [C]
TS
P | 46 | 631362021 |  | Výztuž mazanin ze svařovaných sítí z drátů typu KARI | T | 0.036 | 1.0628 |  |  |  | 0 |  | CS ÚRS 2022 02 |  | 2
PP |  |  |  | Výztuž mazanin ze svařovaných sítí z drátů typu KARI
VV |  |  |  | základová deska prefabrikátu tl. 150mm vyztužená kari sítí' (1.59*3.06)*1.30*4.44/1000=0.028 [A] 'zmonolitnění krabicového prefabrikátu se základovou deskou vloženou kari sítí' (2.10*0.70)*1.30*4.44/1000=0.008 [B] Celkem: A+B=0.036 [C]
TS
P | 47 | R63245001 |  | Podlití konstrukce plastmaltou tl. 20mm | M2 | 2.752 | 0 |  |  |  | 0 |  | R |  | 2
PP |  |  |  | Podlití konstrukce plastmaltou tl. 20mm
VV |  |  |  | 0.86*1.60*2=2.752 [A]
TS
SD |  | 711 |  | Izolace proti vodě, vlhkosti a plynům
P | 48 | 11163150 |  | lak penetrační asfaltový | T | 0.038 | 1 |  |  |  | 0 |  | CS ÚRS 2022 02 |  | 2
PP |  |  |  | lak penetrační asfaltový
VV |  |  |  | 29.92*0.00033=0.010 [A] 81.105*0.00034=0.028 [B] Celkem: A+B=0.038 [C]
TS
P | 49 | 11163155 |  | lak hydroizolační z modifikovaného asfaltu | T | 0.045 | 1 |  |  |  | 0 |  | CS ÚRS 2022 02 |  | 2
PP |  |  |  | lak hydroizolační z modifikovaného asfaltu
VV |  |  |  | 29.92*0.00039=0.012 [A] 81.105*0.00041=0.033 [B] Celkem: A+B=0.045 [C]
TS
P | 50 | 69311068 |  | geotextilie netkaná separační, ochranná, filtrační, drenážní PP 300g/m2 | M2 | 58.289 | 0.0003 |  |  |  | 0 |  | CS ÚRS 2022 02 |  | 2
PP |  |  |  | geotextilie netkaná separační, ochranná, filtrační, drenážní PP 300g/m2
VV |  |  |  | (14.96+40.553)*1.05=58.289 [A]
TS
P | 51 | 711111001 |  | Provedení izolace proti zemní vlhkosti natěradly a tmely za studena na ploše vodorovné V nátěrem penetračním | M2 | 29.92 | 0 |  |  |  | 0 |  | CS ÚRS 2022 02 |  | 2
PP |  |  |  | Provedení izolace proti zemní vlhkosti natěradly a tmely za studena na ploše vodorovné V nátěrem penetračním
VV |  |  |  | (4.00*4.00-1.20*2.00)*2=27.200 [A] 27.20*0.1=2.720 [B] Celkem: A+B=29.920 [C]
TS
P | 52 | 711111002 |  | Provedení izolace proti zemní vlhkosti natěradly a tmely za studena na ploše vodorovné V nátěrem lakem asfaltovým | M2 | 29.92 | 0 |  |  |  | 0 |  | CS ÚRS 2022 02 |  | 2
PP |  |  |  | Provedení izolace proti zemní vlhkosti natěradly a tmely za studena na ploše vodorovné V nátěrem lakem asfaltovým
VV |  |  |  | (4.00*4.00-1.20*2.00)*2=27.200 [A] 27.20*0.1=2.720 [B] Celkem: A+B=29.920 [C]
TS
P | 53 | 711112001 |  | Provedení izolace proti zemní vlhkosti natěradly a tmely za studena na ploše svislé S nátěrem penetračním | M2 | 81.105 | 0 |  |  |  | 0 |  | CS ÚRS 2022 02 |  | 2
PP |  |  |  | Provedení izolace proti zemní vlhkosti natěradly a tmely za studena na ploše svislé S nátěrem penetračním
VV |  |  |  | (4.00+4.00)*2*1.00*2=32.000 [A] (2.00+1.20)*2*0.40*2=5.120 [B] (3.00+1.20*2)*3.39*2=36.612 [C] 73.732*0.1=7.373 [D] Celkem: A+B+C+D=81.105 [E]
TS
P | 54 | 711112002 |  | Provedení izolace proti zemní vlhkosti natěradly a tmely za studena na ploše svislé S nátěrem lakem asfaltovým | M2 | 81.105 | 0 |  |  |  | 0 |  | CS ÚRS 2022 02 |  | 2
PP |  |  |  | Provedení izolace proti zemní vlhkosti natěradly a tmely za studena na ploše svislé S nátěrem lakem asfaltovým
VV |  |  |  | ((4.00+4.00)*2*1.00)*2=32.000 [A] ((2.00+1.20)*2*0.40)*2=5.120 [B] ((3.00+1.20*2)*3.39)*2=36.612 [C] 73.732*0.1=7.373 [D] Celkem: A+B+C+D=81.105 [E]
TS
P | 55 | 711491172 |  | Provedení doplňků izolace proti vodě textilií na ploše vodorovné V vrstva ochranná | M2 | 14.96 | 0 |  |  |  | 0 |  | CS ÚRS 2022 02 |  | 2
PP |  |  |  | Provedení doplňků izolace proti vodě textilií na ploše vodorovné V vrstva ochranná
VV
TS
P | 56 | 711491272 |  | Provedení doplňků izolace proti vodě textilií na ploše svislé S vrstva ochranná | M2 | 40.553 | 0 |  |  |  | 0 |  | CS ÚRS 2022 02 |  | 2
PP |  |  |  | Provedení doplňků izolace proti vodě textilií na ploše svislé S vrstva ochranná
VV
TS
P | 57 | 998711101 |  | Přesun hmot pro izolace proti vodě, vlhkosti a plynům stanovený z hmotnosti přesunovaného materiálu vodorovná dopravní vzdálenost do 50 m v objektech výšky do 6 | T | 0.1 | 0 |  |  |  | 0 |  | CS ÚRS 2022 02 |  | 2
PP |  |  |  | Přesun hmot pro izolace proti vodě, vlhkosti a plynům stanovený z hmotnosti přesunovaného materiálu vodorovná dopravní vzdálenost do 50 m v objektech výšky do 6 m
VV
TS
SD |  | 713 |  | Izolace tepelné
P | 58 | 28376417 |  | deska XPS hrana polodrážková a hladký povrch 300kPA tl 50mm | M2 | 56.623 | 0.0015 |  |  |  | 0 |  | CS ÚRS 2022 02 |  | 2
PP |  |  |  | deska XPS hrana polodrážková a hladký povrch 300kPA tl 50mm
VV |  |  |  | (14.96+40.553)*1.02=56.623 [A]
TS
P | 59 | 713121111 |  | Montáž tepelné izolace podlah rohožemi, pásy, deskami, dílci, bloky (izolační materiál ve specifikaci) kladenými volně jednovrstvá | M2 | 14.96 | 0 |  |  |  | 0 |  | CS ÚRS 2022 02 |  | 2
PP |  |  |  | Montáž tepelné izolace podlah rohožemi, pásy, deskami, dílci, bloky (izolační materiál ve specifikaci) kladenými volně jednovrstvá
VV |  |  |  | 4.00*4.00-1.20*2.00=13.600 [A] 13.60*0.1=1.360 [B] Celkem: A+B=14.960 [C]
TS
P | 60 | 713131145 |  | Montáž tepelné izolace stěn rohožemi, pásy, deskami, dílci, bloky (izolační materiál ve specifikaci) lepením bodově | M2 | 40.553 | 0.003 |  |  |  | 0 |  | CS ÚRS 2022 02 |  | 2
PP |  |  |  | Montáž tepelné izolace stěn rohožemi, pásy, deskami, dílci, bloky (izolační materiál ve specifikaci) lepením bodově
VV |  |  |  | (4.00+4.00)*2*1.00=16.000 [A] (2.00+1.20)*2*0.40=2.560 [B] (3.00+1.20*2)*3.39=18.306 [C] 36.866*0.1=3.687 [D] Celkem: A+B+C+D=40.553 [E]
TS
P | 61 | 998713101 |  | Přesun hmot pro izolace tepelné stanovený z hmotnosti přesunovaného materiálu vodorovná dopravní vzdálenost do 50 m v objektech výšky do 6 m | T | 0.207 | 0 |  |  |  | 0 |  | CS ÚRS 2022 02 |  | 2
PP |  |  |  | Přesun hmot pro izolace tepelné stanovený z hmotnosti přesunovaného materiálu vodorovná dopravní vzdálenost do 50 m v objektech výšky do 6 m
VV
TS
SD |  | 741 |  | Elektroinstalace - silnoproud
P | 62 | R74141000 |  | Uzemnění podpůrné konstrukce přípojky horkovodu | KPL | 1 | 0 |  |  |  | 0 |  | R |  | 2
PP |  |  |  | Uzemnění podpůrné konstrukce přípojky horkovodu
VV |  |  |  | zaměření, zemní práce, uložení kabelů, obsypy a zásypy' 'zemnící jímky' 'elektroinstalační zařízení' 'silnoproudé rozvody' 'výrobní technická dokumentace - projekt uzemnění' 'kontrolní měření zemních odporů a bludných proudů' 'celková technická prohlídka, zkoušení, měření, revize a revizní zprávy' 'poplatky za likvidaci odpadu' 'doprava, přesun hmot a veškerá manipulace' 1=1.000 [A]
TS
SD |  | 783 |  | Dokončovací práce - nátěry
P | 63 | R78390000 |  | Protikorozní ochrana nosné konstrukce | M2 | 310.4 | 0 |  |  |  | 0 |  | R |  | 2
PP |  |  |  | Protikorozní ochrana nosné konstrukce
VV |  |  |  | kontrola povrchu s případnou opravou metalizace' 'základní nátěr epoxidový, ve dvou vrstvách, pigmentovaný zinkem s NDFT 80 mikro metrů - viz TZ' 'podkladový a vrchní nátěr bude polyuretanový s NDFT 160 mikro metrů - viz TZ' 'barevný odstín RAL 7040 (šedá)' 255.26+26.29+28.85=310.400 [A]
TS
SD |  | 91 |  | Doplňující konstrukce a práce pozemních komunikací, letišť a ploch
P | 64 | 59217017 |  | obrubník betonový chodníkový 1000x100x250mm | M | 15 | 0.05612 |  |  |  | 0 |  | CS ÚRS 2022 02 |  | 2
PP |  |  |  | obrubník betonový chodníkový 1000x100x250mm
VV
TS
P | 65 | 59217031 |  | obrubník betonový silniční 1000x150x250mm | M | 11 | 0.08 |  |  |  | 0 |  | CS ÚRS 2022 02 |  | 2
PP |  |  |  | obrubník betonový silniční 1000x150x250mm
VV
TS
P | 66 | 916131213 |  | Osazení silničního obrubníku betonového se zřízením lože, s vyplněním a zatřením spár cementovou maltou stojatého s boční opěrou z betonu prostého, do lože z be | M | 10.7 | 0.1554 |  |  |  | 0 |  | CS ÚRS 2022 02 |  | 2
PP |  |  |  | Osazení silničního obrubníku betonového se zřízením lože, s vyplněním a zatřením spár cementovou maltou stojatého s boční opěrou z betonu prostého, do lože z betonu prostého
VV
TS
P | 67 | 916231213 |  | Osazení chodníkového obrubníku betonového se zřízením lože, s vyplněním a zatřením spár cementovou maltou stojatého s boční opěrou z betonu prostého, do lože z | M | 13.95 | 0.1295 |  |  |  | 0 |  | CS ÚRS 2022 02 |  | 2
PP |  |  |  | Osazení chodníkového obrubníku betonového se zřízením lože, s vyplněním a zatřením spár cementovou maltou stojatého s boční opěrou z betonu prostého, do lože z betonu prostého
VV |  |  |  | 1.32*2+2.96=5.600 [A] 3.05+2.60+2.70=8.350 [B] Celkem: A+B=13.950 [C]
TS
P | 68 | R91499001 |  | Přechodné dopravní značení + předjednání | KPL | 1 | 0 |  |  |  | 0 |  | R |  | 2
PP |  |  |  | Přechodné dopravní značení + předjednání
VV
TS
SD |  | 94 |  | Lešení a stavební výtahy
P | 69 | 945421110 |  | Hydraulická zvedací plošina včetně obsluhy instalovaná na automobilovém podvozku, výšky zdvihu do 18 m | HOD | 30 | 0 |  |  |  | 0 |  | CS ÚRS 2022 02 |  | 2
PP |  |  |  | Hydraulická zvedací plošina včetně obsluhy instalovaná na automobilovém podvozku, výšky zdvihu do 18 m
VV |  |  |  | cca 3*10hod.' 30.00=30.000 [A]
TS
P | 70 | 948411121 |  | Podpěrné skruže a podpěry dočasné kovové zřízení podpěr výšky do 12 m Pižmo | T | 2.8 | 0.0044 |  |  |  | 0 |  | CS ÚRS 2022 02 |  | 2
PP |  |  |  | Podpěrné skruže a podpěry dočasné kovové zřízení podpěr výšky do 12 m Pižmo
VV |  |  |  | ocelové montážní podpěry 2ks' 'včetně dopravy a manipulace' cca 5.60*2*250/1000=2.800 [A]
TS
P | 71 | 948411221 |  | Podpěrné skruže a podpěry dočasné kovové odstranění podpěr výšky do 12 m Pižmo | T | 2.8 | 0 |  |  |  | 0 |  | CS ÚRS 2022 02 |  | 2
PP |  |  |  | Podpěrné skruže a podpěry dočasné kovové odstranění podpěr výšky do 12 m Pižmo
VV
TS
P | 72 | 948411921 |  | Podpěrné skruže a podpěry dočasné kovové měsíční nájemné podpěr výšky do 12 m Pižmo | T | 2.8 | 0 |  |  |  | 0 |  | CS ÚRS 2022 02 |  | 2
PP |  |  |  | Podpěrné skruže a podpěry dočasné kovové měsíční nájemné podpěr výšky do 12 m Pižmo
VV
TS
SD |  | 95 |  | Různé dokončovací konstrukce a práce pozemních staveb
P | 73 | 953312122 |  | Vložky svislé do dilatačních spár z polystyrenových desek extrudovaných včetně dodání a osazení, v jakémkoliv zdivu přes 10 do 20 mm | M2 | 10.251 | 0.00063 |  |  |  | 0 |  | CS ÚRS 2022 02 |  | 2
PP |  |  |  | Vložky svislé do dilatačních spár z polystyrenových desek extrudovaných včetně dodání a osazení, v jakémkoliv zdivu přes 10 do 20 mm
VV |  |  |  | separační xps tl. 20mm mezi stávajícími a novými konstrukcemi' 6.95*(1.200+0.275)=10.251 [A]
TS
P | 74 | R55399001 |  | Svorníkový koš s kotevními šrouby M48x4 | KUS | 2 | 0 |  |  |  | 0 |  | R |  | 2
PP |  |  |  | Svorníkový koš s kotevními šrouby M48x4
VV |  |  |  | část D.2.1.6, příloha 2.013' 'OK - kotevní koš' '181,52 kg/ks' 2=2.000 [A]
TS
P | 75 | R95394310 |  | Osazování výrobků do betonu se zajištěním polohy k bednění či k výztuži před zabetonováním, hmotnosti přes 120 kg/kus | KUS | 2 | 0.00068 |  |  |  | 0 |  | R |  | 2
PP |  |  |  | Osazování výrobků do betonu se zajištěním polohy k bednění či k výztuži před zabetonováním, hmotnosti přes 120 kg/kus
VV |  |  |  | část D.2.1.6, příloha 2.013' 'kotevní svorníkový koš s kotevními šrouby' 'včetně podlití patních desek plastmaltou tl. min. 20mm' 2=2.000 [A]
TS
P | 76 | R95399001 |  | Alkamidové izolační vložky | KPL | 1 | 0.00063 |  |  |  | 0 |  | R |  | 2
PP |  |  |  | Alkamidové izolační vložky
VV
TS
P | 77 | R99000001 |  | Kontrola konstrukcí před uvedením do provozu | KPL | 1 | 0 |  |  |  | 0 |  | R |  | 2
PP |  |  |  | Kontrola konstrukcí před uvedením do provozu
VV
TS
SD |  | 96 |  | Bourání konstrukcí
P | 78 | 961055111 |  | Bourání základů z betonu železového | M3 | 8.572 | 0 |  |  |  | 0 |  | CS ÚRS 2022 02 |  | 2
PP |  |  |  | Bourání základů z betonu železového
VV |  |  |  | stávající ŽB patky podpěr' 1.30*0.80*1.50=1.560 [A] 1.00*0.70*1.50=1.050 [B] 1.30*0.80*1.50=1.560 [C] patky mezi ŽB šachtou a ocelovou konstrukcí 1.00*0.60*1.50*2=1.800 [D] šablona pro vrtání pilot tl. 150mm 1.30*3.20*0.15=0.624 [E] 6.594*0.3=1.978 [F] Celkem: A+B+C+D+E+F=8.572 [G]
TS
P | 79 | 963071112 |  | Demontáž ocelových prvků mostních konstrukcí ztužidel, sedel pro centrické uložení mostnic, stoliček, diagonál, svislic, styčníkových plechů, chodníkových konzo | KG | 1800 | 0 |  |  |  | 0 |  | CS ÚRS 2022 02 |  | 2
PP |  |  |  | Demontáž ocelových prvků mostních konstrukcí ztužidel, sedel pro centrické uložení mostnic, stoliček, diagonál, svislic, styčníkových plechů, chodníkových konzol, podlahových nosníků, kabelových žlabů a ostatních drobných prvků šroubovaných nebo svařovaných, hmotnosti přes 100 kg
VV |  |  |  | cca 1800=1 800.000 [A]
TS
SD |  | 995 |  | Poplatky za skládky
P | 80 | R015112 | 902 | NEOCEŇOVAT - POPLATKY ZA LIKVIDACI ODPADŮ NEKONTAMINOVANÝCH - 17 05 04 VYTĚŽENÉ ZEMINY A HORNINY - II. TŘÍDA - TĚŽITELNOSTI VČ. DOPRAVY NA SKLÁDKU A MANIPULACE | T | 283.472 | 0 |  |  |  | 0 |  | R |  | 2
PP |  |  |  | Evidenční položka
VV |  |  |  | 112.564*1.900=213.872 [A] pol. č. 113107322 69.60=69.600 [B] Celkem: A+B=283.472 [C]
TS |  |  |  | 1. Položka obsahuje: - veškeré poplatky provozovateli skládky, recyklační linky nebo jiného zařízení na zpracování nebo likvidaci odpadů související s převzetím, uložením, zpracováním nebo likvidací odpadu - náklady spojené s dopravou odpadu z místa stavby na místo převzetí provozovatelem skládky, recyklační linky nebo jiného zařízení na zpracování a likvidaci odpadů, veškerou manipulaci s odpadem 2. Způsob měření: Tunou se rozumí hmotnost odpadu vytříděného v souladu se zákonem č. 185/2001 Sb., o nakládání s odpady, v platném znění.
P | 81 | R015140 | 906 | NEOCEŇOVAT - POPLATKY ZA LIKVIDACI ODPADŮ NEKONTAMINOVANÝCH - 17 01 01 BETON Z DEMOLIC OBJEKTŮ, ZÁKLADŮ TV APOD. VČ. DOPRAVY NA SKLÁDKU A MANIPULACE (PROSTÝ A ARMOVANÝ BETON | T | 30.142 | 0 |  |  |  | 0 |  | R |  | 2
PP |  |  |  | Evidenční položka
VV |  |  |  | 9.569+20.573=30.142 [A] Celkem: A=30.142 [B]
TS |  |  |  | 1. Položka obsahuje: - veškeré poplatky provozovateli skládky, recyklační linky nebo jiného zařízení na zpracování nebo likvidaci odpadů související s převzetím, uložením, zpracováním nebo likvidací odpadu. Separaci armovaného betonu na stavbě nebo na místě recyklační linky. Náklady spojené s dopravou odpadu z místa stavby na místo převzetí provozovatelem skládky, recyklační linky nebo jiného zařízení na zpracování a likvidaci odpadů, veškerou manipulaci s odpadem 2. Způsob měření: Tunou se rozumí hmotnost odpadu vytříděného v souladu se zákonem č. 185/2001 Sb., o nakládání s odpady, v platném znění.
SD |  | OST |  | Ostatní
P | 82 | OST 001 |  | Výrobní technická dokumentace - ocelová NK a architekt. opláštění | KPL | 1 | 0 |  |  |  | 0 |  | R |  | 2
PP |  |  |  | Výrobní technická dokumentace - ocelová NK a architekt. opláštění
VV
TS
P | 83 | OST 002 |  | Výrobní technická dokumentace - provaření výztuže, schema od specializovaného pracoviště | KPL | 1 | 0 |  |  |  | 0 |  | R |  | 2
PP |  |  |  | Výrobní technická dokumentace - provaření výztuže, schema od specializovaného pracoviště
VV
TS

## SO 12-33-01
SŽDC05 |  |  |  | Soupis prací objektu | [10 empty] | 3
3
S | Stavba: | 20-110-230-US |  | Optimalizace traťového úseku Havířov (včetně) – zastávka Havířov střed (mimo) | [6 empty] | D.2.1.6 |  | Aspe | 0,00 | 2
O | Objekt: | D.2.1.6 |  | Potrubní vedení (voda, plyn, kanalizace) | [9 empty] | 15,00 | 2
Typ | Poř. číslo | Kód položky | Varianta | Název položky | MJ | Množství | Jednotková hmotnost | Celková hmotnost |  |  | Jednotková cena |  | Cenové soustavy | 21,00 | 2
Dodávka
[9 empty] | Jednotková | Celkem | Jednotková | Celkem |  |  |  | Počet položek s nulovou cenou
O1 |  | SO 12-33-01 |  | Žst. Havířov, ochrana STL plynovodu v ev. km 18.969
SD |  | 23-M |  | Montáže potrubí
P | 1 | 230210014 |  | Oprava opláštění ruční ovinem páskou za studena 4vrstvy | M2 | 237.105 | 0 |  |  |  | 0 |  | CS ÚRS 2022 02 |  | 2
PP |  |  |  | Montáž opláštění ruční ovinem páskou za studena 4 vrstvy
VV |  |  |  | 2*3.14*0.1095*86.20*4=237.105 [A]
TS
P | 2 | 899721112 |  | Signalizační vodič DN přes 150 mm na potrubí | M | 88 | 0.000195 |  |  |  | 0 |  | CS ÚRS 2022 02 |  | 2
PP |  |  |  | Signalizační vodič na potrubí DN nad 150 mm
VV
TS
P | 3 | R20202 |  | primer 1027 | BM2 | 59.276 | 0 |  |  |  | 0 |  | R |  | 2
PP |  |  |  | primer 1027
VV
TS
P | 4 | R20203 |  | POLYKEN 942-30 | BM2 | 59.276 | 0 |  |  |  | 0 |  | R |  | 2
PP |  |  |  | POLYKEN 942-30
VV
TS
P | 5 | R20204 |  | POLYKEN 989-20 | BM2 | 59.276 | 0 |  |  |  | 0 |  | R |  | 2
PP |  |  |  | POLYKEN 989-20
VV
TS
P | 6 | R20205 |  | Ergelit Band-03 | BM2 | 59.276 | 0 |  |  |  | 0 |  | R |  | 2
PP |  |  |  | Ergelit Band-03
VV
TS
P | 7 | R23101 |  | Elektrojiskrové zkouška izolace potrubí d219 | M | 86.2 | 0 |  |  |  | 0 |  | R |  | 2
PP |  |  |  | Elektrojiskrové zkouška izolace potrubí d219
VV
TS
SD |  | 715 |  | Izolace proti chemickým vlivům
P | 8 | 715101811 |  | Odstranění izolací proti chemickým vlivům asfaltových tmelů za horka plochy přes 1 m2 | M2 | 59.276 | 0.0025 |  |  |  | 0 |  | CS ÚRS 2022 02 |  | 2
PP |  |  |  | Odstranění izolací v ploše přes 1 m2 tmelů asfaltových za horka
VV |  |  |  | 2*3.14*0.1095*86.20=59.276 [A]
TS
SD |  | 762 |  | Konstrukce tesařské
P | 9 | 762810016 |  | Záklop stropů z desek OSB tl 22 mm na sraz šroubovaných na trámy | M2 | 102.578 | 0.013889 |  |  |  | 0 |  | CS ÚRS 2022 02 |  | 2
PP |  |  |  | Záklop stropů z dřevoštěpkových desek OSB šroubovaných na trámy na sraz, tloušťky desky 22 mm
VV |  |  |  | (0.325+0.27)*2*86.2=102.578 [A]
TS
P | 10 | 762814812 |  | Demontáž záklopů stropů z desek tvrdých | M2 | 102.578 | 0 |  |  |  | 0 |  | CS ÚRS 2022 02 |  | 2
PP |  |  |  | Demontáž záklopů stropů vrchních a zapuštěných z desek tvrdých (cementotřískových, dřevoštěpkových apod.)
VV
TS
P | 11 | R60514106 |  | lať průřez 50x50mm | M3 | 0.862 | 0.55 |  |  |  | 0 |  | R |  | 2
PP |  |  |  | řezivo jehličnaté lať pevnostní třída S10-13 průřez 40x60mm
VV |  |  |  | 0.050*0.050*86.20*4=0.862 [A]
TS
SD |  | 789 |  | Povrchové úpravy ocelových konstrukcí a technologických zařízení
P | 12 | 42118100 |  | materiál tryskací z křemičitanu hlinitého | T | 1.126 | 1 |  |  |  | 0 |  | CS ÚRS 2022 02 |  | 2
PP |  |  |  | materiál tryskací z křemičitanu hlinitého
VV
TS
P | 13 | 789233112 |  | Provedení otryskání potrubí do DN 250 stupeň zarezavění A stupeň přípravy Sa 2 1/2 | M2 | 59.276 | 0 |  |  |  | 0 |  | CS ÚRS 2022 02 |  | 2
PP |  |  |  | Provedení otryskání povrchů potrubí do DN 250 stupeň zarezivění A, stupeň přípravy Sa 21
VV
TS
SD |  | 995 |  | Poplatky za skládky
P | 14 | R015170 | 909 | NEOCEŇOVAT - POPLATKY ZA LIKVIDACI ODPADŮ NEKONTAMINOVANÝCH - 17 02 01 DŘEVO PO STAVEBNÍM POUŽITÍ, Z DEMOLIC VČ. DOPRAVY NA SKLÁDKU A MANIPULACE | T | 3.18 | 0 |  |  |  | 0 |  | R |  | 2
PP |  |  |  | Evidenční položka
VV
TS |  |  |  | 1. Položka obsahuje: - veškeré poplatky provozovateli skládky, recyklační linky nebo jiného zařízení na zpracování nebo likvidaci odpadů související s převzetím, uložením, zpracováním nebo likvidací odpadu - náklady spojené s dopravou odpadu z místa stavby na místo převzetí provozovatelem skládky, recyklační linky nebo jiného zařízení na zpracování a likvidaci odpadů, veškerou manipulaci s odpadem 2. Způsob měření: Tunou se rozumí hmotnost odpadu vytříděného v souladu se zákonem č. 185/2001 Sb., o nakládání s odpady, v platném znění.
P | 15 | R015240 | 915 | NEOCEŇOVAT - POPLATKY ZA LIKVIDACI ODPADŮ NEKONTAMINOVANÝCH - 20 03 99 ODPAD PODOBNÝ KOMUNÁLNÍMU ODPADU VČ. DOPRAVY NA SKLÁDKU A MANIPULACE | T | 1.126 | 0 |  |  |  | 0 |  | R |  | 2
PP |  |  |  | Evidenční položka
VV |  |  |  | suť po trýskání 1.126=1.126 [A]
TS |  |  |  | 1. Položka obsahuje: - veškeré poplatky provozovateli skládky, recyklační linky nebo jiného zařízení na zpracování nebo likvidaci odpadů související s převzetím, uložením, zpracováním nebo likvidací odpadu - náklady spojené s dopravou odpadu z místa stavby na místo převzetí provozovatelem skládky, recyklační linky nebo jiného zařízení na zpracování a likvidaci odpadů, veškerou manipulaci s odpadem 2. Způsob měření: Tunou se rozumí hmotnost odpadu vytříděného v souladu se zákonem č. 185/2001 Sb., o nakládání s odpady, v platném znění.
P | 16 | R015420 | 931 | NEOCEŇOVAT - POPLATKY ZA LIKVIDACI ODPADŮ NEKONTAMINOVANÝCH - 17 06 04 ZBYTKY IZOLAČNÍCH MATERIÁLŮ VČ. DOPRAVY NA SKLÁDKU A MANIPULACE | T | 0.178 | 0 |  |  |  | 0 |  | R |  | 2
PP |  |  |  | Evidenční položka
VV
TS |  |  |  | 1. Položka obsahuje: - veškeré poplatky provozovateli skládky, recyklační linky nebo jiného zařízení na zpracování nebo likvidaci odpadů související s převzetím, uložením, zpracováním nebo likvidací odpadu - náklady spojené s dopravou odpadu z místa stavby na místo převzetí provozovatelem skládky, recyklační linky nebo jiného zařízení na zpracování a likvidaci odpadů, veškerou manipulaci s odpadem 2. Způsob měření: Tunou se rozumí hmotnost odpadu vytříděného v souladu se zákonem č. 185/2001 Sb., o nakládání s odpady, v platném znění.

## SO 12-52-01
SŽDC05 |  |  |  | Soupis prací objektu | [10 empty] | 3
3
S | Stavba: | 20-110-230-US |  | Optimalizace traťového úseku Havířov (včetně) – zastávka Havířov střed (mimo) | [6 empty] | D.2.1.8 |  | Aspe | 0,00 | 2
O | Objekt: | D.2.1.8 |  | Pozemní komunikace, zpevněné plochy | [9 empty] | 15,00 | 2
Typ | Poř. číslo | Kód položky | Varianta | Název položky | MJ | Množství | Jednotková hmotnost | Celková hmotnost |  |  | Jednotková cena |  | Cenové soustavy | 21,00 | 2
Dodávka
[9 empty] | Jednotková | Celkem | Jednotková | Celkem |  |  |  | Počet položek s nulovou cenou
O1 |  | SO 12-52-01 |  | Žst. Havířov, zpevněná plocha u technologického objektu
SD |  | 0 |  | Všeobecné podmínky:
P | 1 | R015111 | 901 | NEOCEŇOVAT - POPLATKY ZA LIKVIDACI ODPADŮ NEKONTAMINOVANÝCH - 17 05 04 VYTĚŽENÉ ZEMINY A HORNINY - I. TŘÍDA - TĚŽITELNOSTI VČ. DOPRAVY NA SKLÁDKU A MANIPULACE | T | 485.772 | 0 |  |  |  | 0 |  | R |  | 2
PP |  |  |  | Evidenční položka
VV |  |  |  | 1: Dle technické zprávy, výkresových příloh projektové dokumentace, TKP staveb státních drah a výkazů materiálu projektu a souhrnných částí dokumentace stavby. 2: 199,2m3 * 2,1t/m3 + (108,7 - 76,58m3) * 2,1t/m3
TS |  |  |  | 1. Položka obsahuje: - veškeré poplatky provozovateli skládky, recyklační linky nebo jiného zařízení na zpracování nebo likvidaci odpadů související s převzetím, uložením, zpracováním nebo likvidací odpadu - náklady spojené s dopravou odpadu z místa stavby na místo převzetí provozovatelem skládky, recyklační linky nebo jiného zařízení na zpracování a likvidaci odpadů, veškerou manipulaci s odpadem 2. Způsob měření: Tunou se rozumí hmotnost odpadu vytříděného v souladu se zákonem č. 185/2001 Sb., o nakládání s odpady, v platném znění.
SD |  | 1 |  | Zemní práce:
P | 2 | 12110 |  | SEJMUTÍ ORNICE NEBO LESNÍ PŮDY | M3 | 108.684 | 0 |  |  |  | 0 |  | 2022_OTSKP |  | 2
PP |  |  |  | V rozsahu zpevněných ploch a ploch zasažených stavbou.
VV |  |  |  | 1: Dle technické zprávy, výkresových příloh projektové dokumentace, TKP staveb státních drah a výkazů materiálu projektu a souhrnných částí dokumentace stavby. 2: (450m2 + 60,56m2 +214m2) * 0,15m
TS |  |  |  | položka zahrnuje sejmutí ornice bez ohledu na tloušťku vrstvy a její vodorovnou dopravu nezahrnuje uložení na trvalou skládku
P | 3 | 12273 |  | ODKOPÁVKY A PROKOPÁVKY OBECNÉ TŘ. I | M3 | 199.118 | 0 |  |  |  | 0 |  | 2022_OTSKP |  | 2
PP |  |  |  | V rozsahu zpevněných ploch a ploch
VV |  |  |  | 1: Dle technické zprávy, výkresových příloh projektové dokumentace, TKP staveb státních drah a výkazů materiálu projektu a souhrnných částí dokumentace stavby. 2: (450m2 + 60,56m2) * 0,39m
TS |  |  |  | položka zahrnuje: - vodorovná a svislá doprava, přemístění, přeložení, manipulace s výkopkem - kompletní provedení vykopávky nezapažené i zapažené - ošetření výkopiště po celou dobu práce v něm vč. klimatických opatření - ztížení vykopávek v blízkosti podzemního vedení, konstrukcí a objektů vč. jejich dočasného zajištění - ztížení pod vodou, v okolí výbušnin, ve stísněných prostorech a pod. - příplatek za lepivost - těžení po vrstvách, pásech a po jiných nutných částech (figurách) - čerpání vody vč. čerpacích jímek, potrubí a pohotovostní čerpací soupravy (viz ustanovení k pol. 1151,2) - potřebné snížení hladiny podzemní vody - těžení a rozpojování jednotlivých balvanů - vytahování a nošení výkopku - svahování a přesvah. svahů do konečného tvaru, výměna hornin v podloží a v pláni znehodnocené klimatickými vlivy - ruční vykopávky, odstranění kořenů a napadávek - pažení, vzepření a rozepření vč. přepažování (vyjma štětových stěn) - úpravu, ochranu a očištění dna, základové spáry, stěn a svahů - zhutnění podloží, případně i svahů vč. svahování - zřízení stupňů v podloží a lavic na svazích, není-li pro tyto práce zřízena samostatná položka - udržování výkopiště a jeho ochrana proti vodě - odvedení nebo obvedení vody v okolí výkopiště a ve výkopišti - třídění výkopku - veškeré pomocné konstrukce umožňující provedení vykopávky (příjezdy, sjezdy, nájezdy, lešení, podpěr. konstr., přemostění, zpevněné plochy, zakrytí a pod.) - nezahrnuje uložení zeminy (na skládku, do násypu) ani poplatky za skládku, vykazují se v položce č.0141**
P | 4 | 18230 |  | ROZPROSTŘENÍ ORNICE V ROVINĚ | M3 | 30 | 0 |  |  |  | 0 |  | 2022_OTSKP |  | 2
PP |  |  |  | Plocha v okolí kioskové trafostanice
VV |  |  |  | 1: Dle technické zprávy, výkresových příloh projektové dokumentace, TKP staveb státních drah a výkazů materiálu projektu a souhrnných částí dokumentace stavby. 2: 200m2 * 0.15m
TS |  |  |  | položka zahrnuje: nutné přemístění ornice z dočasných skládek vzdálených do 50m rozprostření ornice v předepsané tloušťce v rovině a ve svahu do 1:5
P | 5 | 18242 |  | ZALOŽENÍ TRÁVNÍKU HYDROOSEVEM NA ORNICI | M2 | 200 | 0 |  |  |  | 0 |  | 2022_OTSKP |  | 2
PP |  |  |  | Plocha v okolí kioskové trafostanice
VV |  |  |  | 1: Dle technické zprávy, výkresových příloh projektové dokumentace, TKP staveb státních drah a výkazů materiálu projektu a souhrnných částí dokumentace stavby. 2: 200m2
TS |  |  |  | Zahrnuje dodání předepsané travní směsi, hydroosev na ornici, zalévání, první pokosení, to vše bez ohledu na sklon terénu
SD |  | 5 |  | Komunikace:
P | 6 | 56330 |  | VOZOVKOVÉ VRSTVY ZE ŠTĚRKODRTI | M3 | 163.379 | 0 |  |  |  | 0 |  | 2022_OTSKP |  | 2
PP |  |  |  | Podkladní vrstvy zámkové dlažby tl. 320 mm
VV |  |  |  | 1: Dle technické zprávy, výkresových příloh projektové dokumentace, TKP staveb státních drah a výkazů materiálu projektu a souhrnných částí dokumentace stavby. 2: (450m2 + 60,56m2) * 0,32m
TS |  |  |  | - dodání kameniva předepsané kvality a zrnitosti - rozprostření a zhutnění vrstvy v předepsané tloušťce - zřízení vrstvy bez rozlišení šířky, pokládání vrstvy po etapách - nezahrnuje postřiky, nátěry
P | 7 | 56342 |  | VOZOVKOVÉ VRSTVY ZE ŠTĚRKOPÍSKU TL. DO 100MM | M2 | 510.56 | 0 |  |  |  | 0 |  | 2022_OTSKP |  | 2
PP
VV |  |  |  | 1: Dle technické zprávy, výkresových příloh projektové dokumentace, TKP staveb státních drah a výkazů materiálu projektu a souhrnných částí dokumentace stavby. 2: 450m2 + 60,56m2
TS |  |  |  | - dodání kameniva předepsané kvality a zrnitosti - rozprostření a zhutnění vrstvy v předepsané tloušťce - zřízení vrstvy bez rozlišení šířky, pokládání vrstvy po etapách - nezahrnuje postřiky, nátěry
P | 8 | 582612 |  | KRYTY Z BETON DLAŽDIC SE ZÁMKEM ŠEDÝCH TL 80MM DO LOŽE Z KAM | M2 | 450 | 0 |  |  |  | 0 |  | 2022_OTSKP |  | 2
PP
VV |  |  |  | 1: Dle technické zprávy, výkresových příloh projektové dokumentace, TKP staveb státních drah a výkazů materiálu projektu a souhrnných částí dokumentace stavby. 2: 450m2
TS |  |  |  | - dodání dlažebního materiálu v požadované kvalitě, dodání materiálu pro předepsané lože v tloušťce předepsané dokumentací a pro předepsanou výplň spar - očištění podkladu - uložení dlažby dle předepsaného technologického předpisu včetně předepsané podkladní vrstvy a předepsané výplně spar - zřízení vrstvy bez rozlišení šířky, pokládání vrstvy po etapách - úpravu napojení, ukončení podél obrubníků, dilatačních zařízení, odvodňovacích proužků, odvodňovačů, vpustí, šachet a pod., nestanoví-li zadávací dokumentace jinak - nezahrnuje postřiky, nátěry - nezahrnuje těsnění podél obrubníků, dilatačních zařízení, odvodňovacích proužků, odvodňovačů, vpustí, šachet a pod.
P | 9 | 582622 |  | KRYTY Z BETON DLAŽDIC SE ZÁMKEM ŠEDÝCH TL 80MM DO LOŽE Z MC | M2 | 62.56 | 0 |  |  |  | 0 |  | 2022_OTSKP |  | 2
PP |  |  |  | Okapový chodník šířky 0,6m od líce budovy + okapový chodník okolo kioskové trafostanice. Zámková dlažba 200 x 200mm se sraženou hranou pokládaná na vazbu.
VV |  |  |  | 1: Dle technické zprávy, výkresových příloh projektové dokumentace, TKP staveb státních drah a výkazů materiálu projektu a souhrnných částí dokumentace stavby. 2: 55m2 + 7,56
TS |  |  |  | - dodání dlažebního materiálu v požadované kvalitě, dodání materiálu pro předepsané lože v tloušťce předepsané dokumentací a pro předepsanou výplň spar - očištění podkladu - uložení dlažby dle předepsaného technologického předpisu včetně předepsané podkladní vrstvy a předepsané výplně spar - zřízení vrstvy bez rozlišení šířky, pokládání vrstvy po etapách - úpravu napojení, ukončení podél obrubníků, dilatačních zařízení, odvodňovacích proužků, odvodňovačů, vpustí, šachet a pod., nestanoví-li zadávací dokumentace jinak - nezahrnuje postřiky, nátěry - nezahrnuje těsnění podél obrubníků, dilatačních zařízení, odvodňovacích proužků, odvodňovačů, vpustí, šachet a pod.
SD |  | 8 |  | Potrubí:
P | 10 | 897543 |  | VPUSŤ ODVOD ŽLABŮ Z POLYMERBETONU SV. ŠÍŘKY DO 200MM | KUS | 2 | 0 |  |  |  | 0 |  | 2022_OTSKP |  | 2
PP
VV |  |  |  | 1: Dle technické zprávy, výkresových příloh projektové dokumentace, TKP staveb státních drah a výkazů materiálu projektu a souhrnných částí dokumentace stavby. 2: 2
TS |  |  |  | položka zahrnuje dodávku a osazení předepsaného dílce včetně mříže nezahrnuje předepsané podkladní konstrukce
SD |  | 9 |  | Ostatní práce:
P | 11 | 917212 |  | ZÁHONOVÉ OBRUBY Z BETONOVÝCH OBRUBNÍKŮ ŠÍŘ 80MM | M | 73.4 | 0 |  |  |  | 0 |  | 2022_OTSKP |  | 2
PP
VV |  |  |  | 1: Dle technické zprávy, výkresových příloh projektové dokumentace, TKP staveb státních drah a výkazů materiálu projektu a souhrnných částí dokumentace stavby. 2: 58m + 15,4m
TS |  |  |  | Položka zahrnuje: dodání a pokládku betonových obrubníků o rozměrech předepsaných zadávací dokumentací betonové lože i boční betonovou opěrku.
P | 12 | 917224 |  | SILNIČNÍ A CHODNÍKOVÉ OBRUBY Z BETONOVÝCH OBRUBNÍKŮ ŠÍŘ 150MM | M | 41 | 0 |  |  |  | 0 |  | 2022_OTSKP |  | 2
PP
VV |  |  |  | 1: Dle technické zprávy, výkresových příloh projektové dokumentace, TKP staveb státních drah a výkazů materiálu projektu a souhrnných částí dokumentace stavby. 2: 41m
TS |  |  |  | Položka zahrnuje: dodání a pokládku betonových obrubníků o rozměrech předepsaných zadávací dokumentací betonové lože i boční betonovou opěrku.
P | 13 | 93543 |  | ŽLABY Z DÍLCŮ Z POLYMERBETONU SVĚTLÉ ŠÍŘKY DO 200MM VČETNĚ MŘÍŽÍ | M | 26 | 0 |  |  |  | 0 |  | 2022_OTSKP |  | 2
PP
VV |  |  |  | 1: Dle technické zprávy, výkresových příloh projektové dokumentace, TKP staveb státních drah a výkazů materiálu projektu a souhrnných částí dokumentace stavby. 2: 17,5m + 8,5m
TS |  |  |  | položka zahrnuje: -dodávku a uložení dílců žlabu z předepsaného materiálu předepsaných rozměrů včetně mříže - spárování, úpravy vtoku a výtoku - nezahrnuje nutné zemní práce, předepsané lože, obetonování - měří se v metrech běžných délky osy žlabu, odečítají se čistící kusy a vpustě

## SO 12-52-02
SŽDC05 |  |  |  | Soupis prací objektu | [10 empty] | 3
3
S | Stavba: | 20-110-230-US |  | Optimalizace traťového úseku Havířov (včetně) – zastávka Havířov střed (mimo) | [6 empty] | D.2.1.8 |  | Aspe | 0,00 | 2
O | Objekt: | D.2.1.8 |  | Pozemní komunikace, zpevněné plochy | [9 empty] | 15,00 | 2
Typ | Poř. číslo | Kód položky | Varianta | Název položky | MJ | Množství | Jednotková hmotnost | Celková hmotnost |  |  | Jednotková cena |  | Cenové soustavy | 21,00 | 2
Dodávka
[9 empty] | Jednotková | Celkem | Jednotková | Celkem |  |  |  | Počet položek s nulovou cenou
O1 |  | SO 12-52-02 |  | Žst. Havířov, zpevněná plocha u trafostanice TS 7004
SD |  | 0 |  | Všeobecné podmínky:
P | 1 | R015111 | 901 | NEOCEŇOVAT - POPLATKY ZA LIKVIDACI ODPADŮ NEKONTAMINOVANÝCH - 17 05 04 VYTĚŽENÉ ZEMINY A HORNINY - I. TŘÍDA - TĚŽITELNOSTI VČ. DOPRAVY NA SKLÁDKU A MANIPULACE | T | 288.918 | 0 |  |  |  | 0 |  | R |  | 2
PP |  |  |  | Evidenční položka
VV |  |  |  | 1: Dle technické zprávy, výkresových příloh projektové dokumentace, TKP staveb státních drah a výkazů materiálu projektu a souhrnných částí dokumentace stavby. 2: 108,03m3 * 2,1t/m3 + (37,05 m3 - 7,5 m3) * 2,1t/m3
TS |  |  |  | 1. Položka obsahuje: - veškeré poplatky provozovateli skládky, recyklační linky nebo jiného zařízení na zpracování nebo likvidaci odpadů související s převzetím, uložením, zpracováním nebo likvidací odpadu - náklady spojené s dopravou odpadu z místa stavby na místo převzetí provozovatelem skládky, recyklační linky nebo jiného zařízení na zpracování a likvidaci odpadů, veškerou manipulaci s odpadem 2. Způsob měření: Tunou se rozumí hmotnost odpadu vytříděného v souladu se zákonem č. 185/2001 Sb., o nakládání s odpady, v platném znění.
SD |  | 1 |  | Zemní práce:
P | 2 | 11337 |  | ODSTRANĚNÍ PODKLADU ZPEVNĚNÝCH PLOCH Z DLAŽEBNÍCH KOSTEK | M3 | 80.96 | 0 |  |  |  | 0 |  | 2022_OTSKP |  | 2
PP
VV |  |  |  | 1: Dle technické zprávy, výkresových příloh projektové dokumentace, TKP staveb státních drah a výkazů materiálu projektu a souhrnných částí dokumentace stavby. 2: 176m2 * 0,46m
TS |  |  |  | Položka zahrnuje veškerou manipulaci s vybouranou sutí a s vybouranými hmotami vč. uložení na skládku. Nezahrnuje poplatek za skládku, který se vykazuje v položce 0141** (s výjimkou malého množství bouraného materiálu, kde je možné poplatek zahrnout do jednotkové ceny bourání – tento fakt musí být uveden v doplňujícím textu k položce).
P | 3 | 12110 |  | SEJMUTÍ ORNICE NEBO LESNÍ PŮDY | M3 | 37.05 | 0 |  |  |  | 0 |  | 2022_OTSKP |  | 2
PP
VV |  |  |  | 1: Dle technické zprávy, výkresových příloh projektové dokumentace, TKP staveb státních drah a výkazů materiálu projektu a souhrnných částí dokumentace stavby. 2: 247m2 * 0,15m
TS |  |  |  | položka zahrnuje sejmutí ornice bez ohledu na tloušťku vrstvy a její vodorovnou dopravu nezahrnuje uložení na trvalou skládku
P | 4 | 12273 |  | ODKOPÁVKY A PROKOPÁVKY OBECNÉ TŘ. I | M3 | 102.96 | 0 |  |  |  | 0 |  | 2022_OTSKP |  | 2
PP |  |  |  | Odkopávky mimo stávající dlážděnou plochu.
VV |  |  |  | 1: Dle technické zprávy, výkresových příloh projektové dokumentace, TKP staveb státních drah a výkazů materiálu projektu a souhrnných částí dokumentace stavby. 2: 87m2 * 0,39m + (43m2 + 16m2) * 0,39m + 118m2 * 0,39m
TS |  |  |  | položka zahrnuje: - vodorovná a svislá doprava, přemístění, přeložení, manipulace s výkopkem - kompletní provedení vykopávky nezapažené i zapažené - ošetření výkopiště po celou dobu práce v něm vč. klimatických opatření - ztížení vykopávek v blízkosti podzemního vedení, konstrukcí a objektů vč. jejich dočasného zajištění - ztížení pod vodou, v okolí výbušnin, ve stísněných prostorech a pod. - příplatek za lepivost - těžení po vrstvách, pásech a po jiných nutných částech (figurách) - čerpání vody vč. čerpacích jímek, potrubí a pohotovostní čerpací soupravy (viz ustanovení k pol. 1151,2) - potřebné snížení hladiny podzemní vody - těžení a rozpojování jednotlivých balvanů - vytahování a nošení výkopku - svahování a přesvah. svahů do konečného tvaru, výměna hornin v podloží a v pláni znehodnocené klimatickými vlivy - ruční vykopávky, odstranění kořenů a napadávek - pažení, vzepření a rozepření vč. přepažování (vyjma štětových stěn) - úpravu, ochranu a očištění dna, základové spáry, stěn a svahů - zhutnění podloží, případně i svahů vč. svahování - zřízení stupňů v podloží a lavic na svazích, není-li pro tyto práce zřízena samostatná položka - udržování výkopiště a jeho ochrana proti vodě - odvedení nebo obvedení vody v okolí výkopiště a ve výkopišti - třídění výkopku - veškeré pomocné konstrukce umožňující provedení vykopávky (příjezdy, sjezdy, nájezdy, lešení, podpěr. konstr., přemostění, zpevněné plochy, zakrytí a pod.) - nezahrnuje uložení zeminy (na skládku, do násypu) ani poplatky za skládku, vykazují se v položce č.0141**
P | 5 | 18230 |  | ROZPROSTŘENÍ ORNICE V ROVINĚ | M3 | 7.5 | 0 |  |  |  | 0 |  | 2022_OTSKP |  | 2
PP
VV |  |  |  | 1: Dle technické zprávy, výkresových příloh projektové dokumentace, TKP staveb státních drah a výkazů materiálu projektu a souhrnných částí dokumentace stavby. 2: 100m * 0.5m * 0,15m
TS |  |  |  | položka zahrnuje: nutné přemístění ornice z dočasných skládek vzdálených do 50m rozprostření ornice v předepsané tloušťce v rovině a ve svahu do 1:5
P | 6 | 18242 |  | ZALOŽENÍ TRÁVNÍKU HYDROOSEVEM NA ORNICI | M2 | 50 | 0 |  |  |  | 0 |  | 2022_OTSKP |  | 2
PP |  |  |  | Osetí vně zpevněných ploch v rozsahu prací.
VV |  |  |  | 1: Dle technické zprávy, výkresových příloh projektové dokumentace, TKP staveb státních drah a výkazů materiálu projektu a souhrnných částí dokumentace stavby. 2: 100m * 0.5m
TS |  |  |  | Zahrnuje dodání předepsané travní směsi, hydroosev na ornici, zalévání, první pokosení, to vše bez ohledu na sklon terénu
SD |  | 5 |  | Komunikace:
P | 7 | 56330 |  | VOZOVKOVÉ VRSTVY ZE ŠTĚRKODRTI | M3 | 85.504 | 0 |  |  |  | 0 |  | 2022_OTSKP |  | 2
PP |  |  |  | podkladní vrtvy pod zámkovou dlažbu + okapové chodníky + dlažební kostky
VV |  |  |  | 1: Dle technické zprávy, výkresových příloh projektové dokumentace, TKP staveb státních drah a výkazů materiálu projektu a souhrnných částí dokumentace stavby. 2: 87m2 * 0,32m + (46,2m2 + 16m2) * 0,32m + 118m2 * 0,32m
TS |  |  |  | - dodání kameniva předepsané kvality a zrnitosti - rozprostření a zhutnění vrstvy v předepsané tloušťce - zřízení vrstvy bez rozlišení šířky, pokládání vrstvy po etapách - nezahrnuje postřiky, nátěry
P | 8 | 56342 |  | VOZOVKOVÉ VRSTVY ZE ŠTĚRKOPÍSKU TL. DO 100MM | M2 | 277 | 0 |  |  |  | 0 |  | 2022_OTSKP |  | 2
PP |  |  |  | podkladní vrtvy pod zámkovou dlažbu + okapové chodníky + dlažební kostky
VV |  |  |  | 1: Dle technické zprávy, výkresových příloh projektové dokumentace, TKP staveb státních drah a výkazů materiálu projektu a souhrnných částí dokumentace stavby. 2: 102m2 + (43m2 + 16m2) + 116m2
TS |  |  |  | - dodání kameniva předepsané kvality a zrnitosti - rozprostření a zhutnění vrstvy v předepsané tloušťce - zřízení vrstvy bez rozlišení šířky, pokládání vrstvy po etapách - nezahrnuje postřiky, nátěry
P | 9 | 582612 |  | KRYTY Z BETON DLAŽDIC SE ZÁMKEM ŠEDÝCH TL 80MM DO LOŽE Z KAM | M2 | 87 | 0 |  |  |  | 0 |  | 2022_OTSKP |  | 2
PP |  |  |  | Betonová dlažba pokládaná na vazbu.
VV |  |  |  | 1: Dle technické zprávy, výkresových příloh projektové dokumentace, TKP staveb státních drah a výkazů materiálu projektu a souhrnných částí dokumentace stavby. 2: 87m2
TS |  |  |  | - dodání dlažebního materiálu v požadované kvalitě, dodání materiálu pro předepsané lože v tloušťce předepsané dokumentací a pro předepsanou výplň spar - očištění podkladu - uložení dlažby dle předepsaného technologického předpisu včetně předepsané podkladní vrstvy a předepsané výplně spar - zřízení vrstvy bez rozlišení šířky, pokládání vrstvy po etapách - úpravu napojení, ukončení podél obrubníků, dilatačních zařízení, odvodňovacích proužků, odvodňovačů, vpustí, šachet a pod., nestanoví-li zadávací dokumentace jinak - nezahrnuje postřiky, nátěry - nezahrnuje těsnění podél obrubníků, dilatačních zařízení, odvodňovacích proužků, odvodňovačů, vpustí, šachet a pod.
P | 10 | 582622 |  | KRYTY Z BETON DLAŽDIC SE ZÁMKEM ŠEDÝCH TL 80MM DO LOŽE Z MC | M2 | 15.5 | 0 |  |  |  | 0 |  | 2022_OTSKP |  | 2
PP |  |  |  | Okapový chodník okolo budovy EPZ. Zámková dlažba 200 x 200mm se sraženou hranou pokládaná na vazbu.
VV |  |  |  | 1: Dle technické zprávy, výkresových příloh projektové dokumentace, TKP staveb státních drah a výkazů materiálu projektu a souhrnných částí dokumentace stavby. 2: 15,5m2
TS |  |  |  | - dodání dlažebního materiálu v požadované kvalitě, dodání materiálu pro předepsané lože v tloušťce předepsané dokumentací a pro předepsanou výplň spar - očištění podkladu - uložení dlažby dle předepsaného technologického předpisu včetně předepsané podkladní vrstvy a předepsané výplně spar - zřízení vrstvy bez rozlišení šířky, pokládání vrstvy po etapách - úpravu napojení, ukončení podél obrubníků, dilatačních zařízení, odvodňovacích proužků, odvodňovačů, vpustí, šachet a pod., nestanoví-li zadávací dokumentace jinak - nezahrnuje postřiky, nátěry - nezahrnuje těsnění podél obrubníků, dilatačních zařízení, odvodňovacích proužků, odvodňovačů, vpustí, šachet a pod.
P | 11 | R58212 |  | DLÁŽDĚNÉ KRYTY Z VELKÝCH KOSTEK DO LOŽE Z MC | M2 | 46.2 | 0 |  |  |  | 0 |  | R |  | 2
PP |  |  |  | Okapový chodník trafostanice. Bude použit přebytek materiálu z položky 587201
VV |  |  |  | 1: Dle technické zprávy, výkresových příloh projektové dokumentace, TKP staveb státních drah a výkazů materiálu projektu a souhrnných částí dokumentace stavby. 2: 46,2m2
TS |  |  |  | - dodání dlažebního materiálu v požadované kvalitě, dodání materiálu pro předepsané lože v tloušťce předepsané dokumentací a pro předepsanou výplň spar - očištění podkladu - uložení dlažby dle předepsaného technologického předpisu včetně předepsané podkladní vrstvy a předepsané výplně spar - zřízení vrstvy bez rozlišení šířky, pokládání vrstvy po etapách - úpravu napojení, ukončení podél obrubníků, dilatačních zařízení, odvodňovacích proužků, odvodňovačů, vpustí, šachet a pod., nestanoví-li zadávací dokumentace jinak - nezahrnuje postřiky, nátěry - nezahrnuje těsnění podél obrubníků, dilatačních zařízení, odvodňovacích proužků, odvodňovačů, vpustí, šachet a pod.
P | 12 | R587201 |  | PŘEDLÁŽDĚNÍ KRYTU Z VELKÝCH KOSTEK | M2 | 176 | 0 |  |  |  | 0 |  | R |  | 2
PP |  |  |  | Rozebrání a očištění dlažebních kostek. Po dokončení stavby trafostanice a zřízení podkladních vrstev bude dlažba uložena v navrhovaném rozsahu. Rozebraná plocha - 176 m2. Předlážděná plocha - 116 m2. Zbylý materiál bude použit na okapový chodník trafostanice (položka 58212).
VV |  |  |  | 1: Dle technické zprávy, výkresových příloh projektové dokumentace, TKP staveb státních drah a výkazů materiálu projektu a souhrnných částí dokumentace stavby. 2: 176m2
TS |  |  |  | - pod pojmem *předláždění* se rozumí rozebrání stávající dlažby a pokládka dlažby ze stávajícího dlažebního materiálu (bez dodávky nového) - zahrnuje nezbytnou manipulaci s tímto materiálem (nakládání, doprava, složení, očištění) - dodání a rozprostření materiálu pro lože a jeho tloušťku předepsanou dokumentací a pro předepsanou výplň spar - eventuelní doplnění plochy s použitím nového materiálu se vykazuje v položce č.582
SD |  | 8 |  | Potrubí:
P | 13 | 897543 |  | VPUSŤ ODVOD ŽLABŮ Z POLYMERBETONU SV. ŠÍŘKY DO 200MM | KUS | 1 | 0 |  |  |  | 0 |  | 2022_OTSKP |  | 2
PP
VV |  |  |  | 1: Dle technické zprávy, výkresových příloh projektové dokumentace, TKP staveb státních drah a výkazů materiálu projektu a souhrnných částí dokumentace stavby. 2: 1ks
TS |  |  |  | položka zahrnuje dodávku a osazení předepsaného dílce včetně mříže nezahrnuje předepsané podkladní konstrukce
P | 14 | 897626 |  | VPUSŤ ŠTĚRBINOVÝCH ŽLABŮ Z BETON DÍLCŮ SV. ŠÍŘKY DO 400MM | KUS | 1 | 0 |  |  |  | 0 |  | 2022_OTSKP |  | 2
PP
VV |  |  |  | 1: Dle technické zprávy, výkresových příloh projektové dokumentace, TKP staveb státních drah a výkazů materiálu projektu a souhrnných částí dokumentace stavby. 2: 1ks
TS |  |  |  | položka zahrnuje dodávku a osazení předepsaného dílce včetně mříže nezahrnuje předepsané podkladní konstrukce
SD |  | 9 |  | Ostatní práce:
P | 15 | 917212 |  | ZÁHONOVÉ OBRUBY Z BETONOVÝCH OBRUBNÍKŮ ŠÍŘ 80MM | M | 30 | 0 |  |  |  | 0 |  | 2022_OTSKP |  | 2
PP
VV |  |  |  | 1: Dle technické zprávy, výkresových příloh projektové dokumentace, TKP staveb státních drah a výkazů materiálu projektu a souhrnných částí dokumentace stavby. 2: 30m
TS |  |  |  | Položka zahrnuje: dodání a pokládku betonových obrubníků o rozměrech předepsaných zadávací dokumentací betonové lože i boční betonovou opěrku.
P | 16 | 917224 |  | SILNIČNÍ A CHODNÍKOVÉ OBRUBY Z BETONOVÝCH OBRUBNÍKŮ ŠÍŘ 150MM | M | 52 | 0 |  |  |  | 0 |  | 2022_OTSKP |  | 2
PP
VV |  |  |  | 1: Dle technické zprávy, výkresových příloh projektové dokumentace, TKP staveb státních drah a výkazů materiálu projektu a souhrnných částí dokumentace stavby. 2: 52m
TS |  |  |  | Položka zahrnuje: dodání a pokládku betonových obrubníků o rozměrech předepsaných zadávací dokumentací betonové lože i boční betonovou opěrku.
P | 17 | 935111 |  | ŠTĚRBINOVÉ ŽLABY Z BETONOVÝCH DÍLCŮ ŠÍŘ DO 400MM VÝŠ DO 500MM BEZ OBRUBY | M | 17.3 | 0 |  |  |  | 0 |  | 2022_OTSKP |  | 2
PP
VV |  |  |  | 1: Dle technické zprávy, výkresových příloh projektové dokumentace, TKP staveb státních drah a výkazů materiálu projektu a souhrnných částí dokumentace stavby. 2: 4 * 4m+1,3m
TS |  |  |  | položka zahrnuje: - veškerý materiál, výrobky a polotovary, včetně mimostaveništní a vnitrostaveništní dopravy (rovněž přesuny), včetně naložení a složení,případně s uložením. - veškeré práce nutné pro zřízení těchto konstrukcí, včetně zemních prací, lože, ukončení, patek, spárování, úpravy vtoku a výtoku. Měří se v [m] délky osy žlabu bez čistících kusů a odtokových vpustí.
P | 18 | 93543 |  | ŽLABY Z DÍLCŮ Z POLYMERBETONU SVĚTLÉ ŠÍŘKY DO 200MM VČETNĚ MŘÍŽÍ | M | 7.5 | 0 |  |  |  | 0 |  | 2022_OTSKP |  | 2
PP
VV |  |  |  | 1: Dle technické zprávy, výkresových příloh projektové dokumentace, TKP staveb státních drah a výkazů materiálu projektu a souhrnných částí dokumentace stavby. 2: 7,5m
TS |  |  |  | položka zahrnuje: -dodávku a uložení dílců žlabu z předepsaného materiálu předepsaných rozměrů včetně mříže - spárování, úpravy vtoku a výtoku - nezahrnuje nutné zemní práce, předepsané lože, obetonování - měří se v metrech běžných délky osy žlabu, odečítají se čistící kusy a vpustě

## SO 12-52-03
SŽDC05 |  |  |  | Soupis prací objektu | [10 empty] | 3
3
S | Stavba: | 20-110-230-US |  | Optimalizace traťového úseku Havířov (včetně) – zastávka Havířov střed (mimo) | [6 empty] | D.2.1.8 |  | Aspe | 0,00 | 2
O | Objekt: | D.2.1.8 |  | Pozemní komunikace, zpevněné plochy | [9 empty] | 15,00 | 2
Typ | Poř. číslo | Kód položky | Varianta | Název položky | MJ | Množství | Jednotková hmotnost | Celková hmotnost |  |  | Jednotková cena |  | Cenové soustavy | 21,00 | 2
Dodávka
[9 empty] | Jednotková | Celkem | Jednotková | Celkem |  |  |  | Počet položek s nulovou cenou
O1 |  | SO 12-52-03 |  | Žst. Havířov, přístupový chodník a zpevněná plocha podél VB
SD |  | 0 |  | Všeobecné podmínky:
P | 1 | R015111 | 901 | NEOCEŇOVAT - POPLATKY ZA LIKVIDACI ODPADŮ NEKONTAMINOVANÝCH - 17 05 04 VYTĚŽENÉ ZEMINY A HORNINY - I. TŘÍDA - TĚŽITELNOSTI VČ. DOPRAVY NA SKLÁDKU A MANIPULACE | T | 461.5 | 0 |  |  |  | 0 |  | R |  | 2
PP |  |  |  | Evidenční položka
VV |  |  |  | 1: Dle technické zprávy, výkresových příloh projektové dokumentace, TKP staveb státních drah a výkazů materiálu projektu a souhrnných částí dokumentace stavby. 2: 235m3 * 2,1t/m3 + (34,5m3 - 66,5m3)
TS |  |  |  | 1. Položka obsahuje: - veškeré poplatky provozovateli skládky, recyklační linky nebo jiného zařízení na zpracování nebo likvidaci odpadů související s převzetím, uložením, zpracováním nebo likvidací odpadu - náklady spojené s dopravou odpadu z místa stavby na místo převzetí provozovatelem skládky, recyklační linky nebo jiného zařízení na zpracování a likvidaci odpadů, veškerou manipulaci s odpadem 2. Způsob měření: Tunou se rozumí hmotnost odpadu vytříděného v souladu se zákonem č. 185/2001 Sb., o nakládání s odpady, v platném znění.
P | 2 | R015130 | 905 | NEOCEŇOVAT - POPLATKY ZA LIKVIDACI ODPADŮ NEKONTAMINOVANÝCH - 17 03 02 VYBOURANÝ ASFALTOVÝ BETON BEZ DEHTU VČ. DOPRAVY NA SKLÁDKU A MANIPULACE | T | 73.95 | 0 |  |  |  | 0 |  | R |  | 2
PP |  |  |  | Evidenční položka
VV |  |  |  | 1: Dle technické zprávy, výkresových příloh projektové dokumentace, TKP staveb státních drah a výkazů materiálu projektu a souhrnných částí dokumentace stavby. 2: 21,75m3 * 1,2t/m3 + 21,75 * 2,2t/m3
TS |  |  |  | 1. Položka obsahuje: - veškeré poplatky provozovateli skládky, recyklační linky nebo jiného zařízení na zpracování nebo likvidaci odpadů související s převzetím, uložením, zpracováním nebo likvidací odpadu - náklady spojené s dopravou odpadu z místa stavby na místo převzetí provozovatelem skládky, recyklační linky nebo jiného zařízení na zpracování a likvidaci odpadů, veškerou manipulaci s odpadem 2. Způsob měření: Tunou se rozumí hmotnost odpadu vytříděného v souladu se zákonem č. 185/2001 Sb., o nakládání s odpady, v platném znění.
P | 3 | R015140 | 906 | NEOCEŇOVAT - POPLATKY ZA LIKVIDACI ODPADŮ NEKONTAMINOVANÝCH - 17 01 01 BETON Z DEMOLIC OBJEKTŮ, ZÁKLADŮ TV APOD. VČ. DOPRAVY NA SKLÁDKU A MANIPULACE (PROSTÝ A ARMOVANÝ BETON | T | 72.48 | 0 |  |  |  | 0 |  | R |  | 2
PP |  |  |  | Evidenční položka
VV |  |  |  | 1: Dle technické zprávy, výkresových příloh projektové dokumentace, TKP staveb státních drah a výkazů materiálu projektu a souhrnných částí dokumentace stavby. 2: (164m * 0,128m3/m) * 2,5t/m3 + 8m3 * 2,5t/m3
TS |  |  |  | 1. Položka obsahuje: - veškeré poplatky provozovateli skládky, recyklační linky nebo jiného zařízení na zpracování nebo likvidaci odpadů související s převzetím, uložením, zpracováním nebo likvidací odpadu. Separaci armovaného betonu na stavbě nebo na místě recyklační linky. Náklady spojené s dopravou odpadu z místa stavby na místo převzetí provozovatelem skládky, recyklační linky nebo jiného zařízení na zpracování a likvidaci odpadů, veškerou manipulaci s odpadem 2. Způsob měření: Tunou se rozumí hmotnost odpadu vytříděného v souladu se zákonem č. 185/2001 Sb., o nakládání s odpady, v platném znění.
SD |  | 1 |  | Zemní práce:
P | 4 | 11313 |  | ODSTRANĚNÍ KRYTU ZPEVNĚNÝCH PLOCH S ASFALTOVÝM POJIVEM | M3 | 21.75 | 0 |  |  |  | 0 |  | 2022_OTSKP |  | 2
PP |  |  |  | Odstranění asfaltového povrchu stávající zpevněné plochy
VV |  |  |  | 1: Dle technické zprávy, výkresových příloh projektové dokumentace, TKP staveb státních drah a výkazů materiálu projektu a souhrnných částí dokumentace stavby. 2: 435m2 * 0,05m
TS |  |  |  | Položka zahrnuje veškerou manipulaci s vybouranou sutí a s vybouranými hmotami vč. uložení na skládku. Nezahrnuje poplatek za skládku, který se vykazuje v položce 0141** (s výjimkou malého množství bouraného materiálu, kde je možné poplatek zahrnout do jednotkové ceny bourání – tento fakt musí být uveden v doplňujícím textu k položce).
P | 5 | 11332 |  | ODSTRANĚNÍ PODKLADŮ ZPEVNĚNÝCH PLOCH Z KAMENIVA NESTMELENÉHO | M3 | 66.5 | 0 |  |  |  | 0 |  | 2022_OTSKP |  | 2
PP |  |  |  | Odstranění podkladních vrstev asfaltového povrchu
VV |  |  |  | 1: Dle technické zprávy, výkresových příloh projektové dokumentace, TKP staveb státních drah a výkazů materiálu projektu a souhrnných částí dokumentace stavby. 2: 66,5m3
TS |  |  |  | Položka zahrnuje veškerou manipulaci s vybouranou sutí a s vybouranými hmotami vč. uložení na skládku. Nezahrnuje poplatek za skládku, který se vykazuje v položce 0141** (s výjimkou malého množství bouraného materiálu, kde je možné poplatek zahrnout do jednotkové ceny bourání – tento fakt musí být uveden v doplňujícím textu k položce).
P | 6 | 11333 |  | ODSTRANĚNÍ PODKLADU ZPEVNĚNÝCH PLOCH S ASFALT POJIVEM | M3 | 21.75 | 0 |  |  |  | 0 |  | 2022_OTSKP |  | 2
PP
VV |  |  |  | 1: Dle technické zprávy, výkresových příloh projektové dokumentace, TKP staveb státních drah a výkazů materiálu projektu a souhrnných částí dokumentace stavby. 2: 435m2 * 0,05m
TS |  |  |  | Položka zahrnuje veškerou manipulaci s vybouranou sutí a s vybouranými hmotami vč. uložení na skládku. Nezahrnuje poplatek za skládku, který se vykazuje v položce 0141** (s výjimkou malého množství bouraného materiálu, kde je možné poplatek zahrnout do jednotkové ceny bourání – tento fakt musí být uveden v doplňujícím textu k položce).
P | 7 | 12110 |  | SEJMUTÍ ORNICE NEBO LESNÍ PŮDY | M3 | 34.5 | 0 |  |  |  | 0 |  | 2022_OTSKP |  | 2
PP
VV |  |  |  | 1: Dle technické zprávy, výkresových příloh projektové dokumentace, TKP staveb státních drah a výkazů materiálu projektu a souhrnných částí dokumentace stavby. 2: 230m2 * 0,15m
TS |  |  |  | položka zahrnuje sejmutí ornice bez ohledu na tloušťku vrstvy a její vodorovnou dopravu nezahrnuje uložení na trvalou skládku
P | 8 | 12273 |  | ODKOPÁVKY A PROKOPÁVKY OBECNÉ TŘ. I | M3 | 235 | 0 |  |  |  | 0 |  | 2022_OTSKP |  | 2
PP |  |  |  | Odkop pro výstavbu šikmého chodníku. Odřez
VV |  |  |  | 1: Dle technické zprávy, výkresových příloh projektové dokumentace, TKP staveb státních drah a výkazů materiálu projektu a souhrnných částí dokumentace stavby. 2: 235m3
TS |  |  |  | položka zahrnuje: - vodorovná a svislá doprava, přemístění, přeložení, manipulace s výkopkem - kompletní provedení vykopávky nezapažené i zapažené - ošetření výkopiště po celou dobu práce v něm vč. klimatických opatření - ztížení vykopávek v blízkosti podzemního vedení, konstrukcí a objektů vč. jejich dočasného zajištění - ztížení pod vodou, v okolí výbušnin, ve stísněných prostorech a pod. - příplatek za lepivost - těžení po vrstvách, pásech a po jiných nutných částech (figurách) - čerpání vody vč. čerpacích jímek, potrubí a pohotovostní čerpací soupravy (viz ustanovení k pol. 1151,2) - potřebné snížení hladiny podzemní vody - těžení a rozpojování jednotlivých balvanů - vytahování a nošení výkopku - svahování a přesvah. svahů do konečného tvaru, výměna hornin v podloží a v pláni znehodnocené klimatickými vlivy - ruční vykopávky, odstranění kořenů a napadávek - pažení, vzepření a rozepření vč. přepažování (vyjma štětových stěn) - úpravu, ochranu a očištění dna, základové spáry, stěn a svahů - zhutnění podloží, případně i svahů vč. svahování - zřízení stupňů v podloží a lavic na svazích, není-li pro tyto práce zřízena samostatná položka - udržování výkopiště a jeho ochrana proti vodě - odvedení nebo obvedení vody v okolí výkopiště a ve výkopišti - třídění výkopku - veškeré pomocné konstrukce umožňující provedení vykopávky (příjezdy, sjezdy, nájezdy, lešení, podpěr. konstr., přemostění, zpevněné plochy, zakrytí a pod.) - nezahrnuje uložení zeminy (na skládku, do násypu) ani poplatky za skládku, vykazují se v položce č.0141**
P | 9 | 17421 |  | ZÁSYP JAM A RÝH ZEMINOU BEZ ZHUTNĚNÍ | M3 | 70 | 0 |  |  |  | 0 |  | 2022_OTSKP |  | 2
PP |  |  |  | Dosypaní zeminy mezi zpevněnou plochou a kolejí č. 5
VV |  |  |  | 1: Dle technické zprávy, výkresových příloh projektové dokumentace, TKP staveb státních drah a výkazů materiálu projektu a souhrnných částí dokumentace stavby. 2: 100m * 0,7m2
TS |  |  |  | položka zahrnuje: - kompletní provedení zemní konstrukce vč. výběru vhodného materiálu - úprava ukládaného materiálu vlhčením, tříděním, promícháním nebo vysoušením, příp. jiné úpravy za účelem zlepšení jeho mech. vlastností - ošetření úložiště po celou dobu práce v něm vč. klimatických opatření - ztížení v okolí vedení, konstrukcí a objektů a jejich dočasné zajištění - ztížení provádění vč. hutnění ve ztížených podmínkách a stísněných prostorech - ztížené ukládání sypaniny pod vodu - ukládání po vrstvách a po jiných nutných částech (figurách) vč. dosypávek - spouštění a nošení materiálu - výměna částí zemní konstrukce znehodnocené klimatickými vlivy - udržování úložiště a jeho ochrana proti vodě - odvedení nebo obvedení vody v okolí úložiště a v úložišti - veškeré pomocné konstrukce umožňující provedení zemní konstrukce (příjezdy, sjezdy, nájezdy, lešení, podpěrné konstrukce, přemostění, zpevněné plochy, zakrytí a pod.)
P | 10 | 18222 |  | ROZPROSTŘENÍ ORNICE VE SVAHU V TL DO 0,15M | M2 | 177 | 0 |  |  |  | 0 |  | 2022_OTSKP |  | 2
PP
VV |  |  |  | 1: Dle technické zprávy, výkresových příloh projektové dokumentace, TKP staveb státních drah a výkazů materiálu projektu a souhrnných částí dokumentace stavby. 2: 72m2+105m2
TS |  |  |  | položka zahrnuje: nutné přemístění ornice z dočasných skládek vzdálených do 50m rozprostření ornice v předepsané tloušťce ve svahu přes 1:5
P | 11 | 18242 |  | ZALOŽENÍ TRÁVNÍKU HYDROOSEVEM NA ORNICI | M2 | 177 | 0 |  |  |  | 0 |  | 2022_OTSKP |  | 2
PP |  |  |  | V okolí šikmého chodníku.
VV |  |  |  | 1: Dle technické zprávy, výkresových příloh projektové dokumentace, TKP staveb státních drah a výkazů materiálu projektu a souhrnných částí dokumentace stavby. 2: 72m2 + 105m2
TS |  |  |  | Zahrnuje dodání předepsané travní směsi, hydroosev na ornici, zalévání, první pokosení, to vše bez ohledu na sklon terénu
P | 12 | 18243 |  | ZALOŽENÍ TRÁVNÍKU HYDROOSEVEM NA HLUŠINU | M2 | 459 | 0 |  |  |  | 0 |  | 2022_OTSKP |  | 2
PP |  |  |  | Mezi kolejí č. 5 a zpevněnou plochou
VV |  |  |  | 1: Dle technické zprávy, výkresových příloh projektové dokumentace, TKP staveb státních drah a výkazů materiálu projektu a souhrnných částí dokumentace stavby. 2: 459m2
TS |  |  |  | Zahrnuje dodání předepsané travní směsi, hydroosev na hlušinu, zalévání, první pokosení, to vše bez ohledu na sklon terénu
SD |  | 3 |  | Svislé konstrukce (a kompletní):
P | 13 | 348173 |  | ZÁBRADLÍ Z DÍLCŮ KOVOVÝCH ŽÁROVĚ ZINK PONOREM S NÁTĚREM | KG | 520 | 0 |  |  |  | 0 |  | 2022_OTSKP |  | 2
PP
VV |  |  |  | 1: Dle technické zprávy, výkresových příloh projektové dokumentace, TKP staveb státních drah a výkazů materiálu projektu a souhrnných částí dokumentace stavby. 2: 10m * 52kg/m
TS |  |  |  | - dílenská dokumentace, včetně technologického předpisu spojování, - dodání materiálu v požadované kvalitě a výroba konstrukce (včetně pomůcek, přípravků a prostředků pro výrobu) bez ohledu na náročnost a její hmotnost, - dodání spojovacího materiálu, - zřízení montážních a dilatačních spojů, spar, včetně potřebných úprav, vložek, opracování, očištění a ošetření, - podpěr. konstr. a lešení všech druhů pro montáž konstrukcí i doplňkových, včetně požadovaných otvorů, ochranných a bezpečnostních opatření a základů pro tyto konstrukce a lešení, - montáž konstrukce na staveništi, včetně montážních prostředků a pomůcek a zednických výpomocí, - výplň, těsnění a tmelení spar a spojů, - všechny druhy ocelového kotvení, - dílenskou přejímku a montážní prohlídku, včetně požadovaných dokladů, - zřízení kotevních otvorů nebo jam, nejsou-li částí jiné konstrukce, - osazení kotvení nebo přímo částí konstrukce do podpůrné konstrukce nebo do zeminy, - výplň kotevních otvorů (příp. podlití patních desek) maltou, betonem nebo jinou speciální hmotou, vyplnění jam zeminou, - veškeré druhy protikorozní ochrany a nátěry konstrukcí, - zvláštní spojovací prostředky, rozebíratelnost konstrukce, - ochranná opatření před účinky bludných proudů - ochranu před přepětím.
SD |  | 5 |  | Komunikace:
P | 14 | 56334 |  | VOZOVKOVÉ VRSTVY ZE ŠTĚRKODRTI TL. DO 200MM | M2 | 795 | 0 |  |  |  | 0 |  | 2022_OTSKP |  | 2
PP
VV |  |  |  | 1: Dle technické zprávy, výkresových příloh projektové dokumentace, TKP staveb státních drah a výkazů materiálu projektu a souhrnných částí dokumentace stavby. 2: 795m2
TS |  |  |  | - dodání kameniva předepsané kvality a zrnitosti - rozprostření a zhutnění vrstvy v předepsané tloušťce - zřízení vrstvy bez rozlišení šířky, pokládání vrstvy po etapách - nezahrnuje postřiky, nátěry
P | 15 | 582612 |  | KRYTY Z BETON DLAŽDIC SE ZÁMKEM ŠEDÝCH TL 80MM DO LOŽE Z KAM | M2 | 795 | 0 |  |  |  | 0 |  | 2022_OTSKP |  | 2
PP
VV |  |  |  | 1: Dle technické zprávy, výkresových příloh projektové dokumentace, TKP staveb státních drah a výkazů materiálu projektu a souhrnných částí dokumentace stavby. 2: 795m2
TS |  |  |  | - dodání dlažebního materiálu v požadované kvalitě, dodání materiálu pro předepsané lože v tloušťce předepsané dokumentací a pro předepsanou výplň spar - očištění podkladu - uložení dlažby dle předepsaného technologického předpisu včetně předepsané podkladní vrstvy a předepsané výplně spar - zřízení vrstvy bez rozlišení šířky, pokládání vrstvy po etapách - úpravu napojení, ukončení podél obrubníků, dilatačních zařízení, odvodňovacích proužků, odvodňovačů, vpustí, šachet a pod., nestanoví-li zadávací dokumentace jinak - nezahrnuje postřiky, nátěry - nezahrnuje těsnění podél obrubníků, dilatačních zařízení, odvodňovacích proužků, odvodňovačů, vpustí, šachet a pod.
SD |  | 8 |  | Potrubí:
P | 16 | 897526 |  | VPUSŤ ODVOD ŽLABŮ Z BETON DÍLCŮ SV. ŠÍŘKY DO 400MM | KUS | 1 | 0 |  |  |  | 0 |  | 2022_OTSKP |  | 2
PP |  |  |  | Ukončení rigolu podél šíkmého chodníku
VV |  |  |  | 1: Dle technické zprávy, výkresových příloh projektové dokumentace, TKP staveb státních drah a výkazů materiálu projektu a souhrnných částí dokumentace stavby. 2: 1ks
TS |  |  |  | položka zahrnuje dodávku a osazení předepsaného dílce včetně mříže nezahrnuje předepsané podkladní konstrukce
SD |  | 9 |  | Ostatní práce:
P | 17 | 917212 |  | ZÁHONOVÉ OBRUBY Z BETONOVÝCH OBRUBNÍKŮ ŠÍŘ 80MM | M | 296 | 0 |  |  |  | 0 |  | 2022_OTSKP |  | 2
PP
VV |  |  |  | 1: Dle technické zprávy, výkresových příloh projektové dokumentace, TKP staveb státních drah a výkazů materiálu projektu a souhrnných částí dokumentace stavby. 2: 296m
TS |  |  |  | Položka zahrnuje: dodání a pokládku betonových obrubníků o rozměrech předepsaných zadávací dokumentací betonové lože i boční betonovou opěrku.
P | 18 | 917224 |  | SILNIČNÍ A CHODNÍKOVÉ OBRUBY Z BETONOVÝCH OBRUBNÍKŮ ŠÍŘ 150MM | M | 9 | 0 |  |  |  | 0 |  | 2022_OTSKP |  | 2
PP
VV |  |  |  | 1: Dle technické zprávy, výkresových příloh projektové dokumentace, TKP staveb státních drah a výkazů materiálu projektu a souhrnných částí dokumentace stavby. 2: 9m
TS |  |  |  | Položka zahrnuje: dodání a pokládku betonových obrubníků o rozměrech předepsaných zadávací dokumentací betonové lože i boční betonovou opěrku.
P | 19 | 935212 |  | PŘÍKOPOVÉ ŽLABY Z BETON TVÁRNIC ŠÍŘ DO 600MM DO BETONU TL 100MM | M | 16.2 | 0 |  |  |  | 0 |  | 2022_OTSKP |  | 2
PP |  |  |  | Rigol podél spodního ramena šikmého chodníku
VV |  |  |  | 1: Dle technické zprávy, výkresových příloh projektové dokumentace, TKP staveb státních drah a výkazů materiálu projektu a souhrnných částí dokumentace stavby. 2: 16,2m
TS |  |  |  | položka zahrnuje: - dodávku a uložení příkopových tvárnic předepsaného rozměru a kvality - dodání a rozprostření lože z předepsaného materiálu v předepsané kvalitěa v předepsané tloušťce - veškerou manipulaci s materiálem, vnitrostaveništní i mimostaveništní dopravu - ukončení, patky, spárování - měří se v metrech běžných délky osy žlabu
P | 20 | 965511 |  | ROZEBRÁNÍ NÁSTUPIŠTĚ TYPU TISCHER | M | 164 | 0 |  |  |  | 0 |  | 2022_OTSKP |  | 2
PP
VV |  |  |  | 1: Dle technické zprávy, výkresových příloh projektové dokumentace, TKP staveb státních drah a výkazů materiálu projektu a souhrnných částí dokumentace stavby. 2: 164m
TS |  |  |  | 1. Položka obsahuje: – rozebrání nástupiště do součástí včetně hrubého očištění – naložení vybouraného materiálu na dopravní prostředek – příplatky za ztížené podmínky při práci v kolejišti, např. za překážky na straně koleje apod. 2. Položka neobsahuje: – rozebrání krytu a podkladních vrstev zpevněných ploch – zemní práce – odvoz vybouraného materiálu do skladu nebo na likvidaci – poplatky za likvidaci odpadů, nacení se položkami ze ssd 0 3. Způsob měření: Měří se vždy délka nástupní hrany nástupiště podél přilehlé koleje v metrech délkových, a to i u oboustranných nástupišť.
P | 21 | 96716 |  | VYBOURÁNÍ ČÁSTÍ KONSTRUKCÍ ŽELEZOBET | M3 | 8 | 0 |  |  |  | 0 |  | 2022_OTSKP |  | 2
PP |  |  |  | Vybourání základu plotu podél šikmého chodníku.
VV |  |  |  | 1: Dle technické zprávy, výkresových příloh projektové dokumentace, TKP staveb státních drah a výkazů materiálu projektu a souhrnných částí dokumentace stavby. 2: 0,4m2 * 20m
TS |  |  |  | položka zahrnuje: - veškerou manipulaci s vybouranou sutí a hmotami včetně uložení na skládku, - veškeré další práce plynoucí z technologického předpisu a z platných předpisů, nezahrnuje poplatek za skládku, který se vykazuje v položce 0141** (s výjimkou malého množství bouraného materiálu, kde je možné poplatek zahrnout do jednotkové ceny bourání – tento fakt musí být uveden v doplňujícím textu k položce)

## SO 12-60-01
SŽDC05 |  |  |  | Soupis prací objektu | [10 empty] | 3
3
S | Stavba: | 20-110-230-US |  | Optimalizace traťového úseku Havířov (včetně) – zastávka Havířov střed (mimo) | [6 empty] | D.2.1.9 |  | Aspe | 0,00 | 2
O | Objekt: | D.2.1.9 |  | Kabelovody, kolektory | [9 empty] | 15,00 | 2
Typ | Poř. číslo | Kód položky | Varianta | Název položky | MJ | Množství | Jednotková hmotnost | Celková hmotnost |  |  | Jednotková cena |  | Cenové soustavy | 21,00 | 2
Dodávka
[9 empty] | Jednotková | Celkem | Jednotková | Celkem |  |  |  | Počet položek s nulovou cenou
O1 |  | SO 12-60-01 |  | Žst. Havířov, kabelovod
SD |  | 0 |  | Všeobecné konstrukce a práce
P | 1 | 02940 |  | OSTATNÍ POŽADAVKY - VYPRACOVÁNÍ DOKUMENTACE | KPL | 1 | 0 |  |  |  | 0 |  | 2022_OTSKP |  | 2
PP
VV |  |  |  | 1=1.000 [A]
TS |  |  |  | zahrnuje veškeré náklady spojené s objednatelem požadovanými pracemi
SD |  | 1 |  | Zemní práce
P | 2 | 11347A |  | ODSTRAN KRYTU ZPEVNĚNÝCH PLOCH Z DLAŽEB KOSTEK VČET PODKL - BEZ DOPRAVY | M3 | 12.845 | 0 |  |  |  | 0 |  | 2022_OTSKP |  | 2
PP
VV |  |  |  | Část_D.2.1.9 2.004_Půdorys kabelovodu - 2.část 2.005_Půdorys kabelovodu - 3.část 2.021_Výpis a výstroj šachet viz. pol_587202 - přepoklad 5% z celkové plochy použití nového materiálu (1027,62*0,05)*(0,10+0,15)=12.845 [A]
TS |  |  |  | Položka zahrnuje veškerou manipulaci s vybouranou sutí a s vybouranými hmotami, kromě vodorovné dopravy, vč. uložení na skládku. Nezahrnuje poplatek za skládku, který se vykazuje v položce 0141** (s výjimkou malého množství bouraného materiálu, kde je možné poplatek zahrnout do jednotkové ceny bourání – tento fakt musí být uveden v doplňujícím textu k položce).
P | 3 | 11511 |  | ČERPÁNÍ VODY DO 500 L/MIN | HOD | 240 | 0 |  |  |  | 0 |  | 2022_OTSKP |  | 2
PP
VV |  |  |  | Předpoklad 30dní, á 8,00 hod. 30*8,00=240.000 [A]
TS |  |  |  | Položka čerpání vody na povrchu zahrnuje i potrubí, pohotovost záložní čerpací soupravy a zřízení čerpací jímky. Součástí položky je také následná demontáž a likvidace těchto zařízení
P | 4 | 12573A |  | VYKOPÁVKY ZE ZEMNÍKŮ A SKLÁDEK TŘ. I - BEZ DOPRAVY | M3 | 3077.554 | 0 |  |  |  | 0 |  | 2022_OTSKP |  | 2
PP
VV |  |  |  | Z meziskládky (mezideponii) pol_17411 3077,554=3 077.554 [A]
TS |  |  |  | položka zahrnuje: - svislá doprava, přemístění, přeložení, manipulace s výkopkem - kompletní provedení vykopávky nezapažené i zapažené - ošetření výkopiště po celou dobu práce v něm vč. klimatických opatření - ztížení vykopávek v blízkosti podzemního vedení, konstrukcí a objektů vč. jejich dočasného zajištění - ztížení pod vodou, v okolí výbušnin, ve stísněných prostorech a pod. - příplatek za lepivost - těžení po vrstvách, pásech a po jiných nutných částech (figurách) - čerpání vody vč. čerpacích jímek, potrubí a pohotovostní čerpací soupravy (viz ustanovení k pol. 1151,2) - potřebné snížení hladiny podzemní vody - těžení a rozpojování jednotlivých balvanů - vytahování a nošení výkopku - ruční vykopávky, odstranění kořenů a napadávek - pažení, vzepření a rozepření vč. přepažování (vyjma štětových stěn) - úpravu, ochranu a očištění dna, základové spáry, stěn a svahů - udržování výkopiště a jeho ochrana proti vodě - odvedení nebo obvedení vody v okolí výkopiště a ve výkopišti - třídění výkopku - veškeré pomocné konstrukce umožňující provedení vykopávky (příjezdy, sjezdy, nájezdy, lešení, podpěr. konstr., přemostění, zpevněné plochy, zakrytí a pod.) položka nezahrnuje: - práce spojené s otvírkou zemníku
P | 5 | 12573B |  | VYKOPÁVKY ZE ZEMNÍKŮ A SKLÁDEK TŘ. I - DOPRAVA | M3KM | 9232.662 | 0 |  |  |  | 0 |  | 2022_OTSKP |  | 2
PP
VV |  |  |  | Z meziskládky (mezideponii) pol_17411 3077,554*3,00=9 232.662 [A]
TS |  |  |  | Položka zahrnuje samostatnou dopravu zeminy. Množství se určí jako součin kubatutry [m3] a požadované vzdálenosti [km].
P | 6 | 13173A |  | HLOUBENÍ JAM ZAPAŽ I NEPAŽ TŘ. I - BEZ DOPRAVY | M3 | 2308.712 | 0 |  |  |  | 0 |  | 2022_OTSKP |  | 2
PP
VV |  |  |  | Část_D.2.1.9 2.021_Výpis a výstroj šachet Předpoklad 70% tř. I Objem výkopů pro ŽB šachty Š1 až Š43 3527,9*0,70=2 469.530 [A] Š28+Š30 -(92,78+136,96)*0,70=- 160.818 [B] Celkem: A+B=2 308.712 [C]
TS |  |  |  | položka zahrnuje: - svislá doprava, přemístění, přeložení, manipulace s výkopkem - kompletní provedení vykopávky nezapažené i zapažené - ošetření výkopiště po celou dobu práce v něm vč. klimatických opatření - ztížení vykopávek v blízkosti podzemního vedení, konstrukcí a objektů vč. jejich dočasného zajištění - ztížení pod vodou, v okolí výbušnin, ve stísněných prostorech a pod. - příplatek za lepivost - těžení po vrstvách, pásech a po jiných nutných částech (figurách) - čerpání vody vč. čerpacích jímek, potrubí a pohotovostní čerpací soupravy (viz ustanovení k pol. 1151,2) - potřebné snížení hladiny podzemní vody - těžení a rozpojování jednotlivých balvanů - vytahování a nošení výkopku - svahování a přesvah. svahů do konečného tvaru, výměna hornin v podloží a v pláni znehodnocené klimatickými vlivy - ruční vykopávky, odstranění kořenů a napadávek - pažení, vzepření a rozepření vč. přepažování (vyjma štětových stěn) - úpravu, ochranu a očištění dna, základové spáry, stěn a svahů - odvedení nebo obvedení vody v okolí výkopiště a ve výkopišti - třídění výkopku - veškeré pomocné konstrukce umožňující provedení vykopávky (příjezdy, sjezdy, nájezdy, lešení, podpěr. konstr., přemostění, zpevněné plochy, zakrytí a pod.) - nezahrnuje uložení zeminy (na skládku, do násypu) ani poplatky za skládku, vykazují se v položce č.0141**
P | 7 | 13183A |  | HLOUBENÍ JAM ZAPAŽ I NEPAŽ TŘ II - BEZ DOPRAVY | M3 | 989.448 | 0 |  |  |  | 0 |  | 2022_OTSKP |  | 2
PP
VV |  |  |  | Část_D.2.1.9 2.021_Výpis a výstroj šachet Předpoklad 30% tř. II Objem výkopů pro ŽB šachty Š1 až Š43 3527,9*0,30=1 058.370 [A] Š28+Š30 -(92,78+136,96)*0,30=-68.922 [B] Celkem: A+B=989.448 [C]
TS |  |  |  | položka zahrnuje: - svislá doprava, přemístění, přeložení, manipulace s výkopkem - kompletní provedení vykopávky nezapažené i zapažené - ošetření výkopiště po celou dobu práce v něm vč. klimatických opatření - ztížení vykopávek v blízkosti podzemního vedení, konstrukcí a objektů vč. jejich dočasného zajištění - ztížení pod vodou, v okolí výbušnin, ve stísněných prostorech a pod. - těžení po vrstvách, pásech a po jiných nutných částech (figurách) - čerpání vody vč. čerpacích jímek, potrubí a pohotovostní čerpací soupravy (viz ustanovení k pol. 1151,2) - potřebné snížení hladiny podzemní vody - těžení a rozpojování jednotlivých balvanů - vytahování a nošení výkopku - svahování a přesvah. svahů do konečného tvaru, výměna hornin v podloží a v pláni znehodnocené klimatickými vlivy - eventuelně nutné druhotné rozpojení odstřelené horniny - ruční vykopávky, odstranění kořenů a napadávek - pažení, vzepření a rozepření vč. přepažování (vyjma štětových stěn) - úpravu, ochranu a očištění dna, základové spáry, stěn a svahů - odvedení nebo obvedení vody v okolí výkopiště a ve výkopišti - třídění výkopku - veškeré pomocné konstrukce umožňující provedení vykopávky (příjezdy, sjezdy, nájezdy, lešení, podpěr. konstr., přemostění, zpevněné plochy, zakrytí a pod.) - nezahrnuje uložení zeminy (na skládku, do násypu) ani poplatky za skládku, vykazují se v položce č.0141**
P | 8 | 132733 |  | HLOUBENÍ RÝH ŠÍŘ DO 2M PAŽ I NEPAŽ TŘ. I, ODVOZ DO 3KM | M3 | 2081.422 | 0 |  |  |  | 0 |  | 2022_OTSKP |  | 2
PP
VV |  |  |  | Na meziskládku (mezideponii) pol_17411 2081,422=2 081.422 [A]
TS |  |  |  | položka zahrnuje: - vodorovná a svislá doprava, přemístění, přeložení, manipulace s výkopkem - kompletní provedení vykopávky nezapažené i zapažené - ošetření výkopiště po celou dobu práce v něm vč. klimatických opatření - ztížení vykopávek v blízkosti podzemního vedení, konstrukcí a objektů vč. jejich dočasného zajištění - ztížení pod vodou, v okolí výbušnin, ve stísněných prostorech a pod. - příplatek za lepivost - těžení po vrstvách, pásech a po jiných nutných částech (figurách) - čerpání vody vč. čerpacích jímek, potrubí a pohotovostní čerpací soupravy (viz ustanovení k pol. 1151,2) - potřebné snížení hladiny podzemní vody - těžení a rozpojování jednotlivých balvanů - vytahování a nošení výkopku - svahování a přesvah. svahů do konečného tvaru, výměna hornin v podloží a v pláni znehodnocené klimatickými vlivy ruční vykopávky, odstranění kořenů a napadávek - pažení, vzepření a rozepření vč. přepažování (vyjma štětových stěn) - úpravu, ochranu a očištění dna, základové spáry, stěn a svahů - odvedení nebo obvedení vody v okolí výkopiště a ve výkopišti - třídění výkopku - veškeré pomocné konstrukce umožňující provedení vykopávky (příjezdy, sjezdy, nájezdy, lešení, podpěr. konstr., přemostění, zpevněné plochy, zakrytí a pod.) - nezahrnuje uložení zeminy (na skládku, do násypu) ani poplatky za skládku, vykazují se v položce č.0141**
P | 9 | 13273A |  | HLOUBENÍ RÝH ŠÍŘ DO 2M PAŽ I NEPAŽ TŘ. I - BEZ DOPRAVY | M3 | 2808.101 | 0 |  |  |  | 0 |  | 2022_OTSKP |  | 2
PP
VV |  |  |  | Část_D.2.1.9 2.021_Výpis a výstroj šachet Objem výkopů pro multikanály mezi šachtami Předpoklad 70% tř. I 6943,89*0,70=4 860.723 [A] pol_17411 -2081,422=-2 081.422 [B] výkop pro šestiotvorový kabelovod k VB (2*2,4)*(6)=28.800 [C] Celkem: A+B+C=2 808.101 [D]
TS |  |  |  | položka zahrnuje: - svislá doprava, přemístění, přeložení, manipulace s výkopkem - kompletní provedení vykopávky nezapažené i zapažené - ošetření výkopiště po celou dobu práce v něm vč. klimatických opatření - ztížení vykopávek v blízkosti podzemního vedení, konstrukcí a objektů vč. jejich dočasného zajištění - ztížení pod vodou, v okolí výbušnin, ve stísněných prostorech a pod. - příplatek za lepivost - těžení po vrstvách, pásech a po jiných nutných částech (figurách) - čerpání vody vč. čerpacích jímek, potrubí a pohotovostní čerpací soupravy (viz ustanovení k pol. 1151,2) - potřebné snížení hladiny podzemní vody - těžení a rozpojování jednotlivých balvanů - vytahování a nošení výkopku - svahování a přesvah. svahů do konečného tvaru, výměna hornin v podloží a v pláni znehodnocené klimatickými vlivy - ruční vykopávky, odstranění kořenů a napadávek - pažení, vzepření a rozepření vč. přepažování (vyjma štětových stěn) - úpravu, ochranu a očištění dna, základové spáry, stěn a svahů - odvedení nebo obvedení vody v okolí výkopiště a ve výkopišti - třídění výkopku - veškeré pomocné konstrukce umožňující provedení vykopávky (příjezdy, sjezdy, nájezdy, lešení, podpěr. konstr., přemostění, zpevněné plochy, zakrytí a pod.) - nezahrnuje uložení zeminy (na skládku, do násypu) ani poplatky za skládku, vykazují se v položce č.0141**
P | 10 | 13283A |  | HLOUBENÍ RÝH ŠÍŘ DO 2M PAŽ I NEPAŽ TŘ. II - BEZ DOPRAVY | M3 | 2083.167 | 0 |  |  |  | 0 |  | 2022_OTSKP |  | 2
PP
VV |  |  |  | Část_D.2.1.9 2.021_Výpis a výstroj šachet Objem výkopů pro multikanály mezi šachtami Předpoklad 30% tř. II 6943,89*0,30=2 083.167 [A]
TS |  |  |  | položka zahrnuje: - svislá doprava, přemístění, přeložení, manipulace s výkopkem - kompletní provedení vykopávky nezapažené i zapažené - ošetření výkopiště po celou dobu práce v něm vč. klimatických opatření - ztížení vykopávek v blízkosti podzemního vedení, konstrukcí a objektů vč. jejich dočasného zajištění - ztížení pod vodou, v okolí výbušnin, ve stísněných prostorech a pod. - těžení po vrstvách, pásech a po jiných nutných částech (figurách) - čerpání vody vč. čerpacích jímek, potrubí a pohotovostní čerpací soupravy (viz ustanovení k pol. 1151,2) - potřebné snížení hladiny podzemní vody - těžení a rozpojování jednotlivých balvanů - vytahování a nošení výkopku - svahování a přesvah. svahů do konečného tvaru, výměna hornin v podloží a v pláni znehodnocené klimatickými vlivy - eventuelně nutné druhotné rozpojení odstřelené horniny - ruční vykopávky, odstranění kořenů a napadávek - pažení, vzepření a rozepření vč. přepažování (vyjma štětových stěn) - úpravu, ochranu a očištění dna, základové spáry, stěn a svahů - odvedení nebo obvedení vody v okolí výkopiště a ve výkopišti - třídění výkopku - veškeré pomocné konstrukce umožňující provedení vykopávky (příjezdy, sjezdy, nájezdy, lešení, podpěr. konstr., přemostění, zpevněné plochy, zakrytí a pod.) - nezahrnuje uložení zeminy (na skládku, do násypu) ani poplatky za skládku, vykazují se v položce č.0141**
P | 11 | 13373A |  | HLOUBENÍ ŠACHET ZAPAŽ I NEPAŽ TŘ. I - BEZ DOPRAVY | M3 | 160.818 | 0 |  |  |  | 0 |  | 2022_OTSKP |  | 2
PP
VV |  |  |  | Část_D.2.1.9 2.021_Výpis a výstroj šachet Předpoklad 70% tř. I Objem výkopů pro ŽB šachty Š28+Š30 (136,96+92,78)*0,70=160.818 [A]
TS |  |  |  | položka zahrnuje: - svislá doprava, přemístění, přeložení, manipulace s výkopkem - kompletní provedení vykopávky nezapažené i zapažené - ošetření výkopiště po celou dobu práce v něm vč. klimatických opatření - ztížení vykopávek v blízkosti podzemního vedení, konstrukcí a objektů vč. jejich dočasného zajištění - ztížení pod vodou, v okolí výbušnin, ve stísněných prostorech a pod. - příplatek za lepivost - těžení po vrstvách, pásech a po jiných nutných částech (figurách) - čerpání vody vč. čerpacích jímek, potrubí a pohotovostní čerpací soupravy (viz ustanovení k pol. 1151,2) - potřebné snížení hladiny podzemní vody - těžení a rozpojování jednotlivých balvanů - vytahování a nošení výkopku - svahování a přesvah. svahů do konečného tvaru, výměna hornin v podloží a v pláni znehodnocené klimatickými vlivy - ruční vykopávky, odstranění kořenů a napadávek - pažení, vzepření a rozepření vč. přepažování (vyjma štětových stěn) - úpravu, ochranu a očištění dna, základové spáry, stěn a svahů - odvedení nebo obvedení vody v okolí výkopiště a ve výkopišti - třídění výkopku - veškeré pomocné konstrukce umožňující provedení vykopávky (příjezdy, sjezdy, nájezdy, lešení, podpěr. konstr., přemostění, zpevněné plochy, zakrytí a pod.) - nezahrnuje uložení zeminy (na skládku, do násypu) ani poplatky za skládku, vykazují se v položce č.0141**
P | 12 | 13383A |  | HLOUBENÍ ŠACHET ZAPAŽ I NEPAŽ TŘ. II - BEZ DOPRAVY | M3 | 68.922 | 0 |  |  |  | 0 |  | 2022_OTSKP |  | 2
PP
VV |  |  |  | Část_D.2.1.9 2.021_Výpis a výstroj šachet Předpoklad 30% tř. II Objem výkopů pro ŽB šachty Š28+Š30 (136,96+92,78)*0,30=68.922 [A]
TS |  |  |  | položka zahrnuje: - svislá doprava, přemístění, přeložení, manipulace s výkopkem - kompletní provedení vykopávky nezapažené i zapažené - ošetření výkopiště po celou dobu práce v něm vč. klimatických opatření - ztížení vykopávek v blízkosti podzemního vedení, konstrukcí a objektů vč. jejich dočasného zajištění - ztížení pod vodou, v okolí výbušnin, ve stísněných prostorech a pod. - těžení po vrstvách, pásech a po jiných nutných částech (figurách) - čerpání vody vč. čerpacích jímek, potrubí a pohotovostní čerpací soupravy (viz ustanovení k pol. 1151,2) - potřebné snížení hladiny podzemní vody - těžení a rozpojování jednotlivých balvanů - vytahování a nošení výkopku - svahování a přesvah. svahů do konečného tvaru, výměna hornin v podloží a v pláni znehodnocené klimatickými vlivy - eventuelně nutné druhotné rozpojení odstřelené horniny - ruční vykopávky, odstranění kořenů a napadávek - pažení, vzepření a rozepření vč. přepažování (vyjma štětových stěn) - úpravu, ochranu a očištění dna, základové spáry, stěn a svahů - odvedení nebo obvedení vody v okolí výkopiště a ve výkopišti - třídění výkopku - veškeré pomocné konstrukce umožňující provedení vykopávky (příjezdy, sjezdy, nájezdy, lešení, podpěr. konstr., přemostění, zpevněné plochy, zakrytí a pod.) - nezahrnuje uložení zeminy (na skládku, do násypu) ani poplatky za skládku, vykazují se v položce č.0141**
P | 13 | 17120 |  | ULOŽENÍ SYPANINY DO NÁSYPŮ A NA SKLÁDKY BEZ ZHUTNĚNÍ | M3 | 10150.12 | 0 |  |  |  | 0 |  | 2022_OTSKP |  | 2
PP
VV |  |  |  | Část_D.2.1.9 2.021_Výpis a výstroj šachet Objem výkopů pro ŽB šachty 3206,23=3 206.230 [B] Objem výkopů pro multikanály mezi šachtami 6943,89=6 943.890 [A] Celkem: B+A=10 150.120 [C]
TS |  |  |  | položka zahrnuje: - kompletní provedení zemní konstrukce do předepsaného tvaru - ošetření úložiště po celou dobu práce v něm vč. klimatických opatření - ztížení v okolí vedení, konstrukcí a objektů a jejich dočasné zajištění - ztížení provádění ve ztížených podmínkách a stísněných prostorech - ztížené ukládání sypaniny pod vodu - ukládání po vrstvách a po jiných nutných částech (figurách) vč. dosypávek - spouštění a nošení materiálu - úprava, očištění a ochrana podloží a svahů - svahování, uzavírání povrchů svahů - udržování úložiště a jeho ochrana proti vodě - odvedení nebo obvedení vody v okolí úložiště a v úložišti - veškeré pomocné konstrukce umožňující provedení zemní konstrukce (příjezdy, sjezdy, nájezdy, lešení, podpěrné konstrukce, přemostění, zpevněné plochy, zakrytí a pod.)
P | 14 | 17411 |  | ZÁSYP JAM A RÝH ZEMINOU SE ZHUTNĚNÍM | M3 | 3077.554 | 0 |  |  |  | 0 |  | 2022_OTSKP |  | 2
PP
VV |  |  |  | Vhodnou vytěženou nenamrzavou zeminou Část_D.2.1.9 2.021_Výpis a výstroj šachet 2.003_Půdorys kabelovodu - 1.část 2.004_Půdorys kabelovodu - 2.část 2.005_Půdorys kabelovodu - 3.část 2.006_Půdorys kabelovodu - 4.část 2.007_Půdorys kabelovodu - 5.část výkop 6943,89=6 943.890 [A] výplň -3866,336=-3 866.336 [B] Celkem: A+B=3 077.554 [C]
TS |  |  |  | položka zahrnuje: - kompletní provedení zemní konstrukce vč. výběru vhodného materiálu - úprava ukládaného materiálu vlhčením, tříděním, promícháním nebo vysoušením, příp. jiné úpravy za účelem zlepšení jeho mech. vlastností - hutnění i různé míry hutnění - ošetření úložiště po celou dobu práce v něm vč. klimatických opatření - ztížení v okolí vedení, konstrukcí a objektů a jejich dočasné zajištění - ztížení provádění vč. hutnění ve ztížených podmínkách a stísněných prostorech - ztížené ukládání sypaniny pod vodu - ukládání po vrstvách a po jiných nutných částech (figurách) vč. dosypávek - spouštění a nošení materiálu - výměna částí zemní konstrukce znehodnocené klimatickými vlivy - ruční hutnění - udržování úložiště a jeho ochrana proti vodě - odvedení nebo obvedení vody v okolí úložiště a v úložišti - veškeré pomocné konstrukce umožňující provedení zemní konstrukce (příjezdy, sjezdy, nájezdy, lešení, podpěrné konstrukce, přemostění, zpevněné plochy, zakrytí a pod.)
P | 15 | 17581 |  | OBSYP POTRUBÍ A OBJEKTŮ Z NAKUPOVANÝCH MATERIÁLŮ | M3 | 2677.034 | 0 |  |  |  | 0 |  | 2022_OTSKP |  | 2
PP
VV |  |  |  | Část_D.2.1.9 2.003_Půdorys kabelovodu - 1.část 2.004_Půdorys kabelovodu - 2.část 2.005_Půdorys kabelovodu - 3.část 2.006_Půdorys kabelovodu - 4.část 2.007_Půdorys kabelovodu - 5.část 2.015_Tvary ŽB šachet 2.021_Výpis a výstroj šachet Objem výkopů pro ŽB šachty 3527,9=3 527.900 [A] Objem šachet ŽB -814,02=- 814.020 [B] Nádstavby (krčky ŽB komor) -(0,2*(0,8*1,1))*(27)=-4.752 [CN] -(0,3*(0,8*1,1))*(25)=-6.600 [CO] -(1*(0,8*1,1))*(1)=-0.880 [CP] -(0,385*(0,8*1,1))*(2)=-0.678 [CQ] -(1,4*(0,8*1,1))*(1)=-1.232 [CR] -(0,8*(0,8*1,1))*(13)=-9.152 [CS] -(1,5*(0,8*1,1))*(1)=-1.320 [CT] -(1,1*(0,8*1,1))*(2+2+2)=-5.808 [CU] -(3*(0,8*1,1))*(2)=-5.280 [CV] -(1,3*(0,8*1,1)*1)=-1.144 [CW] Celkem: A+B+CN+CO+CP+CQ+CR+CS+CT+CU+CV+CW=2 677.034 [CX]
TS |  |  |  | položka zahrnuje: - kompletní provedení zemní konstrukce včetně nákupu a dopravy materiálu dle zadávací dokumentace - úprava ukládaného materiálu vlhčením, tříděním, promícháním nebo vysoušením, příp. jiné úpravy za účelem zlepšení jeho mech. vlastností - hutnění i různé míry hutnění - ošetření úložiště po celou dobu práce v něm vč. klimatických opatření - ztížení v okolí vedení, konstrukcí a objektů a jejich dočasné zajištění - ztížení provádění vč. hutnění ve ztížených podmínkách a stísněných prostorech - ztížené ukládání sypaniny pod vodu - ukládání po vrstvách a po jiných nutných částech (figurách) vč. dosypávek - spouštění a nošení materiálu - výměna částí zemní konstrukce znehodnocené klimatickými vlivy - ruční hutnění a výplň jam a prohlubní v podloží - úprava, očištění, ochrana a zhutnění podloží - svahování, hutnění a uzavírání povrchů svahů - zřízení lavic na svazích - udržování úložiště a jeho ochrana proti vodě - odvedení nebo obvedení vody v okolí úložiště a v úložišti - veškeré pomocné konstrukce umožňující provedení zemní konstrukce (příjezdy, sjezdy, nájezdy, lešení, podpěrné konstrukce, přemostění, zpevněné plochy, zakrytí a pod.) - zemina vytlačená potrubím o DN do 180mm se od kubatury obsypů neodečítá
P | 16 | 17680 |  | VÝPLNĚ Z NAKUPOVANÝCH MATERIÁLŮ | M3 | 2719.837 | 0 |  |  |  | 0 |  | 2022_OTSKP |  | 2
PP
VV |  |  |  | Část_D.2.1.9 2.021_Výpis a výstroj šachet 2.003_Půdorys kabelovodu - 1.část 2.004_Půdorys kabelovodu - 2.část 2.005_Půdorys kabelovodu - 3.část 2.006_Půdorys kabelovodu - 4.část 2.007_Půdorys kabelovodu - 5.část Š1-Š2 21,8*2*1,1=47.960 [A] Š2-Š3 42,6*2*1,1=93.720 [B] Š3-Š4 47,9*2*1,1=105.380 [C] Š4-Š5 41,1*2*1,5=123.300 [D] Š5-Š6 38,9*2*1,5=116.700 [E] Š6-Š7 51,7*2*1,5=155.100 [F] Š7-Š8 49,5*2,4*1,1=130.680 [G] Š8-Š9 25,2*2,4*1,1=66.528 [BO] Š9-Š10 38,5*2,4*1,1=101.640 [BN] Š10-Š11 52,7*2,4*1,1=139.128 [BM] Š11-Š12 37*2,4*1,1=97.680 [BL] Š12-Š13 36,3*2,4*1,1=95.832 [BK] Š13-Š14 36,8*1,6*1,1=64.768 [BJ] Š13A-Š14A 49,7*1,6*1,1=87.472 [BI] Š14-Š15 8,8*2,6*1,1=25.168 [BH] Š15-Š15A 8,2*2*1,1=18.040 [BG] Š15A-TRAF. 2*2*1,1=4.400 [BF] Š15-Š16 56*2,4*1,1=147.840 [BE] Š16-Š17 60,5*2,4*1,1=159.720 [BD] Š17-Š18 28,6*1,6*1,1=50.336 [BC] Š18-Š19 13,7*1,6*1,1=24.112 [BB] Š18A-Š19A 28,8*1,6*1,1=50.688 [BA] Š19A-TEREN 11,4*1,6*0,7=12.768 [AZ] Š18-ŠP1 23,2*1,6*0,7=25.984 [AY] Š19A-ŠP2 23,2*1,6*1,1=40.832 [AX] Š19-ŠP17 23,2*1,6*0,7=25.984 [AW] Š19-ŠP18 23,2*1,6*1,1=40.832 [AV] Š20-ŠP7 16,6*1,6*1,1=29.216 [AU] Š20-ŠP8 16,6*1,6*1,1=29.216 [AT] Š20-ŠP9 18,4*1,6*1,1=32.384 [AS] Š20-ŠP10 18,4*1,6*1,1=32.384 [AR] Š20-Š42 9,7*2*1,1=21.340 [AQ] Š21-ŠP31 11,6*1,6*1,1=20.416 [AP] Š21A-ŠP32 15,1*1,6*1,1=26.576 [AO] Š22-ŠP15 11,6*1,6*1,1=20.416 [AN] Š22-ŠP16 11,6*1,6*1,1=20.416 [AM] Š21-Š22 10,1*1,6*1,1=17.776 [AL] Š22-Š23 34,9*2*1,1=76.780 [AK] Š21A-Š23A 46,9*1,6*1,1=82.544 [AJ] Š23-Š24 22,8*2*1,1=50.160 [AI] Š23A-Š24A 8,7*1,6*1,1=15.312 [AH] Š23A-Š25A 26,5*1,6*1,1=46.640 [AG] Š24A-Š24 11*1,6*1,1=19.360 [AF] Š24-Š25 12,1*2,4*1,5=43.560 [AE] Š25-ŠP33 2,6*1,6*1,5=6.240 [AD] Š25-TO 1*1,6*1,5=2.400 [AC] Š24-Š26 15,7*2*1,5=47.100 [AB] Š26-TO 15,9*2*1,5=47.700 [AA] Š26-Š27 57,2*2*1,5=171.600 [Z] Š27-Š27A 8*2*1,5=24.000 [Y] Š27A-Š28 26,8*2*1,5=80.400 [X] Š28-Š29 40,6*2*1,5=121.800 [W] Š29-Š30 25,2*2*1,5=75.600 [V] Š30-Š31 10,9*2*1,5=32.700 [U] Š31-Š32 47*2*1,5=141.000 [T] Š32-Š33 42,6*2*1,5=127.800 [S] Š33-Š34 42,9*2*1,5=128.700 [R] Š35-EPZ 6,3*1,6*0,7=7.056 [Q] Š35-Š36 6,1*1,6*0,7=6.832 [P] Š36-Š37 47*1,6*0,7=52.640 [O] Š37-Š38 42*1,6*0,7=47.040 [N] Š38-Š39 34,5*1,6*0,7=38.640 [M] Š39-Š40 32*1,6*0,7=35.840 [L] Š40-Š41 28*1,6*0,7=31.360 [K] Š43-VB 2*2*0,7=2.800 [J] Odpočet multikanály 9ti -(0,385*0,385)*(10010,2-(102,2*3+93,4+80,4+101,6*3+80,4+94,8+102+93+80,4+101,6+94,8+101,4*4+92,8+101,6+94,8+151,5*3+139,2+152,4+142,2))=-1 036.819 [I] Odpočet obetonování Š1 až Š43 -109,68=- 109.680 [H] Celkem: A+B+C+D+E+F+G+BO+BN+BM+BL+BK+BJ+BI+BH+BG+BF+BE+BD+BC+BB+BA+AZ+AY+AX+AW+AV+AU+AT+AS+AR+AQ+AP+AO+AN+AM+AL+AK+AJ+AI+AH+AG+AF+AE+AD+AC+AB+AA+Z+Y+X+W+V+U+T+S+R+Q+P+O+N+M+L+K+J+I+H=2 719.837 [BP]
TS |  |  |  | položka zahrnuje: - kompletní provedení zemní konstrukce včetně nákupu a dopravy materiálu dle zadávací dokumentace - úprava ukládaného materiálu vlhčením, tříděním, promícháním nebo vysoušením, příp. jiné úpravy za účelem zlepšení jeho mech. vlastností - hutnění i různé míry hutnění - ošetření úložiště po celou dobu práce v něm vč. klimatických opatření - ztížení v okolí vedení, konstrukcí a objektů a jejich dočasné zajištění - ztížení provádění vč. hutnění ve ztížených podmínkách a stísněných prostorech - ztížené ukládání sypaniny pod vodu - ukládání po vrstvách a po jiných nutných částech (figurách) vč. dosypávek - spouštění a nošení materiálu - výměna částí zemní konstrukce znehodnocené klimatickými vlivy - ruční hutnění a výplň jam a prohlubní v podloží - úprava, očištění, ochrana a zhutnění podloží - udržování úložiště a jeho ochrana proti vodě - odvedení nebo obvedení vody v okolí úložiště a v úložišti - veškeré pomocné konstrukce umožňující provedení zemní konstrukce (příjezdy, sjezdy, nájezdy, lešení, podpěrné konstrukce, přemostění, zpevněné plochy, zakrytí a pod.)
P | 17 | 18222 |  | ROZPROSTŘENÍ ORNICE VE SVAHU V TL DO 0,15M | M2 | 1058.08 | 0 |  |  |  | 0 |  | 2022_OTSKP |  | 2
PP
VV |  |  |  | Část_D.2.1.9 2.007_Půdorys kabelovodu - 5.část 2.021_Výpis a výstroj šachet (40,6+45,9+39+36,9+49,7)*2+(47,5+23,2+36,5)*2,4+(38,6+23,2+45+40,6+40,9)*2=1 058.080 [A]
TS |  |  |  | položka zahrnuje: nutné přemístění ornice z dočasných skládek vzdálených do 50m rozprostření ornice v předepsané tloušťce ve svahu přes 1:5
P | 18 | 18241 |  | ZALOŽENÍ TRÁVNÍKU RUČNÍM VÝSEVEM | M2 | 1058.08 | 0 |  |  |  | 0 |  | 2022_OTSKP |  | 2
PP
VV |  |  |  | Část_D.2.1.9 2.007_Půdorys kabelovodu - 5.část 2.021_Výpis a výstroj šachet (40,6+45,9+39+36,9+49,7)*2+(47,5+23,2+36,5)*2,4+(38,6+23,2+45+40,6+40,9)*2=1 058.080 [A]
TS |  |  |  | Zahrnuje dodání předepsané travní směsi, její výsev na ornici, zalévání, první pokosení, to vše bez ohledu na sklon terénu
P | 19 | 18247 |  | OŠETŘOVÁNÍ TRÁVNÍKU | M2 | 1058.08 | 0 |  |  |  | 0 |  | 2022_OTSKP |  | 2
PP
VV |  |  |  | Část_D.2.1.9 2.007_Půdorys kabelovodu - 5.část 2.021_Výpis a výstroj šachet (40,6+45,9+39+36,9+49,7)*2+(47,5+23,2+36,5)*2,4+(38,6+23,2+45+40,6+40,9)*2=1 058.080 [A]
TS |  |  |  | Zahrnuje pokosení se shrabáním, naložení shrabků na dopravní prostředek, s odvozem a se složením, to vše bez ohledu na sklon terénu zahrnuje nutné zalití a hnojení
P | 20 | R11533 |  | PRÁCE A DODÁVKY SPOJENÉ S ČERPÁNÍM VODY | KPL | 1 | 0 |  |  |  | 0 |  | R |  | 2
PP
VV |  |  |  | Dle technické zprávy, výkresových příloh projektové dokumentace. Dle výkazů materiálu projektu. Dle tabulky kubatur projektanta. 0 0 1 1 práce a dodávky spojené s čerpáním vody 1=1.000 [A]
TS |  |  |  | Položka obsahuje: - hydrogeologcký posudek navržení opatření pro snižování HPV - odvod do recipientu nebo kanalizace - vrty nebo studny - čerpání vody na povrchu zahrnuje i potrubí, pohotovost záložní čerpací soupravy a zřízení čerpací jímky - napojení NN, včetně měření a poplatku za spotřebu - poplatek za vypouštění - způsob měření a kvality vody - výustní objekty - součástí položky je také následná demontáž a likvidace těchto zařízení - další pomocné konstrukce a práce
P | 21 | R158111 |  | PAŽÍCÍ BOXY PRO PAŽENÍ A ROZEPŘENÍ STĚN RÝH VÝKOPU VČ ODSTRANĚNÍ; KOMPLET | M2 | 1674.68 | 0 |  |  |  | 0 |  | R |  | 2
PP
VV |  |  |  | Část_D.2.1.9 2.021_Výpis a výstroj šachet 2.003_Půdorys kabelovodu - 1.část Š1 - Š2 (19,800*2,400)*2=95.040 [A] 2.004_Půdorys kabelovodu - 2.část Š10 - Š11 (50,80*2,10)*2=213.360 [B] 2.005_Půdorys kabelovodu - 3.část Š17 - Š18 (27,00*3,40)*2=183.600 [C] Š18 - Š19 (10,40*3,00)*2=62.400 [D] 2.006_Půdorys kabelovodu - 4.část Š21-Š22 (8,10*3,00)*2=48.600 [E] Š24 - Š25 (10,10*3,00)*2=60.600 [F] Š26 - TO (13,90*3,00)*2=83.400 [G] 2.007_Půdorys kabelovodu - 5.část Š27 - Š27a (6,00*3,20)*2=38.400 [H] Š27a - Š28 (24,80*4,00)*2=198.400 [I] Š28 - Š29 (38,60*5,10)*2=393.720 [J] Š29 - Š30 (23,20*5,10)*2=236.640 [K] Š30 - Š31 (8,90*3,40)*2=60.520 [L] Celkem: A+B+C+D+E+F+G+H+I+J+K+L=1 674.680 [M]
TS |  |  |  | Zřízení a odstranění pažicích boxů pro pažení a rozepření stěn rýh podzemního vedení vč. dopravy a veškeré manipulace. Množství měrných jednotek pažících boxů se určuje v m2 celkové zapažené plochy (započítávají se obě strany výkopu). Měrná jednotka: m2
P | 22 | R158112 |  | VARIABILNÍ PAŽENÍ VÝKOPU OCELOVÝM OHLUBŇOVÝM RÁMEM SE ŠTĚTOVNICEMI VČ ODSTRANĚNÍ; KOMPLET | M2 | 3168.232 | 0 |  |  |  | 0 |  | R |  | 2
PP
VV |  |  |  | Část_D.2.1.9 2.021_Výpis a výstroj šachet Objem výkopů pro ŽB šachty Š3+Š4+Š5+Š6+Š7+Š13+Š23+Š32+Š33+Š34 10*(4*4,1*2,8)=459.200 [BJ] Š7A+Š8+Š8A+Š9+Š9A+Š10+Š10A+Š16+Š16A+Š17A+Š25A+Š13A 12*(2,8*4,1*2+2,8*3,6*2)=517.440 [BK]] Š17+Š18A+Š23A+Š35+Š36+Š37+Š38+Š39+Š41 9*(4*2,9*4)=417.600 [BL] Š18 4,2*4,1*2+4,2*4*2=68.040 [BM] Š11 4,1*3,1*2+3,6*3,1*2=47.740 [BN] Š24A 4*4*2,8=44.800 [BO] Š40 3,2*4*4=51.200 [BP] Š42 3,37*4,1*2+3,37*3,9*2=53.920 [BQ] Š27A 4,1*4,4*2+4,1*4,1*2=69.700 [BR] Š1 2,8*4,2*2+2,8*4,7*2=49.840 [BS] Š15a 2,8*5*2+2,8*4,1*2=50.960 [BT] Š14 2,8*5,1*2+2,8*4*2=50.960 [BU] Š21 3,5*5,1*2+3,5*4,3*2=65.800 [BV] Š43 3,36*4,7*2+3,36*3,9*2=57.792 [BW] Š2 2,8*4,7*4=52.640 [BX] Š25 2,8*(5,4*2+4,2*2)=53.760 [BY] Š14A 3,3*(4,7+4,2)*2=58.740 [CA] Š15 2,9*(5,2+4,4)*2=55.680 [BZ] Š19 3,9*(4,5+4,6)*2=70.980 [CB] Š19A 4,2*(4,8*2+4,5*2)=78.120 [CC] Š21 3,5*(5,1*2+4,3*2)=65.800 [CD] Š30 4,7*(4,7*2+4,2*2)=83.660 [CE] Š20 3,4*(4,9*2+4,8*2)=65.960 [CF] Š26 3,8*(5,1*2+4,8*2)=75.240 [CG] Š28 6,2*(4,7*2+4,7*2)=116.560 [CH] Š29 4,1*(5,6*2+4,1*2)=79.540 [CI] Š22 3,5*(5,1*2+5,3*2)=72.800 [CJ] Š24 3,85*(5,7*2+4,7*2)=80.080 [CK] Š27 3,6*(6,2*2+4,7*2)=78.480 [CL] Š31 4*(4,7*4)=75.200 [CM] Celkem: BJ+BK+BL+BM+BN+BO+BP+BQ+BR+BS+BT+BU+BV+BW+BX+BY+CA+BZ+CB+CC+CD+CE+CF+CG+CH+CI+CJ+CK+CL+CM=3 168.232 [CN]
TS |  |  |  | Zřízení a odstranění variabilního ocelového pažení vč. dopravy a veškeré manipulace. Množství měrných jednotek se určuje v m2 celkové zapažené plochy . Měrná jednotka: m2
P | 23 | R18110 |  | ÚPRAVA PLÁNĚ SE ZHUTNĚNÍM V HORNINĚ TŘ. I, TŘ. II | M2 | 3059.91 | 0 |  |  |  | 0 |  | R |  | 2
PP
VV |  |  |  | Část_D.2.1.9 2.021_Výpis a výstroj šachet Multikanály Objem výkopů pro multikanály mezi šachtami 2698,740=2 698.740 [A] pol_451313 (podkladní beton šachet) 36,117/0,10=361.170 [B] Celkem: A+B=3 059.910 [C]
TS |  |  |  | položka zahrnuje úpravu pláně včetně vyrovnání výškových rozdílů. Míru zhutnění určuje projekt. Množství měrných jednotek se určuje v metrech čtverečných konstrukce, nebo práce dle projektu. Měrná jednotka: m2
P | 24 | R18900 |  | NÁKUP ZEMINY VHODNÉ K OHUMUSOVÁNÍ, VČETNĚ NALOŽENÍ A DOVOZU NA MÍSTO STAVBY | M3 | 737.97 | 0 |  |  |  | 0 |  | R |  | 2
PP
VV |  |  |  | Část_D.2.1.9 2.007_Půdorys kabelovodu - 5.část 2.021_Výpis a výstroj šachet (40,6+45,9+39+36,9+49,7)*2+(47,5+23,2+36,5)*2,4+(38,6+23,2+45+40,6+40,9)*2*0,15=737.970 [A]
TS |  |  |  | veškeré práce jsou obsaženy v textu položky Množství měrných jednotek se určuje v metrech kubických konstrukce, nebo práce dle projektu. Měrná jednotka: m3
SD |  | 2 |  | Základy
P | 25 | 23117 |  | ŠTĚTOVÉ STĚNY BERANĚNÉ Z KOVOVÝCH DÍLCŮ TRVALÉ (HMOTNOST) | T | 22.32 | 0 |  |  |  | 0 |  | 2022_OTSKP |  | 2
PP
VV |  |  |  | Část_D.2.1.9 Larsen IIIn = 155,000kg/m2 2.003_Půdorys kabelovodu - 1.část (((5,00*8,00)*155,00)*1,20)*0,001=7.440 [A] 2.007_Půdorys kabelovodu - 5.část ((((5,00*8,00)*155,00)*1,20)*0,001)*2=14.880 [B] Celkem: A+B=22.320 [C]
TS |  |  |  | - zřízení stěny - dodání štětovnic v požadované kvalitě, případně jejich ošetřování, řezání, nastavování a další úpravy - kleštiny, převázky. a další pomocné a doplňkové konstrukce - nastražení a zaberanění štětovnic do jakékoliv třídy horniny - veškerou dopravu, nájem, provoz a přemístění beranících zařízení a dalších mechanismů - lešení a podpěrné konstrukce pro práci a manipulaci beranících zařízení a dalších mechanismů - beranící plošiny vč. zemních prací, zpevnění, odvodnění a pod. - při provádění z lodi náklady na prám nebo lodi - těsnění stěny, je-li nutné - kotvení stěny, je-li nutné nebo vzepření, případně rozepření - vodící piloty nebo stabilizační hrázky - zhotovení koutových štětovnic - dílenská dokumentace, včetně technologického předpisu spojování, - dodání spojovacího materiálu, - zřízení montážních a dilatačních spojů, spar, včetně potřebných úprav, vložek, opracování, očištění a ošetření, - jakákoliv doprava a manipulace dílců a montážních sestav, včetně dopravy konstrukce z výrobny na stavbu, - montážní dokumentace včetně technologického předpisu montáže, - výplň, těsnění a tmelení spar a spojů, - veškeré druhy opracování povrchů, včetně úprav pod nátěry a pod izolaci, - veškeré druhy dílenských základů a základních nátěrů a povlaků, - všechny druhy ocelového kotvení, - dílenskou přejímku a montážní prohlídku, včetně požadovaných dokladů
P | 26 | 23217 |  | ŠTĚTOVÉ STĚNY BERANĚNÉ Z KOVOVÝCH DÍLCŮ DOČASNÉ (HMOTNOST) | T | 44.64 | 0 |  |  |  | 0 |  | 2022_OTSKP |  | 2
PP
VV |  |  |  | Část_D.2.1.9 Larsen IIIn = 155,000kg/m2 2.004_Půdorys kabelovodu - 2.část ((((8,00*10,00)*155,00)*1,20)*0,001)*2=29.760 [A] 2.006_Půdorys kabelovodu - 4.část ((((8,00*5,00)*155,00)*1,20)*0,001)*2=14.880 [B] Celkem: A+B=44.640 [C]
TS |  |  |  | - zřízení stěny - opotřebení štětovnic, případně jejich ošetřování, řezání, nastavování a další úpravy - kleštiny, převázky. a další pomocné a doplňkové konstrukce - nastražení a zaberanění štětovnic do jakékoliv třídy horniny - veškerou dopravu, nájem, provoz a přemístění beranících zařízení a dalších mechanismů - lešení a podpěrné konstrukce pro práci a manipulaci beranících zařízení a dalších mechanismů - beranící plošiny vč. zemních prací, zpevnění, odvodnění a pod. - při provádění z lodi náklady na prám nebo lodi - těsnění stěny, je-li nutné - kotvení stěny, je-li nutné nebo vzepření, případně rozepření - vodící piloty nebo stabilizační hrázky - zhotovení koutových štětovnic - dílenská dokumentace, včetně technologického předpisu spojování, - dodání spojovacího materiálu, - zřízení montážních a dilatačních spojů, spar, včetně potřebných úprav, vložek, opracování, očištění a ošetření, - jakákoliv doprava a manipulace dílců a montážních sestav, včetně dopravy konstrukce z výrobny na stavbu, - montážní dokumentace včetně technologického předpisu montáže, - výplň, těsnění a tmelení spar a spojů, - veškeré druhy opracování povrchů, včetně úprav pod nátěry a pod izolaci, - veškeré druhy dílenských základů a základních nátěrů a povlaků, - všechny druhy ocelového kotvení, - dílenskou přejímku a montážní prohlídku, včetně požadovaných dokladů
SD |  | 3 |  | Svislé konstrukce
P | 27 | 38823C |  | KABELOVOD Z MULTIKANÁLŮ ŠESTIOTVOROVÝCH VODOTĚSNÝCH | M | 6 | 0 |  |  |  | 0 |  | 2022_OTSKP |  | 2
PP
VV |  |  |  | Část_D.2.1.9 2.021_Výpis a výstroj šachet Délky 6-ti otvorových multikanálů mezi šachtami a výpravní budovou 2*2+1*2=6.000 [A] Celkem: A=6.000 [B]
TS |  |  |  | Položka zahrnuje veškerý materiál, výrobky a polotovary, včetně mimostaveništní a vnitrostaveništní dopravy (rovněž přesuny), včetně naložení a složení, případně s uložením.
P | 28 | 38824A |  | KABELOVOD Z MULTIKANÁLŮ DEVÍTIOTVOROVÝCH STANDARDNÍCH | M | 3043.9 | 0 |  |  |  | 0 |  | 2022_OTSKP |  | 2
PP
VV |  |  |  | Část_D.2.1.9 2.005_Půdorys kabelovodu - 3. část 2.006_Půdorys kabelovodu - 4. část 2.021_Výpis a výstroj šachet Délky 9-ti otvorových multikanálů mezi šachtami v nástupištích ŠP1 až ŠP32 106,200+2,80+2934,900=3 043.900 [A]
TS |  |  |  | Položka zahrnuje veškerý materiál, výrobky a polotovary, včetně mimostaveništní a vnitrostaveništní dopravy (rovněž přesuny), včetně naložení a složení, případně s uložením.
P | 29 | 38824C |  | KABELOVOD Z MULTIKANÁLŮ DEVÍTIOTVOROVÝCH VODOTĚSNÝCH | M | 6966.3 | 0 |  |  |  | 0 |  | 2022_OTSKP |  | 2
PP
VV |  |  |  | Část_D.2.1.9 2.021_Výpis a výstroj šachet Délky 9-ti otvorových multikanálů mezi šachtami 10010,2=10 010.200 [A] odpočet pol_38824A -3 043,900=-3 043.900 [B] Celkem: A+B=6 966.300 [C]
TS |  |  |  | Položka zahrnuje veškerý materiál, výrobky a polotovary, včetně mimostaveništní a vnitrostaveništní dopravy (rovněž přesuny), včetně naložení a složení, případně s uložením.
P | 30 | 38824D |  | KABELOVOD Z MULTIKANÁLŮ DEVÍTIOTVOROVÝCH - SPECIÁLNÍ PRVEK | M | 9 | 0 |  |  |  | 0 |  | 2022_OTSKP |  | 2
PP
VV |  |  |  | Část_D.2.1.9 2.021_Výpis a výstroj šachet Počet přechodových prvků 9otvorový multikanál - HDPE pr.110mm 6=6.000 [A] Počet přechodových prvků 6otvorový multikanál - HDPE pr.110mm 3=3.000 [B] Celkem: A+B=9.000 [C]
TS |  |  |  | Položka zahrnuje veškerý materiál, výrobky a polotovary, včetně mimostaveništní a vnitrostaveništní dopravy (rovněž přesuny), včetně naložení a složení, případně s uložením.
SD |  | 4 |  | Vodorovné konstrukce
P | 31 | 451313 |  | PODKLADNÍ A VÝPLŇOVÉ VRSTVY Z PROSTÉHO BETONU C16/20 | M3 | 41.733 | 0 |  |  |  | 0 |  | 2022_OTSKP |  | 2
PP
VV |  |  |  | Část_D.2.1.9 2.021_Výpis a výstroj šachet Podbetonování ŽB kabel. šachet Š1 až Š43 36,45=36.450 [A] Podbetonování plastových šachet ŠP1 až ŠP33 ((1,700*1,100)*0,100)*2=0.374 [B] ((1,400*1,100)*0,100)*30=4.620 [C] ((1,700*1,700)*0,100)*1=0.289 [D] Celkem: A+B+C+D=41.733 [E]
TS |  |  |  | - dodání čerstvého betonu (betonové směsi) požadované kvality, jeho uložení do požadovaného tvaru při jakékoliv hustotě výztuže, konzistenci čerstvého betonu a způsobu hutnění, ošetření a ochranu betonu, - zhotovení nepropustného, mrazuvzdorného betonu a betonu požadované trvanlivosti a vlastností, - užití potřebných přísad a technologií výroby betonu, - zřízení pracovních a dilatačních spar, včetně potřebných úprav, výplně, vložek, opracování, očištění a ošetření, - bednění požadovaných konstr. (i ztracené) s úpravou dle požadované kvality povrchu betonu, včetně odbedňovacích a odskružovacích prostředků, - podpěrné konstr. (skruže) a lešení všech druhů pro bednění, uložení čerstvého betonu, výztuže a doplňkových konstr., vč. požadovaných otvorů, ochranných a bezpečnostních opatření a základů těchto konstrukcí a lešení, - vytvoření kotevních čel, kapes, nálitků, a sedel, - zřízení všech požadovaných otvorů, kapes, výklenků, prostupů, dutin, drážek a pod., vč. ztížení práce a úprav kolem nich, - úpravy pro osazení výztuže, doplňkových konstrukcí a vybavení, - úpravy povrchu pro položení požadované izolace, povlaků a nátěrů, případně vyspravení, - ztížení práce u kabelových a injektážních trubek a ostatních zařízení osazovaných do betonu, - konstrukce betonových kloubů, upevnění kotevních prvků a doplňkových konstrukcí, - nátěry zabraňující soudržnost betonu a bednění, - výplň, těsnění a tmelení spar a spojů, - opatření povrchů betonu izolací proti zemní vlhkosti v částech, kde přijdou do styku se zeminou nebo kamenivem, - případné zřízení spojovací vrstvy u základů, - úpravy pro osazení zařízení ochrany konstrukce proti vlivu bludných proudů
P | 32 | 45157 |  | PODKLADNÍ A VÝPLŇOVÉ VRSTVY Z KAMENIVA TĚŽENÉHO | M3 | 147.978 | 0 |  |  |  | 0 |  | 2022_OTSKP |  | 2
PP
VV |  |  |  | Část_D.2.1.9 2.014_Vzorové řezy šachtami 2.021_Výpis a výstroj šachet Podbetonování plastových šachet ŠP1 až ŠP33 ((1,700*1,100)*0,100)*2=0.374 [A] ((1,400*1,100)*0,100)*30=4.620 [B] ((1,700*1,700)*0,100)*1=0.289 [C] pol_587202 903,735*0,150=135.560 [D] pol_58221 47,565*0,150=7.135 [E] Celkem: A+B+C+D+E=147.978 [F],
TS |  |  |  | položka zahrnuje dodávku předepsaného kameniva, mimostaveništní a vnitrostaveništní dopravu a jeho uložení není-li v zadávací dokumentaci uvedeno jinak, jedná se o nakupovaný materiál
P | 33 | 457315 |  | VYROVNÁVACÍ A SPÁDOVÝ PROSTÝ BETON C30/37 | M3 | 13.475 | 0 |  |  |  | 0 |  | 2022_OTSKP |  | 2
PP
VV |  |  |  | Část_D.2.1.9 2.021_Výpis a výstroj šachet Objem šachet ŽB Š3+Š4+Š5+Š6+Š7+Š13+Š23+Š32+Š33+Š34 10*(0,06*2,1*2,1)=2.646 [BJ] Š7A+Š8+Š8A+Š9+Š9A+Š10+Š10A+Š16+Š16A+Š17A+Š25A+Š13A 12*(0,06*2,1*1,6)=2.419 [BK]] Š17+Š18A+Š23A+Š35+Š36+Š37+Š38+Š39+Š41 9*(0,06*2*2)=2.160 [BL] Š18 0,06*2*2,1=0.252 [BM] Š11 0,06*2,1*1,6=0.202 [BN] Š24A 0,06*2*2=0.240 [BO] Š40 0,06*2*2=0.240 [BP] Š42 0,06*2,1*1,9=0.239 [BQ] Š27A 0,06*2,1*2,4=0.302 [BR] Š1 0,06*2,7*2,2=0.356 [BS] Š15a 0,06*3*2,1=0.378 [BT] Š14 0,06*2*3,1=0.372 [BU] Š21 0,06*2,3*3,1=0.428 [BV] Š43 0,06*2,7*1,9=0.308 [BW] Š2 0,06*2,7*2,7=0.437 [BX] Š25 0,06*2,2*3,4=0.449 [BY] Š14A 0,06*2,7*2,2=0.356 [CA] Š15 0,06*3,2*2,4=0.461 [BZ] Š19 0,06*2,5*2,6=0.390 [CB] Š19A 0,06*2,8*2,5=0.420 [CC] Š21 0,06*3,1*2,3=0.428 [CD] Š30 0,06*2,7*2,2=0.356 [CE] Š20 0,06*2,9*2,8=0.487 [CF] Š26 0,06*2,8*3,1=0.521 [CG] Š28 0,06*2,7*2,7=0.437 [CH] Š29 0,06*3,1*2,1=0.391 [CI] Š22 0,06*3,1*3,3=0.614 [CJ] Š24 0,06*2*2=0.240 [CK] Š27 0,06*2,7*4,2=0.680 [CL] Š31 0,06*2,7*2,7=0.437 [CM] odpočet vstupy -79*(0,06*1,1*0,8)=-4.171 [AM]]]] Celkem: BJ+BK+BL+BM+BN+BO+BP+BQ+BR+BS+BT+BU+BV+BW+BX+BY+CA+BZ+CB+CC+CD+CE+CF+CG+CH+CI+CJ+CK+CL+CM+AM=13.475 [CN]
TS |  |  |  | - dodání čerstvého betonu (betonové směsi) požadované kvality, jeho uložení do požadovaného tvaru při jakékoliv hustotě výztuže, konzistenci čerstvého betonu a způsobu hutnění, ošetření a ochranu betonu, - zhotovení nepropustného, mrazuvzdorného betonu a betonu požadované trvanlivosti a vlastností, - užití potřebných přísad a technologií výroby betonu, - zřízení pracovních a dilatačních spar, včetně potřebných úprav, výplně, vložek, opracování, očištění a ošetření, - bednění požadovaných konstr. (i ztracené) s úpravou dle požadované kvality povrchu betonu, včetně odbedňovacích a odskružovacích prostředků, - podpěrné konstr. (skruže) a lešení všech druhů pro bednění, uložení čerstvého betonu, výztuže a doplňkových konstr., vč. požadovaných otvorů, ochranných a bezpečnostních opatření a základů těchto konstrukcí a lešení, - vytvoření kotevních čel, kapes, nálitků, a sedel, - zřízení všech požadovaných otvorů, kapes, výklenků, prostupů, dutin, drážek a pod., vč. ztížení práce a úprav kolem nich, - úpravy pro osazení výztuže, doplňkových konstrukcí a vybavení, - úpravy povrchu pro položení požadované izolace, povlaků a nátěrů, případně vyspravení, - ztížení práce u kabelových a injektážních trubek a ostatních zařízení osazovaných do betonu, - konstrukce betonových kloubů, upevnění kotevních prvků a doplňkových konstrukcí, - nátěry zabraňující soudržnost betonu a bednění, - výplň, těsnění a tmelení spar a spojů, - opatření povrchů betonu izolací proti zemní vlhkosti v částech, kde přijdou do styku se zeminou nebo kamenivem, - případné zřízení spojovací vrstvy u základů, - úpravy pro osazení zařízení ochrany konstrukce proti vlivu bludných proudů
SD |  | 5 |  | Komunikace
P | 34 | 501201 |  | ZŘÍZENÍ KONSTRUKČNÍ VRSTVY TĚLESA ŽELEZNIČNÍHO SPODKU Z DRCENÉHO KAMENIVA NOVÉ | M3 | 801.75 | 0 |  |  |  | 0 |  | 2022_OTSKP |  | 2
PP
VV |  |  |  | Část_D.2.1.9 viz. stavební postupy předpoklad 3,207 m3/bm Š19-Š41 3,207*25=80.175 [A] Š27-Š28 3,207*25*5=400.875 [B] Š30-Š31 3,207*25=80.175 [C] Š10-Š15 3,207*25=80.175 [D] Š25N-Š27 (delší úsek) 3,207*50=160.350 [E] Celkem: A+B+C+D+E=801.750 [F]
TS |  |  |  | 1. Položka obsahuje: – nákup a dodání drceného kameniva v požadované kvalitě podle zadávací dokumentace – očištění podkladu, případně zřízení spojovací vrstvy – uložení drceného kameniva dle předepsaného technologického předpisu – zřízení podkladní nebo konstrukční vrstvy z drceného kameniva bez rozlišení šířky, pokládání vrstvy po etapách, případně dílčích vrstvách, včetně pracovních spar a spojů – hutnění na předepsanou míru hutnění – průkazní zkoušky, kontrolní zkoušky a kontrolní měření – úpravu napojení, ukončení a těsnění podél odvodňovacích zařízení, vpustí, šachet apod. – těsnění, tmelení a výplň spar a otvorů – ošetření úložiště po celou dobu práce v něm vč. klimatických opatření – ztížení v okolí inženýrských vedení, konstrukcí a objektů a jejich dočasné zajištění – ztížení provádění včetně hutnění ve ztížených podmínkách a stísněných prostorech – úpravu povrchu vrstvy 2. Položka neobsahuje: X 3. Způsob měření: Měří se metr krychlový.
P | 35 | 512550 |  | KOLEJOVÉ LOŽE - ZŘÍZENÍ Z KAMENIVA HRUBÉHO DRCENÉHO (ŠTĚRK) | M3 | 801.75 | 0 |  |  |  | 0 |  | 2022_OTSKP |  | 2
PP
VV |  |  |  | Část_D.2.1.9 viz. stavební postupy předpoklad 3,207 m3/bm Š19-Š41 3,207*25=80.175 [A] Š27-Š28 3,207*25*5=400.875 [B] Š30-Š31 3,207*25=80.175 [C] Š10-Š15 3,207*25=80.175 [D] Š25N-Š27 (delší úsek) 3,207*50=160.350 [E] Celkem: A+B+C+D+E=801.750 [F]
TS |  |  |  | 1. Položka obsahuje: – dodávku, dopravu a uložení kameniva předepsané specifikace a frakce v požadované míře zhutnění 2. Položka neobsahuje: X 3. Způsob měření: Měří se objem kolejového lože v projektovaném profilu.
P | 36 | 513550 |  | KOLEJOVÉ LOŽE - DOPLNĚNÍ Z KAMENIVA HRUBÉHO DRCENÉHO (ŠTĚRK) | M3 | 118.75 | 0 |  |  |  | 0 |  | 2022_OTSKP |  | 2
PP
VV |  |  |  | Část_D.2.1.9 viz. stavební postupy předpoklad SVU 0,150m3/m Š19-Š41 1*50*0,15=7.500 [A] Š27-Š28 5*50*0,15=37.500 [B] Š30-Š31 1*50*0,15=7.500 [C] Š10-Š15 1*50*0,15=7.500 [G] Š25N-Š27 (delší úsek) 1*75*0,15=11.250 [H] předpoklad následná SVU 0,100m3/m 2.004_Půdorys kabelovodu - 2.část Š19-Š41 1*50*0,1=5.000 [I] Š27-Š28 5*50*0,1=25.000 [J] Š30-Š31 1*50*0,1=5.000 [K] Š10-Š15 1*50*0,1=5.000 [D] Š25N-Š27 (delší úsek) 1*75*0,1=7.500 [E] Celkem: A+B+C+G+H+I+J+K+D+E=118.750 [L]
TS |  |  |  | 1. Položka obsahuje: – dodávku, dopravu a uložení kameniva předepsané specifikace a frakce v požadované míře zhutnění 2. Položka neobsahuje: X 3. Způsob měření: Měří se objem kolejového lože v projektovaném profilu.
P | 37 | 52X000 |  | KOLEJ ZPĚTNĚ NAMONTOVANÁ Z VYZÍSKANÉHO MATERIÁLU | M | 250 | 0 |  |  |  | 0 |  | 2022_OTSKP |  | 2
PP
VV |  |  |  | Část_D.2.1.9 viz. stavební postupy Š19-Š41 1*25=25.000 [A] Š27-Š28 5*25=125.000 [B] Š30-Š31 1*25=25.000 [C] Š10-Š15 1*25=25.000 [D] Š25N-Š27 (delší úsek) 1*50=50.000 [E] Celkem: A+B+C+D+E=250.000 [F]
TS |  |  |  | 1. Položka obsahuje: – ověření kvality vyzískaných materiálů s případnou regenerací do předpisového stavu – defektoskopické zkoušky kolejnic, jsou-li vyžadovány – dopravu smontovaných kolejových polí nebo součástí z montážní základny na místo určení, pokud si to zvolená technologie pokládky vyžaduje – zřízení koleje pomocí kolejových polí za použití vhodného kladecího prostředku – sespojkování kolejových polí bez jejich svaření – směrovou a výškovou úpravu koleje do předepsané polohy včetně stabilizace kolejového lože – očištění a naolejování spojkových a svěrkových šroubů před zahájením provozu – pomocné a dokončovací práce – případné ztížení práce při překážách na jedné nebo obou stranách, v tunelu i při rekonstrukcích 2. Položka neobsahuje: – zřízení kolejového lože – svařování kolejnic do bezstykové koleje – broušení koleje – případnou dodávku a montáž pražcových kotev – následnou úpravu směrového a výškového uspořádání koleje 3. Způsob měření: Měří se délka koleje ve smyslu ČSN 73 6360, tj. v ose koleje.
P | 38 | 542121 |  | SMĚROVÉ A VÝŠKOVÉ VYROVNÁNÍ KOLEJE NA PRAŽCÍCH BETONOVÝCH DO 0,05 M | M | 475 | 0 |  |  |  | 0 |  | 2022_OTSKP |  | 2
PP
VV |  |  |  | Část_D.2.1.9 viz. stavební postupy Š19-Š41 1*50=50.000 [A] Š27-Š28 5*50=250.000 [B] Š30-Š31 1*50=50.000 [C] Š10-Š15 1*50=50.000 [D] Š25N-Š27 (delší úsek) 1*75=75.000 [E] Celkem: A+B+C+D+E=475.000 [F]
TS |  |  |  | 1. Položka obsahuje: – podbíjení pražců, vyrovnání nivelety stávající koleje nebo výhybkové konstrukce do 50 mm při zapojování na novostavbu (přechodový úsek) – příplatky za ztížené podmínky při práci v koleji, např. překážky po stranách koleje, práci v tunelu apod. 2. Položka neobsahuje: – případné doplnění štěrkového lože 3. Způsob měření: Měří se délka koleje ve smyslu ČSN 73 6360, tj. v ose koleje.
P | 39 | 542312 |  | NÁSLEDNÁ ÚPRAVA SMĚROVÉHO A VÝŠKOVÉHO USPOŘÁDÁNÍ KOLEJE - PRAŽCE BETONOVÉ | M | 475 | 0 |  |  |  | 0 |  | 2022_OTSKP |  | 2
PP
VV |  |  |  | Část_D.2.1.9 viz. stavební postupy Š19-Š41 1*50=50.000 [A] Š27-Š28 5*50=250.000 [B] Š30-Š31 1*50=50.000 [C] Š10-Š15 1*50=50.000 [D] Š25N-Š27 (delší úsek) 1*75=75.000 [E] Celkem: A+B+C+D+E=475.000 [F]
TS |  |  |  | Položka obsahuje: - geodetické měření koleje pro následnou směrovou a výškovou úpravu koleje do předepsané polohy - následnou směrovou a výškovou úpravu koleje do předepsané polohy - kontrolní geodetické měření koleje a posouzení odchylek od předepsané polohy vzhledem k příslušným technickým normám Způsob měření: - Měří se délka koleje ve smyslu ČSN 73 6360, tj. v ose koleje.
P | 40 | 545111 |  | SVAR KOLEJNIC (STEJNÉHO TVARU) 60 E2, R 65 JEDNOTLIVĚ | KUS | 36 | 0 |  |  |  | 0 |  | 2022_OTSKP |  | 2
PP
VV |  |  |  | Část_D.2.1.9 viz. stavební postupy Část_D.2.1.9 viz. stavební postupy Š19-Š41 1*2*2=4.000 [A] Š27-Š28 5*2*2=20.000 [B] Š30-Š31 1*2*2=4.000 [C] Š10-Š15 1*2*2=4.000 [D] Š25N-Š27 (delší úsek) 1*2*2=4.000 [E] Celkem: A+B+C+D+E=36.000 [F]
TS |  |  |  | Jednotlivým svarem se rozumí svar, který splňuje některé z následujících kriterií: – počet svarů v jednom objektu je menší než 20 ks – při vevařování lepených izolovaných styků a dilatačních zařízení do kolejí – závěrný svar při zřizování bezstykové koleje ve smyslu předpisu S3/2 Svar, který nesplňuje ani jedno z výše uvedených kriterií, je svar průběžný 1. Položka obsahuje: – úpravu koleje nebo výhybky, tj. povolení upevňovadel do vzdálenosti předepsané předpisem S3/2, jejich případná ojedinělá výměna, úprava dilatačních spar, vyrovnání kolejnic výškové a směrové, podbití stykových pražců, demontáž spojek a jejich odvoz na určené místo nebo do šrotu, případné obroušení nutných ploch apod., tak, aby mohl být vyhotoven svar, utažení upevňovadel – úpravu kolejového lože pro nasazení formy, zpětnou úprava do profilu – svaření kolejnic nebo části výhybek, opracování a obroušení svaru – úprava koleje nebo výhybkové konstrukce do stavu před svařováním – příplatky za ztížené podmínky při práci v koleji, např. překážky po stranách koleje, práci v tunelu ap. 2. Položka neobsahuje: – případné řezání koleje 3. Způsob měření: Udává se počet kusů kompletní konstrukce nebo práce.
P | 41 | 58221 |  | DLÁŽDĚNÉ KRYTY Z DROBNÝCH KOSTEK DO LOŽE Z KAMENIVA | M2 | 51.381 | 0 |  |  |  | 0 |  | 2022_OTSKP |  | 2
PP
VV |  |  |  | viz. pol_587202 - přepoklad 5% z celkové plochy použití nového materiálu Celkem: A+B+C+D+E+F+G+H+I+J+K+L+M+N+O=951,300m2 1027,62*0,05=51.381 [A]
TS |  |  |  | - dodání dlažebního materiálu v požadované kvalitě, dodání materiálu pro předepsané lože v tloušťce předepsané dokumentací a pro předepsanou výplň spar - očištění podkladu - uložení dlažby dle předepsaného technologického předpisu včetně předepsané podkladní vrstvy a předepsané výplně spar - zřízení vrstvy bez rozlišení šířky, pokládání vrstvy po etapách - úpravu napojení, ukončení podél obrubníků, dilatačních zařízení, odvodňovacích proužků, odvodňovačů, vpustí, šachet a pod., nestanoví-li zadávací dokumentace jinak - nezahrnuje postřiky, nátěry - nezahrnuje těsnění podél obrubníků, dilatačních zařízení, odvodňovacích proužků, odvodňovačů, vpustí, šachet a pod.
P | 42 | 587202 |  | PŘEDLÁŽDĚNÍ KRYTU Z DROBNÝCH KOSTEK | M2 | 976.239 | 0 |  |  |  | 0 |  | 2022_OTSKP |  | 2
PP
VV |  |  |  | Část_D.2.1.9 2.004_Půdorys kabelovodu - 2.část 2.005_Půdorys kabelovodu - 3.část 2.021_Výpis a výstroj šachet Objem výkopů pro ŽB šachty Š11 až Š18 4,1*4,4+(4,1*4,1)*3+(4,7*4,7)*3+5,1*4,8=159.220 [A] Š37 až Š40 (4,0*4,0)*4=64.000 [B] Objem výkopů pro multikanály mezi šachtami Š11 - Š12 35,00*2,00=70.000 [C] Š12 - Š13 34,40*2,00=68.800 [D] Š13 - Š14 35,10*2,00=70.200 [E] Š14 - Š15 6,30*2,00=12.600 [F] Š15 - Š15a 6,20*2,00=12.400 [G] Š15a - trafo 1,00*2,00=2.000 [H] Š15 - Š16 54,00*2,00=108.000 [I] Š16-Š17 58,00*2,00=116.000 [J] Š17-Š18 27,00*2,00=54.000 [K] Š36 - Š37 (45,00-11,20)*1,60=54.080 [L] Š37 - Š38 40,00*1,60=64.000 [M] Š38 - Š39 40,50*1,60=64.800 [N] Š39 - Š40 19,50*1,60=31.200 [O] Š13a-Š14A 47,7*1,6=76.320 [S] ......................................................................... přepoklad 5% z celkové plochy použití nového materiálu -1027,62*0,05=-51.381 [U] ......................................................................... Celkem: A+B+C+D+E+F+G+H+I+J+K+L+M+N+O+S+U=976.239 [V]
TS |  |  |  | - pod pojmem *předláždění* se rozumí rozebrání stávající dlažby a pokládka dlažby ze stávajícího dlažebního materiálu (bez dodávky nového) - zahrnuje nezbytnou manipulaci s tímto materiálem (nakládání, doprava, složení, očištění) - dodání a rozprostření materiálu pro lože a jeho tloušťku předepsanou dokumentací a pro předepsanou výplň spar - eventuelní doplnění plochy s použitím nového materiálu se vykazuje v položce č.582
P | 43 | R549510 |  | ŘEZÁNÍ KOLEJNIC BEZ OHLEDU NA TVAR | KUS | 36 | 0 |  |  |  | 0 |  | R |  | 2
PP
VV |  |  |  | Část_D.2.1.9 viz. stavební postupy Část_D.2.1.9 viz. stavební postupy Š19-Š41 1*2*2=4.000 [A] Š27-Š28 5*2*2=20.000 [B] Š30-Š31 1*2*2=4.000 [C] Š10-Š15 1*2*2=4.000 [D] Š25N-Š27 (delší úsek) 1*2*2=4.000 [E] Celkem: A+B+C+D+E=36.000 [F]
TS |  |  |  | Technická specifikace: 1. Položka obsahuje: – veškeré práce a materiály spojené s řezáním kolejnic – příplatky za ztížené podmínky při práci v koleji, např. překážky po stranách koleje, práci v tunelu apod. 2. Položka neobsahuje: X 3. Způsob měření: Udává se počet kusů kompletní konstrukce nebo práce.
SD |  | 7 |  | Přidružená stavební výroba
P | 44 | 703114 |  | KABELOVÝ ROŠT/LÁVKA NOSNÝ ŽÁROVĚ ZINKOVANÝ VČETNĚ UPEVNĚNÍ A PŘÍSLUŠENSTVÍ SVĚTLÉ ŠÍŘKY PŘES 400 DO 600 MM | M | 1364.5 | 0 |  |  |  | 0 |  | 2022_OTSKP |  | 2
PP
VV |  |  |  | Část_D.2.1.9 2.021_Výpis a výstroj šachet Počet kabelových roštů š/v, 522/60mm, žár. zinkováno 1364,5=1 364.500 [A]
TS |  |  |  | 1. Položka obsahuje: – kompletní montáž, rozměření, upevnění, sváření, řezání, spojování a pod. – veškerý spojovací a montážní materiál vč. upevňovacího materiálu ( stojky, držáky, konzoly apod.) – elektrické pospojování – pomocné mechanismy a nátěr 2. Položka neobsahuje: – víko a kabelové příchytky 3. Způsob měření: Měří se metr délkový.
P | 45 | 711111 |  | IZOLACE BĚŽNÝCH KONSTRUKCÍ PROTI ZEMNÍ VLHKOSTI ASFALTOVÝMI NÁTĚRY | M2 | 1969.641 | 0 |  |  |  | 0 |  | 2022_OTSKP |  | 2
PP
VV |  |  |  | Část_D.2.1.9 2.021_Výpis a výstroj šachet Objem šachet ŽB Š3+Š4+Š5+Š6+Š7+Š13+Š23+Š32+Š33+Š34 10*(4*2,1*2,5+2,1*2,1)=254.100 [BJ] Š7A+Š8+Š8A+Š9+Š9A+Š10+Š10A+Š16+Š16A+Š17A+Š25A+Š13A 12*(2,5*2,1*2+2,5*1,6*2+2,1*1,6)=262.320 [BK]] Š17+Š18A+Š23A+Š35+Š36+Š37+Š38+Š39+Š41 9*(2*2,5*4+2*2)=216.000 [BL] Š18 3,1*2,1*2+3,1*2*2+2*2,1=29.620 [BM] Š11 2,1*2,7*2+1,6*2,7*2+2,1*1,6=23.340 [BN] Š24A 4*2*2,7+2*2=25.600 [BO] Š40 2,9*2*4+2*2=27.200 [BP] Š42 2,9*2,1*2+2,9*1,9*2+2,1*1,9=27.190 [BQ] Š27A 2,6*2,4*2+2,6*2,1*2+2,1*2,4=28.440 [BR] Š1 2,5*2,2*2+2,5*2,7*2+2,7*2,2=30.440 [BS] Š15a 2,5*3*2+2,5*2,1*2+3*2,1=31.800 [BT] Š14 2,5*3,1*2+2,5*2*2+2*3,1=31.700 [BU] Š21 2,6*3,1*2+2,6*2,3*2+2,3*3,1=35.210 [BV] Š43 2,9*2,7*2+2,9*1,9*2+2,7*1,9=31.810 [BW] Š2 2,7*2,5*2*2+2,7*2,7=34.290 [BX] Š25 2,5*(3,1*2+2,2*2)+2,2*3,1=33.320 [BY] Š14A 2,9*(2,7+2,2)*2+2,7*2,2=34.360 [CA] Š15 2,5*(3,2+2,4)*2+3,2*2,4=35.680 [BZ] Š19 3*(2,5+2,6)*2+2,5*2,6=37.100 [CB] Š19A 3,4*(2,8*2+2,5*2)+2,8*2,5=43.040 [CC] Š21 2,6*(3,1*2+2,3*2)+3,1*2,3=35.210 [CD] Š30 3,1*(2,7*2+2,2*2)+2,7*2,2=36.320 [CE] Š20 2,9*(2,9*2+2,8*2)+2,9*2,8=41.180 [CF] Š26 2,6*(3,1*2+2,8*2)+2,8*3,1=39.360 [CG] Š28 3,1*(2,7*2+2,7*2)+2,7*2,7=40.770 [CH] Š29 2,7*(3,6*2+2,1*2)+3,1*2,1=37.290 [CI] Š22 2,6*(3,1*2+3,3*2)+3,1*3,3=43.510 [CJ] Š24 2,7*(2*2*2)+2*2=25.600 [CK] Š27 2,7*(4,2*2+2,7*2)+2,7*4,2=48.600 [CL] Š31 3,1*(2,7*4)+2,7*2,7=40.770 [CM] dopočet vstupy (0,2*(0,8*2+1,1*2)+0,1*(0,8*2+0,9*2))*(27)=29.700 [CN] (0,3*(0,8*2+1,1*2)+0,1*(0,8*2+0,9*2))*(25)=37.000 [CO] (1*(0,8*2+1,1*2)+0,1*(0,8*2+0,9*2))*(1)=4.140 [CP] (0,385*(0,8*2+1,1*2)+0,1*(0,8*2+0,9*2))*(2)=3.606 [CQ] (1,4*(0,8*2+1,1*2)+0,1*(0,8*2+0,9*2))*(1)=5.660 [CR] (0,8*(0,8*2+1,1*2)+0,1*(0,8*2+0,9*2))*(13)=43.940 [CS] (1,5*(0,8*2+1,1*2)+0,1*(0,8*2+0,9*2))*(1)=6.040 [CT] (1,1*(0,8*2+1,1*2)+0,1*(0,8*2+0,9*2))*(2+2+2)=27.120 [CU] (3*(0,8*2+1,1*2)+0,1*(0,8*2+0,9*2))*(2)=23.480 [CV] (1,3*(0,8*2+1,1*2)+0,1*(0,8*2+0,9*2))*(1)=5.280 [CW] odpočet vstupy -66*(1,1*0,8)=-58.080 [AM]]]] pol_451313 (podkladní beton šachet) 36,117/0,2=180.585 [AP]]]] Celkem: BJ+BK+BL+BM+BN+BO+BP+BQ+BR+BS+BT+BU+BV+BW+BX+BY+CA+BZ+CB+CC+CD+CE+CF+CG+CH+CI+CJ+CK+CL+CM+CN+CO+CP+CQ+CR+CS+CT+CU+CV+CW+AM+AP=1 969.641 [CX]
TS |  |  |  | položka zahrnuje: - dodání předepsaného izolačního materiálu - očištění a ošetření podkladu, zadávací dokumentace může zahrnout i případné vyspravení - zřízení izolace jako kompletního povlaku, případně komplet. soustavy nebo systému podle příslušného technolog. předpisu - zřízení izolace i jednotlivých vrstev po etapách, včetně pracovních spár a spojů - úprava u okrajů, rohů, hran, dilatačních i pracovních spojů, kotev, obrubníků, dilatačních zařízení, odvodnění, otvorů, neizolovaných míst a pod. - zajištění odvodnění povrchu izolace, včetně odvodnění nejnižších míst, pokud dokumentace pro zadání stavby nestanoví jinak - ochrana izolace do doby zřízení definitivní ochranné vrstvy nebo konstrukce - úprava, očištění a ošetření prostoru kolem izolace - provedení požadovaných zkoušek - nezahrnuje ochranné vrstvy, např. geotextilii
P | 46 | 711132 |  | IZOLACE BĚŽNÝCH KONSTRUKCÍ PROTI VOLNĚ STÉKAJÍCÍ VODĚ ASFALTOVÝMI PÁSY | M2 | 1969.641 | 0 |  |  |  | 0 |  | 2022_OTSKP |  | 2
PP
VV |  |  |  | Část_D.2.1.9 2.021_Výpis a výstroj šachet Objem šachet ŽB Š3+Š4+Š5+Š6+Š7+Š13+Š23+Š32+Š33+Š34 10*(4*2,1*2,5+2,1*2,1)=254.100 [BJ] Š7A+Š8+Š8A+Š9+Š9A+Š10+Š10A+Š16+Š16A+Š17A+Š25A+Š13A 12*(2,5*2,1*2+2,5*1,6*2+2,1*1,6)=262.320 [BK]] Š17+Š18A+Š23A+Š35+Š36+Š37+Š38+Š39+Š41 9*(2*2,5*4+2*2)=216.000 [BL] Š18 3,1*2,1*2+3,1*2*2+2*2,1=29.620 [BM] Š11 2,1*2,7*2+1,6*2,7*2+2,1*1,6=23.340 [BN] Š24A 4*2*2,7+2*2=25.600 [BO] Š40 2,9*2*4+2*2=27.200 [BP] Š42 2,9*2,1*2+2,9*1,9*2+2,1*1,9=27.190 [BQ] Š27A 2,6*2,4*2+2,6*2,1*2+2,1*2,4=28.440 [BR] Š1 2,5*2,2*2+2,5*2,7*2+2,7*2,2=30.440 [BS] Š15a 2,5*3*2+2,5*2,1*2+3*2,1=31.800 [BT] Š14 2,5*3,1*2+2,5*2*2+2*3,1=31.700 [BU] Š21 2,6*3,1*2+2,6*2,3*2+2,3*3,1=35.210 [BV] Š43 2,9*2,7*2+2,9*1,9*2+2,7*1,9=31.810 [BW] Š2 2,7*2,5*2*2+2,7*2,7=34.290 [BX] Š25 2,5*(3,1*2+2,2*2)+2,2*3,1=33.320 [BY] Š14A 2,9*(2,7+2,2)*2+2,7*2,2=34.360 [CA] Š15 2,5*(3,2+2,4)*2+3,2*2,4=35.680 [BZ] Š19 3*(2,5+2,6)*2+2,5*2,6=37.100 [CB] Š19A 3,4*(2,8*2+2,5*2)+2,8*2,5=43.040 [CC] Š21 2,6*(3,1*2+2,3*2)+3,1*2,3=35.210 [CD] Š30 3,1*(2,7*2+2,2*2)+2,7*2,2=36.320 [CE] Š20 2,9*(2,9*2+2,8*2)+2,9*2,8=41.180 [CF] Š26 2,6*(3,1*2+2,8*2)+2,8*3,1=39.360 [CG] Š28 3,1*(2,7*2+2,7*2)+2,7*2,7=40.770 [CH] Š29 2,7*(3,6*2+2,1*2)+3,1*2,1=37.290 [CI] Š22 2,6*(3,1*2+3,3*2)+3,1*3,3=43.510 [CJ] Š24 2,7*(2*2*2)+2*2=25.600 [CK] Š27 2,7*(4,2*2+2,7*2)+2,7*4,2=48.600 [CL] Š31 3,1*(2,7*4)+2,7*2,7=40.770 [CM] dopočet vstupy (0,2*(0,8*2+1,1*2)+0,1*(0,8*2+0,9*2))*(27)=29.700 [CN] (0,3*(0,8*2+1,1*2)+0,1*(0,8*2+0,9*2))*(25)=37.000 [CO] (1*(0,8*2+1,1*2)+0,1*(0,8*2+0,9*2))*(1)=4.140 [CP] (0,385*(0,8*2+1,1*2)+0,1*(0,8*2+0,9*2))*(2)=3.606 [CQ] (1,4*(0,8*2+1,1*2)+0,1*(0,8*2+0,9*2))*(1)=5.660 [CR] (0,8*(0,8*2+1,1*2)+0,1*(0,8*2+0,9*2))*(13)=43.940 [CS] (1,5*(0,8*2+1,1*2)+0,1*(0,8*2+0,9*2))*(1)=6.040 [CT] (1,1*(0,8*2+1,1*2)+0,1*(0,8*2+0,9*2))*(2+2+2)=27.120 [CU] (3*(0,8*2+1,1*2)+0,1*(0,8*2+0,9*2))*(2)=23.480 [CV] (1,3*(0,8*2+1,1*2)+0,1*(0,8*2+0,9*2))*(1)=5.280 [CW] odpočet vstupy -66*(1,1*0,8)=-58.080 [AM]]]] pol_451313 (podkladní beton šachet) 36,117/0,2=180.585 [AP]]]] Celkem: BJ+BK+BL+BM+BN+BO+BP+BQ+BR+BS+BT+BU+BV+BW+BX+BY+CA+BZ+CB+CC+CD+CE+CF+CG+CH+CI+CJ+CK+CL+CM+CN+CO+CP+CQ+CR+CS+CT+CU+CV+CW+AM+AP=1 969.641 [CX]
TS |  |  |  | položka zahrnuje: - dodání předepsaného izolačního materiálu - očištění a ošetření podkladu, zadávací dokumentace může zahrnout i případné vyspravení - zřízení izolace jako kompletního povlaku, případně komplet. soustavy nebo systému podle příslušného technolog. předpisu - zřízení izolace i jednotlivých vrstev po etapách, včetně pracovních spár a spojů - úprava u okrajů, rohů, hran, dilatačních i pracovních spojů, kotev, obrubníků, dilatačních zařízení, odvodnění, otvorů, neizolovaných míst a pod. - zajištění odvodnění povrchu izolace, včetně odvodnění nejnižších míst, pokud dokumentace pro zadání stavby nestanoví jinak - ochrana izolace do doby zřízení definitivní ochranné vrstvy nebo konstrukce - úprava, očištění a ošetření prostoru kolem izolace - provedení požadovaných zkoušek - nezahrnuje ochranné vrstvy, např. geotextilii
P | 47 | R703754 |  | POŽÁRNÍ UCPÁVKA PROSTUPU V ŠACHTÁCH PO PROTAŽENÍ KABELŮ; D+M KOMPLET | KUS | 1872 | 0 |  |  |  | 0 |  | R |  | 2
PP
VV |  |  |  | Část_D.2.1.9 2.021_Výpis a výstroj šachet Ucpávky v šachtách po protažení kabelů (požární) 1872=1 872.000 [A]
TS |  |  |  | Položka obsahuje: Dodávku a montáž protipožární ucpávky vč. příslušenství a pomocného materiálu, vyhotovéní a dodání atestu. Dále obsahuje cenu za pom. mechanismy včetně všech ostatních vedlejších nákladů. Množství měrných jednotek se určuje v kusech konstrukce, nebo práce dle projektu. Měrná jednotka: kus
P | 48 | R703755 |  | POŽÁRNÍ UCPÁVKA VČ VODDOTĚSNOSTI PROSTUPU V ŠACHTÁCH PO PROTAŽENÍ KABELŮ (DN 110MM); D+M KOMPLET | KUS | 286 | 0 |  |  |  | 0 |  | R |  | 2
PP
VV |  |  |  | Část_D.2.1.9 2.021_Výpis a výstroj šachet Ucpávky v šachtách po protažení kabelů (požární vč. vodotěsnosti) 286=286.000 [A]
TS |  |  |  | Položka obsahuje: Dodávku a montáž protipožární ucpávky vč. příslušenství a pomocného materiálu, vyhotovéní a dodání atestu. Dále obsahuje cenu za pom. mechanismy včetně všech ostatních vedlejších nákladů. Množství měrných jednotek se určuje v kusech konstrukce, nebo práce dle projektu. Měrná jednotka: kus
P | 49 | R703756 |  | POŽÁRNÍ UCPÁVKA VČ VODDOTĚSNOSTI PROSTUPU V ŠACHTÁCH PO PROTAŽENÍ KABELŮ (DN 160MM); D+M KOMPLET | KUS | 5 | 0 |  |  |  | 0 |  | R |  | 2
PP
VV |  |  |  | Část_D.2.1.9 2.021_Výpis a výstroj šachet Ucpávky v šachtách po protažení kabelů (požární vč. vodotěsnosti) 5=5.000 [A]
TS |  |  |  | Položka obsahuje: Dodávku a montáž protipožární ucpávky vč. příslušenství a pomocného materiálu, vyhotovéní a dodání atestu. Dále obsahuje cenu za pom. mechanismy včetně všech ostatních vedlejších nákladů. Množství měrných jednotek se určuje v kusech konstrukce, nebo práce dle projektu. Měrná jednotka: kus
SD |  | 8 |  | Potrubí
P | 50 | 87314 |  | POTRUBÍ Z TRUB PLASTOVÝCH TLAKOVÝCH SVAŘOVANÝCH DN DO 40MM | M | 13.2 | 0 |  |  |  | 0 |  | 2022_OTSKP |  | 2
PP
VV |  |  |  | Část_D.2.1.9 2.014_Vzorové řezy šachtami ŠP1 až ŠP33 0,400*33=13.200 [A]
TS |  |  |  | položky pro zhotovení potrubí platí bez ohledu na sklon zahrnuje: - výrobní dokumentaci (včetně technologického předpisu) - dodání veškerého trubního a pomocného materiálu (trouby, trubky, tvarovky, spojovací a těsnící materiál a pod.), podpěrných, závěsných a upevňovacích prvků, včetně potřebných úprav - úprava a příprava podkladu a podpěr, očištění a ošetření podkladu a podpěr - zřízení plně funkčního potrubí, kompletní soustavy, podle příslušného technologického předpisu - zřízení potrubí i jednotlivých částí po etapách, včetně pracovních spar a spojů, pracovního zaslepení konců a pod. - úprava prostupů, průchodů šachtami a komorami, okolí podpěr a vyústění, zaústění, napojení, vyvedení a upevnění odpad. výustí - ochrana potrubí nátěrem (vč. úpravy povrchu), případně izolací, nejsou-li tyto práce předmětem jiné položky - úprava, očištění a ošetření prostoru kolem potrubí - položky platí pro práce prováděné v prostoru zapaženém i nezapaženém a i v kolektorech, chráničkách - položky zahrnují i práce spojené s nutnými obtoky, převáděním a čerpáním vody nezahrnuje tlakové zkoušky ani proplach a dezinfekci
P | 51 | 87633 |  | CHRÁNIČKY Z TRUB PLASTOVÝCH DN DO 150MM | M | 312 | 0 |  |  |  | 0 |  | 2022_OTSKP |  | 2
PP
VV |  |  |  | Část_D.2.1.9 2.021_Výpis a výstroj šachet Součástí těchto výstupů z šachet pomocí trubek je i jejich zatěsnění do stěny šachty dle technologického postupu výrobce. Délky HDPE pr.110mm 312=312.000 [A]
TS |  |  |  | položky pro zhotovení potrubí platí bez ohledu na sklon zahrnuje: - výrobní dokumentaci (včetně technologického předpisu) - dodání veškerého trubního a pomocného materiálu (trouby, trubky, tvarovky, spojovací a těsnící materiál a pod.), podpěrných, závěsných a upevňovacích prvků, včetně potřebných úprav - úprava a příprava podkladu a podpěr, očištění a ošetření podkladu a podpěr - zřízení plně funkčního potrubí, kompletní soustavy, podle příslušného technologického předpisu - zřízení potrubí i jednotlivých částí po etapách, včetně pracovních spar a spojů, pracovního zaslepení konců a pod. - úprava prostupů, průchodů šachtami a komorami, okolí podpěr a vyústění, zaústění, napojení, vyvedení a upevnění odpad. výustí - ochrana potrubí nátěrem (vč. úpravy povrchu), případně izolací, nejsou-li tyto práce předmětem jiné položky - úprava, očištění a ošetření prostoru kolem potrubí včetně případně předepsaného utěsnění konců chrániček - položky platí pro práce prováděné v prostoru zapaženém i nezapaženém a i v kolektorech, chráničkách
P | 52 | 87634 |  | CHRÁNIČKY Z TRUB PLASTOVÝCH DN DO 200MM | M | 6 | 0 |  |  |  | 0 |  | 2022_OTSKP |  | 2
PP
VV |  |  |  | Část_D.2.1.9 2.021_Výpis a výstroj šachet Součástí těchto výstupů z šachet pomocí trubek je i jejich zatěsnění do stěny šachty dle technologického postupu výrobce. Délky HDPE pr.160mm 6=6.000 [A]
TS |  |  |  | položky pro zhotovení potrubí platí bez ohledu na sklon zahrnuje: - výrobní dokumentaci (včetně technologického předpisu) - dodání veškerého trubního a pomocného materiálu (trouby, trubky, tvarovky, spojovací a těsnící materiál a pod.), podpěrných, závěsných a upevňovacích prvků, včetně potřebných úprav - úprava a příprava podkladu a podpěr, očištění a ošetření podkladu a podpěr - zřízení plně funkčního potrubí, kompletní soustavy, podle příslušného technologického předpisu - zřízení potrubí i jednotlivých částí po etapách, včetně pracovních spar a spojů, pracovního zaslepení konců a pod. - úprava prostupů, průchodů šachtami a komorami, okolí podpěr a vyústění, zaústění, napojení, vyvedení a upevnění odpad. výustí - ochrana potrubí nátěrem (vč. úpravy povrchu), případně izolací, nejsou-li tyto práce předmětem jiné položky - úprava, očištění a ošetření prostoru kolem potrubí včetně případně předepsaného utěsnění konců chrániček - položky platí pro práce prováděné v prostoru zapaženém i nezapaženém a i v kolektorech, chráničkách
P | 53 | 8981D |  | KABEL KOMORY Z BETONOVÝCH DÍLCŮ DO 7,5M3 | KUS | 40 | 0 |  |  |  | 0 |  | 2022_OTSKP |  | 2
PP
VV |  |  |  | Část_D.2.1.9 2.021_Výpis a výstroj šachet Komory_Užitný objem do 7,500m3 (Systematická část SSD 8) Š3+Š4+Š5+Š6+Š7+Š13+Š23+Š32+Š33+Š34 6,069m3 10=10.000 [A] Š7A+Š8+Š8A+Š9+Š9A+Š10+Š10A+Š16+Š16A+Š17A+Š25A+Š13A 4,284 M3 15=15.000 [G] Š17+Š18A+Š23A+Š35+Š36+Š37+Š38+Š39+Š41 5,376m3 9=9.000 [C] Š18 7,344 M3 1=1.000 [K] Š11 4,692 M3 1=1.000 [H] Š24A 5,888M3 1=1.000 [I] Š40_6,400m3 1=1.000 [D] Š42 6,375 M3 1=1.000 [E] Š27A 7,48 M3 1=1.000 [M] Celkem: A+G+C+K+H+I+D+E+M=40.000 [N]
TS |  |  |  | položka zahrnuje: - dodávku a osazení stupadel a žebříků - dodání dílce požadovaného tvaru a vlastností, jeho skladování, doprava a osazení do definitivní polohy, včetně komplexní technologie výroby a montáže dílců, ošetření a ochrana dílců, - u dílců železobetonových veškerá výztuž, případně i tuhé kovové prvky a závěsná oka, - úpravy a zařízení pro uložení a transport dílce, - veškeré požadované úpravy dílců, včetně doplňkových konstrukcí a vybavení, - sestavení dílce na stavbě včetně montážních zařízení, plošin a prahů a pod., - výplň, těsnění a tmelení spár a spojů, - očištění a ošetření úložných ploch, - zednické výpomoce pro montáž dílců, - označení dílce výrobním štítkem nebo jiným způsobem, - úpravy dílce pro dodržení požadované přesnosti jeho osazení, včetně případných měření, - veškerá zařízení pro zajištění stability v každém okamžiku položka nezahrnuje: - poklopy a mříže, vykazují se samostatně v položkách č. 8991*. - kompletní vystrojení šachty, zejména kompletní kabelové lávky vč. veškerých podpůrných a uchycovacích prvků
P | 54 | 8981E |  | KABEL KOMORY Z BETONOVÝCH DÍLCŮ DO 10,0M3 | KUS | 5 | 0 |  |  |  | 0 |  | 2022_OTSKP |  | 2
PP
VV |  |  |  | Část_D.2.1.9 2.021_Výpis a výstroj šachet Komory_Užitný objem do 10,000m3 (Systematická část SSD 8) Š1_8,694m3 1=1.000 [A] Š15a_9,282m3 1=1.000 [B] Š14 9,07 M3 1=1.000 [F] Š21 8,925 M3 1=1.000 [G] Š43_8,625m3 1=1.000 [D] Celkem: A+B+F+G+D=5.000 [H]
TS |  |  |  | položka zahrnuje: - dodávku a osazení stupadel a žebříků - dodání dílce požadovaného tvaru a vlastností, jeho skladování, doprava a osazení do definitivní polohy, včetně komplexní technologie výroby a montáže dílců, ošetření a ochrana dílců, - u dílců železobetonových veškerá výztuž, případně i tuhé kovové prvky a závěsná oka, - úpravy a zařízení pro uložení a transport dílce, - veškeré požadované úpravy dílců, včetně doplňkových konstrukcí a vybavení, - sestavení dílce na stavbě včetně montážních zařízení, plošin a prahů a pod., - výplň, těsnění a tmelení spár a spojů, - očištění a ošetření úložných ploch, - zednické výpomoce pro montáž dílců, - označení dílce výrobním štítkem nebo jiným způsobem, - úpravy dílce pro dodržení požadované přesnosti jeho osazení, včetně případných měření, - veškerá zařízení pro zajištění stability v každém okamžiku položka nezahrnuje: - poklopy a mříže, vykazují se samostatně v položkách č. 8991*. - kompletní vystrojení šachty, zejména kompletní kabelové lávky vč. veškerých podpůrných a uchycovacích prvků
P | 55 | 8981F |  | KABEL KOMORY Z BETONOVÝCH DÍLCŮ DO 12,5M3 | KUS | 8 | 0 |  |  |  | 0 |  | 2022_OTSKP |  | 2
PP
VV |  |  |  | Část_D.2.1.9 2.021_Výpis a výstroj šachet Komory_Užitný objem do 12,500m3 (Systematická část SSD 8) Š2 11,109m3 1=1.000 [F] Š25 (11,34m3) 1=1.000 [B] Š14A 10,35M3 1=1.000 [G] Š15 11,76M3 1=1.000 [H] Š19 19,5 M3 1=1.000 [I] Š19A 10,56 M3 1=1.000 [J] Š21 11,286 M3 1=1.000 [K] Š30 (11,178m3) 1=1.000 [D] Celkem: F+B+G+H+I+J+K+D=8.000 [L]
TS |  |  |  | položka zahrnuje: - dodávku a osazení stupadel a žebříků - dodání dílce požadovaného tvaru a vlastností, jeho skladování, doprava a osazení do definitivní polohy, včetně komplexní technologie výroby a montáže dílců, ošetření a ochrana dílců, - u dílců železobetonových veškerá výztuž, případně i tuhé kovové prvky a závěsná oka, - úpravy a zařízení pro uložení a transport dílce, - veškeré požadované úpravy dílců, včetně doplňkových konstrukcí a vybavení, - sestavení dílce na stavbě včetně montážních zařízení, plošin a prahů a pod., - výplň, těsnění a tmelení spár a spojů, - očištění a ošetření úložných ploch, - zednické výpomoce pro montáž dílců, - označení dílce výrobním štítkem nebo jiným způsobem, - úpravy dílce pro dodržení požadované přesnosti jeho osazení, včetně případných měření, - veškerá zařízení pro zajištění stability v každém okamžiku položka nezahrnuje: - poklopy a mříže, vykazují se samostatně v položkách č. 8991*. - kompletní vystrojení šachty, zejména kompletní kabelové lávky vč. veškerých podpůrných a uchycovacích prvků
P | 56 | 8981G |  | KABEL KOMORY Z BETONOVÝCH DÍLCŮ DO 15M3 | KUS | 4 | 0 |  |  |  | 0 |  | 2022_OTSKP |  | 2
PP
VV |  |  |  | Část_D.2.1.9 2.021_Výpis a výstroj šachet Komory_Užitný objem do 15,000m3 (Systematická část SSD 8) Š20 (15,000m3) 1=1.000 [A] Š26 (14,256m3) 1=1.000 [B] Š28 (14,283m3) 1=1.000 [C] Š29 12,512 M3 1=1.000 [D] Celkem: A+B+C+D=4.000 [E]
TS |  |  |  | položka zahrnuje: - dodávku a osazení stupadel a žebříků - dodání dílce požadovaného tvaru a vlastností, jeho skladování, doprava a osazení do definitivní polohy, včetně komplexní technologie výroby a montáže dílců, ošetření a ochrana dílců, - u dílců železobetonových veškerá výztuž, případně i tuhé kovové prvky a závěsná oka, - úpravy a zařízení pro uložení a transport dílce, - veškeré požadované úpravy dílců, včetně doplňkových konstrukcí a vybavení, - sestavení dílce na stavbě včetně montážních zařízení, plošin a prahů a pod., - výplň, těsnění a tmelení spár a spojů, - očištění a ošetření úložných ploch, - zednické výpomoce pro montáž dílců, - označení dílce výrobním štítkem nebo jiným způsobem, - úpravy dílce pro dodržení požadované přesnosti jeho osazení, včetně případných měření, - veškerá zařízení pro zajištění stability v každém okamžiku položka nezahrnuje: - poklopy a mříže, vykazují se samostatně v položkách č. 8991*. - kompletní vystrojení šachty, zejména kompletní kabelové lávky vč. veškerých podpůrných a uchycovacích prvků
P | 57 | 8981H |  | KABEL KOMORY Z BETONOVÝCH DÍLCŮ NAD 15M3 | KUS | 4 | 0 |  |  |  | 0 |  | 2022_OTSKP |  | 2
PP
VV |  |  |  | Část_D.2.1.9 2.021_Výpis a výstroj šachet Komory_Užitný objem nad 15,000m3 (Systematická část SSD 8) Š22 (17,226m3) 1=1.000 [B] Š24 (16,698m3) 1=1.000 [C] Š27 (20,102m3) 1=1.000 [D] Š31 17,226 M3 1=1.000 [E] Celkem: B+C+D+E=4.000 [F]
TS |  |  |  | položka zahrnuje: - dodávku a osazení stupadel a žebříků - dodání čerstvého betonu (betonové směsi) požadované kvality, jeho uložení do požadovaného tvaru při jakékoliv hustotě výztuže, konzistenci čerstvého betonu a způsobu hutnění, ošetření a ochranu betonu, - dodání a osazení betonářské výztuže - zhotovení nepropustného, mrazuvzdorného betonu a betonu požadované trvanlivosti a vlastností, - zřízení pracovních a dilatačních spar, včetně potřebných úprav, výplně, vložek, opracování, očištění a ošetření, - bednění požadovaných konstr. (i ztracené) s úpravou dle požadované kvality povrchu betonu, včetně odbedňovacích a odskružovacích prostředků, - podpěrné konstr. (skruže) a lešení všech druhů pro bednění, uložení čerstvého betonu, výztuže a doplňkových konstr., vč. požadovaných otvorů, ochranných a bezpečnostních opatření a základů těchto konstrukcí a lešení, - zřízení všech požadovaných otvorů, kapes, výklenků, prostupů, dutin, drážek a pod., vč. ztížení práce a úprav kolem nich, - úpravy pro osazení výztuže, doplňkových konstrukcí a vybavení, - úpravy povrchu pro položení požadované izolace, povlaků a nátěrů, případně vyspravení, - konstrukce betonových kloubů, upevnění kotevních prvků a doplňkových konstrukcí, - výplň, těsnění a tmelení spar a spojů, - opatření povrchů betonu izolací proti zemní vlhkosti v částech, kde přijdou do styku se zeminou nebo kamenivem, - případné zřízení spojovací vrstvy u základů, - úpravy pro osazení zařízení ochrany konstrukce proti vlivu bludných proudů položka nezahrnuje: - poklopy a mříže, vykazují se samostatně v položkách č. 8991*. - kompletní vystrojení šachty, zejména kompletní kabelové lávky vč. veškerých podpůrných a uchycovacích prvků
P | 58 | 8988E |  | KABELOVÉ KOMORY Z PLASTICKÝCH HMOT, UŽITNÝ OBJEM DO 1,3M3 | KUS | 24 | 0 |  |  |  | 0 |  | 2022_OTSKP |  | 2
PP
VV |  |  |  | Část_D.2.1.9 2.021_Výpis a výstroj šachet ŠP2+ŠP4+ŠP6+ŠP8+ŠP10+ŠP12+ŠP14 7=7.000 [A] ŠP16 až ŠP32 17=17.000 [B] Celkem: A+B=24.000 [C]
TS |  |  |  | položka zahrnuje: - dodávku a osazení stupadel a žebříků - dodání dílce požadovaného tvaru a vlastností, jeho skladování, doprava a osazení do definitivní polohy, včetně komplexní technologie výroby a montáže dílců, ošetření a ochrana dílců, - úpravy a zařízení pro uložení a transport dílce, - veškeré požadované úpravy dílců, včetně doplňkových konstrukcí a vybavení, - sestavení dílce na stavbě včetně montážních zařízení, plošin a prahů a pod., - výplň, těsnění a tmelení spár a spojů, - očištění a ošetření úložných ploch, - zednické výpomoce pro montáž dílců, - označení dílce výrobním štítkem nebo jiným způsobem, - úpravy dílce pro dodržení požadované přesnosti jeho osazení, včetně případných měření, - veškerá zařízení pro zajištění stability v každém okamžiku položka nezahrnuje: - poklopy a mříže, vykazují se samostatně v položkách č. 8991*. - kompletní vystrojení šachty, zejména kompletní kabelové lávky vč. veškerých podpůrných a uchycovacích prvků
P | 59 | 8988F |  | KABELOVÉ KOMORY Z PLASTICKÝCH HMOT, UŽITNÝ OBJEM DO 1,8M3 | KUS | 8 | 0 |  |  |  | 0 |  | 2022_OTSKP |  | 2
PP
VV |  |  |  | Část_D.2.1.9 2.021_Výpis a výstroj šachet ŠP1+ŠP3+ŠP9+ŠP11+ŠP13+ŠP15 6=6.000 [A] ŠP5+ŠP7 2=2.000 [B] Celkem: A+B=8.000 [C]
TS |  |  |  | položka zahrnuje: - dodávku a osazení stupadel a žebříků - dodání dílce požadovaného tvaru a vlastností, jeho skladování, doprava a osazení do definitivní polohy, včetně komplexní technologie výroby a montáže dílců, ošetření a ochrana dílců, - úpravy a zařízení pro uložení a transport dílce, - veškeré požadované úpravy dílců, včetně doplňkových konstrukcí a vybavení, - sestavení dílce na stavbě včetně montážních zařízení, plošin a prahů a pod., - výplň, těsnění a tmelení spár a spojů, - očištění a ošetření úložných ploch, - zednické výpomoce pro montáž dílců, - označení dílce výrobním štítkem nebo jiným způsobem, - úpravy dílce pro dodržení požadované přesnosti jeho osazení, včetně případných měření, - veškerá zařízení pro zajištění stability v každém okamžiku položka nezahrnuje: - poklopy a mříže, vykazují se samostatně v položkách č. 8991*. - kompletní vystrojení šachty, zejména kompletní kabelové lávky vč. veškerých podpůrných a uchycovacích prvků
P | 60 | 8988H |  | KABELOVÉ KOMORY Z PLASTICKÝCH HMOT, UŽITNÝ OBJEM DO 4,5M3 | KUS | 1 | 0 |  |  |  | 0 |  | 2022_OTSKP |  | 2
PP
VV |  |  |  | Část_D.2.1.9 2.021_Výpis a výstroj šachet ŠP33 1=1.000 [A]
TS |  |  |  | položka zahrnuje: - dodávku a osazení stupadel a žebříků - dodání dílce požadovaného tvaru a vlastností, jeho skladování, doprava a osazení do definitivní polohy, včetně komplexní technologie výroby a montáže dílců, ošetření a ochrana dílců, - úpravy a zařízení pro uložení a transport dílce, - veškeré požadované úpravy dílců, včetně doplňkových konstrukcí a vybavení, - sestavení dílce na stavbě včetně montážních zařízení, plošin a prahů a pod., - výplň, těsnění a tmelení spár a spojů, - očištění a ošetření úložných ploch, - zednické výpomoce pro montáž dílců, - označení dílce výrobním štítkem nebo jiným způsobem, - úpravy dílce pro dodržení požadované přesnosti jeho osazení, včetně případných měření, - veškerá zařízení pro zajištění stability v každém okamžiku položka nezahrnuje: - poklopy a mříže, vykazují se samostatně v položkách č. 8991*. - kompletní vystrojení šachty, zejména kompletní kabelové lávky vč. veškerých podpůrných a uchycovacích prvků
P | 61 | 899523 |  | OBETONOVÁNÍ POTRUBÍ Z PROSTÉHO BETONU DO C16/20 | M3 | 127.924 | 0 |  |  |  | 0 |  | 2022_OTSKP |  | 2
PP
VV |  |  |  | Část_D.2.1.9 2.021_Výpis a výstroj šachet Obetonování plastových šachet Poznámka: Plast. šachta bude do 2/3 obetonována B 16/20 tl. 150mm, 33 kusů ŠP5+ŠP7 ((1,700*1,100-1,400*0,800)*0,710)*2=1.065 [A] ŠP2+ŠP4+ŠP6+ŠP8+ŠP10+ŠP12+ŠP14 ŠP16 až ŠP32 ((1,400*1,100-1,095*0,800)*0,710)*24=11.315 [B] ŠP1+ŠP3+ŠP9+ŠP11+ŠP13+ŠP15 ((1,400*1,100-1,095*0,800)*1,215)*6=4.841 [C] ŠP33 ((1,700*1,700-1,400*1,400)*1,100)*1=1.023 [D] Obetonování multikanálů na vstupu do žel bet. kabel. šachet 109,68=109.680 [E] Celkem: A+B+C+D+E=127.924 [F]
TS |  |  |  | - dodání čerstvého betonu (betonové směsi) požadované kvality, jeho uložení do požadovaného tvaru při jakékoliv hustotě výztuže, konzistenci čerstvého betonu a způsobu hutnění, ošetření a ochranu betonu, - zhotovení nepropustného, mrazuvzdorného betonu a betonu požadované trvanlivosti a vlastností, - užití potřebných přísad a technologií výroby betonu, - zřízení pracovních a dilatačních spar, včetně potřebných úprav, výplně, vložek, opracování, očištění a ošetření, - bednění požadovaných konstr. (i ztracené) s úpravou dle požadované kvality povrchu betonu, včetně odbedňovacích a odskružovacích prostředků, - podpěrné konstr. (skruže) a lešení všech druhů pro bednění, uložení čerstvého betonu, výztuže a doplňkových konstr., vč. požadovaných otvorů, ochranných a bezpečnostních opatření a základů těchto konstrukcí a lešení, - vytvoření kotevních čel, kapes, nálitků, a sedel, - zřízení všech požadovaných otvorů, kapes, výklenků, prostupů, dutin, drážek a pod., vč. ztížení práce a úprav kolem nich, - úpravy pro osazení výztuže, doplňkových konstrukcí a vybavení, - úpravy povrchu pro položení požadované izolace, povlaků a nátěrů, případně vyspravení, - ztížení práce u kabelových a injektážních trubek a ostatních zařízení osazovaných do betonu, - konstrukce betonových kloubů, upevnění kotevních prvků a doplňkových konstrukcí, - nátěry zabraňující soudržnost betonu a bednění, - výplň, těsnění a tmelení spar a spojů, - opatření povrchů betonu izolací proti zemní vlhkosti v částech, kde přijdou do styku se zeminou nebo kamenivem, - případné zřízení spojovací vrstvy u základů, - úpravy pro osazení zařízení ochrany konstrukce proti vlivu bludných proudů
P | 62 | R8981 |  | NÁDSTAVBY (KRČKY) KABELOVÝCH KOMOR Z DÍLCŮ ŽELEZOBET DO C30/37; D+M KOMPLET | M3 | 15.911 | 0 |  |  |  | 0 |  | R |  | 2
PP
VV |  |  |  | Část_D.2.1.9 2.015_Tvary ŽB šachet 2.021_Výpis a výstroj šachet dopočet vstupy (0,2*(0,8*2+1,1*2)*0,1)*(27)=2.052 [CN] (0,3*(0,8*2+1,1*2)*0,1)*(25)=2.850 [CO] (1*(0,8*2+1,1*2)*0,1)*(1)=0.380 [CP] (0,385*(0,8*2+1,1*2)*0,1)*(2)=0.293 [CQ] (1,4*(0,8*2+1,1*2)*0,1)*(1)=0.532 [CR] (0,8*(0,8*2+1,1*2)*0,1)*(13)=3.952 [CS] (1,5*(0,8*2+1,1*2)*0,1)*(1)=0.570 [CT] (1,1*(0,8*2+1,1*2)*0,1)*(6)=2.508 [CU] (3*(0,8*2+1,1*2)*0,1)*(2)=2.280 [CV] (1,3*(0,8*2+1,1*2)*0,1*1)=0.494 [CW] Celkem: CN+CO+CP+CQ+CR+CS+CT+CU+CV+CW=15.911 [CX]
TS |  |  |  | Položka zahrnuje dodání betonového dílce požadovaného tvaru a vlastností z betonu C30/37; - jeho skladování; - doprava a osazení do definitivní polohy, včetně komplexní technologie výroby a montáže dílců; - veškerá výztuž, případně také tuhé prvky a závěsná oka; - ošetření a ochrana dílců; - očištění a ošetření úložných ploch, kompletní provedení definitivního ostění z betonových dílců; - ochrana a vyspravení event. vad hotové konstrukce a včetně příslušných zkoušek; - montážní plošiny nebo lešení nutné pro provedení prací; - očištění podkladu vodou nebo stlačeným vzduchem; - veškeré požadované úpravy dílců, včetně doplňkových konstrukcí a vybavení, sestavení dílce na stavbě včetně montážních zařízení, plošin a pod., výplň, těsnění a tmelení spár a spojů; - zednické výpomoce pro montáž dílců; - označení dílce výrobním štítkem nebo jiným způsobem; - úprava dílce pro dodržení požadované přesnosti jeho osazení, včetně případných měření; - veškerá zařízení potřebná pro zajištění stability v každém okamžiku; - další práce dané případně specifikací k příslušnému prefabrikovanému dílci; - vyplnění volných prostor za ostěním.
P | 63 | R89911E |  | LITINOVÝ POKLOP VODOTĚSNÝ UZAMYKATELNÝ TŘÍDA ZATÍŽENÍ B125; D+M KOMPLET | KUS | 1 | 0 |  |  |  | 0 |  | R |  | 2
PP |  |  |  | poklop do otvou 1400X1400mm
VV |  |  |  | Část_D.2.1.9 2.015_Tvary ŽB šachet 2.021_Výpis a výstroj šachet Výpis plastových šachet ŠP33 1=1.000 [A]
TS |  |  |  | Položka zahrnuje dodávku a osazení předepsaného poklopu včetně rámu. Množství měrných jednotek se určuje v kusech kompletní konstrukce, nebo práce. Měrná jednotka: kus
P | 64 | R89911H |  | OCELOVÝ POKLOP UZAMYKATELNÝ PRO ZADLÁŽDĚNÍ TŘÍDA ZATÍŽENÍ A15; D+M KOMPLET | KUS | 36 | 0 |  |  |  | 0 |  | R |  | 2
PP |  |  |  | poklop do otvou 600x900mm
VV |  |  |  | Část_D.2.1.9 2.015_Tvary ŽB šachet 2.021_Výpis a výstroj šachet Š35 1=1.000 [A] Š15a 1*1=1.000 [B] Š43 1*2=2.000 [C] 2.021_Výpis a výstroj šachet Výpis plastových šachet ŠP1 až ŠP32 1*32=32.000 [D] Celkem: A+B+C+D=36.000 [E]
TS |  |  |  | Položka zahrnuje dodávku a osazení předepsaného poklopu včetně rámu. Množství měrných jednotek se určuje v kusech kompletní konstrukce, nebo práce. Měrná jednotka: kus
P | 65 | R89911L |  | KOMPOZITNÍ POKLOP VODOTĚSNÝ UZAMYKATELNÝ TŘÍDA ZATÍŽENÍ B125; D+M KOMPLET | KUS | 22 | 0 |  |  |  | 0 |  | R |  | 2
PP |  |  |  | poklop do otvou 600x900mm
VV |  |  |  | Část_D.2.1.9 2.015_Tvary ŽB šachet 2.021_Výpis a výstroj šachet 79=79.000 [DA] poklopy pro zádlažbu -36=-36.000 [CY]] poklopy D400 -21=-21.000 [CX]] Celkem: DA+CY+CX=22.000 [DB]
TS |  |  |  | Položka zahrnuje dodávku a osazení předepsaného poklopu včetně rámu. Množství měrných jednotek se určuje v kusech kompletní konstrukce, nebo práce. Měrná jednotka: kus
P | 66 | R89912L |  | KOMPOZITNÍ POKLOP VODOTĚSNÝ UZAMYKATELNÝ TŘÍDA ZATÍŽENÍ D400; D+M KOMPLET | KUS | 21 | 0 |  |  |  | 0 |  | R |  | 2
PP |  |  |  | poklop do otvou 600x900mm
VV |  |  |  | Část_D.2.1.9 2.003_Půdorys kabelovodu - 3. část (Sklad) 2.015_Tvary ŽB šachet 2.021_Výpis a výstroj šachet Š37, Š38, Š39, Š17, Š18A, Š11A, Š11, Š12A, Š12, Š13A, Š13, Š14, Š14A, Š15, Š36, Š16A, Š16, Š17A 15*1+2*3=21.000 [A]
TS |  |  |  | Položka zahrnuje dodávku a osazení předepsaného poklopu včetně rámu. Množství měrných jednotek se určuje v kusech kompletní konstrukce, nebo práce. Měrná jednotka: kus
SD |  | 9 |  | Ostatní konstrukce a práce
P | 67 | 965010 |  | ODSTRANĚNÍ KOLEJOVÉHO LOŽE A DRÁŽNÍCH STEZEK | M3 | 801.75 | 0 |  |  |  | 0 |  | 2022_OTSKP |  | 2
PP
VV |  |  |  | Část_D.2.1.9 viz. stavební postupy předpoklad 3,207 m3/bm Š19-Š41 3,207*25=80.175 [A] Š27-Š28 3,207*25*5=400.875 [B] Š30-Š31 3,207*25=80.175 [C] Š10-Š15 3,207*25=80.175 [D] Š25N-Š27 (delší úsek) 3,207*50=160.350 [E] Celkem: A+B+C+D+E=801.750 [F]
TS |  |  |  | 1. Položka obsahuje: – odstranění kolejového lože ručně nebo mechanizací, a to po nebo bez sejmutí kolejového roštu – příplatky za ztížené podmínky při práci v kolejišti, např. za překážky na straně koleje apod. – naložení vybouraného materiálu na dopravní prostředek 2. Položka neobsahuje: – odvoz vybouraného materiálu do skladu nebo na likvidaci – poplatky za likvidaci odpadů, nacení se položkami ze ssd 0 3. Způsob měření: Měří se metry krychlové odtěženého kolejového lože v ulehlém (původním) stavu.
P | 68 | 965111 |  | DEMONTÁŽ KOLEJE NA BETONOVÝCH PRAŽCÍCH DO KOLEJOVÝCH POLÍ | M | 250 | 0 |  |  |  | 0 |  | 2022_OTSKP |  | 2
PP
VV |  |  |  | Část_D.2.1.9 viz. stavební postupy Š19-Š41 1*25=25.000 [A] Š27-Š28 5*25=125.000 [B] Š30-Š31 1*25=25.000 [C] Š10-Š15 1*25=25.000 [D] Š25N-Š27 (delší úsek) 1*50=50.000 [E] Celkem: A+B+C+D+E=250.000 [F]
TS |  |  |  | (Položka určena víceméně pro vyjmutí a zpětné vložení, např. v provizorních stavech.) 1. Položka obsahuje: – uvolnění kolejového roštu z kolejového lože – odstranění kolejnicových propojek, uzemnění a jiného vybavení – případné rozřezání kolejového roštu – úplné rozebrání koleje v místě demontáže do kolejových polí a jejich hrubé očištění – přeložení na vhodnou deponii v blízkosti místa demontáže, popř. naložení na dopravní prostředek – příplatky za ztížené podmínky při práci v kolejišti, např. za překážky na straně koleje apod. 2. Položka neobsahuje: X 3. Způsob měření: Měří se délka koleje ve smyslu ČSN 73 6360, tj. v ose koleje.
P | 69 | 96616A |  | BOURÁNÍ KONSTRUKCÍ ZE ŽELEZOBETONU - BEZ DOPRAVY | M3 | 38.055 | 0 |  |  |  | 0 |  | 2022_OTSKP |  | 2
PP
VV |  |  |  | Část_D.2.1.9 viz. stavební postupy 2.001_Situace - 1.část 2.002_Situace - 2.část ((1,50*1,50)*(2,50-1,00))*9=30.375 [A] ((0,80*0,80)*1,20)*10=7.680 [B] Celkem: A+B=38.055 [C]
TS |  |  |  | položka zahrnuje: - rozbourání konstrukce bez ohledu na použitou technologii - veškeré pomocné konstrukce (lešení a pod.) - veškerou manipulaci s vybouranou sutí a hmotami, kromě vodorovné dopravy, včetně uložení na skládku. Nezahrnuje poplatek za skládku, který se vykazuje v položce 0141** (s výjimkou malého množství bouraného materiálu, kde je možné poplatek zahrnout do jednotkové ceny bourání – tento fakt musí být uveden v doplňujícím textu k položce) - veškeré další práce plynoucí z technologického předpisu a z platných předpisů
SD |  | 995 |  | Poplatky za skládky
P | 70 | R015111 | 901 | NEOCEŇOVAT - POPLATKY ZA LIKVIDACI ODPADŮ NEKONTAMINOVANÝCH - 17 05 04 VYTĚŽENÉ ZEMINY A HORNINY - I. TŘÍDA - TĚŽITELNOSTI VČ. DOPRAVY NA SKLÁDKU A MANIPULACE | T | 7652.307 | 0 |  |  |  | 0 |  | R |  | 2
PP |  |  |  | Evidenční položka
VV |  |  |  | výkop tř.I 1,9*(6943,89+3206,23)*0,7=13 499.660 [F] zásyp odpočet -1,9*(3077,554)=-5 847.353 [G] Celkem: F+G=7 652.307 [H]
TS |  |  |  | 1. Položka obsahuje: - veškeré poplatky provozovateli skládky, recyklační linky nebo jiného zařízení na zpracování nebo likvidaci odpadů související s převzetím, uložením, zpracováním nebo likvidací odpadu - náklady spojené s dopravou odpadu z místa stavby na místo převzetí provozovatelem skládky, recyklační linky nebo jiného zařízení na zpracování a likvidaci odpadů, veškerou manipulaci s odpadem 2. Způsob měření: Tunou se rozumí hmotnost odpadu vytříděného v souladu se zákonem č. 185/2001 Sb., o nakládání s odpady, v platném znění.
P | 71 | R015112 | 902 | NEOCEŇOVAT - POPLATKY ZA LIKVIDACI ODPADŮ NEKONTAMINOVANÝCH - 17 05 04 VYTĚŽENÉ ZEMINY A HORNINY - II. TŘÍDA - TĚŽITELNOSTI VČ. DOPRAVY NA SKLÁDKU A MANIPULACE | T | 6409.219 | 0 |  |  |  | 0 |  | R |  | 2
PP |  |  |  | Evidenční položka
VV |  |  |  | výkop tř.II 2,1*(6943,89+3206,23)*0,3=6 394.576 [G] viz. pol_11347A = 11,842m3 podklad pod žulové kostky ((12,845/0,25)*0,15)*1,90=14.643 [F] Celkem: G+F=6 409.219 [H]
TS |  |  |  | 1. Položka obsahuje: - veškeré poplatky provozovateli skládky, recyklační linky nebo jiného zařízení na zpracování nebo likvidaci odpadů související s převzetím, uložením, zpracováním nebo likvidací odpadu - náklady spojené s dopravou odpadu z místa stavby na místo převzetí provozovatelem skládky, recyklační linky nebo jiného zařízení na zpracování a likvidaci odpadů, veškerou manipulaci s odpadem 2. Způsob měření: Tunou se rozumí hmotnost odpadu vytříděného v souladu se zákonem č. 185/2001 Sb., o nakládání s odpady, v platném znění.
P | 72 | R015140 | 906 | NEOCEŇOVAT - POPLATKY ZA LIKVIDACI ODPADŮ NEKONTAMINOVANÝCH - 17 01 01 BETON Z DEMOLIC OBJEKTŮ, ZÁKLADŮ TV APOD. VČ. DOPRAVY NA SKLÁDKU A MANIPULACE (PROSTÝ A ARMOVANÝ BETON | T | 91.332 | 0 |  |  |  | 0 |  | R |  | 2
PP |  |  |  | Evidenční položka
VV |  |  |  | pol_96616A 38,055*2,400=91.332 [A]
TS |  |  |  | 1. Položka obsahuje: - veškeré poplatky provozovateli skládky, recyklační linky nebo jiného zařízení na zpracování nebo likvidaci odpadů související s převzetím, uložením, zpracováním nebo likvidací odpadu. Separaci armovaného betonu na stavbě nebo na místě recyklační linky. Náklady spojené s dopravou odpadu z místa stavby na místo převzetí provozovatelem skládky, recyklační linky nebo jiného zařízení na zpracování a likvidaci odpadů, veškerou manipulaci s odpadem 2. Způsob měření: Tunou se rozumí hmotnost odpadu vytříděného v souladu se zákonem č. 185/2001 Sb., o nakládání s odpady, v platném znění.
P | 73 | R015150 | 907 | NEOCEŇOVAT - POPLATKY ZA LIKVIDACI ODPADŮ NEKONTAMINOVANÝCH - 17 05 08 ŠTĚRK Z KOLEJIŠTĚ (ODPAD PO RECYKLACI) VČ. DOPRAVY NA SKLÁDKU A MANIPULACE | T | 1683.675 | 0 |  |  |  | 0 |  | R |  | 2
PP |  |  |  | Evidenční položka
VV |  |  |  | pol_965010 801,75*2,1=1 683.675 [A]
TS |  |  |  | 1. Položka obsahuje: - veškeré poplatky provozovateli skládky, recyklační linky nebo jiného zařízení na zpracování nebo likvidaci odpadů související s převzetím, uložením, zpracováním nebo likvidací odpadu - náklady spojené s dopravou odpadu z místa stavby na místo převzetí provozovatelem skládky, recyklační linky nebo jiného zařízení na zpracování a likvidaci odpadů, veškerou manipulaci s odpadem 2. Způsob měření: Tunou se rozumí hmotnost odpadu vytříděného v souladu se zákonem č. 185/2001 Sb., o nakládání s odpady, v platném znění.
P | 74 | R015330 | 923 | NEOCEŇOVAT - POPLATKY ZA LIKVIDACI ODPADŮ NEKONTAMINOVANÝCH - 17 05 04 KAMENNÁ SUŤ VČ. DOPRAVY NA SKLÁDKU A MANIPULACE | T | 11.415 | 0 |  |  |  | 0 |  | R |  | 2
PP |  |  |  | Evidenční položka
VV |  |  |  | viz. pol_11347A = 11,891m3 žulové kostky (11,891/0,25)*0,10*2,400=11.415 [A]
TS |  |  |  | 1. Položka obsahuje: - veškeré poplatky provozovateli skládky, recyklační linky nebo jiného zařízení na zpracování nebo likvidaci odpadů související s převzetím, uložením, zpracováním nebo likvidací odpadu - náklady spojené s dopravou odpadu z místa stavby na místo převzetí provozovatelem skládky, recyklační linky nebo jiného zařízení na zpracování a likvidaci odpadů, veškerou manipulaci s odpadem 2. Způsob měření: Tunou se rozumí hmotnost odpadu vytříděného v souladu se zákonem č. 185/2001 Sb., o nakládání s odpady, v platném znění.

## SO 12-71-01-10
SŽDC05 |  |  |  | Soupis prací objektu | [10 empty] | 3
3
S | Stavba: | 20-110-230-US |  | Optimalizace traťového úseku Havířov (včetně) – zastávka Havířov střed (mimo) | [6 empty] | D.2.2.1 |  | Aspe | 0,00 | 2
O | Objekt: | D.2.2.1 |  | Pozemní objekty budov (provozní, technologické, skladové) | [9 empty] | 15,00 | 2
Typ | Poř. číslo | Kód položky | Varianta | Název položky | MJ | Množství | Jednotková hmotnost | Celková hmotnost |  |  | Jednotková cena |  | Cenové soustavy | 21,00 | 2
Dodávka
[9 empty] | Jednotková | Celkem | Jednotková | Celkem |  |  |  | Počet položek s nulovou cenou
O1 |  | SO 12-71-01-10 |  | Žst. Havířov, stavební úpravy výpravní budovy - Architektonicko-stavební řešení
SD |  | 1 |  | Zemní práce
P | 1 | 113106071 |  | Rozebrání dlažeb a dílců při překopech inženýrských sítí s přemístěním hmot na skládku na vzdálenost do 3 m nebo s naložením na dopravní prostředek ručně vozove | M2 | 10.978 | 0 |  |  |  | 0 |  | CS ÚRS 2022 02 |  | 2
PP |  |  |  | Rozebrání dlažeb a dílců při překopech inženýrských sítí s přemístěním hmot na skládku na vzdálenost do 3 m nebo s naložením na dopravní prostředek ručně vozovek a ploch, s jakoukoliv výplní spár ze zámkové dlažby s ložem z kameniva
VV |  |  |  | v místě venkovního schodiště' 4.19*2.62=10.978 [A]
TS
P | 2 | 115101202 |  | Čerpání vody na dopravní výšku do 10 m s uvažovaným průměrným přítokem přes 500 do 1 000 l/min | HOD | 1440 | 4e-05 |  |  |  | 0 |  | CS ÚRS 2022 02 |  | 2
PP |  |  |  | Čerpání vody na dopravní výšku do 10 m s uvažovaným průměrným přítokem přes 500 do 1 000 l/min
VV |  |  |  | Případné čerpání dešťové vody uvažovaná doba - 60 dní = 24*60=1 440.000 [B] Celkem: A+B=
TS
P | 3 | 131351204 |  | Hloubení zapažených jam a zářezů strojně s urovnáním dna do předepsaného profilu a spádu v hornině třídy těžitelnosti II skupiny 4 přes 100 do 500 m3 | M3 | 286 | 0 |  |  |  | 0 |  | CS ÚRS 2022 02 |  | 2
PP |  |  |  | Hloubení zapažených jam a zářezů strojně s urovnáním dna do předepsaného profilu a spádu v hornině třídy těžitelnosti II skupiny 4 přes 100 do 500 m3
VV |  |  |  | 11.00*4.00*6.50=286.000 [A]
TS
P | 4 | 132251251 |  | Hloubení nezapažených rýh šířky přes 800 do 2 000 mm strojně s urovnáním dna do předepsaného profilu a spádu v hornině třídy těžitelnosti I skupiny 3 do 20 m3 | M3 | 9.359 | 0 |  |  |  | 0 |  | CS ÚRS 2022 02 |  | 2
PP |  |  |  | Hloubení nezapažených rýh šířky přes 800 do 2 000 mm strojně s urovnáním dna do předepsaného profilu a spádu v hornině třídy těžitelnosti I skupiny 3 do 20 m3
VV |  |  |  | venkovní schodiště' 4.19*1.25*0.90=4.714 [A] 1.37*1.25*0.90=1.541 [B] 1.37*1.05*0.90=1.295 [C] 'pro podklad. beton pasů' 3.92*0.15=0.588 [D] Mezisoučet: A+B+C+D=8.138 [E] 8.138*0.15=1.221 [F] Celkem: A+B+C+D+F=9.359 [G]
TS
P | 5 | 151811131 |  | Zřízení pažicích boxů pro pažení a rozepření stěn rýh podzemního vedení hloubka výkopu do 4 m, šířka do 1,2 m | M2 | 20.46 | 0.00058 |  |  |  | 0 |  | CS ÚRS 2022 02 |  | 2
PP |  |  |  | Zřízení pažicích boxů pro pažení a rozepření stěn rýh podzemního vedení hloubka výkopu do 4 m, šířka do 1,2 m
VV |  |  |  | rýhy uvnitř objektu' (7.00+1.10+1.20)*2*1.00=18.600 [A] 18.60*0.1=1.860 [B] Celkem: A+B=20.460 [C]
TS
P | 6 | 151811231 |  | Odstranění pažicích boxů pro pažení a rozepření stěn rýh podzemního vedení hloubka výkopu do 4 m, šířka do 1,2 m | M2 | 20.46 | 0 |  |  |  | 0 |  | CS ÚRS 2022 02 |  | 2
PP |  |  |  | Odstranění pažicích boxů pro pažení a rozepření stěn rýh podzemního vedení hloubka výkopu do 4 m, šířka do 1,2 m
VV |  |  |  | rýhy uvnitř objektu' (7.00+1.10+1.20)*2*1.00=18.600 [A] 18.60*0.1=1.860 [B] Celkem: A+B=20.460 [C]
TS
P | 7 | 153113112 |  | Vytažení stěn z ocelových štětovnic zaberaněných z terénu délky do 12 m ve standardních podmínkách, zaberaněných na hloubku do 8 m | M2 | 530 | 0 |  |  |  | 0 |  | CS ÚRS 2022 02 |  | 2
PP |  |  |  | Vytažení stěn z ocelových štětovnic zaberaněných z terénu délky do 12 m ve standardních podmínkách, zaberaněných na hloubku do 8 m
VV |  |  |  | 530=530.000 [A]
TS
P | 8 | 174151101 |  | Zásyp sypaninou z jakékoliv horniny strojně s uložením výkopku ve vrstvách se zhutněním jam, šachet, rýh nebo kolem objektů v těchto vykopávkách | M3 | 6.825 | 0 |  |  |  | 0 |  | CS ÚRS 2022 02 |  | 2
PP |  |  |  | Zásyp sypaninou z jakékoliv horniny strojně s uložením výkopku ve vrstvách se zhutněním jam, šachet, rýh nebo kolem objektů v těchto vykopávkách
VV |  |  |  | venkovní schodiště' vytěžená zemina 9.359=9.359 [A] odpočet - základy - 2.534=-2.534 [B] Celkem: A+B=6.825 [C]
TS
P | 9 | 174151101 | 1 | Zásyp sypaninou z jakékoliv horniny strojně s uložením výkopku ve vrstvách se zhutněním jam, šachet, rýh nebo kolem objektů v těchto vykopávkách | M3 | 435.825 | 0 |  |  |  | 0 |  | CS ÚRS 2022 02 |  | 2
PP |  |  |  | Zásyp sypaninou z jakékoliv horniny strojně s uložením výkopku ve vrstvách se zhutněním jam, šachet, rýh nebo kolem objektů v těchto vykopávkách
VV |  |  |  | vykopaná zemina 429=429.000 [A] 'venkovní schodiště' vytěžená zemina 9.359=9.359 [D] odpočet - základy - 2.534=-2.534 [B] Celkem: A+D+B=435.825 [E]
TS
P | 10 | R11533 |  | Práce a dodávky spojené s čerpáním vody | KPL | 1 | 0 |  |  |  | 0 |  | R |  | 2
PP |  |  |  | Práce a dodávky spojené s čerpáním vody
VV |  |  |  | Položka obsahuje: - hydrogeologcký posudek navržení opatření pro snižování HPV - odvod do recipientu nebo kanalizace - vrty nebo studny - čerpání vody na povrchu zahrnuje i potrubí, pohotovost záložní čerpací soupravy a zřízení čerpací jímky - napojení NN, včetně měření a poplatku za spotřebu - poplatek za vypouštění - způsob měření a kvality vody - výustní objekty - součástí položky je také následná demontáž a likvidace těchto zařízení - další pomocné konstrukce a práce 1=1.000 [A]
TS
P | 11 | R15311210 |  | Zaberanění ocelových štětovnic na dl do 8 m ve standardních podmínkách z terénu, D+M komplet | M2 | 530 | 0 |  |  |  | 0 |  | R |  | 2
PP |  |  |  | Zaberanění ocelových štětovnic na dl do 8 m ve standardních podmínkách z terénu, D+M komplet
VV |  |  |  | předpoklad 530=530.000 [A]
TS
P | 12 | R15311220 |  | Kotvení pažení jakýmkoliv způsobem dle možností stavby, komplet zřízení a odstranění | KPL | 1 | 0 |  |  |  | 0 |  | R |  | 2
PP |  |  |  | Kotvení pažení jakýmkoliv způsobem dle možností stavby, komplet zřízení a odstranění
VV |  |  |  | 1=1.000 [A]
TS
P | 13 | R17415000 |  | Nákup vhodného zásypového materiálu, včetně dopravy | M3 | 435.825 | 0 |  |  |  | 0 |  | R |  | 2
PP |  |  |  | Nákup vhodného zásypového materiálu, včetně dopravy
VV |  |  |  | vykopaná zemina 429=429.000 [A] 'venkovní schodiště' vytěžená zemina 9.359=9.359 [D] odpočet - základy - 2.534=-2.534 [B] Celkem: A+D+B=435.825 [E]
TS
SD |  | 2 |  | Zakládání
P | 14 | 274321511 |  | Základy z betonu železového (bez výztuže) pasy z betonu bez zvláštních nároků na prostředí tř. C 25/30 | M3 | 2.025 | 2.5019 |  |  |  | 0 |  | CS ÚRS 2022 02 |  | 2
PP |  |  |  | Základy z betonu železového (bez výztuže) pasy z betonu bez zvláštních nároků na prostředí tř. C 25/30
VV |  |  |  | část D.2.2.1, příloha č. 2.002' 'zabetonování stávajícího otvoru pro podchod - pod opěrnou zdí' 4.50*0.75*0.60=2.025 [A]
TS
P | 15 | 274351121 |  | Bednění základů pasů rovné zřízení | M2 | 4.275 | 0.00269 |  |  |  | 0 |  | CS ÚRS 2022 02 |  | 2
PP |  |  |  | Bednění základů pasů rovné zřízení
VV |  |  |  | část D.2.2.1, příloha č. 2.002' 'zabetonování stávajícího otvoru pro podchod - pod opěrnou zdí' (4.50+0.60*2)*0.75 =4.275 [A]
TS
P | 16 | 274351122 |  | Bednění základů pasů rovné odstranění | M2 | 4.275 | 0 |  |  |  | 0 |  | CS ÚRS 2022 02 |  | 2
PP |  |  |  | Bednění základů pasů rovné odstranění
VV
TS
P | 17 | 274361821 |  | Výztuž základů pasů z betonářské oceli 10 505 (R) nebo BSt 500 | T | 0.172 | 1.0606 |  |  |  | 0 |  | CS ÚRS 2022 02 |  | 2
PP |  |  |  | Výztuž základů pasů z betonářské oceli 10 505 (R) nebo BSt 500
VV |  |  |  | 0.172=0.172 [A]
TS
P | 18 | 279321348 |  | Základové zdi z betonu železového (bez výztuže) bez zvláštních nároků na prostředí tř. C 30/37 | M3 | 2.534 | 2.5019 |  |  |  | 0 |  | CS ÚRS 2022 02 |  | 2
PP |  |  |  | Základové zdi z betonu železového (bez výztuže) bez zvláštních nároků na prostředí tř. C 30/37
VV |  |  |  | základy venkovního schodiště' měřeno digi 3.77*0.25=0.943 [A] 1.87*1.30*0.25=0.608 [B] (1.87+0.55)*0.928*0.25=0.561 [C] 2.112*0.2=0.422 [D] Celkem: A+B+C+D=2.534 [E]
TS
P | 19 | 279351121 |  | Bednění základových zdí rovné oboustranné za každou stranu zřízení | M2 | 20.273 | 0.00275 |  |  |  | 0 |  | CS ÚRS 2022 02 |  | 2
PP |  |  |  | Bednění základových zdí rovné oboustranné za každou stranu zřízení
VV |  |  |  | základy venkovního schodiště' měřeno digi 3.77*2=7.540 [A] 1.87*1.30*2=4.862 [B] (1.87+0.55)*0.928*2=4.492 [C] 16.894*0.2=3.379 [D] Celkem: A+B+C+D=20.273 [E]
TS
P | 20 | 279351122 |  | Bednění základových zdí rovné oboustranné za každou stranu odstranění | M2 | 20.273 | 0 |  |  |  | 0 |  | CS ÚRS 2022 02 |  | 2
PP |  |  |  | Bednění základových zdí rovné oboustranné za každou stranu odstranění
VV
TS
P | 21 | 279362021 |  | Výztuž základových zdí nosných svislých nebo odkloněných od svislice, rovinných nebo oblých, deskových nebo žebrových, včetně výztuže jejich žeber ze svařovanýc | T | 0.198 | 1.0628 |  |  |  | 0 |  | CS ÚRS 2022 02 |  | 2
PP |  |  |  | Výztuž základových zdí nosných svislých nebo odkloněných od svislice, rovinných nebo oblých, deskových nebo žebrových, včetně výztuže jejich žeber ze svařovaných sítí z drátů typu KARI
VV |  |  |  | základy venkovního schodiště' 'kari síť 6/100x6/100mm' měřeno digi 3.77*2*1.2*4.44/1000=0.040 [A] 1.87*1.30*2*1.2*4.44/1000=0.026 [B] ((1.87+0.55)*0.928*2)*1.2*4.44/1000=0.024 [C] 0.090*1.2=0.108 [D] Celkem: A+B+C+D=0.198 [E]
TS
P | 22 | R27499001 |  | Dodatečné kotvení základového pásu pod opěrnou stěnou pomocí výztuže vlepené na chemickou maltu do ponechané části spodní části desky podchodu | KPL | 1 | 1.0606 |  |  |  | 0 |  | R |  | 2
PP |  |  |  | Dodatečné kotvení základového pásu pod opěrnou stěnou pomocí výztuže vlepené na chemickou maltu do ponechané části spodní části desky podchodu
VV |  |  |  | bude řešeno na stavbě dle skutečného stavu' 1=1.000 [A]
TS
SD |  | 31 |  | Zdi pozemních staveb
P | 23 | 13010716 |  | ocel profilová jakost S235JR (11 375) průřez I (IPN) 140 | T | 0.078 | 1 |  |  |  | 0 |  | CS ÚRS 2022 02 |  | 2
PP |  |  |  | ocel profilová jakost S235JR (11 375) průřez I (IPN) 140
VV
TS
P | 24 | 310235241 |  | Zazdívka otvorů ve zdivu nadzákladovém cihlami pálenými plochy do 0,0225 m2, ve zdi tl. do 300 mm | KUS | 2 | 0.01262 |  |  |  | 0 |  | CS ÚRS 2022 02 |  | 2
PP |  |  |  | Zazdívka otvorů ve zdivu nadzákladovém cihlami pálenými plochy do 0,0225 m2, ve zdi tl. do 300 mm
VV |  |  |  | č. přílohy 2.001' kapsa pro plochý hydraulický válec 2=2.000 [A]
TS
P | 25 | 310321111 |  | Zabetonování otvorů ve zdivu nadzákladovém včetně bednění, odbednění a výztuže (materiál v ceně) plochy do 1 m2 | M3 | 1.041 | 2.3976 |  |  |  | 0 |  | CS ÚRS 2022 02 |  | 2
PP |  |  |  | Zabetonování otvorů ve zdivu nadzákladovém včetně bednění, odbednění a výztuže (materiál v ceně) plochy do 1 m2
VV |  |  |  | 1.NP' 'č. přílohy 2.001' 'uložení překladu 1 - betonové úložné bloky' 0.35*0.45*0.13*2=0.041 [A] 'dobetonování volného prostoru mezi multikanály a otvorem ve stěně' 0.20*5=1.000 [B] Celkem: A+B=1.041 [C]
TS
P | 26 | 311235131 |  | Zdivo jednovrstvé z cihel děrovaných broušených na celoplošnou tenkovrstvou maltu, pevnost cihel do P10, tl. zdiva 240 mm | M2 | 5.957 | 0.22898 |  |  |  | 0 |  | CS ÚRS 2022 02 |  | 2
PP |  |  |  | Zdivo jednovrstvé z cihel děrovaných broušených na celoplošnou tenkovrstvou maltu, pevnost cihel do P10, tl. zdiva 240 mm
VV |  |  |  | 1.NP' '0P07' 3.72*2.75-1.96*2.18=5.957 [A]
TS
P | 27 | 311235141 |  | Zdivo jednovrstvé z cihel děrovaných broušených na celoplošnou tenkovrstvou maltu, pevnost cihel přes P10 do P15, tl. zdiva 240 mm | M2 | 2.868 | 0.22898 |  |  |  | 0 |  | CS ÚRS 2022 02 |  | 2
PP |  |  |  | Zdivo jednovrstvé z cihel děrovaných broušených na celoplošnou tenkovrstvou maltu, pevnost cihel přes P10 do P15, tl. zdiva 240 mm
VV |  |  |  | příloha č. 2.002' 'nový strop nad 1.PP v místnosti 0P 10' 'vyzdívka z keramických tvárnic' 5.735*0.50=2.868 [A]
TS
P | 28 | 311235151 |  | Zdivo jednovrstvé z cihel děrovaných broušených na celoplošnou tenkovrstvou maltu, pevnost cihel do P10, tl. zdiva 300 mm | M2 | 2.59 | 0.26905 |  |  |  | 0 |  | CS ÚRS 2022 02 |  | 2
PP |  |  |  | Zdivo jednovrstvé z cihel děrovaných broušených na celoplošnou tenkovrstvou maltu, pevnost cihel do P10, tl. zdiva 300 mm
VV |  |  |  | příloha č. 2.002' 'nový strop nad 1.PP v místnosti 0P 10' 'vyzdívka z keramických tvárnic' 5.18*0.50=2.590 [A]
TS
P | 29 | 311321411 |  | Nadzákladové zdi z betonu železového (bez výztuže) nosné bez zvláštních nároků na vliv prostředí tř. C 25/30 | M3 | 5.265 | 2.5019 |  |  |  | 0 |  | CS ÚRS 2022 02 |  | 2
PP |  |  |  | Nadzákladové zdi z betonu železového (bez výztuže) nosné bez zvláštních nároků na vliv prostředí tř. C 25/30
VV |  |  |  | část D.2.2.1, příloha č. 2.002' 'zabetonování stávajícího otvoru pro podchod' 4.50*3.80*0.30=5.130 [A] 4.50*0.25*0.12=0.135 [B] Celkem: A+B=5.265 [C]
TS
P | 30 | 311351121 |  | Bednění nadzákladových zdí nosných rovné oboustranné za každou stranu zřízení | M2 | 36.48 | 0.00275 |  |  |  | 0 |  | CS ÚRS 2022 02 |  | 2
PP |  |  |  | Bednění nadzákladových zdí nosných rovné oboustranné za každou stranu zřízení
VV |  |  |  | část D.2.2.1, příloha č. 2.002' 'zabetonování stávajícího otvoru pro podchod' (4.50+0.30)*2*3.80=36.480 [A]
TS
P | 31 | 311351122 |  | Bednění nadzákladových zdí nosných rovné oboustranné za každou stranu odstranění | M2 | 36.48 | 0 |  |  |  | 0 |  | CS ÚRS 2022 02 |  | 2
PP |  |  |  | Bednění nadzákladových zdí nosných rovné oboustranné za každou stranu odstranění
VV
TS
P | 32 | 311361821 |  | Výztuž nadzákladových zdí nosných svislých nebo odkloněných od svislice, rovných nebo oblých z betonářské oceli 10 505 (R) nebo BSt 500 | T | 0.63 | 1.0492 |  |  |  | 0 |  | CS ÚRS 2022 02 |  | 2
PP |  |  |  | Výztuž nadzákladových zdí nosných svislých nebo odkloněných od svislice, rovných nebo oblých z betonářské oceli 10 505 (R) nebo BSt 500
VV |  |  |  | část D.2.2.1, příloha č. 2.002' 'zabetonování stávajícího otvoru pro podchod' 'v celkovém množství výztuže je zahrnuta i výztuž základového pasu' 630.10/1000=0.630 [A]
TS
P | 33 | 317142442 |  | Překlady nenosné z pórobetonu osazené do tenkého maltového lože, výšky do 250 mm, šířky překladu 150 mm, délky překladu přes 1000 do 1250 mm | KUS | 6 | 0.03963 |  |  |  | 0 |  | CS ÚRS 2022 02 |  | 2
PP |  |  |  | Překlady nenosné z pórobetonu osazené do tenkého maltového lože, výšky do 250 mm, šířky překladu 150 mm, délky překladu přes 1000 do 1250 mm
VV |  |  |  | 1.NP' ozn. P1 6=6.000 [A]
TS
P | 34 | 317168057 |  | Překlady keramické vysoké osazené do maltového lože, šířky překladu 70 mm výšky 238 mm, délky 2500 mm | KUS | 3 | 0.09105 |  |  |  | 0 |  | CS ÚRS 2022 02 |  | 2
PP |  |  |  | Překlady keramické vysoké osazené do maltového lože, šířky překladu 70 mm výšky 238 mm, délky 2500 mm
VV |  |  |  | P1 3=3.000 [A]
TS
P | 35 | 317234410 |  | Vyzdívka mezi nosníky cihlami pálenými na maltu cementovou | M3 | 0.186 | 1.943 |  |  |  | 0 |  | CS ÚRS 2022 02 |  | 2
PP |  |  |  | Vyzdívka mezi nosníky cihlami pálenými na maltu cementovou
VV |  |  |  | 1.NP' '0P10, 0P10A' 'otvory pro nové dveře' 1.55*0.30*0.20*2=0.186 [A]
TS
P | 36 | 317321411 |  | Překlady z betonu železového (bez výztuže) tř. C 25/30 | M3 | 0.219 | 2.5019 |  |  |  | 0 |  | CS ÚRS 2022 02 |  | 2
PP |  |  |  | Překlady z betonu železového (bez výztuže) tř. C 25/30
VV |  |  |  | příloha č. 2.004' 'překlad P1' 2.43*0.30*0.30=0.219 [A]
TS
P | 37 | 317351101 |  | Bednění klenbových pásů, říms nebo překladů klenbových pásů válcových včetně podpěrné konstrukce do výše 4 m zřízení | M2 | 2.187 | 0.00955 |  |  |  | 0 |  | CS ÚRS 2022 02 |  | 2
PP |  |  |  | Bednění klenbových pásů, říms nebo překladů klenbových pásů válcových včetně podpěrné konstrukce do výše 4 m zřízení
VV |  |  |  | příloha č. 2.004' 'překlad P1' 2.43*0.30*3=2.187 [A]
TS
P | 38 | 317351102 |  | Bednění klenbových pásů, říms nebo překladů klenbových pásů válcových včetně podpěrné konstrukce do výše 4 m odstranění | M2 | 2.187 | 0 |  |  |  | 0 |  | CS ÚRS 2022 02 |  | 2
PP |  |  |  | Bednění klenbových pásů, říms nebo překladů klenbových pásů válcových včetně podpěrné konstrukce do výše 4 m odstranění
VV
TS
P | 39 | 317361821 |  | Výztuž překladů, říms, žlabů, žlabových říms, klenbových pásů z betonářské oceli 10 505 (R) nebo BSt 500 | T | 0.006 | 1.0457 |  |  |  | 0 |  | CS ÚRS 2022 02 |  | 2
PP |  |  |  | Výztuž překladů, říms, žlabů, žlabových říms, klenbových pásů z betonářské oceli 10 505 (R) nebo BSt 500
VV |  |  |  | příloha č. 2.004' 'překlad P1' 5.70/1000=0.006 [A]
TS
P | 40 | 317941123 |  | Osazování ocelových válcovaných nosníků na zdivu I nebo IE nebo U nebo UE nebo L č. 14 až 22 nebo výšky do 220 mm | T | 0.078 | 0.01709 |  |  |  | 0 |  | CS ÚRS 2022 02 |  | 2
PP |  |  |  | Osazování ocelových válcovaných nosníků na zdivu I nebo IE nebo U nebo UE nebo L č. 14 až 22 nebo výšky do 220 mm
VV |  |  |  | příloha č. 2.004' 'překlad P1' ozn. N2 - Ič.140 dl. 2,43x2ks 69.50*1.12/1000=0.078 [A]
TS
P | 41 | 317944321 |  | Válcované nosníky dodatečně osazované do připravených otvorů bez zazdění hlav do č. 12 | T | 0.069 | 1.09 |  |  |  | 0 |  | CS ÚRS 2022 02 |  | 2
PP |  |  |  | Válcované nosníky dodatečně osazované do připravených otvorů bez zazdění hlav do č. 12
VV |  |  |  | 1.NP' '0P10, 0P10A' 'otvory pro nové dveře' 'I120 - 1550mm, 17,20 kg/ks x 4ks' 17.20*4/1000=0.069 [A]
TS
P | 42 | 346244381 |  | Plentování ocelových válcovaných nosníků jednostranné cihlami na maltu, výška stojiny do 200 mm | M2 | 1.24 | 0.17818 |  |  |  | 0 |  | CS ÚRS 2022 02 |  | 2
PP |  |  |  | Plentování ocelových válcovaných nosníků jednostranné cihlami na maltu, výška stojiny do 200 mm
VV |  |  |  | 1.NP' '0P10, 0P10A' 'otvory pro nové dveře' 1.55*0.20*2*2=1.240 [A]
TS
SD |  | 33 |  | Sloupy a pilíře, rámové konstrukce
P | 43 | 330321410 |  | Sloupy, pilíře, táhla, rámové stojky, vzpěry z betonu železového (bez výztuže) bez zvláštních nároků na vliv prostředí tř. C 25/30 | M3 | 0.101 | 2.5019 |  |  |  | 0 |  | CS ÚRS 2022 02 |  | 2
PP |  |  |  | Sloupy, pilíře, táhla, rámové stojky, vzpěry z betonu železového (bez výztuže) bez zvláštních nároků na vliv prostředí tř. C 25/30
VV |  |  |  | příloha č. 2.006' 'pilířek do světlíku v místnosti 0P41' 0.25*0.45*0.90=0.101 [A]
TS
P | 44 | 331351121 |  | Bednění hranatých sloupů a pilířů včetně vzepření průřezu pravoúhlého čtyřúhelníka výšky do 4 m, průřezu přes 0,08 do 0,16 m2 zřízení | M2 | 0.855 | 0.00244 |  |  |  | 0 |  | CS ÚRS 2022 02 |  | 2
PP |  |  |  | Bednění hranatých sloupů a pilířů včetně vzepření průřezu pravoúhlého čtyřúhelníka výšky do 4 m, průřezu přes 0,08 do 0,16 m2 zřízení
VV |  |  |  | příloha č. 2.006' 'pilířek do světlíku v místnosti 0P41' (0.25*2+0.45)*0.90=0.855 [A]
TS
P | 45 | 331351122 |  | Bednění hranatých sloupů a pilířů včetně vzepření průřezu pravoúhlého čtyřúhelníka výšky do 4 m, průřezu přes 0,08 do 0,16 m2 odstranění | M2 | 0.855 | 0 |  |  |  | 0 |  | CS ÚRS 2022 02 |  | 2
PP |  |  |  | Bednění hranatých sloupů a pilířů včetně vzepření průřezu pravoúhlého čtyřúhelníka výšky do 4 m, průřezu přes 0,08 do 0,16 m2 odstranění
VV
TS
P | 46 | 331361821 |  | Výztuž sloupů, pilířů, rámových stojek, táhel nebo vzpěr hranatých svislých nebo šikmých (odkloněných) z betonářské oceli 10 505 (R) nebo BSt 500 | T | 0.015 | 1.0524 |  |  |  | 0 |  | CS ÚRS 2022 02 |  | 2
PP |  |  |  | Výztuž sloupů, pilířů, rámových stojek, táhel nebo vzpěr hranatých svislých nebo šikmých (odkloněných) z betonářské oceli 10 505 (R) nebo BSt 500
VV |  |  |  | příloha č. 2.006' 'pilířek do světlíku v místnosti 0P41' 15.00/1000=0.015 [A]
TS
SD |  | 34 |  | Stěny a příčky
P | 47 | 340271041 |  | Zazdívka otvorů v příčkách nebo stěnách pórobetonovými tvárnicemi plochy přes 0,025 m2 do 1 m2, objemová hmotnost 500 kg/m3, tloušťka příčky 150 mm | M2 | 0.429 | 0.08061 |  |  |  | 0 |  | CS ÚRS 2022 02 |  | 2
PP |  |  |  | Zazdívka otvorů v příčkách nebo stěnách pórobetonovými tvárnicemi plochy přes 0,025 m2 do 1 m2, objemová hmotnost 500 kg/m3, tloušťka příčky 150 mm
VV |  |  |  | 0P34' 0.175*2.45=0.429 [A]
TS
P | 48 | 340271045 |  | Zazdívka otvorů v příčkách nebo stěnách pórobetonovými tvárnicemi plochy přes 1 m2 do 4 m2, objemová hmotnost 500 kg/m3, tloušťka příčky 150 mm | M2 | 2.205 | 0.07921 |  |  |  | 0 |  | CS ÚRS 2022 02 |  | 2
PP |  |  |  | Zazdívka otvorů v příčkách nebo stěnách pórobetonovými tvárnicemi plochy přes 1 m2 do 4 m2, objemová hmotnost 500 kg/m3, tloušťka příčky 150 mm
VV |  |  |  | 0P34' 0.90*2.45=2.205 [A]
TS
P | 49 | 342241111 |  | Příčky nebo přizdívky jednoduché z cihel nebo příčkovek pálených na maltu MVC nebo MC lícových, včetně spárování dl. 290 mm (český formát 290x140x65 mm) plných, | M2 | 5.078 | 0.14605 |  |  |  | 0 |  | CS ÚRS 2022 02 |  | 2
PP |  |  |  | Příčky nebo přizdívky jednoduché z cihel nebo příčkovek pálených na maltu MVC nebo MC lícových, včetně spárování dl. 290 mm (český formát 290x140x65 mm) plných, tl. 65 mm
VV |  |  |  | 1.NP' '0P27' 1.50*3.385=5.078 [A]
TS
P | 50 | 342241162 |  | Příčky nebo přizdívky jednoduché z cihel nebo příčkovek pálených na maltu MVC nebo MC plných P7,5 až P15 dl. 290 mm (290x140x65 mm), tl. o tl. 140 mm | M2 | 15.691 | 0.23458 |  |  |  | 0 |  | CS ÚRS 2022 02 |  | 2
PP |  |  |  | Příčky nebo přizdívky jednoduché z cihel nebo příčkovek pálených na maltu MVC nebo MC plných P7,5 až P15 dl. 290 mm (290x140x65 mm), tl. o tl. 140 mm
VV |  |  |  | přizdívky' 0P25 2.23*1.30=2.899 [A] 0P26A 2.70*1.30=3.510 [B] 0P26B 2.35*1.30=3.055 [C] 0P26C 4.79*1.30=6.227 [D] Celkem: A+B+C+D=15.691 [E]
TS
P | 51 | 342272245 |  | Příčky z pórobetonových tvárnic hladkých na tenké maltové lože objemová hmotnost do 500 kg/m3, tloušťka příčky 150 mm | M2 | 118.159 | 0.07921 |  |  |  | 0 |  | CS ÚRS 2022 02 |  | 2
PP |  |  |  | Příčky z pórobetonových tvárnic hladkých na tenké maltové lože objemová hmotnost do 500 kg/m3, tloušťka příčky 150 mm
VV |  |  |  | 1.NP' 'sociální zařízení vlevo' '0P25, 0P26A, 0P26E, 0P26F' (0.90+2.20+2.70+2.23+3.30+1.80*2+3.30)*3.40=61.982 [A] -0.80*1.97*4=-6.304 [B] '0P25 zazdívka po provedení kanalizace' 1.50*3.385=5.078 [C] '0P25 přizdívka' 4.35*3.385=14.725 [D] '0P26B, 0P26C' (5.10+2.35+2.87)*3.40=35.088 [E] -0.80*1.97*2=-3.152 [F] Mezisoučet: A+B+C+D+E+F=107.417 [G] 107.417*0.1=10.742 [H] Celkem: A+B+C+D+E+F+H=118.159 [I]
TS
P | 52 | 342291112 |  | Ukotvení příček polyuretanovou pěnou, tl. příčky přes 100 mm | M | 28.55 | 0.00012 |  |  |  | 0 |  | CS ÚRS 2022 02 |  | 2
PP |  |  |  | Ukotvení příček polyuretanovou pěnou, tl. příčky přes 100 mm
VV |  |  |  | 1.NP' 'sociální zařízení vlevo' '0P25, 0P26A, 0P26E, 0P26F' 0.90+2.20+2.70+2.23+3.30+1.80*2+3.30=18.230 [A] '0P26B, 0P26C' 5.10+2.35+2.87=10.320 [B] Mezisoučet: A+B=28.550 [C] Celkem: A+B=28.550 [D]
TS
P | 53 | 342291121 |  | Ukotvení příček plochými kotvami, do konstrukce cihelné | M | 36.1 | 0.00013 |  |  |  | 0 |  | CS ÚRS 2022 02 |  | 2
PP |  |  |  | Ukotvení příček plochými kotvami, do konstrukce cihelné
VV |  |  |  | 1.NP' 3.40*9=30.600 [A] 2.75*2=5.500 [B] Celkem: A+B=36.100 [C]
TS
P | 54 | 349231811 |  | Přizdívka z cihel ostění s ozubem ve vybouraných otvorech, s vysekáním kapes pro zavázaní přes 80 do 150 mm | M2 | 0.66 | 0.26723 |  |  |  | 0 |  | CS ÚRS 2022 02 |  | 2
PP |  |  |  | Přizdívka z cihel ostění s ozubem ve vybouraných otvorech, s vysekáním kapes pro zavázaní přes 80 do 150 mm
VV |  |  |  | 1.NP' '0P10, 0P10A' 'otvory pro nové dveře' 2.20*0.075*4=0.660 [A]
TS
P | 55 | 349231821 |  | Přizdívka z cihel ostění s ozubem ve vybouraných otvorech, s vysekáním kapes pro zavázaní přes 150 do 300 mm | M2 | 0.66 | 0.45432 |  |  |  | 0 |  | CS ÚRS 2022 02 |  | 2
PP |  |  |  | Přizdívka z cihel ostění s ozubem ve vybouraných otvorech, s vysekáním kapes pro zavázaní přes 150 do 300 mm
VV |  |  |  | 1.NP' '0P10' 'otvor pro nové dveře' 2.20*0.30=0.660 [A]
TS
SD |  | 41 |  | Stropy a stropní konstrukce pozemních staveb
P | 56 | 13010978 |  | ocel profilová jakost S235JR (11 375) průřez HEB 180 | T | 1.161 | 1 |  |  |  | 0 |  | CS ÚRS 2022 02 |  | 2
PP |  |  |  | ocel profilová jakost S235JR (11 375) průřez HEB 180
VV
TS
P | 57 | 411322424 |  | Stropy z betonu železového (bez výztuže) trámových, žebrových, kazetových nebo vložkových z tvárnic nebo z hraněných či zaoblených vln zabudovaného plechového b | M3 | 5.516 | 2.502 |  |  |  | 0 |  | CS ÚRS 2022 02 |  | 2
PP |  |  |  | Stropy z betonu železového (bez výztuže) trámových, žebrových, kazetových nebo vložkových z tvárnic nebo z hraněných či zaoblených vln zabudovaného plechového bednění tř. C 25/30
VV |  |  |  | příloha č. 2.003' 'nový strop nad 1.PP v místnosti 0P 07' 4.80*6.00*0.11=3.168 [A] Mezisoučet: A=3.168 [B] 'příloha č. 2.004' 'nový strop nad 1.PP v místnosti 0P 10' 4.55*5.735*0.09=2.348 [C] Mezisoučet: C=2.348 [D] Celkem: A+C=5.516 [E]
TS
P | 58 | 411354245 |  | Bednění stropů ztracené ocelové žebrované ze širokých tenkostěnných ohýbaných profilů (hraněných trapézových vln), bez úpravy povrchu otevřeného podhledu, bez p | M2 | 28.637 | 0.00737 |  |  |  | 0 |  | CS ÚRS 2022 02 |  | 2
PP |  |  |  | Bednění stropů ztracené ocelové žebrované ze širokých tenkostěnných ohýbaných profilů (hraněných trapézových vln), bez úpravy povrchu otevřeného podhledu, bez podpěrné konstrukce, s osazením nasucho na zdech do připravených ozubů, popř. na rovných zdech, trámech, průvlacích, do traverz s povrchem pozinkovaným, výšky vln 60 mm, tl. plechu 0,75 mm
VV |  |  |  | příloha č. 2.004' 'nový strop nad 1.PP v místnosti 0P 10' A 5.74*0.94*2=10.791 [A] B 5.74*0.45=2.583 [B] C 5.51*0.94*2=10.359 [C] D 5.51*0.89=4.904 [D] Celkem: A+B+C+D=28.637 [E]
TS
P | 59 | 411354259 |  | Bednění stropů ztracené ocelové žebrované ze širokých tenkostěnných ohýbaných profilů (hraněných trapézových vln), bez úpravy povrchu otevřeného podhledu, bez p | M2 | 28.936 | 0.01467 |  |  |  | 0 |  | CS ÚRS 2022 02 |  | 2
PP |  |  |  | Bednění stropů ztracené ocelové žebrované ze širokých tenkostěnných ohýbaných profilů (hraněných trapézových vln), bez úpravy povrchu otevřeného podhledu, bez podpěrné konstrukce, s osazením nasucho na zdech do připravených ozubů, popř. na rovných zdech, trámech, průvlacích, do traverz s povrchem pozinkovaným, výšky vln 92 mm, tl. plechu 1,00 mm
VV |  |  |  | příloha č. 2.003' 'nový strop nad 1.PP v místnosti 0P 07' A 6.06*0.828*5=25.088 [A] B 6.06*0.635=3.848 [B] Celkem: A+B=28.936 [C]
TS
P | 60 | 411361821 |  | Výztuž stropů prostě uložených, vetknutých, spojitých, deskových, trámových (žebrových, kazetových), s keramickými a jinými vložkami, konsolových nebo balkonový | T | 0.227 | 1.0555 |  |  |  | 0 |  | CS ÚRS 2022 02 |  | 2
PP |  |  |  | Výztuž stropů prostě uložených, vetknutých, spojitých, deskových, trámových (žebrových, kazetových), s keramickými a jinými vložkami, konsolových nebo balkonových, hřibových včetně hlavic hřibových sloupů, plochých střech a pro zavěšení železobetonových podhledů z betonářské oceli 10 505 (R) nebo BSt 500
VV |  |  |  | příloha č. 2.003' 'nový strop nad 1.PP v místnosti 0P 07' 150.00/1000=0.150 [A] Mezisoučet: A=0.150 [B] 'příloha č. 2.004' 'nový strop nad 1.PP v místnosti 0P 10' 77.10/1000=0.077 [C] Mezisoučet: C=0.077 [D] Celkem: A+C=0.227 [E]
TS
P | 61 | 411362021 |  | Výztuž stropů prostě uložených, vetknutých, spojitých, deskových, trámových (žebrových, kazetových), s keramickými a jinými vložkami, konsolových nebo balkonový | T | 0.17 | 1.0628 |  |  |  | 0 |  | CS ÚRS 2022 02 |  | 2
PP |  |  |  | Výztuž stropů prostě uložených, vetknutých, spojitých, deskových, trámových (žebrových, kazetových), s keramickými a jinými vložkami, konsolových nebo balkonových, hřibových včetně hlavic hřibových sloupů, plochých střech a pro zavěšení železobetonových podhledů ze svařovaných sítí z drátů typu KARI
VV |  |  |  | příloha č. 2.003' 'nový strop nad 1.PP v místnosti 0P 07' 72.70/1000=0.073 [A] Mezisoučet: A=0.073 [B] 'příloha č. 2.004' 'nový strop nad 1.PP v místnosti 0P 10' 97.00/1000=0.097 [C] Mezisoučet: C=0.097 [D] Celkem: A+C=0.170 [E]
TS
P | 62 | 411388531 |  | Zabetonování otvorů ve stropech nebo v klenbách včetně lešení, bednění, odbednění a výztuže (materiál v ceně) ve stropech železobetonových, tvárnicových a prefa | M3 | 0.148 | 2.4098 |  |  |  | 0 |  | CS ÚRS 2022 02 |  | 2
PP |  |  |  | Zabetonování otvorů ve stropech nebo v klenbách včetně lešení, bednění, odbednění a výztuže (materiál v ceně) ve stropech železobetonových, tvárnicových a prefabrikovaných
VV |  |  |  | 1.NP' 'číslo přílohy 2.007, 2.011' 'zabetonování otvorů pod místnostmi 0P08 a 0P09 z betonu C 25/30, výztuž kari síť 6-100/100, včetně ztraceného bednění' 1.35*0.685*0.08*2=0.148 [A]
TS
P | 63 | 413941133 |  | Osazování ocelových válcovaných nosníků ve stropech HE-A nebo HE-B, výšky přes 120 do 220 mm | T | 1.161 | 0.01221 |  |  |  | 0 |  | CS ÚRS 2022 02 |  | 2
PP |  |  |  | Osazování ocelových válcovaných nosníků ve stropech HE-A nebo HE-B, výšky přes 120 do 220 mm
VV |  |  |  | příloha č. 2.004' 'nový strop nad 1.PP v místnosti 0P 10' ozn. N1 4x HEB 180 dl. 5060mm 1036.29*1.12/1000=1.161 [A]
TS
P | 64 | R41990000 |  | Stavebně technický průzkum / diagnostika výztuže | KPL | 1 | 0 |  |  |  | 0 |  | R |  | 2
PP |  |  |  | Stavebně technický průzkum / diagnostika výztuže
VV |  |  |  | průzkum výztuže v místě věnce nad novým otvorem pro podchod' 'průzkum stávajícího průvlaku v 1.NP nad bouranou stěnou tl. 450mm' 1=1.000 [A]
TS
SD |  | 43 |  | Schodišťové konstrukce a rampy
P | 65 | 430321616 |  | Schodišťové konstrukce a rampy z betonu železového (bez výztuže) stupně, schodnice, ramena, podesty s nosníky tř. C 30/37 | M3 | 1.243 | 2.5019 |  |  |  | 0 |  | CS ÚRS 2022 02 |  | 2
PP |  |  |  | Schodišťové konstrukce a rampy z betonu železového (bez výztuže) stupně, schodnice, ramena, podesty s nosníky tř. C 30/37
VV |  |  |  | venkovní schodiště - schodnice, stupně a deska' 'měřeno digi' 0.51*2.12=1.081 [A] 1.081*0.15=0.162 [B] Celkem: A+B=1.243 [C]
TS
P | 66 | 430362021 |  | Výztuž schodišťových konstrukcí a ramp stupňů, schodnic, ramen, podest s nosníky ze svařovaných sítí z drátů typu KARI | T | 0.08 | 1.0628 |  |  |  | 0 |  | CS ÚRS 2022 02 |  | 2
PP |  |  |  | Výztuž schodišťových konstrukcí a ramp stupňů, schodnic, ramen, podest s nosníky ze svařovaných sítí z drátů typu KARI
VV |  |  |  | venkovní schodiště' 'kari síť 6/100x6/100mm' 15.00*1.2*4.44/1000=0.080 [A]
TS
P | 67 | 431351121 |  | Bednění podest, podstupňových desek a ramp včetně podpěrné konstrukce výšky do 4 m půdorysně přímočarých zřízení | M2 | 2.5 | 0.01282 |  |  |  | 0 |  | CS ÚRS 2022 02 |  | 2
PP |  |  |  | Bednění podest, podstupňových desek a ramp včetně podpěrné konstrukce výšky do 4 m půdorysně přímočarých zřízení
VV |  |  |  | venkovní schodiště - čelo schodnice a desky, podstupnice' 2.50=2.500 [A]
TS
P | 68 | 431351122 |  | Bednění podest, podstupňových desek a ramp včetně podpěrné konstrukce výšky do 4 m půdorysně přímočarých odstranění | M2 | 2.5 | 0 |  |  |  | 0 |  | CS ÚRS 2022 02 |  | 2
PP |  |  |  | Bednění podest, podstupňových desek a ramp včetně podpěrné konstrukce výšky do 4 m půdorysně přímočarých odstranění
VV
TS
SD |  | 43-M |  | Montáž ocelových konstrukcí
P | 69 | R43010001 |  | Dodávka a montáž ocelové konstrukce překladu nového otvoru pro podchod | KG | 1236.45 | 0 |  |  |  | 0 |  | R |  | 2
PP |  |  |  | Dodávka a montáž ocelové konstrukce překladu nového otvoru pro podchod
VV |  |  |  | č. přílohy 2.001' 'veškerý spojovací a kotevní materiál je žárově zinkován' 'jde převážně o běžné svařované konstrukce z válcového materiálu S235' 'jednotlivé komponenty nosné konstrukce musí být vzájemně kvalitně svařeny' 'všechny hrany budou sraženy na poloměr min. 2mm, svary budou zabroušené' 'včetně vyklínování vůči zdivu nad nosníkem podložkami z ploché oceli' 'včetně výplně vyklínované mezery rozpínavou maltou' 'výroba OK musí odpovídat ŠN EN 1090-1+A1 a ČSN EN 1090-2' 'dle výpisu ocel. prvků - válcovaných profilů U300, U320, U400, PL 12-80, PL 15-200' 'včetně protikorozní a povrchové úpravy - viz projektová dokumentace' 'včetně dopravy, přesunu hmot a veškeré manipulace' 1236.45=1 236.450 [A]
TS
P | 70 | R43010002 |  | Ocelové konstrukce prosklené stěny, D+M komplet | KG | 225.16 | 0 |  |  |  | 0 |  | R |  | 2
PP |  |  |  | Ocelové konstrukce prosklené stěny, D+M komplet
VV |  |  |  | příloha č. 2.005' 'veškerý spojovací a kotevní materiál je žárově zinkován' 'jde převážně o běžné svařované konstrukce z válcového materiálu' 'jednotlivé komponenty nosné konstrukce musí být vzájemně kvalitně svařeny' 'všechny hrany budou sraženy na poloměr min. 2mm, svary budou zabroušené' 'výroba OK musí odpovídat ŠN EN 1090-1+A1 a ČSN EN 1090-2' 'osazení trubky KG DN 150 do jádrového vrtu včetně výplně vláknobetonem C25/30' 'výplň spar trvale pružným materiálem' 'včetně protikorozní a povrchové úpravy - viz projektová dokumentace' 'včetně dopravy, přesunu hmot a veškeré manipulace' 225.16=225.160 [A]
TS
SD |  | 5 |  | Komunikace pozemní
P | 71 | 58381012 |  | kostka řezanoštípaná dlažební žula 8x8x8cm | M2 | 1.02 | 0.222 |  |  |  | 0 |  | CS ÚRS 2022 02 |  | 2
PP |  |  |  | kostka řezanoštípaná dlažební žula 8x8x8cm
VV
TS
P | 72 | 591211111 |  | Kladení dlažby z kostek s provedením lože do tl. 50 mm, s vyplněním spár, s dvojím beraněním a se smetením přebytečného materiálu na krajnici drobných z kamene, | M2 | 1 | 0.1837 |  |  |  | 0 |  | CS ÚRS 2022 02 |  | 2
PP |  |  |  | Kladení dlažby z kostek s provedením lože do tl. 50 mm, s vyplněním spár, s dvojím beraněním a se smetením přebytečného materiálu na krajnici drobných z kamene, do lože z kameniva těženého
VV |  |  |  | venkovní schodiště' 'před prvním stupněm bude v celé šířce schodiště nekontrastní zdrsněný pás š. 400mm' 'provedení ze žulových kostek 80x80x80mm' plocha 1.00=1.000 [A]
TS
P | 73 | 596212210 |  | Kladení dlažby z betonových zámkových dlaždic pozemních komunikací ručně s ložem z kameniva těženého nebo drceného tl. do 50 mm, s vyplněním spár, s dvojitým hu | M2 | 5 | 0.11162 |  |  |  | 0 |  | CS ÚRS 2022 02 |  | 2
PP |  |  |  | Kladení dlažby z betonových zámkových dlaždic pozemních komunikací ručně s ložem z kameniva těženého nebo drceného tl. do 50 mm, s vyplněním spár, s dvojitým hutněním vibrováním a se smetením přebytečného materiálu na krajnici tl. 80 mm skupiny A, pro plochy do 50 m2
VV |  |  |  | po provedení schodiště bude vrácena zpět původní povrchová úprava z betonové dlažby tl. 80mm, včetně podsypu ze štěrkopísku tl. 40mm' 5.00=5.000 [A]
TS
SD |  | 61 |  | Úprava povrchů vnitřních
P | 74 | 612142001 |  | Potažení vnitřních ploch pletivem v ploše nebo pruzích, na plném podkladu sklovláknitým vtlačením do tmelu stěn | M2 | 381.628 | 0.00438 |  |  |  | 0 |  | CS ÚRS 2022 02 |  | 2
PP |  |  |  | Potažení vnitřních ploch pletivem v ploše nebo pruzích, na plném podkladu sklovláknitým vtlačením do tmelu stěn
VV
TS
P | 75 | 612321191 |  | Omítka vápenocementová vnitřních ploch nanášená ručně Příplatek k cenám za každých dalších i započatých 5 mm tloušťky omítky přes 10 mm stěn | M2 | 238.498 | 0.0079 |  |  |  | 0 |  | CS ÚRS 2022 02 |  | 2
PP |  |  |  | Omítka vápenocementová vnitřních ploch nanášená ručně Příplatek k cenám za každých dalších i započatých 5 mm tloušťky omítky přes 10 mm stěn
VV
TS
P | 76 | 612331121 |  | Omítka cementová vnitřních ploch nanášená ručně jednovrstvá, tloušťky do 10 mm hladká svislých konstrukcí stěn | M2 | 241.346 | 0.021 |  |  |  | 0 |  | CS ÚRS 2022 02 |  | 2
PP |  |  |  | Omítka cementová vnitřních ploch nanášená ručně jednovrstvá, tloušťky do 10 mm hladká svislých konstrukcí stěn
VV |  |  |  | pod keramické obklady' '1.NP' 0P10 (2.35+2.50)*2*2.70-1.10*2.05+0.14*2.05*2=24.509 [A] 0P10A (2.35+2.325)*2*2.70-1.10*2.05+0.14*2.05*2=23.564 [B] 0P10B (1.775+1.13)*2*2.90-0.80*2.05*2=13.569 [C] 0P10C (1.725+1.05)*2*2.90-0.80*2.05=14.455 [D] 0P25 (4.65+4.275)*2*2.70-(0.90*2.05+1.20*0.60*3)=44.190 [E] 0P26A (2.70+2.545)*2*2.70-0.90*2.05*2=24.633 [F] 0P26B (2.35+2.545)*2*2.70-0.90*2.05*2=22.743 [G] 0P26C (4.20+5.10+0.30)*2*2.70-(0.90*2.05+1.20*0.60*3)=47.835 [H] 0P26F (1.80+1.20)*2*2.70-0.90*2.05=14.355 [I] Mezisoučet: A+B+C+D+E+F+G+H+I=229.853 [J] 229.853*0.05=11.493 [K] Celkem: A+B+C+D+E+F+G+H+I+K=241.346 [L]
TS
P | 77 | 612331141 |  | Omítka cementová vnitřních ploch nanášená ručně dvouvrstvá, tloušťky jádrové omítky do 10 mm a tloušťky štuku do 3 mm štuková plstí hlazená svislých konstrukcí | M2 | 15.5 | 0.0247 |  |  |  | 0 |  | CS ÚRS 2022 02 |  | 2
PP |  |  |  | Omítka cementová vnitřních ploch nanášená ručně dvouvrstvá, tloušťky jádrové omítky do 10 mm a tloušťky štuku do 3 mm štuková plstí hlazená svislých konstrukcí stěn
VV |  |  |  | část D.2.2.1, příloha č. 2.002' 'zabetonování stávajícího otvoru pro podchod' 4.00*2.70=10.800 [A] (4.00+2.70*2)*0.50=4.700 [B] Celkem: A+B=15.500 [C]
TS
P | 78 | 612341121 |  | Omítka sádrová nebo vápenosádrová vnitřních ploch nanášená ručně jednovrstvá, tloušťky do 10 mm hladká svislých konstrukcí stěn | M2 | 118.172 | 0.01103 |  |  |  | 0 |  | CS ÚRS 2022 02 |  | 2
PP |  |  |  | Omítka sádrová nebo vápenosádrová vnitřních ploch nanášená ručně jednovrstvá, tloušťky do 10 mm hladká svislých konstrukcí stěn
VV |  |  |  | 1.NP' 'sociální zařízení vpravo' (5.10+2.35+2.90+2.50+3.24)*3.40*2=109.412 [A] -(0.80+0.90*2)*1.97*2=-10.244 [B] 1.75*3.20=5.600 [C] '0P01' 1.65*3.40*2=11.220 [D] (3.72*2.75-1.96*2.10)*2=12.228 [E] Mezisoučet: A+B+C+D+E=128.216 [F] 'sociální zařízení vlevo' (5.10+2.87+2.35)*3.40*2=70.176 [G] -0.80*1.97*2*2=-6.304 [H] (3.30*2+1.80*2)*3.40*2=69.360 [I] -0.80*1.97*3*2=-9.456 [J] (0.90+2.17+2.70+2.23)*3.40*2=54.400 [K] -0.80*1.97*3*2=-9.456 [L] Mezisoučet: G+H+I+J+K+L=168.720 [M] 'odpočet obklady' -198.459=- 198.459 [N] 98.477*0.2=19.695 [O] Celkem: A+B+C+D+E+G+H+I+J+K+L+N+O=118.172 [P]
TS
P | 79 | 612341191 |  | Omítka sádrová nebo vápenosádrová vnitřních ploch nanášená ručně Příplatek k cenám za každých dalších i započatých 5 mm tloušťky omítky přes 10 mm stěn | M2 | 118.172 | 0.00552 |  |  |  | 0 |  | CS ÚRS 2022 02 |  | 2
PP |  |  |  | Omítka sádrová nebo vápenosádrová vnitřních ploch nanášená ručně Příplatek k cenám za každých dalších i započatých 5 mm tloušťky omítky přes 10 mm stěn
VV
TS
P | 80 | 612345301 |  | Sádrová nebo vápenosádrová omítka ostění nebo nadpraží hladká | M2 | 6.61 | 0.01676 |  |  |  | 0 |  | CS ÚRS 2022 02 |  | 2
PP |  |  |  | Sádrová nebo vápenosádrová omítka ostění nebo nadpraží hladká
VV |  |  |  | č. přílohy 2.001' 'ostění a nadpraží otvoru pro podchod' (2.80*2+4.20)*0.45=4.410 [A] '0P10, 0P10A' (2.20*2+1.10)*0.20*2=2.200 [B] Celkem: A+B=6.610 [C]
TS
P | 81 | 619991001 |  | Zakrytí vnitřních ploch před znečištěním včetně pozdějšího odkrytí podlah fólií přilepenou lepící páskou | M2 | 240 | 0 |  |  |  | 0 |  | CS ÚRS 2022 02 |  | 2
PP |  |  |  | Zakrytí vnitřních ploch před znečištěním včetně pozdějšího odkrytí podlah fólií přilepenou lepící páskou
VV
TS
P | 82 | 619991011 |  | Zakrytí vnitřních ploch před znečištěním včetně pozdějšího odkrytí konstrukcí a prvků obalením fólií a přelepením páskou | M2 | 150 | 0 |  |  |  | 0 |  | CS ÚRS 2022 02 |  | 2
PP |  |  |  | Zakrytí vnitřních ploch před znečištěním včetně pozdějšího odkrytí konstrukcí a prvků obalením fólií a přelepením páskou
VV
TS
P | 83 | R612321141 |  | Omítka vápenocementová vnitřních ploch nanášená ručně dvouvrstvá, tloušťky jádrové omítky do 10 mm a tloušťky štuku do 3 mm štuková svislých konstrukcí stěn | M2 | 238.498 | 0.01838 |  |  |  | 0 |  | R |  | 2
PP |  |  |  | Omítka vápenocementová vnitřních ploch nanášená ručně dvouvrstvá, tloušťky jádrové omítky do 10 mm a tloušťky štuku do 3 mm štuková svislých konstrukcí stěn
VV |  |  |  | 1.NP' 'na stávajícím zdivu' 'sociální zařízení vpravo' (8.60+5.10+5.55+2.335)*3.285=70.907 [A] -(1.20*0.60*2+1.10*2.10*2+1.80*2.10)=-9.840 [B] (1.80+2.10*2)*0.35=2.100 [C] 63.167*0.1=6.317 [D] Mezisoučet: A+B+C+D=69.484 [E] 'sociální zařízení vlevo' (16.90+0.31+13.99+2.60+0.30*5)*3.285=115.961 [F] -1.20*1.50*11=-19.800 [G] -1.05*2.10=-2.205 [H] (4.55+5.10)*2*3.285=63.401 [I] -(0.90*1.97+0.95*0.90+1.20*0.90)=-3.708 [J] 153.649*0.1=15.365 [K] Mezisoučet: F+G+H+I+J+K=169.014 [L] Celkem: A+B+C+D+F+G+H+I+J+K=238.498 [M]
TS
SD |  | 62 |  | Úprava povrchů vnějších
P | 84 | 28375951 |  | deska EPS 70 fasádní ?=0,039 tl 140mm | M2 | 2.888 | 0.00238 |  |  |  | 0 |  | CS ÚRS 2022 02 |  | 2
PP |  |  |  | deska EPS 70 fasádní ?=0,039 tl 140mm
VV |  |  |  | 2.75*1.05=2.888 [A]
TS
P | 85 | 28376444 |  | deska XPS hrana rovná a strukturovaný povrch 300kPa tl 120mm | M2 | 1.575 | 0.0036 |  |  |  | 0 |  | CS ÚRS 2022 02 |  | 2
PP |  |  |  | deska XPS hrana rovná a strukturovaný povrch 300kPa tl 120mm
VV |  |  |  | 1.50*1.05=1.575 [A]
TS
P | 86 | 622211021 |  | Montáž kontaktního zateplení lepením a mechanickým kotvením z polystyrenových desek na vnější stěny, na podklad betonový nebo z lehčeného betonu, z tvárnic kera | M2 | 1.5 | 0.00852 |  |  |  | 0 |  | CS ÚRS 2022 02 |  | 2
PP |  |  |  | Montáž kontaktního zateplení lepením a mechanickým kotvením z polystyrenových desek na vnější stěny, na podklad betonový nebo z lehčeného betonu, z tvárnic keramických nebo vápenopískových, tloušťky desek přes 80 do 120 mm
VV |  |  |  | venkovní schodiště - nový kontaktní zateplovací systém tl. 120mm' 1.50=1.500 [A]
TS
P | 87 | 622211031 |  | Montáž kontaktního zateplení lepením a mechanickým kotvením z polystyrenových desek na vnější stěny, na podklad betonový nebo z lehčeného betonu, z tvárnic kera | M2 | 2.75 | 0.0086 |  |  |  | 0 |  | CS ÚRS 2022 02 |  | 2
PP |  |  |  | Montáž kontaktního zateplení lepením a mechanickým kotvením z polystyrenových desek na vnější stěny, na podklad betonový nebo z lehčeného betonu, z tvárnic keramických nebo vápenopískových, tloušťky desek přes 120 do 160 mm
VV |  |  |  | 2.NP' 'v místě nového překladu 2xU320' '1P42' 5.50*0.50=2.750 [A]
TS
P | 88 | 622525104 |  | Omítka tenkovrstvá jednotlivých malých ploch silikátová, akrylátová, silikonová nebo silikonsilikátová stěn, plochy jednotlivě přes 0,5 do 1,0 m2 | KUS | 2 | 0.00421 |  |  |  | 0 |  | CS ÚRS 2022 02 |  | 2
PP |  |  |  | Omítka tenkovrstvá jednotlivých malých ploch silikátová, akrylátová, silikonová nebo silikonsilikátová stěn, plochy jednotlivě přes 0,5 do 1,0 m2
VV |  |  |  | venkovní schodiště - nový kontaktní zateplovací systém' 'plocha 2x 1,0m2' 2.00=2.000 [A]
TS
P | 89 | 622525105 |  | Omítka tenkovrstvá jednotlivých malých ploch silikátová, akrylátová, silikonová nebo silikonsilikátová stěn, plochy jednotlivě přes 1,0 do 4,0 m2 | KUS | 1 | 0.01466 |  |  |  | 0 |  | CS ÚRS 2022 02 |  | 2
PP |  |  |  | Omítka tenkovrstvá jednotlivých malých ploch silikátová, akrylátová, silikonová nebo silikonsilikátová stěn, plochy jednotlivě přes 1,0 do 4,0 m2
VV |  |  |  | 2.NP' 'v místě nového překladu 2xU320' 1P42 1=1.000 [A]
TS
SD |  | 63 |  | Podlahy a podlahové konstrukce
P | 90 | 631311116 |  | Mazanina z betonu prostého bez zvýšených nároků na prostředí tl. přes 50 do 80 mm tř. C 25/30 | M3 | 10.38 | 2.5019 |  |  |  | 0 |  | CS ÚRS 2022 02 |  | 2
PP |  |  |  | Mazanina z betonu prostého bez zvýšených nároků na prostředí tl. přes 50 do 80 mm tř. C 25/30
VV |  |  |  | roznášecí betonová mazanina na vyzdívce pod novým stropem m.č. 0P 10, tl. 60mm' (5.735*0.25+5.18*0.30)*0.06=0.179 [A] Mezisoučet: A=0.179 [B] '-----' 'podlahy P51' 0P17 47.00*0.063=2.961 [C] 0P10D 8.90*0.063=0.561 [D] Mezisoučet: C+D=3.522 [E] 'podlahy P52' 0P10 6.00*0.063=0.378 [F] 0P10A 5.70*0.063=0.359 [G] 0P10B 2.00*0.063=0.126 [H] 0P10C 1.90*0.063=0.120 [I] Mezisoučet: F+G+H+I=0.983 [J] 'podlahy P53' 0P17A 8.80*0.070=0.616 [K] Mezisoučet: K=0.616 [L] 'podlahy P54' 0P25 15.00*0.06=0.900 [M] 0P26 19.20*0.06=1.152 [N] 0P26A 7.90*0.06=0.474 [O] 0P26B 6.50*0.06=0.390 [P] 0P26C 21.30*0.06=1.278 [Q] 0P26F 2.30*0.06=0.138 [R] Mezisoučet: M+N+O+P+Q+R=4.332 [S] 'podlahy P55' 0P26D 3.50*0.072=0.252 [T] 0P26E 5.30*0.072=0.382 [U] Mezisoučet: T+U=0.634 [V] 'podlahy P56' 0P27 2.20*0.052=0.114 [W] Mezisoučet: W=0.114 [X] Celkem: A+C+D+F+G+H+I+K+M+N+O+P+Q+R+T+U+W=10.380 [Y]
TS
P | 91 | 631311126 |  | Mazanina z betonu prostého bez zvýšených nároků na prostředí tl. přes 80 do 120 mm tř. C 25/30 | M3 | 0.302 | 2.5019 |  |  |  | 0 |  | CS ÚRS 2022 02 |  | 2
PP |  |  |  | Mazanina z betonu prostého bez zvýšených nároků na prostředí tl. přes 80 do 120 mm tř. C 25/30
VV |  |  |  | příloha č. 2.003' 'nový strop nad 1.PP v místnosti 0P 07' 'podbetonování ztraceného bednění' 4.80*(0.30*2+0.10)*0.09=0.302 [A] Celkem: A=0.302 [B]
TS
P | 92 | 631311133 |  | Mazanina z betonu prostého bez zvýšených nároků na prostředí tl. přes 120 do 240 mm tř. C 12/15 | M3 | 0.588 | 2.301 |  |  |  | 0 |  | CS ÚRS 2022 02 |  | 2
PP |  |  |  | Mazanina z betonu prostého bez zvýšených nároků na prostředí tl. přes 120 do 240 mm tř. C 12/15
VV |  |  |  | venkovní schody - podkladní beton tl. 150mm' 3.92*0.15=0.588 [A]
TS
P | 93 | 631311136 |  | Mazanina z betonu prostého bez zvýšených nároků na prostředí tl. přes 120 do 240 mm tř. C 25/30 | M3 | 1.872 | 2.5019 |  |  |  | 0 |  | CS ÚRS 2022 02 |  | 2
PP |  |  |  | Mazanina z betonu prostého bez zvýšených nároků na prostředí tl. přes 120 do 240 mm tř. C 25/30
VV |  |  |  | 1.NP' 'pol. P57 - ŽB deska' 'podlaha v místě ležaté kanalizace a otvor v podlaze' 0P25 3.60*0.15=0.540 [A] 0P26 4.20*0.15=0.630 [B] 0P26 otvor v podlaze 0.40*0.15=0.060 [C] 0P27 2.20*0.15=0.330 [D] 1.56*0.2=0.312 [E] Celkem: A+B+C+D+E=1.872 [F]
TS
P | 94 | 631319175 |  | Příplatek k cenám mazanin za stržení povrchu spodní vrstvy mazaniny latí před vložením výztuže nebo pletiva pro tl. obou vrstev mazaniny přes 120 do 240 mm | M3 | 1.872 | 0 |  |  |  | 0 |  | CS ÚRS 2022 02 |  | 2
PP |  |  |  | Příplatek k cenám mazanin za stržení povrchu spodní vrstvy mazaniny latí před vložením výztuže nebo pletiva pro tl. obou vrstev mazaniny přes 120 do 240 mm
VV
TS
P | 95 | 631319204 |  | Příplatek k cenám betonových mazanin za vyztužení ocelovými vlákny (drátkobeton) objemové vyztužení 30 kg/m3 | M3 | 10.38 | 0.0303 |  |  |  | 0 |  | CS ÚRS 2022 02 |  | 2
PP |  |  |  | Příplatek k cenám betonových mazanin za vyztužení ocelovými vlákny (drátkobeton) objemové vyztužení 30 kg/m3
VV |  |  |  | 10.38=10.380 [A]
TS
P | 96 | 631351101 |  | Bednění v podlahách rýh a hran zřízení | M2 | 2.383 | 0.01352 |  |  |  | 0 |  | CS ÚRS 2022 02 |  | 2
PP |  |  |  | Bednění v podlahách rýh a hran zřízení
VV |  |  |  | příloha č. 2.002' 'roznášecí betonová mazanina na vyzdívce pod novým stropem m.č. 0P 10, tl. 60mm' (5.735+5.18)*0.06=0.655 [A] 'příloha č. 2.003' 'nový strop nad 1.PP v místnosti 0P 07' 'podbetonování ztraceného bednění' 4.80*0.09*4=1.728 [B] Celkem: A+B=2.383 [C]
TS
P | 97 | 631351102 |  | Bednění v podlahách rýh a hran odstranění | M2 | 2.383 | 0 |  |  |  | 0 |  | CS ÚRS 2022 02 |  | 2
PP |  |  |  | Bednění v podlahách rýh a hran odstranění
VV
TS
P | 98 | 631362021 |  | Výztuž mazanin ze svařovaných sítí z drátů typu KARI | T | 0.132 | 1.0628 |  |  |  | 0 |  | CS ÚRS 2022 02 |  | 2
PP |  |  |  | Výztuž mazanin ze svařovaných sítí z drátů typu KARI
VV |  |  |  | 1.NP' 'pol. P57 - ŽB deska' 'podlaha v místě ležaté kanalizace a otvor v podlaze' 0P25 3.60*2*1.20*4.44/1000=0.038 [A] 0P26 4.20*2*1.20*4.44/1000=0.045 [B] 0P26 otvor v podlaze 0.40*2*1.20*4.44/1000=0.004 [C] 0P27 2.20*2*1.20*4.44/1000=0.023 [D] 0.110*0.2=0.022 [E] Celkem: A+B+C+D+E=0.132 [F]
TS
P | 99 | 635111115 |  | Násyp ze štěrkopísku, písku nebo kameniva pod podlahy s udusáním a urovnáním povrchu ze štěrkopísku | M3 | 1.872 | 1.837 |  |  |  | 0 |  | CS ÚRS 2022 02 |  | 2
PP |  |  |  | Násyp ze štěrkopísku, písku nebo kameniva pod podlahy s udusáním a urovnáním povrchu ze štěrkopísku
VV |  |  |  | 1.NP' 'pol. P57 - pod ŽB desku' 'podlaha v místě ležaté kanalizace a otvor v podlaze' 0P25 3.60*0.15=0.540 [A] 0P26 4.20*0.15=0.630 [B] 0P26 otvor v podlaze 0.40*0.15=0.060 [C] 0P27 2.20*0.15=0.330 [D] 1.56*0.2=0.312 [E] Celkem: A+B+C+D+E=1.872 [F]
TS
P | 100 | 635111242 |  | Násyp ze štěrkopísku, písku nebo kameniva pod podlahy se zhutněním z kameniva hrubého 16-32 | M3 | 1.739 | 2.16 |  |  |  | 0 |  | CS ÚRS 2022 02 |  | 2
PP |  |  |  | Násyp ze štěrkopísku, písku nebo kameniva pod podlahy se zhutněním z kameniva hrubého 16-32
VV |  |  |  | pod venkovní schodiště' 1.89*2.30*0.40=1.739 [A]
TS
P | 101 | R63411300 |  | Dilatační spára š. 100mm z hliníkových profilů, D+M komplet | M | 12.5 | 5e-05 |  |  |  | 0 |  | R |  | 2
PP |  |  |  | Dilatační spára š. 100mm z hliníkových profilů, D+M komplet
VV |  |  |  | 12.50=12.500 [A]
TS
P | 102 | R63411301 |  | Dilatační spára š. 50mm z hliníkových profilů, D+M komplet | M | 4.2 | 5e-05 |  |  |  | 0 |  | R |  | 2
PP |  |  |  | Dilatační spára š. 50mm z hliníkových profilů, D+M komplet
VV |  |  |  | 4.20=4.200 [A]
TS
P | 103 | R63411302 |  | Dilatační spára do dlažby z hliníkových profilů, D+M komplet | M | 5.6 | 5e-05 |  |  |  | 0 |  | R |  | 2
PP |  |  |  | Dilatační spára do dlažby z hliníkových profilů, D+M komplet
VV |  |  |  | 5.60=5.600 [A]
TS
SD |  | 711 |  | Izolace proti vodě, vlhkosti a plynům
P | 104 | 11163150 |  | lak penetrační asfaltový | T | 0.039 | 1 |  |  |  | 0 |  | CS ÚRS 2022 02 |  | 2
PP |  |  |  | lak penetrační asfaltový
VV |  |  |  | 89.10*0.0003=0.027 [A] 32.376*0.00036=0.012 [B] Celkem: A+B=0.039 [C]
TS
P | 105 | 62853004 |  | pás asfaltový natavitelný modifikovaný SBS tl 4,0mm s vložkou ze skleněné tkaniny a spalitelnou PE fólií nebo jemnozrnným minerálním posypem na horním povrchu | M2 | 185.729 | 0.0054 |  |  |  | 0 |  | CS ÚRS 2022 02 |  | 2
PP |  |  |  | pás asfaltový natavitelný modifikovaný SBS tl 4,0mm s vložkou ze skleněné tkaniny a spalitelnou PE fólií nebo jemnozrnným minerálním posypem na horním povrchu
VV |  |  |  | vodorovná' (183.04/2)*1.1655=106.667 [A] 'svislá' 64.752*1.221=79.062 [B] Celkem: A+B=185.729 [C]
TS
P | 106 | 62855001 |  | pás asfaltový natavitelný modifikovaný SBS tl 4,0mm s vložkou z polyesterové rohože a spalitelnou PE fólií nebo jemnozrnným minerálním posypem na horním povrchu | M2 | 106.667 | 0.0053 |  |  |  | 0 |  | CS ÚRS 2022 02 |  | 2
PP |  |  |  | pás asfaltový natavitelný modifikovaný SBS tl 4,0mm s vložkou z polyesterové rohože a spalitelnou PE fólií nebo jemnozrnným minerálním posypem na horním povrchu
VV |  |  |  | (183.04/2)*1.1655=106.667 [A]
TS
P | 107 | 69311086 |  | geotextilie netkaná separační, ochranná, filtrační, drenážní PP 1000g/m2 | M2 | 33.995 | 0.001 |  |  |  | 0 |  | CS ÚRS 2022 02 |  | 2
PP |  |  |  | geotextilie netkaná separační, ochranná, filtrační, drenážní PP 1000g/m2
VV |  |  |  | část D.2.2.1, příloha č. 2.002' 'zabetonování stávajícího otvoru pro podchod' (6.50+0.30*2)*3.80*1.05=28.329 [A] 28.329*0.2=5.666 [B] Celkem: A+B=33.995 [C]
TS
P | 108 | 711111001 |  | Provedení izolace proti zemní vlhkosti natěradly a tmely za studena na ploše vodorovné V nátěrem penetračním | M2 | 89.1 | 0 |  |  |  | 0 |  | CS ÚRS 2022 02 |  | 2
PP |  |  |  | Provedení izolace proti zemní vlhkosti natěradly a tmely za studena na ploše vodorovné V nátěrem penetračním
VV |  |  |  | pol. P54' 0P25 15.00=15.000 [A] 0P26 19.20=19.200 [B] 0P26A 7.90=7.900 [C] 0P26B 6.50=6.500 [D] 0P26C 21.30=21.300 [E] 0P26F 2.30=2.300 [F] 72.20*0.1=7.220 [G] Mezisoučet: A+B+C+D+E+F+G=79.420 [H] 'pol. P55' 0P26D 3.50=3.500 [I] 0P26E 5.30=5.300 [J] 8.80*0.1=0.880 [K] Mezisoučet: I+J+K=9.680 [L] Celkem: A+B+C+D+E+F+G+I+J+K=89.100 [M]
TS
P | 109 | 711112001 |  | Provedení izolace proti zemní vlhkosti natěradly a tmely za studena na ploše svislé S nátěrem penetračním | M2 | 32.376 | 0 |  |  |  | 0 |  | CS ÚRS 2022 02 |  | 2
PP |  |  |  | Provedení izolace proti zemní vlhkosti natěradly a tmely za studena na ploše svislé S nátěrem penetračním
VV |  |  |  | část D.2.2.1, příloha č. 2.002' 'zabetonování stávajícího otvoru pro podchod' (6.50+0.30*2)*3.80=26.980 [A] 26.98*0.2=5.396 [B] Celkem: A+B=32.376 [C]
TS
P | 110 | 711131811 |  | Odstranění izolace proti zemní vlhkosti na ploše vodorovné V | M2 | 20 | 0 |  |  |  | 0 |  | CS ÚRS 2022 02 |  | 2
PP |  |  |  | Odstranění izolace proti zemní vlhkosti na ploše vodorovné V
VV |  |  |  | 1.NP' 'podlahy' 0P25 3.60*2=7.200 [A] 0P26 4.20*2=8.400 [B] 0P27 2.20*2=4.400 [C] Celkem: A+B+C=20.000 [D]
TS
P | 111 | 711131821 |  | Odstranění izolace proti zemní vlhkosti na ploše svislé S | M2 | 98.04 | 0 |  |  |  | 0 |  | CS ÚRS 2022 02 |  | 2
PP |  |  |  | Odstranění izolace proti zemní vlhkosti na ploše svislé S
VV |  |  |  | izolační přizdívky' 7.60*6.45*2=98.040 [A]
TS
P | 112 | 711141559 |  | Provedení izolace proti zemní vlhkosti pásy přitavením NAIP na ploše vodorovné V | M2 | 183.04 | 0.0004 |  |  |  | 0 |  | CS ÚRS 2022 02 |  | 2
PP |  |  |  | Provedení izolace proti zemní vlhkosti pásy přitavením NAIP na ploše vodorovné V
VV |  |  |  | pol. P54' 0P25 15.00*2=30.000 [A] 0P26 19.20*2=38.400 [B] 0P26A 7.90*2=15.800 [C] 0P26B 6.50*2=13.000 [D] 0P26C 21.30*2=42.600 [E] 0P26F 2.30*2=4.600 [F] 144.40*0.1=14.440 [G] Mezisoučet: A+B+C+D+E+F+G=158.840 [H] 'pol. P55' 0P26D 3.50*2=7.000 [I] 0P26E 5.30*2=10.600 [J] 17.60*0.1=1.760 [K] Mezisoučet: I+J+K=19.360 [L] 'pol. P56' 0P27 2.20*2=4.400 [M] 4.40*0.1=0.440 [N] Mezisoučet: M+N=4.840 [O] Celkem: A+B+C+D+E+F+G+I+J+K+M+N=183.040 [P]
TS
P | 113 | 711142559 |  | Provedení izolace proti zemní vlhkosti pásy přitavením NAIP na ploše svislé S | M2 | 64.752 | 0.0004 |  |  |  | 0 |  | CS ÚRS 2022 02 |  | 2
PP |  |  |  | Provedení izolace proti zemní vlhkosti pásy přitavením NAIP na ploše svislé S
VV |  |  |  | část D.2.2.1, příloha č. 2.002' 'zabetonování stávajícího otvoru pro podchod' (6.50+0.30*2)*3.80*2=53.960 [A] 53.96*0.2=10.792 [B] Celkem: A+B=64.752 [C]
TS
P | 114 | 711161212 |  | Izolace proti zemní vlhkosti a beztlakové vodě nopovými fóliemi na ploše svislé S vrstva ochranná, odvětrávací a drenážní výška nopku 8,0 mm, tl. fólie do 0,6 m | M2 | 32.376 | 0.0004 |  |  |  | 0 |  | CS ÚRS 2022 02 |  | 2
PP |  |  |  | Izolace proti zemní vlhkosti a beztlakové vodě nopovými fóliemi na ploše svislé S vrstva ochranná, odvětrávací a drenážní výška nopku 8,0 mm, tl. fólie do 0,6 mm
VV |  |  |  | část D.2.2.1, příloha č. 2.002' 'zabetonování stávajícího otvoru pro podchod' (6.50+0.30*2)*3.80=26.980 [A] 26.98*0.2=5.396 [B] Celkem: A+B=32.376 [C]
TS
P | 115 | 711161384 |  | Izolace proti zemní vlhkosti a beztlakové vodě nopovými fóliemi ostatní ukončení izolace provětrávací lištou | M | 6.6 | 0.00016 |  |  |  | 0 |  | CS ÚRS 2022 02 |  | 2
PP |  |  |  | Izolace proti zemní vlhkosti a beztlakové vodě nopovými fóliemi ostatní ukončení izolace provětrávací lištou
VV |  |  |  | část D.2.2.1, příloha č. 2.002' 'zabetonování stávajícího otvoru pro podchod' 6.00+0.30*2=6.600 [A]
TS
P | 116 | 711491272 |  | Provedení doplňků izolace proti vodě textilií na ploše svislé S vrstva ochranná | M2 | 32.376 | 0 |  |  |  | 0 |  | CS ÚRS 2022 02 |  | 2
PP |  |  |  | Provedení doplňků izolace proti vodě textilií na ploše svislé S vrstva ochranná
VV |  |  |  | část D.2.2.1, příloha č. 2.002' 'zabetonování stávajícího otvoru pro podchod' (6.50+0.30*2)*3.80=26.980 [A] 26.98*0.2=5.396 [B] Celkem: A+B=32.376 [C]
TS
P | 117 | 998711101 |  | Přesun hmot pro izolace proti vodě, vlhkosti a plynům stanovený z hmotnosti přesunovaného materiálu vodorovná dopravní vzdálenost do 50 m v objektech výšky do 6 | T | 1.854 | 0 |  |  |  | 0 |  | CS ÚRS 2022 02 |  | 2
PP |  |  |  | Přesun hmot pro izolace proti vodě, vlhkosti a plynům stanovený z hmotnosti přesunovaného materiálu vodorovná dopravní vzdálenost do 50 m v objektech výšky do 6 m
VV
TS
P | 118 | R71199001 |  | Hydroizolace multikanálů z venkovní strany z SBS modifikovaných asfaltových pásů, včetně zapáskování, D+M celkem | KUS | 5 | 0.02 |  |  |  | 0 |  | R |  | 2
PP |  |  |  | Hydroizolace multikanálů z venkovní strany z SBS modifikovaných asfaltových pásů, včetně zapáskování, D+M celkem
VV |  |  |  | 0P41' 400x400mm 2=2.000 [A] 400x300mm 2=2.000 [B] '0P40' 400x300mm 1=1.000 [C] Celkem: A+B+C=5.000 [D]
TS
P | 119 | R71199084 |  | Provedení veškerých detailů izolací proti vodě vč. jištění, zpětných spojů, prostupů, podložek pod terčíky, opracování, límců, přírub, utěsnění prostupu ústí mu | KPL | 1 | 0 |  |  |  | 0 |  | R |  | 2
PP |  |  |  | Provedení veškerých detailů izolací proti vodě vč. jištění, zpětných spojů, prostupů, podložek pod terčíky, opracování, límců, přírub, utěsnění prostupu ústí multikanálu apod.; D+M komplet
VV |  |  |  | Zhotovení všech detailů dle výkresové dokumentace 1=1.000 [A] Celkem: A=1.000 [B]
TS
SD |  | 713 |  | Izolace tepelné
P | 120 | 28323055 |  | fólie PE (500 kg/m3) separační podlahová oddělující tepelnou izolaci tl 0,8mm | M2 | 94.875 | 0.0005 |  |  |  | 0 |  | CS ÚRS 2022 02 |  | 2
PP |  |  |  | fólie PE (500 kg/m3) separační podlahová oddělující tepelnou izolaci tl 0,8mm
VV |  |  |  | 82.50*1.15=94.875 [A]
TS
P | 121 | 28375813 |  | deska EPS S pro aplikace bez zatížení ?=0,042-0,043 tl 20mm | M2 | 2.772 | 0.0003 |  |  |  | 0 |  | CS ÚRS 2022 02 |  | 2
PP |  |  |  | deska EPS S pro aplikace bez zatížení ?=0,042-0,043 tl 20mm
VV |  |  |  | 26.40*0.10*1.05=2.772 [A]
TS
P | 122 | 28376414 |  | deska XPS hrana polodrážková a hladký povrch 300kPA tl 20mm | M2 | 84.315 | 0.0006 |  |  |  | 0 |  | CS ÚRS 2022 02 |  | 2
PP |  |  |  | deska XPS hrana polodrážková a hladký povrch 300kPA tl 20mm
VV |  |  |  | (55.90+15.60+8.80)*1.05=84.315 [A]
TS
P | 123 | 63140274 |  | pásek okrajový izolační minerální plovoucích podlah š 120mm tl 12mm | M | 199.5 | 5e-05 |  |  |  | 0 |  | CS ÚRS 2022 02 |  | 2
PP |  |  |  | pásek okrajový izolační minerální plovoucích podlah š 120mm tl 12mm
VV |  |  |  | (36.0+31.90+13.00+89.20+17.70+2.20)*1.05=199.500 [A]
TS
P | 124 | 713120821 |  | Odstranění tepelné izolace podlah z rohoží, pásů, dílců, desek, bloků podlah volně kladených nebo mezi trámy z polystyrenu, tloušťka izolace suchého, tloušťka i | M2 | 15.4 | 0 |  |  |  | 0 |  | CS ÚRS 2022 02 |  | 2
PP |  |  |  | Odstranění tepelné izolace podlah z rohoží, pásů, dílců, desek, bloků podlah volně kladených nebo mezi trámy z polystyrenu, tloušťka izolace suchého, tloušťka izolace do 100 mm
VV |  |  |  | 1.NP' 0P25 13.40=13.400 [A] 0P27 2.00=2.000 [B] Celkem: A+B=15.400 [C]
TS
P | 125 | 713120831 |  | Odstranění tepelné izolace podlah z rohoží, pásů, dílců, desek, bloků podlah volně kladených okrajových pásků | M | 17.3 | 0 |  |  |  | 0 |  | CS ÚRS 2022 02 |  | 2
PP |  |  |  | Odstranění tepelné izolace podlah z rohoží, pásů, dílců, desek, bloků podlah volně kladených okrajových pásků
VV |  |  |  | 1.NP' 0P25 (5.10+2.70+0.25)*2=16.100 [A] 0P27 1.20=1.200 [B] Celkem: A+B=17.300 [C]
TS
P | 126 | 713121111 |  | Montáž tepelné izolace podlah rohožemi, pásy, deskami, dílci, bloky (izolační materiál ve specifikaci) kladenými volně jednovrstvá | M2 | 82.5 | 0 |  |  |  | 0 |  | CS ÚRS 2022 02 |  | 2
PP |  |  |  | Montáž tepelné izolace podlah rohožemi, pásy, deskami, dílci, bloky (izolační materiál ve specifikaci) kladenými volně jednovrstvá
VV |  |  |  | pol. 51 - extrudovaný polystyren XPS 200, tl. 20mm' 0P17 47.00=47.000 [A] 0P10D 8.90=8.900 [B] Mezisoučet: A+B=55.900 [C] 'pol. 52' 0P10 6.00=6.000 [D] 0P10A 5.70=5.700 [E] 0P10B 2.00=2.000 [F] 0P10C 1.90=1.900 [G] Mezisoučet: D+E+F+G=15.600 [H] 'pol.53' 0P17A 8.80=8.800 [I] Mezisoučet: I=8.800 [J] 'pol. 56 - kročejová izolace tl. 30mm' 0P27 2.20=2.200 [K] Mezisoučet: K=2.200 [L] Celkem: A+B+D+E+F+G+I+K=82.500 [M]
TS
P | 127 | 713121211 |  | Montáž tepelné izolace podlah okrajovými pásky kladenými volně | M | 215.4 | 0 |  |  |  | 0 |  | CS ÚRS 2022 02 |  | 2
PP |  |  |  | Montáž tepelné izolace podlah okrajovými pásky kladenými volně
VV |  |  |  | příloha č. 2.003' 'nový strop nad 1.PP v místnosti 0P 07' 6.00*2+4.80=16.800 [A] 'příloha č. 2.004' 'nový strop nad 1.PP v místnosti 0P 10' 4.80*2=9.600 [B] Mezisoučet: A+B=26.400 [C] 'pol. 51 - minerální vlna, 10x60mm' 0P17 23.0=23.000 [D] 0P10D 13.0=13.000 [E] Mezisoučet: D+E=36.000 [F] 'pol. 52' 0P10 10.3=10.300 [G] 0P10A 10.0=10.000 [H] 0P10B 5.80=5.800 [I] 0P10C 5.80=5.800 [J] Mezisoučet: G+H+I+J=31.900 [K] 'pol.53' 0P17A 13.0=13.000 [L] Mezisoučet: L=13.000 [M] 'pol.54' 0P25 18.0=18.000 [N] 0P26 23.0=23.000 [O] 0P26A 12.9=12.900 [P] 0P26B 9.80=9.800 [Q] 0P26C 19.20=19.200 [R] 0P26F 6.30=6.300 [S] Mezisoučet: N+O+P+Q+R+S=89.200 [T] 'pol.55' 0P26D 7.60=7.600 [U] 0P26E 10.10=10.100 [V] Mezisoučet: U+V=17.700 [W] 'pol.56' 0P27 1.20=1.200 [X] Mezisoučet: X=1.200 [Y] Celkem: A+B+D+E+G+H+I+J+L+N+O+P+Q+R+S+U+V+X=215.400 [Z]
TS
P | 128 | 713191132 |  | Montáž tepelné izolace stavebních konstrukcí - doplňky a konstrukční součásti podlah, stropů vrchem nebo střech překrytím fólií separační z PE | M2 | 82.5 | 0 |  |  |  | 0 |  | CS ÚRS 2022 02 |  | 2
PP |  |  |  | Montáž tepelné izolace stavebních konstrukcí - doplňky a konstrukční součásti podlah, stropů vrchem nebo střech překrytím fólií separační z PE
VV
TS
P | 129 | 998713101 |  | Přesun hmot pro izolace tepelné stanovený z hmotnosti přesunovaného materiálu vodorovná dopravní vzdálenost do 50 m v objektech výšky do 6 m | T | 0.146 | 0 |  |  |  | 0 |  | CS ÚRS 2022 02 |  | 2
PP |  |  |  | Přesun hmot pro izolace tepelné stanovený z hmotnosti přesunovaného materiálu vodorovná dopravní vzdálenost do 50 m v objektech výšky do 6 m
VV
TS
P | 130 | R28376415 |  | deska z polystyrénu XPS, hrana polodrážková a hladký povrch 300kPA tl 30mm | M2 | 2.31 | 0.0009 |  |  |  | 0 |  | R |  | 2
PP |  |  |  | deska z polystyrénu XPS, hrana polodrážková a hladký povrch 300kPA tl 30mm
VV |  |  |  | 2.20*1.05=2.310 [A]
TS
P | 131 | R71352111 |  | Izolace tepelné protipožárním obkladem nosníků deskami, tl. 35mm, D+M celkem | M2 | 8.352 | 0.00418 |  |  |  | 0 |  | R |  | 2
PP |  |  |  | Izolace tepelné protipožárním obkladem nosníků deskami, tl. 35mm, D+M celkem
VV |  |  |  | příloha č. 2.005' 'paždík P1' 4.80*(0.385+0.485)*2=8.352 [A]
TS
P | 132 | R71399064 |  | Provedení veškerých detailů tepelných izolací vč. jištění, prostupú, opracování, límců, přírub apod.; D+M komplet | KPL | 1 | 0 |  |  |  | 0 |  | R |  | 2
PP |  |  |  | Provedení veškerých detailů tepelných izolací vč. jištění, prostupú, opracování, límců, přírub apod.; D+M komplet
VV |  |  |  | 1=1.000 [A]
TS
SD |  | 761 |  | Konstrukce prosvětlovací
P | 133 | 761661011 |  | Osazení sklepních světlíků (anglických dvorků) včetně osazení roštu, osazení odvodňovacího prvku a osazení pojistky (proti vloupání ) hloubky do 0,60 m, šířky p | KUS | 1 | 4e-05 |  |  |  | 0 |  | CS ÚRS 2022 02 |  | 2
PP |  |  |  | Osazení sklepních světlíků (anglických dvorků) včetně osazení roštu, osazení odvodňovacího prvku a osazení pojistky (proti vloupání ) hloubky do 0,60 m, šířky přes 1,0 m
VV |  |  |  | 1.NP' 0P41 1=1.000 [A]
TS
P | 134 | 998761101 |  | Přesun hmot pro konstrukce prosvětlovací stanovený z hmotnosti přesunovaného materiálu vodorovná dopravní vzdálenost do 50 m v objektech výšky do 6 m | T | 1.423 | 0 |  |  |  | 0 |  | CS ÚRS 2022 02 |  | 2
PP |  |  |  | Přesun hmot pro konstrukce prosvětlovací stanovený z hmotnosti přesunovaného materiálu vodorovná dopravní vzdálenost do 50 m v objektech výšky do 6 m
VV
TS
P | 135 | R562450 |  | světlík sklepní (anglický dvorek) systémový, prefabrikovaný se dnem š.1520mm, hl. 600mm, v.1600mm, včetně zakrytí pororoštem, kotvící sady a odvodnění | KUS | 1 | 1.423 |  |  |  | 0 |  | R |  | 2
PP |  |  |  | světlík sklepní (anglický dvorek) systémový, prefabrikovaný se dnem š.1520mm, hl. 600mm, v.1600mm, včetně zakrytí pororoštem, kotvící sady a odvodnění
VV |  |  |  | 1.NP' 0P41 1=1.000 [A]
TS
SD |  | 763 |  | Konstrukce suché výstavby
P | 136 | 763121413 |  | Stěna předsazená ze sádrokartonových desek s nosnou konstrukcí z ocelových profilů CW, UW jednoduše opláštěná deskou standardní A tl. 12,5 mm bez izolace, EI 15 | M2 | 200 | 0.01256 |  |  |  | 0 |  | CS ÚRS 2022 02 |  | 2
PP |  |  |  | Stěna předsazená ze sádrokartonových desek s nosnou konstrukcí z ocelových profilů CW, UW jednoduše opláštěná deskou standardní A tl. 12,5 mm bez izolace, EI 15, stěna tl. 87,5 mm, profil 75
VV |  |  |  | provizorní dělící příčky pro zajištění provozu po dobu realizace' cca 200.00=200.000 [A]
TS
P | 137 | 763121811 |  | Demontáž předsazených nebo šachtových stěn ze sádrokartonových desek s nosnou konstrukcí z ocelových profilů jednoduchých, opláštění jednoduché | M2 | 12.5 | 0 |  |  |  | 0 |  | CS ÚRS 2022 02 |  | 2
PP |  |  |  | Demontáž předsazených nebo šachtových stěn ze sádrokartonových desek s nosnou konstrukcí z ocelových profilů jednoduchých, opláštění jednoduché
VV |  |  |  | 5.00*2.50=12.500 [A]
TS
P | 138 | 763172355 |  | Montáž dvířek pro konstrukce ze sádrokartonových desek revizních jednoplášťových pro podhledy velikost (šxv) 600 x 600 mm | KUS | 2 | 3e-05 |  |  |  | 0 |  | CS ÚRS 2022 02 |  | 2
PP |  |  |  | Montáž dvířek pro konstrukce ze sádrokartonových desek revizních jednoplášťových pro podhledy velikost (šxv) 600 x 600 mm
VV
TS
P | 139 | 763211127 |  | Příčka ze sádrovláknitých desek s nosnou konstrukcí z jednoduchých ocelových profilů UW, CW jednoduše opláštěná deskou tl. 12,5 mm příčka tl. 125 mm, profil 100 | M2 | 21.765 | 0.03414 |  |  |  | 0 |  | CS ÚRS 2022 02 |  | 2
PP |  |  |  | Příčka ze sádrovláknitých desek s nosnou konstrukcí z jednoduchých ocelových profilů UW, CW jednoduše opláštěná deskou tl. 12,5 mm příčka tl. 125 mm, profil 100, bez izolace, EI 30, Rw do 44 dB
VV |  |  |  | 1.NP' 'M03 montovaná stěna tl. 125mm bez izolace' 0P10A 2.35*3.385=7.955 [A] 0P17A 2.305*3.385=7.802 [B] 0P10B 1.775*3.385=6.008 [C] Celkem: A+B+C=21.765 [D]
TS
P | 140 | 763211128 |  | Příčka ze sádrovláknitých desek s nosnou konstrukcí z jednoduchých ocelových profilů UW, CW jednoduše opláštěná deskou tl. 12,5 mm příčka tl. 125 mm, profil 100 | M2 | 41.008 | 0.0372 |  |  |  | 0 |  | CS ÚRS 2022 02 |  | 2
PP |  |  |  | Příčka ze sádrovláknitých desek s nosnou konstrukcí z jednoduchých ocelových profilů UW, CW jednoduše opláštěná deskou tl. 12,5 mm příčka tl. 125 mm, profil 100, s izolací, EI do 60, Rw do 54 dB
VV |  |  |  | 1.NP' 'M01 montovaná stěna tl. 125mm s izolací' 0P01 2.10*2.85=5.985 [A] 0P07 2.10*2.92=6.132 [B] 0P10 1.60*3.385=5.416 [C] 0P10A 1.425*3.385=4.824 [D] 0P10D 2.305*3.385=7.802 [E] 0P17A 3.205*3.385=10.849 [F] Celkem: A+B+C+D+E+F=41.008 [G]
TS
P | 141 | 763221123 |  | Stěna předsazená ze sádrovláknitých desek s nosnou konstrukcí z ocelových profilů CW, UW jednoduše opláštěná deskou tl. 12,5 mm s izolací , EI 30, Rw do 40 dB, | M2 | 19.947 | 0.02145 |  |  |  | 0 |  | CS ÚRS 2022 02 |  | 2
PP |  |  |  | Stěna předsazená ze sádrovláknitých desek s nosnou konstrukcí z ocelových profilů CW, UW jednoduše opláštěná deskou tl. 12,5 mm s izolací , EI 30, Rw do 40 dB, stěna tl. 112,5 mm, profil 100
VV |  |  |  | 1.NP' 'M04 montovaná stěna tl. 112,5mm' 0P10A 2.20*3.385=7.447 [A] 0P01 5.00*2.50=12.500 [B] Celkem: A+B=19.947 [C]
TS
P | 142 | 763411116 |  | Sanitární příčky vhodné do mokrého prostředí dělící z kompaktních desek tl. 13 mm | M2 | 27.675 | 0.02012 |  |  |  | 0 |  | CS ÚRS 2022 02 |  | 2
PP |  |  |  | Sanitární příčky vhodné do mokrého prostředí dělící z kompaktních desek tl. 13 mm
VV |  |  |  | dělící stěny pro WC' '51/WC' 0P25 (2.23+1.43)*2.05=7.503 [A] '52/WC' 0P26C (5.10+1.58*3)*2.05=20.172 [B] Celkem: A+B=27.675 [C]
TS
P | 143 | 763411126 |  | Sanitární příčky vhodné do mokrého prostředí dveře vnitřní do sanitárních příček šířky do 800 mm, výšky do 2 000 mm z kompaktních desek včetně nerezového kování | KUS | 6 | 0.03058 |  |  |  | 0 |  | CS ÚRS 2022 02 |  | 2
PP |  |  |  | Sanitární příčky vhodné do mokrého prostředí dveře vnitřní do sanitárních příček šířky do 800 mm, výšky do 2 000 mm z kompaktních desek včetně nerezového kování tl. 13 mm
VV |  |  |  | dveře do oddělovací sanitární příčky 800x19710mm' '51/WC' 0P25 2=2.000 [A] '52/WC' 0P26C 4=4.000 [B] Celkem: A+B=6.000 [C]
TS
P | 144 | 763431001 |  | Montáž podhledu minerálního včetně zavěšeného roštu viditelného s panely vyjímatelnými, velikosti panelů do 0,36 m2 | M2 | 115.44 | 0.00117 |  |  |  | 0 |  | CS ÚRS 2022 02 |  | 2
PP |  |  |  | Montáž podhledu minerálního včetně zavěšeného roštu viditelného s panely vyjímatelnými, velikosti panelů do 0,36 m2
VV |  |  |  | 1.NP' 'Q53 tl. kazet 24mm' 0P01 8.64=8.640 [A] 'Q54 tl. kazet 19mm' 0P17 3.10=3.100 [B] 0P17A 5.60=5.600 [C] 'Q55 tl. kazet 24mm' 0P10D 9.00=9.000 [D] 'Q56 tl. kazet 19mm' 0P26 19.20=19.200 [E] 'Q57 tl. kazet 19mm - do vlhkého prostředí' 0P25 15.00=15.000 [F] 0P26A 3.10=3.100 [G] 0P26B 6.50=6.500 [H] 0P26C 21.30=21.300 [I] 0P26D 3.50=3.500 [J] 0P26E 5.30=5.300 [K] 0P10 5.80=5.800 [L] 0P10A 5.50=5.500 [M] 0P10B 2.00=2.000 [N] 0P10C 1.90=1.900 [O] Celkem: A+B+C+D+E+F+G+H+I+J+K+L+M+N+O=115.440 [P]
TS
P | 145 | 763431031 |  | Montáž podhledu minerálního včetně zavěšeného roštu skrytého s panely vyjímatelnými jakékoliv velikosti panelů | M2 | 15.2 | 0.00132 |  |  |  | 0 |  | CS ÚRS 2022 02 |  | 2
PP |  |  |  | Montáž podhledu minerálního včetně zavěšeného roštu skrytého s panely vyjímatelnými jakékoliv velikosti panelů
VV |  |  |  | příloha č. 2.010' '1.PP' 1S05 15.20=15.200 [A]
TS
P | 146 | 763431801 |  | Demontáž podhledu minerálního na zavěšeném na roštu viditelném | M2 | 17.74 | 0 |  |  |  | 0 |  | CS ÚRS 2022 02 |  | 2
PP |  |  |  | Demontáž podhledu minerálního na zavěšeném na roštu viditelném
VV |  |  |  | 1.NP' 0P01 8.64=8.640 [A] 0P17 9.10=9.100 [B] Celkem: A+B=17.740 [C]
TS
P | 147 | 763431802 |  | Demontáž podhledu minerálního na zavěšeném na roštu polozapuštěném | M2 | 15.2 | 0 |  |  |  | 0 |  | CS ÚRS 2022 02 |  | 2
PP |  |  |  | Demontáž podhledu minerálního na zavěšeném na roštu polozapuštěném
VV |  |  |  | příloha č. 2.010' '1.PP' 1S05 15.20=15.200 [A]
TS
P | 148 | 998763301 |  | Přesun hmot pro konstrukce montované z desek sádrokartonových, sádrovláknitých, cementovláknitých nebo cementových stanovený z hmotnosti přesunovaného materiálu | T | 6.042 | 0 |  |  |  | 0 |  | CS ÚRS 2022 02 |  | 2
PP |  |  |  | Přesun hmot pro konstrukce montované z desek sádrokartonových, sádrovláknitých, cementovláknitých nebo cementových stanovený z hmotnosti přesunovaného materiálu vodorovná dopravní vzdálenost do 50 m v objektech výšky do 6 m
VV
TS
P | 149 | R5903070 |  | dvířka revizní jednokřídlá protipožární EI45, 600x600mm | KUS | 2 | 0.0042 |  |  |  | 0 |  | R |  | 2
PP |  |  |  | dvířka revizní jednokřídlá protipožární EI45, 600x600mm
VV
TS
P | 150 | R5903600 |  | panel akustický a požární, skrytý nosný rastr bílá tl 20mm | M2 | 16.72 | 0.0022 |  |  |  | 0 |  | R |  | 2
PP |  |  |  | panel akustický a požární, skrytý nosný rastr bílá tl 20mm
VV |  |  |  | příloha č. 2.010' '1.PP' 'požární odolnost EI45' 1S05 15.20*1.1=16.720 [A]
TS
P | 151 | R5903600 | 1 | panel akustický a požární, skrytý nosný rastr bílá tl 20mm | M2 | 29.295 | 0.0022 |  |  |  | 0 |  | R |  | 2
PP |  |  |  | panel akustický a požární, skrytý nosný rastr bílá tl 20mm
VV |  |  |  | 1.NP' 'rastr 600x600mm' 'Q54' 0P17 3.10*1.05=3.255 [A] 0P17A 5.60*1.05=5.880 [B] 'Q56' 0P26 19.20*1.05=20.160 [C] Celkem: A+B+C=29.295 [D]
TS
P | 152 | R5903601 |  | panel akustický nebarvená hrana viditelný rošt bílá rastr š 24mm tl 24mm | M2 | 18.522 | 0.00121 |  |  |  | 0 |  | R |  | 2
PP |  |  |  | panel akustický nebarvená hrana viditelný rošt bílá rastr š 24mm tl 24mm
VV |  |  |  | 1.NP' 'rastr 600x600mm' 'Q53' 0P01 8.64*1.05=9.072 [A] 'Q55' 0P10D 9.00*1.05=9.450 [B] Celkem: A+B=18.522 [C]
TS
P | 153 | R5903602 |  | panel akustický nebarvená hrana viditelný rošt bílá rastr š 24mm tl 19mm, do vlhkého prostředí | M2 | 73.395 | 0.00121 |  |  |  | 0 |  | R |  | 2
PP |  |  |  | panel akustický nebarvená hrana viditelný rošt bílá rastr š 24mm tl 19mm, do vlhkého prostředí
VV |  |  |  | 1.NP' 'rastr 600x600mm' 'Q57 tl. kazet 19mm - do vlhkého prostředí' 0P25 15.00*1.05=15.750 [A] 0P26A 3.10*1.05=3.255 [B] 0P26B 6.50*1.05=6.825 [C] 0P26C 21.30*1.05=22.365 [D] 0P26D 3.50*1.05=3.675 [E] 0P26E 5.30*1.05=5.565 [F] 0P10 5.80*1.05=6.090 [G] 0P10A 5.50*1.05=5.775 [H] 0P10B 2.00*1.05=2.100 [I] 0P10C 1.90*1.05=1.995 [J] Celkem: A+B+C+D+E+F+G+H+I+J=73.395 [K]
TS
P | 154 | R76321312 |  | Sádrovláknitá příčka instalační tl min. 235 mm zdvojený profil CW+UW 100 desky 1x12,5 mm s izolací EI 60 Rw do 57 dB | M2 | 7.108 | 0.03855 |  |  |  | 0 |  | R |  | 2
PP |  |  |  | Sádrovláknitá příčka instalační tl min. 235 mm zdvojený profil CW+UW 100 desky 1x12,5 mm s izolací EI 60 Rw do 57 dB
VV |  |  |  | 1.NP' 'M02 montovaná stěna instalační tl. 275/325mm s izolací' 0P10 1.05*3.385=3.554 [A] 0P10A 1.05*3.385=3.554 [B] Celkem: A+B=7.108 [C]
TS
SD |  | 764 |  | Konstrukce klempířské
P | 155 | 764002851 |  | Demontáž klempířských konstrukcí oplechování parapetů do suti | M | 2.4 | 0 |  |  |  | 0 |  | CS ÚRS 2022 02 |  | 2
PP |  |  |  | Demontáž klempířských konstrukcí oplechování parapetů do suti
VV |  |  |  | 1.NP' 0P26 1.20=1.200 [A] 0P41 1.20=1.200 [B] Celkem: A+B=2.400 [C]
TS
SD |  | 766 |  | Konstrukce truhlářské
P | 156 | R76666001 |  | Vnitřní plné dveře dřevěné s polodrážkou, hladké, jednokřídlové, pravé, 900x1970mm, ozn. 101D/0P10D (koordinace s dodávkou ADZ) | KUS | 2 | 0 |  |  |  | 0 |  | R |  | 2
PP |  |  |  | Vnitřní plné dveře dřevěné s polodrážkou, hladké, jednokřídlové, pravé, 900x1970mm, ozn. 101D/0P10D (koordinace s dodávkou ADZ)
VV |  |  |  | podrobný popis viz výpis prvků PSV v PD' '-----' 'do otvoru 980x2010mm' 'povrchová úprava laminát HPL šedý, RAL 7024' 'oboustranný okopný plech h=200mm' 'kování - koule - klika, rozety a štítek kartáčovaný nerez' 'madlo v. 900mm, z m.č. 0P10' 'elektromagnetický zámek ovládaný ADZ, zadlabovací vložkový s cylindrickou vložkou, oboustranný, možnost otevření generálním klíčem' 'bez prahu' 'včetně ocelové zárubně 900x1970mm pro dodatečnou montáž-DZD, pro příčku tl. 150mm' 'včetně dopravy, přesunu hmot a veškeré manipulace, nutná koordinace s dodavatelem ADZ ' 1.NP 2=2.000 [A]
TS
P | 157 | R76666002 |  | Bezpečnostní dveře 800x1970mm, ozn. 102D/0P17A | KUS | 1 | 0 |  |  |  | 0 |  | R |  | 2
PP |  |  |  | Bezpečnostní dveře 800x1970mm, ozn. 102D/0P17A
VV |  |  |  | podrobný popis viz výpis prvků PSV v PD' '-----' 'do otvoru 880x2010mm z m.č. 0P10D do m.č. 0P17A' 'vnitřní dveřní křídlo s tuhou ocelovou kostrou a oboustranným krycím plechem, laminátové, hladké, plné, levé' 'povrchová úprava laminát HPL šedý, RAL 7024' 'oboustranný okopný plech h=200mm' 'kování: klika, rozety a štítek nerez' 'zámek bezpečnostní, vícebodový, tř. bezpečnosti RC3, možnost otevření generálním klíčem' 'bez prahu' 'včetně ocelové bezpečnostní zárubně tř. RC3, pro montovanou příčku tl. 150mm' 'včetně dopravy, přesunu hmot a veškeré manipulace' 1.NP 1=1.000 [A]
TS
P | 158 | R76666003 |  | Vnitřní plné dveře dřevěné s polodrážkou, hladké, jednokřídlové, pravé, 700x1970mm, ozn. 103D/0P10B | KUS | 1 | 0 |  |  |  | 0 |  | R |  | 2
PP |  |  |  | Vnitřní plné dveře dřevěné s polodrážkou, hladké, jednokřídlové, pravé, 700x1970mm, ozn. 103D/0P10B
VV |  |  |  | podrobný popis viz výpis prvků PSV v PD' '-----' 'do otvoru 780x2010mm' 'povrchová úprava laminát HPL šedý, RAL 7024' 'oboustranný okopný plech h=200mm' 'kování, kliky, rozety a štítek kartáčovaný nerez' 'zámek zadlabovací vložkový s cylindrickou vložkou, oboustranný, možnost otevření generálním klíčem' 'bez prahu' 'včetně ocelové zárubně 700x1970mm pro dodatečnou montáž-DZD, do montované stěny, pro příčku tl. 125mm' 'včetně dopravy, přesunu hmot a veškeré manipulace' 1.NP 1=1.000 [A]
TS
P | 159 | R76666004 |  | Vnitřní plné dveře dřevěné s polodrážkou, hladké, jednokřídlové, pravé, 700x1970mm, ozn. 104D/0P10C | KUS | 1 | 0 |  |  |  | 0 |  | R |  | 2
PP |  |  |  | Vnitřní plné dveře dřevěné s polodrážkou, hladké, jednokřídlové, pravé, 700x1970mm, ozn. 104D/0P10C
VV |  |  |  | podrobný popis viz výpis prvků PSV v PD' '-----' 'do otvoru 780x2010mm' 'povrchová úprava laminát HPL šedý, RAL 7024' 'oboustranný okopný plech h=200mm' 'kování, kliky, rozety a štítek kartáčovaný nerez' 'zámek zadlabovací vložkový s cylindrickou vložkou, oboustranný, možnost otevření generálním klíčem' 'bez prahu' 'včetně ocelové zárubně 700x1970mm pro dodatečnou montáž-DZD, do montované stěny, pro příčku tl. 125mm' 'včetně dopravy, přesunu hmot a veškeré manipulace' 1.NP 1=1.000 [A]
TS
P | 160 | R76666005 |  | Bezpečnostní dveře 800x1970mm, ozn. 105D/0P22 | KUS | 1 | 0 |  |  |  | 0 |  | R |  | 2
PP |  |  |  | Bezpečnostní dveře 800x1970mm, ozn. 105D/0P22
VV |  |  |  | podrobný popis viz výpis prvků PSV v PD' '-----' 'do otvoru 900x2005mm z m.č. 0P22 do m.č. 0P17A' 'vnitřní dveřní křídlo s tuhou ocelovou kostrou a oboustranným krycím plechem, laminátové, hladké, plné, levé' 'povrchová úprava laminát HPL šedý, RAL 7024' 'oboustranný okopný plech h=200mm' 'kování: klika, rozety a štítek nerez' 'zámek bezpečnostní, vícebodový, tř. bezpečnosti RC3, možnost otevření generálním klíčem' 'bez prahu' 'včetně ocelové bezpečnostní zárubně tř. RC3, do vyzděného otvoru tl. 200mm' 'včetně dopravy, přesunu hmot a veškeré manipulace' 1.NP 1=1.000 [A]
TS
P | 161 | R76666006 |  | Vnitřní plné dveře dřevěné s polodrážkou, hladké, jednokřídlové, levé, 800x1970mm, ozn. 106D/0P26E | KUS | 1 | 0 |  |  |  | 0 |  | R |  | 2
PP |  |  |  | Vnitřní plné dveře dřevěné s polodrážkou, hladké, jednokřídlové, levé, 800x1970mm, ozn. 106D/0P26E
VV |  |  |  | podrobný popis viz výpis prvků PSV v PD' '-----' 'do otvoru 880x2010mm' 'povrchová úprava laminát HPL šedý, RAL 7024' 'oboustranný okopný plech h=200mm' 'kování, kliky, rozety a štítek kartáčovaný nerez' 'zámek zadlabovací vložkový s cylindrickou vložkou, oboustranný, možnost otevření generálním klíčem' 'bez prahu' 'včetně ocelové zárubně 800x1970mm pro dodatečnou montáž-DZD, pro příčku tl. 100mm' 'včetně dopravy, přesunu hmot a veškeré manipulace' 1.NP 1=1.000 [A]
TS
P | 162 | R76666007 |  | Vnitřní plné dveře dřevěné s polodrážkou, hladké, jednokřídlové, pravé, bezpečnostní a protipožární EI 30DP3+C, 800x1970mm, ozn. 52P0/0P26 | KUS | 1 | 0 |  |  |  | 0 |  | R |  | 2
PP |  |  |  | Vnitřní plné dveře dřevěné s polodrážkou, hladké, jednokřídlové, pravé, bezpečnostní a protipožární EI 30DP3+C, 800x1970mm, ozn. 52P0/0P26
VV |  |  |  | podrobný popis viz výpis prvků PSV v PD' '-----' 'do otvoru 880x2010mm' 'tř. bezpečnosti RC3' 'bezpečnostní požární uzávěr EI 30 DP3+C' 'oboustranný okopný plech h=200mm' 'kování bezpečnostní tř. RC3' 'kliky, rozety nerez' 'zámek bezpečnostní, zadlabovací vložkový s cylindrickou vložkou, oboustranný, možnost otevření generálním klíčem, tř. bezp. RC3' 'bez prahu' 'včetně bezpečnostní ocelové zárubně pro dodatečnou montáž, pro příčku tl. 150mm' 'samozavírač' 'včetně dopravy, přesunu hmot a veškeré manipulace' 1.NP 1=1.000 [A]
TS
P | 163 | R76666008 |  | Vnitřní plné dveře dřevěné s polodrážkou, hladké, jednokřídlové, levé, 800x1970mm, ozn. 107D/0P26A | KUS | 2 | 0 |  |  |  | 0 |  | R |  | 2
PP |  |  |  | Vnitřní plné dveře dřevěné s polodrážkou, hladké, jednokřídlové, levé, 800x1970mm, ozn. 107D/0P26A
VV |  |  |  | podrobný popis viz výpis prvků PSV v PD' '-----' 'do otvoru 880x2010mm, z m.č. 0P26 do m.č. 0P26A a z m.č. 0P26A do m.č. 0P25' 'povrchová úprava laminát HPL šedý, RAL 7024' 'oboustranný okopný plech h=200mm' 'kování, kliky, rozety a štítek kartáčovaný nerez' 'zámek zadlabovací vložkový s cylindrickou vložkou, oboustranný, možnost otevření generálním klíčem' 'bez prahu' 'větrací dveřní mřížka VZT 500x150mm, 300mm nad podlahou, dodávka VZT 'včetně ocelové zárubně 800x1970mm pro dodatečnou montáž-DZD, pro příčku tl. 150mm' 'včetně dopravy, přesunu hmot a veškeré manipulace' 1.NP 2=2.000 [A]
TS
P | 164 | R76666009 |  | Vnitřní plné dveře dřevěné s polodrážkou, hladké, jednokřídlové pravé, 800x1970mm, ozn. 108D/0P26B | KUS | 2 | 0 |  |  |  | 0 |  | R |  | 2
PP |  |  |  | Vnitřní plné dveře dřevěné s polodrážkou, hladké, jednokřídlové pravé, 800x1970mm, ozn. 108D/0P26B
VV |  |  |  | podrobný popis viz výpis prvků PSV v PD' '-----' 'do otvoru 880x2010mm, z m.č. 0P26 do m.č. 0P26B a z m.č. 0P26B do m.č. 0P26C' 'povrchová úprava laminát HPL šedý, RAL 7024' 'oboustranný okopný plech h=200mm' 'kování, kliky, rozety a štítek kartáčovaný nerez' 'zámek zadlabovací vložkový s cylindrickou vložkou, oboustranný, možnost otevření generálním klíčem' 'bez prahu' 'větrací dveřní mřížka VZT 500x150mm, 300mm nad podlahou, dodávka VZT 'včetně ocelové zárubně 800x1970mm pro dodatečnou montáž-DZD, pro příčku tl. 150mm' 'včetně dopravy, přesunu hmot a veškeré manipulace' 1.NP 2=2.000 [A]
TS
P | 165 | R76666010 |  | Vnitřní plné dveře dřevěné s polodrážkou, hladké, jednokřídlové levé, 800x1970mm, ozn. 109D/0P26F | KUS | 1 | 0 |  |  |  | 0 |  | R |  | 2
PP |  |  |  | Vnitřní plné dveře dřevěné s polodrážkou, hladké, jednokřídlové levé, 800x1970mm, ozn. 109D/0P26F
VV |  |  |  | podrobný popis viz výpis prvků PSV v PD' '-----' 'do otvoru 880x2010mm, z m.č. 0P26 do m.č. 0P26F' 'povrchová úprava laminát HPL šedý, RAL 7024' 'oboustranný okopný plech h=200mm' 'kování, kliky, rozety a štítek kartáčovaný nerez' 'zámek zadlabovací vložkový s cylindrickou vložkou, oboustranný, možnost otevření generálním klíčem' 'bez prahu' 'včetně ocelové zárubně 800x1970mm pro dodatečnou montáž-DZD, pro příčku tl. 150mm' 'včetně dopravy, přesunu hmot a veškeré manipulace' 1.NP 1=1.000 [A]
TS
P | 166 | R76682001 |  | Úklidová skříň 550x900mm, v.2600mm, ozn. T/01 | KUS | 1 | 0 |  |  |  | 0 |  | R |  | 2
PP |  |  |  | Úklidová skříň 550x900mm, v.2600mm, ozn. T/01
VV |  |  |  | včetně dopravy, přesunu hmot a veškeré manipulace' 1=1.000 [A]
TS
SD |  | 767 |  | Konstrukce zámečnické
P | 167 | 767132811 |  | Demontáž stěn a příček z plechů šroubovaných do suti | M2 | 6.125 | 0 |  |  |  | 0 |  | CS ÚRS 2022 02 |  | 2
PP |  |  |  | Demontáž stěn a příček z plechů šroubovaných do suti
VV |  |  |  | 1.NP' 'dělící zástěna' 2.50*2.45=6.125 [A]
TS
P | 168 | 767581801 |  | Demontáž podhledů kazet | M2 | 58 | 0 |  |  |  | 0 |  | CS ÚRS 2022 02 |  | 2
PP |  |  |  | Demontáž podhledů kazet
VV |  |  |  | 1.NP' 'Qd51 - kovový kazetový perforovaný stropní podhled se skrytou konstrukcí' 0P01 28.00=28.000 [A] 'Qd52 - kovový kazetový perforovaný stropní podhled s viditelnou konstrukcí' 0P12 30.00=30.000 [B] Celkem: A+B=58.000 [C]
TS
P | 169 | 767642815 |  | Demontáž automatických dveří lineárních nebo teleskopických v přes 2,2 do 3,0 m š přes 3,5 do 4,0 m | KUS | 2 | 0 |  |  |  | 0 |  | CS ÚRS 2022 02 |  | 2
PP |  |  |  | Demontáž automatických dveří lineárních nebo teleskopických v přes 2,2 do 3,0 m š přes 3,5 do 4,0 m
VV |  |  |  | 1.NP' 14/O 1=1.000 [A] 36/O 1=1.000 [B] Celkem: A+B=2.000 [C]
TS
P | 170 | 767691822 |  | Ostatní práce - vyvěšení nebo zavěšení kovových křídel dveří, plochy do 2 m2 | KUS | 11 | 0 |  |  |  | 0 |  | CS ÚRS 2022 02 |  | 2
PP |  |  |  | Ostatní práce - vyvěšení nebo zavěšení kovových křídel dveří, plochy do 2 m2
VV
TS
P | 171 | 767996801 |  | Demontáž ostatních zámečnických konstrukcí o hmotnosti jednotlivých dílů rozebráním do 50 kg | KG | 250 | 0 |  |  |  | 0 |  | CS ÚRS 2022 02 |  | 2
PP |  |  |  | Demontáž ostatních zámečnických konstrukcí o hmotnosti jednotlivých dílů rozebráním do 50 kg
VV |  |  |  | stávající ocelové vyrovnávací schody včetně zábradlí' cca 250.00=250.000 [A]
TS
P | 172 | R76741580 |  | Demontáž obkladu z Al kazet | M2 | 45 | 0 |  |  |  | 0 |  | R |  | 2
PP |  |  |  | Demontáž obkladu z Al kazet
VV |  |  |  | 1.NP' '0P01' 20.00*2.25=45.000 [A]
TS
P | 173 | R76742001 |  | Obklad stěn Al kazetami, D+M komplet | M2 | 36 | 0 |  |  |  | 0 |  | R |  | 2
PP |  |  |  | Obklad stěn Al kazetami, D+M komplet
VV |  |  |  | bez izolace' 'včetně dopravy, přesunu hmot a veškeré manipulace' (2.50+5.20+3.30+5.00)*2.25=36.000 [A]
TS
P | 174 | R76742002 |  | Obklad stěn Al kazetami s izolací tl. 120mm, D+M komplet | M2 | 31.8 | 0 |  |  |  | 0 |  | R |  | 2
PP |  |  |  | Obklad stěn Al kazetami s izolací tl. 120mm, D+M komplet
VV |  |  |  | izolace tl. 120mm'' 'včetně dopravy, přesunu hmot a veškeré manipulace' (6.00+6.00)*2.65=31.800 [A]
TS
P | 175 | R76742003 |  | Obklad stěn Al kazetami s izolací tl. 60mm, D+M komplet | M2 | 15.9 | 0 |  |  |  | 0 |  | R |  | 2
PP |  |  |  | Obklad stěn Al kazetami s izolací tl. 60mm, D+M komplet
VV |  |  |  | izolace tl. 60mm' 'včetně dopravy, přesunu hmot a veškeré manipulace' (1.00+5.00)*2.65=15.900 [A]
TS
P | 176 | R76742004 |  | Obklad stěn Al kazetami s izolací tl. 40mm, D+M komplet | M2 | 10.6 | 0 |  |  |  | 0 |  | R |  | 2
PP |  |  |  | Obklad stěn Al kazetami s izolací tl. 40mm, D+M komplet
VV |  |  |  | izolace tl. 40mm' 'včetně dopravy, přesunu hmot a veškeré manipulace' 4.00*2.65=10.600 [A]
TS
P | 177 | R76758000 |  | Dodávka a montáž podhledů kovových, kazetových, perforovaných 600x600x30 mm s akustickou vrstvou, se skrytou konstrukcí | M2 | 64 | 5e-05 |  |  |  | 0 |  | R |  | 2
PP |  |  |  | Dodávka a montáž podhledů kovových, kazetových, perforovaných 600x600x30 mm s akustickou vrstvou, se skrytou konstrukcí
VV |  |  |  | 1.NP' 'kovový rošt ve dvou úrovních s celkovou výškou 65mm' 'kazeta perforovaná s akustickou vrstvou 30mm' 'včetně dopravy, přesunu hmot a veškeré manipulace' 0P01 14.00=14.000 [A] 0P07 50.00=50.000 [B] Celkem: A+B=64.000 [C]
TS
P | 178 | R76758001 |  | Dodávka a montáž podhledů kovových, kazetových, perforovaných 600x600x30 mm s akustickou vrstvou, s viditelnou konstrukcí | M2 | 30 | 5e-05 |  |  |  | 0 |  | R |  | 2
PP |  |  |  | Dodávka a montáž podhledů kovových, kazetových, perforovaných 600x600x30 mm s akustickou vrstvou, s viditelnou konstrukcí
VV |  |  |  | 1.NP' 'kovový rošt ve dvou úrovních s celkovou výškou 70mm' 'kazeta perforovaná s akustickou vrstvou 30mm' 'včetně dopravy, přesunu hmot a veškeré manipulace' 0P12 30.00=30.000 [A]
TS
P | 179 | R76758100 |  | Demontáž a zpětná montáž podhledu kazet | M2 | 50 | 0 |  |  |  | 0 |  | R |  | 2
PP |  |  |  | Demontáž a zpětná montáž podhledu kazet
VV |  |  |  | cca 50.00=50.000 [A]
TS
P | 180 | R767582800 |  | Demontáž podhledů roštů | M2 | 58 | 0 |  |  |  | 0 |  | R |  | 2
PP |  |  |  | Demontáž podhledů roštů
VV |  |  |  | 1.NP' 'Qd51 - kovový kazetový perforovaný stropní podhled se skrytou konstrukcí' 0P01 28.00=28.000 [A] 'Qd52 - kovový kazetový perforovaný stropní podhled s viditelnou konstrukcí' 0P12 30.00=30.000 [B] Celkem: A+B=58.000 [C]
TS
P | 181 | R76764 |  | Vnitřní bezpečnostní a požárně odolné hliníkové prosklené 2kř. dveře 1800x2200mm, požární odolnost EI30-C/DP1, z místn.č. 0P02 do místn. 0P07, ozn. 51PO/0P07 | KUS | 1 | 0 |  |  |  | 0 |  | R |  | 2
PP |  |  |  | Vnitřní bezpečnostní a požárně odolné hliníkové prosklené 2kř. dveře 1800x2200mm, požární odolnost EI30-C/DP1, z místn.č. 0P02 do místn. 0P07, ozn. 51PO/0P07
VV |  |  |  | podrobný popis viz výpis prvků PSV v PD' '-----' 'do otvoru 2000x2200mm' 'tř. bezpečnosti RC3' 'požární odolnost EI30-C/DP1' 'samozavírač + kordinátor zavírání dveřních křídel' 'kování a zámek bezpečnostní tř. RC3, oboustranný zámek s cylindrickou vložkou, možnost otevření generálním klíčem' 'okopný plech oboustranný, nerezový, H=200mm' 'bez prahu' 'barva rámů a křídel - RAL 2024' 'zasklení požárně odolným a bezpečnostním sklem' 'rozšiřovací profil š. 250mm' 'bezpečnostní prvky - kontrastní pruhy' 'včetně dopravy, přesunu hmot a veškeré manipulace' 1.NP 1=1.000 [A]
TS
P | 182 | R76764000 |  | Hliníková prosklená stěna s pož. odol. EI45 DP1 s dvourř. otvíravími dveřmi EI30-C/DP1, 4800x6300mm, ozn. 51/O | KUS | 1 | 0 |  |  |  | 0 |  | R |  | 2
PP |  |  |  | Hliníková prosklená stěna s pož. odol. EI45 DP1 s dvourř. otvíravími dveřmi EI30-C/DP1, 4800x6300mm, ozn. 51/O
VV |  |  |  | podrobný popis viz výpis prvků PSV v PD' '-----' 'oddělující prostředí nevytápěné vstupní haly 0P07 a vnitřní prostředí odbavovací haly 0P01' 'vnější rozměry 4800x6300mm' 'požární odolnost EI45 DP1' 'vybaveny panikovou hrazdou+koordinátorem zavírání' 'vodorovná madla' 'elektrický zámek, dálkové zamykání' 'včetně dopravy, přesunu hmot a veškeré manipulace' 1.NP 1=1.000 [A]
TS
P | 183 | R76764002 |  | Vnitřní hliníková prosklená stěna do otvoru 1900x2920mm, z místn. č. 0P01 do místn. 0P10D, ozn. 51AL/0P10D | KUS | 1 | 0 |  |  |  | 0 |  | R |  | 2
PP |  |  |  | Vnitřní hliníková prosklená stěna do otvoru 1900x2920mm, z místn. č. 0P01 do místn. 0P10D, ozn. 51AL/0P10D
VV |  |  |  | podrobný popis viz výpis prvků PSV v PD' '-----' 'do otvoru 1900x2920 (2250+100+570)mm' 's otevíravými 1kř. dveřmi 900x2200mm, se 2 fixními částmi' 'kování bezpečnostní, tř. bezp. RC3' 'madlo vodorovné v. 900mm z m.č. 0P10D' 'zámek bezpečnostní tř. RC3, oboustranný zámek s cylindrickou vložkou, možnost otevření dveří generálním klíčem' 'bez prahu' 'samozavírač' 'okopný plech oboustranný, nerezový, H=200mm' 'zasklení dveří i fixní či posuvné části bezpečnostním sklem' 'bezpečnostní prvky - kontrastní pruhy' 'včetně dopravy, přesunu hmot a veškeré manipulace' 1.NP 1=1.000 [A]
TS
P | 184 | R76764003 |  | Vnější vstupní prosklené dveře 1kř., otevíravé, pravé, 1200x2300mm, ozn. 53/O | KUS | 1 | 0 |  |  |  | 0 |  | R |  | 2
PP |  |  |  | Vnější vstupní prosklené dveře 1kř., otevíravé, pravé, 1200x2300mm, ozn. 53/O
VV |  |  |  | podrobný popis viz výpis prvků PSV v PD' '-----' 'do otvoru 1200x2300mm' 'kování systémové, bezpečnostní tř. RC3, koule-klika, vícebodový zámek, otevření dveří generálním klíčem' 'samozavírač + stavěč dveřního křídla' 'pod stěnou osazen izolační prvek' 'bez prahu' 'zasklení dvojsklo P5A - 44,6/16/6, Ug= 1,1W/m2K, tř. bezpečnosti RC3' 'bezpečnostní prvky - kontrastní pruhy' 'včetně dopravy, přesunu hmot a veškeré manipulace' 1.NP 1=1.000 [A]
TS
P | 185 | R76764051 |  | Hliníková prosklená stěna do otvoru 2230x3285mm, s otevíravými 1kř. dveřm levýmii 800x2100mm, se 4 fixními částmi a výsuvným oknem, D+M komplet, ozn. 52AL/0P26D | KUS | 1 | 0 |  |  |  | 0 |  | R |  | 2
PP |  |  |  | Hliníková prosklená stěna do otvoru 2230x3285mm, s otevíravými 1kř. dveřm levýmii 800x2100mm, se 4 fixními částmi a výsuvným oknem, D+M komplet, ozn. 52AL/0P26D
VV |  |  |  | podrobný popis viz výpis prvků PSV v PD' '-----' 'z místn. 0P26 do místn. č. 0P26D' 'stěna bude osazena do otvoru 2230x3285 (2600+685)mm' 'kování nerezový kartáčovaný povrch, kliky a rozety nerezové' 'zámek oboustranný zámek s cylindrickou vložkou, možnost otevření dveří generálním klíčem' 'samozavírač a stavěč křídla' 'bez prahu' 'okopný plech oboustranný, nerezový, H=200mm' 'zasklení bezpečnostním sklem' 'bezpečnostní prvky - kontrastní pruhy' 'včetně dopravy, přesunu hmot a veškeré manipulace' 1.NP 1=1.000 [A]
TS
P | 186 | R76764052 |  | Vstupní hliníková prosklená stěna do otvoru 4200x2700mm, s el. ovládanými posuvnými dvoukřídlovými dveřmi 2x1000/2100mm, se 2 fixními částmi, D+M komplet, ozn. | KUS | 1 | 0 |  |  |  | 0 |  | R |  | 2
PP |  |  |  | Vstupní hliníková prosklená stěna do otvoru 4200x2700mm, s el. ovládanými posuvnými dvoukřídlovými dveřmi 2x1000/2100mm, se 2 fixními částmi, D+M komplet, ozn. 52/O
VV |  |  |  | podrobný popis viz výpis prvků PSV v PD' '-----' 'profilace, bezpečnostní zasklení, bezpečnostní kování, záložní zdroj na 2 hod.' 'bez prahu' 'el. zámek pro ovládání posuvných 2kř. dveří, s možností manuálního otvírání a zamykání z vnitřní strany po vypnutí el. proudu' 'generální klíč - zámek umožňující otevření dveří generálním klíčem' 'bezpečnostní prvky - kontrastní pruhy' 'tepelně-izolační prvky na tl. podlahy pod stěnou' 'včetně dopravy, přesunu hmot a veškeré manipulace' 1.NP 1=1.000 [A]
TS
P | 187 | R76766100 |  | Demontáž roletového požárního uzávěru s pož. odolností EI30-C/DP3 | KUS | 1 | 0 |  |  |  | 0 |  | R |  | 2
PP |  |  |  | Demontáž roletového požárního uzávěru s pož. odolností EI30-C/DP3
VV |  |  |  | dle dokumentace rekonstrukce VB žst. Havířov' 'ozn. 24PO/0P02a' 1=1.000 [A]
TS
P | 188 | R76799000 |  | Ocelové zábradlí venkovního schodiště, D+M komplet, ozn. Z/1 | KUS | 1 | 0 |  |  |  | 0 |  | R |  | 2
PP |  |  |  | Ocelové zábradlí venkovního schodiště, D+M komplet, ozn. Z/1
VV |  |  |  | povrchová úprava žárovým zinkováním' 'hmotnost 200kg' 'včetně dopravy, přesunu hmot a veškeré manipulace' 1=1.000 [A]
TS
P | 189 | R76799001 |  | Skleněná markýza nad vstupem 1200x3000mm, D+M komplet, ozn. Z/2 | KUS | 1 | 0 |  |  |  | 0 |  | R |  | 2
PP |  |  |  | Skleněná markýza nad vstupem 1200x3000mm, D+M komplet, ozn. Z/2
VV |  |  |  | průhledné sklo lepené ze dvou skel s bezpečnostní folií' 'připevnění k fasádě pomocí ocelového pouzdra' 'shodné provedení se stávající markýzou' 'včetně dopravy, přesunu hmot a veškeré manipulace' 1=1.000 [A]
TS
P | 190 | R76799001 | 1 | Skleněná markýza nad vstupem, D+M komplet, ozn. Z/3 | KPL | 2 | 0 |  |  |  | 0 |  | R |  | 2
PP |  |  |  | Skleněná markýza nad vstupem, D+M komplet, ozn. Z/3
VV |  |  |  | včetně dopravy, přesunu hmot a veškeré manipulace' 2=2.000 [A]
TS
P | 191 | R76799003 |  | Nosné profily pro kotvení zařizovacích předmětů v montovaných stěnách, D+M komplet, ozn. Z/4 | KUS | 16 | 0 |  |  |  | 0 |  | R |  | 2
PP |  |  |  | Nosné profily pro kotvení zařizovacích předmětů v montovaných stěnách, D+M komplet, ozn. Z/4
VV |  |  |  | výztužný profil UA-50x3mm, délka 1 ks 3385mm, celkem 16ks' 'celková délka 54,16m, celková hmotnost 98,6kg' 'včetně dopravy, přesunu hmot a veškeré manipulace' 16=16.000 [A]
TS
P | 192 | R76799004 |  | Vnitřní čistící zóna kobercová, D+M komplet, ozn. Z/5 | M2 | 8.5 | 0 |  |  |  | 0 |  | R |  | 2
PP |  |  |  | Vnitřní čistící zóna kobercová, D+M komplet, ozn. Z/5
VV |  |  |  | 1.NP' 'včetně dopravy, přesunu hmot a veškeré manipulace' 0P26 8.50=8.500 [A]
TS
SD |  | 771 |  | Podlahy z dlaždic
P | 193 | 59054162 |  | profil dilatační s bočními díly z PVC/CPE tl 6mm | M | 5.83 | 0.0001 |  |  |  | 0 |  | CS ÚRS 2022 02 |  | 2
PP |  |  |  | profil dilatační s bočními díly z PVC/CPE tl 6mm
VV
TS
P | 194 | 59761011 |  | dlažba keramická slinutá hladká do interiéru i exteriéru do 9ks/m2 | M2 | 96.58 | 0.0177 |  |  |  | 0 |  | CS ÚRS 2022 02 |  | 2
PP |  |  |  | dlažba keramická slinutá hladká do interiéru i exteriéru do 9ks/m2
VV |  |  |  | 1.NP - P52' 0P10 6.00*1.1=6.600 [A] 0P10A 5.70*1.1=6.270 [B] 0P10B 2.00*1.1=2.200 [C] 0P10C 1.90*1.1=2.090 [D] Mezisoučet: A+B+C+D=17.160 [E] '1.NP - P54' 0P25 15.00*1.1=16.500 [F] 0P26 19.20*1.1=21.120 [G] 0P26A 7.90*1.1=8.690 [H] 0P26B 6.50*1.1=7.150 [I] 0P26C 21.30*1.1=23.430 [J] 0P26F 2.30*1.1=2.530 [K] Mezisoučet: F+G+H+I+J+K=79.420 [L] Celkem: A+B+C+D+F+G+H+I+J+K=96.580 [M]
TS
P | 195 | 59761370 |  | dlažba velkoformátová keramická slinutá přes 0,5 do 2ks/m2 | M2 | 64.285 | 0.021 |  |  |  | 0 |  | CS ÚRS 2022 02 |  | 2
PP |  |  |  | dlažba velkoformátová keramická slinutá přes 0,5 do 2ks/m2
VV |  |  |  | 1.NP' 0P10D 8.90*1.15=10.235 [A] 0P17 47.00*1.15=54.050 [B] Celkem: A+B=64.285 [C]
TS
P | 196 | 771111011 |  | Příprava podkladu před provedením dlažby vysátí podlah | M2 | 143.7 | 0 |  |  |  | 0 |  | CS ÚRS 2022 02 |  | 2
PP |  |  |  | Příprava podkladu před provedením dlažby vysátí podlah
VV |  |  |  | 55.90+87.80=143.700 [A]
TS
P | 197 | 771121011 |  | Příprava podkladu před provedením dlažby nátěr penetrační na podlahu | M2 | 224.7 | 0.0003 |  |  |  | 0 |  | CS ÚRS 2022 02 |  | 2
PP |  |  |  | Příprava podkladu před provedením dlažby nátěr penetrační na podlahu
VV |  |  |  | pol. 51 55.90=55.900 [A] pol. 52 15.60=15.600 [B] pol. 54 72.20*2=144.400 [C] pol. 55 8.80=8.800 [D] Celkem: A+B+C+D=224.700 [E]
TS
P | 198 | 771151024 |  | Příprava podkladu před provedením dlažby samonivelační stěrka min.pevnosti 30 MPa, tloušťky přes 8 do 10 mm | M2 | 72.2 | 0.015 |  |  |  | 0 |  | CS ÚRS 2022 02 |  | 2
PP |  |  |  | Příprava podkladu před provedením dlažby samonivelační stěrka min.pevnosti 30 MPa, tloušťky přes 8 do 10 mm
VV |  |  |  | 1.NP - P54' 0P25 15.00=15.000 [A] 0P26 19.20=19.200 [B] 0P26A 7.90=7.900 [C] 0P26B 6.50=6.500 [D] 0P26C 21.30=21.300 [E] 0P26F 2.30=2.300 [F] Celkem: A+B+C+D+E+F=72.200 [G]
TS
P | 199 | 771161011 |  | Příprava podkladu před provedením dlažby montáž profilu dilatační spáry v rovině dlažby | M | 5.3 | 0 |  |  |  | 0 |  | CS ÚRS 2022 02 |  | 2
PP |  |  |  | Příprava podkladu před provedením dlažby montáž profilu dilatační spáry v rovině dlažby
VV |  |  |  | 1.NP' 0P17 5.30=5.300 [A]
TS
P | 200 | 771474113 |  | Montáž soklů z dlaždic keramických lepených flexibilním lepidlem rovných, výšky přes 90 do 120 mm | M | 46.72 | 0.00058 |  |  |  | 0 |  | CS ÚRS 2022 02 |  | 2
PP |  |  |  | Montáž soklů z dlaždic keramických lepených flexibilním lepidlem rovných, výšky přes 90 do 120 mm
VV |  |  |  | 1.NP' 0P10D (3.075+2.635+0.34)*2-(1.90+0.90)=9.300 [A] 0P17 (12.615+2.65)*2-(1.80+1.70+0.90*3)=24.330 [B] Mezisoučet: A+B=33.630 [C] '1.NP - P54' 0P26 (5.10+3.475+0.37)*2-(1.20+0.90*4)=13.090 [D] Mezisoučet: D=13.090 [E] Celkem: A+B+D=46.720 [F]
TS
P | 201 | 771574111 |  | Montáž podlah z dlaždic keramických lepených flexibilním lepidlem maloformátových hladkých přes 6 do 9 ks/m2 | M2 | 87.8 | 0.0075 |  |  |  | 0 |  | CS ÚRS 2022 02 |  | 2
PP |  |  |  | Montáž podlah z dlaždic keramických lepených flexibilním lepidlem maloformátových hladkých přes 6 do 9 ks/m2
VV |  |  |  | 1.NP - P52' 0P10 6.00=6.000 [A] 0P10A 5.70=5.700 [B] 0P10B 2.00=2.000 [C] 0P10C 1.90=1.900 [D] Mezisoučet: A+B+C+D=15.600 [E] '1.NP - P54' 0P25 15.00=15.000 [F] 0P26 19.20=19.200 [G] 0P26A 7.90=7.900 [H] 0P26B 6.50=6.500 [I] 0P26C 21.30=21.300 [J] 0P26F 2.30=2.300 [K] Mezisoučet: F+G+H+I+J+K=72.200 [L] Celkem: A+B+C+D+F+G+H+I+J+K=87.800 [M]
TS
P | 202 | 771574152 |  | Montáž podlah z dlaždic keramických lepených flexibilním lepidlem velkoformátových hladkých přes 0,5 do 2 ks/m2 | M2 | 55.9 | 0.009 |  |  |  | 0 |  | CS ÚRS 2022 02 |  | 2
PP |  |  |  | Montáž podlah z dlaždic keramických lepených flexibilním lepidlem velkoformátových hladkých přes 0,5 do 2 ks/m2
VV |  |  |  | 1.NP - P51' 0P10D 8.90=8.900 [A] 0P17 47.00=47.000 [B] Celkem: A+B=55.900 [C]
TS
P | 203 | 771577111 |  | Montáž podlah z dlaždic keramických lepených flexibilním lepidlem Příplatek k cenám za plochu do 5 m2 jednotlivě | M2 | 6.2 | 0 |  |  |  | 0 |  | CS ÚRS 2022 02 |  | 2
PP |  |  |  | Montáž podlah z dlaždic keramických lepených flexibilním lepidlem Příplatek k cenám za plochu do 5 m2 jednotlivě
VV
TS
P | 204 | 771591112 |  | Izolace podlahy pod dlažbu nátěrem nebo stěrkou ve dvou vrstvách | M2 | 143.7 | 0.0015 |  |  |  | 0 |  | CS ÚRS 2022 02 |  | 2
PP |  |  |  | Izolace podlahy pod dlažbu nátěrem nebo stěrkou ve dvou vrstvách
VV |  |  |  | včetně překrytí spojů, přechodů na stěnu, vč. rohů, koutů, těsnění kolem prostupů' 55.90+87.80=143.700 [A]
TS
P | 205 | 771591117 |  | Podlahy - dokončovací práce spárování akrylem | M | 155.51 | 0.00012 |  |  |  | 0 |  | CS ÚRS 2022 02 |  | 2
PP |  |  |  | Podlahy - dokončovací práce spárování akrylem
VV |  |  |  | po obvodu místností' 'pol. 51 - minerální vlna, 10x60mm' 0P17 (12.615+2.65)*2=30.530 [A] 0P10D (3.075+2.635+0.34)*2=12.100 [B] Mezisoučet: A+B=42.630 [C] 'pol. 52' 0P10 (2.50+2.35+0.15)*2=10.000 [D] 0P10A (2.325+2.35+0.15)*2=9.650 [E] 0P10B (1.775+1.13)*2=5.810 [F] 0P10C (1.75+1.05)*2=5.600 [G] Mezisoučet: D+E+F+G=31.060 [H] 'pol.54' 0P25 (4.65+4.275)*2=17.850 [I] 0P26 (5.10+3.475+0.37)*2=17.890 [J] 0P26A (2.70+2.695)*2=10.790 [K] 0P26B (2.35+2.695)*2=10.090 [L] 0P26C (5.10+4.20+0.30)*2=19.200 [M] 0P26F (1.80+1.20)*2=6.000 [N] Mezisoučet: I+J+K+L+M+N=81.820 [O] Celkem: A+B+D+E+F+G+I+J+K+L+M+N=155.510 [P]
TS
P | 206 | 998771101 |  | Přesun hmot pro podlahy z dlaždic stanovený z hmotnosti přesunovaného materiálu vodorovná dopravní vzdálenost do 50 m v objektech výšky do 6 m | T | 5.692 | 0 |  |  |  | 0 |  | CS ÚRS 2022 02 |  | 2
PP |  |  |  | Přesun hmot pro podlahy z dlaždic stanovený z hmotnosti přesunovaného materiálu vodorovná dopravní vzdálenost do 50 m v objektech výšky do 6 m
VV
TS
P | 207 | R59761000 |  | sokl-dlažba keramická slinutá hladká do interiéru i exteriéru v. 95 mm | M | 49.056 | 0.0012 |  |  |  | 0 |  | R |  | 2
PP |  |  |  | sokl-dlažba keramická slinutá hladká do interiéru i exteriéru v. 95 mm
VV |  |  |  | 46.72*1.05=49.056 [A]
TS
SD |  | 776 |  | Podlahy povlakové
P | 208 | 28411010 |  | lišta soklová PVC 20x100mm | M | 33.495 | 0.00038 |  |  |  | 0 |  | CS ÚRS 2022 02 |  | 2
PP |  |  |  | lišta soklová PVC 20x100mm
VV |  |  |  | 31.90*1.05=33.495 [A]
TS
P | 209 | 60756141 |  | linoleum přírodní akustické tl 4mm, hořlavost Cfl-s1, smykové tření µ ?0.5, třída zátěže 33/41, útlum 19dB | M2 | 21.78 | 0.0035 |  |  |  | 0 |  | CS ÚRS 2022 02 |  | 2
PP |  |  |  | linoleum přírodní akustické tl 4mm, hořlavost Cfl-s1, smykové tření µ ?0.5, třída zátěže 33/41, útlum 19dB
VV |  |  |  | 1.NP - P53' 0P17A 8.80*1.1=9.680 [A] Mezisoučet: A=9.680 [B] '1.NP - P55' 0P26D 3.50*1.1=3.850 [C] 0P26E 5.30*1.1=5.830 [D] Mezisoučet: C+D=9.680 [E] '1.NP - P56' 0P27 2.20*1.1=2.420 [F] Mezisoučet: F=2.420 [G] Celkem: A+C+D+F=21.780 [H]
TS
P | 210 | 776121112 |  | Příprava podkladu penetrace vodou ředitelná podlah | M2 | 19.8 | 3e-05 |  |  |  | 0 |  | CS ÚRS 2022 02 |  | 2
PP |  |  |  | Příprava podkladu penetrace vodou ředitelná podlah
VV
TS
P | 211 | 776141111 |  | Příprava podkladu vyrovnání samonivelační stěrkou podlah min.pevnosti 20 MPa, tloušťky do 3 mm | M2 | 19.8 | 0.00455 |  |  |  | 0 |  | CS ÚRS 2022 02 |  | 2
PP |  |  |  | Příprava podkladu vyrovnání samonivelační stěrkou podlah min.pevnosti 20 MPa, tloušťky do 3 mm
VV
TS
P | 212 | 776141114 |  | Příprava podkladu vyrovnání samonivelační stěrkou podlah min.pevnosti 20 MPa, tloušťky přes 8 do 10 mm | M2 | 8.8 | 0.015 |  |  |  | 0 |  | CS ÚRS 2022 02 |  | 2
PP |  |  |  | Příprava podkladu vyrovnání samonivelační stěrkou podlah min.pevnosti 20 MPa, tloušťky přes 8 do 10 mm
VV |  |  |  | 1.NP - P55' 0P26D 3.50=3.500 [A] 0P26E 5.30=5.300 [B] Celkem: A+B=8.800 [C]
TS
P | 213 | 776201811 |  | Demontáž povlakových podlahovin lepených ručně bez podložky | M2 | 70.5 | 0 |  |  |  | 0 |  | CS ÚRS 2022 02 |  | 2
PP |  |  |  | Demontáž povlakových podlahovin lepených ručně bez podložky
VV |  |  |  | 1.NP' 0P26 70.50=70.500 [A]
TS
P | 214 | 776201812 |  | Demontáž povlakových podlahovin lepených ručně s podložkou | M2 | 15.4 | 0 |  |  |  | 0 |  | CS ÚRS 2022 02 |  | 2
PP |  |  |  | Demontáž povlakových podlahovin lepených ručně s podložkou
VV |  |  |  | 1.NP' 0P25 13.40=13.400 [A] 0P27 2.00=2.000 [B] Celkem: A+B=15.400 [C]
TS
P | 215 | 776251111 |  | Montáž podlahovin z přírodního linolea (marmolea) lepením standardním lepidlem z pásů standardních | M2 | 19.8 | 0.0004 |  |  |  | 0 |  | CS ÚRS 2022 02 |  | 2
PP |  |  |  | Montáž podlahovin z přírodního linolea (marmolea) lepením standardním lepidlem z pásů standardních
VV |  |  |  | 1.NP - P53' 0P17A 8.80=8.800 [A] Mezisoučet: A=8.800 [B] '1.NP - P55' 0P26D 3.50=3.500 [C] 0P26E 5.30=5.300 [D] Mezisoučet: C+D=8.800 [E] '1.NP - P56' 0P27 2.20=2.200 [F] Mezisoučet: F=2.200 [G] Celkem: A+C+D+F=19.800 [H]
TS
P | 216 | 776410811 |  | Demontáž soklíků nebo lišt pryžových nebo plastových | M | 75.5 | 0 |  |  |  | 0 |  | CS ÚRS 2022 02 |  | 2
PP |  |  |  | Demontáž soklíků nebo lišt pryžových nebo plastových
VV
TS
P | 217 | 776421111 |  | Montáž lišt obvodových lepených | M | 31.9 | 1e-05 |  |  |  | 0 |  | CS ÚRS 2022 02 |  | 2
PP |  |  |  | Montáž lišt obvodových lepených
VV |  |  |  | 1.NP - P53' 0P17A 13.0=13.000 [A] Mezisoučet: A=13.000 [B] '1.NP - P55' 0P26D 7.6=7.600 [C] 0P26E 10.1=10.100 [D] Mezisoučet: C+D=17.700 [E] '1.NP - P56' 0P27 1.20=1.200 [F] Mezisoučet: F=1.200 [G] Celkem: A+C+D+F=31.900 [H]
TS
P | 218 | 998776101 |  | Přesun hmot pro podlahy povlakové stanovený z hmotnosti přesunovaného materiálu vodorovná dopravní vzdálenost do 50 m v objektech výšky do 6 m | T | 0.32 | 0 |  |  |  | 0 |  | CS ÚRS 2022 02 |  | 2
PP |  |  |  | Přesun hmot pro podlahy povlakové stanovený z hmotnosti přesunovaného materiálu vodorovná dopravní vzdálenost do 50 m v objektech výšky do 6 m
VV
TS
SD |  | 781 |  | Dokončovací práce - obklady
P | 219 | 59761001 |  | obklad velkoformátový keramický hladký přes 4 do 6ks/m2 | M2 | 277.548 | 0.02 |  |  |  | 0 |  | CS ÚRS 2022 02 |  | 2
PP |  |  |  | obklad velkoformátový keramický hladký přes 4 do 6ks/m2
VV |  |  |  | 241.346*1.15=277.548 [A]
TS
P | 220 | 781121011 |  | Příprava podkladu před provedením obkladu nátěr penetrační na stěnu | M2 | 241.346 | 0.0003 |  |  |  | 0 |  | CS ÚRS 2022 02 |  | 2
PP |  |  |  | Příprava podkladu před provedením obkladu nátěr penetrační na stěnu
VV
TS
P | 221 | 781151031 |  | Příprava podkladu před provedením obkladu celoplošné vyrovnání podkladu stěrkou, tloušťky 3 mm | M2 | 241.346 | 0.0045 |  |  |  | 0 |  | CS ÚRS 2022 02 |  | 2
PP |  |  |  | Příprava podkladu před provedením obkladu celoplošné vyrovnání podkladu stěrkou, tloušťky 3 mm
VV
TS
P | 222 | 781474154 |  | Montáž obkladů vnitřních stěn z dlaždic keramických lepených flexibilním lepidlem velkoformátových hladkých přes 4 do 6 ks/m2 | M2 | 241.346 | 0.009 |  |  |  | 0 |  | CS ÚRS 2022 02 |  | 2
PP |  |  |  | Montáž obkladů vnitřních stěn z dlaždic keramických lepených flexibilním lepidlem velkoformátových hladkých přes 4 do 6 ks/m2
VV |  |  |  | 1.NP' 0P10 (2.35+2.50)*2*2.70-1.10*2.05+0.14*2.05*2=24.509 [A] 0P10A (2.35+2.325)*2*2.70-1.10*2.05+0.14*2.05*2=23.564 [B] 0P10B (1.775+1.13)*2*2.90-0.80*2.05*2=13.569 [C] 0P10C (1.725+1.05)*2*2.90-0.80*2.05=14.455 [D] 0P25 (4.65+4.275)*2*2.70-(0.90*2.05+1.20*0.60*3)=44.190 [E] 0P26A (2.70+2.545)*2*2.70-0.90*2.05*2=24.633 [F] 0P26B (2.35+2.545)*2*2.70-0.90*2.05*2=22.743 [G] 0P26C (4.20+5.10+0.30)*2*2.70-(0.90*2.05+1.20*0.60*3)=47.835 [H] 0P26F (1.80+1.20)*2*2.70-0.90*2.05=14.355 [I] Mezisoučet: A+B+C+D+E+F+G+H+I=229.853 [J] 229.853*0.05=11.493 [K] Celkem: A+B+C+D+E+F+G+H+I+K=241.346 [L]
TS
P | 223 | 998781201 |  | Přesun hmot pro obklady keramické stanovený procentní sazbou (%) z ceny vodorovná dopravní vzdálenost do 50 m v objektech výšky do 6 m | % | 5384.913 | 0 |  |  |  | 0 |  | CS ÚRS 2022 02 |  | 2
PP |  |  |  | Přesun hmot pro obklady keramické stanovený procentní sazbou (%) z ceny vodorovná dopravní vzdálenost do 50 m v objektech výšky do 6 m
VV
TS
SD |  | 783 |  | Dokončovací práce - nátěry
P | 224 | 783009421 |  | Bezpečnostní šrafování rohových hran stěnových nebo podlahových | M | 6.36 | 0.00021 |  |  |  | 0 |  | CS ÚRS 2022 02 |  | 2
PP |  |  |  | Bezpečnostní šrafování rohových hran stěnových nebo podlahových
VV |  |  |  | venkovní schodiště' 2.12*3=6.360 [A]
TS
SD |  | 784 |  | Dokončovací práce - malby a tapety
P | 225 | 784181101 |  | Penetrace podkladu jednonásobná základní akrylátová bezbarvá v místnostech výšky do 3,80 m | M2 | 400.159 | 0.0002 |  |  |  | 0 |  | CS ÚRS 2022 02 |  | 2
PP |  |  |  | Penetrace podkladu jednonásobná základní akrylátová bezbarvá v místnostech výšky do 3,80 m
VV |  |  |  | 1.NP' '0P17' 2.35*3.40=7.990 [A] 'sociální zařízení vpravo' (5.10+2.35+2.90+2.50+3.24)*3.40*2=109.412 [B] 1.75*3.20=5.600 [C] '0P01' 1.65*3.40*2=11.220 [D] (3.72*2.75)*2=20.460 [E] Mezisoučet: A+B+C+D+E=154.682 [F] 'sociální zařízení vlevo' (5.10+2.87+2.35)*3.40*2=70.176 [G] (3.30*2+1.80*2)*3.40*2=69.360 [H] (0.90+2.17+2.70+2.23)*3.40*2=54.400 [I] Mezisoučet: G+H+I=193.936 [J] 'odpočet obklady' -198.459=- 198.459 [K] 'ostatní související prostory' cca 250.00=250.000 [L] Celkem: A+B+C+D+E+G+H+I+K+L=400.159 [M]
TS
P | 226 | 784211101 |  | Malby z malířských směsí oděruvzdorných za mokra dvojnásobné, bílé za mokra oděruvzdorné výborně v místnostech výšky do 3,80 m | M2 | 400.159 | 0.00026 |  |  |  | 0 |  | CS ÚRS 2022 02 |  | 2
PP |  |  |  | Malby z malířských směsí oděruvzdorných za mokra dvojnásobné, bílé za mokra oděruvzdorné výborně v místnostech výšky do 3,80 m
VV
TS
SD |  | 94 |  | Lešení a stavební výtahy
P | 227 | 946111116 |  | Montáž pojízdných věží trubkových nebo dílcových s maximálním zatížením podlahy do 200 kg/m2 šířky od 0,6 do 0,9 m, délky do 3,2 m, výšky přes 5,5 m do 6,6 m | KUS | 1 | 0 |  |  |  | 0 |  | CS ÚRS 2022 02 |  | 2
PP |  |  |  | Montáž pojízdných věží trubkových nebo dílcových s maximálním zatížením podlahy do 200 kg/m2 šířky od 0,6 do 0,9 m, délky do 3,2 m, výšky přes 5,5 m do 6,6 m
VV |  |  |  | stropní podhled ve v. 6,06m' 0P01 1=1.000 [A]
TS
P | 228 | 946111216 |  | Montáž pojízdných věží trubkových nebo dílcových s maximálním zatížením podlahy do 200 kg/m2 Příplatek za první a každý další den použití pojízdného lešení k ce | KUS | 30 | 0 |  |  |  | 0 |  | CS ÚRS 2022 02 |  | 2
PP |  |  |  | Montáž pojízdných věží trubkových nebo dílcových s maximálním zatížením podlahy do 200 kg/m2 Příplatek za první a každý další den použití pojízdného lešení k ceně -1116
VV |  |  |  | cca 30 dní' 30=30.000 [A]
TS
P | 229 | 946111816 |  | Demontáž pojízdných věží trubkových nebo dílcových s maximálním zatížením podlahy do 200 kg/m2 šířky od 0,6 do 0,9 m, délky do 3,2 m, výšky přes 5,5 m do 6,6 m | KUS | 1 | 0 |  |  |  | 0 |  | CS ÚRS 2022 02 |  | 2
PP |  |  |  | Demontáž pojízdných věží trubkových nebo dílcových s maximálním zatížením podlahy do 200 kg/m2 šířky od 0,6 do 0,9 m, délky do 3,2 m, výšky přes 5,5 m do 6,6 m
VV
TS
P | 230 | 949101111 |  | Lešení pomocné pracovní pro objekty pozemních staveb pro zatížení do 150 kg/m2, o výšce lešeňové podlahy do 1,9 m | M2 | 198 | 0.00013 |  |  |  | 0 |  | CS ÚRS 2022 02 |  | 2
PP |  |  |  | Lešení pomocné pracovní pro objekty pozemních staveb pro zatížení do 150 kg/m2, o výšce lešeňové podlahy do 1,9 m
VV |  |  |  | demontáž a montáž stropních podhledů' 28.0+50.0+30.00=108.000 [A] 'ostatní - předpoklad' 90.00=90.000 [B] Celkem: A+B=198.000 [C]
TS
SD |  | 95 |  | Různé dokončovací konstrukce a práce pozemních staveb
P | 231 | 44932211 |  | přístroj hasicí ruční sněhový KS 5 BG | KUS | 2 | 0.009 |  |  |  | 0 |  | CS ÚRS 2022 02 |  | 2
PP |  |  |  | přístroj hasicí ruční sněhový KS 5 BG
VV |  |  |  | has. schopnost min. 21A/113B' 2=2.000 [A]
TS
P | 232 | 952901111 |  | Vyčištění budov nebo objektů před předáním do užívání budov bytové nebo občanské výstavby, světlé výšky podlaží do 4 m | M2 | 250 | 4e-05 |  |  |  | 0 |  | CS ÚRS 2022 02 |  | 2
PP |  |  |  | Vyčištění budov nebo objektů před předáním do užívání budov bytové nebo občanské výstavby, světlé výšky podlaží do 4 m
VV
TS
P | 233 | 953312115 |  | Vložky svislé do dilatačních spár z polystyrenových desek fasádních včetně dodání a osazení, v jakémkoliv zdivu přes 30 do 50 mm | M2 | 5.3 | 0.00121 |  |  |  | 0 |  | CS ÚRS 2022 02 |  | 2
PP |  |  |  | Vložky svislé do dilatačních spár z polystyrenových desek fasádních včetně dodání a osazení, v jakémkoliv zdivu přes 30 do 50 mm
VV |  |  |  | část D.2.2.1, příloha č. 2.002' 'zabetonování stávajícího otvoru pro podchod' 3.80*0.25*2+4.00*0.85=5.300 [A]
TS
P | 234 | 953312123 |  | Vložky svislé do dilatačních spár z polystyrenových desek extrudovaných včetně dodání a osazení, v jakémkoliv zdivu přes 20 do 30 mm | M2 | 2.048 | 0.00095 |  |  |  | 0 |  | CS ÚRS 2022 02 |  | 2
PP |  |  |  | Vložky svislé do dilatačních spár z polystyrenových desek extrudovaných včetně dodání a osazení, v jakémkoliv zdivu přes 20 do 30 mm
VV |  |  |  | č. přílohy 2.001' 'překlad 1' 4.55*0.45=2.048 [A]
TS
P | 235 | 953333515 |  | PVC těsnící pás do betonových konstrukcí uzavírací k povrchovému uzavření dilatačních spar rozměru 50/20 mm | M | 9.4 | 0.00126 |  |  |  | 0 |  | CS ÚRS 2022 02 |  | 2
PP |  |  |  | PVC těsnící pás do betonových konstrukcí uzavírací k povrchovému uzavření dilatačních spar rozměru 50/20 mm
VV |  |  |  | část D.2.2.1, příloha č. 2.002' 'zabetonování stávajícího otvoru pro podchod' 4.00+2.70*2=9.400 [A]
TS
P | 236 | 953943211 |  | Osazování drobných kovových předmětů kotvených do stěny hasicího přístroje | KUS | 2 | 0.00018 |  |  |  | 0 |  | CS ÚRS 2022 02 |  | 2
PP |  |  |  | Osazování drobných kovových předmětů kotvených do stěny hasicího přístroje
VV |  |  |  | N1.02 2=2.000 [A]
TS
P | 237 | 953961114 |  | Kotvy chemické s vyvrtáním otvoru do betonu, železobetonu nebo tvrdého kamene tmel, velikost M 16, hloubka 125 mm | KUS | 2 | 2e-05 |  |  |  | 0 |  | CS ÚRS 2022 02 |  | 2
PP |  |  |  | Kotvy chemické s vyvrtáním otvoru do betonu, železobetonu nebo tvrdého kamene tmel, velikost M 16, hloubka 125 mm
VV |  |  |  | příloha č. 2.005' 'kotvení prvku P2 v podlaze' 2=2.000 [A]
TS
P | 238 | 953961115 |  | Kotvy chemické s vyvrtáním otvoru do betonu, železobetonu nebo tvrdého kamene tmel, velikost M 20, hloubka 170 mm | KUS | 4 | 7e-05 |  |  |  | 0 |  | CS ÚRS 2022 02 |  | 2
PP |  |  |  | Kotvy chemické s vyvrtáním otvoru do betonu, železobetonu nebo tvrdého kamene tmel, velikost M 20, hloubka 170 mm
VV |  |  |  | příloha č. 2.005' 'kotvení paždíku P1' 2*2=4.000 [A]
TS
P | 239 | 953961116 |  | Kotvy chemické s vyvrtáním otvoru do betonu, železobetonu nebo tvrdého kamene tmel, velikost M 24, hloubka 210 mm | KUS | 12 | 0.00011 |  |  |  | 0 |  | CS ÚRS 2022 02 |  | 2
PP |  |  |  | Kotvy chemické s vyvrtáním otvoru do betonu, železobetonu nebo tvrdého kamene tmel, velikost M 24, hloubka 210 mm
VV |  |  |  | č. přílohy 2.001' osazení sloupů pro průvlak 2 4*2=8.000 [A] osazení průvlaku 2 4=4.000 [B] Celkem: A+B=12.000 [C]
TS
P | 240 | 953965131 |  | Kotvy chemické s vyvrtáním otvoru kotevní šrouby pro chemické kotvy, velikost M 16, délka 190 mm | KUS | 2 | 0.00028 |  |  |  | 0 |  | CS ÚRS 2022 02 |  | 2
PP |  |  |  | Kotvy chemické s vyvrtáním otvoru kotevní šrouby pro chemické kotvy, velikost M 16, délka 190 mm
VV
TS
P | 241 | 953965142 |  | Kotvy chemické s vyvrtáním otvoru kotevní šrouby pro chemické kotvy, velikost M 20, délka 260 mm | KUS | 4 | 0.0006 |  |  |  | 0 |  | CS ÚRS 2022 02 |  | 2
PP |  |  |  | Kotvy chemické s vyvrtáním otvoru kotevní šrouby pro chemické kotvy, velikost M 20, délka 260 mm
VV
TS
P | 242 | 953965151 |  | Kotvy chemické s vyvrtáním otvoru kotevní šrouby pro chemické kotvy, velikost M 24, délka 290 mm | KUS | 12 | 0.00098 |  |  |  | 0 |  | CS ÚRS 2022 02 |  | 2
PP |  |  |  | Kotvy chemické s vyvrtáním otvoru kotevní šrouby pro chemické kotvy, velikost M 24, délka 290 mm
VV
TS
P | 243 | 953993311 |  | Osazení bezpečnostní, orientační nebo informační tabulky samolepicí | KUS | 20 | 0 |  |  |  | 0 |  | CS ÚRS 2022 02 |  | 2
PP |  |  |  | Osazení bezpečnostní, orientační nebo informační tabulky samolepicí
VV |  |  |  | cca 20=20.000 [A]
TS
P | 244 | 953993321 |  | Osazení bezpečnostní, orientační nebo informační tabulky plastové nebo smaltované přilepením | KUS | 10 | 1e-05 |  |  |  | 0 |  | CS ÚRS 2022 02 |  | 2
PP |  |  |  | Osazení bezpečnostní, orientační nebo informační tabulky plastové nebo smaltované přilepením
VV |  |  |  | cca 10.00=10.000 [A]
TS
P | 245 | R7353450 |  | tabulka bezpečnostní s tiskem 2 barvy samolepící | KUS | 20 | 0 |  |  |  | 0 |  | R |  | 2
PP |  |  |  | tabulka bezpečnostní s tiskem 2 barvy samolepící
VV
TS
P | 246 | R7353451 |  | tabulka bezpečnostní plastová s tiskem 2 barvy | KUS | 10 | 0 |  |  |  | 0 |  | R |  | 2
PP |  |  |  | tabulka bezpečnostní plastová s tiskem 2 barvy
VV
TS
P | 247 | R95554065 |  | Náklady na provedení zkoušek, revizí a měření, které jsou vyžadovány v technických normách a dalších předpisech ve vztahu k prováděným pracím, dodávkám a službá | KPL | 1 | 0 |  |  |  | 0 |  | R |  | 2
PP |  |  |  | Náklady na provedení zkoušek, revizí a měření, které jsou vyžadovány v technických normách a dalších předpisech ve vztahu k prováděným pracím, dodávkám a službám.
VV |  |  |  | 1=1.000 [A]
TS
P | 248 | R97500160 |  | Vypracování výrobní technické dokumentace | KPL | 1 | 0 |  |  |  | 0 |  | R |  | 2
PP |  |  |  | Vypracování výrobní technické dokumentace
VV |  |  |  | 1=1.000 [A]
TS
P | 249 | R97500170 |  | Ucpávky protipožární, proti tlakové vodě, kombinace protipožární a proti tlakové vodě dle PD; D+M komplet včetně údržby v letech | KPL | 1 | 0 |  |  |  | 0 |  | R |  | 2
PP |  |  |  | Ucpávky protipožární, proti tlakové vodě, kombinace protipožární a proti tlakové vodě dle PD; D+M komplet včetně údržby v letech
VV |  |  |  | 1=1.000 [A]
TS
SD |  | 96 |  | Bourání konstrukcí
P | 250 | 961044111 |  | Bourání základů z betonu prostého | M3 | 0.128 | 0 |  |  |  | 0 |  | CS ÚRS 2022 02 |  | 2
PP |  |  |  | Bourání základů z betonu prostého
VV |  |  |  | 1.NP' '0P26A' 0.80*0.40*(0.15+0.25)=0.128 [A]
TS
P | 251 | 961055111 |  | Bourání základů z betonu železového | M3 | 1.5 | 0 |  |  |  | 0 |  | CS ÚRS 2022 02 |  | 2
PP |  |  |  | Bourání základů z betonu železového
VV |  |  |  | BP57 - ŽB deska tl. 150mm' 0P25 3.60*0.15=0.540 [A] 0P26 4.20*0.15=0.630 [B] 0P27 2.20*0.15=0.330 [C] Celkem: A+B+C=1.500 [D]
TS
P | 252 | 962031132 |  | Bourání příček z cihel, tvárnic nebo příčkovek z cihel pálených, plných nebo dutých na maltu vápennou nebo vápenocementovou, tl. do 100 mm | M2 | 26.771 | 0 |  |  |  | 0 |  | CS ÚRS 2022 02 |  | 2
PP |  |  |  | Bourání příček z cihel, tvárnic nebo příčkovek z cihel pálených, plných nebo dutých na maltu vápennou nebo vápenocementovou, tl. do 100 mm
VV |  |  |  | 1.NP' 3.75*3.70=13.875 [A] (1.65+0.175)*2.95=5.384 [B] Mezisoučet: A+B=19.259 [C] '0P25' 1.50*3.385=5.078 [D] Mezisoučet: D=5.078 [E] 24.337*0.1=2.434 [F] Celkem: A+B+D+F=26.771 [G]
TS
P | 253 | 962031133 |  | Bourání příček z cihel, tvárnic nebo příčkovek z cihel pálených, plných nebo dutých na maltu vápennou nebo vápenocementovou, tl. do 150 mm | M2 | 96.974 | 0 |  |  |  | 0 |  | CS ÚRS 2022 02 |  | 2
PP |  |  |  | Bourání příček z cihel, tvárnic nebo příčkovek z cihel pálených, plných nebo dutých na maltu vápennou nebo vápenocementovou, tl. do 150 mm
VV |  |  |  | 1.NP' '0P10' (5.55+1.70+0.40)*2.95=22.568 [A] '0P25' 5.10*2.70=13.770 [B] 'č. přílohy 2.001' 1.00*2.80=2.800 [C] 'izolační přizdívky' 7.60*6.45=49.020 [D] Mezisoučet: A+B+C+D=88.158 [E] 88.158*0.1=8.816 [F] Celkem: A+B+C+D+F=96.974 [G]
TS
P | 254 | 962031136 |  | Bourání příček z cihel, tvárnic nebo příčkovek z tvárnic nebo příčkovek pálených nebo nepálených na maltu vápennou nebo vápenocementovou, tl. do 150 mm | M2 | 5.078 | 0 |  |  |  | 0 |  | CS ÚRS 2022 02 |  | 2
PP |  |  |  | Bourání příček z cihel, tvárnic nebo příčkovek z tvárnic nebo příčkovek pálených nebo nepálených na maltu vápennou nebo vápenocementovou, tl. do 150 mm
VV |  |  |  | 1.NP' '0P25' 1.50*3.385=5.078 [A]
TS
P | 255 | 962032231 |  | Bourání zdiva nadzákladového z cihel nebo tvárnic z cihel pálených nebo vápenopískových, na maltu vápennou nebo vápenocementovou, objemu přes 1 m3 | M3 | 17.334 | 0 |  |  |  | 0 |  | CS ÚRS 2022 02 |  | 2
PP |  |  |  | Bourání zdiva nadzákladového z cihel nebo tvárnic z cihel pálených nebo vápenopískových, na maltu vápennou nebo vápenocementovou, objemu přes 1 m3
VV |  |  |  | 1.NP' 5.55*2.90*0.45=7.243 [A] 4.80*2.90*0.30-1.45*1.97*0.30*2=2.462 [B] Mezisoučet: A+B=9.705 [C] 9.705*0.2=1.941 [D] 'demolice stáv. světlíku' '0P41' (3.45+0.55*2)*0.30*1.30=1.775 [E] 3.45*0.85*0.35=1.026 [F] 3.90*1.05*0.20+(3.90+0.85*2)*0.20=1.939 [G] Mezisoučet: D+E+F+G=6.681 [H] 4.74*0.2=0.948 [I] Celkem: A+B+D+E+F+G+I=17.334 [J]
TS
P | 256 | 962052211 |  | Bourání zdiva železobetonového nadzákladového, objemu přes 1 m3 | M3 | 15.779 | 0 |  |  |  | 0 |  | CS ÚRS 2022 02 |  | 2
PP |  |  |  | Bourání zdiva železobetonového nadzákladového, objemu přes 1 m3
VV |  |  |  | 1.NP' 4.20*2.80*0.45=5.292 [A] (3.45+0.55*2)*5.20*0.30+3.45*0.55*0.40=7.857 [B] Mezisoučet: A+B=13.149 [C] 13.149*0.2=2.630 [D] Celkem: A+B+D=15.779 [E]
TS
P | 257 | 965042141 |  | Bourání mazanin betonových nebo z litého asfaltu tl. do 100 mm, plochy přes 4 m2 | M3 | 7.91 | 0 |  |  |  | 0 |  | CS ÚRS 2022 02 |  | 2
PP |  |  |  | Bourání mazanin betonových nebo z litého asfaltu tl. do 100 mm, plochy přes 4 m2
VV |  |  |  | 1.NP' 'BP12' '0P25' 13.40*0.065=0.871 [A] '0P27' 2.00*0.065=0.130 [B] 'BP15' '0P26' 70.50*0.098=6.909 [C] Celkem: A+B+C=7.910 [D]
TS
P | 258 | 965081213 |  | Bourání podlah z dlaždic bez podkladního lože nebo mazaniny, s jakoukoliv výplní spár keramických nebo xylolitových tl. do 10 mm, plochy přes 1 m2 | M2 | 88.8 | 0 |  |  |  | 0 |  | CS ÚRS 2022 02 |  | 2
PP |  |  |  | Bourání podlah z dlaždic bez podkladního lože nebo mazaniny, s jakoukoliv výplní spár keramických nebo xylolitových tl. do 10 mm, plochy přes 1 m2
VV |  |  |  | 88.80=88.800 [A]
TS
P | 259 | 965082933 |  | Odstranění násypu pod podlahami nebo ochranného násypu na střechách tl. do 200 mm, plochy přes 2 m2 | M3 | 1.5 | 0 |  |  |  | 0 |  | CS ÚRS 2022 02 |  | 2
PP |  |  |  | Odstranění násypu pod podlahami nebo ochranného násypu na střechách tl. do 200 mm, plochy přes 2 m2
VV |  |  |  | BP57 - podsyp tl. 150mm' 0P25 3.60*0.15=0.540 [A] 0P26 4.20*0.15=0.630 [B] 0P27 2.20*0.15=0.330 [C] Celkem: A+B+C=1.500 [D]
TS
P | 260 | 966081123 |  | Bourání kontaktního zateplení včetně povrchové úpravy omítkou nebo nátěrem malých ploch, jakékoli tloušťky, včetně vyřezání, plochy jednotlivě přes 1 do 2,0 m2 | KUS | 1.5 | 0 |  |  |  | 0 |  | CS ÚRS 2022 02 |  | 2
PP |  |  |  | Bourání kontaktního zateplení včetně povrchové úpravy omítkou nebo nátěrem malých ploch, jakékoli tloušťky, včetně vyřezání, plochy jednotlivě přes 1 do 2,0 m2
VV |  |  |  | fasáda u venkovního schodiště' 1.50=1.500 [A]
TS
P | 261 | 966081125 |  | Bourání kontaktního zateplení včetně povrchové úpravy omítkou nebo nátěrem malých ploch, jakékoli tloušťky, včetně vyřezání, plochy jednotlivě přes 2 do 4,0 m2 | KUS | 2.75 | 0 |  |  |  | 0 |  | CS ÚRS 2022 02 |  | 2
PP |  |  |  | Bourání kontaktního zateplení včetně povrchové úpravy omítkou nebo nátěrem malých ploch, jakékoli tloušťky, včetně vyřezání, plochy jednotlivě přes 2 do 4,0 m2
VV |  |  |  | 2.NP' 'v místě nového překladu 2xU320' '1P42' 5.50*0.50=2.750 [A]
TS
P | 262 | 967031132 |  | Přisekání (špicování) plošné nebo rovných ostění zdiva z cihel pálených rovných ostění, bez odstupu, po hrubém vybourání otvorů, na maltu vápennou nebo vápenoce | M2 | 1.98 | 0 |  |  |  | 0 |  | CS ÚRS 2022 02 |  | 2
PP |  |  |  | Přisekání (špicování) plošné nebo rovných ostění zdiva z cihel pálených rovných ostění, bez odstupu, po hrubém vybourání otvorů, na maltu vápennou nebo vápenocementovou
VV |  |  |  | 1.NP' '0P10, 0P10A' 'otvory pro nové dveře' 2.20*0.30*3=1.980 [A]
TS
P | 263 | 968072354 |  | Vybourání kovových rámů oken s křídly, dveřních zárubní, vrat, stěn, ostění nebo obkladů okenních rámů s křídly zdvojených, plochy do 1 m2 | M2 | 0.72 | 0 |  |  |  | 0 |  | CS ÚRS 2022 02 |  | 2
PP |  |  |  | Vybourání kovových rámů oken s křídly, dveřních zárubní, vrat, stěn, ostění nebo obkladů okenních rámů s křídly zdvojených, plochy do 1 m2
VV |  |  |  | 1.NP' '0P41' 1.20*0.60=0.720 [A]
TS
P | 264 | 968072355 |  | Vybourání kovových rámů oken s křídly, dveřních zárubní, vrat, stěn, ostění nebo obkladů okenních rámů s křídly zdvojených, plochy do 2 m2 | M2 | 1.8 | 0 |  |  |  | 0 |  | CS ÚRS 2022 02 |  | 2
PP |  |  |  | Vybourání kovových rámů oken s křídly, dveřních zárubní, vrat, stěn, ostění nebo obkladů okenních rámů s křídly zdvojených, plochy do 2 m2
VV |  |  |  | 1.NP' 5i/O 1.20*1.50=1.800 [A]
TS
P | 265 | 968072455 |  | Vybourání kovových rámů oken s křídly, dveřních zárubní, vrat, stěn, ostění nebo obkladů dveřních zárubní, plochy do 2 m2 | M2 | 3.152 | 0 |  |  |  | 0 |  | CS ÚRS 2022 02 |  | 2
PP |  |  |  | Vybourání kovových rámů oken s křídly, dveřních zárubní, vrat, stěn, ostění nebo obkladů dveřních zárubní, plochy do 2 m2
VV |  |  |  | 1.NP' 0.80*1.97*2=3.152 [A]
TS
P | 266 | 968072456 |  | Vybourání kovových rámů oken s křídly, dveřních zárubní, vrat, stěn, ostění nebo obkladů dveřních zárubní, plochy přes 2 m2 | M2 | 11.426 | 0 |  |  |  | 0 |  | CS ÚRS 2022 02 |  | 2
PP |  |  |  | Vybourání kovových rámů oken s křídly, dveřních zárubní, vrat, stěn, ostění nebo obkladů dveřních zárubní, plochy přes 2 m2
VV |  |  |  | 1.NP' 1.45*1.97*2=5.713 [A] 1.50*1.97+1.40*1.97=5.713 [B] Celkem: A+B=11.426 [C]
TS
P | 267 | R96099000 |  | Ostatní nepředvídatelné bourání a demontáže zařízení | KPL | 1 | 0 |  |  |  | 0 |  | R |  | 2
PP |  |  |  | Ostatní nepředvídatelné bourání a demontáže zařízení
VV |  |  |  | včetně odvozu a poplatků' 1=1.000 [A]
TS
SD |  | 97 |  | Prorážení otvorů a ostatní bourací práce
P | 268 | 971033251 |  | Vybourání otvorů ve zdivu základovém nebo nadzákladovém z cihel, tvárnic, příčkovek z cihel pálených na maltu vápennou nebo vápenocementovou plochy do 0,0225 m2 | KUS | 2 | 0 |  |  |  | 0 |  | CS ÚRS 2022 02 |  | 2
PP |  |  |  | Vybourání otvorů ve zdivu základovém nebo nadzákladovém z cihel, tvárnic, příčkovek z cihel pálených na maltu vápennou nebo vápenocementovou plochy do 0,0225 m2, tl. do 450 mm
VV |  |  |  | č. přílohy 2.001' 'překlad 1' kapsa pro osazení plochého hydraulického zvedáku 2=2.000 [A]
TS
P | 269 | 971033331 |  | Vybourání otvorů ve zdivu základovém nebo nadzákladovém z cihel, tvárnic, příčkovek z cihel pálených na maltu vápennou nebo vápenocementovou plochy do 0,09 m2, | KUS | 3 | 0 |  |  |  | 0 |  | CS ÚRS 2022 02 |  | 2
PP |  |  |  | Vybourání otvorů ve zdivu základovém nebo nadzákladovém z cihel, tvárnic, příčkovek z cihel pálených na maltu vápennou nebo vápenocementovou plochy do 0,09 m2, tl. do 150 mm
VV |  |  |  | SZ1 - 400x150mm 2=2.000 [A] SZ2 - 500x150mm 1=1.000 [B] Celkem: A+B=3.000 [C]
TS
P | 270 | 971033361 |  | Vybourání otvorů ve zdivu základovém nebo nadzákladovém z cihel, tvárnic, příčkovek z cihel pálených na maltu vápennou nebo vápenocementovou plochy do 0,09 m2, | KUS | 5 | 0 |  |  |  | 0 |  | CS ÚRS 2022 02 |  | 2
PP |  |  |  | Vybourání otvorů ve zdivu základovém nebo nadzákladovém z cihel, tvárnic, příčkovek z cihel pálených na maltu vápennou nebo vápenocementovou plochy do 0,09 m2, tl. do 600 mm
VV |  |  |  | 1.NP' otvory pro vstup multikanálů 5=5.000 [A]
TS
P | 271 | 971033451 |  | Vybourání otvorů ve zdivu základovém nebo nadzákladovém z cihel, tvárnic, příčkovek z cihel pálených na maltu vápennou nebo vápenocementovou plochy do 0,25 m2, | KUS | 2 | 0 |  |  |  | 0 |  | CS ÚRS 2022 02 |  | 2
PP |  |  |  | Vybourání otvorů ve zdivu základovém nebo nadzákladovém z cihel, tvárnic, příčkovek z cihel pálených na maltu vápennou nebo vápenocementovou plochy do 0,25 m2, tl. do 450 mm
VV |  |  |  | č. přílohy 2.001' 'překlad 1' v místě uložení (úložné bloky) 2=2.000 [A]
TS
P | 272 | 971033541 |  | Vybourání otvorů ve zdivu základovém nebo nadzákladovém z cihel, tvárnic, příčkovek z cihel pálených na maltu vápennou nebo vápenocementovou plochy do 1 m2, tl. | M3 | 0.198 | 0 |  |  |  | 0 |  | CS ÚRS 2022 02 |  | 2
PP |  |  |  | Vybourání otvorů ve zdivu základovém nebo nadzákladovém z cihel, tvárnic, příčkovek z cihel pálených na maltu vápennou nebo vápenocementovou plochy do 1 m2, tl. do 300 mm
VV |  |  |  | 1.NP' '0P10' 'úprava otvoru pro nové dveře' 0.30*2.20*0.30=0.198 [A]
TS
P | 273 | 971033561 |  | Vybourání otvorů ve zdivu základovém nebo nadzákladovém z cihel, tvárnic, příčkovek z cihel pálených na maltu vápennou nebo vápenocementovou plochy do 1 m2, tl. | M3 | 0.666 | 0 |  |  |  | 0 |  | CS ÚRS 2022 02 |  | 2
PP |  |  |  | Vybourání otvorů ve zdivu základovém nebo nadzákladovém z cihel, tvárnic, příčkovek z cihel pálených na maltu vápennou nebo vápenocementovou plochy do 1 m2, tl. do 600 mm
VV |  |  |  | 1.NP' '0P26' 1.20*0.90*0.45=0.486 [A] '0P41' 'odbourání parapetu okna' 1.20*0.30*0.50=0.180 [B] Celkem: A+B=0.666 [C]
TS
P | 274 | 971033641 |  | Vybourání otvorů ve zdivu základovém nebo nadzákladovém z cihel, tvárnic, příčkovek z cihel pálených na maltu vápennou nebo vápenocementovou plochy do 4 m2, tl. | M3 | 1.419 | 0 |  |  |  | 0 |  | CS ÚRS 2022 02 |  | 2
PP |  |  |  | Vybourání otvorů ve zdivu základovém nebo nadzákladovém z cihel, tvárnic, příčkovek z cihel pálených na maltu vápennou nebo vápenocementovou plochy do 4 m2, tl. do 300 mm
VV |  |  |  | 1.NP' '0P10, 0P10A' 'otvory pro nové dveře' 1.00*2.20*0.30=0.660 [A] 1.15*2.20*0.30=0.759 [B] Celkem: A+B=1.419 [C]
TS
P | 275 | 971052481 |  | Vybourání a prorážení otvorů v železobetonových příčkách a zdech základových nebo nadzákladových, plochy do 0,25 m2, tl. do 900 mm | KUS | 1 | 0 |  |  |  | 0 |  | CS ÚRS 2022 02 |  | 2
PP |  |  |  | Vybourání a prorážení otvorů v železobetonových příčkách a zdech základových nebo nadzákladových, plochy do 0,25 m2, tl. do 900 mm
VV |  |  |  | NN1 1=1.000 [A]
TS
P | 276 | 974031157 |  | Vysekání rýh ve zdivu cihelném na maltu vápennou nebo vápenocementovou do hl. 100 mm a šířky do 300 mm | M | 4.8 | 0 |  |  |  | 0 |  | CS ÚRS 2022 02 |  | 2
PP |  |  |  | Vysekání rýh ve zdivu cihelném na maltu vápennou nebo vápenocementovou do hl. 100 mm a šířky do 300 mm
VV |  |  |  | příloha č. 2.003' 'nový strop nad 1.PP v místnosti 0P 07' drážka na vložení trapézového plechu do zdiva 4.80=4.800 [A]
TS
P | 277 | 974031664 |  | Vysekání rýh ve zdivu cihelném na maltu vápennou nebo vápenocementovou pro vtahování nosníků do zdí, před vybouráním otvoru do hl. 150 mm, při v. nosníku do 150 | M | 6.4 | 0 |  |  |  | 0 |  | CS ÚRS 2022 02 |  | 2
PP |  |  |  | Vysekání rýh ve zdivu cihelném na maltu vápennou nebo vápenocementovou pro vtahování nosníků do zdí, před vybouráním otvoru do hl. 150 mm, při v. nosníku do 150 mm
VV |  |  |  | 1.NP' '0P10, 0P10A' 'rýhy pro vtahování překladů z válcovaných nosníků do stávajícího zdiva' 1.60*2*2=6.400 [A]
TS
P | 278 | 974031668 |  | Vysekání rýh ve zdivu cihelném na maltu vápennou nebo vápenocementovou pro vtahování nosníků do zdí, před vybouráním otvoru do hl. 150 mm, při v. nosníku do 350 | M | 15.75 | 0 |  |  |  | 0 |  | CS ÚRS 2022 02 |  | 2
PP |  |  |  | Vysekání rýh ve zdivu cihelném na maltu vápennou nebo vápenocementovou pro vtahování nosníků do zdí, před vybouráním otvoru do hl. 150 mm, při v. nosníku do 350 mm
VV |  |  |  | č. přílohy 2.001' 'překlad 1' tl. zdiva 450mm 5.25*3=15.750 [A]
TS
P | 279 | 975043121 |  | Jednořadové podchycení stropů pro osazení nosníků dřevěnou výztuhou v. podchycení do 3,5 m, a při zatížení hmotností přes 750 do 1000 kg/m | M | 6 | 0.02362 |  |  |  | 0 |  | CS ÚRS 2022 02 |  | 2
PP |  |  |  | Jednořadové podchycení stropů pro osazení nosníků dřevěnou výztuhou v. podchycení do 3,5 m, a při zatížení hmotností přes 750 do 1000 kg/m
VV |  |  |  | č. přílohy 2.001' 6.00=6.000 [A]
TS
P | 280 | 977151114 |  | Jádrové vrty diamantovými korunkami do stavebních materiálů (železobetonu, betonu, cihel, obkladů, dlažeb, kamene) průměru přes 50 do 60 mm | M | 0.3 | 0.00105 |  |  |  | 0 |  | CS ÚRS 2022 02 |  | 2
PP |  |  |  | Jádrové vrty diamantovými korunkami do stavebních materiálů (železobetonu, betonu, cihel, obkladů, dlažeb, kamene) průměru přes 50 do 60 mm
VV |  |  |  | ZTI4 0.30*1=0.300 [A]
TS
P | 281 | 977151116 |  | Jádrové vrty diamantovými korunkami do stavebních materiálů (železobetonu, betonu, cihel, obkladů, dlažeb, kamene) průměru přes 70 do 80 mm | M | 1.2 | 0.00113 |  |  |  | 0 |  | CS ÚRS 2022 02 |  | 2
PP |  |  |  | Jádrové vrty diamantovými korunkami do stavebních materiálů (železobetonu, betonu, cihel, obkladů, dlažeb, kamene) průměru přes 70 do 80 mm
VV |  |  |  | ZTI3 0.30*2=0.600 [A] V5 0.30*2=0.600 [B] Celkem: A+B=1.200 [C]
TS
P | 282 | 977151117 |  | Jádrové vrty diamantovými korunkami do stavebních materiálů (železobetonu, betonu, cihel, obkladů, dlažeb, kamene) průměru přes 80 do 90 mm | M | 0.6 | 0.00118 |  |  |  | 0 |  | CS ÚRS 2022 02 |  | 2
PP |  |  |  | Jádrové vrty diamantovými korunkami do stavebních materiálů (železobetonu, betonu, cihel, obkladů, dlažeb, kamene) průměru přes 80 do 90 mm
VV |  |  |  | V4 0.30*2=0.600 [A]
TS
P | 283 | 977151118 |  | Jádrové vrty diamantovými korunkami do stavebních materiálů (železobetonu, betonu, cihel, obkladů, dlažeb, kamene) průměru přes 90 do 100 mm | M | 0.85 | 0.00123 |  |  |  | 0 |  | CS ÚRS 2022 02 |  | 2
PP |  |  |  | Jádrové vrty diamantovými korunkami do stavebních materiálů (železobetonu, betonu, cihel, obkladů, dlažeb, kamene) průměru přes 90 do 100 mm
VV |  |  |  | ZTI5 0.85*1=0.850 [A]
TS
P | 284 | 977151119 |  | Jádrové vrty diamantovými korunkami do stavebních materiálů (železobetonu, betonu, cihel, obkladů, dlažeb, kamene) průměru přes 100 do 110 mm | M | 1.2 | 0.00128 |  |  |  | 0 |  | CS ÚRS 2022 02 |  | 2
PP |  |  |  | Jádrové vrty diamantovými korunkami do stavebních materiálů (železobetonu, betonu, cihel, obkladů, dlažeb, kamene) průměru přes 100 do 110 mm
VV |  |  |  | V3 0.30*4=1.200 [A]
TS
P | 285 | 977151123 |  | Jádrové vrty diamantovými korunkami do stavebních materiálů (železobetonu, betonu, cihel, obkladů, dlažeb, kamene) průměru přes 130 do 150 mm | M | 1.505 | 0.00147 |  |  |  | 0 |  | CS ÚRS 2022 02 |  | 2
PP |  |  |  | Jádrové vrty diamantovými korunkami do stavebních materiálů (železobetonu, betonu, cihel, obkladů, dlažeb, kamene) průměru přes 130 do 150 mm
VV |  |  |  | ZTI1 0.165*1=0.165 [A] ZTI2 0.49*1=0.490 [B] ZTI6 0.85*1=0.850 [C] Celkem: A+B+C=1.505 [D]
TS
P | 286 | 977151124 |  | Jádrové vrty diamantovými korunkami do stavebních materiálů (železobetonu, betonu, cihel, obkladů, dlažeb, kamene) průměru přes 150 do 180 mm | M | 0.94 | 0.00279 |  |  |  | 0 |  | CS ÚRS 2022 02 |  | 2
PP |  |  |  | Jádrové vrty diamantovými korunkami do stavebních materiálů (železobetonu, betonu, cihel, obkladů, dlažeb, kamene) průměru přes 150 do 180 mm
VV |  |  |  | příloha č. 2.005' 'kotvení ocelové prosklené stěny v podlaze' 0.47*2=0.940 [A]
TS
P | 287 | 977151125 |  | Jádrové vrty diamantovými korunkami do stavebních materiálů (železobetonu, betonu, cihel, obkladů, dlažeb, kamene) průměru přes 180 do 200 mm | M | 1.2 | 0.00316 |  |  |  | 0 |  | CS ÚRS 2022 02 |  | 2
PP |  |  |  | Jádrové vrty diamantovými korunkami do stavebních materiálů (železobetonu, betonu, cihel, obkladů, dlažeb, kamene) průměru přes 180 do 200 mm
VV |  |  |  | V1 0.30*2=0.600 [A] V2 0.30*2=0.600 [B] Celkem: A+B=1.200 [C]
TS
P | 288 | 977211112 |  | Řezání konstrukcí stěnovou pilou betonových nebo železobetonových průměru řezané výztuže do 16 mm hloubka řezu přes 200 do 350 mm | M | 59.6 | 0.0002 |  |  |  | 0 |  | CS ÚRS 2022 02 |  | 2
PP |  |  |  | Řezání konstrukcí stěnovou pilou betonových nebo železobetonových průměru řezané výztuže do 16 mm hloubka řezu přes 200 do 350 mm
VV |  |  |  | 1.NP' (3.45+0.55*2)*6+5.20*6=58.500 [A] 'SZ3' (0.15+0.40)*2=1.100 [B] Celkem: A+B=59.600 [C]
TS
P | 289 | 977211114 |  | Řezání konstrukcí stěnovou pilou betonových nebo železobetonových průměru řezané výztuže do 16 mm hloubka řezu přes 420 do 520 mm | M | 28 | 0.00042 |  |  |  | 0 |  | CS ÚRS 2022 02 |  | 2
PP |  |  |  | Řezání konstrukcí stěnovou pilou betonových nebo železobetonových průměru řezané výztuže do 16 mm hloubka řezu přes 420 do 520 mm
VV |  |  |  | 1.NP' 4.20*4+2.80*4=28.000 [A]
TS
P | 290 | 977211122 |  | Řezání konstrukcí stěnovou pilou z cihel nebo tvárnic hloubka řezu přes 200 do 350 mm | M | 22.52 | 0.00022 |  |  |  | 0 |  | CS ÚRS 2022 02 |  | 2
PP |  |  |  | Řezání konstrukcí stěnovou pilou z cihel nebo tvárnic hloubka řezu přes 200 do 350 mm
VV |  |  |  | č. přílohy 2.001' 'překlad 1' vnější 5.25*2+0.38*2=11.260 [A] vnitřní 5.25*2+0.38*2=11.260 [B] Celkem: A+B=22.520 [C]
TS
P | 291 | 977312114 |  | Řezání stávajících betonových mazanin s vyztužením hloubky přes 150 do 200 mm | M | 20.46 | 1e-05 |  |  |  | 0 |  | CS ÚRS 2022 02 |  | 2
PP |  |  |  | Řezání stávajících betonových mazanin s vyztužením hloubky přes 150 do 200 mm
VV |  |  |  | 1.NP' 'rýhy pro ZTI' '0P25, 0P26, 0P27' (7.00+1.10+1.20)*2=18.600 [A] 18.6*0.1=1.860 [B] Celkem: A+B=20.460 [C]
TS
P | 292 | 978013191 |  | Otlučení vápenných nebo vápenocementových omítek vnitřních ploch stěn s vyškrabáním spar, s očištěním zdiva, v rozsahu přes 50 do 100 % | M2 | 242.498 | 0 |  |  |  | 0 |  | CS ÚRS 2022 02 |  | 2
PP |  |  |  | Otlučení vápenných nebo vápenocementových omítek vnitřních ploch stěn s vyškrabáním spar, s očištěním zdiva, v rozsahu přes 50 do 100 %
VV |  |  |  | 1.NP' 'sociální zařízení vpravo' (8.60+5.10+5.55+2.335)*3.285=70.907 [A] -(1.20*0.60*2+1.10*2.10*2+1.80*2.10)=-9.840 [B] (1.80+2.10*2)*0.35=2.100 [C] 63.167*0.1=6.317 [D] Mezisoučet: A+B+C+D=69.484 [E] 'sociální zařízení vlevo' (16.90+0.31+13.99+2.60+0.30*5)*3.285=115.961 [F] -1.20*1.50*11=-19.800 [G] -1.05*2.10=-2.205 [H] (4.55+5.10)*2*3.285=63.401 [I] -(0.90*1.97+0.95*0.90+1.20*0.90)=-3.708 [J] 153.649*0.1=15.365 [K] Mezisoučet: F+G+H+I+J+K=169.014 [L] 'č. přílohy 2.001' 'pod sloupy pro průvlak 2 a průvlak 2' 3.20*0.30*2+5.20*0.40=4.000 [M] Mezisoučet: M=4.000 [N] Celkem: A+B+C+D+F+G+H+I+J+K+M=242.498 [O]
TS
P | 293 | R97205420 |  | Vybourání otvorů v ŽB stropech nebo klenbách pl do 0,09 m2 tl 265 mm | KUS | 1 | 0 |  |  |  | 0 |  | R |  | 2
PP |  |  |  | Vybourání otvorů v ŽB stropech nebo klenbách pl do 0,09 m2 tl 265 mm
VV |  |  |  | SZ3 1=1.000 [A]
TS
SD |  | 98 |  | Demolice a sanace
P | 294 | 985113131 |  | Pemrlování povrchu betonu rubu kleneb a podlah | M2 | 1.908 | 0 |  |  |  | 0 |  | CS ÚRS 2022 02 |  | 2
PP |  |  |  | Pemrlování povrchu betonu rubu kleneb a podlah
VV |  |  |  | povrch betonu venkovního schodiště' 2.12*0.30*3=1.908 [A]
TS
P | 295 | 985311313 |  | Reprofilace betonu sanačními maltami na cementové bázi ručně rubu kleneb a podlah, tloušťky přes 20 do 30 mm | M2 | 0.113 | 0.0609 |  |  |  | 0 |  | CS ÚRS 2022 02 |  | 2
PP |  |  |  | Reprofilace betonu sanačními maltami na cementové bázi ručně rubu kleneb a podlah, tloušťky přes 20 do 30 mm
VV |  |  |  | příloha č. 2.006' 'pilířek do světlíku v místnosti 0P41' 0.25*0.45=0.113 [A]
TS
P | 296 | 985321112 |  | Ochranný nátěr betonářské výztuže 1 vrstva tloušťky 1 mm na cementové bázi rubu kleneb a podlah | M2 | 0.2 | 0.00134 |  |  |  | 0 |  | CS ÚRS 2022 02 |  | 2
PP |  |  |  | Ochranný nátěr betonářské výztuže 1 vrstva tloušťky 1 mm na cementové bázi rubu kleneb a podlah
VV |  |  |  | příloha č. 2.006' 'pilířek do světlíku v místnosti 0P41' 0.20=0.200 [A]
TS
P | 297 | 985331213 |  | Dodatečné vlepování betonářské výztuže včetně vyvrtání a vyčištění otvoru chemickou maltou průměr výztuže 12 mm | M | 1.6 | 0.00043 |  |  |  | 0 |  | CS ÚRS 2022 02 |  | 2
PP |  |  |  | Dodatečné vlepování betonářské výztuže včetně vyvrtání a vyčištění otvoru chemickou maltou průměr výztuže 12 mm
VV |  |  |  | příloha č. 2.006' 'pilířek do světlíku v místnosti 0P41' 0.20*4*2=1.600 [A]
TS
SD |  | 995 |  | Poplatky za skládky
P | 298 | R015112 | 902 | NEOCEŇOVAT - POPLATKY ZA LIKVIDACI ODPADŮ NEKONTAMINOVANÝCH - 17 05 04 VYTĚŽENÉ ZEMINY A HORNINY - II. TŘÍDA - TĚŽITELNOSTI VČ. DOPRAVY NA SKLÁDKU A MANIPULACE | T | 543.4 | 0 |  |  |  | 0 |  | R |  | 2
PP |  |  |  | Evidenční položka
VV |  |  |  | 286*1.900=543.400 [A]
TS |  |  |  | 1. Položka obsahuje: - veškeré poplatky provozovateli skládky, recyklační linky nebo jiného zařízení na zpracování nebo likvidaci odpadů související s převzetím, uložením, zpracováním nebo likvidací odpadu - náklady spojené s dopravou odpadu z místa stavby na místo převzetí provozovatelem skládky, recyklační linky nebo jiného zařízení na zpracování a likvidaci odpadů, veškerou manipulaci s odpadem 2. Způsob měření: Tunou se rozumí hmotnost odpadu vytříděného v souladu se zákonem č. 185/2001 Sb., o nakládání s odpady, v platném znění.
P | 299 | R015120 | 904 | NEOCEŇOVAT - POPLATKY ZA LIKVIDACI ODPADŮ NEKONTAMINOVANÝCH - 17 01 02 STAVEBNÍ A DEMOLIČNÍ SUŤ (CIHLY) VČ. DOPRAVY NA SKLÁDKU A MANIPULACE | T | 105.13 | 0 |  |  |  | 0 |  | R |  | 2
PP |  |  |  | Evidenční položka
VV
TS |  |  |  | 1. Položka obsahuje: - veškeré poplatky provozovateli skládky, recyklační linky nebo jiného zařízení na zpracování nebo likvidaci odpadů související s převzetím, uložením, zpracováním nebo likvidací odpadu - náklady spojené s dopravou odpadu z místa stavby na místo převzetí provozovatelem skládky, recyklační linky nebo jiného zařízení na zpracování a likvidaci odpadů, veškerou manipulaci s odpadem 2. Způsob měření: Tunou se rozumí hmotnost odpadu vytříděného v souladu se zákonem č. 185/2001 Sb., o nakládání s odpady, v platném znění.
P | 300 | R015130 | 905 | NEOCEŇOVAT - POPLATKY ZA LIKVIDACI ODPADŮ NEKONTAMINOVANÝCH - 17 03 02 VYBOURANÝ ASFALTOVÝ BETON BEZ DEHTU VČ. DOPRAVY NA SKLÁDKU A MANIPULACE | T | 0.521 | 0 |  |  |  | 0 |  | R |  | 2
PP |  |  |  | Evidenční položka
VV
TS |  |  |  | 1. Položka obsahuje: - veškeré poplatky provozovateli skládky, recyklační linky nebo jiného zařízení na zpracování nebo likvidaci odpadů související s převzetím, uložením, zpracováním nebo likvidací odpadu - náklady spojené s dopravou odpadu z místa stavby na místo převzetí provozovatelem skládky, recyklační linky nebo jiného zařízení na zpracování a likvidaci odpadů, veškerou manipulaci s odpadem 2. Způsob měření: Tunou se rozumí hmotnost odpadu vytříděného v souladu se zákonem č. 185/2001 Sb., o nakládání s odpady, v platném znění.
P | 301 | R015140 | 906 | NEOCEŇOVAT - POPLATKY ZA LIKVIDACI ODPADŮ NEKONTAMINOVANÝCH - 17 01 01 BETON Z DEMOLIC OBJEKTŮ, ZÁKLADŮ TV APOD. VČ. DOPRAVY NA SKLÁDKU A MANIPULACE (PROSTÝ A ARMOVANÝ BETON | T | 98.35 | 0 |  |  |  | 0 |  | R |  | 2
PP |  |  |  | Evidenční položka
VV
TS |  |  |  | 1. Položka obsahuje: - veškeré poplatky provozovateli skládky, recyklační linky nebo jiného zařízení na zpracování nebo likvidaci odpadů související s převzetím, uložením, zpracováním nebo likvidací odpadu. Separaci armovaného betonu na stavbě nebo na místě recyklační linky. Náklady spojené s dopravou odpadu z místa stavby na místo převzetí provozovatelem skládky, recyklační linky nebo jiného zařízení na zpracování a likvidaci odpadů, veškerou manipulaci s odpadem 2. Způsob měření: Tunou se rozumí hmotnost odpadu vytříděného v souladu se zákonem č. 185/2001 Sb., o nakládání s odpady, v platném znění.
P | 302 | R015190 | 911 | NEOCEŇOVAT - POPLATKY ZA LIKVIDACI ODPADŮ NEKONTAMINOVANÝCH - 17 02 03 PLASTY Z INTERIÉRŮ REKONSTRUOVANÝCH - OBJEKTŮ VČ. DOPRAVY NA SKLÁDKU A MANIPULACE | T | 0.245 | 0 |  |  |  | 0 |  | R |  | 2
PP |  |  |  | Evidenční položka
VV
TS |  |  |  | 1. Položka obsahuje: - veškeré poplatky provozovateli skládky, recyklační linky nebo jiného zařízení na zpracování nebo likvidaci odpadů související s převzetím, uložením, zpracováním nebo likvidací odpadu - náklady spojené s dopravou odpadu z místa stavby na místo převzetí provozovatelem skládky, recyklační linky nebo jiného zařízení na zpracování a likvidaci odpadů, veškerou manipulaci s odpadem 2. Způsob měření: Tunou se rozumí hmotnost odpadu vytříděného v souladu se zákonem č. 185/2001 Sb., o nakládání s odpady, v platném znění.
P | 303 | R015420 | 931 | NEOCEŇOVAT - POPLATKY ZA LIKVIDACI ODPADŮ NEKONTAMINOVANÝCH - 17 06 04 ZBYTKY IZOLAČNÍCH MATERIÁLŮ VČ. DOPRAVY NA SKLÁDKU A MANIPULACE | T | 0.076 | 0 |  |  |  | 0 |  | R |  | 2
PP |  |  |  | Evidenční položka
VV
TS |  |  |  | 1. Položka obsahuje: - veškeré poplatky provozovateli skládky, recyklační linky nebo jiného zařízení na zpracování nebo likvidaci odpadů související s převzetím, uložením, zpracováním nebo likvidací odpadu - náklady spojené s dopravou odpadu z místa stavby na místo převzetí provozovatelem skládky, recyklační linky nebo jiného zařízení na zpracování a likvidaci odpadů, veškerou manipulaci s odpadem 2. Způsob měření: Tunou se rozumí hmotnost odpadu vytříděného v souladu se zákonem č. 185/2001 Sb., o nakládání s odpady, v platném znění.
SD |  | 998 |  | Přesun hmot
P | 304 | 998011001 |  | Přesun hmot pro budovy občanské výstavby, bydlení, výrobu a služby s nosnou svislou konstrukcí zděnou z cihel, tvárnic nebo kamene vodorovná dopravní vzdálenost | T | 126.135 | 0 |  |  |  | 0 |  | CS ÚRS 2022 02 |  | 2
PP |  |  |  | Přesun hmot pro budovy občanské výstavby, bydlení, výrobu a služby s nosnou svislou konstrukcí zděnou z cihel, tvárnic nebo kamene vodorovná dopravní vzdálenost do 100 m pro budovy výšky do 6 m
VV
TS
SD |  | OST |  | Ostatní
P | 305 | R76799003 |  | Křídlové turnikety s pokladnou pro vstup na WC (jeden vchod současně i východ) - otevření křídla po přiložení lístku s čárovým kodem z pokladny - vstup pro zaměstnace - přiložení karty pro rezidenty | KUS | 1 | 0 |  |  |  | 0 |  | R |  | 2
PP |  |  |  | Křídlové turnikety s pokladnou pro vstup na WC (jeden vchod současně i východ) - otevření křídla po přiložení lístku s čárovým kodem z pokladny - vstup pro zaměstnace - přiložení karty pro rezidenty, D+M komplet
VV |  |  |  | Tato specifikace je nadřazená specifikaci v ostatníchj částech projektové dokumentace. - HW modul pro vzdálenou správu a dohled - Základní jednotka MARS, sloužící k připojění zařízení k MARS cloudu. Možnost připojení k Internetu pomocí ethernetového kabelu. - LTE modem - LTE modem s příslušenstvím. Slouží k propojení MARS HW k Internetu v případech, kdy není v místě instalace dostupné WI-FI, nebo Ethernet připojení. Součástí není datová SIM karta. - Křídlový turniket pro průchod 900mm - sestava - Vstupní turniket skládající se ze dvou částí, poháněný servomotorem, obousměrný, provedení kartáčovaná nerezová ocel AISI 304 a bezp. sklo, ovládací jednotka v těle turniketu, přístupy k ovládání z kterékoliv strany, napájení: 12 V DC; do průchodu 600 nebo 900 mm. - 100 W napájecí zdroj - průmyslový spínaný zdroj s jedním výstupním napětím a výkonem 100 W - Čtečka bezkontaktních karet pro GP4AM - Modul čtečky bezkontaktních karet MARIN pro instalaci do GP4AM. - Čtečka čárového kódu 1D a 2D, včetně řídící jednotky - Modul čtečky 1D a 2D kódu pro výjezdový (vjezdový) terminál a pokladny (GP4M, GP4MS) a čelní panel pro umístění snímače čárového kódu. - Hlasový majáček - Zábradlí 900 x 800 mm - Protilehlé zábradlí k turniketu, s dělící vodorovnou příčkou se skeněnou výplní, provedení kartáčovaná nerez, průměr 40 mm, pro vnitřní i venkovní použití. Ukotvení pomocí hmoždinek do konečné pevné podlahy. - Automatická pokladna GPE4M - základní set - Platební automat pro bezobslužný výběr parkovného v rámci parkovacího systému GPE4P. Obsahuje skříň, čelní panel, signalizační šipky, elektrické zámky, řídicí počítač, elektrický rozvaděč, kabeláž, informační grafický displej, tiskárnu účtenek a automatické topení. - Mincovník 6tubový pro GP4MS - Mincovník pro příjem, kontrolu a vracení mincí. Mince jsou tříděny a ukládány do šesti tub. Mincovník je dodáván včetně vhozu mincí a elektromagnetické závěrky. Určeno k montáži do pokladen GP4MS a GPE4M. - Validátor bankovek (pokladna na 600ks) - Validátor pro příjem a kontrolu bankovek. Bankovky jsou ukládány do odnímatelné pokladny s kapacitou 600 ks bankovek. Určeno k montáži do pokladny GP4M. - Pokladna na mince pro GP4M - Kovová pokladna pro shromažďování mincí v případě naplnění kapacit mincovníku nebo pokud není pro vhozenou hodnotu mince určena odpovídající tuba mincovníku. Určeno k montáži do pokladny GP4M. - Noha výšky 900 mm pro GP4MS / GPE4M - Vysoký podstavec se svislým rozměrem 900 mm. Podstavec standardní velikosti umožňuje komfortní ovládání zařízení běžným uživatelům parkoviště. - Samolepící hmatové plastové štíteky - Zakázkové štítekk k umístění na pokladnu. Hmatový štítek s Braillovým písmem pro nevidomé - popis všech funkcí autpomatu. - Příprava pro instalaci terminálu GP4M cn EU5 do zařízení GP4M, GP4MC, GP4MS, GPE4M, GP4AT, GP4T, GP4TW, GP4SE - Příprava pro modul bezkontaktního terminálu platební karty. Obsahuje kompletní sestavu dílů a SW pro instalaci. Neobsahuje terminál. - Montáž HW, instalace SW, dopravné, režie, školení. 1=1.000 [A]
TS
P | 306 | R76990003 |  | Přebalovací pulty, D+M komplet | KUS | 2 | 0 |  |  |  | 0 |  | R |  | 2
PP |  |  |  | Přebalovací pulty, D+M komplet
VV
TS
P | 307 | R99900003 |  | NENACEŇOVAT (dodávka SŽ) - ADZ - automatický dveřní zámek rozm. 335x270x112mm, D+M komplet | KUS | 2 | 0 |  |  |  | 0 |  | R |  | 2
PP |  |  |  | NENACEŇOVAT (dodávka SŽ) - ADZ - automatický dveřní zámek rozm. 335x270x112mm, D+M komplet
VV |  |  |  | ADZ budou umístěny vedle dveří do bezbariérových WC 0P10 a 0P10A' 'Dveří pokladna GP4AM - ovládání dveří po zaplacení - se vzdálenou správou MARS' Tato specifikace je nadřazená specifikaci v ostatníchj částech projektové dokumentace. - HW modul pro vzdálenou správu a dohled - Základní jednotka MARS, sloužící k připojění zařízení k MARS cloudu. Možnost připojení k Internetu pomocí ethernetového kabelu. - LTE modem - LTE modem s příslušenstvím. Slouží k propojení MARS HW k Internetu v případech, kdy není v místě instalace dostupné WI-FI, nebo Ethernet připojení. Součástí není datová SIM karta. - Automatická pokladna GP4AM Built in SET - základní set montáž do zdi - Základní set malé automatické pokladny. Obsahuje skříň, řídící jednotku, světelnou signalizaci, magnetický spínač, ovladací relé, kabeláž. Skříň pokladny je připravená k montáži do zdi. - Mincovník pro GP4AM- Mincovník pro příjemminí. Mincovník je dodáván včetně vhozu mincí a elektromagnetické závěrky. Určeno k montáži do pokladny GPA4M. - Čtečka bezkontaktních karet pro GP4AM - Modul čtečky bezkontaktních karet MARIN pro instalaci do GP4AM. - Příprava pro instalaci terminálu GP4M cn EU5 do zařízení GP4M, GP4MC, GP4MS, GPE4M, GP4AT, GP4T, GP4TW, GP4SE - Příprava pro modul bezkontaktního terminálu platební karty. Obsahuje kompletní sestavu dílů a SW pro instalaci. Neobsahuje terminál. - Montáž HW, instalace SW, dopravné, režie, školení. 2=2.000 [A]
TS
P | 308 | R99900004 |  | Přemístění oboustranné vitrína CLV, demontáž a montáž komplet | KUS | 2 | 0 |  |  |  | 0 |  | R |  | 2
PP |  |  |  | Přemístění oboustranné vitrína CLV, demontáž a montáž komplet
VV |  |  |  | kotveno do podlahy' 'rozměry vitríny 2550x1130x160mm' 2=2.000 [A]
TS
P | 309 | R99900005 |  | Nerezové bezdotykové tryskové vysoušeče rukou, D+M komplet, | KUS | 4 | 0 |  |  |  | 0 |  | R |  | 2
PP |  |  |  | Nerezové bezdotykové tryskové vysoušeče rukou, D+M komplet,
VV |  |  |  | 0P10, 0P10A, 0P26A, 0P26B' 4=4.000 [A]
TS
P | 310 | R99900006 |  | Vodící linie v podchodech, D+M komplet | KPL | 1 | 0 |  |  |  | 0 |  | R |  | 2
PP |  |  |  | Vodící linie v podchodech, D+M komplet
VV |  |  |  | odbavovací hala' 'skládá se ze tří pruhů, každý pruh se skládá z pásků dl. 275mm, mezera mezi pásky je 50mm' 'pruhy jsou osově vzdáleny 60mm' 'délka rušené vodící linie je 3,0m, délka nové vodící linie je 15,0m' 1=1.000 [A]
TS
P | 311 | R99900007 |  | Přesun stávajících klip-rámů z m.č. 0P02 do m.č. 0P01 | KUS | 11 | 0 |  |  |  | 0 |  | R |  | 2
PP |  |  |  | Přesun stávajících klip-rámů z m.č. 0P02 do m.č. 0P01
VV |  |  |  | 11=11.000 [A]
TS

## SO 12-71-01-41
SŽDC05 |  |  |  | Soupis prací objektu | [10 empty] | 3
3
S | Stavba: | 20-110-230-US |  | Optimalizace traťového úseku Havířov (včetně) – zastávka Havířov střed (mimo) | [6 empty] | D.2.2.1 |  | Aspe | 0,00 | 2
O | Objekt: | D.2.2.1 |  | Pozemní objekty budov (provozní, technologické, skladové) | [9 empty] | 15,00 | 2
Typ | Poř. číslo | Kód položky | Varianta | Název položky | MJ | Množství | Jednotková hmotnost | Celková hmotnost |  |  | Jednotková cena |  | Cenové soustavy | 21,00 | 2
Dodávka
[9 empty] | Jednotková | Celkem | Jednotková | Celkem |  |  |  | Počet položek s nulovou cenou
O1 |  | SO 12-71-01-41 |  | Žst. Havířov, stavební úpravy výpravní budovy - Zdravotně technické instalace
SD |  | 1 |  | Zemní práce
P | 1 | 139751101 |  | Vykopávka v uzavřených prostorech ručně v hornině třídy těžitelnosti I skupiny 1 až 3 | M3 | 9.52 | 0 |  |  |  | 0 |  | CS ÚRS 2022 02 |  | 2
PP |  |  |  | Vykopávka v uzavřených prostorech ručně v hornině třídy těžitelnosti I skupiny 1 až 3
VV |  |  |  | uložení potrubí DN125 8.00*0.80*1.80=11.520 [A] -2.00=-2.000 [B] Celkem: A+B=9.520 [C]
TS
P | 2 | 139752101 |  | Vykopávka v uzavřených prostorech ručně v hornině třídy těžitelnosti II skupiny 4 a 5 | M3 | 2 | 0 |  |  |  | 0 |  | CS ÚRS 2022 02 |  | 2
PP |  |  |  | Vykopávka v uzavřených prostorech ručně v hornině třídy těžitelnosti II skupiny 4 a 5
VV
TS
P | 3 | 162211311 |  | Vodorovné přemístění výkopku nebo sypaniny stavebním kolečkem s vyprázdněním kolečka na hromady nebo do dopravního prostředku na vzdálenost do 10 m z horniny tř | M3 | 9.52 | 0 |  |  |  | 0 |  | CS ÚRS 2022 02 |  | 2
PP |  |  |  | Vodorovné přemístění výkopku nebo sypaniny stavebním kolečkem s vyprázdněním kolečka na hromady nebo do dopravního prostředku na vzdálenost do 10 m z horniny třídy těžitelnosti I, skupiny 1 až 3
VV
TS
P | 4 | 162211319 |  | Vodorovné přemístění výkopku nebo sypaniny stavebním kolečkem s vyprázdněním kolečka na hromady nebo do dopravního prostředku na vzdálenost do 10 m Příplatek za | M3 | 28.56 | 0 |  |  |  | 0 |  | CS ÚRS 2022 02 |  | 2
PP |  |  |  | Vodorovné přemístění výkopku nebo sypaniny stavebním kolečkem s vyprázdněním kolečka na hromady nebo do dopravního prostředku na vzdálenost do 10 m Příplatek za každých dalších 10 m k ceně -1311
VV
TS
P | 5 | 162211321 |  | Vodorovné přemístění výkopku nebo sypaniny stavebním kolečkem s vyprázdněním kolečka na hromady nebo do dopravního prostředku na vzdálenost do 10 m z horniny tř | M3 | 2 | 0 |  |  |  | 0 |  | CS ÚRS 2022 02 |  | 2
PP |  |  |  | Vodorovné přemístění výkopku nebo sypaniny stavebním kolečkem s vyprázdněním kolečka na hromady nebo do dopravního prostředku na vzdálenost do 10 m z horniny třídy těžitelnosti II, skupiny 4 a 5
VV
TS
P | 6 | 162211329 |  | Vodorovné přemístění výkopku nebo sypaniny stavebním kolečkem s vyprázdněním kolečka na hromady nebo do dopravního prostředku na vzdálenost do 10 m Příplatek za | M3 | 6 | 0 |  |  |  | 0 |  | CS ÚRS 2022 02 |  | 2
PP |  |  |  | Vodorovné přemístění výkopku nebo sypaniny stavebním kolečkem s vyprázdněním kolečka na hromady nebo do dopravního prostředku na vzdálenost do 10 m Příplatek za každých dalších 10 m k ceně -1321
VV
TS
P | 7 | 174111102 |  | Zásyp sypaninou z jakékoliv horniny ručně s uložením výkopku ve vrstvách se zhutněním v uzavřených prostorách s urovnáním povrchu zásypu | M3 | 8 | 0 |  |  |  | 0 |  | CS ÚRS 2022 02 |  | 2
PP |  |  |  | Zásyp sypaninou z jakékoliv horniny ručně s uložením výkopku ve vrstvách se zhutněním v uzavřených prostorách s urovnáním povrchu zásypu
VV |  |  |  | uložení potrubí DN125 8.00*0.80*(1.80-0.10-0.45)=8.000 [A]
TS
P | 8 | 175111101 |  | Obsypání potrubí ručně sypaninou z vhodných hornin třídy těžitelnosti I a II, skupiny 1 až 4 nebo materiálem připraveným podél výkopu ve vzdálenosti do 3 m od j | M3 | 2.88 | 0 |  |  |  | 0 |  | CS ÚRS 2022 02 |  | 2
PP |  |  |  | Obsypání potrubí ručně sypaninou z vhodných hornin třídy těžitelnosti I a II, skupiny 1 až 4 nebo materiálem připraveným podél výkopu ve vzdálenosti do 3 m od jeho kraje pro jakoukoliv hloubku výkopu a míru zhutnění bez prohození sypaniny
VV |  |  |  | 8.00*0.80*0.45=2.880 [A]
TS
P | 9 | 58337302 |  | štěrkopísek frakce 0/16 | T | 5.76 | 1 |  |  |  | 0 |  | CS ÚRS 2022 02 |  | 2
PP |  |  |  | štěrkopísek frakce 0/16
VV
TS
P | 10 | 58344171 |  | štěrkodrť frakce 0/32 | T | 16 | 1 |  |  |  | 0 |  | CS ÚRS 2022 02 |  | 2
PP |  |  |  | štěrkodrť frakce 0/32
VV
TS
SD |  | 3 |  | Svislé a kompletní konstrukce
P | 11 | 346481111 |  | Zaplentování rýh, potrubí, válcovaných nosníků, výklenků nebo nik jakéhokoliv tvaru, na maltu ve stěnách nebo před stěnami rabicovým pletivem | M2 | 3.6 | 0.00785 |  |  |  | 0 |  | CS ÚRS 2022 02 |  | 2
PP |  |  |  | Zaplentování rýh, potrubí, válcovaných nosníků, výklenků nebo nik jakéhokoliv tvaru, na maltu ve stěnách nebo před stěnami rabicovým pletivem
VV |  |  |  | PŮDORYS 1.NP - VNITŘNÍ VODOVOD 3.00*0.30=0.900 [A] 3.50*0.30*2=2.100 [B] 1.00*0.30*2=0.600 [C] Celkem: A+B+C=3.600 [D]
TS
SD |  | 4 |  | Vodorovné konstrukce
P | 12 | 451573111 |  | Lože pod potrubí, stoky a drobné objekty v otevřeném výkopu z písku a štěrkopísku do 63 mm | M3 | 0.64 | 0 |  |  |  | 0 |  | CS ÚRS 2022 02 |  | 2
PP |  |  |  | Lože pod potrubí, stoky a drobné objekty v otevřeném výkopu z písku a štěrkopísku do 63 mm
VV |  |  |  | 8.00*0.80*0.10=0.640 [A]
TS
SD |  | 6 |  | Úpravy povrchů, podlahy a osazování výplní
P | 13 | 612135101 |  | Hrubá výplň rýh maltou jakékoli šířky rýhy ve stěnách | M2 | 1.4 | 0.04 |  |  |  | 0 |  | CS ÚRS 2022 02 |  | 2
PP |  |  |  | Hrubá výplň rýh maltou jakékoli šířky rýhy ve stěnách
VV |  |  |  | PŮDORYS 1.NP - VNITŘNÍ VODOVOD 3.00*0.10=0.300 [A] 3.50*0.10*2=0.700 [B] 1.00*0.20*2=0.400 [C] Celkem: A+B+C=1.400 [D]
TS
P | 14 | 612325102 |  | Vápenocementová omítka rýh hrubá ve stěnách, šířky rýhy přes 150 do 300 mm | M2 | 3.6 | 0.0389 |  |  |  | 0 |  | CS ÚRS 2022 02 |  | 2
PP |  |  |  | Vápenocementová omítka rýh hrubá ve stěnách, šířky rýhy přes 150 do 300 mm
VV |  |  |  | PŮDORYS 1.NP - VNITŘNÍ VODOVOD 3.00*0.30=0.900 [A] 3.50*0.30*2=2.100 [B] 1.00*0.30*2=0.600 [C] Celkem: A+B+C=3.600 [D]
TS
P | 15 | 612325202 |  | Vápenocementová omítka jednotlivých malých ploch hrubá na stěnách, plochy jednotlivě přes 0,09 do 0,25 m2 | KUS | 46 | 0.0097 |  |  |  | 0 |  | CS ÚRS 2022 02 |  | 2
PP |  |  |  | Vápenocementová omítka jednotlivých malých ploch hrubá na stěnách, plochy jednotlivě přes 0,09 do 0,25 m2
VV |  |  |  | oprava omítky kolem prostupů 46=46.000 [A]
TS
P | 16 | 631312141 |  | Doplnění dosavadních mazanin prostým betonem s dodáním hmot, bez potěru, plochy jednotlivě rýh v dosavadních mazaninách | M3 | 1.6 | 2.301 |  |  |  | 0 |  | CS ÚRS 2022 02 |  | 2
PP |  |  |  | Doplnění dosavadních mazanin prostým betonem s dodáním hmot, bez potěru, plochy jednotlivě rýh v dosavadních mazaninách
VV |  |  |  | PŮDORYS 1.NP - VNITŘNÍ KANALIZACE 8.00*0.80*0.25=1.600 [A]
TS
P | 17 | R631092 |  | Oprava vrstev podlahy po pokládce potrubí - 8m2 | KPL | 1 | 0 |  |  |  | 0 |  | R |  | 2
PP |  |  |  | Oprava vrstev podlahy po pokládce potrubí - 8m2
VV |  |  |  | TECHNICKÁ ZPRÁVA 'PŮDORYS 1.NP - VNITŘNÍ KANALIZACE 1=1.000 [A]
TS
SD |  | 711 |  | Izolace proti vodě, vlhkosti a plynům
P | 18 | R711091 |  | Oprava hydroizolace podlahy a prostupu po pokládce potrubí | KPL | 1 | 0 |  |  |  | 0 |  | R |  | 2
PP |  |  |  | Oprava hydroizolace podlahy a prostupu po pokládce potrubí
VV
TS
SD |  | 713 |  | Izolace tepelné
P | 19 | 28377046 |  | pouzdro izolační potrubní z pěnového polyetylenu 22/25mm | M | 124.44 | 0.00011 |  |  |  | 0 |  | CS ÚRS 2022 02 |  | 2
PP |  |  |  | pouzdro izolační potrubní z pěnového polyetylenu 22/25mm
VV
TS
P | 20 | 283776-1 |  | izolace tepelná vrstvená pro elektro ventily s povrchovou teplotou do 150°C DN 32 | KUS | 10 | 0.00065 |  |  |  | 0 |  | CS ÚRS 2022 02 |  | 2
PP |  |  |  | izolace tepelná vrstvená pro elektro ventily s povrchovou teplotou do 150°C DN 32
VV |  |  |  | 4+2+1+3=10.000 [A]
TS
P | 21 | 63154423 |  | pouzdro izolační potrubní z minerální vlny max. 400°C 42/30mm | M | 12.24 | 0.00048 |  |  |  | 0 |  | CS ÚRS 2022 02 |  | 2
PP |  |  |  | pouzdro izolační potrubní z minerální vlny max. 400°C 42/30mm
VV
TS
P | 22 | 63154423-1 |  | pouzdro izolační potrubní z minerální vlny max. 400°C 42/30mm | M | 53.04 | 0.00048 |  |  |  | 0 |  | CS ÚRS 2022 02 |  | 2
PP |  |  |  | pouzdro izolační potrubní z minerální vlny max. 400°C 42/30mm
VV
TS
P | 23 | 63154443-1 |  | pouzdro izolační potrubní z minerální vlny max. 400°C 42/40mm | M | 15.3 | 0.00072 |  |  |  | 0 |  | CS ÚRS 2022 02 |  | 2
PP |  |  |  | pouzdro izolační potrubní z minerální vlny max. 400°C 42/40mm
VV
TS
P | 24 | 713463111 |  | Montáž izolace tepelné potrubí a ohybů tvarovkami nebo deskami potrubními pouzdry bez povrchové úpravy (izolační materiál ve specifikaci) staženými pozinkovaným | M | 201 | 0 |  |  |  | 0 |  | CS ÚRS 2022 02 |  | 2
PP |  |  |  | Montáž izolace tepelné potrubí a ohybů tvarovkami nebo deskami potrubními pouzdry bez povrchové úpravy (izolační materiál ve specifikaci) staženými pozinkovaným drátem potrubí jednovrstvá D do 100 mm
VV |  |  |  | TECHNICKÁ ZPRÁVA 'PŮDORYS 1.NP - VNITŘNÍ VODOVOD 122.00+52.00+15.00+12.00=201.000 [A]
TS
P | 25 | 713471212 |  | Montáž izolace tepelné potrubí, ohybů, přírub, armatur nebo tvarovek snímatelnými pouzdry s vrstvenou izolací s upevněním na suchý zip (izolační materiál ve spe | KUS | 10 | 0 |  |  |  | 0 |  | CS ÚRS 2022 02 |  | 2
PP |  |  |  | Montáž izolace tepelné potrubí, ohybů, přírub, armatur nebo tvarovek snímatelnými pouzdry s vrstvenou izolací s upevněním na suchý zip (izolační materiál ve specifikaci) armatur
VV
TS
SD |  | 721 |  | Zdravotechnika - vnitřní kanalizace
P | 26 | 721171803 |  | Demontáž potrubí z novodurových trub odpadních nebo připojovacích do D 75 | M | 14 | 0 |  |  |  | 0 |  | CS ÚRS 2022 02 |  | 2
PP |  |  |  | Demontáž potrubí z novodurových trub odpadních nebo připojovacích do D 75
VV |  |  |  | potrubí odpadní 1.00=1.000 [A] potrubí kondenzátu 13.00=13.000 [B] Celkem: A+B=14.000 [C]
TS
P | 27 | 721171915 |  | Opravy odpadního potrubí plastového propojení dosavadního potrubí DN 110 | KUS | 3 | 0.001 |  |  |  | 0 |  | CS ÚRS 2022 02 |  | 2
PP |  |  |  | Opravy odpadního potrubí plastového propojení dosavadního potrubí DN 110
VV
TS
P | 28 | 721171917 |  | Opravy odpadního potrubí plastového propojení dosavadního potrubí DN 160 | KUS | 2 | 0.00203 |  |  |  | 0 |  | CS ÚRS 2022 02 |  | 2
PP |  |  |  | Opravy odpadního potrubí plastového propojení dosavadního potrubí DN 160
VV
TS
P | 29 | 721173402 |  | Potrubí z trub PVC SN4 svodné (ležaté) DN 125 | M | 8 | 0.00744 |  |  |  | 0 |  | CS ÚRS 2022 02 |  | 2
PP |  |  |  | Potrubí z trub PVC SN4 svodné (ležaté) DN 125
VV
TS
P | 30 | 721173403 |  | Potrubí z trub PVC SN4 svodné (ležaté) DN 160 | M | 1 | 0.01232 |  |  |  | 0 |  | CS ÚRS 2022 02 |  | 2
PP |  |  |  | Potrubí z trub PVC SN4 svodné (ležaté) DN 160
VV
TS
P | 31 | 721174026 |  | Potrubí z trub polypropylenových odpadní (svislé) DN 125 | M | 8 | 0.00145 |  |  |  | 0 |  | CS ÚRS 2022 02 |  | 2
PP |  |  |  | Potrubí z trub polypropylenových odpadní (svislé) DN 125
VV |  |  |  | TECHNICKÁ ZPRÁVA 'PŮDORYS 1.PP - VNITŘNÍ KANALIZACE 'PŮDORYS 1.NP - VNITŘNÍ KANALIZACE 8.00=8.000 [A]
TS
P | 32 | 721174042 |  | Potrubí z trub polypropylenových připojovací DN 40 | M | 6 | 0.00041 |  |  |  | 0 |  | CS ÚRS 2022 02 |  | 2
PP |  |  |  | Potrubí z trub polypropylenových připojovací DN 40
VV |  |  |  | potrubí PP připojovací DN32 6.00=6.000 [A]
TS
P | 33 | 721174043 |  | Potrubí z trub polypropylenových připojovací DN 50 | M | 20 | 0.00048 |  |  |  | 0 |  | CS ÚRS 2022 02 |  | 2
PP |  |  |  | Potrubí z trub polypropylenových připojovací DN 50
VV
TS
P | 34 | 721174044 |  | Potrubí z trub polypropylenových připojovací DN 75 | M | 19 | 0.00071 |  |  |  | 0 |  | CS ÚRS 2022 02 |  | 2
PP |  |  |  | Potrubí z trub polypropylenových připojovací DN 75
VV
TS
P | 35 | 721174045 |  | Potrubí z trub polypropylenových připojovací DN 110 | M | 51 | 0.00224 |  |  |  | 0 |  | CS ÚRS 2022 02 |  | 2
PP |  |  |  | Potrubí z trub polypropylenových připojovací DN 110
VV
TS
P | 36 | 721194105 |  | Vyměření přípojek na potrubí vyvedení a upevnění odpadních výpustek DN 50 | KUS | 12 | 0 |  |  |  | 0 |  | CS ÚRS 2022 02 |  | 2
PP |  |  |  | Vyměření přípojek na potrubí vyvedení a upevnění odpadních výpustek DN 50
VV
TS
P | 37 | 721194109 |  | Vyměření přípojek na potrubí vyvedení a upevnění odpadních výpustek DN 110 | KUS | 10 | 0 |  |  |  | 0 |  | CS ÚRS 2022 02 |  | 2
PP |  |  |  | Vyměření přípojek na potrubí vyvedení a upevnění odpadních výpustek DN 110
VV
TS
P | 38 | 721274103 |  | Ventily přivzdušňovací odpadních potrubí venkovní DN 110 | KUS | 5 | 0.00051 |  |  |  | 0 |  | CS ÚRS 2022 02 |  | 2
PP |  |  |  | Ventily přivzdušňovací odpadních potrubí venkovní DN 110
VV |  |  |  | DN110 5=5.000 [A]
TS
P | 39 | 721279126 |  | Ventily přivzdušňovací odpadních potrubí montáž ventilů přivzdušňovacích ostatních typů do DN 110 | KUS | 3 | 2e-05 |  |  |  | 0 |  | CS ÚRS 2022 02 |  | 2
PP |  |  |  | Ventily přivzdušňovací odpadních potrubí montáž ventilů přivzdušňovacích ostatních typů do DN 110
VV
TS
P | 40 | 721290111 |  | Zkouška těsnosti kanalizace v objektech vodou do DN 125 | M | 113 | 0 |  |  |  | 0 |  | CS ÚRS 2022 02 |  | 2
PP |  |  |  | Zkouška těsnosti kanalizace v objektech vodou do DN 125
VV
TS
P | 41 | 998721101 |  | Přesun hmot pro vnitřní kanalizace stanovený z hmotnosti přesunovaného materiálu vodorovná dopravní vzdálenost do 50 m v objektech výšky do 6 m | T | 0.233 | 0 |  |  |  | 0 |  | CS ÚRS 2022 02 |  | 2
PP |  |  |  | Přesun hmot pro vnitřní kanalizace stanovený z hmotnosti přesunovaného materiálu vodorovná dopravní vzdálenost do 50 m v objektech výšky do 6 m
VV
TS
P | 42 | PV01 |  | Kanalizační přivzdušňovací ventil - podomítková verze | KUS | 3 | 0 |  |  |  | 0 |  | R |  | 2
PP |  |  |  | Kanalizační přivzdušňovací ventil - podomítková verze
VV |  |  |  | DN50 1=1.000 [A] DN75 2=2.000 [B] Celkem: A+B=3.000 [C]
TS
SD |  | 722 |  | Zdravotechnika - vnitřní vodovod
P | 43 | 722130991 |  | Opravy vodovodního potrubí z ocelových trubek pozinkovaných závitových vsazení odbočky do potrubí oboustrannými svěrnými spojkami DN potrubí / G odbočky DN 20 / | KUS | 2 | 0.00183 |  |  |  | 0 |  | CS ÚRS 2022 02 |  | 2
PP |  |  |  | Opravy vodovodního potrubí z ocelových trubek pozinkovaných závitových vsazení odbočky do potrubí oboustrannými svěrnými spojkami DN potrubí / G odbočky DN 20 / G 1/2
VV |  |  |  | PŮDORYS 1.NP - VNITŘNÍ VODOVOD 'napojení na stávající rozvod 2=2.000 [A]
TS
P | 44 | 722130992 |  | Opravy vodovodního potrubí z ocelových trubek pozinkovaných závitových vsazení odbočky do potrubí oboustrannými svěrnými spojkami DN potrubí / G odbočky DN 25 / | KUS | 2 | 0.00184 |  |  |  | 0 |  | CS ÚRS 2022 02 |  | 2
PP |  |  |  | Opravy vodovodního potrubí z ocelových trubek pozinkovaných závitových vsazení odbočky do potrubí oboustrannými svěrnými spojkami DN potrubí / G odbočky DN 25 / G 3/4
VV |  |  |  | PŮDORYS 1.NP - VNITŘNÍ VODOVOD 'napojení na stávající rozvod 2=2.000 [A]
TS
P | 45 | 722130993 |  | Opravy vodovodního potrubí z ocelových trubek pozinkovaných závitových vsazení odbočky do potrubí oboustrannými svěrnými spojkami DN potrubí / G odbočky DN 32 / | KUS | 2 | 0.00186 |  |  |  | 0 |  | CS ÚRS 2022 02 |  | 2
PP |  |  |  | Opravy vodovodního potrubí z ocelových trubek pozinkovaných závitových vsazení odbočky do potrubí oboustrannými svěrnými spojkami DN potrubí / G odbočky DN 32 / G 1
VV |  |  |  | PŮDORYS 1.NP - VNITŘNÍ VODOVOD 'napojení na stávající rozvod 2=2.000 [A]
TS
P | 46 | 722170801 |  | Demontáž rozvodů vody z plastů do O 25 mm | M | 8 | 0 |  |  |  | 0 |  | CS ÚRS 2022 02 |  | 2
PP |  |  |  | Demontáž rozvodů vody z plastů do O 25 mm
VV
TS
P | 47 | 722175002 |  | Potrubí z plastových trubek z polypropylenu PP-RCT svařovaných polyfúzně D 20 x 2,8 | M | 122 | 0.00073 |  |  |  | 0 |  | CS ÚRS 2022 02 |  | 2
PP |  |  |  | Potrubí z plastových trubek z polypropylenu PP-RCT svařovaných polyfúzně D 20 x 2,8
VV |  |  |  | TECHNICKÁ ZPRÁVA 'PŮDORYS 1.NP - VNITŘNÍ VODOVOD 122.00=122.000 [A]
TS
P | 48 | 722175003 |  | Potrubí z plastových trubek z polypropylenu PP-RCT svařovaných polyfúzně D 25 x 3,5 | M | 52 | 0.00098 |  |  |  | 0 |  | CS ÚRS 2022 02 |  | 2
PP |  |  |  | Potrubí z plastových trubek z polypropylenu PP-RCT svařovaných polyfúzně D 25 x 3,5
VV
TS
P | 49 | 722175004 |  | Potrubí z plastových trubek z polypropylenu PP-RCT svařovaných polyfúzně D 32 x 4,4 | M | 15 | 0.0013 |  |  |  | 0 |  | CS ÚRS 2022 02 |  | 2
PP |  |  |  | Potrubí z plastových trubek z polypropylenu PP-RCT svařovaných polyfúzně D 32 x 4,4
VV
TS
P | 50 | 722175005 |  | Potrubí z plastových trubek z polypropylenu PP-RCT svařovaných polyfúzně D 40 x 5,5 | M | 8 | 0.00263 |  |  |  | 0 |  | CS ÚRS 2022 02 |  | 2
PP |  |  |  | Potrubí z plastových trubek z polypropylenu PP-RCT svařovaných polyfúzně D 40 x 5,5
VV
TS
P | 51 | 722175006 |  | Potrubí z plastových trubek z polypropylenu PP-RCT svařovaných polyfúzně D 50 x 6,9 | M | 16 | 0.00364 |  |  |  | 0 |  | CS ÚRS 2022 02 |  | 2
PP |  |  |  | Potrubí z plastových trubek z polypropylenu PP-RCT svařovaných polyfúzně D 50 x 6,9
VV
TS
P | 52 | 722175007 |  | Potrubí z plastových trubek z polypropylenu PP-RCT svařovaných polyfúzně D 63 x 8,6 | M | 12 | 0.00601 |  |  |  | 0 |  | CS ÚRS 2022 02 |  | 2
PP |  |  |  | Potrubí z plastových trubek z polypropylenu PP-RCT svařovaných polyfúzně D 63 x 8,6
VV
TS
P | 53 | 722190401 |  | Zřízení přípojek na potrubí vyvedení a upevnění výpustek do DN 25 | KUS | 12 | 0 |  |  |  | 0 |  | CS ÚRS 2022 02 |  | 2
PP |  |  |  | Zřízení přípojek na potrubí vyvedení a upevnění výpustek do DN 25
VV
TS
P | 54 | 722190901 |  | Opravy ostatní uzavření nebo otevření vodovodního potrubí při opravách včetně vypuštění a napuštění | KUS | 4 | 0 |  |  |  | 0 |  | CS ÚRS 2022 02 |  | 2
PP |  |  |  | Opravy ostatní uzavření nebo otevření vodovodního potrubí při opravách včetně vypuštění a napuštění
VV
TS
P | 55 | 722220111 |  | Armatury s jedním závitem nástěnky pro výtokový ventil G 1/2" | KUS | 14 | 0.00013 |  |  |  | 0 |  | CS ÚRS 2022 02 |  | 2
PP |  |  |  | Armatury s jedním závitem nástěnky pro výtokový ventil G 1/2"
VV
TS
P | 56 | 722220121 |  | Armatury s jedním závitem nástěnky pro baterii G 1/2" | PÁR | 1 | 0.00025 |  |  |  | 0 |  | CS ÚRS 2022 02 |  | 2
PP |  |  |  | Armatury s jedním závitem nástěnky pro baterii G 1/2"
VV
TS
P | 57 | 722220231 |  | Armatury s jedním závitem přechodové tvarovky PPR, PN 20 (SDR 6) s kovovým závitem vnitřním přechodky dGK D 20 x G 1/2" | KUS | 24 | 6e-05 |  |  |  | 0 |  | CS ÚRS 2022 02 |  | 2
PP |  |  |  | Armatury s jedním závitem přechodové tvarovky PPR, PN 20 (SDR 6) s kovovým závitem vnitřním přechodky dGK D 20 x G 1/2"
VV
TS
P | 58 | 722220851 |  | Demontáž armatur závitových s jedním závitem do G 3/4 | KUS | 3 | 0 |  |  |  | 0 |  | CS ÚRS 2022 02 |  | 2
PP |  |  |  | Demontáž armatur závitových s jedním závitem do G 3/4
VV
TS
P | 59 | 722220861 |  | Demontáž armatur závitových se dvěma závity do G 3/4 | KUS | 4 | 0 |  |  |  | 0 |  | CS ÚRS 2022 02 |  | 2
PP |  |  |  | Demontáž armatur závitových se dvěma závity do G 3/4
VV
TS
P | 60 | 722224115 |  | Armatury s jedním závitem kohouty plnicí a vypouštěcí PN 10 G 1/2" | KUS | 6 | 0.00022 |  |  |  | 0 |  | CS ÚRS 2022 02 |  | 2
PP |  |  |  | Armatury s jedním závitem kohouty plnicí a vypouštěcí PN 10 G 1/2"
VV
TS
P | 61 | 722232047 |  | Armatury se dvěma závity kulové kohouty PN 42 do 185 °C přímé vnitřní závit G 6/4" | KUS | 3 | 0.00107 |  |  |  | 0 |  | CS ÚRS 2022 02 |  | 2
PP |  |  |  | Armatury se dvěma závity kulové kohouty PN 42 do 185 °C přímé vnitřní závit G 6/4"
VV
TS
P | 62 | 722232048 |  | Armatury se dvěma závity kulové kohouty PN 42 do 185 °C přímé vnitřní závit G 2" | KUS | 3 | 0.00168 |  |  |  | 0 |  | CS ÚRS 2022 02 |  | 2
PP |  |  |  | Armatury se dvěma závity kulové kohouty PN 42 do 185 °C přímé vnitřní závit G 2"
VV
TS
P | 63 | 722232061 |  | Armatury se dvěma závity kulové kohouty PN 42 do 185 °C přímé vnitřní závit s vypouštěním G 1/2" | KUS | 3 | 0.00027 |  |  |  | 0 |  | CS ÚRS 2022 02 |  | 2
PP |  |  |  | Armatury se dvěma závity kulové kohouty PN 42 do 185 °C přímé vnitřní závit s vypouštěním G 1/2"
VV
TS
P | 64 | 722232062 |  | Armatury se dvěma závity kulové kohouty PN 42 do 185 °C přímé vnitřní závit s vypouštěním G 3/4" | KUS | 2 | 0.0004 |  |  |  | 0 |  | CS ÚRS 2022 02 |  | 2
PP |  |  |  | Armatury se dvěma závity kulové kohouty PN 42 do 185 °C přímé vnitřní závit s vypouštěním G 3/4"
VV
TS
P | 65 | 722232063 |  | Armatury se dvěma závity kulové kohouty PN 42 do 185 °C přímé vnitřní závit s vypouštěním G 1" | KUS | 1 | 0.00057 |  |  |  | 0 |  | CS ÚRS 2022 02 |  | 2
PP |  |  |  | Armatury se dvěma závity kulové kohouty PN 42 do 185 °C přímé vnitřní závit s vypouštěním G 1"
VV
TS
P | 66 | 722232064 |  | Armatury se dvěma závity kulové kohouty PN 42 do 185 °C přímé vnitřní závit s vypouštěním G 5/4" | KUS | 1 | 0.0008 |  |  |  | 0 |  | CS ÚRS 2022 02 |  | 2
PP |  |  |  | Armatury se dvěma závity kulové kohouty PN 42 do 185 °C přímé vnitřní závit s vypouštěním G 5/4"
VV
TS
P | 67 | 722260812 |  | Demontáž vodoměrů závitových G 3/4 | KUS | 3 | 0 |  |  |  | 0 |  | CS ÚRS 2022 02 |  | 2
PP |  |  |  | Demontáž vodoměrů závitových G 3/4
VV
TS
P | 68 | 722262225 |  | Vodoměry pro vodu do 40°C závitové horizontální jednovtokové suchoběžné pro dálkový odečet G 1/2" x 110 mm Qn 1,6 R80 | KUS | 7 | 0.00118 |  |  |  | 0 |  | CS ÚRS 2022 02 |  | 2
PP |  |  |  | Vodoměry pro vodu do 40°C závitové horizontální jednovtokové suchoběžné pro dálkový odečet G 1/2" x 110 mm Qn 1,6 R80
VV
TS
P | 69 | 722290226 |  | Zkoušky, proplach a desinfekce vodovodního potrubí zkoušky těsnosti vodovodního potrubí závitového do DN 50 | M | 225 | 0.00019 |  |  |  | 0 |  | CS ÚRS 2022 02 |  | 2
PP |  |  |  | Zkoušky, proplach a desinfekce vodovodního potrubí zkoušky těsnosti vodovodního potrubí závitového do DN 50
VV |  |  |  | TECHNICKÁ ZPRÁVA 225.00=225.000 [A]
TS
P | 70 | 722290234 |  | Zkoušky, proplach a desinfekce vodovodního potrubí proplach a desinfekce vodovodního potrubí do DN 80 | M | 225 | 1e-05 |  |  |  | 0 |  | CS ÚRS 2022 02 |  | 2
PP |  |  |  | Zkoušky, proplach a desinfekce vodovodního potrubí proplach a desinfekce vodovodního potrubí do DN 80
VV
TS
P | 71 | 998722101 |  | Přesun hmot pro vnitřní vodovod stanovený z hmotnosti přesunovaného materiálu vodorovná dopravní vzdálenost do 50 m v objektech výšky do 6 m | T | 0.393 | 0 |  |  |  | 0 |  | CS ÚRS 2022 02 |  | 2
PP |  |  |  | Přesun hmot pro vnitřní vodovod stanovený z hmotnosti přesunovaného materiálu vodorovná dopravní vzdálenost do 50 m v objektech výšky do 6 m
VV
TS
P | 72 | R7222301 |  | Termostatický cirkulační ventil DN15, D+M | KUS | 1 | 0 |  |  |  | 0 |  | R |  | 2
PP |  |  |  | Termostatický cirkulační ventil DN15, D+M
VV
TS
P | 73 | R7242012 |  | Ventily regulační závitové vyvažovací přímé PN 20 do 100°C G 1 | KUS | 1 | 0.00062 |  |  |  | 0 |  | R |  | 2
PP |  |  |  | Ventily regulační závitové vyvažovací přímé PN 20 do 100°C G 1
VV
TS
P | 74 | R7242013 |  | Ventily regulační závitové vyvažovací přímé PN 20 do 100°C G 5/4 | KUS | 1 | 0.00097 |  |  |  | 0 |  | R |  | 2
PP |  |  |  | Ventily regulační závitové vyvažovací přímé PN 20 do 100°C G 5/4
VV
TS
P | 75 | R8904 |  | Bakteriologicky rozbor vody (vč. odběr vzorků, zpráva) | KUS | 2 | 0 |  |  |  | 0 |  | R |  | 2
PP |  |  |  | Bakteriologicky rozbor vody (vč. odběr vzorků, zpráva)
VV
TS
SD |  | 725 |  | Zdravotechnika - zařizovací předměty
P | 76 | 55145692 |  | baterie umyvadlová stojánková páková s prodlouženou pákou (lékařská) | KUS | 2 | 0.00152 |  |  |  | 0 |  | CS ÚRS 2022 02 |  | 2
PP |  |  |  | baterie umyvadlová stojánková páková s prodlouženou pákou (lékařská)
VV
TS
P | 77 | 6002110 |  | Závěsná výlevka včetně mřížky | KUS | 1 | 0.0185 |  |  |  | 0 |  | R |  | 2
PP |  |  |  | Závěsná výlevka včetně mřížky
VV
TS
P | 78 | 64236051 |  | klozet keramický bílý závěsný hluboké splachování pro handicapované | KUS | 2 | 0.0219 |  |  |  | 0 |  | CS ÚRS 2022 02 |  | 2
PP |  |  |  | klozet keramický bílý závěsný hluboké splachování pro handicapované
VV
TS
P | 79 | 725112022 |  | Zařízení záchodů klozety keramické závěsné na nosné stěny s hlubokým splachováním odpad vodorovný | SOUBOR | 7 | 0.01697 |  |  |  | 0 |  | CS ÚRS 2022 02 |  | 2
PP |  |  |  | Zařízení záchodů klozety keramické závěsné na nosné stěny s hlubokým splachováním odpad vodorovný
VV |  |  |  | TECHNICKÁ ZPRÁVA 'PŮDORYS 1.NP - VNITŘNÍ KANALIZACE 7=7.000 [A]
TS
P | 80 | 725119125 |  | Zařízení záchodů montáž klozetových mís závěsných na nosné stěny | KUS | 2 | 0.00247 |  |  |  | 0 |  | CS ÚRS 2022 02 |  | 2
PP |  |  |  | Zařízení záchodů montáž klozetových mís závěsných na nosné stěny
VV
TS
P | 81 | 725121527 |  | Pisoárové záchodky keramické automatické s integrovaným napájecím zdrojem | SOUBOR | 5 | 0.01908 |  |  |  | 0 |  | CS ÚRS 2022 02 |  | 2
PP |  |  |  | Pisoárové záchodky keramické automatické s integrovaným napájecím zdrojem
VV |  |  |  | 5=5.000 [A]
TS
P | 82 | 725210821 |  | Demontáž umyvadel bez výtokových armatur umyvadel | SOUBOR | 1 | 0 |  |  |  | 0 |  | CS ÚRS 2022 02 |  | 2
PP |  |  |  | Demontáž umyvadel bez výtokových armatur umyvadel
VV
TS
P | 83 | 725211616 |  | Umyvadla keramická bílá bez výtokových armatur připevněná na stěnu šrouby s krytem na sifon (polosloupem), šířka umyvadla 550 mm | SOUBOR | 5 | 0.02073 |  |  |  | 0 |  | CS ÚRS 2022 02 |  | 2
PP |  |  |  | Umyvadla keramická bílá bez výtokových armatur připevněná na stěnu šrouby s krytem na sifon (polosloupem), šířka umyvadla 550 mm
VV |  |  |  | 5=5.000 [A]
TS
P | 84 | 725211681 |  | Umyvadla keramická bílá bez výtokových armatur připevněná na stěnu šrouby zdravotní, šířka umyvadla 640 mm | SOUBOR | 2 | 0.01921 |  |  |  | 0 |  | CS ÚRS 2022 02 |  | 2
PP |  |  |  | Umyvadla keramická bílá bez výtokových armatur připevněná na stěnu šrouby zdravotní, šířka umyvadla 640 mm
VV |  |  |  | 2=2.000 [A]
TS
P | 85 | 725339111 |  | Výlevky montáž výlevky | SOUBOR | 1 | 0.00064 |  |  |  | 0 |  | CS ÚRS 2022 02 |  | 2
PP |  |  |  | Výlevky montáž výlevky
VV
TS
P | 86 | 725813111 |  | Ventily rohové bez připojovací trubičky nebo flexi hadičky G 1/2" | SOUBOR | 14 | 0.00024 |  |  |  | 0 |  | CS ÚRS 2022 02 |  | 2
PP |  |  |  | Ventily rohové bez připojovací trubičky nebo flexi hadičky G 1/2"
VV
TS
P | 87 | 725820801 |  | Demontáž baterií nástěnných do G 3/4 | SOUBOR | 1 | 0 |  |  |  | 0 |  | CS ÚRS 2022 02 |  | 2
PP |  |  |  | Demontáž baterií nástěnných do G 3/4
VV
TS
P | 88 | 725821312 |  | Baterie dřezové nástěnné pákové s otáčivým kulatým ústím a délkou ramínka 300 mm | SOUBOR | 1 | 0.00172 |  |  |  | 0 |  | CS ÚRS 2022 02 |  | 2
PP |  |  |  | Baterie dřezové nástěnné pákové s otáčivým kulatým ústím a délkou ramínka 300 mm
VV |  |  |  | baterie k výlevce 1=1.000 [A]
TS
P | 89 | 725822611 |  | Baterie umyvadlové stojánkové pákové bez výpusti | SOUBOR | 5 | 0.0018 |  |  |  | 0 |  | CS ÚRS 2022 02 |  | 2
PP |  |  |  | Baterie umyvadlové stojánkové pákové bez výpusti
VV
TS
P | 90 | 725829131 |  | Baterie umyvadlové montáž ostatních typů stojánkových G 1/2" | KUS | 2 | 4e-05 |  |  |  | 0 |  | CS ÚRS 2022 02 |  | 2
PP |  |  |  | Baterie umyvadlové montáž ostatních typů stojánkových G 1/2"
VV
TS
P | 91 | 998725101 |  | Přesun hmot pro zařizovací předměty stanovený z hmotnosti přesunovaného materiálu vodorovná dopravní vzdálenost do 50 m v objektech výšky do 6 m | T | 0.441 | 0 |  |  |  | 0 |  | CS ÚRS 2022 02 |  | 2
PP |  |  |  | Přesun hmot pro zařizovací předměty stanovený z hmotnosti přesunovaného materiálu vodorovná dopravní vzdálenost do 50 m v objektech výšky do 6 m
VV
TS
SD |  | 726 |  | Zdravotechnika - předstěnové instalace
P | 92 | 726111031 |  | Předstěnové instalační systémy pro zazdění do masivních zděných konstrukcí pro závěsné klozety ovládání zepředu, stavební výška 1080 mm | SOUBOR | 7 | 0.0092 |  |  |  | 0 |  | CS ÚRS 2022 02 |  | 2
PP |  |  |  | Předstěnové instalační systémy pro zazdění do masivních zděných konstrukcí pro závěsné klozety ovládání zepředu, stavební výška 1080 mm
VV |  |  |  | PŮDORYS 1.NP - VNITŘNÍ VODOVOD WC 6=6.000 [A] výlevka 1=1.000 [B] Celkem: A+B=7.000 [C]
TS
P | 93 | 726131001 |  | Předstěnové instalační systémy do lehkých stěn s kovovou konstrukcí pro umyvadla stavební výšky do 1120 mm se stojánkovou baterií | SOUBOR | 1 | 0.012 |  |  |  | 0 |  | CS ÚRS 2022 02 |  | 2
PP |  |  |  | Předstěnové instalační systémy do lehkých stěn s kovovou konstrukcí pro umyvadla stavební výšky do 1120 mm se stojánkovou baterií
VV
TS
P | 94 | 726131002 |  | Předstěnové instalační systémy do lehkých stěn s kovovou konstrukcí pro umyvadla stavební výšky do 1120 mm pro tělesně postižené | SOUBOR | 2 | 0.012 |  |  |  | 0 |  | CS ÚRS 2022 02 |  | 2
PP |  |  |  | Předstěnové instalační systémy do lehkých stěn s kovovou konstrukcí pro umyvadla stavební výšky do 1120 mm pro tělesně postižené
VV
TS
P | 95 | 726131031 |  | Předstěnové instalační systémy do lehkých stěn s kovovou konstrukcí pro podpěrné prvky a madla stavební výška 1120 mm | SOUBOR | 2 | 0.0117 |  |  |  | 0 |  | CS ÚRS 2022 02 |  | 2
PP |  |  |  | Předstěnové instalační systémy do lehkých stěn s kovovou konstrukcí pro podpěrné prvky a madla stavební výška 1120 mm
VV
TS
P | 96 | 726131041 |  | Předstěnové instalační systémy do lehkých stěn s kovovou konstrukcí pro závěsné klozety ovládání zepředu, stavební výšky 1120 mm | SOUBOR | 1 | 0.01665 |  |  |  | 0 |  | CS ÚRS 2022 02 |  | 2
PP |  |  |  | Předstěnové instalační systémy do lehkých stěn s kovovou konstrukcí pro závěsné klozety ovládání zepředu, stavební výšky 1120 mm
VV
TS
P | 97 | 726131043 |  | Předstěnové instalační systémy do lehkých stěn s kovovou konstrukcí pro závěsné klozety ovládání zepředu, stavební výšky 1120 mm pro tělesně postižené | SOUBOR | 2 | 0.01765 |  |  |  | 0 |  | CS ÚRS 2022 02 |  | 2
PP |  |  |  | Předstěnové instalační systémy do lehkých stěn s kovovou konstrukcí pro závěsné klozety ovládání zepředu, stavební výšky 1120 mm pro tělesně postižené
VV
TS
P | 98 | 998726111 |  | Přesun hmot pro instalační prefabrikáty stanovený z hmotnosti přesunovaného materiálu vodorovná dopravní vzdálenost do 50 m v objektech výšky do 6 m | T | 0.176 | 0 |  |  |  | 0 |  | CS ÚRS 2022 02 |  | 2
PP |  |  |  | Přesun hmot pro instalační prefabrikáty stanovený z hmotnosti přesunovaného materiálu vodorovná dopravní vzdálenost do 50 m v objektech výšky do 6 m
VV
TS
SD |  | 727 |  | Zdravotechnika - požární ochrana
P | 99 | R72711002 |  | Požární ucpávka - prostup potrubí ÚT stropem | KUS | 7 | 0 |  |  |  | 0 |  | R |  | 2
PP |  |  |  | Požární ucpávka - prostup potrubí ÚT stropem
VV |  |  |  | TECHNICKÁ ZPRÁVA 7=7.000 [A]
TS
P | 100 | R72712103 |  | Protipožární ochranné manžety z jedné strany dělící konstrukce požární odolnost EI 90 D 75 | KUS | 1 | 0.0003 |  |  |  | 0 |  | R |  | 2
PP |  |  |  | Protipožární ochranné manžety z jedné strany dělící konstrukce požární odolnost EI 90 D 75
VV |  |  |  | TECHNICKÁ ZPRÁVA 1=1.000 [A]
TS
P | 101 | R72712104 |  | Protipožární ochranné manžety z jedné strany dělící konstrukce požární odolnost EI 90 D 75 | KUS | 1 | 0.0003 |  |  |  | 0 |  | R |  | 2
PP |  |  |  | Protipožární ochranné manžety z jedné strany dělící konstrukce požární odolnost EI 90 D 75
VV |  |  |  | TECHNICKÁ ZPRÁVA 1=1.000 [A]
TS
P | 102 | R72712105 |  | Protipožární ochranné manžety z jedné strany dělící konstrukce požární odolnost EI 90 D 75 | KUS | 1 | 0.0003 |  |  |  | 0 |  | R |  | 2
PP |  |  |  | Protipožární ochranné manžety z jedné strany dělící konstrukce požární odolnost EI 90 D 75
VV |  |  |  | TECHNICKÁ ZPRÁVA 1=1.000 [A]
TS
P | 103 | R72712106 |  | Protipožární ochranné manžety z jedné strany dělící konstrukce požární odolnost EI 90 D 110 | KUS | 2 | 0.00035 |  |  |  | 0 |  | R |  | 2
PP |  |  |  | Protipožární ochranné manžety z jedné strany dělící konstrukce požární odolnost EI 90 D 110
VV |  |  |  | TECHNICKÁ ZPRÁVA 2=2.000 [A]
TS
P | 104 | R72712107 |  | Protipožární ochranné manžety z jedné strany dělící konstrukce požární odolnost EI 90 D 110 | KUS | 3 | 0.00035 |  |  |  | 0 |  | R |  | 2
PP |  |  |  | Protipožární ochranné manžety z jedné strany dělící konstrukce požární odolnost EI 90 D 110
VV |  |  |  | TECHNICKÁ ZPRÁVA 3=3.000 [A]
TS
P | 105 | R72712109 |  | Protipožární ochranné manžety z jedné strany dělící konstrukce požární odolnost EI 90 D 110 | KUS | 1 | 0.00035 |  |  |  | 0 |  | R |  | 2
PP |  |  |  | Protipožární ochranné manžety z jedné strany dělící konstrukce požární odolnost EI 90 D 110
VV |  |  |  | TECHNICKÁ ZPRÁVA 1=1.000 [A]
TS
SD |  | 763 |  | Konstrukce suché výstavby
P | 106 | 763131822 |  | Demontáž podhledu nebo samostatného požárního předělu ze sádrokartonových desek s nosnou konstrukcí dvouvrstvou z ocelových profilů, opláštění dvojité | M2 | 2 | 0 |  |  |  | 0 |  | CS ÚRS 2022 02 |  | 2
PP |  |  |  | Demontáž podhledu nebo samostatného požárního předělu ze sádrokartonových desek s nosnou konstrukcí dvouvrstvou z ocelových profilů, opláštění dvojité
VV |  |  |  | demontáž protipožárního podhledu po dopojení potrubí - 2,0m2 2.00=2.000 [A]
TS
P | 107 | 763132984 |  | Vyspravení sádrokartonových podhledů nebo podkroví plochy jednotlivě přes 0,50 do 1,00 m2 desky tl. 15 mm protipožární impregnované H2DF | KUS | 2 | 0.01721 |  |  |  | 0 |  | CS ÚRS 2022 02 |  | 2
PP |  |  |  | Vyspravení sádrokartonových podhledů nebo podkroví plochy jednotlivě přes 0,50 do 1,00 m2 desky tl. 15 mm protipožární impregnované H2DF
VV |  |  |  | zpětná montáž protipožárního podhledu po dopojení potrubí - 2,0m2 2=2.000 [A]
TS
SD |  | 767 |  | Konstrukce zámečnické
P | 108 | R76799901 |  | Zavěšení a uchycení potrubí kanalizace, potrubí vody ; D+M | KG | 80 | 0 |  |  |  | 0 |  | R |  | 2
PP |  |  |  | Zavěšení a uchycení potrubí kanalizace, potrubí vody ; D+M
VV
TS
SD |  | 9 |  | Ostatní konstrukce a práce, bourání
P | 109 | 949101111 |  | Lešení pomocné pracovní pro objekty pozemních staveb pro zatížení do 150 kg/m2, o výšce lešeňové podlahy do 1,9 m | M2 | 160 | 0.00013 |  |  |  | 0 |  | CS ÚRS 2022 02 |  | 2
PP |  |  |  | Lešení pomocné pracovní pro objekty pozemních staveb pro zatížení do 150 kg/m2, o výšce lešeňové podlahy do 1,9 m
VV |  |  |  | montáž potrubí kanalizace 70.00=70.000 [A] montáž potrubí vodovodu 90.00=90.000 [B] Celkem: A+B=160.000 [C]
TS
P | 110 | 974031153 |  | Vysekání rýh ve zdivu cihelném na maltu vápennou nebo vápenocementovou do hl. 100 mm a šířky do 100 mm | M | 10 | 0 |  |  |  | 0 |  | CS ÚRS 2022 02 |  | 2
PP |  |  |  | Vysekání rýh ve zdivu cihelném na maltu vápennou nebo vápenocementovou do hl. 100 mm a šířky do 100 mm
VV |  |  |  | PŮDORYS 1.NP - VNITŘNÍ VODOVOD 3.00=3.000 [A] 3.50*2=7.000 [B] Celkem: A+B=10.000 [C]
TS
P | 111 | 974031154 |  | Vysekání rýh ve zdivu cihelném na maltu vápennou nebo vápenocementovou do hl. 100 mm a šířky do 150 mm | M | 2 | 0 |  |  |  | 0 |  | CS ÚRS 2022 02 |  | 2
PP |  |  |  | Vysekání rýh ve zdivu cihelném na maltu vápennou nebo vápenocementovou do hl. 100 mm a šířky do 150 mm
VV |  |  |  | PŮDORYS 1.NP - VNITŘNÍ VODOVOD 1.00*2=2.000 [A]
TS
P | 112 | 974042587 |  | Vysekání rýh v betonové nebo jiné monolitické dlažbě s betonovým podkladem do hl. 250 mm a šířky do 300 mm | M | 8 | 0 |  |  |  | 0 |  | CS ÚRS 2022 02 |  | 2
PP |  |  |  | Vysekání rýh v betonové nebo jiné monolitické dlažbě s betonovým podkladem do hl. 250 mm a šířky do 300 mm
VV |  |  |  | PŮDORYS 1.NP - VNITŘNÍ KANALIZACE 8.00=8.000 [A]
TS
P | 113 | 974042589 |  | Vysekání rýh v betonové nebo jiné monolitické dlažbě s betonovým podkladem do hl. 250 mm a šířky Příplatek k ceně -2587 za každých dalších 100 mm šířky, rýhy hl | M | 40 | 0 |  |  |  | 0 |  | CS ÚRS 2022 02 |  | 2
PP |  |  |  | Vysekání rýh v betonové nebo jiné monolitické dlažbě s betonovým podkladem do hl. 250 mm a šířky Příplatek k ceně -2587 za každých dalších 100 mm šířky, rýhy hl. do 250 mm
VV |  |  |  | 8.000*5=40.000 [A]
TS
P | 114 | 977151118 |  | Jádrové vrty diamantovými korunkami do stavebních materiálů (železobetonu, betonu, cihel, obkladů, dlažeb, kamene) průměru přes 90 do 100 mm | M | 3.55 | 0.00123 |  |  |  | 0 |  | CS ÚRS 2022 02 |  | 2
PP |  |  |  | Jádrové vrty diamantovými korunkami do stavebních materiálů (železobetonu, betonu, cihel, obkladů, dlažeb, kamene) průměru přes 90 do 100 mm
VV |  |  |  | prostupy pro potrubí vodovodu 0.30*2=0.600 [A] 0.20*2=0.400 [B] 0.15*17=2.550 [C] Celkem: A+B+C=3.550 [D]
TS
P | 115 | 977151119 |  | Jádrové vrty diamantovými korunkami do stavebních materiálů (železobetonu, betonu, cihel, obkladů, dlažeb, kamene) průměru přes 100 do 110 mm | M | 3.6 | 0.00128 |  |  |  | 0 |  | CS ÚRS 2022 02 |  | 2
PP |  |  |  | Jádrové vrty diamantovými korunkami do stavebních materiálů (železobetonu, betonu, cihel, obkladů, dlažeb, kamene) průměru přes 100 do 110 mm
VV |  |  |  | prostupy pro potrubí kanalizace 0.45*1=0.450 [A] 0.85*1=0.850 [B] 0.50*1=0.500 [C] 0.30*6=1.800 [D] Celkem: A+B+C+D=3.600 [E]
TS
P | 116 | 977151123 |  | Jádrové vrty diamantovými korunkami do stavebních materiálů (železobetonu, betonu, cihel, obkladů, dlažeb, kamene) průměru přes 130 do 150 mm | M | 3.25 | 0.00147 |  |  |  | 0 |  | CS ÚRS 2022 02 |  | 2
PP |  |  |  | Jádrové vrty diamantovými korunkami do stavebních materiálů (železobetonu, betonu, cihel, obkladů, dlažeb, kamene) průměru přes 130 do 150 mm
VV |  |  |  | prostupy pro potrubí kanalizace 0.45*2=0.900 [A] 0.50*3=1.500 [B] 0.85*1=0.850 [C] Celkem: A+B+C=3.250 [D]
TS
P | 117 | R97901 |  | Zapravení ostatních prostupů montážní pěnou | KPL | 1 | 0 |  |  |  | 0 |  | R |  | 2
PP |  |  |  | Zapravení ostatních prostupů montážní pěnou
VV |  |  |  | 1=1.000 [A]
TS
SD |  | 995 |  | Poplatky za skládky
P | 118 | R015111 | 901 | NEOCEŇOVAT - POPLATKY ZA LIKVIDACI ODPADŮ NEKONTAMINOVANÝCH - 17 05 04 VYTĚŽENÉ ZEMINY A HORNINY - I. TŘÍDA - TĚŽITELNOSTI VČ. DOPRAVY NA SKLÁDKU A MANIPULACE | T | 17.136 | 0 |  |  |  | 0 |  | R |  | 2
PP |  |  |  | Evidenční položka
VV
TS |  |  |  | 1. Položka obsahuje: - veškeré poplatky provozovateli skládky, recyklační linky nebo jiného zařízení na zpracování nebo likvidaci odpadů související s převzetím, uložením, zpracováním nebo likvidací odpadu - náklady spojené s dopravou odpadu z místa stavby na místo převzetí provozovatelem skládky, recyklační linky nebo jiného zařízení na zpracování a likvidaci odpadů, veškerou manipulaci s odpadem 2. Způsob měření: Tunou se rozumí hmotnost odpadu vytříděného v souladu se zákonem č. 185/2001 Sb., o nakládání s odpady, v platném znění.
P | 119 | R015112 | 902 | NEOCEŇOVAT - POPLATKY ZA LIKVIDACI ODPADŮ NEKONTAMINOVANÝCH - 17 05 04 VYTĚŽENÉ ZEMINY A HORNINY - II. TŘÍDA - TĚŽITELNOSTI VČ. DOPRAVY NA SKLÁDKU A MANIPULACE | T | 3.6 | 0 |  |  |  | 0 |  | R |  | 2
PP |  |  |  | Evidenční položka
VV
TS |  |  |  | 1. Položka obsahuje: - veškeré poplatky provozovateli skládky, recyklační linky nebo jiného zařízení na zpracování nebo likvidaci odpadů související s převzetím, uložením, zpracováním nebo likvidací odpadu - náklady spojené s dopravou odpadu z místa stavby na místo převzetí provozovatelem skládky, recyklační linky nebo jiného zařízení na zpracování a likvidaci odpadů, veškerou manipulaci s odpadem 2. Způsob měření: Tunou se rozumí hmotnost odpadu vytříděného v souladu se zákonem č. 185/2001 Sb., o nakládání s odpady, v platném znění.
P | 120 | R015240 | 915 | NEOCEŇOVAT - POPLATKY ZA LIKVIDACI ODPADŮ NEKONTAMINOVANÝCH - 20 03 99 ODPAD PODOBNÝ KOMUNÁLNÍMU ODPADU VČ. DOPRAVY NA SKLÁDKU A MANIPULACE | T | 4.139 | 0 |  |  |  | 0 |  | R |  | 2
PP |  |  |  | Evidenční položka
VV
TS |  |  |  | 1. Položka obsahuje: - veškeré poplatky provozovateli skládky, recyklační linky nebo jiného zařízení na zpracování nebo likvidaci odpadů související s převzetím, uložením, zpracováním nebo likvidací odpadu - náklady spojené s dopravou odpadu z místa stavby na místo převzetí provozovatelem skládky, recyklační linky nebo jiného zařízení na zpracování a likvidaci odpadů, veškerou manipulaci s odpadem 2. Způsob měření: Tunou se rozumí hmotnost odpadu vytříděného v souladu se zákonem č. 185/2001 Sb., o nakládání s odpady, v platném znění.
SD |  | 998 |  | Přesun hmot
P | 121 | 998011001 |  | Přesun hmot pro budovy občanské výstavby, bydlení, výrobu a služby s nosnou svislou konstrukcí zděnou z cihel, tvárnic nebo kamene vodorovná dopravní vzdálenost | T | 26.147 | 0 |  |  |  | 0 |  | CS ÚRS 2022 02 |  | 2
PP |  |  |  | Přesun hmot pro budovy občanské výstavby, bydlení, výrobu a služby s nosnou svislou konstrukcí zděnou z cihel, tvárnic nebo kamene vodorovná dopravní vzdálenost do 100 m pro budovy výšky do 6 m
VV
TS

## SO 12-71-01-42
SŽDC05 |  |  |  | Soupis prací objektu | [10 empty] | 3
3
S | Stavba: | 20-110-230-US |  | Optimalizace traťového úseku Havířov (včetně) – zastávka Havířov střed (mimo) | [6 empty] | D.2.2.1 |  | Aspe | 0,00 | 2
O | Objekt: | D.2.2.1 |  | Pozemní objekty budov (provozní, technologické, skladové) | [9 empty] | 15,00 | 2
Typ | Poř. číslo | Kód položky | Varianta | Název položky | MJ | Množství | Jednotková hmotnost | Celková hmotnost |  |  | Jednotková cena |  | Cenové soustavy | 21,00 | 2
Dodávka
[9 empty] | Jednotková | Celkem | Jednotková | Celkem |  |  |  | Počet položek s nulovou cenou
O1 |  | SO 12-71-01-42 |  | Žst. Havířov, stavební úpravy výpravní budovy - Vzduchotechnické zařízení, chlazení
SD |  | D1 |  | Větrání nového zázemí pro cestující
P | 1 | R240001001 |  | Potrubní ventilátor o160mm, V=285m3/h, Pext=180Pa, Pi=53W/0,21A/230V | KS | 1 | 0 |  |  |  | 0 |  | R |  | 2
PP |  |  |  | Potrubní ventilátor o160mm, V=285m3/h, Pext=180Pa, Pi=53W/0,21A/230V
VV
TS
P | 2 | R240001002 |  | Spojovací manžeta o160mm | KS | 2 | 0 |  |  |  | 0 |  | R |  | 2
PP |  |  |  | Spojovací manžeta o160mm
VV
TS
P | 3 | R240001003 |  | Malý radiální ventilátor připojení o100mm, V=50m3/h, Pext=170Pa, | KS | 1 | 0 |  |  |  | 0 |  | R |  | 2
PP |  |  |  | Malý radiální ventilátor připojení o100mm, V=50m3/h, Pext=170Pa,
VV
TS
P | 4 | R240001004 |  | Tlumič hluku kruhový o160mm/ délka 900mm | KS | 1 | 0 |  |  |  | 0 |  | R |  | 2
PP |  |  |  | Tlumič hluku kruhový o160mm/ délka 900mm
VV
TS
P | 5 | R240001005 |  | Zpětná klapka těsná o160mm | KS | 1 | 0 |  |  |  | 0 |  | R |  | 2
PP |  |  |  | Zpětná klapka těsná o160mm
VV
TS
P | 6 | R240001006 |  | Zpětná klapka těsná o100mm | KS | 1 | 0 |  |  |  | 0 |  | R |  | 2
PP |  |  |  | Zpětná klapka těsná o100mm
VV
TS
P | 7 | R240001007 |  | Regulační klapka ruční o160mm | KS | 1 | 0 |  |  |  | 0 |  | R |  | 2
PP |  |  |  | Regulační klapka ruční o160mm
VV
TS
P | 8 | R240001008 |  | Odvodní talířový ventil o125mm, vč. montážní zděře | KS | 10 | 0 |  |  |  | 0 |  | R |  | 2
PP |  |  |  | Odvodní talířový ventil o125mm, vč. montážní zděře
VV
TS
P | 9 | R240001009 |  | Dveřní mřížka 500x150mm, odstín přírodní elox (dvě mřížky na jedny dveře) | KS | 8 | 0 |  |  |  | 0 |  | R |  | 2
PP |  |  |  | Dveřní mřížka 500x150mm, odstín přírodní elox (dvě mřížky na jedny dveře)
VV
TS
P | 10 | R240001010 |  | Kruhové vzduchotechnické potrubí ze spirálovš vinitých trub a tvarových kusů s dvoubřitým těsněním z gumy, které se zasouvá do sebe, třída těsnosti D, provedení | bm | 3 | 0 |  |  |  | 0 |  | R |  | 2
PP |  |  |  | Kruhové vzduchotechnické potrubí ze spirálovš vinitých trub a tvarových kusů s dvoubřitým těsněním z gumy, které se zasouvá do sebe, třída těsnosti D, provedení pozink. - pr.160mm, 30% tvarovek
VV
TS
P | 11 | R240001011 |  | Kruhové vzduchotechnické potrubí ze spirálovš vinitých trub a tvarových kusů s dvoubřitým těsněním z gumy, které se zasouvá do sebe, třída těsnosti D, provedení | bm | 27 | 0 |  |  |  | 0 |  | R |  | 2
PP |  |  |  | Kruhové vzduchotechnické potrubí ze spirálovš vinitých trub a tvarových kusů s dvoubřitým těsněním z gumy, které se zasouvá do sebe, třída těsnosti D, provedení pozink. - o160mm, 30% tvarovek - pr. 125mm, 30% tvarovek
VV
TS
P | 12 | R240001012 |  | Kruhové vzduchotechnické potrubí ze spirálovš vinitých trub a tvarových kusů s dvoubřitým těsněním z gumy, které se zasouvá do sebe, třída těsnosti D, provedení | bm | 6 | 0 |  |  |  | 0 |  | R |  | 2
PP |  |  |  | Kruhové vzduchotechnické potrubí ze spirálovš vinitých trub a tvarových kusů s dvoubřitým těsněním z gumy, které se zasouvá do sebe, třída těsnosti D, provedení pozink. - o160mm, 30% tvarovek - pr. 100mm, 30% tvarovek
VV
TS
P | 13 | R240001013 |  | Ohebná Al laminátová hadice o125mm, balení po 10m | BAL | 2 | 0 |  |  |  | 0 |  | R |  | 2
PP |  |  |  | Ohebná Al laminátová hadice o125mm, balení po 10m
VV
TS
P | 14 | R240001014 |  | Ohebná Al laminátová hadice o100mm, balení po 10m | BAL | 1 | 0 |  |  |  | 0 |  | R |  | 2
PP |  |  |  | Ohebná Al laminátová hadice o100mm, balení po 10m
VV
TS
SD |  | D2 |  | Demontáže stávajících zařízení:
P | 15 | Pol34 |  | - demontáže stávajících zařízení větrání reléovny (číslo zařízení dle původního projektu bylo č. 10) | KPL | 1 | 0 |  |  |  | 0 |  | R |  | 2
PP |  |  |  | - demontáže stávajících zařízení větrání reléovny (číslo zařízení dle původního projektu bylo č. 10)
VV
TS
P | 16 | Pol35 |  | - demontáže stávajících zařízení chlazení reléovny (číslo zařízení dle původního projektu bylo č. 11) | KPL | 1 | 0 |  |  |  | 0 |  | R |  | 2
PP |  |  |  | - demontáže stávajících zařízení chlazení reléovny (číslo zařízení dle původního projektu bylo č. 11)
VV
TS
SD |  | D3 |  | Dveřní clony
P | 17 | R240002001 |  | Demontáž stávající teplovodní dveřní clony | KS | 1 | 0 |  |  |  | 0 |  | R |  | 2
PP |  |  |  | Demontáž stávající teplovodní dveřní clony
VV
TS
P | 18 | R240002002 |  | Opětovná montáž stávající teplovodní dveřní clony do nové pozice | KS | 1 | 0 |  |  |  | 0 |  | R |  | 2
PP |  |  |  | Opětovná montáž stávající teplovodní dveřní clony do nové pozice
VV
TS
SD |  | D4 |  | Větrání sociálního zázemí WC imobilních
P | 19 | R240003001 |  | Malý radiální ventilátor připojení o100mm, V=80m3/h, Pext=120Pa, | KS | 2 | 0 |  |  |  | 0 |  | R |  | 2
PP |  |  |  | Malý radiální ventilátor připojení o100mm, V=80m3/h, Pext=120Pa,
VV
TS
P | 20 | R240003002 |  | Výfuková hlavice o125mm, provedení pozink. | KS | 1 | 0 |  |  |  | 0 |  | R |  | 2
PP |  |  |  | Výfuková hlavice o125mm, provedení pozink.
VV
TS
P | 21 | R240003003 |  | Tepelná izolace tl. 60mm s pozink oplechováním (rozvody na střeše) | M2 | 2 | 0 |  |  |  | 0 |  | R |  | 2
PP |  |  |  | Tepelná izolace tl. 60mm s pozink oplechováním (rozvody na střeše)
VV
TS
P | 22 | R240003004 |  | Čtyřhranné VZT potrubí pozink. sk. I., tř. těsnosti I. - 80% tvarovek | M2 | 1 | 0 |  |  |  | 0 |  | R |  | 2
PP |  |  |  | Čtyřhranné VZT potrubí pozink. sk. I., tř. těsnosti I. - 80% tvarovek
VV
TS
P | 23 | R240003005 |  | Kruhové vzduchotechnické potrubí ze spirálově vinutých trub a tvarových kusů opatřených dvoubřitým těsněním z gumy, které se zasouvá do sebe, třída těsnosti D, | bm | 18 | 0 |  |  |  | 0 |  | R |  | 2
PP |  |  |  | Kruhové vzduchotechnické potrubí ze spirálově vinutých trub a tvarových kusů opatřených dvoubřitým těsněním z gumy, které se zasouvá do sebe, třída těsnosti D, provedení pozink. - o125mm, 30% tvarovek
VV
TS
P | 24 | R240003006 |  | Kruhové vzduchotechnické potrubí ze spirálově vinutých trub a tvarových kusů opatřených dvoubřitým těsněním z gumy, které se zasouvá do sebe, třída těsnosti D, | bm | 6 | 0 |  |  |  | 0 |  | R |  | 2
PP |  |  |  | Kruhové vzduchotechnické potrubí ze spirálově vinutých trub a tvarových kusů opatřených dvoubřitým těsněním z gumy, které se zasouvá do sebe, třída těsnosti D, provedení pozink. - o100mm, 20% tvarovek
VV
TS
P | 25 | R240003007 |  | Ohebná Al laminátová hadice o100mm, balení po 10m | BAL | 1 | 0 |  |  |  | 0 |  | R |  | 2
PP |  |  |  | Ohebná Al laminátová hadice o100mm, balení po 10m
VV
TS
SD |  | D5 |  | Demontáže stávajících zařízení
P | 26 | Pol36 |  | - demontáže stávajících zařízení větrání trafostanice (číslo zařízení dle původního projektu bylo č. 5) | KPL | 1 | 0 |  |  |  | 0 |  | R |  | 2
PP |  |  |  | - demontáže stávajících zařízení větrání trafostanice (číslo zařízení dle původního projektu bylo č. 5)
VV
TS
SD |  | D6 |  | Větrání a chlazení pokladny REGIOJET
P | 27 | R240004001 |  | Venkovní jednotka - Qch(nom)=2,5kW (R32), Pi=0,61kW/16A/230V | KS | 2 | 0 |  |  |  | 0 |  | R |  | 2
PP |  |  |  | Venkovní jednotka - Qch(nom)=2,5kW (R32), Pi=0,61kW/16A/230V
VV
TS
P | 28 | R240004002 |  | Nosné profily k ukotvení venkovní jednotky na stávající nosný rám na střeše objektu vč. montážního a spoj. materiálu | KS | 2 | 0 |  |  |  | 0 |  | R |  | 2
PP |  |  |  | Nosné profily k ukotvení venkovní jednotky na stávající nosný rám na střeše objektu vč. montážního a spoj. materiálu
VV
TS
P | 29 | R240004003 |  | Vnitřní kazetová jednotka Qch=2,5kW vč. čelního panelu rozměru 620x620mm | KS | 2 | 0 |  |  |  | 0 |  | R |  | 2
PP |  |  |  | Vnitřní kazetová jednotka Qch=2,5kW vč. čelního panelu rozměru 620x620mm
VV
TS
P | 30 | R240004004 |  | Nástěnný kabelový ovladač v českém jazyce vč. kabeláže | KS | 2 | 0 |  |  |  | 0 |  | R |  | 2
PP |  |  |  | Nástěnný kabelový ovladač v českém jazyce vč. kabeláže
VV
TS
P | 31 | R240004005 |  | Regulační klapka ruční o125mm | KS | 1 | 0 |  |  |  | 0 |  | R |  | 2
PP |  |  |  | Regulační klapka ruční o125mm
VV
TS
P | 32 | R240004006 |  | Odvodní talířový ventil o125mm, vč. montážní zděře | KS | 1 | 0 |  |  |  | 0 |  | R |  | 2
PP |  |  |  | Odvodní talířový ventil o125mm, vč. montážní zděře
VV
TS
P | 33 | R240004007 |  | Odvodní talířový ventil o100mm, vč. montážní zděře | KS | 1 | 0 |  |  |  | 0 |  | R |  | 2
PP |  |  |  | Odvodní talířový ventil o100mm, vč. montážní zděře
VV
TS
P | 34 | R240004008 |  | Rozvod chladu vč. montáže komunikačního kabelu a závěsného materiálu - Cu potrubí opatřené | bm | 42 | 0 |  |  |  | 0 |  | R |  | 2
PP |  |  |  | Rozvod chladu vč. montáže komunikačního kabelu a závěsného materiálu - Cu potrubí opatřené
VV
TS
P | 35 | R240004009 |  | Montáž zařízení, dodávka chladiva, uvedení do provozu, zkouška těsnosti, zaškolení obsluhy | KS | 2 | 0 |  |  |  | 0 |  | R |  | 2
PP |  |  |  | Montáž zařízení, dodávka chladiva, uvedení do provozu, zkouška těsnosti, zaškolení obsluhy
VV
TS
P | 36 | R240004010 |  | Čtyřhranné VZT potrubí pozink. sk. I., tř. těsnosti I. - 80% tvarovek | M2 | 1 | 0 |  |  |  | 0 |  | R |  | 2
PP |  |  |  | Čtyřhranné VZT potrubí pozink. sk. I., tř. těsnosti I. - 80% tvarovek
VV
TS
P | 37 | R240004011 |  | Kruhové vzduchotechnické potrubí ze spirálově vinutých trub a tvarových kusů opatřených dvoubřitým těsněním z gumy, které se zasouvá do sebe, třída těsnosti D, | bm | 9 | 0 |  |  |  | 0 |  | R |  | 2
PP |  |  |  | Kruhové vzduchotechnické potrubí ze spirálově vinutých trub a tvarových kusů opatřených dvoubřitým těsněním z gumy, které se zasouvá do sebe, třída těsnosti D, provedení pozink. - o125mm, 30% tvarovek
VV
TS
P | 38 | R240004012 |  | Kruhové vzduchotechnické potrubí ze spirálově vinutých trub a tvarových kusů opatřených dvoubřitým těsněním z gumy, které se zasouvá do sebe, třída těsnosti D, | bm | 3 | 0 |  |  |  | 0 |  | R |  | 2
PP |  |  |  | Kruhové vzduchotechnické potrubí ze spirálově vinutých trub a tvarových kusů opatřených dvoubřitým těsněním z gumy, které se zasouvá do sebe, třída těsnosti D, provedení pozink. - o100mm, 20% tvarovek
VV
TS
P | 39 | R240004013 |  | Ohebná Al laminátová hadice o125mm, balení po 10m | BAL | 1 | 0 |  |  |  | 0 |  | R |  | 2
PP |  |  |  | Ohebná Al laminátová hadice o125mm, balení po 10m
VV
TS
P | 40 | R240004014 |  | Ohebná Al laminátová hadice o100mm, balení po 10m | BAL | 1 | 0 |  |  |  | 0 |  | R |  | 2
PP |  |  |  | Ohebná Al laminátová hadice o100mm, balení po 10m
VV
TS
P | 41 | R240004015 |  | Demontáž a opětovná montáž stávající přívodní vyústky ze zázemí do salónku | KS | 1 | 0 |  |  |  | 0 |  | R |  | 2
PP |  |  |  | Demontáž a opětovná montáž stávající přívodní vyústky ze zázemí do salónku
VV
TS
P | 42 | R240004016 |  | Zaregulování stávajícího věracího zařízení pokladen | HOD | 4 | 0 |  |  |  | 0 |  | R |  | 2
PP |  |  |  | Zaregulování stávajícího věracího zařízení pokladen
VV
TS
P | 43 | R240004017 |  | Přemístění stávající kazetovéí jednotky v zázemí pokladen do nové pozice: | KS | 1 | 0 |  |  |  | 0 |  | R |  | 2
PP |  |  |  | Přemístění stávající kazetovéí jednotky v zázemí pokladen do nové pozice:
VV
TS
SD |  | D7 |  | Ostatní náklady - pomocný materiál a práce
P | 44 | P.1 |  | Montážní, závěsný, spojovací a těsnící materiál (hmotnost cca 25kg) | KPL | 1 | 0 |  |  |  | 0 |  | R |  | 2
PP |  |  |  | Montážní, závěsný, spojovací a těsnící materiál (hmotnost cca 25kg)
VV
TS
P | 45 | P.2 |  | Doprava, svislá přeprava, lešení, plošina | KPL | 1 | 0 |  |  |  | 0 |  | R |  | 2
PP |  |  |  | Doprava, svislá přeprava, lešení, plošina
VV
TS
P | 46 | P.3 |  | Zaregulování VZT vč. protokolu, uvedení zařízení do provozu, zaškolení obsluhy | KPL | 1 | 0 |  |  |  | 0 |  | R |  | 2
PP |  |  |  | Zaregulování VZT vč. protokolu, uvedení zařízení do provozu, zaškolení obsluhy
VV
TS
P | 47 | P.4 |  | Zhotovení provozního řádu VZT a CHL zařízení | KPL | 1 | 0 |  |  |  | 0 |  | R |  | 2
PP |  |  |  | Zhotovení provozního řádu VZT a CHL zařízení
VV
TS
P | 48 | P.5 |  | Protipožární manžety, ucpávky a tmely pro rozvody CHL (celkem 1ks viz výkr. část) | KPL | 1 | 0 |  |  |  | 0 |  | R |  | 2
PP |  |  |  | Protipožární manžety, ucpávky a tmely pro rozvody CHL (celkem 1ks viz výkr. část)
VV
TS
P | 49 | P.6 |  | Dílenská dokumentace - příprava do výroby (opozicování potrubí VZT, dořešení detailů apod.) | KPL | 1 | 0 |  |  |  | 0 |  | R |  | 2
PP |  |  |  | Dílenská dokumentace - příprava do výroby (opozicování potrubí VZT, dořešení detailů apod.)
VV
TS
P | 50 | P.7 |  | Dokumentace skutečného provedení stavby vč. vypracování dokladové části VZT a CHL zařízení | KPL | 1 | 0 |  |  |  | 0 |  | R |  | 2
PP |  |  |  | Dokumentace skutečného provedení stavby vč. vypracování dokladové části VZT a CHL zařízení
VV
TS
P | 51 | P.8 |  | Technická a koordinační činnost na stavbě - 15 hod | KPL | 1 | 0 |  |  |  | 0 |  | R |  | 2
PP |  |  |  | Technická a koordinační činnost na stavbě - 15 hod
VV
TS

## SO 12-71-01-43
SŽDC05 |  |  |  | Soupis prací objektu | [10 empty] | 3
3
S | Stavba: | 20-110-230-US |  | Optimalizace traťového úseku Havířov (včetně) – zastávka Havířov střed (mimo) | [6 empty] | D.2.2.1 |  | Aspe | 0,00 | 2
O | Objekt: | D.2.2.1 |  | Pozemní objekty budov (provozní, technologické, skladové) | [9 empty] | 15,00 | 2
Typ | Poř. číslo | Kód položky | Varianta | Název položky | MJ | Množství | Jednotková hmotnost | Celková hmotnost |  |  | Jednotková cena |  | Cenové soustavy | 21,00 | 2
Dodávka
[9 empty] | Jednotková | Celkem | Jednotková | Celkem |  |  |  | Počet položek s nulovou cenou
O1 |  | SO 12-71-01-43 |  | Žst. Havířov, stavební úpravy výpravní budovy - Vytápění
SD |  | 3 |  | Svislé a kompletní konstrukce
P | 1 | 310235241 |  | Zazdívka otvorů ve zdivu nadzákladovém cihlami pálenými plochy do 0,0225 m2, ve zdi tl. do 300 mm | KUS | 6 | 0.01262 |  |  |  | 0 |  | CS ÚRS 2022 02 |  | 2
PP |  |  |  | Zazdívka otvorů ve zdivu nadzákladovém cihlami pálenými plochy do 0,0225 m2, ve zdi tl. do 300 mm
VV
TS
SD |  | 713 |  | Izolace tepelné
P | 2 | 28377045 |  | pouzdro izolační potrubní z pěnového polyetylenu 22/20mm | M | 13 | 8e-05 |  |  |  | 0 |  | CS ÚRS 2022 02 |  | 2
PP |  |  |  | pouzdro izolační potrubní z pěnového polyetylenu 22/20mm
VV |  |  |  | 7+2+4=13.000 [A] Celkem: A=13.000 [B]
TS
P | 3 | 28377049 |  | pouzdro izolační potrubní z pěnového polyetylenu 28/25mm | M | 14 | 0.00012 |  |  |  | 0 |  | CS ÚRS 2022 02 |  | 2
PP |  |  |  | pouzdro izolační potrubní z pěnového polyetylenu 28/25mm
VV |  |  |  | 7+3+4=14.000 [A] Celkem: A=14.000 [B]
TS
P | 4 | 28377056 |  | pouzdro izolační potrubní z pěnového polyetylenu 35/25mm | M | 55 | 0.00014 |  |  |  | 0 |  | CS ÚRS 2022 02 |  | 2
PP |  |  |  | pouzdro izolační potrubní z pěnového polyetylenu 35/25mm
VV |  |  |  | 11+7+7+2+18+4+6=55.000 [A] Celkem: A=55.000 [B]
TS
P | 5 | 63154004 |  | pouzdro izolační potrubní z minerální vlny s Al fólií max. 250/100°C 22/20mm | M | 12 | 0.00027 |  |  |  | 0 |  | CS ÚRS 2022 02 |  | 2
PP |  |  |  | pouzdro izolační potrubní z minerální vlny s Al fólií max. 250/100°C 22/20mm
VV
TS
P | 6 | 63154531 |  | pouzdro izolační potrubní z minerální vlny s Al fólií max. 250/100°C 28/30mm | M | 11 | 0.00029 |  |  |  | 0 |  | CS ÚRS 2022 02 |  | 2
PP |  |  |  | pouzdro izolační potrubní z minerální vlny s Al fólií max. 250/100°C 28/30mm
VV
TS
P | 7 | 63154532 |  | pouzdro izolační potrubní z minerální vlny s Al fólií max. 250/100°C 35/30mm | M | 15 | 0.00032 |  |  |  | 0 |  | CS ÚRS 2022 02 |  | 2
PP |  |  |  | pouzdro izolační potrubní z minerální vlny s Al fólií max. 250/100°C 35/30mm
VV
TS
P | 8 | 63154607 |  | pouzdro izolační potrubní z minerální vlny s Al fólií max. 250/100°C 76/50mm | M | 35 | 0.00139 |  |  |  | 0 |  | CS ÚRS 2022 02 |  | 2
PP |  |  |  | pouzdro izolační potrubní z minerální vlny s Al fólií max. 250/100°C 76/50mm
VV |  |  |  | 12+7+12+4=35.000 [A] Celkem: A=35.000 [B]
TS
P | 9 | 713463121 |  | Montáž izolace tepelné potrubí a ohybů tvarovkami nebo deskami potrubními pouzdry bez povrchové úpravy (izolační materiál ve specifikaci) uchycenými sponami pot | M | 155 | 0 |  |  |  | 0 |  | CS ÚRS 2022 02 |  | 2
PP |  |  |  | Montáž izolace tepelné potrubí a ohybů tvarovkami nebo deskami potrubními pouzdry bez povrchové úpravy (izolační materiál ve specifikaci) uchycenými sponami potrubí jednovrstvá
VV |  |  |  | 13+14+55+12+11+15+35=155.000 [A] Celkem: A=155.000 [B]
TS
P | 10 | R99 |  | Lepidlo, pásky | M | 155 | 0 |  |  |  | 0 |  | R |  | 2
PP |  |  |  | Lepidlo, pásky
VV |  |  |  | 13+14+55+12+11+15+35=155.000 [A] Celkem: A=155.000 [B]
TS
SD |  | 733 |  | Ústřední vytápění - rozvodné potrubí
P | 11 | 733113113 |  | Potrubí z trubek ocelových závitových černých Příplatek k ceně za zhotovení přípojky z ocelových trubek závitových DN 15 | KUS | 4 | 0 |  |  |  | 0 |  | CS ÚRS 2022 02 |  | 2
PP |  |  |  | Potrubí z trubek ocelových závitových černých Příplatek k ceně za zhotovení přípojky z ocelových trubek závitových DN 15
VV
TS
P | 12 | 733120826 |  | Demontáž potrubí z trubek ocelových hladkých O přes 60,3 do 89 | M | 10 | 6e-05 |  |  |  | 0 |  | CS ÚRS 2022 02 |  | 2
PP |  |  |  | Demontáž potrubí z trubek ocelových hladkých O přes 60,3 do 89
VV
TS
P | 13 | 733121122 |  | Potrubí z trubek ocelových hladkých spojovaných svařováním černých bezešvých nízkotlakých T= do +115°C O 76/3,2 | M | 35 | 0.0073 |  |  |  | 0 |  | CS ÚRS 2022 02 |  | 2
PP |  |  |  | Potrubí z trubek ocelových hladkých spojovaných svařováním černých bezešvých nízkotlakých T= do +115°C O 76/3,2
VV |  |  |  | 12+7+12+4=35.000 [A] Celkem: A=35.000 [B]
TS
P | 14 | 733190225 |  | Zkoušky těsnosti potrubí, manžety prostupové z trubek ocelových zkoušky těsnosti potrubí (za provozu) z trubek ocelových hladkých O přes 60,3/2,9 do 89/5,0 | M | 35 | 0 |  |  |  | 0 |  | CS ÚRS 2022 02 |  | 2
PP |  |  |  | Zkoušky těsnosti potrubí, manžety prostupové z trubek ocelových zkoušky těsnosti potrubí (za provozu) z trubek ocelových hladkých O přes 60,3/2,9 do 89/5,0
VV |  |  |  | 12+7+12+4=35.000 [A] Celkem: A=35.000 [B]
TS
P | 15 | 733223301 |  | Potrubí z trubek měděných tvrdých spojovaných lisováním PN 16, T= +110°C O 15/1 | M | 7 | 0.00046 |  |  |  | 0 |  | CS ÚRS 2022 02 |  | 2
PP |  |  |  | Potrubí z trubek měděných tvrdých spojovaných lisováním PN 16, T= +110°C O 15/1
VV
TS
P | 16 | 733223303 |  | Potrubí z trubek měděných tvrdých spojovaných lisováním PN 16, T= +110°C O 22/1 | M | 25 | 0.00071 |  |  |  | 0 |  | CS ÚRS 2022 02 |  | 2
PP |  |  |  | Potrubí z trubek měděných tvrdých spojovaných lisováním PN 16, T= +110°C O 22/1
VV |  |  |  | 12+7+2+4=25.000 [A] Celkem: A=25.000 [B]
TS
P | 17 | 733223304 |  | Potrubí z trubek měděných tvrdých spojovaných lisováním PN 16, T= +110°C O 28/1,5 | M | 25 | 0.00125 |  |  |  | 0 |  | CS ÚRS 2022 02 |  | 2
PP |  |  |  | Potrubí z trubek měděných tvrdých spojovaných lisováním PN 16, T= +110°C O 28/1,5
VV |  |  |  | 11+7+3+4=25.000 [A] Celkem: A=25.000 [B]
TS
P | 18 | 733223305 |  | Potrubí z trubek měděných tvrdých spojovaných lisováním PN 16, T= +110°C O 35/1,5 | M | 70 | 0.00162 |  |  |  | 0 |  | CS ÚRS 2022 02 |  | 2
PP |  |  |  | Potrubí z trubek měděných tvrdých spojovaných lisováním PN 16, T= +110°C O 35/1,5
VV |  |  |  | 15+11+7+7+2+18+4+6=70.000 [A] Celkem: A=70.000 [B]
TS
P | 19 | 733290801 |  | Demontáž potrubí z trubek měděných O do 35/1,5 | M | 40 | 3e-05 |  |  |  | 0 |  | CS ÚRS 2022 02 |  | 2
PP |  |  |  | Demontáž potrubí z trubek měděných O do 35/1,5
VV |  |  |  | 10+10+20=40.000 [A] Celkem: A=40.000 [B]
TS
P | 20 | 733291101 |  | Zkoušky těsnosti potrubí z trubek měděných O do 35/1,5 | M | 127 | 0 |  |  |  | 0 |  | CS ÚRS 2022 02 |  | 2
PP |  |  |  | Zkoušky těsnosti potrubí z trubek měděných O do 35/1,5
VV |  |  |  | 7+25+25+70=127.000 [A] Celkem: A=127.000 [B]
TS
P | 21 | 998733201 |  | Přesun hmot pro rozvody potrubí stanovený procentní sazbou z ceny vodorovná dopravní vzdálenost do 50 m v objektech výšky do 6 m | % | 1612.9 | 0 |  |  |  | 0 |  | CS ÚRS 2022 02 |  | 2
PP |  |  |  | Přesun hmot pro rozvody potrubí stanovený procentní sazbou z ceny vodorovná dopravní vzdálenost do 50 m v objektech výšky do 6 m
VV
TS
SD |  | 734 |  | Ústřední vytápění - armatury
P | 22 | 734200811 |  | Demontáž armatur závitových s jedním závitem do G 1/2 | KUS | 4 | 4e-05 |  |  |  | 0 |  | CS ÚRS 2022 02 |  | 2
PP |  |  |  | Demontáž armatur závitových s jedním závitem do G 1/2
VV
TS
P | 23 | 734200821 |  | Demontáž armatur závitových se dvěma závity do G 1/2 | KUS | 7 | 9e-05 |  |  |  | 0 |  | CS ÚRS 2022 02 |  | 2
PP |  |  |  | Demontáž armatur závitových se dvěma závity do G 1/2
VV
TS
P | 24 | 734200822 |  | Demontáž armatur závitových se dvěma závity přes 1/2 do G 1 | KUS | 4 | 0.00013 |  |  |  | 0 |  | CS ÚRS 2022 02 |  | 2
PP |  |  |  | Demontáž armatur závitových se dvěma závity přes 1/2 do G 1
VV
TS
P | 25 | 734209112 |  | Montáž závitových armatur se 2 závity G 3/8 (DN 10) | KUS | 1 | 6e-05 |  |  |  | 0 |  | CS ÚRS 2022 02 |  | 2
PP |  |  |  | Montáž závitových armatur se 2 závity G 3/8 (DN 10)
VV
TS
P | 26 | 734209113 |  | Montáž závitových armatur se 2 závity G 1/2 (DN 15) | KUS | 5 | 8e-05 |  |  |  | 0 |  | CS ÚRS 2022 02 |  | 2
PP |  |  |  | Montáž závitových armatur se 2 závity G 1/2 (DN 15)
VV
TS
P | 27 | 734209115 |  | Montáž závitových armatur se 2 závity G 1 (DN 25) | KUS | 4 | 0.00014 |  |  |  | 0 |  | CS ÚRS 2022 02 |  | 2
PP |  |  |  | Montáž závitových armatur se 2 závity G 1 (DN 25)
VV
TS
P | 28 | 734291951 |  | Opravy armatur závitových zpětná montáž hlavic ručního a termostatického ovládání | KUS | 2 | 0 |  |  |  | 0 |  | CS ÚRS 2022 02 |  | 2
PP |  |  |  | Opravy armatur závitových zpětná montáž hlavic ručního a termostatického ovládání
VV
TS
P | 29 | 998734201 |  | Přesun hmot pro armatury stanovený procentní sazbou (%) z ceny vodorovná dopravní vzdálenost do 50 m v objektech výšky do 6 m | % | 134.7 | 0 |  |  |  | 0 |  | CS ÚRS 2022 02 |  | 2
PP |  |  |  | Přesun hmot pro armatury stanovený procentní sazbou (%) z ceny vodorovná dopravní vzdálenost do 50 m v objektech výšky do 6 m
VV
TS
P | 30 | R4.01 |  | Regulační ventil DN10, měřící vsuvky | KUS | 1 | 0 |  |  |  | 0 |  | R |  | 2
PP |  |  |  | Regulační ventil DN10, měřící vsuvky
VV
TS
P | 31 | R4.02 |  | Ultrazvukový měřič tepla DN15, qp=0,6, bateriový vč. kulových kohoutů a příslušenství, wM-Bus, 2x imp.vstup | KUS | 1 | 0 |  |  |  | 0 |  | R |  | 2
PP |  |  |  | Ultrazvukový měřič tepla DN15, qp=0,6, bateriový vč. kulových kohoutů a příslušenství, wM-Bus, 2x imp.vstup
VV
TS
P | 32 | R4.03 |  | Svorné šroubení Cu15 | KUS | 4 | 0 |  |  |  | 0 |  | R |  | 2
PP |  |  |  | Svorné šroubení Cu15
VV
TS
SD |  | 735 |  | Ústřední vytápění - otopná tělesa
P | 33 | 735151811 |  | Demontáž otopných těles panelových jednořadých stavební délky do 1500 mm | KUS | 2 | 5e-05 |  |  |  | 0 |  | CS ÚRS 2022 02 |  | 2
PP |  |  |  | Demontáž otopných těles panelových jednořadých stavební délky do 1500 mm
VV
TS
P | 34 | 735159210 |  | Montáž otopných těles panelových dvouřadých, stavební délky do 1140 mm | KUS | 2 | 0 |  |  |  | 0 |  | CS ÚRS 2022 02 |  | 2
PP |  |  |  | Montáž otopných těles panelových dvouřadých, stavební délky do 1140 mm
VV
TS
P | 35 | 735191905 |  | Ostatní opravy otopných těles odvzdušnění tělesa | KUS | 2 | 0 |  |  |  | 0 |  | CS ÚRS 2022 02 |  | 2
PP |  |  |  | Ostatní opravy otopných těles odvzdušnění tělesa
VV
TS
P | 36 | 735191910 |  | Ostatní opravy otopných těles napuštění vody do otopného systému včetně potrubí (bez kotle a ohříváků) otopných těles | M2 | 10 | 0 |  |  |  | 0 |  | CS ÚRS 2022 02 |  | 2
PP |  |  |  | Ostatní opravy otopných těles napuštění vody do otopného systému včetně potrubí (bez kotle a ohříváků) otopných těles
VV
TS
P | 37 | 735494811 |  | Vypuštění vody z otopných soustav bez kotlů, ohříváků, zásobníků a nádrží | M2 | 10 | 0 |  |  |  | 0 |  | CS ÚRS 2022 02 |  | 2
PP |  |  |  | Vypuštění vody z otopných soustav bez kotlů, ohříváků, zásobníků a nádrží
VV
TS
P | 38 | 998735201 |  | Přesun hmot pro otopná tělesa stanovený procentní sazbou (%) z ceny vodorovná dopravní vzdálenost do 50 m v objektech výšky do 6 m | % | 161.5 | 0 |  |  |  | 0 |  | CS ÚRS 2022 02 |  | 2
PP |  |  |  | Přesun hmot pro otopná tělesa stanovený procentní sazbou (%) z ceny vodorovná dopravní vzdálenost do 50 m v objektech výšky do 6 m
VV
TS
P | 39 | R5.01 |  | Montáž el. přímotopných konvektorů | KUS | 9 | 0 |  |  |  | 0 |  | R |  | 2
PP |  |  |  | Montáž el. přímotopných konvektorů
VV
TS
P | 40 | R5.01.1 |  | Demontáž el. přímotopných konvektorů | KUS | 4 | 0 |  |  |  | 0 |  | R |  | 2
PP |  |  |  | Demontáž el. přímotopných konvektorů
VV
TS
P | 41 | R5.02 |  | El. přímotopný konvektor s termostatem - 500W | KUS | 3 | 0 |  |  |  | 0 |  | R |  | 2
PP |  |  |  | El. přímotopný konvektor s termostatem - 500W
VV
TS
P | 42 | R5.03 |  | El. přímotopný konvektor s termostatem - 750W | KUS | 2 | 0 |  |  |  | 0 |  | R |  | 2
PP |  |  |  | El. přímotopný konvektor s termostatem - 750W
VV
TS
SD |  | 783 |  | Dokončovací práce - nátěry
P | 43 | R7834243400.1 |  | Nátěr syntet. potrubí do DN 50 mm Z+2x | M | 35 | 0 |  |  |  | 0 |  | R |  | 2
PP |  |  |  | Nátěr syntet. potrubí do DN 50 mm Z+2x
VV |  |  |  | 12+7+12+4=35.000 [A] Celkem: A=35.000 [B]
TS
P | 44 | R7834243400.2 |  | Nátěr syntet. potrubí do DN 50 mm Z+2x +1x email | M | 7 | 0 |  |  |  | 0 |  | R |  | 2
PP |  |  |  | Nátěr syntet. potrubí do DN 50 mm Z+2x +1x email
VV
TS
SD |  | 9 |  | Ostatní konstrukce a práce, bourání
P | 45 | 971033241 |  | Vybourání otvorů ve zdivu základovém nebo nadzákladovém z cihel, tvárnic, příčkovek z cihel pálených na maltu vápennou nebo vápenocementovou plochy do 0,0225 m2 | KUS | 6 | 0 |  |  |  | 0 |  | CS ÚRS 2022 02 |  | 2
PP |  |  |  | Vybourání otvorů ve zdivu základovém nebo nadzákladovém z cihel, tvárnic, příčkovek z cihel pálených na maltu vápennou nebo vápenocementovou plochy do 0,0225 m2, tl. do 300 mm
VV
TS
SD |  | 904 |  | HZS
P | 46 | 904 |  | Hzs-zkousky v ramci montaz.prací, topná a tlaková zkouška, zaregulování systému | HOD | 36 | 0 |  |  |  | 0 |  | R |  | 2
PP |  |  |  | Hzs-zkousky v ramci montaz.prací, topná a tlaková zkouška, zaregulování systému
VV
TS
P | 47 | 906 |  | Zednické výpomovi, průrazy, zapravení, doprava, apod. | HOD | 36 | 0 |  |  |  | 0 |  | R |  | 2
PP |  |  |  | Zednické výpomovi, průrazy, zapravení, doprava, apod.
VV
TS

## SO 12-71-01-44
SŽDC05 |  |  |  | Soupis prací objektu | [10 empty] | 3
3
S | Stavba: | 20-110-230-US |  | Optimalizace traťového úseku Havířov (včetně) – zastávka Havířov střed (mimo) | [6 empty] | D.2.2.1 |  | Aspe | 0,00 | 2
O | Objekt: | D.2.2.1 |  | Pozemní objekty budov (provozní, technologické, skladové) | [9 empty] | 15,00 | 2
Typ | Poř. číslo | Kód položky | Varianta | Název položky | MJ | Množství | Jednotková hmotnost | Celková hmotnost |  |  | Jednotková cena |  | Cenové soustavy | 21,00 | 2
Dodávka
[9 empty] | Jednotková | Celkem | Jednotková | Celkem |  |  |  | Počet položek s nulovou cenou
O1 |  | SO 12-71-01-44 |  | Žst. Havířov, stavební úpravy výpravní budovy - Měření a regulace
SD |  | D2 |  | Rozvaděč DMR1
P | 1 | Pol1 |  | Převodník M-Bus/Ethernet, max. 64 SLAVE jednotek | KS | 1 | 0 |  |  |  | 0 |  | R |  | 2
PP |  |  |  | Převodník M-Bus/Ethernet, max. 64 SLAVE jednotek
VV
TS
SD |  | D3 |  | ROZVADĚČE A SKŘÍNKY
P | 2 | Pol2 |  | Rozvaděč DMR1 | KS | 1 | 0 |  |  |  | 0 |  | R |  | 2
PP |  |  |  | Rozvaděč DMR1
VV
TS
SD |  | D4 |  | KABELY
P | 3 | Pol3 |  | CYKY-J 3x1,5 | M | 60 | 0 |  |  |  | 0 |  | R |  | 2
PP |  |  |  | CYKY-J 3x1,5
VV
TS
P | 4 | Pol4 |  | JYTY-O 2x1 | M | 60 | 0 |  |  |  | 0 |  | R |  | 2
PP |  |  |  | JYTY-O 2x1
VV
TS
P | 5 | Pol5 |  | J-Y(st)Y 2x2x0,8 | M | 482 | 0 |  |  |  | 0 |  | R |  | 2
PP |  |  |  | J-Y(st)Y 2x2x0,8
VV
TS
P | 6 | Pol6 |  | Zajištění přespojkování kabeláže v prostoru nad přesouvanými nápojovými automaty - přepojovací krabičky, včetně nové kabeláže: - 2x 10m JYTY-O 4x1 (=415-BT1, =3 | kpt | 1 | 0 |  |  |  | 0 |  | R |  | 2
PP |  |  |  | Zajištění přespojkování kabeláže v prostoru nad přesouvanými nápojovými automaty - přepojovací krabičky, včetně nové kabeláže: - 2x 10m JYTY-O 4x1 (=415-BT1, =312-CHL1) - 1x 10m CYKY-J 7x1,5 (=415-YV1) - 1x 10m J-Y(st)Y 2x2x0,8 (komunikace s vodoměry)
VV
TS
SD |  | D5 |  | MONTÁŽNÍ MATERIÁL
P | 7 | Pol10 |  | Protipožární ucpávka pro prostupy požárních úseků; odolnost EI 15÷180, minerální vlna stupeň hořlavosti A nebo B dle ČSN 73062 bod tání 1000°C, použitelnost do | kpt | 1 | 0 |  |  |  | 0 |  | R |  | 2
PP |  |  |  | Protipožární ucpávka pro prostupy požárních úseků; odolnost EI 15÷180, minerální vlna stupeň hořlavosti A nebo B dle ČSN 73062 bod tání 1000°C, použitelnost do 700°C, požární stěrková ochranná hmota tl. suché vrstvy min. 1mm na kabelech a navazujících plochách, identifikační štítek, provedení dle ČSN EN 13501-2, EN 1634-3:2004
VV
TS
P | 8 | Pol11 |  | Pom.montážní materiál (kab.průchodky, stah.pásky, hmoždinky ap.) | KPL | 1 | 0 |  |  |  | 0 |  | R |  | 2
PP |  |  |  | Pom.montážní materiál (kab.průchodky, stah.pásky, hmoždinky ap.)
VV
TS
P | 9 | Pol7 |  | Trubka instalační plastová ohebná průměr 32mm, včetně upevňovacího a instalačního materiálu | M | 50 | 0 |  |  |  | 0 |  | R |  | 2
PP |  |  |  | Trubka instalační plastová ohebná průměr 32mm, včetně upevňovacího a instalačního materiálu
VV
TS
P | 10 | Pol8 |  | Trubka instalační plastová pevná průměr 32mm, včetně upevňovacího a montážního materiálu | M | 100 | 0 |  |  |  | 0 |  | R |  | 2
PP |  |  |  | Trubka instalační plastová pevná průměr 32mm, včetně upevňovacího a montážního materiálu
VV
TS
P | 11 | Pol9 |  | Kabelová krabicová rozvodka 88x88x53 mm (šxvxh),skříň s předlisy, 5x svorka 1,5-2,5mm2, povrch stěny lze použít pro kabelové vývodky max. M 20, pro chráněné ins | KS | 10 | 0 |  |  |  | 0 |  | R |  | 2
PP |  |  |  | Kabelová krabicová rozvodka 88x88x53 mm (šxvxh),skříň s předlisy, 5x svorka 1,5-2,5mm2, povrch stěny lze použít pro kabelové vývodky max. M 20, pro chráněné instalace, IP 65, RAL 7035, Materiál - termoplast
VV
TS
SD |  | D6 |  | POLNÍ INSTRUMENTACE
P | 12 | Pol12 |  | Impulsní M-Bus adaptér, zpracovává impulsy z 1 nebo 2 měřičů, IP54, délka impulsního kabelu max. 10m, napájení baterie, životnost 12 let | KS | 4 | 0 |  |  |  | 0 |  | R |  | 2
PP |  |  |  | Impulsní M-Bus adaptér, zpracovává impulsy z 1 nebo 2 měřičů, IP54, délka impulsního kabelu max. 10m, napájení baterie, životnost 12 let
VV
TS
SD |  | D7 |  | SOFTWARE
P | 13 | Pol13 |  | Úprava stávajícího SW - uživatelský SW pro programovatelné podstanice +DMR1 | kpt | 1 | 0 |  |  |  | 0 |  | R |  | 2
PP |  |  |  | Úprava stávajícího SW - uživatelský SW pro programovatelné podstanice +DMR1
VV
TS
P | 14 | Pol14 |  | Úprava stávajícího SW - vizualizace operátorského panelu pro +DMR1 | kpt | 1 | 0 |  |  |  | 0 |  | R |  | 2
PP |  |  |  | Úprava stávajícího SW - vizualizace operátorského panelu pro +DMR1
VV
TS
P | 15 | Pol15 |  | Integrace podružných vodoměrů přes rozhraní M-BUS | KS | 7 | 0 |  |  |  | 0 |  | R |  | 2
PP |  |  |  | Integrace podružných vodoměrů přes rozhraní M-BUS
VV
TS
SD |  | D8 |  | ODPOJENÍ A DEMONTÁŽE
P | 16 | Pol16 |  | Odpojení zařízení od systému MaR v regulačním okruhu =100 (3x podružný vodoměr), včetně demontáže kabeláže odpojených zařízení a demontáž 2x impulsního M-Bus ad | kpt | 1 | 0 |  |  |  | 0 |  | R |  | 2
PP |  |  |  | Odpojení zařízení od systému MaR v regulačním okruhu =100 (3x podružný vodoměr), včetně demontáže kabeláže odpojených zařízení a demontáž 2x impulsního M-Bus adaptéru
VV
TS
P | 17 | Pol17 |  | Odpojení zařízení od systému MaR v regulačním okruhu =311 (2x chladicí jednotka), včetně demontáže kabeláže | kpt | 1 | 0 |  |  |  | 0 |  | R |  | 2
PP |  |  |  | Odpojení zařízení od systému MaR v regulačním okruhu =311 (2x chladicí jednotka), včetně demontáže kabeláže
VV
TS
P | 18 | Pol18 |  | Odpojení zařízení od systému MaR v regulačním okruhu =410 (2x ventilátor, 1x elektrický ohřívač, 1x snímač teploty, 1x ovládací tlačítko, 1x snímač dif. tlaku, | kpt | 1 | 0 |  |  |  | 0 |  | R |  | 2
PP |  |  |  | Odpojení zařízení od systému MaR v regulačním okruhu =410 (2x ventilátor, 1x elektrický ohřívač, 1x snímač teploty, 1x ovládací tlačítko, 1x snímač dif. tlaku, 1x elektroměr), včetně demontáže kabeláže odpojených zařízení a demontáž snímače teploty BT1, ovládacího tlačítka SA1, snímače dif. tlaku SP1 a elektroměru EL-B
VV
TS
P | 19 | Pol19 |  | Demontáž kabeláže pro dveřní clonu DC1 a teplotní čidlo BT1 v regulačním okruhu =503 (1x komunikační kabel, 1x napájecí kabel, 1x ovládací kabel) | kpt | 1 | 0 |  |  |  | 0 |  | R |  | 2
PP |  |  |  | Demontáž kabeláže pro dveřní clonu DC1 a teplotní čidlo BT1 v regulačním okruhu =503 (1x komunikační kabel, 1x napájecí kabel, 1x ovládací kabel)
VV
TS
P | 20 | Pol20 |  | Likvidace vzniklého odpadu při demontážích | KG | 250 | 0 |  |  |  | 0 |  | R |  | 2
PP |  |  |  | Likvidace vzniklého odpadu při demontážích
VV
TS
SD |  | D9 |  | OSTATNÍ
P | 21 | Pol21 |  | Informační systém - štítky | kpt | 1 | 0 |  |  |  | 0 |  | R |  | 2
PP |  |  |  | Informační systém - štítky
VV
TS
P | 22 | Pol22 |  | Oživení a zprovoznění systému, zaregulování systému, požadované funkční zkoušky, nastavení parametrů regulovaných okruhů po vyhodnocení zkušebního provozu | HOD | 16 | 0 |  |  |  | 0 |  | R |  | 2
PP |  |  |  | Oživení a zprovoznění systému, zaregulování systému, požadované funkční zkoušky, nastavení parametrů regulovaných okruhů po vyhodnocení zkušebního provozu
VV
TS
P | 23 | Pol23 |  | Parametrizace polní instrumentace, požadované funkční zkoušky | HOD | 10 | 0 |  |  |  | 0 |  | R |  | 2
PP |  |  |  | Parametrizace polní instrumentace, požadované funkční zkoušky
VV
TS
P | 24 | Pol24 |  | Zkoušky a prohlídky elektrických rozvodů a zařízení, celková prohlídka a vyhotovení revizní zprávy pro objem montážních prací | HOD | 10 | 0 |  |  |  | 0 |  | R |  | 2
PP |  |  |  | Zkoušky a prohlídky elektrických rozvodů a zařízení, celková prohlídka a vyhotovení revizní zprávy pro objem montážních prací
VV
TS
P | 25 | Pol25 |  | Inženýrská činnost | HOD | 10 | 0 |  |  |  | 0 |  | R |  | 2
PP |  |  |  | Inženýrská činnost
VV
TS
P | 26 | Pol26 |  | Koordinace s ostatními profesemi | HOD | 8 | 0 |  |  |  | 0 |  | R |  | 2
PP |  |  |  | Koordinace s ostatními profesemi
VV
TS
P | 27 | Pol27 |  | Koordinace s projektantem projektové dokumentace | HOD | 8 | 0 |  |  |  | 0 |  | R |  | 2
PP |  |  |  | Koordinace s projektantem projektové dokumentace
VV
TS
P | 28 | Pol28 |  | Zkoušky komunikace | HOD | 8 | 0 |  |  |  | 0 |  | R |  | 2
PP |  |  |  | Zkoušky komunikace
VV
TS
P | 29 | Pol29 |  | Zaškolení obsluhy, včetně předání katalogových listů a montážních návodů | HOD | 4 | 0 |  |  |  | 0 |  | R |  | 2
PP |  |  |  | Zaškolení obsluhy, včetně předání katalogových listů a montážních návodů
VV
TS
P | 30 | Pol30 |  | Úklid pracoviště po montáži, zapravení drobných stavebních nedodělků | HOD | 6 | 0 |  |  |  | 0 |  | R |  | 2
PP |  |  |  | Úklid pracoviště po montáži, zapravení drobných stavebních nedodělků
VV
TS
P | 31 | Pol31 |  | Dílenská dokumentace | kpt | 1 | 0 |  |  |  | 0 |  | R |  | 2
PP |  |  |  | Dílenská dokumentace
VV
TS
P | 32 | Pol32 |  | Dodavatelská dokumentace | kpt | 1 | 0 |  |  |  | 0 |  | R |  | 2
PP |  |  |  | Dodavatelská dokumentace
VV
TS
P | 33 | Pol33 |  | Dokumentace skutečného provedení stavby | kpt | 1 | 0 |  |  |  | 0 |  | R |  | 2
PP |  |  |  | Dokumentace skutečného provedení stavby
VV
TS

## SO 12-71-01-47
SŽDC05 |  |  |  | Soupis prací objektu | [10 empty] | 3
3
S | Stavba: | 20-110-230-US |  | Optimalizace traťového úseku Havířov (včetně) – zastávka Havířov střed (mimo) | [6 empty] | D.2.2.1 |  | Aspe | 0,00 | 2
O | Objekt: | D.2.2.1 |  | Pozemní objekty budov (provozní, technologické, skladové) | [9 empty] | 15,00 | 2
Typ | Poř. číslo | Kód položky | Varianta | Název položky | MJ | Množství | Jednotková hmotnost | Celková hmotnost |  |  | Jednotková cena |  | Cenové soustavy | 21,00 | 2
Dodávka
[9 empty] | Jednotková | Celkem | Jednotková | Celkem |  |  |  | Počet položek s nulovou cenou
O1 |  | SO 12-71-01-47 |  | Žst. Havířov, stavební úpravy výpravní budovy - Zařízení silnoproudé elektrotechniky
SD |  | 702 |  | Uložení kabelů - elektro
P | 1 | 702221 |  | KABELOVÁ CHRÁNIČKA ZEMNÍ UV STABILNÍ DN DO 100 MM | M | 8 | 0 |  |  |  | 0 |  | 2022_OTSKP |  | 2
PP
VV
TS |  |  |  | 1. Položka obsahuje: – obnovu a výměnu poškozených krytů – pomocné mechanismy 2. Položka neobsahuje: X 3. Způsob měření: Měří se metr délkový.
P | 2 | 702521 |  | PRŮRAZ ZDIVEM (PŘÍČKOU) BETONOVÝM TLOUŠŤKY DO 45 CM | KUS | 30 | 0 |  |  |  | 0 |  | 2022_OTSKP |  | 2
PP
VV
TS |  |  |  | 1. Položka obsahuje: – kompletní montáž, rozměření, upevnění, řezání, spojování a pod. – veškerý spojovací a montážní materiál vč. upevňovacího materiálu ( držáky apod.) – pomocné mechanismy 2. Položka neobsahuje: X 3. Způsob měření: Udává se počet kusů kompletní konstrukce nebo práce.
SD |  | 703 |  | Kabelové rošty a lávky - elektro
P | 3 | 703211 |  | KABELOVÝ ŽLAB NOSNÝ/DRÁTĚNÝ ŽÁROVĚ ZINKOVANÝ VČETNĚ UPEVNĚNÍ A PŘÍSLUŠENSTVÍ SVĚTLÉ ŠÍŘKY DO 100 MM | M | 158 | 0 |  |  |  | 0 |  | 2022_OTSKP |  | 2
PP
VV
TS |  |  |  | 1. Položka obsahuje: – kompletní montáž, rozměření, upevnění, sváření, řezání, spojování a pod. – veškerý spojovací a montážní materiál – pomocné mechanismy a nátěr 2. Položka neobsahuje: X 3. Způsob měření: Měří se metr délkový.
P | 4 | 703212 |  | KABELOVÝ ŽLAB NOSNÝ/DRÁTĚNÝ ŽÁROVĚ ZINKOVANÝ VČETNĚ UPEVNĚNÍ A PŘÍSLUŠENSTVÍ SVĚTLÉ ŠÍŘKY PŘES 100 DO 250 MM | M | 100 | 0 |  |  |  | 0 |  | 2022_OTSKP |  | 2
PP
VV
TS |  |  |  | 1. Položka obsahuje: – kompletní montáž, rozměření, upevnění, sváření, řezání, spojování a pod. – veškerý spojovací a montážní materiál – pomocné mechanismy a nátěr 2. Položka neobsahuje: X 3. Způsob měření: Měří se metr délkový.
P | 5 | 703412 |  | ELEKTROINSTALAČNÍ TRUBKA PLASTOVÁ VČETNĚ UPEVNĚNÍ A PŘÍSLUŠENSTVÍ DN PRŮMĚRU PŘES 25 DO 40 MM | M | 170 | 0 |  |  |  | 0 |  | 2022_OTSKP |  | 2
PP
VV
TS |  |  |  | 1. Položka obsahuje: – přípravu podkladu pro osazení 2. Položka neobsahuje: X 3. Způsob měření: Měří se metr délkový.
P | 6 | 703512 |  | ELEKTROINSTALAČNÍ LIŠTA ŠÍŘKY PŘES 30 DO 60 MM | M | 50 | 0 |  |  |  | 0 |  | 2022_OTSKP |  | 2
PP
VV
TS |  |  |  | 1. Položka obsahuje: – kompletní montáž, rozměření, upevnění, řezání, spojování apod. – veškerý spojovací a montážní materiál vč. upevňovacího materiálu (držáky apod.) – pomocné mechanismy 2. Položka neobsahuje: X 3. Způsob měření: Měří se metr délkový.
P | 7 | 703721 |  | KABELOVÁ PŘÍCHYTKA PRO ROZSAH UPNUTÍ DO 25 MM | KUS | 200 | 0 |  |  |  | 0 |  | 2022_OTSKP |  | 2
PP
VV
TS |  |  |  | 1. Položka obsahuje: – kompletní montáž, rozměření, upevnění, řezání, spojování a pod. – veškerý spojovací a montážní materiál vč. upevňovacího materiálu ( držáky apod.) – pomocné mechanismy 2. Položka neobsahuje: X 3. Způsob měření: Udává se počet kusů kompletní konstrukce nebo práce.
P | 8 | 703722 |  | KABELOVÁ PŘÍCHYTKA PRO ROZSAH UPNUTÍ OD 26 DO 50 MM | KUS | 50 | 0 |  |  |  | 0 |  | 2022_OTSKP |  | 2
PP
VV
TS |  |  |  | 1. Položka obsahuje: – kompletní montáž, rozměření, upevnění, řezání, spojování a pod. – veškerý spojovací a montážní materiál vč. upevňovacího materiálu ( držáky apod.) – pomocné mechanismy 2. Položka neobsahuje: X 3. Způsob měření: Udává se počet kusů kompletní konstrukce nebo práce.
P | 9 | 703752 |  | PROTIPOŽÁRNÍ UCPÁVKA STĚNOU/STROPEM, TL DO 50CM, DO EI 90 MIN. | M2 | 1 | 0 |  |  |  | 0 |  | 2022_OTSKP |  | 2
PP
VV
TS |  |  |  | Položka obsahuje: Dodávku a montáž protipožární ucpávky vč. příslušenství a pomocného materiálu, vyhotovéní a dodání atestu. Dále obsahuje cenu za pom. mechanismy včetně všech ostatních vedlejších nákladů.
SD |  | 741 |  | Elektroinstalační zařízení, hromosvod - elektro
P | 10 | 741111 |  | KRABICE (ROZVODKA) INSTALAČNÍ PŘÍSTROJOVÁ PRÁZDNÁ | KUS | 20 | 0 |  |  |  | 0 |  | 2022_OTSKP |  | 2
PP
VV
TS |  |  |  | 1. Položka obsahuje: – přípravu podkladu pro osazení – veškerý materiál a práce pro upevnění nebo uchycení krabice 2. Položka neobsahuje: X 3. Způsob měření: Udává se počet kusů kompletní konstrukce nebo práce.
P | 11 | 741112 |  | KRABICE (ROZVODKA) INSTALAČNÍ PŘÍSTROJOVÁ SE SVORKOVNICÍ DO 4 MM2 | KUS | 21 | 0 |  |  |  | 0 |  | 2022_OTSKP |  | 2
PP
VV
TS |  |  |  | 1. Položka obsahuje: – přípravu podkladu pro osazení – veškerý materiál a práce pro upevnění nebo uchycení krabice 2. Položka neobsahuje: X 3. Způsob měření: Udává se počet kusů kompletní konstrukce nebo práce.
P | 12 | 741211 |  | SPÍNAČ INSTALAČNÍ JEDNODUCHÝ KOMPLETNÍ MONTÁŽ NA KRABICI | KUS | 8 | 0 |  |  |  | 0 |  | 2022_OTSKP |  | 2
PP
VV
TS |  |  |  | 1. Položka obsahuje: – kompletní přístroj vč. příslušenství 2. Položka neobsahuje: X 3. Způsob měření: Udává se počet kusů kompletní konstrukce nebo práce.
P | 13 | 741331 |  | ZÁSUVKA INSTALAČNÍ DVOJNÁSOBNÁ, MONTÁŽ NA KRABICI | KUS | 15 | 0 |  |  |  | 0 |  | 2022_OTSKP |  | 2
PP
VV
TS |  |  |  | 1. Položka obsahuje: – kompletní přístroj vč. příslušenství 2. Položka neobsahuje: X 3. Způsob měření: Udává se počet kusů kompletní konstrukce nebo práce.
P | 14 | 741341 |  | ZÁSUVKA INSTALAČNÍ DVOJNÁSOBNÁ S PŘEPĚŤOVOU OCHRANOU, MONTÁŽ NA KRABICI | KUS | 10 | 0 |  |  |  | 0 |  | 2022_OTSKP |  | 2
PP
VV
TS |  |  |  | 1. Položka obsahuje: – kompletní přístroj vč. příslušenství 2. Položka neobsahuje: X 3. Způsob měření: Udává se počet kusů kompletní konstrukce nebo práce.
P | 15 | 741711 |  | SPÍNAČ ČASOVÝ DO KRABICE POD VYPÍNAČ | KUS | 1 | 0 |  |  |  | 0 |  | 2022_OTSKP |  | 2
PP
VV
TS |  |  |  | 1. Položka obsahuje: – zapojení a nastavení přístroje 2. Položka neobsahuje: – krabici pro montáž přístroje 3. Způsob měření: Udává se počet kusů kompletní konstrukce nebo práce.
P | 16 | 741724 |  | ČIDLO POHYBOVÉ S VELKÝM DOSAHEM | KUS | 14 | 0 |  |  |  | 0 |  | 2022_OTSKP |  | 2
PP
VV
TS |  |  |  | 1. Položka obsahuje: – zapojení a nastavení přístroje 2. Položka neobsahuje: X 3. Způsob měření: Udává se počet kusů kompletní konstrukce nebo práce.
P | 17 | 741Z08 |  | DEMONTÁŽ STÁVAJÍCÍ ELEKTROINSTALACE - KABELY, SVÍTIDLA, VYPÍNAČE, ZÁSUVKY, KRABICE APOD. | M2 | 175 | 0 |  |  |  | 0 |  | 2022_OTSKP |  | 2
PP
VV
TS |  |  |  | 1. Položka obsahuje: – všechny náklady na demontáž stávajícího zařízení se všemi pomocnými doplňujícími úpravami pro jeho likvidaci – naložení vybouraného materiálu na dopravní prostředek 2. Položka neobsahuje: – odvoz vybouraného materiálu – poplatek za likvidaci odpadů (nacení se dle SSD 0) 3. Způsob měření: Měří se plocha v metrech čtverečných.
P | 18 | R741Z03 |  | DEMONTÁŽ a MONTÁŽ PŘÍMOTOPU | KUS | 1 | 0 |  |  |  | 0 |  | R |  | 2
PP |  |  |  | DEMONTÁŽ a MONTÁŽ PŘÍMOTOPU
VV
TS
SD |  | 742 |  | Silnoproudé rozvody - elektro
P | 19 | 742K13 |  | UKONČENÍ JEDNOŽÍLOVÉHO KABELU V ROZVADĚČI NEBO NA PŘÍSTROJI OD 25 DO 50 MM2 | KUS | 4 | 0 |  |  |  | 0 |  | 2022_OTSKP |  | 2
PP
VV
TS |  |  |  | 1. Položka obsahuje: – všechny práce spojené s úpravou kabelů pro montáž včetně veškerého příslušentsví 2. Položka neobsahuje: X 3. Způsob měření: Udává se počet kusů kompletní konstrukce nebo práce.
P | 20 | 742L11 |  | UKONČENÍ DVOU AŽ PĚTIŽÍLOVÉHO KABELU V ROZVADĚČI NEBO NA PŘÍSTROJI DO 2,5 MM2 | KUS | 320 | 0 |  |  |  | 0 |  | 2022_OTSKP |  | 2
PP
VV
TS |  |  |  | 1. Položka obsahuje: – všechny práce spojené s úpravou kabelů pro montáž včetně veškerého příslušentsví 2. Položka neobsahuje: X 3. Způsob měření: Udává se počet kusů kompletní konstrukce nebo práce.
P | 21 | 742L12 |  | UKONČENÍ DVOU AŽ PĚTIŽÍLOVÉHO KABELU V ROZVADĚČI NEBO NA PŘÍSTROJI OD 4 DO 16 MM2 | KUS | 20 | 0 |  |  |  | 0 |  | 2022_OTSKP |  | 2
PP
VV
TS |  |  |  | 1. Položka obsahuje: – všechny práce spojené s úpravou kabelů pro montáž včetně veškerého příslušentsví 2. Položka neobsahuje: X 3. Způsob měření: Udává se počet kusů kompletní konstrukce nebo práce.
P | 22 | 742L15 |  | UKONČENÍ DVOU AŽ PĚTIŽÍLOVÉHO KABELU V ROZVADĚČI NEBO NA PŘÍSTROJI OD 150 DO 240 MM2 | KUS | 2 | 0 |  |  |  | 0 |  | 2022_OTSKP |  | 2
PP
VV
TS |  |  |  | 1. Položka obsahuje: – všechny práce spojené s úpravou kabelů pro montáž včetně veškerého příslušentsví 2. Položka neobsahuje: X 3. Způsob měření: Udává se počet kusů kompletní konstrukce nebo práce.
P | 23 | 742L21 |  | UKONČENÍ DVOU AŽ PĚTIŽÍLOVÉHO KABELU KABELOVOU SPOJKOU DO 2,5 MM2 | KUS | 15 | 0 |  |  |  | 0 |  | 2022_OTSKP |  | 2
PP
VV
TS |  |  |  | 1. Položka obsahuje: – všechny práce spojené s úpravou kabelů pro montáž včetně veškerého příslušentsví 2. Položka neobsahuje: X 3. Způsob měření: Udává se počet kusů kompletní konstrukce nebo práce.
P | 24 | 742L22 |  | UKONČENÍ DVOU AŽ PĚTIŽÍLOVÉHO KABELU KABELOVOU SPOJKOU OD 4 DO 16 MM2 | KUS | 15 | 0 |  |  |  | 0 |  | 2022_OTSKP |  | 2
PP
VV
TS |  |  |  | 1. Položka obsahuje: – všechny práce spojené s úpravou kabelů pro montáž včetně veškerého příslušentsví 2. Položka neobsahuje: X 3. Způsob měření: Udává se počet kusů kompletní konstrukce nebo práce.
P | 25 | 742L23 |  | UKONČENÍ DVOU AŽ PĚTIŽÍLOVÉHO KABELU KABELOVOU SPOJKOU OD 25 DO 50 MM2 | KUS | 30 | 0 |  |  |  | 0 |  | 2022_OTSKP |  | 2
PP
VV
TS |  |  |  | 1. Položka obsahuje: – všechny práce spojené s úpravou kabelů pro montáž včetně veškerého příslušentsví 2. Položka neobsahuje: X 3. Způsob měření: Udává se počet kusů kompletní konstrukce nebo práce.
P | 26 | 742L25 |  | UKONČENÍ DVOU AŽ PĚTIŽÍLOVÉHO KABELU KABELOVOU SPOJKOU OD 150 DO 240 MM2 | KUS | 5 | 0 |  |  |  | 0 |  | 2022_OTSKP |  | 2
PP
VV
TS |  |  |  | 1. Položka obsahuje: – všechny práce spojené s úpravou kabelů pro montáž včetně veškerého příslušentsví 2. Položka neobsahuje: X 3. Způsob měření: Udává se počet kusů kompletní konstrukce nebo práce.
P | 27 | 742P15 |  | OZNAČOVACÍ ŠTÍTEK NA KABEL | KUS | 360 | 0 |  |  |  | 0 |  | 2022_OTSKP |  | 2
PP
VV
TS |  |  |  | 1. Položka obsahuje: – veškeré příslušentsví 2. Položka neobsahuje: X 3. Způsob měření: Udává se počet kusů kompletní konstrukce nebo práce.
P | 28 | R742701 |  | KABELOVÁ SPOJKA NN 4-5 ŽÍLOVÁ PRO KABELY DO 70 MM2 | KUS | 30 | 0 |  |  |  | 0 |  | R |  | 2
PP |  |  |  | KABELOVÁ SPOJKA NN 4-5 ŽÍLOVÁ PRO KABELY DO 70 MM2
VV
TS
P | 29 | R742703 |  | KABELOVÁ SPOJKA NN 4-5 ŽÍLOVÁ PRO KABELY DO OD 185 DO 300 MM2 | KUS | 5 | 0 |  |  |  | 0 |  | R |  | 2
PP |  |  |  | KABELOVÁ SPOJKA NN 4-5 ŽÍLOVÁ PRO KABELY DO OD 185 DO 300 MM2
VV
TS
P | 30 | R742F13 |  | KABEL NN NEBO VODIČ JEDNOŽÍLOVÝ CU S PLASTOVOU IZOLACÍ OD 25 DO 50 MM2 | M | 100 | 0 |  |  |  | 0 |  | R |  | 2
PP
VV
TS
P | 31 | R742G11 |  | KABEL NN DVOU- A TŘÍŽÍLOVÝ CU S PLASTOVOU IZOLACÍ DO 2,5 MM2 | M | 1600 | 0 |  |  |  | 0 |  | R |  | 2
PP |  |  |  | KABEL NN DVOU- A TŘÍŽÍLOVÝ CU S PLASTOVOU IZOLACÍ DO 2,5 MM2
VV
TS
P | 32 | R742G12 |  | KABEL NN DVOU- A TŘÍŽÍLOVÝ CU S PLASTOVOU IZOLACÍ OD 4 DO 16 MM2 | M | 100 | 0 |  |  |  | 0 |  | R |  | 2
PP |  |  |  | KABEL NN DVOU- A TŘÍŽÍLOVÝ CU S PLASTOVOU IZOLACÍ OD 4 DO 16 MM2
VV
TS
P | 33 | R742H11 |  | KABEL NN ČTYŘ- A PĚTIŽÍLOVÝ CU S PLASTOVOU IZOLACÍ DO 2,5 MM2 | M | 180 | 0 |  |  |  | 0 |  | R |  | 2
PP |  |  |  | KABEL NN ČTYŘ- A PĚTIŽÍLOVÝ CU S PLASTOVOU IZOLACÍ DO 2,5 MM2
VV
TS
P | 34 | R742H12 |  | KABEL NN ČTYŘ- A PĚTIŽÍLOVÝ CU S PLASTOVOU IZOLACÍ OD 4 DO 16 MM2 | M | 250 | 0 |  |  |  | 0 |  | R |  | 2
PP |  |  |  | KABEL NN ČTYŘ- A PĚTIŽÍLOVÝ CU S PLASTOVOU IZOLACÍ OD 4 DO 16 MM2
VV
TS
P | 35 | R742H13 |  | KABEL NN ČTYŘ- A PĚTIŽÍLOVÝ CU S PLASTOVOU IZOLACÍ OD 25 DO 50 MM2 | M | 50 | 0 |  |  |  | 0 |  | R |  | 2
PP |  |  |  | KABEL NN ČTYŘ- A PĚTIŽÍLOVÝ CU S PLASTOVOU IZOLACÍ OD 25 DO 50 MM2
VV
TS
P | 36 | R742H14 |  | KABEL NN ČTYŘ- A PĚTIŽÍLOVÝ CU S PLASTOVOU IZOLACÍ OD 70 DO 120 MM2 | M | 50 | 0 |  |  |  | 0 |  | R |  | 2
PP |  |  |  | KABEL NN ČTYŘ- A PĚTIŽÍLOVÝ CU S PLASTOVOU IZOLACÍ OD 70 DO 120 MM2
VV
TS
P | 37 | R742H15 |  | KABEL NN ČTYŘ- A PĚTIŽÍLOVÝ CU S PLASTOVOU IZOLACÍ OD 150 DO 240 MM2 | M | 30 | 0 |  |  |  | 0 |  | R |  | 2
PP |  |  |  | KABEL NN ČTYŘ- A PĚTIŽÍLOVÝ CU S PLASTOVOU IZOLACÍ OD 150 DO 240 MM2
VV
TS
P | 38 | R742H61 |  | KABEL NN ČTYŘ- A PĚTIŽÍLOVÝ CU BEZHALOGENOVÝ OHNIODOLNÝ SE ZACHOVÁNÍM FUNKČNOSTI DO 2,5 MM2 | M | 90 | 0 |  |  |  | 0 |  | R |  | 2
PP |  |  |  | KABEL NN ČTYŘ- A PĚTIŽÍLOVÝ CU BEZHALOGENOVÝ OHNIODOLNÝ SE ZACHOVÁNÍM FUNKČNOSTI DO 2,5 MM2
VV
TS
SD |  | 743 |  | Silnoproudá zařízení (osvětlení, rozvaděče, skříně, EOV) - elektro
P | 39 | R743472 |  | SVÍTIDLO DRÁŽNÍ LED, MIN. IP 54, ELEKTRONICKÝ PŘEDŘADNÍK, PŘES 10 DO 25 W | KUS | 18 | 0 |  |  |  | 0 |  | R |  | 2
PP |  |  |  | SVÍTIDLO DRÁŽNÍ LED, MIN. IP 54, ELEKTRONICKÝ PŘEDŘADNÍK, PŘES 10 DO 25 W
VV
TS
P | 40 | R743473 |  | SVÍTIDLO DRÁŽNÍ LED, MIN. IP 54, ELEKTRONICKÝ PŘEDŘADNÍK, PŘES 25 DO 45 W | KUS | 15 | 0 |  |  |  | 0 |  | R |  | 2
PP |  |  |  | SVÍTIDLO DRÁŽNÍ LED, MIN. IP 54, ELEKTRONICKÝ PŘEDŘADNÍK, PŘES 25 DO 45 W
VV
TS
P | 41 | R743484 |  | SVÍTIDLO DRÁŽNÍ - PŘÍPLATEK ZA ZDROJ S VYŠŠÍ ŽIVOTNOSTÍ | KUS | 34 | 0 |  |  |  | 0 |  | R |  | 2
PP |  |  |  | SVÍTIDLO DRÁŽNÍ - PŘÍPLATEK ZA ZDROJ S VYŠŠÍ ŽIVOTNOSTÍ
VV
TS
P | 42 | R743485 |  | SVÍTIDLO DRÁŽNÍ - MONTÁŽ NÁSTĚNNÉHO, PŘISAZENÉHO NEBO ZÁVĚSNÉHO SVÍTIDLA | KUS | 39 | 0 |  |  |  | 0 |  | R |  | 2
PP |  |  |  | SVÍTIDLO DRÁŽNÍ - MONTÁŽ NÁSTĚNNÉHO, PŘISAZENÉHO NEBO ZÁVĚSNÉHO SVÍTIDLA
VV
TS
P | 43 | R7434C1 |  | SVÍTIDLO DRÁŽNÍ NOUZOVÉ LED ANTIVANDAL , MIN. IP 54, TŘÍDA II, DO 10 W | KUS | 11 | 0 |  |  |  | 0 |  | R |  | 2
PP |  |  |  | SVÍTIDLO DRÁŽNÍ NOUZOVÉ LED ANTIVANDAL , MIN. IP 54, TŘÍDA II, DO 10 W
VV
TS
P | 44 | R7434D1 |  | SVÍTIDLO - PŘÍPLATEK ZA NOUZOVÉ PROVEDENÍ | KUS | 2 | 0 |  |  |  | 0 |  | R |  | 2
PP |  |  |  | SVÍTIDLO - PŘÍPLATEK ZA NOUZOVÉ PROVEDENÍ
VV
TS
P | 45 | R743554 |  | SVÍTIDLO VENKOVNÍ VŠEOBECNÉ LED, MIN. IP 44, PŘES 45 W | KUS | 1 | 0 |  |  |  | 0 |  | R |  | 2
PP |  |  |  | SVÍTIDLO VENKOVNÍ VŠEOBECNÉ LED, MIN. IP 44, PŘES 45 W
VV
TS
P | 46 | R743Z35 |  | DEMONTÁŽ SVÍTIDLA | KUS | 5 | 0 |  |  |  | 0 |  | R |  | 2
PP |  |  |  | DEMONTÁŽ SVÍTIDLA
VV
TS
P | 47 | R743Z73 |  | ZAZDĚNÍ A ZAPRAVENÍ OTVORU PO DRÁŽCE | M3 | 2 | 0 |  |  |  | 0 |  | R |  | 2
PP |  |  |  | ZAZDĚNÍ A ZAPRAVENÍ OTVORU PO DRÁŽCE
VV
TS
SD |  | 744 |  | Rozváděč nn (rozvodnice a vybavení) - elektro
P | 48 | 744M11 |  | OVLADAČ NEPROSVĚTLENÝ PRO 1-2 PŘEPÍNACÍ JEDNOTKY DO 10 A | KUS | 2 | 0 |  |  |  | 0 |  | 2022_OTSKP |  | 2
PP |  |  |  | OVLADAČ NEPROSVĚTLENÝ PRO 1-2 PŘEPÍNACÍ JEDNOTKY DO 10 A
VV
TS
P | 49 | 744M31 |  | OVLADAČ NOUZOVÉHO VYPNUTÍ KOMPLETNÍ (STOP TLAČÍTKO) DO 10 A | KUS | 1 | 0 |  |  |  | 0 |  | 2022_OTSKP |  | 2
PP |  |  |  | OVLADAČ NOUZOVÉHO VYPNUTÍ KOMPLETNÍ (STOP TLAČÍTKO) DO 10 A
VV
TS
P | 50 | 744Z01 |  | DEMONTÁŽ ROZVODNICE NN | KUS | 4 | 0 |  |  |  | 0 |  | 2022_OTSKP |  | 2
PP |  |  |  | DEMONTÁŽ ROZVODNICE NN
VV
TS
P | 51 | R744114 |  | ROZVODNICE NN MODULÁRNÍ, MIN. IP 30, OD 73 DO 120 MODULŮ | KUS | 2 | 0 |  |  |  | 0 |  | R |  | 2
PP |  |  |  | ROZVODNICE NN MODULÁRNÍ, MIN. IP 30, OD 73 DO 120 MODULŮ
VV
TS
P | 52 | R744115 |  | ROZVODNICE NN MODULÁRNÍ, MIN. IP 30, OD 121 DO 160 MODULŮ | KUS | 1 | 0 |  |  |  | 0 |  | R |  | 2
PP |  |  |  | ROZVODNICE NN MODULÁRNÍ, MIN. IP 30, OD 121 DO 160 MODULŮ
VV
TS
P | 53 | R744Y01 |  | PŘELOŽENÍ elektroinstalace NN Regiojet/ČD | M2 | 10 | 0 |  |  |  | 0 |  | R |  | 2
PP |  |  |  | PŘELOŽENÍ elektroinstalace NN Regiojet/ČD
VV
TS
SD |  | 745 |  | Silnoproudá technologie - elektro
P | 54 | R745741 |  | TRANSFORMÁTOR NN/NN 1-F V KRYTU DO 2 KVA | KUS | 4 | 0 |  |  |  | 0 |  | R |  | 2
PP |  |  |  | TRANSFORMÁTOR NN/NN 1-F V KRYTU DO 2 KVA
VV
TS
SD |  | 747 |  | Zkoušky, revize a HZS - elektro
P | 55 | 747111 |  | KONTROLA SILOVÝCH ROZVADĚČŮ NN, 1 POLE | KUS | 5 | 0 |  |  |  | 0 |  | 2022_OTSKP |  | 2
PP
VV
TS |  |  |  | 1. Položka obsahuje: – cenu za kontrolu, revizi, seřízení a uvedení do provozu zařízení dle příslušných norem a předpisů, včetně vystavení protokolu 2. Položka neobsahuje: X 3. Způsob měření: Udává se počet kusů kompletní konstrukce nebo práce.
P | 56 | 747141 |  | MĚŘENÍ IMPEDANCE NULOVÉ SMYČKY OKRUHU VEDENÍ JEDNOFÁZOVÉHO | KUS | 10 | 0 |  |  |  | 0 |  | 2022_OTSKP |  | 2
PP
VV
TS |  |  |  | 1. Položka obsahuje: – cenu za měření dle příslušných norem a předpisů, včetně vystavení protokolu 2. Položka neobsahuje: X 3. Způsob měření: Udává se počet kusů kompletní konstrukce nebo práce.
P | 57 | 747142 |  | MĚŘENÍ IMPEDANCE NULOVÉ SMYČKY OKRUHU VEDENÍ TŘÍFÁZOVÉHO | KUS | 3 | 0 |  |  |  | 0 |  | 2022_OTSKP |  | 2
PP
VV
TS |  |  |  | 1. Položka obsahuje: – cenu za měření dle příslušných norem a předpisů, včetně vystavení protokolu 2. Položka neobsahuje: X 3. Způsob měření: Udává se počet kusů kompletní konstrukce nebo práce.
P | 58 | 747213 |  | CELKOVÁ PROHLÍDKA, ZKOUŠENÍ, MĚŘENÍ A VYHOTOVENÍ VÝCHOZÍ REVIZNÍ ZPRÁVY, PRO OBJEM IN PŘES 500 DO 1000 TIS. KČ | KUS | 1 | 0 |  |  |  | 0 |  | 2022_OTSKP |  | 2
PP
VV
TS |  |  |  | 1. Položka obsahuje: – cenu za celkovou prohlídku zařízení PS/SO, vč. měření, komplexních zkoušek a revizi zařízení tohoto PS/SO autorizovaným revizním technikem na silnoproudá zařízení podle požadavku ČSN, včetně hodnocení a vyhotovení celkové revizní zprávy 2. Položka neobsahuje: X 3. Způsob měření: Udává se počet kusů kompletní konstrukce nebo práce.
P | 59 | 747214 |  | CELKOVÁ PROHLÍDKA, ZKOUŠENÍ, MĚŘENÍ A VYHOTOVENÍ VÝCHOZÍ REVIZNÍ ZPRÁVY, PRO OBJEM IN - PŘÍPLATEK ZA KAŽDÝCH DALŠÍCH I ZAPOČATÝCH 500 TIS. KČ | KUS | 4 | 0 |  |  |  | 0 |  | 2022_OTSKP |  | 2
PP
VV
TS |  |  |  | 1. Položka obsahuje: – cenu za celkovou prohlídku zařízení PS/SO, vč. měření, komplexních zkoušek a revizi zařízení tohoto PS/SO autorizovaným revizním technikem na silnoproudá zařízení podle požadavku ČSN, včetně hodnocení a vyhotovení celkové revizní zprávy 2. Položka neobsahuje: X 3. Způsob měření: Udává se počet kusů kompletní konstrukce nebo práce.
P | 60 | 747301 |  | PROVEDENÍ PROHLÍDKY A ZKOUŠKY PRÁVNICKOU OSOBOU, VYDÁNÍ PRŮKAZU ZPŮSOBILOSTI | KUS | 1 | 0 |  |  |  | 0 |  | 2022_OTSKP |  | 2
PP
VV
TS |  |  |  | 1. Položka obsahuje: – cenu za vyhotovení dokladu právnickou osobou o silnoproudých zařízeních a vydání průkazu způsobilosti 2. Položka neobsahuje: X 3. Způsob měření: Udává se počet kusů kompletní konstrukce nebo práce.
P | 61 | 747303 |  | VYDÁNÍ PŘÍKAZU "B" - SLOŽITÉ PRACOVIŠTĚ | KUS | 1 | 0 |  |  |  | 0 |  | 2022_OTSKP |  | 2
PP
VV
TS |  |  |  | 1. Položka obsahuje: – cenu za vyhotovení příkazu "B" pro zajištění pracoviště při práci na vypnutém a zajištěném zařízení vn 2. Položka neobsahuje: X 3. Způsob měření: Udává se počet kusů kompletní konstrukce nebo práce.
P | 62 | 747511 |  | ZKOUŠKY VODIČŮ A KABELŮ NN PRŮŘEZU ŽÍLY DO 5X25 MM2 | KUS | 160 | 0 |  |  |  | 0 |  | 2022_OTSKP |  | 2
PP
VV
TS |  |  |  | 1. Položka obsahuje: – cenu za provedení měření kabelu/ vodiče vč. vyhotovení protokolu 2. Položka neobsahuje: X 3. Způsob měření: Udává se počet kusů kompletní konstrukce nebo práce.
P | 63 | 747541 |  | MĚŘENÍ INTENZITY OSVĚTLENÍ INSTALOVANÉHO V ROZSAHU TOHOTO SO/PS | KUS | 1 | 0 |  |  |  | 0 |  | 2022_OTSKP |  | 2
PP
VV
TS |  |  |  | 1. Položka obsahuje: – cenu za měření dle příslušných norem a předpisů, včetně vystavení protokolu 2. Položka neobsahuje: X 3. Způsob měření: Udává se počet kusů kompletní konstrukce nebo práce.
P | 64 | 747701 |  | DOKONČOVACÍ MONTÁŽNÍ PRÁCE NA ELEKTRICKÉM ZAŘÍZENÍ | HOD | 80 | 0 |  |  |  | 0 |  | 2022_OTSKP |  | 2
PP
VV
TS |  |  |  | 1. Položka obsahuje: – cenu za práce spojené s uváděním zařízení do provozu, drobné montážní práce v rozvaděčích, koordinaci se zhotoviteli souvisejících zařízení apod. 2. Položka neobsahuje: X 3. Způsob měření: Udává se čas v hodinách.
P | 65 | 747702 |  | ÚPRAVA ZAPOJENÍ STÁVAJÍCÍCH KABELOVÝCH SKŘÍNÍ/ROZVADĚČŮ | HOD | 40 | 0 |  |  |  | 0 |  | 2022_OTSKP |  | 2
PP
VV
TS |  |  |  | 1. Položka obsahuje: – cenu za veškeré náklady na provedení provizorních úprav zapojení stávajících kabelových skříní / rozvaděčů v průběhu výstavy ( pro montáž nových i provizorních kabelů, drobné úpravy výstroje apod. ) 2. Položka neobsahuje: X 3. Způsob měření: Udává se čas v hodinách.
P | 66 | 747703 |  | ZKUŠEBNÍ PROVOZ | HOD | 16 | 0 |  |  |  | 0 |  | 2022_OTSKP |  | 2
PP
VV
TS |  |  |  | 1. Položka obsahuje: – cenu za dobu kdy je zařízení po individálních zkouškách dáno do provozu s prokázáním technických a kvalitativních parametrů zařízení 2. Položka neobsahuje: X 3. Způsob měření: Udává se čas v hodinách.
P | 67 | 747704 |  | ZAŠKOLENÍ OBSLUHY | HOD | 16 | 0 |  |  |  | 0 |  | 2022_OTSKP |  | 2
PP
VV
TS |  |  |  | 1. Položka obsahuje: – cenu za dobu kdy je s funkcí seznamována obsluha zařízení, včetně odevzdání dokumentace skutečného provedení 2. Položka neobsahuje: X 3. Způsob měření: Udává se čas v hodinách.
P | 68 | 747705 |  | MANIPULACE NA ZAŘÍZENÍCH PROVÁDĚNÉ PROVOZOVATELEM | HOD | 40 | 0 |  |  |  | 0 |  | 2022_OTSKP |  | 2
PP
VV
TS |  |  |  | 1. Položka obsahuje: – cenu za manipulace na zařízeních prováděné provozovatelem nutných pro další práce zhotovitele na technologickém souboru 2. Položka neobsahuje: X 3. Způsob měření: Udává se čas v hodinách.
P | 69 | 747706 |  | ZJIŠŤOVÁNÍ STÁVAJÍCÍHO STAVU ROZVODŮ NN | HOD | 40 | 0 |  |  |  | 0 |  | 2022_OTSKP |  | 2
PP
VV
TS |  |  |  | 1. Položka obsahuje: – cenu za prozkoumání stávajích rozvodů nn, přiřazení vývodových kabelů v rozvaděči nn k jejich zařízení a identifikaci způsobu napájení 2. Položka neobsahuje: X 3. Způsob měření: Udává se čas v hodinách.
P | 70 | 747708 |  | PROVOZ MOBILNÍHO NÁHRADNÍHO ZDROJE PŘES 32 DO 160 KVA | HOD | 16 | 0 |  |  |  | 0 |  | 2022_OTSKP |  | 2
PP
VV
TS |  |  |  | 1. Položka obsahuje: – cenu za dobu provozu náhradního zdroje ve stanici / zastávce vč. dovozu na místo určení a zapojení do stávajících rozvodů 2. Položka neobsahuje: X 3. Způsob měření: Udává se čas v hodinách.
P | 71 | R747209 |  | VYPRACOVÁNÍ POSTUPU PŘI VYPÍNÁNÍ ZAŘÍZENÍ PŘI POŽÁRU | KUS | 1 | 0 |  |  |  | 0 |  | R |  | 2
PP |  |  |  | VYPRACOVÁNÍ POSTUPU PŘI VYPÍNÁNÍ ZAŘÍZENÍ PŘI POŽÁRU
VV
TS
P | 72 | R747210 |  | VYPRACOVÁNÍ PROJEKTOVÉ DOKUMENTACE ZDOLÁVÁNÍ POŽÁRU VČETNĚ JEJÍ REALIZACE | KUS | 1 | 0 |  |  |  | 0 |  | R |  | 2
PP |  |  |  | VYPRACOVÁNÍ PROJEKTOVÉ DOKUMENTACE ZDOLÁVÁNÍ POŽÁRU VČETNĚ JEJÍ REALIZACE
VV
TS
SD |  | 9 |  | Bourání
P | 73 | R94190 |  | LEHKÉ PRACOVNÍ LEŠENÍ DO 1,5 KPA | KPL | 1 | 0 |  |  |  | 0 |  | R |  | 2
PP |  |  |  | LEHKÉ PRACOVNÍ LEŠENÍ DO 1,5 KPA
VV
TS
P | 74 | R96813 |  | VYSEKÁNÍ OTVORŮ, KAPES, RÝH V CIHELNÉM ZDIVU | M3 | 2 | 0 |  |  |  | 0 |  | R |  | 2
PP |  |  |  | VYSEKÁNÍ OTVORŮ, KAPES, RÝH V CIHELNÉM ZDIVU
VV
TS
SD |  | 995 |  | Poplatky za skládky
P | 75 | R015120 | 904 | NEOCEŇOVAT - POPLATKY ZA LIKVIDACI ODPADŮ NEKONTAMINOVANÝCH - 17 01 02 STAVEBNÍ A DEMOLIČNÍ SUŤ (CIHLY) VČ. DOPRAVY NA SKLÁDKU A MANIPULACE | T | 1 | 0 |  |  |  | 0 |  | R |  | 2
PP |  |  |  | Evidenční položka
VV
TS |  |  |  | 1. Položka obsahuje: - veškeré poplatky provozovateli skládky, recyklační linky nebo jiného zařízení na zpracování nebo likvidaci odpadů související s převzetím, uložením, zpracováním nebo likvidací odpadu - náklady spojené s dopravou odpadu z místa stavby na místo převzetí provozovatelem skládky, recyklační linky nebo jiného zařízení na zpracování a likvidaci odpadů, veškerou manipulaci s odpadem 2. Způsob měření: Tunou se rozumí hmotnost odpadu vytříděného v souladu se zákonem č. 185/2001 Sb., o nakládání s odpady, v platném znění.
P | 76 | R015240 | 915 | NEOCEŇOVAT - POPLATKY ZA LIKVIDACI ODPADŮ NEKONTAMINOVANÝCH - 20 03 99 ODPAD PODOBNÝ KOMUNÁLNÍMU ODPADU VČ. DOPRAVY NA SKLÁDKU A MANIPULACE | T | 0.05 | 0 |  |  |  | 0 |  | R |  | 2
PP |  |  |  | Evidenční položka
VV
TS |  |  |  | 1. Položka obsahuje: - veškeré poplatky provozovateli skládky, recyklační linky nebo jiného zařízení na zpracování nebo likvidaci odpadů související s převzetím, uložením, zpracováním nebo likvidací odpadu - náklady spojené s dopravou odpadu z místa stavby na místo převzetí provozovatelem skládky, recyklační linky nebo jiného zařízení na zpracování a likvidaci odpadů, veškerou manipulaci s odpadem 2. Způsob měření: Tunou se rozumí hmotnost odpadu vytříděného v souladu se zákonem č. 185/2001 Sb., o nakládání s odpady, v platném znění.
P | 77 | R015310 | 921 | NEOCEŇOVAT - POPLATKY ZA LIKVIDACI ODPADŮ NEKONTAMINOVANÝCH - 16 02 14 ELEKTROŠROT (VYŘAZENÁ EL. ZAŘÍZENÍ A - PŘÍSTR. - AL, CU A VZ. KOVY) VČ. DOPRAVY NA SKLÁDKU A MANIPULAC | T | 0.5 | 0 |  |  |  | 0 |  | R |  | 2
PP |  |  |  | Evidenční položka
VV
TS |  |  |  | 1. Položka obsahuje: - veškeré poplatky provozovateli skládky, recyklační linky nebo jiného zařízení na zpracování nebo likvidaci odpadů související s převzetím, uložením, zpracováním nebo likvidací odpadu - náklady spojené s dopravou odpadu z místa stavby na místo převzetí provozovatelem skládky, recyklační linky nebo jiného zařízení na zpracování a likvidaci odpadů, veškerou manipulaci s odpadem 2. Způsob měření: Tunou se rozumí hmotnost odpadu vytříděného v souladu se zákonem č. 185/2001 Sb., o nakládání s odpady, v platném znění.
P | 78 | R015621 | 945 | NEOCEŇOVAT - POPLATKY ZA LIKVIDACI ODPADŮ NEBEZPEČNÝCH - KABELY S PLASTOVOU IZOLACÍ VČ. DOPRAVY NA SKLÁDKU A MANIPULACE | T | 0.1 | 0 |  |  |  | 0 |  | R |  | 2
PP |  |  |  | Evidenční položka
VV
TS |  |  |  | 1. Položka obsahuje: - veškeré poplatky provozovateli skládky, recyklační linky nebo jiného zařízení na zpracování nebo likvidaci odpadů související s převzetím, uložením, zpracováním nebo likvidací odpadu - náklady spojené s dopravou odpadu z místa stavby na místo převzetí provozovatelem skládky, recyklační linky nebo jiného zařízení na zpracování a likvidaci odpadů, veškerou manipulaci s odpadem 2. Způsob měření: Tunou se rozumí hmotnost odpadu vytříděného v souladu se zákonem č. 185/2001 Sb., o nakládání s odpady, v platném znění.
P | 79 | R015622 | 946 | NEOCEŇOVAT - POPLATKY ZA LIKVIDACI ODPADŮ NEBEZPEČNÝCH - SVÍTIDLA A JEJICH SOUČÁSTI OBSAHUJÍCÍ NEBEZPEČNÉ ČI TOXICKÉ LÁTKY VČ. DOPRAVY NA SKLÁDKU A MANIPULACE | T | 0.1 | 0 |  |  |  | 0 |  | R |  | 2
PP |  |  |  | Evidenční položka
VV
TS |  |  |  | 1. Položka obsahuje: - veškeré poplatky provozovateli skládky, recyklační linky nebo jiného zařízení na zpracování nebo likvidaci odpadů související s převzetím, uložením, zpracováním nebo likvidací odpadu - náklady spojené s dopravou odpadu z místa stavby na místo převzetí provozovatelem skládky, recyklační linky nebo jiného zařízení na zpracování a likvidaci odpadů, veškerou manipulaci s odpadem 2. Způsob měření: Tunou se rozumí hmotnost odpadu vytříděného v souladu se zákonem č. 185/2001 Sb., o nakládání s odpady, v platném znění.

## SO 12-72-01-10
SŽDC05 |  |  |  | Soupis prací objektu | [10 empty] | 3
3
S | Stavba: | 20-110-230-US |  | Optimalizace traťového úseku Havířov (včetně) – zastávka Havířov střed (mimo) | [6 empty] | D.2.2.1 |  | Aspe | 0,00 | 2
O | Objekt: | D.2.2.1 |  | Pozemní objekty budov (provozní, technologické, skladové) | [9 empty] | 15,00 | 2
Typ | Poř. číslo | Kód položky | Varianta | Název položky | MJ | Množství | Jednotková hmotnost | Celková hmotnost |  |  | Jednotková cena |  | Cenové soustavy | 21,00 | 2
Dodávka
[9 empty] | Jednotková | Celkem | Jednotková | Celkem |  |  |  | Počet položek s nulovou cenou
O1 |  | SO 12-72-01-10 |  | Žst. Havířov, technologická budova - Architektonicko-stavební řešení
SD |  | 1 |  | Zemní práce
P | 1 | 131251105 |  | Hloubení jam nezapažených v hornině třídy těžitelnosti I skupiny 3 objemu do 1000 m3 strojně | M3 | 839.375 | 0 |  |  |  | 0 |  | CS ÚRS 2022 02 |  | 2
PP |  |  |  | Hloubení nezapažených jam a zářezů strojně s urovnáním dna do předepsaného profilu a spádu v hornině třídy těžitelnosti I skupiny 3 přes 500 do 1 000 m3
VV |  |  |  | výkopová jáma' 12.64*32.14*1.40=568.749 [A] (14.14+33.64)*2*1.40*1.40/2=93.649 [B] Mezisoučet: A+B=662.398 [C] 'výkop pro polštář tl. 500mm' 11.44*30.94*0.50=176.977 [D] Mezisoučet: D=176.977 [E] Celkem: A+B+D=839.375 [F]
TS
P | 2 | 139951121 |  | Bourání kcí v hloubených vykopávkách ze zdiva z betonu prostého strojně | M3 | 24.6 | 0 |  |  |  | 0 |  | CS ÚRS 2022 02 |  | 2
PP |  |  |  | Bourání konstrukcí v hloubených vykopávkách strojně s přemístěním suti na hromady na vzdálenost do 20 m nebo s naložením na dopravní prostředek z betonu prostého neprokládaného
VV |  |  |  | předpokládaná výměra - 15% plochy pův. obj. parc.č. 3742 x 1,0m' 164.00*0.15*1.0=24.600 [A]
TS
P | 3 | 174151101 |  | Zásyp jam, šachet rýh nebo kolem objektů sypaninou se zhutněním | M3 | 95.081 | 0 |  |  |  | 0 |  | CS ÚRS 2022 02 |  | 2
PP |  |  |  | Zásyp sypaninou z jakékoliv horniny strojně s uložením výkopku ve vrstvách se zhutněním jam, šachet, rýh nebo kolem objektů v těchto vykopávkách
VV |  |  |  | kolem objektu' (12.09+31.59)*2*0.65*0.95=53.945 [A] (13.04+32.54)*2*0.95*0.95/2=41.136 [B] Celkem: A+B=95.081 [C]
TS
SD |  | 2 |  | Zakládání
P | 4 | 212312111 |  | Lože pro trativody z betonu prostého | M3 | 8.653 | 2.301 |  |  |  | 0 |  | CS ÚRS 2022 02 |  | 2
PP |  |  |  | Lože pro trativody z betonu prostého
VV |  |  |  | kolem objektu' (31.60+12.10)*2*0.60*0.15=7.866 [A] 7.866*0.1=0.787 [B] Celkem: A+B=8.653 [C]
TS
P | 5 | 212572121 |  | Lože pro trativody z kameniva drobného těženého | M3 | 17.305 | 1.92 |  |  |  | 0 |  | CS ÚRS 2022 02 |  | 2
PP |  |  |  | Lože pro trativody z kameniva drobného těženého
VV |  |  |  | kolem objektu' (31.60+12.10)*2*0.60*0.30=15.732 [A] 15.732*0.1=1.573 [B] Celkem: A+B=17.305 [C]
TS
P | 6 | 212755214 |  | Trativody z drenážních trubek plastových flexibilních D 100 mm bez lože | M | 102.74 | 0.00049 |  |  |  | 0 |  | CS ÚRS 2022 02 |  | 2
PP |  |  |  | Trativody bez lože z drenážních trubek plastových flexibilních D 100 mm
VV |  |  |  | kolem objektu' (31.60+12.10)*2+6.00=93.400 [A] 93.40*0.1=9.340 [B] Celkem: A+B=102.740 [C]
TS
P | 7 | 271532211 |  | Podsyp pod základové konstrukce se zhutněním z hrubého kameniva frakce 32 až 63 mm | M3 | 201.577 | 2.16 |  |  |  | 0 |  | CS ÚRS 2022 02 |  | 2
PP |  |  |  | Podsyp pod základové konstrukce se zhutněním a urovnáním povrchu z kameniva hrubého, frakce 32 - 63 mm
VV |  |  |  | podsyp pod základy tl. 500mm' 11.44*30.94*0.50=176.977 [A] 'zásyp prostoru po vybourání stávajících základů' 'předpokládaná výměra - 15% plochy pův. obj. parc.č. 3742 x 1,0m' 164.00*0.15*1.0=24.600 [B] Celkem: A+B=201.577 [C]
TS
P | 8 | 273321511 |  | Základové desky ze ŽB bez zvýšených nároků na prostředí tř. C 25/30 | M3 | 102.399 | 2.5019 |  |  |  | 0 |  | CS ÚRS 2022 02 |  | 2
PP |  |  |  | Základy z betonu železového (bez výztuže) desky z betonu bez zvláštních nároků na prostředí tř. C 25/30
VV |  |  |  | základová deska' 30.64*11.14*0.30=102.399 [A]
TS
P | 9 | 273351121 |  | Zřízení bednění základových desek | M2 | 25.068 | 0.00247 |  |  |  | 0 |  | CS ÚRS 2022 02 |  | 2
PP |  |  |  | Bednění základů desek zřízení
VV |  |  |  | základová deska' (30.64+11.14)*2*0.30=25.068 [A]
TS
P | 10 | 273351122 |  | Odstranění bednění základových desek | M2 | 25.068 | 0 |  |  |  | 0 |  | CS ÚRS 2022 02 |  | 2
PP |  |  |  | Bednění základů desek odstranění
VV
TS
P | 11 | 273361821 |  | Výztuž základových desek betonářskou ocelí 10 505 (R) | T | 10.59 | 1.0606 |  |  |  | 0 |  | CS ÚRS 2022 02 |  | 2
PP |  |  |  | Výztuž základů desek z betonářské oceli 10 505 (R) nebo BSt 500
VV |  |  |  | dle výpočtu statika' 10590.00/1000=10.590 [A]
TS
P | 12 | 274321411 |  | Základové pasy ze ŽB bez zvýšených nároků na prostředí tř. C 20/25 | M3 | 8.92 | 2.5019 |  |  |  | 0 |  | CS ÚRS 2022 02 |  | 2
PP |  |  |  | Základy z betonu železového (bez výztuže) pasy z betonu bez zvláštních nároků na prostředí tř. C 20/25
VV |  |  |  | č. přílohy 2.003' 'základové prahy na zdech monolitického suterénu' 'po obvodě tl. 320mm' (30.32+10.82)*2*0.20*0.32=5.266 [A] 'uvnitř tl. 300mm' 10.50*0.20*0.30*4=2.520 [B] 'uvnitř tl. 200mm' 10.50*0.20*0.20=0.420 [C] 2.975*0.20*0.20*3=0.357 [D] (6.45+2.475)*0.20*0.20=0.357 [E] Celkem: A+B+C+D+E=8.920 [F]
TS
P | 13 | 274322511 |  | Základové pasy ze ŽB se zvýšenými nároky na prostředí tř. C 25/30 | M3 | 3.067 | 2.5019 |  |  |  | 0 |  | CS ÚRS 2022 02 |  | 2
PP |  |  |  | Základy z betonu železového (bez výztuže) pasy z betonu se zvýšenými nároky na prostředí tř. C 25/30
VV |  |  |  | rampa' 1.42*0.60*0.90*4=3.067 [A]
TS
P | 14 | 274351121 |  | Zřízení bednění základových pasů rovného | M2 | 75.596 | 0.00269 |  |  |  | 0 |  | CS ÚRS 2022 02 |  | 2
PP |  |  |  | Bednění základů pasů rovné zřízení
VV |  |  |  | rampa' (1.42+0.60)*2*0.90*4=14.544 [A] Mezisoučet: A=14.544 [B] 'č. přílohy 2.003' 'základové prahy na zdech monolitického suterénu' 'po obvodě tl. 320mm' (30.32+10.82)*2*0.20*2=32.912 [C] 'uvnitř tl. 300mm' 10.50*0.20*2*4=16.800 [D] 'uvnitř tl. 200mm' 10.50*0.20*2=4.200 [E] 2.975*0.20*2*3=3.570 [F] (6.45+2.475)*0.20*2=3.570 [G] Mezisoučet: C+D+E+F+G=61.052 [H] Celkem: A+C+D+E+F+G=75.596 [I]
TS
P | 15 | 274351122 |  | Odstranění bednění základových pasů rovného | M2 | 75.596 | 0 |  |  |  | 0 |  | CS ÚRS 2022 02 |  | 2
PP |  |  |  | Bednění základů pasů rovné odstranění
VV
TS
P | 16 | 274361821 |  | Výztuž základových pasů betonářskou ocelí 10 505 (R) | T | 0.504 | 1.0606 |  |  |  | 0 |  | CS ÚRS 2022 02 |  | 2
PP |  |  |  | Výztuž základů pasů z betonářské oceli 10 505 (R) nebo BSt 500
VV |  |  |  | č. přílohy 2.003' 'základové prahy na zdech monolitického suterénu' 'po obvodě tl. 320mm' (30.32+10.82)*2*3.30/1000=0.272 [A] 'uvnitř tl. 300mm' 10.50*4*3.30/1000=0.139 [B] 'uvnitř tl. 200mm' 10.50*3.30/1000=0.035 [C] 2.975*3*3.30/1000=0.029 [D] (6.45+2.475)*3.30/1000=0.029 [E] Celkem: A+B+C+D+E=0.504 [F]
TS
P | 17 | 274362021 |  | Výztuž základových pasů svařovanými sítěmi Kari | T | 0.053 | 1.0628 |  |  |  | 0 |  | CS ÚRS 2022 02 |  | 2
PP |  |  |  | Výztuž základů pasů ze svařovaných sítí z drátů typu KARI
VV |  |  |  | rampy' 'kari síť 6/150x6/150mm' (1.42+0.60)*2*0.90*1.2*4*3.03/1000=0.053 [A]
TS
P | 18 | 275322511 |  | Základové patky ze ŽB se zvýšenými nároky na prostředí tř. C 25/30 | M3 | 3.573 | 2.5019 |  |  |  | 0 |  | CS ÚRS 2022 02 |  | 2
PP |  |  |  | Základy z betonu železového (bez výztuže) patky z betonu se zvýšenými nároky na prostředí tř. C 25/30
VV |  |  |  | rampy' 0.50*0.50*0.90*(10+3)=2.925 [A] 0.60*0.60*0.90*2=0.648 [B] Celkem: A+B=3.573 [C]
TS
P | 19 | 275351121 |  | Zřízení bednění základových patek | M2 | 27.72 | 0.00264 |  |  |  | 0 |  | CS ÚRS 2022 02 |  | 2
PP |  |  |  | Bednění základů patek zřízení
VV |  |  |  | rampy' 0.50*4*0.90*(10+3)=23.400 [A] 0.60*4*0.90*2=4.320 [B] Celkem: A+B=27.720 [C]
TS
P | 20 | 275351122 |  | Odstranění bednění základových patek | M2 | 27.72 | 0 |  |  |  | 0 |  | CS ÚRS 2022 02 |  | 2
PP |  |  |  | Bednění základů patek odstranění
VV
TS
P | 21 | 275362021 |  | Výztuž základových patek svařovanými sítěmi Kari | T | 0.101 | 1.0628 |  |  |  | 0 |  | CS ÚRS 2022 02 |  | 2
PP |  |  |  | Výztuž základů patek ze svařovaných sítí z drátů typu KARI
VV |  |  |  | rampy' 'kari síť 6/150x6/150mm' 0.50*4*0.90*1.2*(10+3)*3.03/1000=0.085 [A] 0.60*4*0.90*1.2*2*3.03/1000=0.016 [B] Celkem: A+B=0.101 [C]
TS
P | 22 | 279113142 |  | Základová zeď tl přes 150 do 200 mm z tvárnic ztraceného bednění včetně výplně z betonu tř. C 20/25 | M2 | 52.71 | 0.45195 |  |  |  | 0 |  | CS ÚRS 2022 02 |  | 2
PP |  |  |  | Základové zdi z tvárnic ztraceného bednění včetně výplně z betonu bez zvláštních nároků na vliv prostředí třídy C 20/25, tloušťky zdiva přes 150 do 200 mm
VV |  |  |  | č. přílohy 2.003' 'kabelový prostor' (3.95+4.675+3.175+5.625+3.10+3.65+1.725+3.175+2.475+3.225+2.875)*1.40=52.710 [A]
TS
P | 23 | 279322511 |  | Základová zeď ze ŽB se zvýšenými nároky na prostředí tř. C 25/30 bez výztuže | M3 | 53.52 | 2.5019 |  |  |  | 0 |  | CS ÚRS 2022 02 |  | 2
PP |  |  |  | Základové zdi z betonu železového (bez výztuže) se zvýšenými nároky na prostředí tř. C 25/30
VV |  |  |  | po obvodě tl. 320mm' (30.32+10.82)*2*1.20*0.32=31.596 [A] 'uvnitř tl. 300mm' 10.50*1.20*0.30*4=15.120 [B] 'uvnitř tl. 200mm' 10.50*1.20*0.20=2.520 [C] 2.975*1.20*0.20*3=2.142 [D] (6.45+2.475)*1.20*0.20=2.142 [E] Celkem: A+B+C+D+E=53.520 [F]
TS
P | 24 | 279351121 |  | Zřízení oboustranného bednění základových zdí | M2 | 447.744 | 0.00275 |  |  |  | 0 |  | CS ÚRS 2022 02 |  | 2
PP |  |  |  | Bednění základových zdí rovné oboustranné za každou stranu zřízení
VV |  |  |  | po obvodě' (30.64+11.14)*2*1.20*2=200.544 [A] 'uvnitř' (10.50+3.95)*2*1.20=34.680 [B] (10.50+5.70)*2*1.20=38.880 [C] (10.50+6.25)*2*1.20=40.200 [D] (7.825+6.45)*2*1.20=34.260 [E] (2.475+3.125)*2*1.20*2=26.880 [F] (10.50+3.275)*2*1.20=33.060 [G] (2.475+2.975)*2*1.20*3=39.240 [H] Celkem: A+B+C+D+E+F+G+H=447.744 [I]
TS
P | 25 | 279351122 |  | Odstranění oboustranného bednění základových zdí | M2 | 447.744 | 0 |  |  |  | 0 |  | CS ÚRS 2022 02 |  | 2
PP |  |  |  | Bednění základových zdí rovné oboustranné za každou stranu odstranění
VV
TS
P | 26 | 279361821 |  | Výztuž základových zdí nosných betonářskou ocelí 10 505 | T | 4.535 | 1.0594 |  |  |  | 0 |  | CS ÚRS 2022 02 |  | 2
PP |  |  |  | Výztuž základových zdí nosných svislých nebo odkloněných od svislice, rovinných nebo oblých, deskových nebo žebrových, včetně výztuže jejich žeber z betonářské oceli 10 505 (R) nebo BSt 500
VV |  |  |  | č. přílohy 2.003' 'kabelový prostor - výztuž zdiva ze ztraceného bednění tl. 200mm' '8,10 kg/mb' (3.95+4.675+3.175+5.625+3.10+3.65+1.725+3.175+2.475+3.225+2.875)*8.10/1000=0.305 [A] Mezisoučet: A=0.305 [B] 'žb stěny suterénu, dle výpočtu statika' 4230.00/1000=4.230 [C] Mezisoučet: C=4.230 [D] Celkem: A+C=4.535 [E]
TS
P | 27 | R27599001 |  | Základové patky pod ocelovou konstrukci na střeše, rozm. 600x600x140mm, D+M celkem | KUS | 10 | 0 |  |  |  | 0 |  | R |  | 2
PP |  |  |  | Základové patky pod ocelovou konstrukci na střeše, rozm. 600x600x140mm, D+M celkem
VV |  |  |  | beton C30/37-XC4, XF3-CI 0,4-Dmax22' 'výztuž kari sítě 6-100/6-100 do krabice, krytí 25mm' 'patky a prahy budou provedeny jako prefa výrobky' 'včetně dopravy, přesunu hmot a veškeré manipulace' '-----' 'příloha č. 3.003' ocelová konstrukce - typ A 4=4.000 [A] 'příloha č. 3.004' ocelová konstrukce - typ B 6=6.000 [B] Celkem: A+B=10.000 [C]
TS
P | 28 | R27599002 |  | Základové prahy pod ocelovou konstrukci na střeše, rozm. 3500x600x140mm, D+M celkem | KUS | 2 | 0 |  |  |  | 0 |  | R |  | 2
PP |  |  |  | Základové prahy pod ocelovou konstrukci na střeše, rozm. 3500x600x140mm, D+M celkem
VV |  |  |  | beton C30/37-XC4, XF3-CI 0,4-Dmax22' 'výztuž kari sítě 6-100/6-100 do krabice, krytí 25mm' 'patky a prahy budou provedeny jako prefa výrobky' 'včetně dopravy, přesunu hmot a veškeré manipulace' '-----' 'příloha č. 3.004' ocelová konstrukce - typ B 2=2.000 [A] Celkem: A=2.000 [B]
TS
P | 29 | R27599003 |  | Základové prahy pod ocelovou konstrukci na střeše, rozm. 3500x800x140mm, D+M celkem | KUS | 1 | 0 |  |  |  | 0 |  | R |  | 2
PP |  |  |  | Základové prahy pod ocelovou konstrukci na střeše, rozm. 3500x800x140mm, D+M celkem
VV |  |  |  | beton C30/37-XC4, XF3-CI 0,4-Dmax22' 'výztuž kari sítě 6-100/6-100 do krabice, krytí 25mm' 'patky a prahy budou provedeny jako prefa výrobky' 'včetně dopravy, přesunu hmot a veškeré manipulace' '-----' 'příloha č. 3.004' ocelová konstrukce - typ B 1=1.000 [A] Celkem: A=1.000 [B]
TS
P | 30 | R27599004 |  | Základové prahy pod ocelovou konstrukci na střeše, rozm. 3750x600x140mm, D+M celkem | KUS | 2 | 0 |  |  |  | 0 |  | R |  | 2
PP |  |  |  | Základové prahy pod ocelovou konstrukci na střeše, rozm. 3750x600x140mm, D+M celkem
VV |  |  |  | beton C30/37-XC4, XF3-CI 0,4-Dmax22' 'výztuž kari sítě 6-100/6-100 do krabice, krytí 25mm' 'patky a prahy budou provedeny jako prefa výrobky' 'včetně dopravy, přesunu hmot a veškeré manipulace' '-----' 'příloha č. 3.003' ocelová konstrukce - typ A 2=2.000 [A] Celkem: A=2.000 [B]
TS
SD |  | 31 |  | Zdi pozemních staveb
P | 31 | 311235161 |  | Zdivo jednovrstvé z cihel broušených přes P10 do P15 na tenkovrstvou maltu tl 300 mm | M2 | 93.377 | 0.26878 |  |  |  | 0 |  | CS ÚRS 2022 02 |  | 2
PP |  |  |  | Zdivo jednovrstvé z cihel děrovaných broušených na celoplošnou tenkovrstvou maltu, pevnost cihel přes P10 do P15, tl. zdiva 300 mm
VV |  |  |  | vnitřní zdivo tl. 300mm' 10.50*3.00*3=94.500 [A] -0.90*2.30=-2.070 [B] -0.90*1.97=-1.773 [C] Mezisoučet: A+B+C=90.657 [D] 90.657*0.03=2.720 [E] Celkem: A+B+C+E=93.377 [F]
TS
P | 32 | 311238801 |  | Zdivo jednovrstvé tepelně izolační z cihel broušených P8 s vnitřní izolací z expandovaného polystyrenu na tenkovrstvou maltu U přes 0,14 do 0,18 W/m2K tl 380 mm | M2 | 205.289 | 0.26369 |  |  |  | 0 |  | CS ÚRS 2022 02 |  | 2
PP |  |  |  | Zdivo jednovrstvé tepelně izolační z cihel děrovaných broušených s integrovanou izolací z expandovaného (samozhášivého) polystyrenu na tenkovrstvou maltu, součinitel prostupu tepla U přes 0,14 do 0,18, pevnost cihel P8, tl. zdiva 380 mm
VV |  |  |  | obvodové zdivo tl. 380mm' (30.76+10.50)*2*3.00=247.560 [A] -1.25*2.50*3=-9.375 [B] -1.10*2.50=-2.750 [C] -1.25*1.50=-1.875 [D] -1.50*2.50*7=-26.250 [E] -1.50*1.50=-2.250 [F] -1.05*2.50=-2.625 [G] -1.25*2.50=-3.125 [H] Mezisoučet: A+B+C+D+E+F+G+H=199.310 [I] 199.310*0.03=5.979 [J] Celkem: A+B+C+D+E+F+G+H+J=205.289 [K]
TS
P | 33 | 311238933 |  | Založení zdiva z cihel děrovaných broušených na zakládací maltu tloušťky přes 175 do 200 mm | M | 66 | 0.0124 |  |  |  | 0 |  | CS ÚRS 2022 02 |  | 2
PP |  |  |  | Založení zdiva z broušených cihel na zakládací maltu, tlouštky zdiva přes 175 do 200 mm
VV |  |  |  | vnitřní zdivo tl. 200mm' 10.50+2.975*3+6.45+2.475=28.350 [A] 3.95+4.675+3.175+5.625+3.10+3.65+1.725+3.175+2.475+3.225+2.875=37.650 [B] Celkem: A+B=66.000 [C]
TS
P | 34 | 311238937 |  | Založení zdiva z cihel děrovaných broušených na zakládací maltu tloušťky přes 250 do 300 mm | M | 42 | 0.01856 |  |  |  | 0 |  | CS ÚRS 2022 02 |  | 2
PP |  |  |  | Založení zdiva z broušených cihel na zakládací maltu, tlouštky zdiva přes 250 do 300 mm
VV |  |  |  | vnitřní zdivo tl. 300mm' 10.50*4=42.000 [A]
TS
P | 35 | 311238939 |  | Založení zdiva z cihel děrovaných broušených na zakládací maltu tloušťky přes 300 do 380mm | M | 82.52 | 0.02353 |  |  |  | 0 |  | CS ÚRS 2022 02 |  | 2
PP |  |  |  | Založení zdiva z broušených cihel na zakládací maltu, tlouštky zdiva přes 300 do 380 mm
VV |  |  |  | obvodové zdivo tl. 380mm' (30.76+10.50)*2=82.520 [A]
TS
P | 36 | 317168022 |  | Překlad keramický plochý š 145 mm dl 1250 mm | KUS | 5 | 0.02693 |  |  |  | 0 |  | CS ÚRS 2022 02 |  | 2
PP |  |  |  | Překlady keramické ploché osazené do maltového lože, výšky překladu 71 mm šířky 145 mm, délky 1250 mm
VV |  |  |  | č. přílohy 2.004' ozn. P6 5=5.000 [A]
TS
P | 37 | 317168023 |  | Překlad keramický plochý š 145 mm dl 1500 mm | KUS | 1 | 0.03195 |  |  |  | 0 |  | CS ÚRS 2022 02 |  | 2
PP |  |  |  | Překlady keramické ploché osazené do maltového lože, výšky překladu 71 mm šířky 145 mm, délky 1500 mm
VV |  |  |  | č. přílohy 2.004' ozn. P5 1=1.000 [A]
TS
P | 38 | 317168051 |  | Překlad keramický vysoký v 238 mm dl 1000 mm | KUS | 3 | 0.03655 |  |  |  | 0 |  | CS ÚRS 2022 02 |  | 2
PP |  |  |  | Překlady keramické vysoké osazené do maltového lože, šířky překladu 70 mm výšky 238 mm, délky 1000 mm
VV |  |  |  | č. přílohy 2.004' ozn. P4 3=3.000 [A]
TS
P | 39 | 317168052 |  | Překlad keramický vysoký v 238 mm dl 1250 mm | KUS | 8 | 0.04555 |  |  |  | 0 |  | CS ÚRS 2022 02 |  | 2
PP |  |  |  | Překlady keramické vysoké osazené do maltového lože, šířky překladu 70 mm výšky 238 mm, délky 1250 mm
VV |  |  |  | č. přílohy 2.004' ozn. P3 8=8.000 [A]
TS
P | 40 | 317168053 |  | Překlad keramický vysoký v 238 mm dl 1500 mm | KUS | 16 | 0.05455 |  |  |  | 0 |  | CS ÚRS 2022 02 |  | 2
PP |  |  |  | Překlady keramické vysoké osazené do maltového lože, šířky překladu 70 mm výšky 238 mm, délky 1500 mm
VV |  |  |  | č. přílohy 2.004' ozn. P2 16=16.000 [A]
TS
P | 41 | 317168054 |  | Překlad keramický vysoký v 238 mm dl 1750 mm | KUS | 44 | 0.06355 |  |  |  | 0 |  | CS ÚRS 2022 02 |  | 2
PP |  |  |  | Překlady keramické vysoké osazené do maltového lože, šířky překladu 70 mm výšky 238 mm, délky 1750 mm
VV |  |  |  | č. přílohy 2.004' ozn. P1 44=44.000 [A]
TS
SD |  | 33 |  | Sloupy a pilíře, rámové konstrukce
P | 42 | 330321410 |  | Sloupy nebo pilíře ze ŽB tř. C 25/30 bez výztuže | M3 | 0.504 | 2.5019 |  |  |  | 0 |  | CS ÚRS 2022 02 |  | 2
PP |  |  |  | Sloupy, pilíře, táhla, rámové stojky, vzpěry z betonu železového (bez výztuže) bez zvláštních nároků na vliv prostředí tř. C 25/30
VV |  |  |  | část D.2.2.1, č. přílohy 2.005' 0.30*0.30*2.80*2=0.504 [A]
TS
P | 43 | 331351121 |  | Zřízení bednění čtyřúhelníkových sloupů v do 4 m průřezu přes 0,08 do 0,16 m2 | M2 | 6.72 | 0.00244 |  |  |  | 0 |  | CS ÚRS 2022 02 |  | 2
PP |  |  |  | Bednění hranatých sloupů a pilířů včetně vzepření průřezu pravoúhlého čtyřúhelníka výšky do 4 m, průřezu přes 0,08 do 0,16 m2 zřízení
VV |  |  |  | část D.2.2.1, č. přílohy 2.005' (0.30+0.30)*2*2.80*2=6.720 [A]
TS
P | 44 | 331351122 |  | Odstranění bednění čtyřúhelníkových sloupů v do 4 m průřezu přes 0,08 do 0,16 m2 | M2 | 6.72 | 0 |  |  |  | 0 |  | CS ÚRS 2022 02 |  | 2
PP |  |  |  | Bednění hranatých sloupů a pilířů včetně vzepření průřezu pravoúhlého čtyřúhelníka výšky do 4 m, průřezu přes 0,08 do 0,16 m2 odstranění
VV
TS
P | 45 | 331361821 |  | Výztuž sloupů hranatých betonářskou ocelí 10 505 | T | 0.064 | 1.0524 |  |  |  | 0 |  | CS ÚRS 2022 02 |  | 2
PP |  |  |  | Výztuž sloupů, pilířů, rámových stojek, táhel nebo vzpěr hranatých svislých nebo šikmých (odkloněných) z betonářské oceli 10 505 (R) nebo BSt 500
VV |  |  |  | část D.2.2.1, č. přílohy 2.005' 32.00*2/1000=0.064 [A]
TS
SD |  | 34 |  | Stěny a příčky
P | 46 | 342244221 |  | Příčka z cihel broušených na tenkovrstvou maltu tloušťky 140 mm | M2 | 222.316 | 0.11396 |  |  |  | 0 |  | CS ÚRS 2022 02 |  | 2
PP |  |  |  | Příčky jednoduché z cihel děrovaných broušených, na tenkovrstvou maltu, pevnost cihel do P15, tl. příčky 140 mm
VV |  |  |  | vnitřní příčky tl. 140mm' '0P01' 3.95*3.25=12.838 [A] 3.85*2.80=10.780 [B] '0P03 - 0P04' (10.50+3.00)*3.25-(0.90*2.20+0.80*1.97)=40.319 [C] '0P05, 0P06, 0P07, 0P08, 0P09' (3.10+3.70+1.75+2.50+3.15)*3.25-(0.70*1.97*2+0.80*1.97)=41.816 [D] '0P10' (3.40+2.70)*3.25-1.00*2.20=17.625 [E] '0P13 - 0P16' (10.50+3.00*3)*3.25=63.375 [F] '0P17 - 0P18' (6.45+2.50)*3.25=29.088 [G] Mezisoučet: A+B+C+D+E+F+G=215.841 [H] 215.841*0.03=6.475 [I] Celkem: A+B+C+D+E+F+G+I=222.316 [J]
TS
SD |  | 38 |  | Různé kompletní konstrukce
P | 47 | 389381001 |  | Dobetonování prefabrikovaných konstrukcí | M3 | 2.91 | 2.6447 |  |  |  | 0 |  | CS ÚRS 2022 02 |  | 2
PP |  |  |  | Dobetonování prefabrikovaných konstrukcí
VV |  |  |  | stropní konstrukce' 1.20*1.00*0.25*2=0.600 [A] 'zálivková výztuž' 0.055*10.50*4=2.310 [B] Celkem: A+B=2.910 [C]
TS
P | 48 | R38999001 |  | Prefabrikované větrací komíny na střeše TB, 1280x1280x1900mm, tl stěny140mm, D+M komplet | KUS | 6 | 0 |  |  |  | 0 |  | R |  | 2
PP |  |  |  | Prefabrikované větrací komíny na střeše TB, 1280x1280x1900mm, tl stěny140mm, D+M komplet
VV |  |  |  | příloha č. 2.005, 2.008' 'skladba V04 - komínky odvětrání traf' 'včetně dopravy, veškeré vodorovné a svislé manipulace, přesunu hmot' 6=6.000 [A]
TS
SD |  | 41 |  | Stropy a stropní konstrukce pozemních staveb
P | 49 | 411135001 |  | Montáž stropních panelů z předpjatého betonu bez závěsných háků hmotnosti do 1,5 t | KUS | 5 | 0.18458 |  |  |  | 0 |  | CS ÚRS 2022 02 |  | 2
PP |  |  |  | Montáž stropních panelů z předpjatého betonu bez závěsných háků, hmotnosti do 1,5 t
VV |  |  |  | panel P10 1=1.000 [A] panel P11 4=4.000 [B] Celkem: A+B=5.000 [C]
TS
P | 50 | 411135002 |  | Montáž stropních panelů z předpjatého betonu bez závěsných háků hmotnosti přes 1,5 do 3 t | KUS | 5 | 0.29121 |  |  |  | 0 |  | CS ÚRS 2022 02 |  | 2
PP |  |  |  | Montáž stropních panelů z předpjatého betonu bez závěsných háků, hmotnosti přes 1,5 do 3 t
VV |  |  |  | panel P8 1=1.000 [A] panel P9 4=4.000 [B] Celkem: A+B=5.000 [C]
TS
P | 51 | 411135003 |  | Montáž stropních panelů z předpjatého betonu bez závěsných háků hmotnosti přes 3 do 5 t | KUS | 43 | 0.39805 |  |  |  | 0 |  | CS ÚRS 2022 02 |  | 2
PP |  |  |  | Montáž stropních panelů z předpjatého betonu bez závěsných háků, hmotnosti přes 3 do 5 t
VV |  |  |  | panel P1 6=6.000 [A] panel P2 9=9.000 [B] panel P3 9=9.000 [C] panel P4 9=9.000 [D] panel P5 2=2.000 [E] panel P6 6=6.000 [F] panel P7 2=2.000 [G] Celkem: A+B+C+D+E+F+G=43.000 [H]
TS
P | 52 | 413321414 |  | Nosníky ze ŽB tř. C 25/30 | M3 | 1.508 | 2.5019 |  |  |  | 0 |  | CS ÚRS 2022 02 |  | 2
PP |  |  |  | Nosníky z betonu železového (bez výztuže) včetně stěnových i jeřábových drah, volných trámů, průvlaků, rámových příčlí, ztužidel, konzol, vodorovných táhel apod., tyčových konstrukcí tř. C 25/30
VV |  |  |  | průvlak N1' 11.10*0.30*0.45=1.499 [A] 0.30*0.30*0.05*2=0.009 [B] Celkem: A+B=1.508 [C]
TS
P | 53 | 413351111 |  | Zřízení bednění nosníků a průvlaků bez podpěrné kce výšky do 100 cm | M2 | 17.04 | 0.00663 |  |  |  | 0 |  | CS ÚRS 2022 02 |  | 2
PP |  |  |  | Bednění nosníků a průvlaků - bez podpěrné konstrukce výška nosníku po spodní líc stropní desky do 100 cm zřízení
VV |  |  |  | průvlak N1' 11.10*(0.30+0.45)*2+0.30*0.45*2=16.920 [A] 0.30*4*0.05*2=0.120 [B] Celkem: A+B=17.040 [C]
TS
P | 54 | 413351112 |  | Odstranění bednění nosníků a průvlaků bez podpěrné kce výšky do 100 cm | M2 | 17.04 | 0 |  |  |  | 0 |  | CS ÚRS 2022 02 |  | 2
PP |  |  |  | Bednění nosníků a průvlaků - bez podpěrné konstrukce výška nosníku po spodní líc stropní desky do 100 cm odstranění
VV
TS
P | 55 | 413352111 |  | Zřízení podpěrné konstrukce nosníků výšky podepření do 4 m pro nosník výšky do 100 cm | M2 | 3.33 | 0.00134 |  |  |  | 0 |  | CS ÚRS 2022 02 |  | 2
PP |  |  |  | Podpěrná konstrukce nosníků a průvlaků výšky podepření do 4 m výšky nosníku (po spodní hranu stropní desky) do 100 cm zřízení
VV |  |  |  | průvlak N1' 11.10*0.30=3.330 [A]
TS
P | 56 | 413352112 |  | Odstranění podpěrné konstrukce nosníků výšky podepření do 4 m pro nosník výšky do 100 cm | M2 | 3.33 | 0 |  |  |  | 0 |  | CS ÚRS 2022 02 |  | 2
PP |  |  |  | Podpěrná konstrukce nosníků a průvlaků výšky podepření do 4 m výšky nosníku (po spodní hranu stropní desky) do 100 cm odstranění
VV
TS
P | 57 | 413361821 |  | Výztuž nosníků, volných trámů nebo průvlaků volných trámů betonářskou ocelí 10 505 | T | 0.19 | 1.0551 |  |  |  | 0 |  | CS ÚRS 2022 02 |  | 2
PP |  |  |  | Výztuž nosníků včetně stěnových i jeřábových drah, volných trámů, průvlaků, rámových příčlí, ztužidel, konzol, vodorovných táhel apod. tyčových konstrukcí lemujících nebo vyztužujících stropní a podobné střešní konstrukce z betonářské oceli 10 505 (R) nebo BSt 500
VV |  |  |  | část D.2.2.1, č. přílohy 2.006' 'průvlak N1' 190.30/1000=0.190 [A]
TS
P | 58 | 413941131 |  | Osazování ocelových válcovaných nosníků stropů HEA nebo HEB výšky do 120 mm | T | 0.792 | 0.01709 |  |  |  | 0 |  | CS ÚRS 2022 02 |  | 2
PP |  |  |  | Osazování ocelových válcovaných nosníků ve stropech HE-A nebo HE-B, výšky do 120 mm
VV |  |  |  | nosníky HEB 100 v podlaze z roštů' 'specifikace HEB 100 v oddílu Montáž OK' 0P13 138.72/1000=0.139 [A] 0P14 138.72/1000=0.139 [B] 0P15 138.72/1000=0.139 [C] 0P16 138.72/1000=0.139 [D] 0P16 118.32/1000=0.118 [E] 0P17 118.32/1000=0.118 [F] Celkem: A+B+C+D+E+F=0.792 [G]
TS
P | 59 | 417321515 |  | Ztužující pásy a věnce ze ŽB tř. C 25/30 | M3 | 11.611 | 2.502 |  |  |  | 0 |  | CS ÚRS 2022 02 |  | 2
PP |  |  |  | Ztužující pásy a věnce z betonu železového (bez výztuže) tř. C 25/30
VV |  |  |  | věnec typ 1' (0.30*0.25+0.15*0.25)*82.20=9.248 [A] 'věnec typ 2' 0.30*0.25*28.30=2.123 [B] 'věnec typ 3' 0.30*0.25*3.20=0.240 [C] Celkem: A+B+C=11.611 [D]
TS
P | 60 | 417351115 |  | Zřízení bednění ztužujících věnců | M2 | 97.95 | 0.00576 |  |  |  | 0 |  | CS ÚRS 2022 02 |  | 2
PP |  |  |  | Bednění bočnic ztužujících pásů a věnců včetně vzpěr zřízení
VV |  |  |  | věnec typ 1' 0.50*2*82.20=82.200 [A] 'věnec typ 2' 0.25*2*28.30=14.150 [B] 'věnec typ 3' 0.25*2*3.20=1.600 [C] Celkem: A+B+C=97.950 [D]
TS
P | 61 | 417351116 |  | Odstranění bednění ztužujících věnců | M2 | 97.95 | 0 |  |  |  | 0 |  | CS ÚRS 2022 02 |  | 2
PP |  |  |  | Bednění bočnic ztužujících pásů a věnců včetně vzpěr odstranění
VV
TS
P | 62 | 417361821 |  | Výztuž ztužujících pásů a věnců betonářskou ocelí 10 505 | T | 1.472 | 1.0529 |  |  |  | 0 |  | CS ÚRS 2022 02 |  | 2
PP |  |  |  | Výztuž ztužujících pásů a věnců z betonářské oceli 10 505 (R) nebo BSt 500
VV |  |  |  | věnec typ 1' 11.40*82.20/1000=0.937 [A] 'V1 zhuštěné třmínky ve štítové stěně na vzdálenost od sebe 150mm' 12.00/1000=0.012 [B] 'věnec typ 2' 5.50*28.30/1000=0.156 [C] 'věnec typ 3' 12.10*3.20/1000=0.039 [D] 'zálivková výztuž' 222.00/1000=0.222 [E] 'příložky' 105.60/1000=0.106 [F] Celkem: A+B+C+D+E+F=1.472 [G]
TS
P | 63 | 59346861 |  | panel stropní předpjatý š 1190mm v 250mm, počet lan 6 + 0 | M | 189.99 | 0.413 |  |  |  | 0 |  | CS ÚRS 2022 02 |  | 2
PP |  |  |  | panel stropní předpjatý š 1190mm v 250mm, počet lan 6 + 0
VV |  |  |  | panel P1 6.69*6=40.140 [A] panel P2 6.49*9=58.410 [B] panel P3 5.94*9=53.460 [C] panel P4 4.22*9=37.980 [D] Celkem: A+B+C+D=189.990 [E]
TS
P | 64 | R41113001 |  | Typová ocelová výměna při montáži stropních předpjatých panelů, D+M komplet | KUS | 12 | 0 |  |  |  | 0 |  | R |  | 2
PP |  |  |  | Typová ocelová výměna při montáži stropních předpjatých panelů, D+M komplet
VV |  |  |  | otvory ve stropě' 2*6=12.000 [A]
TS
P | 65 | R59346861a |  | panel stropní předpjatý 1000x990x250mm | M | 51.99 | 0.413 |  |  |  | 0 |  | R |  | 2
PP |  |  |  | panel stropní předpjatý 1000x990x250mm
VV |  |  |  | panel P5 6.72*2=13.440 [A] panel P7 6.69*2=13.380 [B] panel P9 3.57*4=14.280 [C] panel P10 2.29*1=2.290 [D] panel P11 2.15*4=8.600 [E] Celkem: A+B+C+D+E=51.990 [F]
TS
P | 66 | R59346861b |  | panel stropní předpjatý 1000x790x250mm | M | 40.32 | 0.413 |  |  |  | 0 |  | R |  | 2
PP |  |  |  | panel stropní předpjatý 1000x790x250mm
VV |  |  |  | panel P6 6.72*6=40.320 [A]
TS
P | 67 | R59346861c |  | panel stropní předpjatý 1000x590x250mm | M | 6.69 | 0.413 |  |  |  | 0 |  | R |  | 2
PP |  |  |  | panel stropní předpjatý 1000x590x250mm
VV |  |  |  | panel P8 6.69*1=6.690 [A]
TS
SD |  | 43-M |  | Montáž ocelových konstrukcí
P | 68 | R430001 |  | Rampa před vchodem dl. 15,0m (podélná strana objektu), D+M komplet, ozn. Z/1 | KG | 4053.11 | 0 |  |  |  | 0 |  | R |  | 2
PP |  |  |  | Rampa před vchodem dl. 15,0m (podélná strana objektu), D+M komplet, ozn. Z/1
VV |  |  |  | materiál (válcované profily, plechy a tenkostěnné uzavřené profily) - viz podrobný výpis materiálu v PD' 'včetně ukotvení stojek do patek rampy a nosníku UPE do základů' 'včetně certifikovaného systému povrchové úpravy, přípravy podkladu, žárového pozinkování tl. 80micrometru' '-----' hmotnost konstrukce kg 1202.19=1 202.190 [A] zábradlí demontovatelné kg 397.35=397.350 [B] zábradlí pevné kg 51.75+44.30=96.050 [C] rezerva 20% 339.12=339.120 [D] Mezisoučet: A+B+C+D=2 034.710 [E] pororošt tl. 38mm kg 1521.00=1 521.000 [F] schodišťové stupně slzičkový plech tl. 5mm kg 53.09=53.090 [G] výztuhy bkg 36.19+4.44=40.630 [H] rezerva 25% 403.68=403.680 [I] Mezisoučet: F+G+H+I=2 018.400 [J] Celkem: A+B+C+D+F+G+H+I=4 053.110 [K]
TS
P | 69 | R4300010 |  | Ocelová konstrukce na střeše - typ "A", D+M komplet, ozn. Z/10 | KG | 929.825 | 0 |  |  |  | 0 |  | R |  | 2
PP |  |  |  | Ocelová konstrukce na střeše - typ "A", D+M komplet, ozn. Z/10
VV |  |  |  | podrobný popis viz výpis v PD' 'příloha č. 3.003' 'včetně ukotvení ocelové konstrukce k ŽB prefa patkám a prahům' 'včetně povrchové úpravy - viz projektová dokumentace' 929.825=929.825 [A]
TS
P | 70 | R4300011 |  | Ocelová konstrukce na střeše - typ "B", D+M komplet, ozn. Z/11 | KG | 1380.078 | 0 |  |  |  | 0 |  | R |  | 2
PP |  |  |  | Ocelová konstrukce na střeše - typ "B", D+M komplet, ozn. Z/11
VV |  |  |  | podrobný popis viz výpis v PD' 'příloha č. 3.004' 'včetně ukotvení ocelové konstrukce k ŽB prefa patkám a prahům' 'včetně povrchové úpravy - viz projektová dokumentace' 1380.078=1 380.078 [A]
TS
P | 71 | R4300012 |  | Systémová ocelová konstrukce na uchycení vzduchotechnických jednotek, D+M komplet, ozn. Z/12 | KUS | 1 | 0 |  |  |  | 0 |  | R |  | 2
PP |  |  |  | Systémová ocelová konstrukce na uchycení vzduchotechnických jednotek, D+M komplet, ozn. Z/12
VV |  |  |  | podrobný popis viz výpis v PD' 'konstrukce je rovnoměrně zatížena na všechny patky' 'kotvení systémové, pomocí střešního držáku' 'včetně povrchové úpravy - viz projektová dokumentace' 1=1.000 [A]
TS
P | 72 | R4300013 |  | Systémová ocelová konstrukce na uchycení vzduchotechnických jednotek, D+M komplet, ozn. Z/13 | KG | 1 | 0 |  |  |  | 0 |  | R |  | 2
PP |  |  |  | Systémová ocelová konstrukce na uchycení vzduchotechnických jednotek, D+M komplet, ozn. Z/13
VV |  |  |  | podrobný popis viz výpis v PD' 'konstrukce je rovnoměrně zatížena na všechny patky' 'kotvení systémové, pomocí střešního držáku' 'včetně povrchové úpravy - viz projektová dokumentace' 'kg' 1=1.000 [A]
TS
P | 73 | R4300014 |  | Systémová ocelová konstrukce na uchycení vzduchotechnických jednotek, D+M komplet, ozn. Z/14 | KG | 1 | 0 |  |  |  | 0 |  | R |  | 2
PP |  |  |  | Systémová ocelová konstrukce na uchycení vzduchotechnických jednotek, D+M komplet, ozn. Z/14
VV |  |  |  | podrobný popis viz výpis v PD' 'konstrukce je rovnoměrně zatížena na všechny patky' 'kotvení systémové, pomocí střešního držáku' 'včetně povrchové úpravy - viz projektová dokumentace' 'kg' 1=1.000 [A]
TS
P | 74 | R4300015 |  | Systémová ocelová konstrukce na uchycení vzduchotechnických jednotek, D+M komplet, ozn. Z/15 | KG | 1 | 0 |  |  |  | 0 |  | R |  | 2
PP |  |  |  | Systémová ocelová konstrukce na uchycení vzduchotechnických jednotek, D+M komplet, ozn. Z/15
VV |  |  |  | podrobný popis viz výpis v PD' 'konstrukce je rovnoměrně zatížena na všechny patky' 'kotvení systémové, pomocí střešního držáku' 'včetně povrchové úpravy - viz projektová dokumentace' 'kg' 1=1.000 [A]
TS
P | 75 | R430002 |  | Rampa před vchodem dl. 3,0m (podélná strana objektu), D+M komplet, ozn. Z/2 | KG | 1048.985 | 0 |  |  |  | 0 |  | R |  | 2
PP |  |  |  | Rampa před vchodem dl. 3,0m (podélná strana objektu), D+M komplet, ozn. Z/2
VV |  |  |  | materiál (válcované profily, plechy a tenkostěnné uzavřené profily) - viz podrobný výpis materiálu v PD' 'včetně ukotvení stojek do patek rampy a nosníku UPE do základů' 'včetně certifikovaného systému povrchové úpravy, přípravy podkladu, žárového pozinkování tl. 80micrometru' '-----' hmotnost konstrukce kg 340.48=340.480 [A] zábradlí demontovatelné kg 58.75=58.750 [B] zábradlí pevné kg 51.75+57.48=109.230 [C] rezerva 20% 101.70=101.700 [D] Mezisoučet: A+B+C+D=610.160 [E] pororošt tl. 38mm kg 304.2=304.200 [F] schodišťové stupně slzičkový plech tl. 5mm kg 26.54=26.540 [G] výztuhy bkg 18.10+2.22=20.320 [H] rezerva 25% 87.765=87.765 [I] Mezisoučet: F+G+H+I=438.825 [J] Celkem: A+B+C+D+F+G+H+I=1 048.985 [K]
TS
P | 76 | R4300021 |  | Podlaha v místnosti 0P13, D+M komplet, ozn. Z/4 | KG | 1027.643 | 0 |  |  |  | 0 |  | R |  | 2
PP |  |  |  | Podlaha v místnosti 0P13, D+M komplet, ozn. Z/4
VV |  |  |  | dle výpisu podlahy zdvojené' 'včetně kotvení na chemické kotvy' 'včetně protikorozní a povrchové úpravy' '-----' 'pasovina 100/6' 'pasovina 25/10' 'lemovací profily L 50/50/5' kg 309.393=309.393 [A] '-----' 'pororošt tl. 40mm' 718.25=718.250 [B] Celkem: A+B=1 027.643 [C]
TS
P | 77 | R4300022 |  | Podlaha v místnosti 0P14, D+M komplet, ozn. Z/5 | KG | 1027.643 | 0 |  |  |  | 0 |  | R |  | 2
PP |  |  |  | Podlaha v místnosti 0P14, D+M komplet, ozn. Z/5
VV |  |  |  | dle výpisu podlahy zdvojené' 'včetně kotvení na chemické kotvy' 'včetně protikorozní a povrchové úpravy' '-----' 'pasovina 100/6' 'pasovina 25/10' 'lemovací profily L 50/50/5' kg 309.393=309.393 [A] '-----' 'pororošt tl. 40mm' 718.25=718.250 [B] Celkem: A+B=1 027.643 [C]
TS
P | 78 | R4300023 |  | Podlaha v místnosti 0P15, D+M komplet, ozn. Z/6 | KG | 1027.643 | 0 |  |  |  | 0 |  | R |  | 2
PP |  |  |  | Podlaha v místnosti 0P15, D+M komplet, ozn. Z/6
VV |  |  |  | dle výpisu podlahy zdvojené' 'včetně kotvení na chemické kotvy' 'včetně protikorozní a povrchové úpravy' '-----' 'pasovina 100/6' 'pasovina 25/10' 'lemovací profily L 50/50/5' kg 309.393=309.393 [A] '-----' 'pororošt tl. 40mm' 718.25=718.250 [B] Celkem: A+B=1 027.643 [C]
TS
P | 79 | R4300024 |  | Podlaha v místnosti 0P16, D+M komplet, ozn. Z/7 | KG | 1027.643 | 0 |  |  |  | 0 |  | R |  | 2
PP |  |  |  | Podlaha v místnosti 0P16, D+M komplet, ozn. Z/7
VV |  |  |  | dle výpisu podlahy zdvojené' 'včetně kotvení na chemické kotvy' 'včetně protikorozní a povrchové úpravy' '-----' 'pasovina 100/6' 'pasovina 25/10' 'lemovací profily L 50/50/5' kg 309.393=309.393 [A] '-----' 'pororošt tl. 40mm' 718.25=718.250 [B] Celkem: A+B=1 027.643 [C]
TS
P | 80 | R4300025 |  | Podlaha v místnosti 0P17, D+M komplet, ozn. Z/8 | KG | 1113.924 | 0 |  |  |  | 0 |  | R |  | 2
PP |  |  |  | Podlaha v místnosti 0P17, D+M komplet, ozn. Z/8
VV |  |  |  | dle výpisu podlahy zdvojené' 'včetně kotvení na chemické kotvy' 'včetně protikorozní a povrchové úpravy' '-----' 'pasovina 100/6' 'pasovina 25/10' 'lemovací profily L 50/50/5' kg 274.205=274.205 [A] '-----' 'pororošt tl. 40mm' kg 839.719=839.719 [B] Celkem: A+B=1 113.924 [C]
TS
P | 81 | R4300026 |  | Podlaha v místnosti 0P18, D+M komplet, ozn. Z/9 | KG | 1113.924 | 0 |  |  |  | 0 |  | R |  | 2
PP |  |  |  | Podlaha v místnosti 0P18, D+M komplet, ozn. Z/9
VV |  |  |  | dle výpisu podlahy zdvojené' 'včetně kotvení na chemické kotvy' 'včetně protikorozní a povrchové úpravy' '-----' 'pasovina 100/6' 'pasovina 25/10' 'lemovací profily L 50/50/5' kg 274.205=274.205 [A] '-----' 'pororošt tl. 40mm' kg 839.719=839.719 [B] Celkem: A+B=1 113.924 [C]
TS
P | 82 | R430003 |  | Rampa před vchodem dl. 5,0+5,5 m (ve štítu objektu), D+M komplet, ozn. Z/3 | KG | 2209.765 | 0 |  |  |  | 0 |  | R |  | 2
PP |  |  |  | Rampa před vchodem dl. 5,0+5,5 m (ve štítu objektu), D+M komplet, ozn. Z/3
VV |  |  |  | materiál (válcované profily, plechy a tenkostěnné uzavřené profily) - viz podrobný výpis materiálu v PD' 'včetně ukotvení stojek do patek rampy a nosníku UPE do základů' 'včetně certifikovaného systému povrchové úpravy, přípravy podkladu, žárového pozinkování tl. 80micrometru' '-----' hmotnost konstrukce kg 518.06=518.060 [A] zábradlí demontovatelné kg 53.33=53.330 [B] zábradlí pevné kg 59.39=59.390 [C] rezerva 20% 126.16=126.160 [D] Mezisoučet: A+B+C+D=756.940 [E] pororošt tl. 38mm kg 507.00+608.4=1 115.400 [F] schodišťové stupně slzičkový plech tl. 5mm kg 26.54=26.540 [G] výztuhy bkg 18.10+2.22=20.320 [H] rezerva 25% 290.565=290.565 [I] Mezisoučet: F+G+H+I=1 452.825 [J] Celkem: A+B+C+D+F+G+H+I=2 209.765 [K]
TS
SD |  | 61 |  | Úprava povrchů vnitřních
P | 83 | 612321141 |  | Vápenocementová omítka štuková dvouvrstvá vnitřních stěn nanášená ručně | M2 | 848.016 | 0.01838 |  |  |  | 0 |  | CS ÚRS 2022 02 |  | 2
PP |  |  |  | Omítka vápenocementová vnitřních ploch nanášená ručně dvouvrstvá, tloušťky jádrové omítky do 10 mm a tloušťky štuku do 3 mm štuková svislých konstrukcí stěn
VV |  |  |  | 0P01 (4.10+4.00)*2*3.25=52.650 [A] -0.90*1.97=-1.773 [B] 0P02 (10.50+9.95)*2*3.25=132.925 [C] -(0.90*1.97*2+1.50*2.50)=-7.296 [D] (1.50+2.50*2)*0.22=1.430 [E] 0P03 (5.65+3.00)*2*3.25=56.225 [F] -(0.90*2.20+1.25*2.50)=-5.105 [G] (1.25+2.50*2)*0.22=1.375 [H] 0P04 (4.70+2.25)*2*3.25=45.175 [I] -(0.90*1.97+0.90*2.20+0.80*1.97+1.50*1.50)=-7.579 [J] (1.50+1.50*2)*0.22=0.990 [K] 0P05 (3.00+2.50)*2*3.25=35.750 [L] -1.25*2.50=-3.125 [M] (1.25+2.50*2)*0.22=1.375 [N] 0P06 (6.85+1.95)*2*3.25=57.200 [O] -(0.80*1.97*2+0.70*1.97+1.25*2.50)=-7.656 [P] (1.25+2.50*2)*0.22=1.375 [Q] 0P07 (1.75+1.55)*2*3.25=21.450 [R] -0.70*1.97*2=-2.758 [S] 0P08 (1.75+2.00)*2*3.25=24.375 [T] -0.70*1.97=-1.379 [U] 0P09 (3.10+3.50)*2*3.25=42.900 [V] -(0.80*1.97+1.10*2.50+1.25*1.50)=-6.201 [W] (1.10+2.50*2)*0.22=1.342 [X] (1.25+1.50*2)*0.22=0.935 [Y] 0P10 (3.25+2.70)*2*3.25=38.675 [Z] -1.00*2.20=-2.200 [AA] 0P11 (7.85+6.45)*2*3.25=92.950 [AB] -(1.00*2.20+0.90*2.30+1.25*2.50)=-7.395 [AC] (1.25+2.50*2)*0.22=1.375 [AD] 0P12 (10.50+3.30)*2*3.25=89.700 [AE] -(1.25*2.50+0.90*2.30)=-5.195 [AF] (1.05+2.375*2)*0.22=1.276 [AG] (1.25+2.50*2)*0.22=1.375 [AH] 0P13 (3.00+2.51)*2*3.25=35.815 [AI] -1.50*2.50=-3.750 [AJ] (1.50+2.50*2)*0.22=1.430 [AK] 0P14 (3.00+2.51)*2*3.25=35.815 [AL] -1.50*2.50=-3.750 [AM] (1.50+2.50*2)*0.22=1.430 [AN] 0P15 (3.00+2.51)*2*3.25=35.815 [AO] -1.50*2.50=-3.750 [AP] (1.50+2.50*2)*0.22=1.430 [AQ] 0P16 (3.00+2.52)*2*3.25=35.880 [AR] -1.50*2.50=-3.750 [AS] (1.50+2.50*2)*0.22=1.430 [AT] 0P17 (3.15+2.50)*2*3.25=36.725 [AU] -1.50*2.50=-3.750 [AV] (1.50+2.50*2)*0.22=1.430 [AW] 0P18 (3.15+2.50)*2*3.25=36.725 [AX] -1.50*2.50=-3.750 [AY] (1.50+2.50*2)*0.22=1.430 [AZ] Celkem: A+B+C+D+E+F+G+H+I+J+K+L+M+N+O+P+Q+R+S+T+U+V+W+X+Y+Z+AA+AB+AC+AD+AE+AF+AG+AH+AI+AJ+AK+AL+AM+AN+AO+AP+AQ+AR+AS+AT+AU+AV+AW+AX+AY+AZ=848.016 [BA]
TS
P | 84 | 612321191 |  | Příplatek k vápenocementové omítce vnitřních stěn za každých dalších 5 mm tloušťky ručně | M2 | 848.016 | 0.0079 |  |  |  | 0 |  | CS ÚRS 2022 02 |  | 2
PP |  |  |  | Omítka vápenocementová vnitřních ploch nanášená ručně Příplatek k cenám za každých dalších i započatých 5 mm tloušťky omítky přes 10 mm stěn
VV
TS
P | 85 | R61132001 |  | Vnitřní povrchová úprava stropních panelů | M2 | 301.2 | 0.01838 |  |  |  | 0 |  | R |  | 2
PP |  |  |  | Vnitřní povrchová úprava stropních panelů
VV |  |  |  | odmaštění, očištění' 'aplikace výplňového spárového profilu' 'nanesení impregnačního nátěru' '-----' 'zatmelení spáry trvale pružným 1-komponentním těsnícím tmelem' '----' 'transparentní ochranný nátěr na betonové konstrukce' '-----' 0P01 16.60=16.600 [A] 0P02 87.50=87.500 [B] 0P03 17.50=17.500 [C] 0P04 10.70=10.700 [D] 0P05 7.90=7.900 [E] 0P06 9.70=9.700 [F] 0P07 3.00=3.000 [G] 0P08 3.30=3.300 [H] 0P09 11.30=11.300 [I] 0P10 8.80=8.800 [J] 0P11 41.50=41.500 [K] 0P12 35.40=35.400 [L] 0P13 7.90=7.900 [M] 0P14 7.90=7.900 [N] 0P15 7.90=7.900 [O] 0P16 7.90=7.900 [P] 0P17 8.20=8.200 [Q] 0P18 8.20=8.200 [R] Celkem: A+B+C+D+E+F+G+H+I+J+K+L+M+N+O+P+Q+R=301.200 [S]
TS
P | 86 | R61214200 |  | Výztužná síť 3,15-100/100 přikotvena ke svislým stěnám ve stavědlové ústředně 0P02 | M2 | 133.25 | 0.00064 |  |  |  | 0 |  | R |  | 2
PP |  |  |  | Výztužná síť 3,15-100/100 přikotvena ke svislým stěnám ve stavědlové ústředně 0P02
VV |  |  |  | uzemňovací soustava po obvodu místnosti' 'bude připojena na uzemnění budovy a bude pžekryta omítkou' 133.25=133.250 [A]
TS
SD |  | 62 |  | Úprava povrchů vnějších
P | 87 | 28375938 |  | deska EPS 70 fasádní ?=0,039 tl 100mm | M2 | 48.686 | 0.0017 |  |  |  | 0 |  | CS ÚRS 2022 02 |  | 2
PP |  |  |  | deska EPS 70 fasádní ?=0,039 tl 100mm
VV |  |  |  | příloha č. 2.005' 'skladba V04 - komínky odvětrání traf' 1.38*4*1.40*6*1.05=48.686 [A]
TS
P | 88 | 28376424 |  | deska XPS hrana polodrážková a hladký povrch 300kPA tl 140mm | M2 | 41.206 | 0.0041 |  |  |  | 0 |  | CS ÚRS 2022 02 |  | 2
PP |  |  |  | deska XPS hrana polodrážková a hladký povrch 300kPA tl 140mm
VV |  |  |  | 39.244*1.05=41.206 [A]
TS
P | 89 | 59051647 |  | profil zakládací Al tl 0,7mm pro ETICS pro izolant tl 100mm | M | 34.776 | 0.00032 |  |  |  | 0 |  | CS ÚRS 2022 02 |  | 2
PP |  |  |  | profil zakládací Al tl 0,7mm pro ETICS pro izolant tl 100mm
VV |  |  |  | příloha č. 2.005' 'skladba V04 - komínky odvětrání traf' 1.38*4*6*1.05=34.776 [A]
TS
P | 90 | 622121111 |  | Zatření spár cementovou maltou vnějších stěn z tvárnic nebo kamene | M2 | 291.484 | 0.0012 |  |  |  | 0 |  | CS ÚRS 2022 02 |  | 2
PP |  |  |  | Zatření spár vnějších povrchů cementovou maltou, ploch z tvárnic nebo kamene stěn
VV |  |  |  | příloha č. 2.010' '-----' 'pohled východní' 11.26*3.925=44.196 [A] -(1.40*2.50*4)=-14.000 [B] 'pohled severní' 30.76*4.04=124.270 [C] -(1.30*2.50*2+1.10*2.50+1.25*1.50)=-11.125 [D] 'pohled jižní' 30.76*3.81=117.196 [E] -(1.40*2.50*3+1.30*2.50+1.20*2.50+1.10*2.50+1.50*1.50)=-21.750 [F] 'pohled západní' 11.26*3.926=44.207 [G] Mezisoučet: A+B+C+D+E+F+G=282.994 [H] 282.994*0.03=8.490 [I] Celkem: A+B+C+D+E+F+G+I=291.484 [J]
TS
P | 91 | 622151001 |  | Penetrační akrylátový nátěr vnějších pastovitých tenkovrstvých omítek stěn | M2 | 72.898 | 0.0003 |  |  |  | 0 |  | CS ÚRS 2022 02 |  | 2
PP |  |  |  | Penetrační nátěr vnějších pastovitých tenkovrstvých omítek akrylátový univerzální stěn
VV |  |  |  | sokl ozn. V02' (30.94+11.44)*2*(0.313)=26.530 [A] 'příloha č. 2.005' 'střecha - komínky odvětrání traf' 1.38*4*1.40*6=46.368 [B] Celkem: A+B=72.898 [C]
TS
P | 92 | 622211021 |  | Montáž kontaktního zateplení vnějších stěn lepením a mechanickým kotvením polystyrénových desek do betonu a zdiva tl přes 80 do 120 mm | M2 | 46.368 | 0.00852 |  |  |  | 0 |  | CS ÚRS 2022 02 |  | 2
PP |  |  |  | Montáž kontaktního zateplení lepením a mechanickým kotvením z polystyrenových desek na vnější stěny, na podklad betonový nebo z lehčeného betonu, z tvárnic keramických nebo vápenopískových, tloušťky desek přes 80 do 120 mm
VV |  |  |  | příloha č. 2.005' 'skladba V04 - komínky odvětrání traf' 1.38*4*1.40*6=46.368 [A]
TS
P | 93 | 622211031 |  | Montáž kontaktního zateplení vnějších stěn lepením a mechanickým kotvením polystyrénových desek do betonu a zdiva tl přes 120 do 160 mm | M2 | 39.244 | 0.0086 |  |  |  | 0 |  | CS ÚRS 2022 02 |  | 2
PP |  |  |  | Montáž kontaktního zateplení lepením a mechanickým kotvením z polystyrenových desek na vnější stěny, na podklad betonový nebo z lehčeného betonu, z tvárnic keramických nebo vápenopískových, tloušťky desek přes 120 do 160 mm
VV |  |  |  | sokl ozn. V02' (30.94+11.44)*2*(0.313+0.15)=39.244 [A]
TS
P | 94 | 622252001 |  | Montáž profilů kontaktního zateplení připevněných mechanicky | M | 33.12 | 3e-05 |  |  |  | 0 |  | CS ÚRS 2022 02 |  | 2
PP |  |  |  | Montáž profilů kontaktního zateplení zakládacích soklových připevněných hmoždinkami
VV |  |  |  | příloha č. 2.005' 'skladba V04 - komínky odvětrání traf' 1.38*4*6=33.120 [A]
TS
P | 95 | 622252002 |  | Montáž profilů kontaktního zateplení lepených | M | 33.6 | 0 |  |  |  | 0 |  | CS ÚRS 2022 02 |  | 2
PP |  |  |  | Montáž profilů kontaktního zateplení ostatních stěnových, dilatačních apod. lepených do tmelu
VV |  |  |  | příloha č. 2.005' 'skladba V04 - komínky odvětrání traf' 4*1.40*6=33.600 [A]
TS
P | 96 | 622273001 |  | Montáž odvětrávané fasády stěn nýtováním na hliníkový rošt bez tepelné izolace | M2 | 296.012 | 0.00269 |  |  |  | 0 |  | CS ÚRS 2022 02 |  | 2
PP |  |  |  | Montáž zavěšené odvětrávané fasády na hliníkové nosné konstrukci z fasádních desek na jednosměrné nosné konstrukci opláštění připevněné mechanickým viditelným spojem (nýty) stěn bez tepelné izolace
VV |  |  |  | příloha č. 2.010' 'včetně lemovacích prvků , perforovaný profil u soklu a horního ukončení, rohový profil a pod.' '-----' 'pohled východní' 11.54*3.925=45.295 [A] -(1.40*2.50*4)=-14.000 [B] 'pohled severní' 31.04*4.04=125.402 [C] -(1.30*2.50*2+1.10*2.50+1.25*1.50)=-11.125 [D] 'pohled jižní' 31.04*3.81=118.262 [E] -(1.40*2.50*3+1.30*2.50+1.20*2.50+1.10*2.50+1.50*1.50)=-21.750 [F] 'pohled západní' 11.54*3.926=45.306 [G] Mezisoučet: A+B+C+D+E+F+G=287.390 [H] 287.39*0.03=8.622 [I] Celkem: A+B+C+D+E+F+G+I=296.012 [J]
TS
P | 97 | 622273091 |  | Montáž odvětrávané fasády ostění nebo nadpraží nýtováním na hliníkový rošt | M | 93.6 | 0.00153 |  |  |  | 0 |  | CS ÚRS 2022 02 |  | 2
PP |  |  |  | Montáž zavěšené odvětrávané fasády na hliníkové nosné konstrukci z fasádních desek na jednosměrné nosné konstrukci opláštění připevněné mechanickým viditelným spojem (nýty) stěn s vložením tepelné izolace, tloušťky ostění nebo nadpraží
VV |  |  |  | příloha č. 2.010' '-----' 'pohled východní' (1.40+2.50*2)*4=25.600 [A] 'pohled severní' (1.30+2.50*2)*2=12.600 [B] 1.10+2.50*2=6.100 [C] (1.25+1.50)*2=5.500 [D] 'pohled jižní' (1.40+2.50*2)*3=19.200 [E] 1.30+2.50*2=6.300 [F] 1.20+2.50*2=6.200 [G] 1.10+2.50*2=6.100 [H] 1.50*4=6.000 [I] Celkem: A+B+C+D+E+F+G+H+I=93.600 [J]
TS
P | 98 | 622511102 |  | Tenkovrstvá akrylátová mozaiková jemnozrnná omítka vnějších stěn | M2 | 26.53 | 0.0038 |  |  |  | 0 |  | CS ÚRS 2022 02 |  | 2
PP |  |  |  | Omítka tenkovrstvá akrylátová vnějších ploch probarvená bez penetrace mozaiková jemnozrnná stěn
VV |  |  |  | sokl ozn. V02' (30.94+11.44)*2*(0.313)=26.530 [A]
TS
P | 99 | 622531022 |  | Tenkovrstvá silikonová zrnitá omítka zrnitost 2,0 mm vnějších stěn | M2 | 46.368 | 0.0033 |  |  |  | 0 |  | CS ÚRS 2022 02 |  | 2
PP |  |  |  | Omítka tenkovrstvá silikonová vnějších ploch probarvená bez penetrace zatíraná (škrábaná), zrnitost 2,0 mm stěn
VV |  |  |  | příloha č. 2.005' 'skladba V04 - komínky odvětrání traf' 1.38*4*1.40*6=46.368 [A]
TS
P | 100 | 63127464 |  | profil rohový Al 15x15mm s výztužnou tkaninou š 100mm pro ETICS | M | 35.28 | 0.0001 |  |  |  | 0 |  | CS ÚRS 2022 02 |  | 2
PP |  |  |  | profil rohový Al 15x15mm s výztužnou tkaninou š 100mm pro ETICS
VV |  |  |  | příloha č. 2.005' 'skladba V04 - komínky odvětrání traf' 4*1.40*6*1.05=35.280 [A]
TS
P | 101 | R5915500 |  | exteriérová velkoformátová deska z vysokotlakého laminátu, typ EDF, pro komplexní realizaci fasádních systémů, tl. 6,0mm | M2 | 393.415 | 0.0146 |  |  |  | 0 |  | R |  | 2
PP |  |  |  | exteriérová velkoformátová deska z vysokotlakého laminátu, typ EDF, pro komplexní realizaci fasádních systémů, tl. 6,0mm
VV |  |  |  | příloha č. 2.010' 'extrémní odolnost proti atmosférickým vlivům' 'odolnost povrchu je zajištěna dvojitým vytvrzením acryl-polyuretanové pryskyřice-NT povrch' 'tloušťka desek 6,0mm' '-----' 296.012*1.25=370.015 [A] 93.60*0.20*1.25=23.400 [B] Celkem: A+B=393.415 [C]
TS
SD |  | 63 |  | Podlahy a podlahové konstrukce
P | 102 | 59245601 |  | dlažba desková betonová 500x500x50mm přírodní | M2 | 27.831 | 0.108 |  |  |  | 0 |  | CS ÚRS 2022 02 |  | 2
PP |  |  |  | dlažba desková betonová 500x500x50mm přírodní
VV |  |  |  | střecha - obslužné cesty' 'příloha č. 2.005' 26.75*1.02=27.285 [A] A * 1.02Koeficient množství=27.831 [B]
TS
P | 103 | 631311123 |  | Mazanina tl přes 80 do 120 mm z betonu prostého bez zvýšených nároků na prostředí tř. C 12/15 | M3 | 35.395 | 2.301 |  |  |  | 0 |  | CS ÚRS 2022 02 |  | 2
PP |  |  |  | Mazanina z betonu prostého bez zvýšených nároků na prostředí tl. přes 80 do 120 mm tř. C 12/15
VV |  |  |  | podkladní beton tl. 100mm pod základovou desku' 30.94*11.44*0.10=35.395 [A]
TS
P | 104 | 631311133 |  | Mazanina tl přes 120 do 240 mm z betonu prostého bez zvýšených nároků na prostředí tř. C 12/15 | M3 | 1.768 | 2.301 |  |  |  | 0 |  | CS ÚRS 2022 02 |  | 2
PP |  |  |  | Mazanina z betonu prostého bez zvýšených nároků na prostředí tl. přes 120 do 240 mm tř. C 12/15
VV |  |  |  | rampa - pod patkami a pasy tl. 150mm' 0.80*0.80*0.15*10=0.960 [A] 0.90*0.90*0.15*2=0.243 [B] 0.80*1.57*0.15*3=0.565 [C] Celkem: A+B+C=1.768 [D]
TS
P | 105 | 631311136 |  | Mazanina tl přes 120 do 240 mm z betonu prostého bez zvýšených nároků na prostředí tř. C 25/30 | M3 | 8.273 | 2.5019 |  |  |  | 0 |  | CS ÚRS 2022 02 |  | 2
PP |  |  |  | Mazanina z betonu prostého bez zvýšených nároků na prostředí tl. přes 120 do 240 mm tř. C 25/30
VV |  |  |  | betonová mazanina dna jímek ve spádu, tl. 140-200mm' 0P13 7.95*0.17=1.352 [A] 0P14 7.95*0.17=1.352 [B] 0P15 7.95*0.17=1.352 [C] 0P16 8.10*0.17=1.377 [D] 0P17 8.35*0.17=1.420 [E] 0P18 8.35*0.17=1.420 [F] Celkem: A+B+C+D+E+F=8.273 [G]
TS
P | 106 | 631319023 |  | Příplatek k mazanině tl přes 120 do 240 mm za přehlazení s poprášením cementem | M3 | 8.273 | 0.01 |  |  |  | 0 |  | CS ÚRS 2022 02 |  | 2
PP |  |  |  | Příplatek k cenám mazanin za úpravu povrchu mazaniny přehlazením s poprášením cementem pro konečnou úpravu, mazanina tl. přes 120 do 240 mm (10 kg/m3)
VV
TS
P | 107 | 631319111 |  | Příplatek k mazanině za provedení odtokového žlábku do 200x100 mm | M | 18.3 | 0 |  |  |  | 0 |  | CS ÚRS 2022 02 |  | 2
PP |  |  |  | Příplatek k cenám mazanin za vytvoření odtokového žlábku v prádelnách, ve dně kanálu pro rozvody apod. š x v = do 200x100 mm
VV |  |  |  | 3.00*4+3.15*2=18.300 [A]
TS
P | 108 | 631342232 |  | Cementová litá pěna tl přes 120 do 240 mm objemové hmotnosti 600 kg/m3 | M3 | 57.397 | 0.618 |  |  |  | 0 |  | CS ÚRS 2022 02 |  | 2
PP |  |  |  | Cementová litá pěna – pěnobeton tl. přes 120 do 240 mm, objemové hmotnosti 600 kg/m3
VV |  |  |  | střecha - spádová vrstva 2% tl. 50-272mm' 31.00*11.50*(0.05+0.272)/2=57.397 [A]
TS
P | 109 | 631351101 |  | Zřízení bednění rýh a hran v podlahách | M2 | 16.129 | 0.01352 |  |  |  | 0 |  | CS ÚRS 2022 02 |  | 2
PP |  |  |  | Bednění v podlahách rýh a hran zřízení
VV |  |  |  | podkladní beton tl. 100mm pod základovou desku' (30.94+11.44)*2*0.10=8.476 [A] 'rampa - pod patkami a pasy tl. 150mm' 0.80*4*0.15*10=4.800 [B] 0.90*4*0.15*2=1.080 [C] (0.80+1.57*2)*0.15*3=1.773 [D] Celkem: A+B+C+D=16.129 [E]
TS
P | 110 | 631351102 |  | Odstranění bednění rýh a hran v podlahách | M2 | 16.129 | 0 |  |  |  | 0 |  | CS ÚRS 2022 02 |  | 2
PP |  |  |  | Bednění v podlahách rýh a hran odstranění
VV
TS
P | 111 | 632451034 |  | Vyrovnávací potěr tl přes 40 do 50 mm z MC 15 provedený v ploše | M2 | 341.33 | 0.1231 |  |  |  | 0 |  | CS ÚRS 2022 02 |  | 2
PP |  |  |  | Potěr cementový vyrovnávací z malty (MC-15) v ploše o průměrné (střední) tl. přes 40 do 50 mm
VV |  |  |  | ochranná vrstva na izolaci tl. 50mm' 30.64*11.14=341.330 [A]
TS
P | 112 | 636311121 |  | Kladení dlažby z betonových dlaždic 50x50 cm na sucho na terče z umělé hmoty do výšky do 25 mm | M2 | 26.75 | 0.0015 |  |  |  | 0 |  | CS ÚRS 2022 02 |  | 2
PP |  |  |  | Kladení dlažby z betonových dlaždic na sucho na terče z umělé hmoty o rozměru dlažby 50x50 cm, o výšce terče do 25 mm
VV |  |  |  | střecha - obslužné cesty' 'příloha č. 2.005' 26.75=26.750 [A]
TS
SD |  | 64 |  | Osazování výplní otvorů
P | 113 | 642942611 |  | Osazování zárubní nebo rámů dveřních kovových do 2,5 m2 na montážní pěnu | KUS | 9 | 0.00048 |  |  |  | 0 |  | CS ÚRS 2022 02 |  | 2
PP |  |  |  | Osazování zárubní nebo rámů kovových dveřních lisovaných nebo z úhelníků bez dveřních křídel na montážní pěnu, plochy otvoru do 2,5 m2
VV |  |  |  | podrobný popis viz výpis prvků PSV v PD' 'specifikace zárubní, včetně nátěru jsou součástí rozpočtových položek dveří v odd. 766' '-----' '1.NP' DP/08 2=2.000 [A] DP/09 1=1.000 [B] DP/10 1=1.000 [C] D/11 1=1.000 [D] D/12 1=1.000 [E] D/13 1=1.000 [F] D/14 2=2.000 [G] Celkem: A+B+C+D+E+F+G=9.000 [H]
TS
SD |  | 711 |  | Izolace proti vodě, vlhkosti a plynům
P | 114 | 11163150 |  | lak penetrační asfaltový | T | 0.174 | 1 |  |  |  | 0 |  | CS ÚRS 2022 02 |  | 2
PP |  |  |  | lak penetrační asfaltový
VV |  |  |  | 353.954*0.00032=0.113 [A] 175.14*0.00035=0.061 [B] Celkem: A+B=0.174 [C]
TS
P | 115 | 11163150 | 1 | lak penetrační asfaltový | T | 0.016 | 1 |  |  |  | 0 |  | CS ÚRS 2022 02 |  | 2
PP |  |  |  | lak penetrační asfaltový
VV |  |  |  | 50.615*0.00032=0.016 [A]
TS
P | 116 | 62832134 |  | pás asfaltový natavitelný oxidovaný tl 4,0mm typu V60 S40 s vložkou ze skleněné rohože, s jemnozrnným minerálním posypem | M2 | 59.22 | 0.0054 |  |  |  | 0 |  | CS ÚRS 2022 02 |  | 2
PP |  |  |  | pás asfaltový natavitelný oxidovaný tl 4,0mm typu V60 S40 s vložkou ze skleněné rohože, s jemnozrnným minerálním posypem
VV |  |  |  | 50.615*1.17=59.220 [A]
TS
P | 117 | 62853004 |  | pás asfaltový natavitelný modifikovaný SBS tl 4,0mm s vložkou ze skleněné tkaniny a spalitelnou PE fólií nebo jemnozrnným minerálním posypem na horním povrchu | M2 | 1220.302 | 0.0054 |  |  |  | 0 |  | CS ÚRS 2022 02 |  | 2
PP |  |  |  | pás asfaltový natavitelný modifikovaný SBS tl 4,0mm s vložkou ze skleněné tkaniny a spalitelnou PE fólií nebo jemnozrnným minerálním posypem na horním povrchu
VV |  |  |  | 707.907*1.17=828.251 [A] 321.09*1.221=392.051 [B] Celkem: A+B=1 220.302 [C]
TS
P | 118 | 69311086 |  | geotextilie netkaná separační, ochranná, filtrační, drenážní PP 1000g/m2 | M2 | 154.589 | 0.001 |  |  |  | 0 |  | CS ÚRS 2022 02 |  | 2
PP |  |  |  | geotextilie netkaná separační, ochranná, filtrační, drenážní PP 1000g/m2
VV |  |  |  | 147.228*1.05=154.589 [A]
TS
P | 119 | 711111001 |  | Provedení izolace proti zemní vlhkosti vodorovné za studena nátěrem penetračním | M2 | 353.954 | 0 |  |  |  | 0 |  | CS ÚRS 2022 02 |  | 2
PP |  |  |  | Provedení izolace proti zemní vlhkosti natěradly a tmely za studena na ploše vodorovné V nátěrem penetračním
VV |  |  |  | pod objektem' 30.94*11.44=353.954 [A]
TS
P | 120 | 711111001 | 1 | Provedení izolace proti zemní vlhkosti vodorovné za studena nátěrem penetračním | M2 | 50.615 | 0 |  |  |  | 0 |  | CS ÚRS 2022 02 |  | 2
PP |  |  |  | Provedení izolace proti zemní vlhkosti natěradly a tmely za studena na ploše vodorovné V nátěrem penetračním
VV |  |  |  | pod zdivem' 'obvodové zdivo tl. 380mm' (30.76+10.50)*2*0.38=31.358 [A] 'vnitřní zdivo tl. 300mm' 10.50*3.00*0.30=9.450 [B] 'vnitřní příčky tl. 140mm' '0P01' (3.95+3.85)*0.14=1.092 [C] '0P03 - 0P04' (10.50+3.00)*0.14=1.890 [D] '0P05, 0P06, 0P07, 0P08, 0P09' (3.10+3.70+1.75+2.50+3.15)*0.14=1.988 [E] '0P10' (3.40+2.70)*0.14=0.854 [F] '0P13 - 0P16' (10.50+3.00*3)*0.14=2.730 [G] '0P17 - 0P18' (6.45+2.50)*0.14=1.253 [H] Celkem: A+B+C+D+E+F+G+H=50.615 [I]
TS
P | 121 | 711112001 |  | Provedení izolace proti zemní vlhkosti svislé za studena nátěrem penetračním | M2 | 175.14 | 0 |  |  |  | 0 |  | CS ÚRS 2022 02 |  | 2
PP |  |  |  | Provedení izolace proti zemní vlhkosti natěradly a tmely za studena na ploše svislé S nátěrem penetračním
VV |  |  |  | kolem objektu' (30.60+11.10)*2*(1.75+0.35)=175.140 [A]
TS
P | 122 | 711141559 |  | Provedení izolace proti zemní vlhkosti pásy přitavením vodorovné NAIP | M2 | 707.907 | 0.0004 |  |  |  | 0 |  | CS ÚRS 2022 02 |  | 2
PP |  |  |  | Provedení izolace proti zemní vlhkosti pásy přitavením NAIP na ploše vodorovné V
VV |  |  |  | pod objektem' 30.94*11.44*2=707.907 [A]
TS
P | 123 | 711141559 | 1 | Provedení izolace proti zemní vlhkosti pásy přitavením vodorovné NAIP | M2 | 50.615 | 0.0004 |  |  |  | 0 |  | CS ÚRS 2022 02 |  | 2
PP |  |  |  | Provedení izolace proti zemní vlhkosti pásy přitavením NAIP na ploše vodorovné V
VV |  |  |  | pod zdivem' 'obvodové zdivo tl. 380mm' (30.76+10.50)*2*0.38=31.358 [A] 'vnitřní zdivo tl. 300mm' 10.50*3.00*0.30=9.450 [B] 'vnitřní příčky tl. 140mm' '0P01' (3.95+3.85)*0.14=1.092 [C] '0P03 - 0P04' (10.50+3.00)*0.14=1.890 [D] '0P05, 0P06, 0P07, 0P08, 0P09' (3.10+3.70+1.75+2.50+3.15)*0.14=1.988 [E] '0P10' (3.40+2.70)*0.14=0.854 [F] '0P13 - 0P16' (10.50+3.00*3)*0.14=2.730 [G] '0P17 - 0P18' (6.45+2.50)*0.14=1.253 [H] Celkem: A+B+C+D+E+F+G+H=50.615 [I]
TS
P | 124 | 711142559 |  | Provedení izolace proti zemní vlhkosti pásy přitavením svislé NAIP | M2 | 321.09 | 0.0004 |  |  |  | 0 |  | CS ÚRS 2022 02 |  | 2
PP |  |  |  | Provedení izolace proti zemní vlhkosti pásy přitavením NAIP na ploše svislé S
VV |  |  |  | kolem objektu' (30.60+11.10)*2*1.75*2=291.900 [A] (30.60+11.10)*2*0.35=29.190 [B] Celkem: A+B=321.090 [C]
TS
P | 125 | 711161212 |  | Izolace proti zemní vlhkosti nopovou fólií svislá, nopek v 8,0 mm, tl do 0,6 mm | M2 | 147.228 | 0.0004 |  |  |  | 0 |  | CS ÚRS 2022 02 |  | 2
PP |  |  |  | Izolace proti zemní vlhkosti a beztlakové vodě nopovými fóliemi na ploše svislé S vrstva ochranná, odvětrávací a drenážní výška nopku 8,0 mm, tl. fólie do 0,6 mm
VV |  |  |  | kolem objektu - skladba V3' (30.94+11.44)*2*(1.437+0.30)=147.228 [A]
TS
P | 126 | 711161384 |  | Izolace proti zemní vlhkosti nopovou fólií ukončení provětrávací lištou | M | 84.76 | 0.00016 |  |  |  | 0 |  | CS ÚRS 2022 02 |  | 2
PP |  |  |  | Izolace proti zemní vlhkosti a beztlakové vodě nopovými fóliemi ostatní ukončení izolace provětrávací lištou
VV |  |  |  | kolem objektu - skladba V3' (30.94+11.44)*2=84.760 [A]
TS
P | 127 | 711491272 |  | Provedení doplňků izolace proti vodě na ploše svislé z textilií vrstva ochranná | M2 | 147.228 | 0 |  |  |  | 0 |  | CS ÚRS 2022 02 |  | 2
PP |  |  |  | Provedení doplňků izolace proti vodě textilií na ploše svislé S vrstva ochranná
VV |  |  |  | kolem objektu - skladba V3' (30.94+11.44)*2*(1.437+0.30)=147.228 [A]
TS
P | 128 | 998711101 |  | Přesun hmot tonážní pro izolace proti vodě, vlhkosti a plynům v objektech v do 6 m | T | 7.758 | 0 |  |  |  | 0 |  | CS ÚRS 2022 02 |  | 2
PP |  |  |  | Přesun hmot pro izolace proti vodě, vlhkosti a plynům stanovený z hmotnosti přesunovaného materiálu vodorovná dopravní vzdálenost do 50 m v objektech výšky do 6 m
VV
TS
SD |  | 712 |  | Povlakové krytiny
P | 129 | 11163150 |  | lak penetrační asfaltový | T | 0.114 | 1 |  |  |  | 0 |  | CS ÚRS 2022 02 |  | 2
PP |  |  |  | lak penetrační asfaltový
VV |  |  |  | 356.50*0.00032=0.114 [A]
TS
P | 130 | 11163150 | 1 | lak penetrační asfaltový | T | 0.01 | 1 |  |  |  | 0 |  | CS ÚRS 2022 02 |  | 2
PP |  |  |  | lak penetrační asfaltový
VV |  |  |  | příloha č. 2.005, 2.008' 'ozn. V05 odvětrání traf' (1.63*4*0.70*6)*0.00035=0.010 [A]
TS
P | 131 | 58337402 |  | kamenivo dekorační (kačírek) frakce 16/22 | T | 29.411 | 1 |  |  |  | 0 |  | CS ÚRS 2022 02 |  | 2
PP |  |  |  | kamenivo dekorační (kačírek) frakce 16/22
VV
TS
P | 132 | 62851029 |  | prostup parozábranou s integrovanou manžetou z modifikovaného asfaltového pásu DN 150 | KUS | 4 | 0.00343 |  |  |  | 0 |  | CS ÚRS 2022 02 |  | 2
PP |  |  |  | prostup parozábranou s integrovanou manžetou z modifikovaného asfaltového pásu DN 150
VV |  |  |  | střecha' 'příloha č. 2.005' 4=4.000 [A]
TS
P | 133 | 62851030 |  | prostup parozábranou s integrovanou manžetou z modifikovaného asfaltového pásu DN 50 | KUS | 7 | 0.00166 |  |  |  | 0 |  | CS ÚRS 2022 02 |  | 2
PP |  |  |  | prostup parozábranou s integrovanou manžetou z modifikovaného asfaltového pásu DN 50
VV |  |  |  | střecha' 'příloha č. 2.005' 7=7.000 [A]
TS
P | 134 | 62851032 |  | prostup parozábranou s integrovanou manžetou z modifikovaného asfaltového pásu DN 100 | KUS | 3 | 0.003 |  |  |  | 0 |  | CS ÚRS 2022 02 |  | 2
PP |  |  |  | prostup parozábranou s integrovanou manžetou z modifikovaného asfaltového pásu DN 100
VV |  |  |  | střecha' 'příloha č. 2.005' 3=3.000 [A]
TS
P | 135 | 62851034 |  | prostup pro kabely s integrovanou manžetou z modifikovaného asfaltového pásu DN 50 | KUS | 7 | 0.00189 |  |  |  | 0 |  | CS ÚRS 2022 02 |  | 2
PP |  |  |  | prostup pro kabely s integrovanou manžetou z modifikovaného asfaltového pásu DN 50
VV |  |  |  | střecha' 'příloha č. 2.005' 7=7.000 [A]
TS
P | 136 | 62851036 |  | prostup pro kabely s integrovanou manžetou z modifikovaného asfaltového pásu DN 100 | KUS | 1 | 0.00317 |  |  |  | 0 |  | CS ÚRS 2022 02 |  | 2
PP |  |  |  | prostup pro kabely s integrovanou manžetou z modifikovaného asfaltového pásu DN 100
VV |  |  |  | střecha' 'příloha č. 2.005' 1=1.000 [A]
TS
P | 137 | 62851038 |  | prostup pro kabely s integrovanou manžetou z modifikovaného asfaltového pásu DN 150 | KUS | 4 | 0.00284 |  |  |  | 0 |  | CS ÚRS 2022 02 |  | 2
PP |  |  |  | prostup pro kabely s integrovanou manžetou z modifikovaného asfaltového pásu DN 150
VV |  |  |  | střecha' 'příloha č. 2.005' 4=4.000 [A]
TS
P | 138 | 62855001 |  | pás asfaltový natavitelný modifikovaný SBS tl 4,0mm s vložkou z polyesterové rohože a spalitelnou PE fólií nebo jemnozrnným minerálním posypem na horním povrchu | M2 | 18.361 | 0.0053 |  |  |  | 0 |  | CS ÚRS 2022 02 |  | 2
PP |  |  |  | pás asfaltový natavitelný modifikovaný SBS tl 4,0mm s vložkou z polyesterové rohože a spalitelnou PE fólií nebo jemnozrnným minerálním posypem na horním povrchu
VV |  |  |  | střecha' 'příloha č. 2.005' 'pod základové patky a prahy ocelové konstrukce pro pohledové zakrytí klimatizačních jednotek' 3.797*0.64*2*1.1655=5.665 [A] 0.64*0.64*10*1.1655=4.774 [B] 3.54*0.64*3*1.1655=7.922 [C] Celkem: A+B+C=18.361 [D]
TS
P | 139 | 62855002 |  | pás asfaltový natavitelný modifikovaný SBS tl 5,0mm s vložkou z polyesterové rohože a spalitelnou PE fólií nebo jemnozrnným minerálním posypem na horním povrchu | M2 | 123.034 | 0.0064 |  |  |  | 0 |  | CS ÚRS 2022 02 |  | 2
PP |  |  |  | pás asfaltový natavitelný modifikovaný SBS tl 5,0mm s vložkou z polyesterové rohože a spalitelnou PE fólií nebo jemnozrnným minerálním posypem na horním povrchu
VV |  |  |  | příloha č. 2.005, 2.008' 'ozn. V05 odvětrání traf' 'vrchní pás 2x' 1.78*4*1.00*6*2*1.2=102.528 [A] A * 1.2Koeficient množství=123.034 [B]
TS
P | 140 | 62855007 |  | pás asfaltový natavitelný modifikovaný SBS tl 4,5mm s vložkou z polyesterové vyztužené rohože a hrubozrnným břidličným posypem na horním povrchu | M2 | 484.266 | 0.00553 |  |  |  | 0 |  | CS ÚRS 2022 02 |  | 2
PP |  |  |  | pás asfaltový natavitelný modifikovaný SBS tl 4,5mm s vložkou z polyesterové vyztužené rohože a hrubozrnným břidličným posypem na horním povrchu
VV |  |  |  | 356.50*1.1655=415.501 [A] A * 1.1655Koeficient množství=484.266 [B]
TS
P | 141 | 62856011 |  | pás asfaltový natavitelný modifikovaný SBS tl 4,0mm s vložkou z hliníkové fólie, hliníkové fólie s textilií a spalitelnou PE fólií nebo jemnozrnným minerálním p | M2 | 415.501 | 0.0047 |  |  |  | 0 |  | CS ÚRS 2022 02 |  | 2
PP |  |  |  | pás asfaltový natavitelný modifikovaný SBS tl 4,0mm s vložkou z hliníkové fólie, hliníkové fólie s textilií a spalitelnou PE fólií nebo jemnozrnným minerálním posypem na horním povrchu
VV |  |  |  | 356.50*1.1655=415.501 [A]
TS
P | 142 | 62856011 | 1 | pás asfaltový natavitelný modifikovaný SBS tl 4,0mm s vložkou z hliníkové fólie, hliníkové fólie s textilií a spalitelnou PE fólií nebo jemnozrnným minerálním p | M2 | 32.861 | 0.0047 |  |  |  | 0 |  | CS ÚRS 2022 02 |  | 2
PP |  |  |  | pás asfaltový natavitelný modifikovaný SBS tl 4,0mm s vložkou z hliníkové fólie, hliníkové fólie s textilií a spalitelnou PE fólií nebo jemnozrnným minerálním posypem na horním povrchu
VV |  |  |  | příloha č. 2.005, 2.008' 'ozn. V05 odvětrání traf' 'parozábrana' 1.63*4*0.70*6*1.2=32.861 [A]
TS
P | 143 | 62866281 |  | pás asfaltový samolepicí modifikovaný SBS tl 3,0mm s vložkou ze skleněné tkaniny se spalitelnou fólií nebo jemnozrnným minerálním posypem nebo textilií na horní | M2 | 484.266 | 0.004 |  |  |  | 0 |  | CS ÚRS 2022 02 |  | 2
PP |  |  |  | pás asfaltový samolepicí modifikovaný SBS tl 3,0mm s vložkou ze skleněné tkaniny se spalitelnou fólií nebo jemnozrnným minerálním posypem nebo textilií na horním povrchu
VV |  |  |  | 356.50*1.1655=415.501 [A] A * 1.1655Koeficient množství=484.266 [B]
TS
P | 144 | 69311088 |  | geotextilie netkaná separační, ochranná, filtrační, drenážní PES 500g/m2 | M2 | 411.758 | 0.0005 |  |  |  | 0 |  | CS ÚRS 2022 02 |  | 2
PP |  |  |  | geotextilie netkaná separační, ochranná, filtrační, drenážní PES 500g/m2
VV |  |  |  | 356.50*1.155=411.758 [A]
TS
P | 145 | 69334020 |  | lišta kačírková výška 40-50mm Al | M | 86.7 | 2e-05 |  |  |  | 0 |  | CS ÚRS 2022 02 |  | 2
PP |  |  |  | lišta kačírková výška 40-50mm Al
VV |  |  |  | 85.00*1.02=86.700 [A]
TS
P | 146 | 712311101 |  | Provedení povlakové krytiny střech do 10° za studena lakem penetračním nebo asfaltovým | M2 | 356.5 | 0 |  |  |  | 0 |  | CS ÚRS 2022 02 |  | 2
PP |  |  |  | Provedení povlakové krytiny střech plochých do 10° natěradly a tmely za studena nátěrem lakem penetračním nebo asfaltovým
VV |  |  |  | střecha S1' 31.00*11.50=356.500 [A]
TS
P | 147 | 712331111 |  | Provedení povlakové krytiny střech do 10° podkladní vrstvy pásy na sucho samolepící | M2 | 356.5 | 0 |  |  |  | 0 |  | CS ÚRS 2022 02 |  | 2
PP |  |  |  | Provedení povlakové krytiny střech plochých do 10° pásy na sucho podkladní samolepící asfaltový pás
VV |  |  |  | střecha S1' 31.00*11.50=356.500 [A]
TS
P | 148 | 712341559 |  | Provedení povlakové krytiny střech do 10° pásy NAIP přitavením v plné ploše | M2 | 356.5 | 0.00088 |  |  |  | 0 |  | CS ÚRS 2022 02 |  | 2
PP |  |  |  | Provedení povlakové krytiny střech plochých do 10° pásy přitavením NAIP v plné ploše
VV |  |  |  | střecha S1' 31.00*11.50=356.500 [A]
TS
P | 149 | 712341559 | 1 | Provedení povlakové krytiny střech do 10° pásy NAIP přitavením v plné ploše | M2 | 356.5 | 0.00088 |  |  |  | 0 |  | CS ÚRS 2022 02 |  | 2
PP |  |  |  | Provedení povlakové krytiny střech plochých do 10° pásy přitavením NAIP v plné ploše
VV |  |  |  | střecha S1' 31.00*11.50=356.500 [A]
TS
P | 150 | 712341559 | 2 | Provedení povlakové krytiny střech do 10° pásy NAIP přitavením v plné ploše | M2 | 15.753 | 0.00088 |  |  |  | 0 |  | CS ÚRS 2022 02 |  | 2
PP |  |  |  | Provedení povlakové krytiny střech plochých do 10° pásy přitavením NAIP v plné ploše
VV |  |  |  | střecha' 'příloha č. 2.005' 'pod základové patky a prahy ocelové konstrukce pro pohledové zakrytí klimatizačních jednotek' 3.797*0.64*2=4.860 [A] 0.64*0.64*10=4.096 [B] 3.54*0.64*3=6.797 [C] Celkem: A+B+C=15.753 [D]
TS
P | 151 | 712391172 |  | Provedení povlakové krytiny střech do 10° ochranné textilní vrstvy | M2 | 356.5 | 0 |  |  |  | 0 |  | CS ÚRS 2022 02 |  | 2
PP |  |  |  | Provedení povlakové krytiny střech plochých do 10° -ostatní práce provedení vrstvy textilní ochranné
VV |  |  |  | střecha S1' 31.00*11.50=356.500 [A]
TS
P | 152 | 712391382 |  | Provedení povlakové krytiny střech do 10° násypem z hrubého kameniva tl 50 mm | M2 | 356.5 | 0 |  |  |  | 0 |  | CS ÚRS 2022 02 |  | 2
PP |  |  |  | Provedení povlakové krytiny střech plochých do 10° -ostatní práce dokončení izolace násypem z hrubého kameniva frakce 16 - 22, tl. 50 mm
VV |  |  |  | střecha S1' 31.00*11.50=356.500 [A]
TS
P | 153 | 712771613 |  | Osazení ochranné kačírkové lišty navařením na hydroizolaci | M | 85 | 2e-05 |  |  |  | 0 |  | CS ÚRS 2022 02 |  | 2
PP |  |  |  | Provedení ochranných pásů vegetační střechy osazení ochranné kačírkové lišty navařením na hydroizolaci
VV |  |  |  | střecha S1' (31.00+11.50)*2=85.000 [A]
TS
P | 154 | 712811101 |  | Provedení povlakové krytiny vytažením na konstrukce za studena nátěrem penetračním | M2 | 27.384 | 0 |  |  |  | 0 |  | CS ÚRS 2022 02 |  | 2
PP |  |  |  | Provedení povlakové krytiny střech samostatným vytažením izolačního povlaku za studena na konstrukce převyšující úroveň střechy, nátěrem penetračním
VV |  |  |  | příloha č. 2.005, 2.008' 'ozn. V05 odvětrání traf' 1.63*4*0.70*6=27.384 [A]
TS
P | 155 | 712841559 |  | Provedení povlakové krytiny vytažením na konstrukce pásy přitavením NAIP | M2 | 112.824 | 0.00094 |  |  |  | 0 |  | CS ÚRS 2022 02 |  | 2
PP |  |  |  | Provedení povlakové krytiny střech samostatným vytažením izolačního povlaku pásy přitavením na konstrukce převyšující úroveň střechy, NAIP
VV |  |  |  | příloha č. 2.005, 2.008' 'ozn. V05 odvětrání traf' 'parozábrana' 1.63*4*0.70*6=27.384 [A] Mezisoučet: A=27.384 [B] 'vrchní pás 2x' 1.78*4*1.00*6*2=85.440 [C] Mezisoučet: C=85.440 [D] Celkem: A+C=112.824 [E]
TS
P | 156 | 998712101 |  | Přesun hmot tonážní tonážní pro krytiny povlakové v objektech v do 6 m | T | 38.226 | 0 |  |  |  | 0 |  | CS ÚRS 2022 02 |  | 2
PP |  |  |  | Přesun hmot pro povlakové krytiny stanovený z hmotnosti přesunovaného materiálu vodorovná dopravní vzdálenost do 50 m v objektech výšky do 6 m
VV
TS
P | 157 | R71214001 |  | Přikotvení izolace šrouby do betonu | M2 | 356.5 | 3e-05 |  |  |  | 0 |  | R |  | 2
PP |  |  |  | Přikotvení izolace šrouby do betonu
VV |  |  |  | střecha S1' 'přikotvení parozábrany ve spojích' 31.00*11.50=356.500 [A]
TS
P | 158 | R71299900 |  | Montáž tvarovek prostupů střechou pro rozvody chladiva, VZT potrubí, kabelů a odvětrání kanalizace | KUS | 26 | 0.002 |  |  |  | 0 |  | R |  | 2
PP |  |  |  | Montáž tvarovek prostupů střechou pro rozvody chladiva, VZT potrubí, kabelů a odvětrání kanalizace
VV |  |  |  | střecha' 'příloha č. 2.005' 26=26.000 [A]
TS
P | 159 | R71299910 |  | Přichycení svislé izolace lištou, včetně podkladního dřevěného hranolku 60x60mm kotveného na hmoždinky do betonu | M | 32.16 | 0.002 |  |  |  | 0 |  | R |  | 2
PP |  |  |  | Přichycení svislé izolace lištou, včetně podkladního dřevěného hranolku 60x60mm kotveného na hmoždinky do betonu
VV |  |  |  | příloha č. 2.005, 2.008' 'ozn. V05 odvětrání traf' 1.34*4*6=32.160 [A]
TS
SD |  | 713 |  | Izolace tepelné
P | 160 | 28372308 |  | deska EPS 100 pro konstrukce s běžným zatížením ?=0,037 tl 80mm | M2 | 13.405 | 0.002 |  |  |  | 0 |  | CS ÚRS 2022 02 |  | 2
PP |  |  |  | deska EPS 100 pro konstrukce s běžným zatížením ?=0,037 tl 80mm
VV |  |  |  | příloha č. 2.005, 2.008' 'střecha na větracích komínech XPS tl. 80mm' 1.48*1.48*6*1.02=13.405 [A]
TS
P | 161 | 28375936 |  | deska EPS 70 fasádní ?=0,039 tl 80mm | M2 | 61.534 | 0.00136 |  |  |  | 0 |  | CS ÚRS 2022 02 |  | 2
PP |  |  |  | deska EPS 70 fasádní ?=0,039 tl 80mm
VV |  |  |  | 58.604*1.05=61.534 [A]
TS
P | 162 | 28375963 |  | deska EPS 200 pro konstrukce s velmi vysokým zatížením ?=0,034 tl 200mm | M2 | 313.079 | 0.007 |  |  |  | 0 |  | CS ÚRS 2022 02 |  | 2
PP |  |  |  | deska EPS 200 pro konstrukce s velmi vysokým zatížením ?=0,034 tl 200mm
VV |  |  |  | 306.94*1.02=313.079 [A]
TS
P | 163 | 28376014 |  | deska perimetrická fasádní soklová 150kPa ?=0,035 tl 60mm | M2 | 11.819 | 0.00194 |  |  |  | 0 |  | CS ÚRS 2022 02 |  | 2
PP |  |  |  | deska perimetrická fasádní soklová 150kPa ?=0,035 tl 60mm
VV |  |  |  | 11.256*1.05=11.819 [A]
TS
P | 164 | 28376424 |  | deska XPS hrana polodrážková a hladký povrch 300kPA tl 140mm | M2 | 113.783 | 0.0041 |  |  |  | 0 |  | CS ÚRS 2022 02 |  | 2
PP |  |  |  | deska XPS hrana polodrážková a hladký povrch 300kPA tl 140mm
VV |  |  |  | 108.365*1.05=113.783 [A]
TS
P | 165 | 28376447 |  | deska XPS hrana rovná a strukturovaný povrch 300kPa tl 160mm | M2 | 18.972 | 0.0048 |  |  |  | 0 |  | CS ÚRS 2022 02 |  | 2
PP |  |  |  | deska XPS hrana rovná a strukturovaný povrch 300kPa tl 160mm
VV |  |  |  | 18.60*1.02=18.972 [A]
TS
P | 166 | 28376448 |  | deska XPS hrana rovná a strukturovaný povrch 300kPa tl 180mm | M2 | 31.579 | 0.0052 |  |  |  | 0 |  | CS ÚRS 2022 02 |  | 2
PP |  |  |  | deska XPS hrana rovná a strukturovaný povrch 300kPa tl 180mm
VV |  |  |  | 30.96*1.02=31.579 [A]
TS
P | 167 | 63148161 |  | deska tepelně izolační minerální provětrávaných fasád ?=0,034-0,035 tl 100mm | M2 | 311.829 | 0.005 |  |  |  | 0 |  | CS ÚRS 2022 02 |  | 2
PP |  |  |  | deska tepelně izolační minerální provětrávaných fasád ?=0,034-0,035 tl 100mm
VV |  |  |  | 296.98*1.05=311.829 [A]
TS
P | 168 | 63152005 |  | klín atikový přechodný minerální plochých střech tl 50x50mm | M | 38.367 | 0.00038 |  |  |  | 0 |  | CS ÚRS 2022 02 |  | 2
PP |  |  |  | klín atikový přechodný minerální plochých střech tl 50x50mm
VV |  |  |  | příloha č. 2.005, 2.008' 'ozn. V05 odvětrání traf' 1.45*4*6*1.05=36.540 [A] A * 1.05Koeficient množství=38.367 [B]
TS
P | 169 | 713131141 |  | Montáž izolace tepelné stěn a základů lepením celoplošně rohoží, pásů, dílců, desek | M2 | 178.225 | 0.006 |  |  |  | 0 |  | CS ÚRS 2022 02 |  | 2
PP |  |  |  | Montáž tepelné izolace stěn rohožemi, pásy, deskami, dílci, bloky (izolační materiál ve specifikaci) lepením celoplošně
VV |  |  |  | XPS tl. 140mm' (30.78+11.32)*2*(1.75-0.463)=108.365 [A] Mezisoučet: A=108.365 [B] 'ozn. V05 odvětrání traf 'EPS 150S tl. 60mm' 1.34*4*0.35*6=11.256 [C] Mezisoučet: C=11.256 [D] 'tepelná izolace věnců EPS tl. 80mm' (11.18+30.68)*2*0.70=58.604 [E] Mezisoučet: E=58.604 [F] Celkem: A+C+E=178.225 [G]
TS
P | 170 | 713132321 |  | Montáž izolace tepelné do roštu jednosměrného vodorovného výšky do 6 m | M2 | 296.98 | 0.00024 |  |  |  | 0 |  | CS ÚRS 2022 02 |  | 2
PP |  |  |  | Montáž tepelné izolace stěn do roštu jednosměrného vodorovného výšky do 6 m
VV |  |  |  | (31.00+11.50)*2*4.02=341.700 [A] 'pohled severní' -1.25*2.30*2=-5.750 [B] -1.25*1.50=-1.875 [C] -1.10*2.30=-2.530 [D] 'pohled jižní' -1.50*1.50=-2.250 [E] -1.05*2.30=-2.415 [F] -1.25*2.30*2=-5.750 [G] -1.50*2.30*3=-10.350 [H] 'pohled východní' -1.50*2.30*4=-13.800 [I] Celkem: A+B+C+D+E+F+G+H+I=296.980 [J]
TS
P | 171 | 713141131 |  | Montáž izolace tepelné střech plochých lepené za studena plně 1 vrstva rohoží, pásů, dílců, desek | M2 | 369.642 | 0.00116 |  |  |  | 0 |  | CS ÚRS 2022 02 |  | 2
PP |  |  |  | Montáž tepelné izolace střech plochých rohožemi, pásy, deskami, dílci, bloky (izolační materiál ve specifikaci) přilepenými za studena zplna, jednovrstvá
VV |  |  |  | střecha - plocha EPS 200 tl. 200mm' 29.80*10.30=306.940 [A] Mezisoučet: A=306.940 [B] 'střecha - okraje š. 600mm XPS 300 tl. 180mm' (31.00+10.30*2)*0.60=30.960 [C] Mezisoučet: C=30.960 [D] 'střecha - u okapu š. 600mm XPS 300 tl. 160mm' 31.00*0.60=18.600 [E] Mezisoučet: E=18.600 [F] 'příloha č. 2.005, 2.008' 'střecha na větracích komínech XPS tl. 80mm' 1.48*1.48*6=13.142 [G] Mezisoučet: G=13.142 [H] Celkem: A+C+E+G=369.642 [I]
TS
P | 172 | 713141212 |  | Montáž izolace tepelné střech plochých lepené nízkoexpanzní (PUR) pěnou atikový klín | M | 34.8 | 3e-05 |  |  |  | 0 |  | CS ÚRS 2022 02 |  | 2
PP |  |  |  | Montáž tepelné izolace střech plochých atikovými klíny přilepenými za studena nízkoexpanzní (PUR) pěnou
VV |  |  |  | příloha č. 2.005, 2.008' 'ozn. V05 odvětrání traf' 1.45*4*6=34.800 [A]
TS
P | 173 | 998713101 |  | Přesun hmot tonážní pro izolace tepelné v objektech v do 6 m | T | 6.191 | 0 |  |  |  | 0 |  | CS ÚRS 2022 02 |  | 2
PP |  |  |  | Přesun hmot pro izolace tepelné stanovený z hmotnosti přesunovaného materiálu vodorovná dopravní vzdálenost do 50 m v objektech výšky do 6 m
VV
TS
SD |  | 727 |  | Zdravotechnika - požární ochrana
P | 174 | R72799001 |  | Protipožární ucpávky prostupů instalací EI45 | KPL | 1 | 0 |  |  |  | 0 |  | R |  | 2
PP |  |  |  | Protipožární ucpávky prostupů instalací EI45
VV
TS
SD |  | 751 |  | Vzduchotechnika
P | 175 | R75139000 |  | Dodávka a montáž stěnové protipožární větrací mřížky LKS 600x304mm | KUS | 2 | 0 |  |  |  | 0 |  | R |  | 2
PP |  |  |  | Dodávka a montáž stěnové protipožární větrací mřížky LKS 600x304mm
VV |  |  |  | 1.NP' 'umístěná v kabelovém prostoru rozvodny VN 0P12' 'pro instalaci do betonové stavební stěny' 'vyrobena z mat. reakce na oheň A1 dle ČSN EN 130501-1+A1 a intumescentních pásek' 'třída pož. odolnosti EI 60' 'barva černá' 'součástí dodávky mřížky typu LKS je lakovaná oboustranná kovová krycí mřížka LKL 60/45' ozn. 13 2=2.000 [A]
TS
SD |  | 762 |  | Konstrukce tesařské
P | 176 | 60511085 |  | řezivo jehličnaté středové smrk, borovice š 120/150mm tl 24mm dl 4m | M3 | 0.347 | 0.55 |  |  |  | 0 |  | CS ÚRS 2022 02 |  | 2
PP |  |  |  | řezivo jehličnaté středové smrk, borovice š 120/150mm tl 24mm dl 4m
VV |  |  |  | příloha č. 2.005, 2.008' 'střecha na větracích komínech' 1.48*1.48*0.024*6*1.1=0.347 [A]
TS
P | 177 | 60514101 |  | řezivo jehličnaté lať 10-25cm2 | M3 | 0.391 | 0.55 |  |  |  | 0 |  | CS ÚRS 2022 02 |  | 2
PP |  |  |  | řezivo jehličnaté lať 10-25cm2
VV |  |  |  | příloha č. 2.005, 2.008' 'střecha na větracích komínech - latě 60x60a 80x80mm' 1.48*8*6*0.06*0.06*1.1/2=0.141 [A] 1.48*8*6*0.08*0.08*1.1/2=0.250 [B] Celkem: A+B=0.391 [C]
TS
P | 178 | 762083121 |  | Impregnace řeziva proti dřevokaznému hmyzu, houbám a plísním máčením třída ohrožení 1 a 2 | M3 | 0.738 | 0.00108 |  |  |  | 0 |  | CS ÚRS 2022 02 |  | 2
PP |  |  |  | Impregnace řeziva máčením proti dřevokaznému hmyzu, houbám a plísním, třída ohrožení 1 a 2 (dřevo v interiéru)
VV |  |  |  | 0.347+0.391=0.738 [A]
TS
P | 179 | 762341210 |  | Montáž bednění střech rovných a šikmých sklonu do 60° z hrubých prken na sraz tl do 32 mm | M2 | 13.142 | 0 |  |  |  | 0 |  | CS ÚRS 2022 02 |  | 2
PP |  |  |  | Montáž bednění střech rovných a šikmých sklonu do 60° s vyřezáním otvorů z prken hrubých na sraz tl. do 32 mm
VV |  |  |  | příloha č. 2.005, 2.008' 'střecha na větracích komínech' 1.48*1.48*6=13.142 [A]
TS
P | 180 | 762342521 |  | Montáž kontralatí přes tepelnou izolaci tl do 100 mm | M | 71.04 | 0.00013 |  |  |  | 0 |  | CS ÚRS 2022 02 |  | 2
PP |  |  |  | Montáž laťování montáž kontralatí přes tepelnou izolaci tloušťky do 100 mm
VV |  |  |  | příloha č. 2.005, 2.008' 'střecha na větracích komínech' 1.48*8*6=71.040 [A]
TS
P | 181 | 762395000 |  | Spojovací prostředky krovů, bednění, laťování, nadstřešních konstrukcí | M3 | 0.738 | 0.02337 |  |  |  | 0 |  | CS ÚRS 2022 02 |  | 2
PP |  |  |  | Spojovací prostředky krovů, bednění a laťování, nadstřešních konstrukcí svory, prkna, hřebíky, pásová ocel, vruty
VV |  |  |  | 0.347+0.391=0.738 [A]
TS
P | 182 | 998762101 |  | Přesun hmot tonážní pro kce tesařské v objektech v do 6 m | T | 1.586 | 0 |  |  |  | 0 |  | CS ÚRS 2022 02 |  | 2
PP |  |  |  | Přesun hmot pro konstrukce tesařské stanovený z hmotnosti přesunovaného materiálu vodorovná dopravní vzdálenost do 50 m v objektech výšky do 6 m
VV
TS
P | 183 | R76236120 |  | Konstrukční vrstva z desek vodovzdorné překližky tl 21 mm, š. 725mm, kotvená k nosné konstrukci po 500mm | M2 | 59.885 | 0.01579 |  |  |  | 0 |  | R |  | 2
PP |  |  |  | Konstrukční vrstva z desek vodovzdorné překližky tl 21 mm, š. 725mm, kotvená k nosné konstrukci po 500mm
VV |  |  |  | příloha č. 2.006' 'střecha po obvodu v š. 725mm' 'kotvy včetně vyvrtání otvorů a spojovacích prostředků' 31.00*0.725*2=44.950 [A] 10.30*0.725*2=14.935 [B] Celkem: A+B=59.885 [C]
TS
P | 184 | R76236130 |  | Konstrukční vrstva z desek vodovzdorné překližky tl 24 mm | M2 | 13.142 | 0.01579 |  |  |  | 0 |  | R |  | 2
PP |  |  |  | Konstrukční vrstva z desek vodovzdorné překližky tl 24 mm
VV |  |  |  | příloha č. 2.005, 2.008' 'střecha na větracích komínech' 'v překližce bude vyřezán otvor pro ventilátor' 'včetně spojovacích prostředků' 1.48*1.48*6=13.142 [A]
TS
SD |  | 764 |  | Konstrukce klempířské
P | 185 | 764528422 |  | Kruhový svod včetně objímek, kolen, trnů a odskoků z Al plechu průměru 100 mm, ozn. K/13, K/14, K/15, K/16 | M | 9 | 0.00108 |  |  |  | 0 |  | CS ÚRS 2022 02 |  | 2
PP |  |  |  | Kruhový svod včetně objímek, kolen, trnů a odskoků z Al plechu průměru 100 mm, ozn. K/13, K/14, K/15, K/16
VV |  |  |  | systémové řešení' 'legovaný hliník tl. 0,7mm' 'barva tmavě šedá RAL 7043 Traffic Grey B' 9.00=9.000 [A]
TS
P | 186 | 998764101 |  | Přesun hmot tonážní pro konstrukce klempířské v objektech v do 6 m | T | 0.283 | 0 |  |  |  | 0 |  | CS ÚRS 2022 02 |  | 2
PP |  |  |  | Přesun hmot pro konstrukce klempířské stanovený z hmotnosti přesunovaného materiálu vodorovná dopravní vzdálenost do 50 m v objektech výšky do 6 m
VV
TS
P | 187 | R76412007 |  | Oplechování větracích komínů z Al plechu, ozn. K/07 | M2 | 18 | 0.00266 |  |  |  | 0 |  | R |  | 2
PP |  |  |  | Oplechování větracích komínů z Al plechu, ozn. K/07
VV |  |  |  | systémové řešení' 'legovaný hliník tl. 0,7mm' 'barva tmavě šedá RAL 7043 Traffic Grey B' 18.00=18.000 [A]
TS
P | 188 | R76422001 |  | Oplechování rovné okapové hrany z Al plechu rš 200 mm, ozn. K/01 | M | 30.04 | 0.00045 |  |  |  | 0 |  | R |  | 2
PP |  |  |  | Oplechování rovné okapové hrany z Al plechu rš 200 mm, ozn. K/01
VV |  |  |  | systémové řešení' 'legovaný hliník tl. 0,7mm' 'barva tmavě šedá RAL 7043 Traffic Grey B' 30.04=30.040 [A]
TS
P | 189 | R76422002 |  | Zatahovací pás z Al plechu rš 330 mm, ozn. K/02 | M | 30.04 | 0.00073 |  |  |  | 0 |  | R |  | 2
PP |  |  |  | Zatahovací pás z Al plechu rš 330 mm, ozn. K/02
VV |  |  |  | systémové řešení' 'legovaný hliník tl. 0,7mm' 'barva tmavě šedá RAL 7043 Traffic Grey B' 30.04=30.040 [A]
TS
P | 190 | R76422003 |  | Závětrná lišta z Al plechu rš 330 mm, ozn. K/03 | M | 54.12 | 0.00074 |  |  |  | 0 |  | R |  | 2
PP |  |  |  | Závětrná lišta z Al plechu rš 330 mm, ozn. K/03
VV |  |  |  | systémové řešení' 'legovaný hliník tl. 0,7mm' 'barva tmavě šedá RAL 7043 Traffic Grey B' 54.12=54.120 [A]
TS
P | 191 | R76422005 |  | Okapnice pro odvodnění parozábrany z Al plechu rš 250 mm, ozn. K/5 | M | 84.04 | 0.00056 |  |  |  | 0 |  | R |  | 2
PP |  |  |  | Okapnice pro odvodnění parozábrany z Al plechu rš 250 mm, ozn. K/5
VV |  |  |  | systémové řešení' 'legovaný hliník tl. 0,7mm' 'barva tmavě šedá RAL 7043 Traffic Grey B' 84.04=84.040 [A]
TS
P | 192 | R76422017 |  | Oplechování parapetu z Al plechu rš 400 mm, ozn. K/17 | M | 3 | 0.00094 |  |  |  | 0 |  | R |  | 2
PP |  |  |  | Oplechování parapetu z Al plechu rš 400 mm, ozn. K/17
VV |  |  |  | systémové řešení' 'legovaný hliník tl. 0,7mm' 'barva tmavě šedá RAL 7043 Traffic Grey B' 3.00=3.000 [A]
TS
P | 193 | R76432004 |  | Lemování fasádních desek ve vrcholu z Al plechu rš 125 mm, ozn. K/04 | M | 85.16 | 0.00059 |  |  |  | 0 |  | R |  | 2
PP |  |  |  | Lemování fasádních desek ve vrcholu z Al plechu rš 125 mm, ozn. K/04
VV |  |  |  | systémové řešení' 'legovaný hliník tl. 0,7mm' 'barva tmavě šedá RAL 7043 Traffic Grey B' 85.16=85.160 [A]
TS
P | 194 | R76432006 |  | Lemování komínů z Al plechu rš 200 mm, ozn. K/06 | M | 35.52 | 0.00059 |  |  |  | 0 |  | R |  | 2
PP |  |  |  | Lemování komínů z Al plechu rš 200 mm, ozn. K/06
VV |  |  |  | systémové řešení' 'legovaný hliník tl. 0,7mm' 'barva tmavě šedá RAL 7043 Traffic Grey B' 35.52=35.520 [A]
TS
P | 195 | R76452008 |  | Hliníkové žlaby půlkulaté z Al plechu rš 330 mm, včetně dilatace, žlabových háků a čel, ozn. K/8, K/9, K/10, K/11 | M | 31.04 | 0.00091 |  |  |  | 0 |  | R |  | 2
PP |  |  |  | Hliníkové žlaby půlkulaté z Al plechu rš 330 mm, včetně dilatace, žlabových háků a čel, ozn. K/8, K/9, K/10, K/11
VV |  |  |  | systémové řešení' 'legovaný hliník tl. 0,7mm' 'barva tmavě šedá RAL 7043 Traffic Grey B' 31.04=31.040 [A]
TS
P | 196 | R76452012 |  | Kulatý kotlík z Al plechu 330/100 mm, ozn. K/12 | KUS | 2 | 0.00019 |  |  |  | 0 |  | R |  | 2
PP |  |  |  | Kulatý kotlík z Al plechu 330/100 mm, ozn. K/12
VV |  |  |  | systémové řešení' 'legovaný hliník tl. 0,7mm' 'barva tmavě šedá RAL 7043 Traffic Grey B' 2=2.000 [A]
TS
SD |  | 766 |  | Konstrukce truhlářské
P | 197 | R76666008 |  | Dveře dřevěné, vnitřní, protipožární, kouřotěsné, jednokřídlové plné, pravé, 900x1970mm, D+M komplet, ozn. DP/08 | KUS | 2 | 0 |  |  |  | 0 |  | R |  | 2
PP |  |  |  | Dveře dřevěné, vnitřní, protipožární, kouřotěsné, jednokřídlové plné, pravé, 900x1970mm, D+M komplet, ozn. DP/08
VV |  |  |  | podrobný popis viz výpis prvků PSV v PD' '-----' 'hladké CPL laminát' 'požární odolnost EW 15 DP3-S-C2' 'kouřotěsné 'dveře s prahem' 'barva bílá' 'samozavírač' 'kování klika-klika, nerez' 'zámek vložkový' 'včetně zárubně ocelové, lisované 900/P, pro osazení do zdiva tl. 140mm' 'nátěr - barva zárubně šedá' 'včetně dopravy, přesunu hmot a veškeré manipulace' '-----' '0P01, 0P03' pravé 2=2.000 [A]
TS
P | 198 | R76666009 |  | Dveře dřevěné, vnitřní, protipožární, kouřotěsné, jednokřídlové plné, pravé, 800x1970mm, D+M komplet, ozn. DP/09 | KUS | 1 | 0 |  |  |  | 0 |  | R |  | 2
PP |  |  |  | Dveře dřevěné, vnitřní, protipožární, kouřotěsné, jednokřídlové plné, pravé, 800x1970mm, D+M komplet, ozn. DP/09
VV |  |  |  | podrobný popis viz výpis prvků PSV v PD' '-----' 'hladké CPL laminát' 'požární odolnost EW 15 DP3-S-C2' 'kouřotěsné 'dveře s prahem' 'barva bílá' 'samozavírač' 'kování klika-klika, nerez' 'zámek vložkový' 'včetně zárubně ocelové, lisované 800/P, pro osazení do zdiva tl. 140mm' 'nátěr - barva zárubně šedá' 'včetně dopravy, přesunu hmot a veškeré manipulace' '-----' '0P04' pravé 1=1.000 [A]
TS
P | 199 | R76666010 |  | Dveře dřevěné, vnitřní, protipožární, jednokřídlové plné, levé, 800x1970mm, D+M komplet, ozn. DP/10 | KUS | 1 | 0 |  |  |  | 0 |  | R |  | 2
PP |  |  |  | Dveře dřevěné, vnitřní, protipožární, jednokřídlové plné, levé, 800x1970mm, D+M komplet, ozn. DP/10
VV |  |  |  | podrobný popis viz výpis prvků PSV v PD' '-----' 'hladké CPL laminát' 'požární odolnost EW 15 DP3-S-C2' 'dveře s prahem' 'barva bílá' 'samozavírač' 'kování klika-klika, nerez' 'zámek vložkový' 'včetně zárubně ocelové, lisované 800/L, pro osazení do zdiva tl. 140mm' 'nátěr - barva zárubně šedá' 'včetně dopravy, přesunu hmot a veškeré manipulace' '-----' '0P12' levé 1=1.000 [A]
TS
P | 200 | R76666011 |  | Dveře dřevěné, vnitřní, jednokřídlové plné, pravé, 1000x2300mm, D+M komplet, ozn. D/11 | KUS | 1 | 0 |  |  |  | 0 |  | R |  | 2
PP |  |  |  | Dveře dřevěné, vnitřní, jednokřídlové plné, pravé, 1000x2300mm, D+M komplet, ozn. D/11
VV |  |  |  | podrobný popis viz výpis prvků PSV v PD' '-----' 'hladké CPL laminát' 'dveře bez prahu' 'barva bílá' 'kování klika-klika, nerez' 'zámek vložkový' 'včetně zárubně ocelové, lisované 1000x2300/P, pro osazení do zdiva tl. 140mm' 'nátěr - barva zárubně šedá' 'včetně dopravy, přesunu hmot a veškeré manipulace' '-----' '0P10' pravé 1=1.000 [A]
TS
P | 201 | R76666012 |  | Dveře dřevěné, vnitřní, jednokřídlové plné, pravé, 800x1970mm, D+M komplet, ozn. D/12 | KUS | 1 | 0 |  |  |  | 0 |  | R |  | 2
PP |  |  |  | Dveře dřevěné, vnitřní, jednokřídlové plné, pravé, 800x1970mm, D+M komplet, ozn. D/12
VV |  |  |  | podrobný popis viz výpis prvků PSV v PD' '-----' 'bezpečnostní RC2' 'hladké CPL laminát' 'dveře s prahem' 'barva bílá' 'kování koule-klika, nerez' 'zámek vložkový' 'včetně zárubně ocelové, lisované 800x1970/P, pro osazení do zdiva tl. 140mm' 'nátěr - barva zárubně šedá' 'včetně dopravy, přesunu hmot a veškeré manipulace' '-----' '0P06' pravé 1=1.000 [A]
TS
P | 202 | R76666013 |  | Dveře dřevěné, vnitřní, jednokřídlové plné, levé, 800x1970mm, D+M komplet, ozn. D/13 | KUS | 1 | 0 |  |  |  | 0 |  | R |  | 2
PP |  |  |  | Dveře dřevěné, vnitřní, jednokřídlové plné, levé, 800x1970mm, D+M komplet, ozn. D/13
VV |  |  |  | podrobný popis viz výpis prvků PSV v PD' '-----' 'bezpečnostní RC2' 'hladké CPL laminát' 'dveře s prahem' 'barva bílá' 'kování koule-klika, nerez' 'zámek vložkový' 'včetně zárubně ocelové, lisované 800x1970/P, pro osazení do zdiva tl. 140mm' 'nátěr - barva zárubně šedá' 'včetně dopravy, přesunu hmot a veškeré manipulace' '-----' '0P09' levé 1=1.000 [A]
TS
P | 203 | R76666014 |  | Dveře dřevěné, vnitřní, jednokřídlové plné, pravé, 700x1970mm, D+M komplet, ozn. D/14 | KUS | 2 | 0 |  |  |  | 0 |  | R |  | 2
PP |  |  |  | Dveře dřevěné, vnitřní, jednokřídlové plné, pravé, 700x1970mm, D+M komplet, ozn. D/14
VV |  |  |  | podrobný popis viz výpis prvků PSV v PD' '-----' 'hladké CPL laminát' 'dveře bez prahu' 'barva bílá' 'kování klika-klika, nerez' 'zámek vložkový' 'větrací mřížka' 'včetně zárubně ocelové, lisované 700x1970/P, pro osazení do zdiva tl. 140mm' 'nátěr - barva zárubně šedá' 'včetně dopravy, přesunu hmot a veškeré manipulace' '-----' '0P07, 0P08' pravé 2=2.000 [A]
TS
SD |  | 767 |  | Konstrukce zámečnické
P | 204 | 767834112 |  | Příplatek k ceně za montáž ochranného koše svařovaný | M | 3.2 | 0 |  |  |  | 0 |  | CS ÚRS 2022 02 |  | 2
PP |  |  |  | Montáž venkovních požárních žebříků Příplatek k cenám za montáž ochranného koše, připevněného svařováním
VV |  |  |  | ozn. Z01 3.20=3.200 [A]
TS
P | 205 | 767861010 |  | Montáž vnitřních kovových žebříků přímých dl přes 2 do 5 m kotvených do zdiva | KUS | 1 | 0 |  |  |  | 0 |  | CS ÚRS 2022 02 |  | 2
PP |  |  |  | Montáž vnitřních kovových žebříků přímých délky přes 2 do 5 m, ukotvených do zdiva
VV |  |  |  | ozn. Z01 1=1.000 [A]
TS
P | 206 | R4498301 |  | žebřík pro výstup na střechu s ochranným košem + plošina na rovině střechy z pozinkované oceli dl 5200mm, ozn. Z16 | KUS | 1 | 0.0192 |  |  |  | 0 |  | R |  | 2
PP |  |  |  | žebřík pro výstup na střechu s ochranným košem + plošina na rovině střechy z pozinkované oceli dl 5200mm, ozn. Z16
VV |  |  |  | délka 5200mm, šířka 600mm, ochranný koš délky 3200mm' 'materiál žárový zinek,' 'barva RAL 9006 světle šedý' 'nosné profily tr. pr. 76/3,2mm, příčle pr. 20mm' 'kotvený do fasády a do střechy' 'včetně dopravy, přesunu hmot a veškeré manipulace' 1=1.000 [A]
TS
P | 207 | R76719001 |  | Výplň tahokov TR 22/12,5x2 - H.1,5mm, kotvené pomocí pásoviny a samořezných pz vrutů TEX M6, D+M komplet | KG | 348.348 | 0 |  |  |  | 0 |  | R |  | 2
PP |  |  |  | Výplň tahokov TR 22/12,5x2 - H.1,5mm, kotvené pomocí pásoviny a samořezných pz vrutů TEX M6, D+M komplet
VV |  |  |  | příloha č. 3.003' ocelová konstrukce - typ A 132.704=132.704 [A] 'příloha č. 3.004' ocelová konstrukce - typ B 215.644=215.644 [B] 'včetně dopravy, přesunu hmot a veškeré manipulace' Celkem: A+B=348.348 [C]
TS
P | 208 | R76754110 |  | Systémová zdvojená podlaha antistatická, užitné zatížení podlahy 1000kg/m2, P01 | M2 | 17.5 | 0.045 |  |  |  | 0 |  | R |  | 2
PP |  |  |  | Systémová zdvojená podlaha antistatická, užitné zatížení podlahy 1000kg/m2, P01
VV |  |  |  | pol. P01' 'antistatická PVC podlahová krytina tl. 1,7mm' 'formát 600x600' '-----' 'systémová podlahová deska' 'vysoká hustota a nejnižší emismí třída E1' 'na spodní straně hliníková folie, boční strany s úpravou pro vodivé spojení, s napojením na uzemění' 'podlahová deska bude z hmot třídy reakce na oheň A1, A2' '-----' 'systémová podložka' 'nosnou konstrukci tvoří sloupky přesně výškově nastavitelné (typM) z pozinkované oceli na výšku kabelového prostoru 1400mm' 'nosná konstrukce bude z hmot třídy reakce na oheň A1 nebo A2' 'zesílení podlahy v místě technologických skříní' 'nosná konstrukce napojena na uzemění' 'sokl - plastová okrajová lišta' 'včetně dopravy, přesunu hmot a veškeré manipulace' '----' 0P03 17.50=17.500 [A]
TS
P | 209 | R76754111 |  | Systémová zdvojená podlaha antistatická, užitné zatížení podlahy 500kg/m2, P02 | M2 | 87.5 | 0.045 |  |  |  | 0 |  | R |  | 2
PP |  |  |  | Systémová zdvojená podlaha antistatická, užitné zatížení podlahy 500kg/m2, P02
VV |  |  |  | pol. P02' 'antistatická PVC podlahová krytina tl. 1,7mm' 'formát 600x600' '-----' 'systémová podlahová deska tl. 38mm' 'vysoká hustota a nejnižší emismí třída E1' 'na spodní straně hliníková folie, boční strany s úpravou pro vodivé spojení, s napojením na uzemění' 'podlahová deska bude z hmot třídy reakce na oheň A1, A2' '-----' 'systémová podložka' 'nosnou konstrukci tvoří sloupky přesně výškově nastavitelné (typM) z pozinkované oceli na výšku kabelového prostoru 1400mm' 'nosná konstrukce bude z hmot třídy reakce na oheň A1 nebo A2' 'univerzální uspořádání technologie' 'nosná konstrukce napojena na uzemění' 'sokl - plastová okrajová lišta' 'včetně dopravy, přesunu hmot a veškeré manipulace' '-----' 0P02 87.50=87.500 [A]
TS
P | 210 | R76754112 |  | Systémová zdvojená podlaha antistatická, užitné zatížení podlahy 500kg/m2, P03 | M2 | 33.3 | 0.045 |  |  |  | 0 |  | R |  | 2
PP |  |  |  | Systémová zdvojená podlaha antistatická, užitné zatížení podlahy 500kg/m2, P03
VV |  |  |  | pol. P03' 'antistatická PVC podlahová krytina tl. 1,7mm' 'formát 600x600' '-----' 'systémová podlahová deska tl. 38mm' 'vysoká hustota a nejnižší emismí třída E1' 'na spodní straně hliníková folie, boční strany s úpravou pro vodivé spojení, s napojením na uzemění' 'podlahová deska bude z hmot třídy reakce na oheň A1, A2' '-----' 'systémová podložka' 'nosnou konstrukci tvoří sloupky přesně výškově nastavitelné (typM) z pozinkované oceli na výšku kabelového prostoru 1400mm' 'nosná konstrukce bude z hmot třídy reakce na oheň A1 nebo A2' 'zesílení podlahy v místě technologických skříní' 'nosná konstrukce napojena na uzemění' 'sokl - plastová okrajová lišta' 'včetně dopravy, přesunu hmot a veškeré manipulace' '----' 0P01 16.60=16.600 [A] 0P05 7.90=7.900 [B] 0P10 8.80=8.800 [C] Celkem: A+B+C=33.300 [D]
TS
P | 211 | R76754113 |  | Systémová zdvojená podlaha antistatická, užitné zatížení podlahy 250kg/m2, P04 | M2 | 98.8 | 0.045 |  |  |  | 0 |  | R |  | 2
PP |  |  |  | Systémová zdvojená podlaha antistatická, užitné zatížení podlahy 250kg/m2, P04
VV |  |  |  | pol. P04' 'antistatická PVC podlahová krytina tl. 1,7mm' 'formát 600x600' '-----' 'systémová podlahová deska tl. 38mm' 'vysoká hustota a nejnižší emismí třída E1' 'na spodní straně hliníková folie, boční strany s úpravou pro vodivé spojení, s napojením na uzemění' 'podlahová deska bude z hmot třídy reakce na oheň A1, A2' '-----' 'systémová podložka' 'nosnou konstrukci tvoří sloupky přesně výškově nastavitelné (typM) z pozinkované oceli na výšku kabelového prostoru 1400mm' 'nosná konstrukce bude z hmot třídy reakce na oheň A1 nebo A2' 'univerzální uspořádání technologie' 'nosná konstrukce napojena na uzemění' 'sokl - plastová okrajová lišta' 'včetně dopravy, přesunu hmot a veškeré manipulace' '----' 0P04 87.50=87.500 [A] 0P09 11.30=11.300 [B] Celkem: A+B=98.800 [C]
TS
P | 212 | R76754114 |  | Systémová zdvojená podlaha s odolností proti výbuchu, užitné zatížení podlahy 500kg/m2, P05 | M2 | 35.4 | 0.045 |  |  |  | 0 |  | R |  | 2
PP |  |  |  | Systémová zdvojená podlaha s odolností proti výbuchu, užitné zatížení podlahy 500kg/m2, P05
VV |  |  |  | pol. P05' 'antistatická PVC podlahová krytina tl. 1,7mm' 'formát 600x600' '-----' 'systémová podlahová deska tl. 38mm' 'vysoká hustota a nejnižší emismí třída E1' 'dílce podlahy pevně spojené z důvodu ochrany proti výbuchu' 'podlahová deska bude z hmot třídy reakce na oheň A1, A2' '-----' 'systémová podložka' 'nosnou konstrukci tvoří sloupky přesně výškově nastavitelné (typM) z pozinkované oceli na výšku kabelového prostoru 1400mm' 'nosná konstrukce bude z hmot třídy reakce na oheň A1 nebo A2' 'zesílení podlahy v místě technologických skříní' 'nosná konstrukce napojena na uzemění' 'sokl - plastová okrajová lišta' 'včetně dopravy, přesunu hmot a veškeré manipulace' '----' 0P12 35.40=35.400 [A]
TS
P | 213 | R76754115 |  | Systémová zdvojená podlaha, užitné zatížení podlahy 500kg/m2, P06 | M2 | 41.5 | 0.045 |  |  |  | 0 |  | R |  | 2
PP |  |  |  | Systémová zdvojená podlaha, užitné zatížení podlahy 500kg/m2, P06
VV |  |  |  | pol. P06' 'antistatická PVC podlahová krytina tl. 1,7mm' 'formát 600x600' '-----' 'systémová podlahová deska tl. 38mm' 'vysoká hustota a nejnižší emismí třída E1' 'na spodní straně hliníková folie' 'podlahová deska bude z hmot třídy reakce na oheň A1, A2' '-----' 'systémová podložka' 'nosnou konstrukci tvoří sloupky přesně výškově nastavitelné (typM) z pozinkované oceli na výšku kabelového prostoru 1400mm' 'nosná konstrukce bude z hmot třídy reakce na oheň A1 nebo A2' 'zesílení podlahy v místě technologických skříní' 'nosná konstrukce napojena na uzemění' 'sokl - plastová okrajová lišta' 'včetně dopravy, přesunu hmot a veškeré manipulace' '----' 0P11 41.50=41.500 [A]
TS
P | 214 | R76754116 |  | Systémová zdvojená podlaha, užitné zatížení podlahy 250kg/m2, P07 | M2 | 9.7 | 0.045 |  |  |  | 0 |  | R |  | 2
PP |  |  |  | Systémová zdvojená podlaha, užitné zatížení podlahy 250kg/m2, P07
VV |  |  |  | pol. P07' 'antistatická PVC podlahová krytina tl. 1,7mm' 'formát 600x600' '-----' 'systémová podlahová deska tl. 38mm' 'vysoká hustota a nejnižší emismí třída E1' 'na spodní straně hliníková folie' 'podlahová deska bude z hmot třídy reakce na oheň A1, A2' '-----' 'systémová podložka' 'nosnou konstrukci tvoří sloupky přesně výškově nastavitelné (typM) z pozinkované oceli na výšku kabelového prostoru 1400mm' 'nosná konstrukce bude z hmot třídy reakce na oheň A1 nebo A2' 'nosná konstrukce napojena na uzemění' 'sokl - plastová okrajová lišta' 'včetně dopravy, přesunu hmot a veškeré manipulace' '----' 0P06 9.70=9.700 [A]
TS
P | 215 | R76754117 |  | Systémová zdvojená podlaha, užitné zatížení podlahy 250kg/m2, P08 | M2 | 6.3 | 0.045 |  |  |  | 0 |  | R |  | 2
PP |  |  |  | Systémová zdvojená podlaha, užitné zatížení podlahy 250kg/m2, P08
VV |  |  |  | pol. P08' 'PVC podlahová krytina tl. 2,0mm nalepená plnoplošně' '-----' 'systémová podlahová deska tl. 38mm' 'vysoká hustota a nejnižší emismí třída E1' 'na spodní straně hliníková folie' 'podlahová deska bude z hmot třídy reakce na oheň A1, A2' '-----' 'systémová podložka' 'nosnou konstrukci tvoří sloupky přesně výškově nastavitelné (typM) z pozinkované oceli na výšku kabelového prostoru 1400mm' 'nosná konstrukce bude z hmot třídy reakce na oheň A1 nebo A2' 'nosná konstrukce napojena na uzemění' 'sokl - plastová okrajová lišta' 'včetně dopravy, přesunu hmot a veškeré manipulace' '----' 0P07 3.00=3.000 [A] 0P08 3.30=3.300 [B] Celkem: A+B=6.300 [C]
TS
P | 216 | R76762001 |  | Jednokřídlové hliníkové okno otevíravé a sklopné 1500x1500mm, D+M komplet, ozn. OB/01 | M2 | 1 | 0.00033 |  |  |  | 0 |  | R |  | 2
PP |  |  |  | Jednokřídlové hliníkové okno otevíravé a sklopné 1500x1500mm, D+M komplet, ozn. OB/01
VV |  |  |  | podrobný popis viz výpis prvků PSV v PD' '-----' 'tříkomorové profily s přerušeným tepelným mostem' 'bezpečnostní třída RC3, dle ČSN EN 1327' 'stavební hloubka min. 78mm' 'barva bílá RAL 7043' 'Uokna doporučeno 1,2W/m2.K' 'zasklení čiré bezpečnostní izolační dvojsklo Ug=max 1,1W/m2.K' 'Rw min. 35dB' 'kování celoobvodové bezpečnostní, mikroventilace' 'vnitřní parapet - desky z PVC, spodní hrana s protitažnou impregnovanou folií' 'příslušenství - expanzní a parotěsná páska' 'vnitřní žaluzie' 'včetně dopravy, přesunu hmot a veškeré manipulace' '-----' OB/01 1=1.000 [A]
TS
P | 217 | R76762002 |  | Jednokřídlové hliníkové okno otevíravé a sklopné 1250x1500mm, D+M komplet, ozn. OB/02 | M2 | 1 | 0.00033 |  |  |  | 0 |  | R |  | 2
PP |  |  |  | Jednokřídlové hliníkové okno otevíravé a sklopné 1500x1500mm, D+M komplet, ozn. OB/02
VV |  |  |  | podrobný popis viz výpis prvků PSV v PD' '-----' 'tříkomorové profily s přerušeným tepelným mostem' 'bezpečnostní třída RC3, dle ČSN EN 1327' 'stavební hloubka min. 78mm' 'barva bílá RAL 7043' 'Uokna doporučeno 1,2W/m2.K' 'zasklení čiré bezpečnostní izolační dvojsklo Ug=max 1,1W/m2.K' 'Rw min. 35dB' 'kování celoobvodové bezpečnostní, mikroventilace' 'vnitřní parapet - desky z PVC, spodní hrana s protitažnou impregnovanou folií' 'příslušenství - expanzní a parotěsná páska' 'vnitřní žaluzie' 'včetně dopravy, přesunu hmot a veškeré manipulace' '-----' OB/02 1=1.000 [A]
TS
P | 218 | R76764001 |  | Dveře vstupní hliníkové, jednokřídlové, plné, otočné, bezpečnostní,1200x2400mm, D+M komplet, ozn. DB/01 | KUS | 1 | 0 |  |  |  | 0 |  | R |  | 2
PP |  |  |  | Dveře vstupní hliníkové, jednokřídlové, plné, otočné, bezpečnostní,1200x2400mm, D+M komplet, ozn. DB/01
VV |  |  |  | podrobný popis viz výpis prvků PSV v PD' '-----' 'včetně zárubně' 'rám dveří s přerušeným tepelným mostem' 'stavební otvor 1400x2500mm' 'práh nízký s přeruš. tep. mostem' 'bezp. třída RC2 dle ČSN EN 1627' 'stavební hloubka min. 70mm' 'Udveří - doporučeno 1,2W/m2.K' 'plná sendvičová výplň dveří, povrch hliníkový plech' 'barva bílá RAL 7043' 'kování celoobvodové, bezpečnostní min. RC3, panikové kování, koule-klika, nerez' 'elektromechanický zámek v bezp. třídě RC3 dle ČSN EN 1627 v kombinaci s čtečkou karet' 'příslušenství - expanzní a parotěsná páska, systémový kabel 12/24V dl. 10m' 'osazení do zděné stěny' 'včetně dopravy, přesunu hmot a veškeré manipulace' '-----' levé 1=1.000 [A]
TS
P | 219 | R76764002 |  | Dveře vstupní hliníkové, jednokřídlové, plné, otočné, bezpečnostní, pravé,1300x2500mm, D+M komplet, ozn. DB/02 | KUS | 1 | 0 |  |  |  | 0 |  | R |  | 2
PP |  |  |  | Dveře vstupní hliníkové, jednokřídlové, plné, otočné, bezpečnostní, pravé,1300x2500mm, D+M komplet, ozn. DB/02
VV |  |  |  | podrobný popis viz výpis prvků PSV v PD' '-----' 'včetně zárubně' 'rám dveří s přerušeným tepelným mostem' 'stavební otvor 1300x2500mm' 'práh nízký s přeruš. tep. mostem' 'bezp. třída RC2 dle ČSN EN 1627' 'stavební hloubka min. 70mm' 'Udveří - doporučeno 1,2W/m2.K' 'plná sendvičová výplň dveří, povrch hliníkový plech' 'barva bílá RAL 7043' 'kování celoobvodové, bezpečnostní min. RC3, panikové kování, koule-klika, nerez' 'elektromechanický zámek v bezp. třídě RC3 dle ČSN EN 1627 v kombinaci s čtečkou karet' 'příslušenství - expanzní a parotěsná páska, systémový kabel 12/24V dl. 10m' 'osazení do zděné stěny' 'včetně dopravy, přesunu hmot a veškeré manipulace' '-----' pravé 1=1.000 [A]
TS
P | 220 | R76764003 |  | Dveře vstupní hliníkové, jednokřídlové, plné, otočné, bezpečnostní, levé, 1300x2500mm, D+M komplet, ozn. DB/03 | KUS | 1 | 0 |  |  |  | 0 |  | R |  | 2
PP |  |  |  | Dveře vstupní hliníkové, jednokřídlové, plné, otočné, bezpečnostní, levé, 1300x2500mm, D+M komplet, ozn. DB/03
VV |  |  |  | podrobný popis viz výpis prvků PSV v PD' '-----' 'včetně zárubně' 'rám dveří s přerušeným tepelným mostem' 'stavební otvor 1300x2500mm' 'práh nízký s přeruš. tep. mostem' 'bezp. třída RC2 dle ČSN EN 1627' 'stavební hloubka min. 70mm' 'Udveří - doporučeno 1,2W/m2.K' 'plná sendvičová výplň dveří, povrch hliníkový plech' 'barva bílá RAL 7043' 'kování celoobvodové, bezpečnostní min. RC3, panikové kování, koule-klika, nerez' 'elektromechanický zámek v bezp. třídě RC3 dle ČSN EN 1627 v kombinaci s čtečkou karet' 'příslušenství - expanzní a parotěsná páska, systémový kabel 12/24V dl. 10m' 'osazení do zděné stěny' 'včetně dopravy, přesunu hmot a veškeré manipulace' '-----' levé 1=1.000 [A]
TS
P | 221 | R76764004 |  | Dveře vstupní hliníkové, jednokřídlové, plné, otočné, bezpečnostní, levé, 1200x2500mm, D+M komplet, ozn. DB/04 | KUS | 1 | 0 |  |  |  | 0 |  | R |  | 2
PP |  |  |  | Dveře vstupní hliníkové, jednokřídlové, plné, otočné, bezpečnostní, levé, 1200x2500mm, D+M komplet, ozn. DB/04
VV |  |  |  | podrobný popis viz výpis prvků PSV v PD' '-----' 'včetně zárubně' 'rám dveří s přerušeným tepelným mostem' 'stavební otvor 1200x2500mm' 'práh nízký s přeruš. tep. mostem' 'bezp. třída RC2 dle ČSN EN 1627' 'stavební hloubka min. 70mm' 'Udveří - doporučeno 1,2W/m2.K' 'plná sendvičová výplň dveří, povrch hliníkový plech' 'barva bílá RAL 7043' 'kování celoobvodové, bezpečnostní min. RC3, panikové kování, koule-klika, nerez' 'elektromechanický zámek v bezp. třídě RC3 dle ČSN EN 1627 v kombinaci s čtečkou karet' 'příslušenství - expanzní a parotěsná páska, systémový kabel 12/24V dl. 10m' 'osazení do zděné stěny' 'včetně dopravy, přesunu hmot a veškeré manipulace' '-----' levé 1=1.000 [A]
TS
P | 222 | R76764005 |  | Dveře vstupní hliníkové, jednokřídlové, prosklené, otočné, bezpečnostní, levé, 1100x2500mm, D+M komplet, ozn. DB/05 | KUS | 1 | 0 |  |  |  | 0 |  | R |  | 2
PP |  |  |  | Dveře vstupní hliníkové, jednokřídlové, plné, otočné, bezpečnostní, levé, 1100x2500mm, D+M komplet, ozn. DB/05
VV |  |  |  | podrobný popis viz výpis prvků PSV v PD' '-----' 'včetně zárubně' 'min. tříkomorové profily s přerušeným tepelným mostem' 'spodní část křídla zdvojený profil' 'stavební otvor 1100x2500mm' 'práh nízký s přeruš. tep. mostem' 'bezp. třída RC3 dle ČSN EN 1627' 'stavební hloubka min. 78mm' 'Udveří - doporučeno 1,2W/m2.K' 'výplň dveří matné zasklení z venku bezpečnostní P5 A (EN 356), zevnitř bezpečnostní , izol. dvojsklo Ug=1,1W/m2.K' 'Rw min. 35 dB' 'barva bílá RAL 7043' 'kování celoobvodové, bezpečnostní min. RC3, panikové kování, koule-klika, nerez' 'elektromechanický zámek v bezp. třídě RC3 dle ČSN EN 1627 v kombinaci s čtečkou karet' 'příslušenství - expanzní a parotěsná páska, systémový kabel 12/24V dl. 10m' 'osazení do zděné stěny' 'včetně dopravy, přesunu hmot a veškeré manipulace' '-----' levé 1=1.000 [A]
TS
P | 223 | R76764006 |  | Dveře vstupní hliníkové, jednokřídlové, plné, otočné, bezpečnostní, pravé, 1400x2500mm, D+M komplet, ozn. DB/06 | KUS | 4 | 0 |  |  |  | 0 |  | R |  | 2
PP |  |  |  | Dveře vstupní hliníkové, jednokřídlové, plné, otočné, bezpečnostní, pravé, 1400x2500mm, D+M komplet, ozn. DB/06
VV |  |  |  | podrobný popis viz výpis prvků PSV v PD' '-----' 'včetně zárubně' 'rám dveří s přerušeným tepelným mostem' 'stavební otvor 1400x2500mm' 'práh nízký s přeruš. tep. mostem' 'bezp. třída RC2 dle ČSN EN 1627' 'stavební hloubka min. 70mm' 'Udveří - 1,7W/m2.K' 'výplň dveří plná sendvičová výplň, větrací žaluzie 0,9m2, povrch hliníkový plech' 'barva bílá RAL 7043' 'kování celoobvodové, bezpečnostní min. RC3, panikové kování, koule-klika, nerez' 'mechanický zámek v bezp. třídě RC3 dle ČSN EN 1627' 'příslušenství - expanzní a parotěsná páska' 'osazení do zděné stěny' 'včetně dopravy, přesunu hmot a veškeré manipulace' '-----' '0P13, 0P14, 0P15, 0P16' pravé 4=4.000 [A]
TS
P | 224 | R76764007 |  | Dveře vstupní hliníkové, jednokřídlové, plné, otočné, bezpečnostní, levé, 1400x2500mm, D+M komplet, ozn. DB/07 | KUS | 2 | 0 |  |  |  | 0 |  | R |  | 2
PP |  |  |  | Dveře vstupní hliníkové, jednokřídlové, plné, otočné, bezpečnostní, levé, 1400x2500mm, D+M komplet, ozn. DB/07
VV |  |  |  | podrobný popis viz výpis prvků PSV v PD' '-----' 'včetně zárubně' 'rám dveří s přerušeným tepelným mostem' 'stavební otvor 1400x2500mm' 'práh nízký s přeruš. tep. mostem' 'bezp. třída RC2 dle ČSN EN 1627' 'stavební hloubka min. 70mm' 'Udveří - 1,7W/m2.K' 'výplň dveří plná sendvičová výplň, větrací žaluzie 0,9m2, povrch hliníkový plech' 'barva bílá RAL 7043' 'kování celoobvodové, bezpečnostní min. RC3, panikové kování, koule-klika, nerez' 'mechanický zámek v bezp. třídě RC3 dle ČSN EN 1627' 'příslušenství - expanzní a parotěsná páska' 'osazení do zděné stěny' 'včetně dopravy, přesunu hmot a veškeré manipulace' '-----' '0P17, 0P18' levé 2=2.000 [A]
TS
P | 225 | R76788001 |  | D+M záchytný a zádržný systém proti pádu z výšky | KPL | 1 | 0 |  |  |  | 0 |  | R |  | 2
PP |  |  |  | D+M záchytný a zádržný systém proti pádu z výšky
VV |  |  |  | dodávka + montáž + revize' 1=1.000 [A]
TS
P | 226 | R76799001 |  | Skleněná markýza nad vstupem do místnosti 900x2000mm, 0P06 a 0P09, D+M komplet, ozn. Z/17 | KUS | 2 | 0 |  |  |  | 0 |  | R |  | 2
PP |  |  |  | Skleněná markýza nad vstupem do místnosti 900x2000mm, 0P06 a 0P09, D+M komplet, ozn. Z/17
VV |  |  |  | nerez ocel a bezpečnostní sklo 2x10mm + folie' 'kotveno do stěny pomocí ocelových kotev na chemickou maltu' 'sdružená ze dvou skel na dvou táhlech' 'nerezové kování, průměr terčů 80mm' 'spára mezi skly vyplněna silikonovým těsněním' 'kotvení systémové pomocí závitových tyčí' 'včetně dopravy, přesunu hmot a veškeré manipulace' 2=2.000 [A]
TS
P | 227 | R76799002 |  | Vodotěsná a plynotěsná chránička s pažnicí DN 100, D+M komplet, ozn. Z/18 | KUS | 12 | 0 |  |  |  | 0 |  | R |  | 2
PP |  |  |  | Vodotěsná a plynotěsná chránička s pažnicí DN 100, D+M komplet, ozn. Z/18
VV |  |  |  | prostup DN 100 délky 470mm' 'systémový prostup s pažnicí ' 'izolace z SBS modifikovaných asf. pásů se sevře mezi pevnou a volnou přírubou' 'materiál nerezová ocel' 'včetně dopravy, přesunu hmot a veškeré manipulace' 12=12.000 [A]
TS
P | 228 | R76799004 |  | Zemní a stěnová roztažná průchodka pro uzemnění, D+M komplet, ozn. Z/19 | KUS | 12 | 0 |  |  |  | 0 |  | R |  | 2
PP |  |  |  | Zemní a stěnová roztažná průchodka pro uzemnění, D+M komplet, ozn. Z/19
VV |  |  |  | roztažná průchodka 320mm M10 zemní a stěnová s MV svorkou z Niro (V4A)' 'pro tlakové utěsnění a provádění zemních vodičů na stěnách ze závitové tyče M10 z NIRO ' 'provedení pro dodatečnou montáž s vývrtem (D14mm), nebo pro dodatečné uložení do bednění' 'včetně dopravy, přesunu hmot a veškeré manipulace' 12=12.000 [A]
TS
P | 229 | R76799005 |  | Čtyřhranné potrubí VZT v m.č. 0P12, D+M komplet, ozn. Z/20 | KUS | 1 | 0 |  |  |  | 0 |  | R |  | 2
PP |  |  |  | Čtyřhranné potrubí VZT v m.č. 0P12, D+M komplet, ozn. Z/20
VV |  |  |  | krycí mřížka 200x200mm' 'čtyřhranné potrubí 200x200, dl. 4,00m, včetně 1ks kolena' 'protidešťová žaluzie samotížná 200x200mm' 'včetně dopravy, přesunu hmot a veškeré manipulace' 1=1.000 [A]
TS
P | 230 | R76799006 |  | Prahy dveří z ocelového pozinkovaného plechu tl. 1,5mm, r.š. 450mm, D+M komplet, ozn. Z/21 | KPL | 1 | 0 |  |  |  | 0 |  | R |  | 2
PP |  |  |  | Prahy dveří z ocelového pozinkovaného plechu tl. 1,5mm, r.š. 450mm, D+M komplet, ozn. Z/21
VV |  |  |  | 1,50m - 7ks' '1,40m - 3ks' '1,30m - 1ks' '1,20m - 2ks' 'včetně dopravy, přesunu hmot a veškeré manipulace' 1=1.000 [A]
TS
P | 231 | R76799007 |  | Okenní bezpečnostní mříž 1500x1500mm v m.č. 0P04, D+M komplet, ozn. Z/22 | KPL | 1 | 0 |  |  |  | 0 |  | R |  | 2
PP |  |  |  | Okenní bezpečnostní mříž 1500x1500mm v m.č. 0P04, D+M komplet, ozn. Z/22
VV |  |  |  | bezpečnostní třída RC3' 'včetně dopravy, přesunu hmot a veškeré manipulace' 1=1.000 [A]
TS
P | 232 | R76799008 |  | Okenní bezpečnostní mříž 1250x1500mm v m.č. 0P09, D+M komplet, ozn. Z/23 | KPL | 1 | 0 |  |  |  | 0 |  | R |  | 2
PP |  |  |  | Okenní bezpečnostní mříž 1250x1500mm v m.č. 0P09, D+M komplet, ozn. Z/23
VV |  |  |  | bezpečnostní třída RC3' 'včetně dopravy, přesunu hmot a veškeré manipulace' 1=1.000 [A]
TS
SD |  | 781 |  | Dokončovací práce - obklady
P | 233 | 59761040 |  | obklad keramický hladký přes 19 do 22ks/m2 | M2 | 28.02 | 0.0126 |  |  |  | 0 |  | CS ÚRS 2022 02 |  | 2
PP |  |  |  | obklad keramický hladký přes 19 do 22ks/m2
VV
TS
P | 234 | 781121011 |  | Nátěr penetrační na stěnu | M2 | 25.473 | 0.0003 |  |  |  | 0 |  | CS ÚRS 2022 02 |  | 2
PP |  |  |  | Příprava podkladu před provedením obkladu nátěr penetrační na stěnu
VV |  |  |  | 1.NP' 'příloha č. 2.004' 0P07 (1.75+1.55)*2*2.10-0.70*1.97*2=11.102 [A] 0P08 (1.75+2.00)*2*2.10-0.70*1.97=14.371 [B] Celkem: A+B=25.473 [C]
TS
P | 235 | 781474113 |  | Montáž obkladů vnitřních keramických hladkých přes 12 do 19 ks/m2 lepených flexibilním lepidlem | M2 | 25.473 | 0.00605 |  |  |  | 0 |  | CS ÚRS 2022 02 |  | 2
PP |  |  |  | Montáž obkladů vnitřních stěn z dlaždic keramických lepených flexibilním lepidlem maloformátových hladkých přes 12 do 19 ks/m2
VV |  |  |  | 1.NP' 'příloha č. 2.004' 0P07 (1.75+1.55)*2*2.10-0.70*1.97*2=11.102 [A] 0P08 (1.75+2.00)*2*2.10-0.70*1.97=14.371 [B] Celkem: A+B=25.473 [C]
TS
P | 236 | 998781101 |  | Přesun hmot tonážní pro obklady keramické v objektech v do 6 m | T | 0.515 | 0 |  |  |  | 0 |  | CS ÚRS 2022 02 |  | 2
PP |  |  |  | Přesun hmot pro obklady keramické stanovený z hmotnosti přesunovaného materiálu vodorovná dopravní vzdálenost do 50 m v objektech výšky do 6 m
VV
TS
SD |  | 783 |  | Dokončovací práce - nátěry
P | 237 | 783933151 |  | Penetrační epoxidový nátěr hladkých betonových podlah | M2 | 55.32 | 0.00029 |  |  |  | 0 |  | CS ÚRS 2022 02 |  | 2
PP |  |  |  | Penetrační nátěr betonových podlah hladkých (z pohledového nebo gletovaného betonu, stěrky apod.) epoxidový
VV |  |  |  | ochranný nátěr proti ropným látkám' 0P13 7.9=7.900 [A] 0P14 7.9=7.900 [B] 0P15 7.9=7.900 [C] 0P16 7.9=7.900 [D] 0P17 8.2=8.200 [E] 0P18 8.2=8.200 [F] (3.00*4+3.15*2)*(0.20+0.10*2)=7.320 [G] Celkem: A+B+C+D+E+F+G=55.320 [H]
TS
P | 238 | 783937163 |  | Krycí dvojnásobný epoxidový rozpouštědlový nátěr betonové podlahy | M2 | 55.32 | 0.00066 |  |  |  | 0 |  | CS ÚRS 2022 02 |  | 2
PP |  |  |  | Krycí (uzavírací) nátěr betonových podlah dvojnásobný epoxidový rozpouštědlový
VV |  |  |  | ochranný nátěr proti ropným látkám' 0P13 7.9=7.900 [A] 0P14 7.9=7.900 [B] 0P15 7.9=7.900 [C] 0P16 7.9=7.900 [D] 0P17 8.2=8.200 [E] 0P18 8.2=8.200 [F] (3.00*4+3.15*2)*(0.20+0.10*2)=7.320 [G] Celkem: A+B+C+D+E+F+G=55.320 [H]
TS
P | 239 | R78383001 |  | Epoxidový dvojnásobný nátěr betonových povrchů stěn, včetně penetračního epoxidového nátěru | M2 | 93.38 | 0.00035 |  |  |  | 0 |  | R |  | 2
PP |  |  |  | Epoxidový dvojnásobný nátěr betonových povrchů stěn, včetně penetračního epoxidového nátěru
VV |  |  |  | 0P13 (3.00+2.51)*2*1.40=15.428 [A] 0P14 (3.00+2.51)*2*1.40=15.428 [B] 0P15 (3.00+2.51)*2*1.40=15.428 [C] 0P16 (3.00+2.52)*2*1.40=15.456 [D] 0P17 (3.15+2.50)*2*1.40=15.820 [E] 0P18 (3.15+2.50)*2*1.40=15.820 [F] Celkem: A+B+C+D+E+F=93.380 [G]
TS
SD |  | 784 |  | Dokončovací práce - malby a tapety
P | 240 | 784181101 |  | Základní akrylátová jednonásobná bezbarvá penetrace podkladu v místnostech v do 3,80 m | M2 | 900.25 | 0.0002 |  |  |  | 0 |  | CS ÚRS 2022 02 |  | 2
PP |  |  |  | Penetrace podkladu jednonásobná základní akrylátová bezbarvá v místnostech výšky do 3,80 m
VV
TS
P | 241 | 784211111 |  | Dvojnásobné bílé malby ze směsí za mokra velmi dobře oděruvzdorných v místnostech v do 3,80 m | M2 | 900.25 | 0.00028 |  |  |  | 0 |  | CS ÚRS 2022 02 |  | 2
PP |  |  |  | Malby z malířských směsí oděruvzdorných za mokra dvojnásobné, bílé za mokra oděruvzdorné velmi dobře v místnostech výšky do 3,80 m
VV |  |  |  | stěny' 0P01 (4.10+3.00)*2*3.25=46.150 [A] 0P02 (10.50+9.95)*2*3.25=132.925 [B] 0P03 (5.65+3.00)*2*3.25=56.225 [C] 0P04 (4.70+2.25)*2*3.25=45.175 [D] 0P05 (3.00+2.50)*2*3.25=35.750 [E] 0P06 (6.85+1.95)*2*3.25=57.200 [F] 0P07 (1.75+1.55)*2*3.25=21.450 [G] 0P08 (1.75+2.00)*2*3.25=24.375 [H] 0P09 (3.10+3.50)*2*3.25=42.900 [I] 0P10 (3.25+2.70)*2*3.25=38.675 [J] 0P11 (7.85+6.45)*2*3.25=92.950 [K] 0P12 (10.50+3.30)*2*3.25=89.700 [L] 0P13 (3.00+2.50)*2*3.25=35.750 [M] 0P14 (3.00+2.50)*2*3.25=35.750 [N] 0P15 (3.00+2.50)*2*3.25=35.750 [O] 0P16 (3.00+2.55)*2*3.25=36.075 [P] 0P17 (3.15+2.50)*2*3.25=36.725 [Q] 0P18 (3.15+2.50)*2*3.25=36.725 [R] Mezisoučet: A+B+C+D+E+F+G+H+I+J+K+L+M+N+O+P+Q+R=900.250 [S] Celkem: A+B+C+D+E+F+G+H+I+J+K+L+M+N+O+P+Q+R=900.250 [T]
TS
SD |  | 8 |  | Trubní vedení
P | 242 | 894811113 |  | Revizní šachta z PVC typ přímý, DN 315/160 hl od 1360 do 1730 mm | KUS | 7 | 0.02639 |  |  |  | 0 |  | CS ÚRS 2022 02 |  | 2
PP |  |  |  | Revizní šachta z tvrdého PVC v otevřeném výkopu typ přímý (DN šachty/DN trubního vedení) DN 315/160, hloubka od 1360 do 1730 mm
VV
TS
P | 243 | 894811133 |  | Revizní šachta z PVC typ přímý, DN 400/160 tlak 12,5 t hl od 1360 do 1730 mm | KUS | 1 | 0.04027 |  |  |  | 0 |  | CS ÚRS 2022 02 |  | 2
PP |  |  |  | Revizní šachta z tvrdého PVC v otevřeném výkopu typ přímý (DN šachty/DN trubního vedení) DN 400/160, odolnost vnějšímu tlaku 12,5 t, hloubka od 1360 do 1730 mm
VV
TS
SD |  | 94 |  | Lešení a stavební výtahy
P | 244 | 941211111 |  | Montáž lešení řadového rámového lehkého zatížení do 200 kg/m2 š od 0,6 do 0,9 m v do 10 m | M2 | 388.92 | 0 |  |  |  | 0 |  | CS ÚRS 2022 02 |  | 2
PP |  |  |  | Montáž lešení řadového rámového lehkého pracovního s podlahami s provozním zatížením tř. 3 do 200 kg/m2 šířky tř. SW06 od 0,6 do 0,9 m, výšky do 10 m
VV |  |  |  | (32.90+13.40)*2*4.20=388.920 [A]
TS
P | 245 | 941211211 |  | Příplatek k lešení řadovému rámovému lehkému š 0,9 m v přes 10 do 25 m za první a ZKD den použití | M2 | 11667.6 | 0 |  |  |  | 0 |  | CS ÚRS 2022 02 |  | 2
PP |  |  |  | Montáž lešení řadového rámového lehkého pracovního s podlahami s provozním zatížením tř. 3 do 200 kg/m2 Příplatek za první a každý další den použití lešení k ceně -1111 nebo -1112
VV |  |  |  | 388.92*30=11 667.600 [A]
TS
P | 246 | 941211311 |  | Odborná prohlídka lešení řadového rámového lehkého s podlahami zatížení do 200 kg/m2 š od 0,6 do 0,9 m v do 25 m pl do 500 m2 nezakrytého | KUS | 1 | 0 |  |  |  | 0 |  | CS ÚRS 2022 02 |  | 2
PP |  |  |  | Odborná prohlídka lešení řadového rámového lehkého pracovního s podlahami s provozním zatížením tř. 3 do 200 kg/m2 šířky tř. SW06 od 0,6 do 0,9 m výšky do 25 m, celkové plochy do 500 m2 nezakrytého
VV
TS
P | 247 | 941211811 |  | Demontáž lešení řadového rámového lehkého zatížení do 200 kg/m2 š od 0,6 do 0,9 m v do 10 m | M2 | 388.92 | 0 |  |  |  | 0 |  | CS ÚRS 2022 02 |  | 2
PP |  |  |  | Demontáž lešení řadového rámového lehkého pracovního s provozním zatížením tř. 3 do 200 kg/m2 šířky tř. SW06 od 0,6 do 0,9 m, výšky do 10 m
VV
TS
P | 248 | 949101111 |  | Lešení pomocné pro objekty pozemních staveb s lešeňovou podlahou v do 1,9 m zatížení do 150 kg/m2 | M2 | 315 | 0.00013 |  |  |  | 0 |  | CS ÚRS 2022 02 |  | 2
PP |  |  |  | Lešení pomocné pracovní pro objekty pozemních staveb pro zatížení do 150 kg/m2, o výšce lešeňové podlahy do 1,9 m
VV |  |  |  | uvnitř objektu' 30.00*10.50=315.000 [A]
TS
SD |  | 95 |  | Různé dokončovací konstrukce a práce pozemních staveb
P | 249 | 44932211 |  | přístroj hasicí ruční sněhový KS 5 BG | KUS | 17 | 0.009 |  |  |  | 0 |  | CS ÚRS 2022 02 |  | 2
PP |  |  |  | přístroj hasicí ruční sněhový KS 5 BG
VV |  |  |  | has. schopnost min. 21A/113B' 17=17.000 [A]
TS
P | 250 | 952901221 |  | Vyčištění budov průmyslových objektů při jakékoliv výšce podlaží | M2 | 356.5 | 3e-05 |  |  |  | 0 |  | CS ÚRS 2022 02 |  | 2
PP |  |  |  | Vyčištění budov nebo objektů před předáním do užívání průmyslových budov a objektů výrobních, skladovacích, garáží, dílen nebo hal apod. s nespalnou podlahou jakékoliv výšky podlaží
VV |  |  |  | 31.00*11.50=356.500 [A]
TS
P | 251 | 953921115 |  | Dlaždice betonové 500x500x50 mm kladené na sucho na ploché střechy | KUS | 12 | 0.033 |  |  |  | 0 |  | CS ÚRS 2022 02 |  | 2
PP |  |  |  | Dlaždice betonové na sucho na ploché střechy kladené jednotlivě volně s mezerami např. pro schůdnost po měkké krytině, pro trvalé zatížení krytin, rozměru 500x500x50 mm
VV |  |  |  | střecha - obslužné cesty' 'příloha č. 2.005' konstrukce 2-Z/2 8=8.000 [A] konstrukce 4-Z/4 4=4.000 [B] Celkem: A+B=12.000 [C]
TS
P | 252 | 953943211 |  | Osazování hasicího přístroje | KUS | 17 | 0.00018 |  |  |  | 0 |  | CS ÚRS 2022 02 |  | 2
PP |  |  |  | Osazování drobných kovových předmětů kotvených do stěny hasicího přístroje
VV |  |  |  | N1.01 2=2.000 [A] N1.02 2=2.000 [B] N1.03 3=3.000 [C] N1.04 1=1.000 [D] N1.05 1=1.000 [E] N1.06 2=2.000 [F] N1.07 1=1.000 [G] N1.08 3=3.000 [H] N1.09 2=2.000 [I] Celkem: A+B+C+D+E+F+G+H+I=17.000 [J]
TS
P | 253 | 953993311 |  | Osazení bezpečnostní, orientační nebo informační tabulky samolepicí | KUS | 50 | 0 |  |  |  | 0 |  | CS ÚRS 2022 02 |  | 2
PP |  |  |  | Osazení bezpečnostní, orientační nebo informační tabulky samolepicí
VV |  |  |  | cca 50=50.000 [A]
TS
P | 254 | 953993321 |  | Osazení bezpečnostní, orientační nebo informační tabulky přilepením | KUS | 30 | 1e-05 |  |  |  | 0 |  | CS ÚRS 2022 02 |  | 2
PP |  |  |  | Osazení bezpečnostní, orientační nebo informační tabulky plastové nebo smaltované přilepením
VV |  |  |  | cca 30=30.000 [A]
TS
P | 255 | R7353450 |  | tabulka bezpečnostní s tiskem 2 barvy samolepící | KUS | 50 | 0 |  |  |  | 0 |  | R |  | 2
PP |  |  |  | tabulka bezpečnostní s tiskem 2 barvy samolepící
VV
TS
P | 256 | R7353451 |  | tabulka bezpečnostní plastová s tiskem 2 barvy | KUS | 30 | 0 |  |  |  | 0 |  | R |  | 2
PP |  |  |  | tabulka bezpečnostní plastová s tiskem 2 barvy
VV
TS
P | 257 | R95392110 |  | Přířezy z asfaltovaného modifikovaného pásu, kladené na sucho 640x640mm | KUS | 36 | 0.00052 |  |  |  | 0 |  | R |  | 2
PP |  |  |  | Přířezy z asfaltovaného modifikovaného pásu, kladené na sucho 640x640mm
VV |  |  |  | střecha - pod konstrukce pro vynešení klimatizačních jednotek' 'příloha č. 2.005' konstrukce 1-Z/1 6=6.000 [A] konstrukce 2-Z/2 8=8.000 [B] konstrukce 3-Z/3 6=6.000 [C] konstrukce 4-Z/4 4=4.000 [D] hromosvod 12=12.000 [E] Celkem: A+B+C+D+E=36.000 [F]
TS
P | 258 | R95392111 |  | Dlaždice betonové 600x600x60 mm kladené na sucho na ploché střechy | KUS | 12 | 0.033 |  |  |  | 0 |  | R |  | 2
PP |  |  |  | Dlaždice betonové 600x600x60 mm kladené na sucho na ploché střechy
VV |  |  |  | střecha - obslužné cesty' 'příloha č. 2.005' konstrukce 1-Z/1 6=6.000 [A] konstrukce 3-Z/3 6=6.000 [B] Celkem: A+B=12.000 [C]
TS
SD |  | 995 |  | Poplatky za skládky
P | 259 | R015111 | 901 | NEOCEŇOVAT - POPLATKY ZA LIKVIDACI ODPADŮ NEKONTAMINOVANÝCH - 17 05 04 VYTĚŽENÉ ZEMINY A HORNINY - I. TŘÍDA - TĚŽITELNOSTI VČ. DOPRAVY NA SKLÁDKU A MANIPULACE | T | 1414.159 | 0 |  |  |  | 0 |  | R |  | 2
PP |  |  |  | Evidenční položka
VV |  |  |  | (839.375-95.081)*1.900=1 414.159 [A]
TS |  |  |  | 1. Položka obsahuje: - veškeré poplatky provozovateli skládky, recyklační linky nebo jiného zařízení na zpracování nebo likvidaci odpadů související s převzetím, uložením, zpracováním nebo likvidací odpadu - náklady spojené s dopravou odpadu z místa stavby na místo převzetí provozovatelem skládky, recyklační linky nebo jiného zařízení na zpracování a likvidaci odpadů, veškerou manipulaci s odpadem 2. Způsob měření: Tunou se rozumí hmotnost odpadu vytříděného v souladu se zákonem č. 185/2001 Sb., o nakládání s odpady, v platném znění.
P | 260 | R015140 | 906 | NEOCEŇOVAT - POPLATKY ZA LIKVIDACI ODPADŮ NEKONTAMINOVANÝCH - 17 01 01 BETON Z DEMOLIC OBJEKTŮ, ZÁKLADŮ TV APOD. VČ. DOPRAVY NA SKLÁDKU A MANIPULACE (PROSTÝ A ARMOVANÝ BETON | T | 54.12 | 0 |  |  |  | 0 |  | R |  | 2
PP |  |  |  | Evidenční položka
VV |  |  |  | vybourané základy' 24.60*2.200=54.120 [A]
TS |  |  |  | 1. Položka obsahuje: - veškeré poplatky provozovateli skládky, recyklační linky nebo jiného zařízení na zpracování nebo likvidaci odpadů související s převzetím, uložením, zpracováním nebo likvidací odpadu. Separaci armovaného betonu na stavbě nebo na místě recyklační linky. Náklady spojené s dopravou odpadu z místa stavby na místo převzetí provozovatelem skládky, recyklační linky nebo jiného zařízení na zpracování a likvidaci odpadů, veškerou manipulaci s odpadem 2. Způsob měření: Tunou se rozumí hmotnost odpadu vytříděného v souladu se zákonem č. 185/2001 Sb., o nakládání s odpady, v platném znění.
SD |  | 998 |  | Přesun hmot
P | 261 | 998011001 |  | Přesun hmot pro budovy zděné v do 6 m | T | 1493.9 | 0 |  |  |  | 0 |  | CS ÚRS 2022 02 |  | 2
PP |  |  |  | Přesun hmot pro budovy občanské výstavby, bydlení, výrobu a služby s nosnou svislou konstrukcí zděnou z cihel, tvárnic nebo kamene vodorovná dopravní vzdálenost do 100 m pro budovy výšky do 6 m
VV
TS
SD |  | OST |  | Ostatní
P | 262 | Rost0001 |  | Výrobní a dodavatelská dokumentace | KPL | 1 | 0 |  |  |  | 0 |  | R |  | 2
PP |  |  |  | Výrobní a dodavatelská dokumentace
VV
TS

## SO 12-72-01-41
SŽDC05 |  |  |  | Soupis prací objektu | [10 empty] | 3
3
S | Stavba: | 20-110-230-US |  | Optimalizace traťového úseku Havířov (včetně) – zastávka Havířov střed (mimo) | [6 empty] | D.2.2.1 |  | Aspe | 0,00 | 2
O | Objekt: | D.2.2.1 |  | Pozemní objekty budov (provozní, technologické, skladové) | [9 empty] | 15,00 | 2
Typ | Poř. číslo | Kód položky | Varianta | Název položky | MJ | Množství | Jednotková hmotnost | Celková hmotnost |  |  | Jednotková cena |  | Cenové soustavy | 21,00 | 2
Dodávka
[9 empty] | Jednotková | Celkem | Jednotková | Celkem |  |  |  | Počet položek s nulovou cenou
O1 |  | SO 12-72-01-41 |  | Žst. Havířov, technologická budova - Zdravotně technické instalace
SD |  | 23-M |  | Montáže potrubí
P | 1 | 230032026 |  | Montáž přírubových spojů do PN 16 DN 40 | KUS | 2 | 0 |  |  |  | 0 |  | CS ÚRS 2022 02 |  | 2
PP |  |  |  | Montáž přírubových spojů do PN 16 DN 40
VV
TS
P | 2 | PS40/10,16 |  | Přírubový spoj DN40 (nerez) | KUS | 2 | 0 |  |  |  | 0 |  | R |  | 2
PP |  |  |  | Přírubový spoj DN40 (nerez)
VV |  |  |  | SCHÉMA VNITŘNÍHO VODOVODU 2=2.000 [A]
TS
SD |  | 721 |  | Zdravotechnika - vnitřní kanalizace
P | 3 | 721173401 |  | Potrubí z trub PVC SN4 svodné (ležaté) DN 110 | M | 2 | 0.00142 |  |  |  | 0 |  | CS ÚRS 2022 02 |  | 2
PP |  |  |  | Potrubí z trub PVC SN4 svodné (ležaté) DN 110
VV
TS
P | 4 | 721174005 |  | Potrubí z trub polypropylenových svodné (ležaté) DN 110 | M | 20 | 0.00206 |  |  |  | 0 |  | CS ÚRS 2022 02 |  | 2
PP |  |  |  | Potrubí z trub polypropylenových svodné (ležaté) DN 110
VV
TS
P | 5 | 721174042 |  | Potrubí z trub polypropylenových připojovací DN 40 | M | 26 | 0.00041 |  |  |  | 0 |  | CS ÚRS 2022 02 |  | 2
PP |  |  |  | Potrubí z trub polypropylenových připojovací DN 40
VV |  |  |  | potrubí PP DN32 26.00=26.000 [A]
TS
P | 6 | 721174043 |  | Potrubí z trub polypropylenových připojovací DN 50 | M | 32 | 0.00048 |  |  |  | 0 |  | CS ÚRS 2022 02 |  | 2
PP |  |  |  | Potrubí z trub polypropylenových připojovací DN 50
VV
TS
P | 7 | 721174044 |  | Potrubí z trub polypropylenových připojovací DN 75 | M | 42 | 0.00071 |  |  |  | 0 |  | CS ÚRS 2022 02 |  | 2
PP |  |  |  | Potrubí z trub polypropylenových připojovací DN 75
VV
TS
P | 8 | 721174045 |  | Potrubí z trub polypropylenových připojovací DN 110 | M | 2 | 0.00224 |  |  |  | 0 |  | CS ÚRS 2022 02 |  | 2
PP |  |  |  | Potrubí z trub polypropylenových připojovací DN 110
VV
TS
P | 9 | 721194105 |  | Vyměření přípojek na potrubí vyvedení a upevnění odpadních výpustek DN 50 | KUS | 1 | 0 |  |  |  | 0 |  | CS ÚRS 2022 02 |  | 2
PP |  |  |  | Vyměření přípojek na potrubí vyvedení a upevnění odpadních výpustek DN 50
VV
TS
P | 10 | 721194109 |  | Vyměření přípojek na potrubí vyvedení a upevnění odpadních výpustek DN 110 | KUS | 1 | 0 |  |  |  | 0 |  | CS ÚRS 2022 02 |  | 2
PP |  |  |  | Vyměření přípojek na potrubí vyvedení a upevnění odpadních výpustek DN 110
VV
TS
P | 11 | 721279126 |  | Ventily přivzdušňovací odpadních potrubí montáž ventilů přivzdušňovacích ostatních typů do DN 110 | KUS | 8 | 2e-05 |  |  |  | 0 |  | CS ÚRS 2022 02 |  | 2
PP |  |  |  | Ventily přivzdušňovací odpadních potrubí montáž ventilů přivzdušňovacích ostatních typů do DN 110
VV
TS
P | 12 | 721290111 |  | Zkouška těsnosti kanalizace v objektech vodou do DN 125 | M | 124 | 0 |  |  |  | 0 |  | CS ÚRS 2022 02 |  | 2
PP |  |  |  | Zkouška těsnosti kanalizace v objektech vodou do DN 125
VV |  |  |  | 2.00+20.00+26.00+32.00+42.00+2.00=124.000 [A]
TS
P | 13 | 998721101 |  | Přesun hmot pro vnitřní kanalizace stanovený z hmotnosti přesunovaného materiálu vodorovná dopravní vzdálenost do 50 m v objektech výšky do 6 m | T | 0.105 | 0 |  |  |  | 0 |  | CS ÚRS 2022 02 |  | 2
PP |  |  |  | Přesun hmot pro vnitřní kanalizace stanovený z hmotnosti přesunovaného materiálu vodorovná dopravní vzdálenost do 50 m v objektech výšky do 6 m
VV
TS
P | 14 | PV01 |  | Kanalizační přivzdušňovací ventil - podomítková verze | KUS | 1 | 0 |  |  |  | 0 |  | R |  | 2
PP |  |  |  | Kanalizační přivzdušňovací ventil - podomítková verze
VV
TS
P | 15 | PV02 |  | Kanalizační přivzdušňovací ventil - podomítková verze | KUS | 7 | 0 |  |  |  | 0 |  | R |  | 2
PP |  |  |  | Kanalizační přivzdušňovací ventil - podomítková verze
VV
TS
P | 16 | R7213401 |  | Uložení potrubí DN 32 - čtvercová lišta 50x50mm, D+M | M | 26 | 0 |  |  |  | 0 |  | R |  | 2
PP |  |  |  | Uložení potrubí DN 32 - čtvercová lišta 50x50mm, D+M
VV
TS
P | 17 | R7213402 |  | Uložení potrubí DN 32 - čtvercová lišta 50x50mm, D+M | M | 32 | 0 |  |  |  | 0 |  | R |  | 2
PP |  |  |  | Uložení potrubí DN 32 - čtvercová lišta 50x50mm, D+M
VV
TS
SD |  | 722 |  | Zdravotechnika - vnitřní vodovod
P | 18 | 722175002 |  | Potrubí z plastových trubek z polypropylenu PP-RCT svařovaných polyfúzně D 20 x 2,8 | M | 12 | 0.00073 |  |  |  | 0 |  | CS ÚRS 2022 02 |  | 2
PP |  |  |  | Potrubí z plastových trubek z polypropylenu PP-RCT svařovaných polyfúzně D 20 x 2,8
VV
TS
P | 19 | 722175003 |  | Potrubí z plastových trubek z polypropylenu PP-RCT svařovaných polyfúzně D 25 x 3,5 | M | 12 | 0.00098 |  |  |  | 0 |  | CS ÚRS 2022 02 |  | 2
PP |  |  |  | Potrubí z plastových trubek z polypropylenu PP-RCT svařovaných polyfúzně D 25 x 3,5
VV
TS
P | 20 | 722181241 |  | Ochrana potrubí termoizolačními trubicemi z pěnového polyetylenu PE přilepenými v příčných a podélných spojích, tloušťky izolace přes 13 do 20 mm, vnitřního prů | M | 7 | 0.00012 |  |  |  | 0 |  | CS ÚRS 2022 02 |  | 2
PP |  |  |  | Ochrana potrubí termoizolačními trubicemi z pěnového polyetylenu PE přilepenými v příčných a podélných spojích, tloušťky izolace přes 13 do 20 mm, vnitřního průměru izolace DN do 22 mm
VV
TS
P | 21 | 722181242 |  | Ochrana potrubí termoizolačními trubicemi z pěnového polyetylenu PE přilepenými v příčných a podélných spojích, tloušťky izolace přes 13 do 20 mm, vnitřního prů | M | 12 | 0.00016 |  |  |  | 0 |  | CS ÚRS 2022 02 |  | 2
PP |  |  |  | Ochrana potrubí termoizolačními trubicemi z pěnového polyetylenu PE přilepenými v příčných a podélných spojích, tloušťky izolace přes 13 do 20 mm, vnitřního průměru izolace DN přes 22 do 45 mm
VV
TS
P | 22 | 722181251 |  | Ochrana potrubí termoizolačními trubicemi z pěnového polyetylenu PE přilepenými v příčných a podélných spojích, tloušťky izolace přes 20 do 25 mm, vnitřního prů | M | 5 | 0.0002 |  |  |  | 0 |  | CS ÚRS 2022 02 |  | 2
PP |  |  |  | Ochrana potrubí termoizolačními trubicemi z pěnového polyetylenu PE přilepenými v příčných a podélných spojích, tloušťky izolace přes 20 do 25 mm, vnitřního průměru izolace DN do 22 mm
VV
TS
P | 23 | 722190401 |  | Zřízení přípojek na potrubí vyvedení a upevnění výpustek do DN 25 | KUS | 3 | 0 |  |  |  | 0 |  | CS ÚRS 2022 02 |  | 2
PP |  |  |  | Zřízení přípojek na potrubí vyvedení a upevnění výpustek do DN 25
VV
TS
P | 24 | 722220111 |  | Armatury s jedním závitem nástěnky pro výtokový ventil G 1/2" | KUS | 3 | 0.00013 |  |  |  | 0 |  | CS ÚRS 2022 02 |  | 2
PP |  |  |  | Armatury s jedním závitem nástěnky pro výtokový ventil G 1/2"
VV
TS
P | 25 | 722220231 |  | Armatury s jedním závitem přechodové tvarovky PPR, PN 20 (SDR 6) s kovovým závitem vnitřním přechodky dGK D 20 x G 1/2" | KUS | 3 | 6e-05 |  |  |  | 0 |  | CS ÚRS 2022 02 |  | 2
PP |  |  |  | Armatury s jedním závitem přechodové tvarovky PPR, PN 20 (SDR 6) s kovovým závitem vnitřním přechodky dGK D 20 x G 1/2"
VV
TS
P | 26 | 722224115 |  | Armatury s jedním závitem kohouty plnicí a vypouštěcí PN 10 G 1/2" | KUS | 3 | 0.00022 |  |  |  | 0 |  | CS ÚRS 2022 02 |  | 2
PP |  |  |  | Armatury s jedním závitem kohouty plnicí a vypouštěcí PN 10 G 1/2"
VV
TS
P | 27 | 722231072-1 |  | Armatury se dvěma závity ventily zpětné mosazné PN 10 do 110°C G 1/2" | KUS | 1 | 0.00012 |  |  |  | 0 |  | CS ÚRS 2022 02 |  | 2
PP |  |  |  | Armatury se dvěma závity ventily zpětné mosazné PN 10 do 110°C G 1/2"
VV
TS
P | 28 | 722231202 |  | Armatury se dvěma závity ventily redukční tlakové mosazné bez manometru PN 6 do 25 °C G 3/4" | KUS | 1 | 0.00182 |  |  |  | 0 |  | CS ÚRS 2022 02 |  | 2
PP |  |  |  | Armatury se dvěma závity ventily redukční tlakové mosazné bez manometru PN 6 do 25 °C G 3/4"
VV
TS
P | 29 | 722231221 |  | Armatury se dvěma závity ventily pojistné k bojleru mosazné PN 6 do 100°C G 1/2" | KUS | 1 | 0.00012 |  |  |  | 0 |  | CS ÚRS 2022 02 |  | 2
PP |  |  |  | Armatury se dvěma závity ventily pojistné k bojleru mosazné PN 6 do 100°C G 1/2"
VV
TS
P | 30 | 722232044 |  | Armatury se dvěma závity kulové kohouty PN 42 do 185 °C přímé vnitřní závit G 3/4" | KUS | 2 | 0.00034 |  |  |  | 0 |  | CS ÚRS 2022 02 |  | 2
PP |  |  |  | Armatury se dvěma závity kulové kohouty PN 42 do 185 °C přímé vnitřní závit G 3/4"
VV
TS
P | 31 | 722262225 |  | Vodoměry pro vodu do 40°C závitové horizontální jednovtokové suchoběžné pro dálkový odečet G 1/2" x 110 mm Qn 1,6 R80 | KUS | 1 | 0.00118 |  |  |  | 0 |  | CS ÚRS 2022 02 |  | 2
PP |  |  |  | Vodoměry pro vodu do 40°C závitové horizontální jednovtokové suchoběžné pro dálkový odečet G 1/2" x 110 mm Qn 1,6 R80
VV |  |  |  | SCHÉMA VNITŘNÍHO VODOVODU 1=1.000 [A]
TS
P | 32 | 722290226 |  | Zkoušky, proplach a desinfekce vodovodního potrubí zkoušky těsnosti vodovodního potrubí závitového do DN 50 | M | 26 | 0.00019 |  |  |  | 0 |  | CS ÚRS 2022 02 |  | 2
PP |  |  |  | Zkoušky, proplach a desinfekce vodovodního potrubí zkoušky těsnosti vodovodního potrubí závitového do DN 50
VV
TS
P | 33 | 722290234 |  | Zkoušky, proplach a desinfekce vodovodního potrubí proplach a desinfekce vodovodního potrubí do DN 80 | M | 26 | 1e-05 |  |  |  | 0 |  | CS ÚRS 2022 02 |  | 2
PP |  |  |  | Zkoušky, proplach a desinfekce vodovodního potrubí proplach a desinfekce vodovodního potrubí do DN 80
VV
TS
P | 34 | 998722101 |  | Přesun hmot pro vnitřní vodovod stanovený z hmotnosti přesunovaného materiálu vodorovná dopravní vzdálenost do 50 m v objektech výšky do 6 m | T | 0.035 | 0 |  |  |  | 0 |  | CS ÚRS 2022 02 |  | 2
PP |  |  |  | Přesun hmot pro vnitřní vodovod stanovený z hmotnosti přesunovaného materiálu vodorovná dopravní vzdálenost do 50 m v objektech výšky do 6 m
VV
TS
P | 35 | R8904 |  | Bakteriologicky rozbor vody (vč. odběr vzorků, zpráva) | KUS | 2 | 0 |  |  |  | 0 |  | R |  | 2
PP |  |  |  | Bakteriologicky rozbor vody (vč. odběr vzorků, zpráva)
VV
TS
SD |  | 725 |  | Zdravotechnika - zařizovací předměty
P | 36 | 725112022 |  | Zařízení záchodů klozety keramické závěsné na nosné stěny s hlubokým splachováním odpad vodorovný | SOUBOR | 1 | 0.01697 |  |  |  | 0 |  | CS ÚRS 2022 02 |  | 2
PP |  |  |  | Zařízení záchodů klozety keramické závěsné na nosné stěny s hlubokým splachováním odpad vodorovný
VV
TS
P | 37 | 725211616 |  | Umyvadla keramická bílá bez výtokových armatur připevněná na stěnu šrouby s krytem na sifon (polosloupem), šířka umyvadla 550 mm | SOUBOR | 1 | 0.02073 |  |  |  | 0 |  | CS ÚRS 2022 02 |  | 2
PP |  |  |  | Umyvadla keramická bílá bez výtokových armatur připevněná na stěnu šrouby s krytem na sifon (polosloupem), šířka umyvadla 550 mm
VV |  |  |  | 1=1.000 [A]
TS
P | 38 | 725813111 |  | Ventily rohové bez připojovací trubičky nebo flexi hadičky G 1/2" | SOUBOR | 1 | 0.00024 |  |  |  | 0 |  | CS ÚRS 2022 02 |  | 2
PP |  |  |  | Ventily rohové bez připojovací trubičky nebo flexi hadičky G 1/2"
VV
TS
P | 39 | 725822611 |  | Baterie umyvadlové stojánkové pákové bez výpusti | SOUBOR | 1 | 0.0018 |  |  |  | 0 |  | CS ÚRS 2022 02 |  | 2
PP |  |  |  | Baterie umyvadlové stojánkové pákové bez výpusti
VV
TS
P | 40 | 998725101 |  | Přesun hmot pro zařizovací předměty stanovený z hmotnosti přesunovaného materiálu vodorovná dopravní vzdálenost do 50 m v objektech výšky do 6 m | T | 0.04 | 0 |  |  |  | 0 |  | CS ÚRS 2022 02 |  | 2
PP |  |  |  | Přesun hmot pro zařizovací předměty stanovený z hmotnosti přesunovaného materiálu vodorovná dopravní vzdálenost do 50 m v objektech výšky do 6 m
VV
TS
P | 41 | R72501 |  | Elektrický průtokový ohřívač vody 7kW | KUS | 1 | 0 |  |  |  | 0 |  | R |  | 2
PP |  |  |  | Elektrický průtokový ohřívač vody 7kW
VV
TS
SD |  | 726 |  | Zdravotechnika - předstěnové instalace
P | 42 | 726111031 |  | Předstěnové instalační systémy pro zazdění do masivních zděných konstrukcí pro závěsné klozety ovládání zepředu, stavební výška 1080 mm | SOUBOR | 1 | 0.0092 |  |  |  | 0 |  | CS ÚRS 2022 02 |  | 2
PP |  |  |  | Předstěnové instalační systémy pro zazdění do masivních zděných konstrukcí pro závěsné klozety ovládání zepředu, stavební výška 1080 mm
VV
TS
P | 43 | 726131001 |  | Předstěnové instalační systémy do lehkých stěn s kovovou konstrukcí pro umyvadla stavební výšky do 1120 mm se stojánkovou baterií | SOUBOR | 1 | 0.012 |  |  |  | 0 |  | CS ÚRS 2022 02 |  | 2
PP |  |  |  | Předstěnové instalační systémy do lehkých stěn s kovovou konstrukcí pro umyvadla stavební výšky do 1120 mm se stojánkovou baterií
VV
TS
P | 44 | 998726111 |  | Přesun hmot pro instalační prefabrikáty stanovený z hmotnosti přesunovaného materiálu vodorovná dopravní vzdálenost do 50 m v objektech výšky do 6 m | T | 0.021 | 0 |  |  |  | 0 |  | CS ÚRS 2022 02 |  | 2
PP |  |  |  | Přesun hmot pro instalační prefabrikáty stanovený z hmotnosti přesunovaného materiálu vodorovná dopravní vzdálenost do 50 m v objektech výšky do 6 m
VV
TS
SD |  | 727 |  | Zdravotechnika - požární ochrana
P | 45 | R72711002 |  | Požární ucpávka - prostup potrubí ÚT stropem | KUS | 2 | 0 |  |  |  | 0 |  | R |  | 2
PP |  |  |  | Požární ucpávka - prostup potrubí ÚT stropem
VV |  |  |  | TECHNICKÁ ZPRÁVA 2=2.000 [A]
TS
P | 46 | R72712103 |  | Protipožární ochranné manžety z jedné strany dělící konstrukce požární odolnost EI 90 D 75 | KUS | 4 | 0.0003 |  |  |  | 0 |  | R |  | 2
PP |  |  |  | Protipožární ochranné manžety z jedné strany dělící konstrukce požární odolnost EI 90 D 75
VV |  |  |  | TECHNICKÁ ZPRÁVA 4=4.000 [A]
TS
SD |  | 751 |  | Vzduchotechnika
P | 47 | 13801 |  | Podomítkový sifon ke klimatizačním jednotkám DN32 - 100x100mm | KUS | 14 | 0.00028 |  |  |  | 0 |  | R |  | 2
PP |  |  |  | Podomítkový sifon ke klimatizačním jednotkám DN32 - 100x100mm
VV
TS
P | 48 | 751792007 |  | Montáž ostatních zařízení pro odvod kondenzátu klimatizace sifonu | KUS | 14 | 0 |  |  |  | 0 |  | CS ÚRS 2022 02 |  | 2
PP |  |  |  | Montáž ostatních zařízení pro odvod kondenzátu klimatizace sifonu
VV
TS
P | 49 | R7518811 |  | Průchodka střechou s větrací hlavicí DN110 | KUS | 1 | 0 |  |  |  | 0 |  | R |  | 2
PP |  |  |  | Průchodka střechou s větrací hlavicí DN110
VV
TS
SD |  | 767 |  | Konstrukce zámečnické
P | 50 | R76799901 |  | Zavěšení a uchycení potrubí kanalizace, potrubí vody ; D+M | KPL | 1 | 0 |  |  |  | 0 |  | R |  | 2
PP |  |  |  | Zavěšení a uchycení potrubí kanalizace, potrubí vody ; D+M
VV
TS
SD |  | 8 |  | Trubní vedení
P | 51 | 28613526 |  | potrubí třívrstvé PE100 RC SDR11 50x4,60 dl 12m | M | 2 | 0.00067 |  |  |  | 0 |  | CS ÚRS 2022 02 |  | 2
PP |  |  |  | potrubí třívrstvé PE100 RC SDR11 50x4,60 dl 12m
VV
TS
P | 52 | 28615971 |  | elektrospojka SDR11 PE 100 PN16 D 50mm | KUS | 1 | 0.00013 |  |  |  | 0 |  | CS ÚRS 2022 02 |  | 2
PP |  |  |  | elektrospojka SDR11 PE 100 PN16 D 50mm
VV
TS
P | 53 | 28653054 |  | elektrokoleno 90° PE 100 D 50mm | KUS | 1 | 0.0002 |  |  |  | 0 |  | CS ÚRS 2022 02 |  | 2
PP |  |  |  | elektrokoleno 90° PE 100 D 50mm
VV
TS
P | 54 | 28653132 |  | nákružek lemový PE 100 SDR11 50mm | KUS | 1 | 0.00012 |  |  |  | 0 |  | CS ÚRS 2022 02 |  | 2
PP |  |  |  | nákružek lemový PE 100 SDR11 50mm
VV
TS
P | 55 | 28654-1 |  | příruba točivá k lemovému nákružku z PP/OC 50 | KUS | 1 | 0.00188 |  |  |  | 0 |  | R |  | 2
PP |  |  |  | příruba točivá k lemovému nákružku z PP/OC 50
VV
TS
P | 56 | 55253209 |  | trouba přírubová litinová vodovodní PN10/40 DN 40 dl 500mm | KUS | 1 | 0.0095 |  |  |  | 0 |  | CS ÚRS 2022 02 |  | 2
PP |  |  |  | trouba přírubová litinová vodovodní PN10/40 DN 40 dl 500mm
VV
TS
P | 57 | 857242122 |  | Montáž litinových tvarovek na potrubí litinovém tlakovém jednoosých na potrubí z trub přírubových v otevřeném výkopu, kanálu nebo v šachtě DN 80 | KUS | 1 | 0.00167 |  |  |  | 0 |  | CS ÚRS 2022 02 |  | 2
PP |  |  |  | Montáž litinových tvarovek na potrubí litinovém tlakovém jednoosých na potrubí z trub přírubových v otevřeném výkopu, kanálu nebo v šachtě DN 80
VV
TS
P | 58 | 871181211 |  | Montáž vodovodního potrubí z plastů v otevřeném výkopu z polyetylenu PE 100 svařovaných elektrotvarovkou SDR 11/PN16 D 50 x 4,6 mm | M | 2 | 0 |  |  |  | 0 |  | CS ÚRS 2022 02 |  | 2
PP |  |  |  | Montáž vodovodního potrubí z plastů v otevřeném výkopu z polyetylenu PE 100 svařovaných elektrotvarovkou SDR 11/PN16 D 50 x 4,6 mm
VV
TS
P | 59 | 877181101 |  | Montáž tvarovek na vodovodním plastovém potrubí z polyetylenu PE 100 elektrotvarovek SDR 11/PN16 spojek, oblouků nebo redukcí d 50 | KUS | 1 | 0 |  |  |  | 0 |  | CS ÚRS 2022 02 |  | 2
PP |  |  |  | Montáž tvarovek na vodovodním plastovém potrubí z polyetylenu PE 100 elektrotvarovek SDR 11/PN16 spojek, oblouků nebo redukcí d 50
VV
TS
P | 60 | 877181101-1 |  | Montáž tvarovek na vodovodním plastovém potrubí z polyetylenu PE 100 elektrotvarovek SDR 11/PN16 spojek, oblouků nebo redukcí d 50 | KUS | 2 | 0 |  |  |  | 0 |  | CS ÚRS 2022 02 |  | 2
PP |  |  |  | Montáž tvarovek na vodovodním plastovém potrubí z polyetylenu PE 100 elektrotvarovek SDR 11/PN16 spojek, oblouků nebo redukcí d 50
VV
TS
P | 61 | 877181112 |  | Montáž tvarovek na vodovodním plastovém potrubí z polyetylenu PE 100 elektrotvarovek SDR 11/PN16 kolen 90° d 50 | KUS | 1 | 0 |  |  |  | 0 |  | CS ÚRS 2022 02 |  | 2
PP |  |  |  | Montáž tvarovek na vodovodním plastovém potrubí z polyetylenu PE 100 elektrotvarovek SDR 11/PN16 kolen 90° d 50
VV
TS
SD |  | 9 |  | Ostatní konstrukce a práce, bourání
P | 62 | 949101111 |  | Lešení pomocné pracovní pro objekty pozemních staveb pro zatížení do 150 kg/m2, o výšce lešeňové podlahy do 1,9 m | M2 | 50 | 0.00013 |  |  |  | 0 |  | CS ÚRS 2022 02 |  | 2
PP |  |  |  | Lešení pomocné pracovní pro objekty pozemních staveb pro zatížení do 150 kg/m2, o výšce lešeňové podlahy do 1,9 m
VV
TS
P | 63 | 977151111 |  | Jádrové vrty diamantovými korunkami do stavebních materiálů (železobetonu, betonu, cihel, obkladů, dlažeb, kamene) průměru do 35 mm | M | 0.6 | 0.00076 |  |  |  | 0 |  | CS ÚRS 2022 02 |  | 2
PP |  |  |  | Jádrové vrty diamantovými korunkami do stavebních materiálů (železobetonu, betonu, cihel, obkladů, dlažeb, kamene) průměru do 35 mm
VV |  |  |  | 0.15*2=0.300 [A] 0.30*1=0.300 [B] Celkem: A+B=0.600 [C]
TS
P | 64 | R97901 |  | Zapravení ostatních prostupů montážní pěnou | KPL | 1 | 0 |  |  |  | 0 |  | R |  | 2
PP |  |  |  | Zapravení ostatních prostupů montážní pěnou
VV |  |  |  | 1=1.000 [A]
TS
SD |  | 998 |  | Přesun hmot
P | 65 | 998011001 |  | Přesun hmot pro budovy občanské výstavby, bydlení, výrobu a služby s nosnou svislou konstrukcí zděnou z cihel, tvárnic nebo kamene vodorovná dopravní vzdálenost | T | 0.022 | 0 |  |  |  | 0 |  | CS ÚRS 2022 02 |  | 2
PP |  |  |  | Přesun hmot pro budovy občanské výstavby, bydlení, výrobu a služby s nosnou svislou konstrukcí zděnou z cihel, tvárnic nebo kamene vodorovná dopravní vzdálenost do 100 m pro budovy výšky do 6 m
VV
TS

## SO 12-72-01-42
SŽDC05 |  |  |  | Soupis prací objektu | [10 empty] | 3
3
S | Stavba: | 20-110-230-US |  | Optimalizace traťového úseku Havířov (včetně) – zastávka Havířov střed (mimo) | [6 empty] | D.2.2.1 |  | Aspe | 0,00 | 2
O | Objekt: | D.2.2.1 |  | Pozemní objekty budov (provozní, technologické, skladové) | [9 empty] | 15,00 | 2
Typ | Poř. číslo | Kód položky | Varianta | Název položky | MJ | Množství | Jednotková hmotnost | Celková hmotnost |  |  | Jednotková cena |  | Cenové soustavy | 21,00 | 2
Dodávka
[9 empty] | Jednotková | Celkem | Jednotková | Celkem |  |  |  | Počet položek s nulovou cenou
O1 |  | SO 12-72-01-42 |  | Žst. Havířov, technologická budova - Vzduchotechnické zařízení, chlazení
SD |  | D1 |  | Stavědlová ústředna
P | 1 | 1.1 |  | Kondenzační jednotka klim. systému Twin Qchl=10kW s celoročním chlazením | KS | 1 | 0 |  |  |  | 0 |  | R |  | 2
PP |  |  |  | Kondenzační jednotka klim. systému Twin Qchl=10kW s celoročním chlazením
VV
TS
P | 2 | Pol37 |  | Kondenzační jednotka klim. systému Twin Qchl=10kW s celoročním chlazením | KS | 1 | 0 |  |  |  | 0 |  | R |  | 2
PP |  |  |  | Kondenzační jednotka klim. systému Twin Qchl=10kW s celoročním chlazením
VV
TS
P | 3 | Pol38 |  | Ocelová konstrukce pod kondenzační jednotku | KS | 1 | 0 |  |  |  | 0 |  | R |  | 2
PP |  |  |  | Ocelová konstrukce pod kondenzační jednotku
VV
TS
P | 4 | Pol38 | 1 | Ocelová konstrukce pod kondenzační jednotku | KS | 1 | 0 |  |  |  | 0 |  | R |  | 2
PP |  |  |  | Ocelová konstrukce pod kondenzační jednotku
VV
TS
P | 5 | Pol39 |  | Rýhovaná guma pod kondenzační jednotku | KS | 1 | 0 |  |  |  | 0 |  | R |  | 2
PP |  |  |  | Rýhovaná guma pod kondenzační jednotku
VV
TS
P | 6 | Pol39 | 1 | Rýhovaná guma pod kondenzační jednotku | KS | 1 | 0 |  |  |  | 0 |  | R |  | 2
PP |  |  |  | Rýhovaná guma pod kondenzační jednotku
VV
TS
P | 7 | Pol40 |  | Cu potrubí vč. chladiva R32, izolace a komunikačního kabelu | bm | 20 | 0 |  |  |  | 0 |  | R |  | 2
PP |  |  |  | Cu potrubí vč. chladiva R32, izolace a komunikačního kabelu
VV
TS
P | 8 | Pol40 | 1 | Cu potrubí vč. chladiva R32, izolace a komunikačního kabelu | bm | 15 | 0 |  |  |  | 0 |  | R |  | 2
PP |  |  |  | Cu potrubí vč. chladiva R32, izolace a komunikačního kabelu
VV
TS
P | 9 | Pol41 |  | Refnet pro Twin | KS | 1 | 0 |  |  |  | 0 |  | R |  | 2
PP |  |  |  | Refnet pro Twin
VV
TS
P | 10 | Pol41 | 1 | Refnet pro Twin | KS | 1 | 0 |  |  |  | 0 |  | R |  | 2
PP |  |  |  | Refnet pro Twin
VV
TS
P | 11 | Pol42 |  | Žlab pro vedení Cu potrubí venkovním prostorem | bm | 2 | 0 |  |  |  | 0 |  | R |  | 2
PP |  |  |  | Žlab pro vedení Cu potrubí venkovním prostorem
VV
TS
P | 12 | Pol42 | 1 | Žlab pro vedení Cu potrubí venkovním prostorem | bm | 1 | 0 |  |  |  | 0 |  | R |  | 2
PP |  |  |  | Žlab pro vedení Cu potrubí venkovním prostorem
VV
TS
P | 13 | Pol43 |  | Lišta pro vedení Cu potrubí vnitřním prostorem | KS | 15 | 0 |  |  |  | 0 |  | R |  | 2
PP |  |  |  | Lišta pro vedení Cu potrubí vnitřním prostorem
VV
TS
P | 14 | Pol43 | 1 | Lišta pro vedení Cu potrubí vnitřním prostorem | KS | 3 | 0 |  |  |  | 0 |  | R |  | 2
PP |  |  |  | Lišta pro vedení Cu potrubí vnitřním prostorem
VV
TS
P | 15 | Pol44 |  | Průchodka střechou pro chladivo | KS | 1 | 0 |  |  |  | 0 |  | R |  | 2
PP |  |  |  | Průchodka střechou pro chladivo
VV
TS
P | 16 | Pol45 |  | Řídící jednotka pro přepínání chodu klim. jednotek s funkcí automatického restartu po výpadku napájení | KS | 1 | 0 |  |  |  | 0 |  | R |  | 2
PP |  |  |  | Řídící jednotka pro přepínání chodu klim. jednotek s funkcí automatického restartu po výpadku napájení
VV
TS
P | 17 | Pol46 |  | Podstropní klimatizační jednotka Qchl=7,1kW | KS | 1 | 0 |  |  |  | 0 |  | R |  | 2
PP |  |  |  | Podstropní klimatizační jednotka Qchl=7,1kW
VV
TS
P | 18 | Pol46 | 1 | Podstropní klimatizační jednotka Qchl=7,1kW | KS | 1 | 0 |  |  |  | 0 |  | R |  | 2
PP |  |  |  | Podstropní klimatizační jednotka Qchl=7,1kW
VV
TS
P | 19 | Pol47 |  | Nástěnný ovladač vč. prodrátování | KS | 1 | 0 |  |  |  | 0 |  | R |  | 2
PP |  |  |  | Nástěnný ovladač vč. prodrátování
VV
TS
P | 20 | Pol47 | 1 | Nástěnný ovladač vč. prodrátování | KS | 1 | 0 |  |  |  | 0 |  | R |  | 2
PP |  |  |  | Nástěnný ovladač vč. prodrátování
VV
TS
P | 21 | Pol48 |  | Adaptér pro externí monitoring | KS | 1 | 0 |  |  |  | 0 |  | R |  | 2
PP |  |  |  | Adaptér pro externí monitoring
VV
TS
P | 22 | Pol48 | 1 | Adaptér pro externí monitoring | KS | 1 | 0 |  |  |  | 0 |  | R |  | 2
PP |  |  |  | Adaptér pro externí monitoring
VV
TS
P | 23 | Pol49 |  | VZT jednotka kompaktní ve vnitřním podstropním provedení složení přívod: rámečkový filtr G4, rekuperační výměník s vysokou účinností s by-passovou klapkou se se | KS | 1 | 0 |  |  |  | 0 |  | R |  | 2
PP |  |  |  | VZT jednotka kompaktní ve vnitřním podstropním provedení složení přívod: rámečkový filtr G4, rekuperační výměník s vysokou účinností s by-passovou klapkou se servopohonem, el. ohřívač 0,25kW, EC ventilátor Vp=150m3/h 150Pa, odvod: rámečkový filtr G4, rekuperační výměník, EC ventilátor Vo=150m3/h 150Pa vč.digitální regulace s rozvaděčem, nástěnný digitální ovladač s displejem, vč. prodrátování
VV
TS
P | 24 | Pol50 |  | Ohebný tlumič hluku d160/1000 s izolací 25mm a Al pláštěm, hlukový útlum tlumiče 63 125 250 500 1000 2000 4000 8000 Hz 19 25 30 27 24 32 28 17 dB | KS | 4 | 0 |  |  |  | 0 |  | R |  | 2
PP |  |  |  | Ohebný tlumič hluku d160/1000 s izolací 25mm a Al pláštěm, hlukový útlum tlumiče 63 125 250 500 1000 2000 4000 8000 Hz 19 25 30 27 24 32 28 17 dB
VV
TS
P | 25 | Pol51 |  | Protidešťová mřížka d160 vč. síta | KS | 2 | 0 |  |  |  | 0 |  | R |  | 2
PP |  |  |  | Protidešťová mřížka d160 vč. síta
VV
TS
P | 26 | Pol52 |  | Vyústka do kruhového potrubí z ocelového pozinkovaného plechu 225x75 jednořadá s regulací | KS | 4 | 0 |  |  |  | 0 |  | R |  | 2
PP |  |  |  | Vyústka do kruhového potrubí z ocelového pozinkovaného plechu 225x75 jednořadá s regulací
VV
TS
P | 27 | Pol53 |  | Talířový ventil přívodní kovový d100 | KS | 1 | 0 |  |  |  | 0 |  | R |  | 2
PP |  |  |  | Talířový ventil přívodní kovový d100
VV
TS
P | 28 | Pol54 |  | Talířový ventil odvodní kovový d100 | KS | 1 | 0 |  |  |  | 0 |  | R |  | 2
PP |  |  |  | Talířový ventil odvodní kovový d100
VV
TS
P | 29 | Pol55 |  | Spiro potrubí Safe d100 vč. tvarovek | bm | 9 | 0 |  |  |  | 0 |  | R |  | 2
PP |  |  |  | Spiro potrubí Safe d100 vč. tvarovek
VV
TS
P | 30 | Pol56 |  | Spiro potrubí Safe d160 vč. tvarovek | bm | 13 | 0 |  |  |  | 0 |  | R |  | 2
PP |  |  |  | Spiro potrubí Safe d160 vč. tvarovek
VV
TS
P | 31 | Pol57 |  | Tepelná a hluková izolace tl. 40mm | M2 | 4 | 0 |  |  |  | 0 |  | R |  | 2
PP |  |  |  | Tepelná a hluková izolace tl. 40mm
VV
TS
P | 32 | Pol58 |  | Protipožární ucpávka | bm | 1 | 0 |  |  |  | 0 |  | R |  | 2
PP |  |  |  | Protipožární ucpávka
VV
TS
P | 33 | Pol59 |  | Spojovací, těsnící a závěsový materiál, veškerý materiál potřebný pro: - zhotovení závěsů pro vzt zařízení, potrubí a elementy - kotvení vzt zařízení, potrubí a | KPL | 1 | 0 |  |  |  | 0 |  | R |  | 2
PP |  |  |  | Spojovací, těsnící a závěsový materiál, veškerý materiál potřebný pro: - zhotovení závěsů pro vzt zařízení, potrubí a elementy - kotvení vzt zařízení, potrubí a elementů - spojování jednotlivých potrubních dílů a elementů - těsnění všech jednotlivých spojů - kompatibilní s materiálem vzt zařízení, potrubí a elementů
VV
TS
SD |  | D2 |  | Místnost napájení
P | 34 | Pol38 |  | Ocelová konstrukce pod kondenzační jednotku | KS | 1 | 0 |  |  |  | 0 |  | R |  | 2
PP |  |  |  | Ocelová konstrukce pod kondenzační jednotku
VV
TS
P | 35 | Pol39 |  | Rýhovaná guma pod kondenzační jednotku | KS | 1 | 0 |  |  |  | 0 |  | R |  | 2
PP |  |  |  | Rýhovaná guma pod kondenzační jednotku
VV
TS
P | 36 | Pol40 |  | Cu potrubí vč. chladiva R32, izolace a komunikačního kabelu | bm | 5 | 0 |  |  |  | 0 |  | R |  | 2
PP |  |  |  | Cu potrubí vč. chladiva R32, izolace a komunikačního kabelu
VV
TS
P | 37 | Pol42 |  | Žlab pro vedení Cu potrubí venkovním prostorem | bm | 2 | 0 |  |  |  | 0 |  | R |  | 2
PP |  |  |  | Žlab pro vedení Cu potrubí venkovním prostorem
VV
TS
P | 38 | Pol48 |  | Adaptér pro externí monitoring | KS | 1 | 0 |  |  |  | 0 |  | R |  | 2
PP |  |  |  | Adaptér pro externí monitoring
VV
TS
P | 39 | Pol58 |  | Protipožární ucpávka | bm | 0.5 | 0 |  |  |  | 0 |  | R |  | 2
PP |  |  |  | Protipožární ucpávka
VV
TS
P | 40 | Pol60 |  | Kondenzační jednotka klim. systému Split Qchl=5kW s celoročním chlazením | KS | 1 | 0 |  |  |  | 0 |  | R |  | 2
PP |  |  |  | Kondenzační jednotka klim. systému Split Qchl=5kW s celoročním chlazením
VV
TS
P | 41 | Pol61 |  | Lišta pro vedení Cu potrubí vnitřním prostorem | bm | 1 | 0 |  |  |  | 0 |  | R |  | 2
PP |  |  |  | Lišta pro vedení Cu potrubí vnitřním prostorem
VV
TS
P | 42 | Pol62 |  | Nástěnná klimatizační jednotka Qchl=6kW vč.infraovladače | KS | 1 | 0 |  |  |  | 0 |  | R |  | 2
PP |  |  |  | Nástěnná klimatizační jednotka Qchl=6kW vč.infraovladače
VV
TS
SD |  | D3 |  | Sdělovací místnost
P | 43 | Pol38 |  | Ocelová konstrukce pod kondenzační jednotku | KS | 1 | 0 |  |  |  | 0 |  | R |  | 2
PP |  |  |  | Ocelová konstrukce pod kondenzační jednotku
VV
TS
P | 44 | Pol39 |  | Rýhovaná guma pod kondenzační jednotku | KS | 1 | 0 |  |  |  | 0 |  | R |  | 2
PP |  |  |  | Rýhovaná guma pod kondenzační jednotku
VV
TS
P | 45 | Pol40 |  | Cu potrubí vč. chladiva R32, izolace a komunikačního kabelu | bm | 9 | 0 |  |  |  | 0 |  | R |  | 2
PP |  |  |  | Cu potrubí vč. chladiva R32, izolace a komunikačního kabelu
VV
TS
P | 46 | Pol42 |  | Žlab pro vedení Cu potrubí venkovním prostorem | bm | 2 | 0 |  |  |  | 0 |  | R |  | 2
PP |  |  |  | Žlab pro vedení Cu potrubí venkovním prostorem
VV
TS
P | 47 | Pol44 |  | Průchodka střechou pro chladivo | KS | 1 | 0 |  |  |  | 0 |  | R |  | 2
PP |  |  |  | Průchodka střechou pro chladivo
VV
TS
P | 48 | Pol48 |  | Adaptér pro externí monitoring | KS | 1 | 0 |  |  |  | 0 |  | R |  | 2
PP |  |  |  | Adaptér pro externí monitoring
VV
TS
P | 49 | Pol60 |  | Kondenzační jednotka klim. systému Split Qchl=5kW s celoročním chlazením | KS | 1 | 0 |  |  |  | 0 |  | R |  | 2
PP |  |  |  | Kondenzační jednotka klim. systému Split Qchl=5kW s celoročním chlazením
VV
TS
P | 50 | Pol61 |  | Lišta pro vedení Cu potrubí vnitřním prostorem | bm | 7 | 0 |  |  |  | 0 |  | R |  | 2
PP |  |  |  | Lišta pro vedení Cu potrubí vnitřním prostorem
VV
TS
P | 51 | Pol63 |  | Nástěnná klimatizační jednotka Qchl=6kW vč.infraovladače | KS | 1 | 0 |  |  |  | 0 |  | R |  | 2
PP |  |  |  | Nástěnná klimatizační jednotka Qchl=6kW vč.infraovladače
VV
TS
SD |  | D4 |  | Náhradní zadávací pracoviště
P | 52 | Pol38 |  | Ocelová konstrukce pod kondenzační jednotku | KS | 1 | 0 |  |  |  | 0 |  | R |  | 2
PP |  |  |  | Ocelová konstrukce pod kondenzační jednotku
VV
TS
P | 53 | Pol39 |  | Rýhovaná guma pod kondenzační jednotku | KS | 1 | 0 |  |  |  | 0 |  | R |  | 2
PP |  |  |  | Rýhovaná guma pod kondenzační jednotku
VV
TS
P | 54 | Pol40 |  | Cu potrubí vč. chladiva R32, izolace a komunikačního kabelu | bm | 6 | 0 |  |  |  | 0 |  | R |  | 2
PP |  |  |  | Cu potrubí vč. chladiva R32, izolace a komunikačního kabelu
VV
TS
P | 55 | Pol42 |  | Žlab pro vedení Cu potrubí venkovním prostorem | bm | 2 | 0 |  |  |  | 0 |  | R |  | 2
PP |  |  |  | Žlab pro vedení Cu potrubí venkovním prostorem
VV
TS
P | 56 | Pol48 |  | Adaptér pro externí monitoring | KS | 1 | 0 |  |  |  | 0 |  | R |  | 2
PP |  |  |  | Adaptér pro externí monitoring
VV
TS
P | 57 | Pol61 |  | Lišta pro vedení Cu potrubí vnitřním prostorem | bm | 4 | 0 |  |  |  | 0 |  | R |  | 2
PP |  |  |  | Lišta pro vedení Cu potrubí vnitřním prostorem
VV
TS
P | 58 | Pol64 |  | Kondenzační jednotka klim. systému Split Qchl=2,5kW s celoročním chlazením | KS | 1 | 0 |  |  |  | 0 |  | R |  | 2
PP |  |  |  | Kondenzační jednotka klim. systému Split Qchl=2,5kW s celoročním chlazením
VV
TS
P | 59 | Pol65 |  | Nástěnná klimatizační jednotka Qchl=2,5kW vč.infraovladače | KS | 1 | 0 |  |  |  | 0 |  | R |  | 2
PP |  |  |  | Nástěnná klimatizační jednotka Qchl=2,5kW vč.infraovladače
VV
TS
SD |  | D5 |  | DŘT
P | 60 | Pol38 |  | Ocelová konstrukce pod kondenzační jednotku | KS | 1 | 0 |  |  |  | 0 |  | R |  | 2
PP |  |  |  | Ocelová konstrukce pod kondenzační jednotku
VV
TS
P | 61 | Pol39 |  | Rýhovaná guma pod kondenzační jednotku | KS | 1 | 0 |  |  |  | 0 |  | R |  | 2
PP |  |  |  | Rýhovaná guma pod kondenzační jednotku
VV
TS
P | 62 | Pol40 |  | Cu potrubí vč. chladiva R32, izolace a komunikačního kabelu | bm | 7 | 0 |  |  |  | 0 |  | R |  | 2
PP |  |  |  | Cu potrubí vč. chladiva R32, izolace a komunikačního kabelu
VV
TS
P | 63 | Pol42 |  | Žlab pro vedení Cu potrubí venkovním prostorem | bm | 1 | 0 |  |  |  | 0 |  | R |  | 2
PP |  |  |  | Žlab pro vedení Cu potrubí venkovním prostorem
VV
TS
P | 64 | Pol44 |  | Průchodka střechou pro chladivo | KS | 1 | 0 |  |  |  | 0 |  | R |  | 2
PP |  |  |  | Průchodka střechou pro chladivo
VV
TS
P | 65 | Pol48 |  | Adaptér pro externí monitoring | KS | 1 | 0 |  |  |  | 0 |  | R |  | 2
PP |  |  |  | Adaptér pro externí monitoring
VV
TS
P | 66 | Pol60 |  | Kondenzační jednotka klim. systému Split Qchl=5kW s celoročním chlazením | KS | 1 | 0 |  |  |  | 0 |  | R |  | 2
PP |  |  |  | Kondenzační jednotka klim. systému Split Qchl=5kW s celoročním chlazením
VV
TS
P | 67 | Pol61 |  | Lišta pro vedení Cu potrubí vnitřním prostorem | bm | 4 | 0 |  |  |  | 0 |  | R |  | 2
PP |  |  |  | Lišta pro vedení Cu potrubí vnitřním prostorem
VV
TS
P | 68 | Pol63 |  | Nástěnná klimatizační jednotka Qchl=6kW vč.infraovladače | KS | 1 | 0 |  |  |  | 0 |  | R |  | 2
PP |  |  |  | Nástěnná klimatizační jednotka Qchl=6kW vč.infraovladače
VV
TS
SD |  | D6 |  | Rozvodna NN
P | 69 | Pol37 |  | Kondenzační jednotka klim. systému Twin Qchl=10kW s celoročním chlazením | KS | 1 | 0 |  |  |  | 0 |  | R |  | 2
PP |  |  |  | Kondenzační jednotka klim. systému Twin Qchl=10kW s celoročním chlazením
VV
TS
P | 70 | Pol38 |  | Ocelová konstrukce pod kondenzační jednotku | KS | 1 | 0 |  |  |  | 0 |  | R |  | 2
PP |  |  |  | Ocelová konstrukce pod kondenzační jednotku
VV
TS
P | 71 | Pol39 |  | Rýhovaná guma pod kondenzační jednotku | KS | 1 | 0 |  |  |  | 0 |  | R |  | 2
PP |  |  |  | Rýhovaná guma pod kondenzační jednotku
VV
TS
P | 72 | Pol40 |  | Cu potrubí vč. chladiva R32, izolace a komunikačního kabelu | bm | 10 | 0 |  |  |  | 0 |  | R |  | 2
PP |  |  |  | Cu potrubí vč. chladiva R32, izolace a komunikačního kabelu
VV
TS
P | 73 | Pol41 |  | Refnet pro Twin | KS | 1 | 0 |  |  |  | 0 |  | R |  | 2
PP |  |  |  | Refnet pro Twin
VV
TS
P | 74 | Pol42 |  | Žlab pro vedení Cu potrubí venkovním prostorem | bm | 3 | 0 |  |  |  | 0 |  | R |  | 2
PP |  |  |  | Žlab pro vedení Cu potrubí venkovním prostorem
VV
TS
P | 75 | Pol44 |  | Průchodka střechou pro chladivo | KS | 1 | 0 |  |  |  | 0 |  | R |  | 2
PP |  |  |  | Průchodka střechou pro chladivo
VV
TS
P | 76 | Pol48 |  | Adaptér pro externí monitoring | KS | 1 | 0 |  |  |  | 0 |  | R |  | 2
PP |  |  |  | Adaptér pro externí monitoring
VV
TS
P | 77 | Pol49 |  | VZT jednotka kompaktní ve vnitřním podstropním provedení složení přívod: rámečkový filtr G4, rekuperační výměník s vysokou účinností s by-passovou klapkou se se | KS | 1 | 0 |  |  |  | 0 |  | R |  | 2
PP |  |  |  | VZT jednotka kompaktní ve vnitřním podstropním provedení složení přívod: rámečkový filtr G4, rekuperační výměník s vysokou účinností s by-passovou klapkou se servopohonem, el. ohřívač 0,25kW, EC ventilátor Vp=150m3/h 150Pa, odvod: rámečkový filtr G4, rekuperační výměník, EC ventilátor Vo=150m3/h 150Pa vč.digitální regulace s rozvaděčem, nástěnný digitální ovladač s displejem, vč. prodrátování
VV
TS
P | 78 | Pol50 |  | Ohebný tlumič hluku d160/1000 s izolací 25mm a Al pláštěm, hlukový útlum tlumiče 63 125 250 500 1000 2000 4000 8000 Hz 19 25 30 27 24 32 28 17 dB | KS | 4 | 0 |  |  |  | 0 |  | R |  | 2
PP |  |  |  | Ohebný tlumič hluku d160/1000 s izolací 25mm a Al pláštěm, hlukový útlum tlumiče 63 125 250 500 1000 2000 4000 8000 Hz 19 25 30 27 24 32 28 17 dB
VV
TS
P | 79 | Pol51 |  | Protidešťová mřížka d160 vč. síta | KS | 2 | 0 |  |  |  | 0 |  | R |  | 2
PP |  |  |  | Protidešťová mřížka d160 vč. síta
VV
TS
P | 80 | Pol52 |  | Vyústka do kruhového potrubí z ocelového pozinkovaného plechu 225x75 jednořadá s regulací | KS | 4 | 0 |  |  |  | 0 |  | R |  | 2
PP |  |  |  | Vyústka do kruhového potrubí z ocelového pozinkovaného plechu 225x75 jednořadá s regulací
VV
TS
P | 81 | Pol53 |  | Talířový ventil přívodní kovový d100 | KS | 1 | 0 |  |  |  | 0 |  | R |  | 2
PP |  |  |  | Talířový ventil přívodní kovový d100
VV
TS
P | 82 | Pol55 |  | Spiro potrubí Safe d100 vč. tvarovek | bm | 4 | 0 |  |  |  | 0 |  | R |  | 2
PP |  |  |  | Spiro potrubí Safe d100 vč. tvarovek
VV
TS
P | 83 | Pol56 |  | Spiro potrubí Safe d160 vč. tvarovek | bm | 12 | 0 |  |  |  | 0 |  | R |  | 2
PP |  |  |  | Spiro potrubí Safe d160 vč. tvarovek
VV
TS
P | 84 | Pol57 |  | Tepelná a hluková izolace tl. 40mm | M2 | 4 | 0 |  |  |  | 0 |  | R |  | 2
PP |  |  |  | Tepelná a hluková izolace tl. 40mm
VV
TS
P | 85 | Pol61 |  | Lišta pro vedení Cu potrubí vnitřním prostorem | bm | 6 | 0 |  |  |  | 0 |  | R |  | 2
PP |  |  |  | Lišta pro vedení Cu potrubí vnitřním prostorem
VV
TS
P | 86 | Pol66 |  | Nástěnná klimatizační jednotka Qchl=7,1kW vč.infraovladače | KS | 2 | 0 |  |  |  | 0 |  | R |  | 2
PP |  |  |  | Nástěnná klimatizační jednotka Qchl=7,1kW vč.infraovladače
VV
TS
P | 87 | Pol67 |  | Spojovací, těsnící a závěsový materiál, veškerý materiál potřebný pro: - zhotovení závěsů pro vzt zařízení, potrubí a elementy - kotvení vzt zařízení, potrubí a | KPL | 1 | 0 |  |  |  | 0 |  | R |  | 2
PP |  |  |  | Spojovací, těsnící a závěsový materiál, veškerý materiál potřebný pro: - zhotovení závěsů pro vzt zařízení, potrubí a elementy - kotvení vzt zařízení, potrubí a elementů - spojování jednotlivých potrubních dílů a elementů - těsnění všech jednotlivých spojů - kompatibilní s materiálem vzt zařízení, potrubí a elementů
VV
TS
SD |  | D7 |  | Rozvodna VN
P | 88 | Pol38 |  | Ocelová konstrukce pod kondenzační jednotku | KS | 1 | 0 |  |  |  | 0 |  | R |  | 2
PP |  |  |  | Ocelová konstrukce pod kondenzační jednotku
VV
TS
P | 89 | Pol39 |  | Rýhovaná guma pod kondenzační jednotku | KS | 1 | 0 |  |  |  | 0 |  | R |  | 2
PP |  |  |  | Rýhovaná guma pod kondenzační jednotku
VV
TS
P | 90 | Pol40 |  | Cu potrubí vč. chladiva R32, izolace a komunikačního kabelu | bm | 4 | 0 |  |  |  | 0 |  | R |  | 2
PP |  |  |  | Cu potrubí vč. chladiva R32, izolace a komunikačního kabelu
VV
TS
P | 91 | Pol42 |  | Žlab pro vedení Cu potrubí venkovním prostorem | bm | 1 | 0 |  |  |  | 0 |  | R |  | 2
PP |  |  |  | Žlab pro vedení Cu potrubí venkovním prostorem
VV
TS
P | 92 | Pol47 |  | Nástěnný ovladač vč. prodrátování | KS | 1 | 0 |  |  |  | 0 |  | R |  | 2
PP |  |  |  | Nástěnný ovladač vč. prodrátování
VV
TS
P | 93 | Pol48 |  | Adaptér pro externí monitoring | KS | 1 | 0 |  |  |  | 0 |  | R |  | 2
PP |  |  |  | Adaptér pro externí monitoring
VV
TS
P | 94 | Pol57 |  | Tepelná a hluková izolace tl. 40mm | M2 | 4 | 0 |  |  |  | 0 |  | R |  | 2
PP |  |  |  | Tepelná a hluková izolace tl. 40mm
VV
TS
P | 95 | Pol68 |  | Kondenzační jednotka klim. systému Split Qchl=7,1kW s celoročním chlazením | KS | 1 | 0 |  |  |  | 0 |  | R |  | 2
PP |  |  |  | Kondenzační jednotka klim. systému Split Qchl=7,1kW s celoročním chlazením
VV
TS
P | 96 | Pol69 |  | Lišta pro vedení Cu potrubí vnitřním prostorem | bm | 2 | 0 |  |  |  | 0 |  | R |  | 2
PP |  |  |  | Lišta pro vedení Cu potrubí vnitřním prostorem
VV
TS
P | 97 | Pol70 |  | Podstropní klimatizační jednotka Qchl=7,1kW | KS | 1 | 0 |  |  |  | 0 |  | R |  | 2
PP |  |  |  | Podstropní klimatizační jednotka Qchl=7,1kW
VV
TS
P | 98 | Pol71 |  | Radiální ventilátor do potrubí d355 Vo=2000m3/h 140Pa (max. teplota 70°C) | KS | 1 | 0 |  |  |  | 0 |  | R |  | 2
PP |  |  |  | Radiální ventilátor do potrubí d355 Vo=2000m3/h 140Pa (max. teplota 70°C)
VV
TS
P | 99 | Pol72 |  | Spojovací manžeta s gumovým vyložením d355 | KS | 2 | 0 |  |  |  | 0 |  | R |  | 2
PP |  |  |  | Spojovací manžeta s gumovým vyložením d355
VV
TS
P | 100 | Pol73 |  | Zpětná klapka do potrubí d355 | KS | 1 | 0 |  |  |  | 0 |  | R |  | 2
PP |  |  |  | Zpětná klapka do potrubí d355
VV
TS
P | 101 | Pol74 |  | Regulační klapka 600x350 včetně servopohonu 230V (ot. / zav.) | KS | 1 | 0 |  |  |  | 0 |  | R |  | 2
PP |  |  |  | Regulační klapka 600x350 včetně servopohonu 230V (ot. / zav.)
VV
TS
P | 102 | Pol75 |  | Krátký deskový filtr 600x350, třída filtrace G2 | KS | 1 | 0 |  |  |  | 0 |  | R |  | 2
PP |  |  |  | Krátký deskový filtr 600x350, třída filtrace G2
VV
TS
P | 103 | Pol76 |  | Protidešťová žaluzie pozinkovaná 600x350 vč.síta proti hmyzu | KS | 2 | 0 |  |  |  | 0 |  | R |  | 2
PP |  |  |  | Protidešťová žaluzie pozinkovaná 600x350 vč.síta proti hmyzu
VV
TS
P | 104 | Pol77 |  | Vyústka do kruhového potrubí z ocelového pozinkovaného plechu 525x125 jednořadá s regulací | KS | 5 | 0 |  |  |  | 0 |  | R |  | 2
PP |  |  |  | Vyústka do kruhového potrubí z ocelového pozinkovaného plechu 525x125 jednořadá s regulací
VV
TS
P | 105 | Pol78 |  | Krycí mřížka pozinkovaná 600x350 | KS | 1 | 0 |  |  |  | 0 |  | R |  | 2
PP |  |  |  | Krycí mřížka pozinkovaná 600x350
VV
TS
P | 106 | Pol79 |  | Čtyřhranné ocelové pozinkované potrubí, tvarovky a elementy sk. I spojované přírubovými lištami | M2 | 4 | 0 |  |  |  | 0 |  | R |  | 2
PP |  |  |  | Čtyřhranné ocelové pozinkované potrubí, tvarovky a elementy sk. I spojované přírubovými lištami
VV
TS
P | 107 | Pol80 |  | Spiro potrubí d355 vč. tvarovek | bm | 10 | 0 |  |  |  | 0 |  | R |  | 2
PP |  |  |  | Spiro potrubí d355 vč. tvarovek
VV
TS
P | 108 | Pol81 |  | Spojovací, těsnící a závěsový materiál, veškerý materiál potřebný pro: - zhotovení závěsů pro vzt zařízení, potrubí a elementy - kotvení vzt zařízení, potrubí a | KPL | 1 | 0 |  |  |  | 0 |  | R |  | 2
PP |  |  |  | Spojovací, těsnící a závěsový materiál, veškerý materiál potřebný pro: - zhotovení závěsů pro vzt zařízení, potrubí a elementy - kotvení vzt zařízení, potrubí a elementů - spojování jednotlivých potrubních dílů a elementů - těsnění všech jednotlivých spojů - kompatibilní s materiálem vzt zařízení, potrubí a elementů
VV
TS
SD |  | D8 |  | Tlumivka, trafo
P | 109 | Pol82 |  | Střešní ventilátor d355 pro horizontální výfuk s radiálním oběžným kolem s dozadu zahnutými lopatkami Vo=1800m3/h 250Pa (prac. teplota až 70°C), krytí IP54, | KS | 1 | 0 |  |  |  | 0 |  | R |  | 2
PP |  |  |  | Střešní ventilátor d355 pro horizontální výfuk s radiálním oběžným kolem s dozadu zahnutými lopatkami Vo=1800m3/h 250Pa (prac. teplota až 70°C), krytí IP54,
VV
TS
P | 110 | Pol82 | 1 | Střešní ventilátor d355 pro horizontální výfuk s radiálním oběžným kolem s dozadu zahnutými lopatkami Vo=1800m3/h 250Pa (prac. teplota až 70°C), krytí IP54, | KS | 1 | 0 |  |  |  | 0 |  | R |  | 2
PP |  |  |  | Střešní ventilátor d355 pro horizontální výfuk s radiálním oběžným kolem s dozadu zahnutými lopatkami Vo=1800m3/h 250Pa (prac. teplota až 70°C), krytí IP54,
VV
TS
P | 111 | Pol82 | 2 | Střešní ventilátor d355 pro horizontální výfuk s radiálním oběžným kolem s dozadu zahnutými lopatkami Vo=1800m3/h 250Pa (prac. teplota až 70°C), krytí IP54, | KS | 1 | 0 |  |  |  | 0 |  | R |  | 2
PP |  |  |  | Střešní ventilátor d355 pro horizontální výfuk s radiálním oběžným kolem s dozadu zahnutými lopatkami Vo=1800m3/h 250Pa (prac. teplota až 70°C), krytí IP54,
VV
TS
P | 112 | Pol82 | 3 | Střešní ventilátor d355 pro horizontální výfuk s radiálním oběžným kolem s dozadu zahnutými lopatkami Vo=1800m3/h 250Pa (prac. teplota až 70°C), krytí IP54, | KS | 1 | 0 |  |  |  | 0 |  | R |  | 2
PP |  |  |  | Střešní ventilátor d355 pro horizontální výfuk s radiálním oběžným kolem s dozadu zahnutými lopatkami Vo=1800m3/h 250Pa (prac. teplota až 70°C), krytí IP54,
VV
TS
P | 113 | Pol82 | 4 | Střešní ventilátor d355 pro horizontální výfuk s radiálním oběžným kolem s dozadu zahnutými lopatkami Vo=1800m3/h 250Pa (prac. teplota až 70°C), krytí IP54, | KS | 1 | 0 |  |  |  | 0 |  | R |  | 2
PP |  |  |  | Střešní ventilátor d355 pro horizontální výfuk s radiálním oběžným kolem s dozadu zahnutými lopatkami Vo=1800m3/h 250Pa (prac. teplota až 70°C), krytí IP54,
VV
TS
P | 114 | Pol82 | 5 | Střešní ventilátor d355 pro horizontální výfuk s radiálním oběžným kolem s dozadu zahnutými lopatkami Vo=1800m3/h 250Pa (prac. teplota až 70°C), krytí IP54, | KS | 1 | 0 |  |  |  | 0 |  | R |  | 2
PP |  |  |  | Střešní ventilátor d355 pro horizontální výfuk s radiálním oběžným kolem s dozadu zahnutými lopatkami Vo=1800m3/h 250Pa (prac. teplota až 70°C), krytí IP54,
VV
TS
P | 115 | Pol83 |  | Montážní podstavec pod ventilátor 560x560 | KS | 1 | 0 |  |  |  | 0 |  | R |  | 2
PP |  |  |  | Montážní podstavec pod ventilátor 560x560
VV
TS
P | 116 | Pol83 | 1 | Montážní podstavec pod ventilátor 560x560 | KS | 1 | 0 |  |  |  | 0 |  | R |  | 2
PP |  |  |  | Montážní podstavec pod ventilátor 560x560
VV
TS
P | 117 | Pol83 | 2 | Montážní podstavec pod ventilátor 560x560 | KS | 1 | 0 |  |  |  | 0 |  | R |  | 2
PP |  |  |  | Montážní podstavec pod ventilátor 560x560
VV
TS
P | 118 | Pol83 | 3 | Montážní podstavec pod ventilátor 560x560 | KS | 1 | 0 |  |  |  | 0 |  | R |  | 2
PP |  |  |  | Montážní podstavec pod ventilátor 560x560
VV
TS
P | 119 | Pol83 | 4 | Montážní podstavec pod ventilátor 560x560 | KS | 1 | 0 |  |  |  | 0 |  | R |  | 2
PP |  |  |  | Montážní podstavec pod ventilátor 560x560
VV
TS
P | 120 | Pol83 | 5 | Montážní podstavec pod ventilátor 560x560 | KS | 1 | 0 |  |  |  | 0 |  | R |  | 2
PP |  |  |  | Montážní podstavec pod ventilátor 560x560
VV
TS
P | 121 | Pol84 |  | Regulační klapka 630x710 včetně servopohonu 230V (ot. / zav.) | KS | 2 | 0 |  |  |  | 0 |  | R |  | 2
PP |  |  |  | Regulační klapka 630x710 včetně servopohonu 230V (ot. / zav.)
VV
TS
P | 122 | Pol84 | 1 | Regulační klapka 630x710 včetně servopohonu 230V (ot. / zav.) | KS | 2 | 0 |  |  |  | 0 |  | R |  | 2
PP |  |  |  | Regulační klapka 630x710 včetně servopohonu 230V (ot. / zav.)
VV
TS
P | 123 | Pol84 | 2 | Regulační klapka 630x710 včetně servopohonu 230V (ot. / zav.) | KS | 2 | 0 |  |  |  | 0 |  | R |  | 2
PP |  |  |  | Regulační klapka 630x710 včetně servopohonu 230V (ot. / zav.)
VV
TS
P | 124 | Pol84 | 3 | Regulační klapka 630x710 včetně servopohonu 230V (ot. / zav.) | KS | 2 | 0 |  |  |  | 0 |  | R |  | 2
PP |  |  |  | Regulační klapka 630x710 včetně servopohonu 230V (ot. / zav.)
VV
TS
P | 125 | Pol84 | 4 | Regulační klapka 630x710 včetně servopohonu 230V (ot. / zav.) | KS | 1 | 0 |  |  |  | 0 |  | R |  | 2
PP |  |  |  | Regulační klapka 630x710 včetně servopohonu 230V (ot. / zav.)
VV
TS
P | 126 | Pol84 | 5 | Regulační klapka 630x710 včetně servopohonu 230V (ot. / zav.) | KS | 1 | 0 |  |  |  | 0 |  | R |  | 2
PP |  |  |  | Regulační klapka 630x710 včetně servopohonu 230V (ot. / zav.)
VV
TS
P | 127 | Pol85 |  | Protidešťová žaluzie pozinkovaná 630x710 vč.síta proti hmyzu | KS | 12 | 0 |  |  |  | 0 |  | R |  | 2
PP |  |  |  | Protidešťová žaluzie pozinkovaná 630x710 vč.síta proti hmyzu
VV
TS
P | 128 | Pol86 |  | Krycí mřížka pozinkovaná 630x710 | KS | 12 | 0 |  |  |  | 0 |  | R |  | 2
PP |  |  |  | Krycí mřížka pozinkovaná 630x710
VV
TS
SD |  | D9 |  | WC
P | 129 | Pol55 |  | Spiro potrubí Safe d100 vč. tvarovek | bm | 2 | 0 |  |  |  | 0 |  | R |  | 2
PP |  |  |  | Spiro potrubí Safe d100 vč. tvarovek
VV
TS
P | 130 | Pol87 |  | Diagonální ventilátor do potrubí d125 Vo=80m3/h 100Pa (prac. teplota -20 až 60°C) | KS | 1 | 0 |  |  |  | 0 |  | R |  | 2
PP |  |  |  | Diagonální ventilátor do potrubí d125 Vo=80m3/h 100Pa (prac. teplota -20 až 60°C)
VV
TS
P | 131 | Pol88 |  | Zpětná klapka do potrubí d125 | KS | 1 | 0 |  |  |  | 0 |  | R |  | 2
PP |  |  |  | Zpětná klapka do potrubí d125
VV
TS
P | 132 | Pol89 |  | Talířový ventil odvodní kovový d100 vč. příslušenství | KS | 2 | 0 |  |  |  | 0 |  | R |  | 2
PP |  |  |  | Talířový ventil odvodní kovový d100 vč. příslušenství
VV
TS
P | 133 | Pol90 |  | Ohebná hluktlumící hadice d100 typu Sono s tepelnou a hlukovou izolací z vrstvy ekologické nedráždivé minerální vaty tloušťky 25 mm, 16 kg/m3, parozábrana – zpe | bm | 2 | 0 |  |  |  | 0 |  | R |  | 2
PP |  |  |  | Ohebná hluktlumící hadice d100 typu Sono s tepelnou a hlukovou izolací z vrstvy ekologické nedráždivé minerální vaty tloušťky 25 mm, 16 kg/m3, parozábrana – zpevněný Al laminát. Vnitřní hadice je perforovaná jako tlumič hluku
VV
TS
P | 134 | Pol91 |  | Ohebná hluktlumící hadice d125 typu Sono s tepelnou a hlukovou izolací z vrstvy ekologické nedráždivé minerální vaty tloušťky 25 mm, 16 kg/m3, parozábrana – zpe | bm | 2 | 0 |  |  |  | 0 |  | R |  | 2
PP |  |  |  | Ohebná hluktlumící hadice d125 typu Sono s tepelnou a hlukovou izolací z vrstvy ekologické nedráždivé minerální vaty tloušťky 25 mm, 16 kg/m3, parozábrana – zpevněný Al laminát. Vnitřní hadice je perforovaná jako tlumič hluku
VV
TS
P | 135 | Pol92 |  | Výfukový díl šikmý se sítem d125 | KS | 1 | 0 |  |  |  | 0 |  | R |  | 2
PP |  |  |  | Výfukový díl šikmý se sítem d125
VV
TS
P | 136 | Pol93 |  | Spiro potrubí Safe d125 vč. tvarovek | bm | 5 | 0 |  |  |  | 0 |  | R |  | 2
PP |  |  |  | Spiro potrubí Safe d125 vč. tvarovek
VV
TS
P | 137 | Pol94 |  | Tepelná a hluková izolace tl. 40mm do plechu | M2 | 1 | 0 |  |  |  | 0 |  | R |  | 2
PP |  |  |  | Tepelná a hluková izolace tl. 40mm do plechu
VV
TS
P | 138 | Pol95 |  | Spojovací, těsnící a závěsový materiál, veškerý materiál potřebný pro: - zhotovení závěsů pro vzt zařízení, potrubí a elementy - kotvení vzt zařízení, potrubí a | KPL | 1 | 0 |  |  |  | 0 |  | R |  | 2
PP |  |  |  | Spojovací, těsnící a závěsový materiál, veškerý materiál potřebný pro: - zhotovení závěsů pro vzt zařízení, potrubí a elementy - kotvení vzt zařízení, potrubí a elementů - spojování jednotlivých potrubních dílů a elementů - těsnění všech jednotlivých spojů - kompatibilní s materiálem vzt zařízení, potrubí a elementů
VV
TS
SD |  | OST |  | Ostatní
P | 139 | ost1 |  | Doprava | KPL | 1 | 0 |  |  |  | 0 |  | R |  | 2
PP |  |  |  | Doprava
VV
TS
P | 140 | ost2 |  | Zaregulování | KPL | 1 | 0 |  |  |  | 0 |  | R |  | 2
PP |  |  |  | Zaregulování
VV
TS

## SO 12-72-01-47
SŽDC05 |  |  |  | Soupis prací objektu | [10 empty] | 3
3
S | Stavba: | 20-110-230-US |  | Optimalizace traťového úseku Havířov (včetně) – zastávka Havířov střed (mimo) | [6 empty] | D.2.2.1 |  | Aspe | 0,00 | 2
O | Objekt: | D.2.2.1 |  | Pozemní objekty budov (provozní, technologické, skladové) | [9 empty] | 15,00 | 2
Typ | Poř. číslo | Kód položky | Varianta | Název položky | MJ | Množství | Jednotková hmotnost | Celková hmotnost |  |  | Jednotková cena |  | Cenové soustavy | 21,00 | 2
Dodávka
[9 empty] | Jednotková | Celkem | Jednotková | Celkem |  |  |  | Počet položek s nulovou cenou
O1 |  | SO 12-72-01-47 |  | Žst. Havířov, technologická budova - Zařízení silnoproudé elektrotechniky
SD |  | 702 |  | Uložení kabelů - elektro
P | 1 | 702521 |  | PRŮRAZ ZDIVEM (PŘÍČKOU) BETONOVÝM TLOUŠŤKY DO 45 CM | KUS | 47 | 0 |  |  |  | 0 |  | 2022_OTSKP |  | 2
PP
VV
TS |  |  |  | 1. Položka obsahuje: – kompletní montáž, rozměření, upevnění, řezání, spojování a pod. – veškerý spojovací a montážní materiál vč. upevňovacího materiálu ( držáky apod.) – pomocné mechanismy 2. Položka neobsahuje: X 3. Způsob měření: Udává se počet kusů kompletní konstrukce nebo práce.
SD |  | 703 |  | Kabelové rošty a lávky - elektro
P | 2 | 703111 |  | KABELOVÝ ROŠT/LÁVKA NOSNÝ ŽÁROVĚ ZINKOVANÝ VČETNĚ UPEVNĚNÍ A PŘÍSLUŠENSTVÍ SVĚTLÉ ŠÍŘKY DO 100 MM | M | 165 | 0 |  |  |  | 0 |  | 2022_OTSKP |  | 2
PP
VV
TS |  |  |  | 1. Položka obsahuje: – kompletní montáž, rozměření, upevnění, sváření, řezání, spojování a pod. – veškerý spojovací a montážní materiál vč. upevňovacího materiálu ( stojky, držáky, konzoly apod.) – elektrické pospojování – pomocné mechanismy a nátěr 2. Položka neobsahuje: – víko a kabelové příchytky 3. Způsob měření: Měří se metr délkový.
P | 3 | 703112 |  | KABELOVÝ ROŠT/LÁVKA NOSNÝ ŽÁROVĚ ZINKOVANÝ VČETNĚ UPEVNĚNÍ A PŘÍSLUŠENSTVÍ SVĚTLÉ ŠÍŘKY PŘES 100 DO 250 MM | M | 75 | 0 |  |  |  | 0 |  | 2022_OTSKP |  | 2
PP
VV
TS |  |  |  | 1. Položka obsahuje: – kompletní montáž, rozměření, upevnění, sváření, řezání, spojování a pod. – veškerý spojovací a montážní materiál vč. upevňovacího materiálu ( stojky, držáky, konzoly apod.) – elektrické pospojování – pomocné mechanismy a nátěr 2. Položka neobsahuje: – víko a kabelové příchytky 3. Způsob měření: Měří se metr délkový.
P | 4 | 703411 |  | ELEKTROINSTALAČNÍ TRUBKA PLASTOVÁ VČETNĚ UPEVNĚNÍ A PŘÍSLUŠENSTVÍ DN PRŮMĚRU DO 25 MM | M | 248 | 0 |  |  |  | 0 |  | 2022_OTSKP |  | 2
PP
VV
TS |  |  |  | 1. Položka obsahuje: – přípravu podkladu pro osazení 2. Položka neobsahuje: X 3. Způsob měření: Měří se metr délkový.
P | 5 | 703412 |  | ELEKTROINSTALAČNÍ TRUBKA PLASTOVÁ VČETNĚ UPEVNĚNÍ A PŘÍSLUŠENSTVÍ DN PRŮMĚRU PŘES 25 DO 40 MM | M | 165 | 0 |  |  |  | 0 |  | 2022_OTSKP |  | 2
PP
VV
TS |  |  |  | 1. Položka obsahuje: – přípravu podkladu pro osazení 2. Položka neobsahuje: X 3. Způsob měření: Měří se metr délkový.
P | 6 | 703413 |  | ELEKTROINSTALAČNÍ TRUBKA PLASTOVÁ VČETNĚ UPEVNĚNÍ A PŘÍSLUŠENSTVÍ DN PRŮMĚRU PŘES 40 MM | M | 55 | 0 |  |  |  | 0 |  | 2022_OTSKP |  | 2
PP
VV
TS |  |  |  | 1. Položka obsahuje: – přípravu podkladu pro osazení 2. Položka neobsahuje: X 3. Způsob měření: Měří se metr délkový.
P | 7 | 703511 |  | ELEKTROINSTALAČNÍ LIŠTA ŠÍŘKY DO 30 MM | M | 404 | 0 |  |  |  | 0 |  | 2022_OTSKP |  | 2
PP
VV
TS |  |  |  | 1. Položka obsahuje: – kompletní montáž, rozměření, upevnění, řezání, spojování apod. – veškerý spojovací a montážní materiál vč. upevňovacího materiálu (držáky apod.) – pomocné mechanismy 2. Položka neobsahuje: X 3. Způsob měření: Měří se metr délkový.
P | 8 | 703512 |  | ELEKTROINSTALAČNÍ LIŠTA ŠÍŘKY PŘES 30 DO 60 MM | M | 246 | 0 |  |  |  | 0 |  | 2022_OTSKP |  | 2
PP
VV
TS |  |  |  | 1. Položka obsahuje: – kompletní montáž, rozměření, upevnění, řezání, spojování apod. – veškerý spojovací a montážní materiál vč. upevňovacího materiálu (držáky apod.) – pomocné mechanismy 2. Položka neobsahuje: X 3. Způsob měření: Měří se metr délkový.
P | 9 | 703513 |  | ELEKTROINSTALAČNÍ LIŠTA ŠÍŘKY PŘES 60 MM | M | 160 | 0 |  |  |  | 0 |  | 2022_OTSKP |  | 2
PP
VV
TS |  |  |  | 1. Položka obsahuje: – kompletní montáž, rozměření, upevnění, řezání, spojování apod. – veškerý spojovací a montážní materiál vč. upevňovacího materiálu (držáky apod.) – pomocné mechanismy 2. Položka neobsahuje: X 3. Způsob měření: Měří se metr délkový.
P | 10 | 703721 |  | KABELOVÁ PŘÍCHYTKA PRO ROZSAH UPNUTÍ DO 25 MM | KUS | 112 | 0 |  |  |  | 0 |  | 2022_OTSKP |  | 2
PP
VV
TS |  |  |  | 1. Položka obsahuje: – kompletní montáž, rozměření, upevnění, řezání, spojování a pod. – veškerý spojovací a montážní materiál vč. upevňovacího materiálu ( držáky apod.) – pomocné mechanismy 2. Položka neobsahuje: X 3. Způsob měření: Udává se počet kusů kompletní konstrukce nebo práce.
P | 11 | 703722 |  | KABELOVÁ PŘÍCHYTKA PRO ROZSAH UPNUTÍ OD 26 DO 50 MM | KUS | 55 | 0 |  |  |  | 0 |  | 2022_OTSKP |  | 2
PP
VV
TS |  |  |  | 1. Položka obsahuje: – kompletní montáž, rozměření, upevnění, řezání, spojování a pod. – veškerý spojovací a montážní materiál vč. upevňovacího materiálu ( držáky apod.) – pomocné mechanismy 2. Položka neobsahuje: X 3. Způsob měření: Udává se počet kusů kompletní konstrukce nebo práce.
P | 12 | 703723 |  | KABELOVÁ PŘÍCHYTKA PRO ROZSAH UPNUTÍ OD 51 DO 90 MM | KUS | 25 | 0 |  |  |  | 0 |  | 2022_OTSKP |  | 2
PP
VV
TS |  |  |  | 1. Položka obsahuje: – kompletní montáž, rozměření, upevnění, řezání, spojování a pod. – veškerý spojovací a montážní materiál vč. upevňovacího materiálu ( držáky apod.) – pomocné mechanismy 2. Položka neobsahuje: X 3. Způsob měření: Udává se počet kusů kompletní konstrukce nebo práce.
P | 13 | 703752 |  | PROTIPOŽÁRNÍ UCPÁVKA STĚNOU/STROPEM, TL DO 50CM, DO EI 90 MIN. | M2 | 7 | 0 |  |  |  | 0 |  | 2022_OTSKP |  | 2
PP
VV
TS |  |  |  | Položka obsahuje: Dodávku a montáž protipožární ucpávky vč. příslušenství a pomocného materiálu, vyhotovéní a dodání atestu. Dále obsahuje cenu za pom. mechanismy včetně všech ostatních vedlejších nákladů.
P | 14 | 703761 |  | KABELOVÁ UCPÁVKA VODĚ ODOLNÁ PRO VNITŘNÍ PRŮMĚR OTVORU DO 60 MM | KUS | 25 | 0 |  |  |  | 0 |  | 2022_OTSKP |  | 2
PP
VV
TS |  |  |  | Položka obsahuje: Dodávku a montáž kabelové ucpávky vč. příslušenství ( utěsňovací spony apod. ) a pomocného materiálu, vyhotovení a dodání atestu. Dále obsahuje cenu za pom. mechanismy včetně všech ostatních vedlejších nákladů.
SD |  | 741 |  | Elektroinstalační zařízení, hromosvod - elektro
P | 15 | 741111 |  | KRABICE (ROZVODKA) INSTALAČNÍ PŘÍSTROJOVÁ PRÁZDNÁ | KUS | 225 | 0 |  |  |  | 0 |  | 2022_OTSKP |  | 2
PP
VV
TS |  |  |  | 1. Položka obsahuje: – přípravu podkladu pro osazení – veškerý materiál a práce pro upevnění nebo uchycení krabice 2. Položka neobsahuje: X 3. Způsob měření: Udává se počet kusů kompletní konstrukce nebo práce.
P | 16 | 741122 |  | KRABICE (ROZVODKA) INSTALAČNÍ ODBOČNÁ SE SVORKOVNICÍ DO 4 MM2 | KUS | 122 | 0 |  |  |  | 0 |  | 2022_OTSKP |  | 2
PP
VV
TS |  |  |  | 1. Položka obsahuje: – přípravu podkladu pro osazení – veškerý materiál a práce pro upevnění nebo uchycení krabice 2. Položka neobsahuje: X 3. Způsob měření: Udává se počet kusů kompletní konstrukce nebo práce.
P | 17 | 741172 |  | KRABICE (ROZVODKA) INSTALAČNÍ KABELOVÁ VE VYŠŠÍM KRYTÍ - MIN. IP 44 VČETNĚ PRŮCHODEK SE SVORKAMI 3-F DO 10 MM2 | KUS | 26 | 0 |  |  |  | 0 |  | 2022_OTSKP |  | 2
PP
VV
TS |  |  |  | 1. Položka obsahuje: – přípravu podkladu pro osazení – veškerý materiál a práce pro upevnění nebo uchycení krabice 2. Položka neobsahuje: X 3. Způsob měření: Udává se počet kusů kompletní konstrukce nebo práce.
P | 18 | 741212 |  | SPÍNAČ INSTALAČNÍ JEDNODUCHÝ KOMPLETNÍ NÁSTĚNNÝ - KRYTÍ MIN. IP 44 | KUS | 10 | 0 |  |  |  | 0 |  | 2022_OTSKP |  | 2
PP
VV
TS |  |  |  | 1. Položka obsahuje: – kompletní přístroj vč. příslušenství 2. Položka neobsahuje: X 3. Způsob měření: Udává se počet kusů kompletní konstrukce nebo práce.
P | 19 | 741222 |  | SPÍNAČ INSTALAČNÍ DVOJITÝ KOMPLETNÍ NÁSTĚNNÝ - KRYTÍ MIN. IP 44 | KUS | 13 | 0 |  |  |  | 0 |  | 2022_OTSKP |  | 2
PP
VV
TS |  |  |  | 1. Položka obsahuje: – kompletní přístroj vč. příslušenství 2. Položka neobsahuje: X 3. Způsob měření: Udává se počet kusů kompletní konstrukce nebo práce.
P | 20 | 741232 |  | SPÍNAČ INSTALAČNÍ TROJPÓLOVÝ KOMPLETNÍ NÁSTĚNNÝ - KRYTÍ MIN. IP 44 | KUS | 10 | 0 |  |  |  | 0 |  | 2022_OTSKP |  | 2
PP
VV
TS |  |  |  | 1. Položka obsahuje: – kompletní přístroj vč. příslušenství 2. Položka neobsahuje: X 3. Způsob měření: Udává se počet kusů kompletní konstrukce nebo práce.
P | 21 | 741311 |  | ZÁSUVKA INSTALAČNÍ JEDNODUCHÁ, MONTÁŽ NA KRABICI | KUS | 72 | 0 |  |  |  | 0 |  | 2022_OTSKP |  | 2
PP
VV
TS |  |  |  | 1. Položka obsahuje: – kompletní přístroj vč. příslušenství 2. Položka neobsahuje: X 3. Způsob měření: Udává se počet kusů kompletní konstrukce nebo práce.
P | 22 | 741421 |  | ZÁSUVKA/PŘÍVODKA PRŮMYSLOVÁ, KRYTÍ PŘES IP 44 230 V, 16 A | KUS | 34 | 0 |  |  |  | 0 |  | 2022_OTSKP |  | 2
PP
VV
TS |  |  |  | 1. Položka obsahuje: – kompletní přístroj v krytu vč. příslušenství 2. Položka neobsahuje: X 3. Způsob měření: Udává se počet kusů kompletní konstrukce nebo práce.
P | 23 | 741423 |  | ZÁSUVKA/PŘÍVODKA PRŮMYSLOVÁ, KRYTÍ PŘES IP 44 400 V, DO 63 A | KUS | 18 | 0 |  |  |  | 0 |  | 2022_OTSKP |  | 2
PP
VV
TS |  |  |  | 1. Položka obsahuje: – kompletní přístroj v krytu vč. příslušenství 2. Položka neobsahuje: X 3. Způsob měření: Udává se počet kusů kompletní konstrukce nebo práce.
P | 24 | 741532 |  | SVÍTIDLO INTERIÉROVÉ LED (IP 20) OD 11 DO 25 W | KUS | 68 | 0 |  |  |  | 0 |  | 2022_OTSKP |  | 2
PP
VV
TS |  |  |  | 1. Položka obsahuje: – kompletní svítidlo vč. zdroje a příslušenství 2. Položka neobsahuje: X 3. Způsob měření: Udává se počet kusů kompletní konstrukce nebo práce.
P | 25 | 741533 |  | SVÍTIDLO INTERIÉROVÉ LED (IP 20) OD 26 DO 45 W | KUS | 24 | 0 |  |  |  | 0 |  | 2022_OTSKP |  | 2
PP
VV
TS |  |  |  | 1. Položka obsahuje: – kompletní svítidlo vč. zdroje a příslušenství 2. Položka neobsahuje: X 3. Způsob měření: Udává se počet kusů kompletní konstrukce nebo práce.
P | 26 | 741541 |  | SVÍTIDLO INTERIÉROVÉ NOUZOVÉ DO 10 W | KUS | 19 | 0 |  |  |  | 0 |  | 2022_OTSKP |  | 2
PP
VV
TS |  |  |  | 1. Položka obsahuje: – kompletní svítidlo vč. zdroje a příslušenství 2. Položka neobsahuje: X 3. Způsob měření: Udává se počet kusů kompletní konstrukce nebo práce.
P | 27 | 741551 |  | SVÍTIDLO INTERIÉROVÉ - PŘÍPLATEK ZA VYŠŠÍ KRYTÍ SVÍTIDLA (MIN. IP 44) | KUS | 48 | 0 |  |  |  | 0 |  | 2022_OTSKP |  | 2
PP
VV
TS |  |  |  | 1. Položka obsahuje: – cenový rozdíl mezi svítidlem v krytí IP20 a v krytí min. IP44 2. Položka neobsahuje: – svítidlo 3. Způsob měření: Udává se počet kusů kompletní konstrukce nebo práce.
P | 28 | 741552 |  | SVÍTIDLO INTERIÉROVÉ - PŘÍPLATEK ZA PRŮMYSLOVÉ PROVEDENÍ | KUS | 82 | 0 |  |  |  | 0 |  | 2022_OTSKP |  | 2
PP
VV
TS |  |  |  | 1. Položka obsahuje: – cenový rozdíl mezi svítidlem v krytí IP20 a v průmyslovém provedení v krytí min. IP65 2. Položka neobsahuje: – svítidlo 3. Způsob měření: Udává se počet kusů kompletní konstrukce nebo práce.
P | 29 | 741572 |  | SVÍTIDLO LED ANTIVANDAL (IP 44) TŘÍDA II, OD 11 DO 25 W | KUS | 13 | 0 |  |  |  | 0 |  | 2022_OTSKP |  | 2
PP
VV
TS |  |  |  | 1. Položka obsahuje: – kompletní svítidlo vč. zdroje a příslušenství 2. Položka neobsahuje: X 3. Způsob měření: Udává se počet kusů kompletní konstrukce nebo práce.
P | 30 | 741611 |  | PŘÍMOTOP S TERMOSTATEM DO 1000 W | KUS | 15 | 0 |  |  |  | 0 |  | 2022_OTSKP |  | 2
PP
VV
TS |  |  |  | 1. Položka obsahuje: – připojení k napájecí síti 2. Položka neobsahuje: X 3. Způsob měření: Udává se počet kusů kompletní konstrukce nebo práce.
P | 31 | 741721 |  | ČIDLO TEPLOTNÍ ANALOGOVÉ | KUS | 18 | 0 |  |  |  | 0 |  | 2022_OTSKP |  | 2
PP
VV
TS |  |  |  | 1. Položka obsahuje: – zapojení a nastavení přístroje 2. Položka neobsahuje: X 3. Způsob měření: Udává se počet kusů kompletní konstrukce nebo práce.
P | 32 | 741723 |  | ČIDLO POHYBOVÉ | KUS | 13 | 0 |  |  |  | 0 |  | 2022_OTSKP |  | 2
PP
VV
TS |  |  |  | 1. Položka obsahuje: – zapojení a nastavení přístroje 2. Položka neobsahuje: X 3. Způsob měření: Udává se počet kusů kompletní konstrukce nebo práce.
P | 33 | 741911 |  | UZEMŇOVACÍ VODIČ V ZEMI FEZN DO 120 MM2 | M | 310 | 0 |  |  |  | 0 |  | 2022_OTSKP |  | 2
PP
VV
TS |  |  |  | 1. Položka obsahuje: – přípravu podkladu pro osazení – měření, dělení, spojování, tvarování – ochranný nátěr spojů a při průchodu vodiče nad terén apod. dle příslušných norem 2. Položka neobsahuje: – zemní práce – ochranu vodiče - chráničky apod. 3. Způsob měření: Měří se metr délkový.
P | 34 | 741A11 |  | UZEMŇOVACÍ VODIČ V ZÁKLADECH FEZN DO 120 MM2 | M | 100 | 0 |  |  |  | 0 |  | 2022_OTSKP |  | 2
PP
VV
TS |  |  |  | 1. Položka obsahuje: – přípravu podkladu pro osazení – měření, dělení, spojování, tvarování – ochranný nátěr spojů a při průchodu vodiče nad terén apod. dle příslušných norem 2. Položka neobsahuje: – zemní práce, betonový základ – ochranu vodiče - chráničky apod. 3. Způsob měření: Měří se metr délkový.
P | 35 | 741C01 |  | EKVIPOTENCIÁLNÍ PŘÍPOJNICE | KUS | 1 | 0 |  |  |  | 0 |  | 2022_OTSKP |  | 2
PP
VV
TS |  |  |  | 1. Položka obsahuje: – veškeré práce a materiál obsažený v názvu položky 2. Položka neobsahuje: X 3. Způsob měření: Udává se počet kusů kompletní konstrukce nebo práce.
P | 36 | 741C04 |  | OCHRANNÉ POSPOJOVÁNÍ CU VODIČEM DO 16 MM2 | KUS | 115 | 0 |  |  |  | 0 |  | 2022_OTSKP |  | 2
PP
VV
TS |  |  |  | 1. Položka obsahuje: – připojení zařízení vodičem do Cu 16mm2 k zemnícímu vodiči délky do 2m vč. ukončení 2. Položka neobsahuje: X 3. Způsob měření: Udává se počet kusů kompletní konstrukce nebo práce.
P | 37 | 741C05 |  | SPOJOVÁNÍ UZEMŇOVACÍCH VODIČŮ | KUS | 56 | 0 |  |  |  | 0 |  | 2022_OTSKP |  | 2
PP
VV
TS |  |  |  | 1. Položka obsahuje: – tvarování, přípravu spojů – svařování – ochranný nátěr spoje dle příslušných norem 2. Položka neobsahuje: X 3. Způsob měření: Udává se počet kusů kompletní konstrukce nebo práce.
P | 38 | 741C07 |  | VYVEDENÍ UZEMŇOVACÍCH VODIČŮ NA POVRCH/KONSTRUKCI | KUS | 28 | 0 |  |  |  | 0 |  | 2022_OTSKP |  | 2
PP
VV
TS |  |  |  | 1. Položka obsahuje: – vodivé připojení vodiče na konstrukci – dělení, tvarování, spojování – ochranný i barevný nátěr spoje dle příslušných norem 2. Položka neobsahuje: X 3. Způsob měření: Udává se počet kusů kompletní konstrukce nebo práce.
P | 39 | 741C12 |  | ZKUŠEBNÍ JÍMKA, UZEMNĚNÍ VENKOVNÍ DO ZPEVNĚNÉ PLOCHY | KPL | 11 | 0 |  |  |  | 0 |  | 2022_OTSKP |  | 2
PP
VV
TS |  |  |  | 1. Položka obsahuje: – výkop a zához díry pro šachtu v zemině tř.4 o velikosti 1000x1000x1300mm vč. bourání živičného povrchu/ rozebrání dlažby – zemnící jímku do zpevněné plochy sestávající z : kabelové šachty plastové o rozměrech 680x680x915, litinového víka k šachtě – uzemňovací kruh s Fezn 30x4mm do šachty vč. montáže, štěrkového zásypu v šachtě po montáži do výšky 70cm a úpravy povrchu terénu v okolí uzemňovací jímky včetně položení živičného povrchu ( všechny vrstvy dle ČSN ) / pokládky dlažby na štěrkový podklad 2. Položka neobsahuje: X 3. Způsob měření: Udává se komplet odlišných materiálů a činností, které tvoří funkční nedělitelný celek daný názvem položky.
P | 40 | 741D41 |  | HROMOSVODOVÝ VODIČ PRO IZOLOVANÝ SVOD NA POVRCHU | M | 40 | 0 |  |  |  | 0 |  | 2022_OTSKP |  | 2
PP
VV
TS |  |  |  | 1. Položka obsahuje: – dělení, spojování – upevnění vč. veškerého příslušenství 2. Položka neobsahuje: X 3. Způsob měření: Měří se metr délkový.
P | 41 | 741F23 |  | HROMOSVODOVÝ JÍMÁCÍ SET IZOLOVANÝ VYSOKONAPĚŤOVÝ S VNĚJŠÍM PLÁŠTĚM S ŘÍZENÍM POTENCIÁLU VČETNĚ STOJANU, DÉLKY DO 8 M | KUS | 4 | 0 |  |  |  | 0 |  | 2022_OTSKP |  | 2
PP
VV
TS |  |  |  | 1. Položka obsahuje: – upevnění vč. veškerého příslušenství 2. Položka neobsahuje: X 3. Způsob měření: Udává se počet kusů kompletní konstrukce nebo práce.
P | 42 | 741I01 |  | SPOJOVÁNÍ A PŘIPOJOVÁNÍ HROMOSVODOVÝCH VODIČŮ | KUS | 8 | 0 |  |  |  | 0 |  | 2022_OTSKP |  | 2
PP
VV
TS |  |  |  | 1. Položka obsahuje: – svorku pro spojování, ochranné nátěry – upevnění vč. veškerého příslušenství 2. Položka neobsahuje: X 3. Způsob měření: Udává se počet kusů kompletní konstrukce nebo práce.
SD |  | 742 |  | Silnoproudé rozvody - elektro
P | 43 | 742F32 |  | KABEL NN NEBO VODIČ JEDNOŽÍLOVÝ CU S PLASTOVOU IZOLACÍ STÍNĚNÝ OD 4 DO 16 MM2 | M | 1275 | 0 |  |  |  | 0 |  | 2022_OTSKP |  | 2
PP
VV
TS |  |  |  | 1. Položka obsahuje: – manipulace a uložení kabelu (do země, chráničky, kanálu, na rošty, na TV a pod.) 2. Položka neobsahuje: – příchytky, spojky, koncovky, chráničky apod. 3. Způsob měření: Měří se metr délkový.
P | 44 | 742L11 |  | UKONČENÍ DVOU AŽ PĚTIŽÍLOVÉHO KABELU V ROZVADĚČI NEBO NA PŘÍSTROJI DO 2,5 MM2 | KUS | 382 | 0 |  |  |  | 0 |  | 2022_OTSKP |  | 2
PP
VV
TS |  |  |  | 1. Položka obsahuje: – všechny práce spojené s úpravou kabelů pro montáž včetně veškerého příslušentsví 2. Položka neobsahuje: X 3. Způsob měření: Udává se počet kusů kompletní konstrukce nebo práce.
P | 45 | 742L12 |  | UKONČENÍ DVOU AŽ PĚTIŽÍLOVÉHO KABELU V ROZVADĚČI NEBO NA PŘÍSTROJI OD 4 DO 16 MM2 | KUS | 38 | 0 |  |  |  | 0 |  | 2022_OTSKP |  | 2
PP
VV
TS |  |  |  | 1. Položka obsahuje: – všechny práce spojené s úpravou kabelů pro montáž včetně veškerého příslušentsví 2. Položka neobsahuje: X 3. Způsob měření: Udává se počet kusů kompletní konstrukce nebo práce.
P | 46 | 742P15 |  | OZNAČOVACÍ ŠTÍTEK NA KABEL | KUS | 362 | 0 |  |  |  | 0 |  | 2022_OTSKP |  | 2
PP
VV
TS |  |  |  | 1. Položka obsahuje: – veškeré příslušentsví 2. Položka neobsahuje: X 3. Způsob měření: Udává se počet kusů kompletní konstrukce nebo práce.
P | 47 | R742G11 |  | KABEL NN DVOU- A TŘÍŽÍLOVÝ CU S PLASTOVOU IZOLACÍ DO 2,5 MM2 | M | 2642 | 0 |  |  |  | 0 |  | R |  | 2
PP
VV
TS |  |  |  | 1. Položka obsahuje: – dodávku, manipulace a uložení kabelu (do země, chráničky, kanálu, na rošty, na TV a pod.)2. Položka neobsahuje: – příchytky, spojky, koncovky, chráničky apod.3. Způsob měření:Měří se metr délkový.
P | 48 | R742H11 |  | KABEL NN ČTYŘ- A PĚTIŽÍLOVÝ CU S PLASTOVOU IZOLACÍ DO 2,5 MM2 | M | 190 | 0 |  |  |  | 0 |  | R |  | 2
PP |  |  |  | KABEL NN ČTYŘ- A PĚTIŽÍLOVÝ CU S PLASTOVOU IZOLACÍ DO 2,5 MM2
VV
TS
P | 49 | R742H12 |  | KABEL NN ČTYŘ- A PĚTIŽÍLOVÝ CU S PLASTOVOU IZOLACÍ OD 4 DO 16 MM2 | M | 388 | 0 |  |  |  | 0 |  | R |  | 2
PP |  |  |  | KABEL NN ČTYŘ- A PĚTIŽÍLOVÝ CU S PLASTOVOU IZOLACÍ OD 4 DO 16 MM2
VV
TS
SD |  | 744 |  | Rozváděč nn (rozvodnice a vybavení) - elektro
P | 50 | R744101 |  | ROZVÁDĚČ R-ZABN | KUS | 1 | 0 |  |  |  | 0 |  | R |  | 2
PP |  |  |  | ROZVÁDĚČ R-ZABN
VV
TS
P | 51 | R744102 |  | ROZVÁDĚČ R-ZABZ | KUS | 1 | 0 |  |  |  | 0 |  | R |  | 2
PP |  |  |  | ROZVÁDĚČ R-ZABZ
VV
TS
P | 52 | R744103 |  | ROZVÁDĚČ R-ELN | KUS | 1 | 0 |  |  |  | 0 |  | R |  | 2
PP |  |  |  | ROZVÁDĚČ R-ELN
VV
TS
P | 53 | R744104 |  | ROZVÁDĚČ R-SDELN | KUS | 1 | 0 |  |  |  | 0 |  | R |  | 2
PP |  |  |  | ROZVÁDĚČ R-SDELN
VV
TS
P | 54 | R744104 | 1 | ROZVÁDĚČ R-SDELZ | KUS | 1 | 0 |  |  |  | 0 |  | R |  | 2
PP |  |  |  | ROZVÁDĚČ R-SDELZ
VV
TS
P | 55 | R744105 |  | ROZVÁDĚČ R-SDELZ | KUS | 1 | 0 |  |  |  | 0 |  | R |  | 2
PP |  |  |  | ROZVÁDĚČ R-SDELZ
VV
TS
P | 56 | R744106 |  | ROZVÁDĚČ R-VSN | KUS | 1 | 0 |  |  |  | 0 |  | R |  | 2
PP |  |  |  | ROZVÁDĚČ R-VSN
VV
TS
SD |  | 745 |  | Silnoproudá technologie - elektro
P | 57 | 745741 |  | TRANSFORMÁTOR NN/NN 1-F V KRYTU DO 2 KVA | KUS | 7 | 0 |  |  |  | 0 |  | 2022_OTSKP |  | 2
PP
VV
TS |  |  |  | 1. Položka obsahuje: – veškerý podružný, pomocný a upevňovací materiál – technický popis viz. projektová dokumentace – uvedení do provozu, předepsané zkoušky, revize a atesty 2. Položka neobsahuje: X 3. Způsob měření: Udává se počet kusů kompletní konstrukce nebo práce.
SD |  | 747 |  | Zkoušky, revize a HZS - elektro
P | 58 | 747111 |  | KONTROLA SILOVÝCH ROZVADĚČŮ NN, 1 POLE | KUS | 7 | 0 |  |  |  | 0 |  | 2022_OTSKP |  | 2
PP
VV
TS |  |  |  | 1. Položka obsahuje: – cenu za kontrolu, revizi, seřízení a uvedení do provozu zařízení dle příslušných norem a předpisů, včetně vystavení protokolu 2. Položka neobsahuje: X 3. Způsob měření: Udává se počet kusů kompletní konstrukce nebo práce.
P | 59 | 747209 |  | VYPRACOVÁNÍ POSTUPU PŘI VYPÍNÁNÍ ZAŘÍZENÍ PŘI POŽÁRU | KUS | 1 | 0 |  |  |  | 0 |  | 2022_OTSKP |  | 2
PP |  |  |  | VYPRACOVÁNÍ POSTUPU PŘI VYPÍNÁNÍ ZAŘÍZENÍ PŘI POŽÁRU
VV
TS
P | 60 | 747210 |  | VYPRACOVÁNÍ PROJEKTOVÉ DOKUMENTACE ZDOLÁVÁNÍ POŽÁRU VČETNĚ JEJÍ REALIZACE | KUS | 1 | 0 |  |  |  | 0 |  | 2022_OTSKP |  | 2
PP |  |  |  | VYPRACOVÁNÍ PROJEKTOVÉ DOKUMENTACE ZDOLÁVÁNÍ POŽÁRU VČETNĚ JEJÍ REALIZACE
VV
TS
P | 61 | 747213 |  | CELKOVÁ PROHLÍDKA, ZKOUŠENÍ, MĚŘENÍ A VYHOTOVENÍ VÝCHOZÍ REVIZNÍ ZPRÁVY, PRO OBJEM IN PŘES 500 DO 1000 TIS. KČ | KUS | 1 | 0 |  |  |  | 0 |  | 2022_OTSKP |  | 2
PP
VV
TS |  |  |  | 1. Položka obsahuje: – cenu za celkovou prohlídku zařízení PS/SO, vč. měření, komplexních zkoušek a revizi zařízení tohoto PS/SO autorizovaným revizním technikem na silnoproudá zařízení podle požadavku ČSN, včetně hodnocení a vyhotovení celkové revizní zprávy 2. Položka neobsahuje: X 3. Způsob měření: Udává se počet kusů kompletní konstrukce nebo práce.
P | 62 | 747214 |  | CELKOVÁ PROHLÍDKA, ZKOUŠENÍ, MĚŘENÍ A VYHOTOVENÍ VÝCHOZÍ REVIZNÍ ZPRÁVY, PRO OBJEM IN - PŘÍPLATEK ZA KAŽDÝCH DALŠÍCH I ZAPOČATÝCH 500 TIS. KČ | KUS | 5 | 0 |  |  |  | 0 |  | 2022_OTSKP |  | 2
PP
VV
TS |  |  |  | 1. Položka obsahuje: – cenu za celkovou prohlídku zařízení PS/SO, vč. měření, komplexních zkoušek a revizi zařízení tohoto PS/SO autorizovaným revizním technikem na silnoproudá zařízení podle požadavku ČSN, včetně hodnocení a vyhotovení celkové revizní zprávy 2. Položka neobsahuje: X 3. Způsob měření: Udává se počet kusů kompletní konstrukce nebo práce.
P | 63 | 747301 |  | PROVEDENÍ PROHLÍDKY A ZKOUŠKY PRÁVNICKOU OSOBOU, VYDÁNÍ PRŮKAZU ZPŮSOBILOSTI | KUS | 1 | 0 |  |  |  | 0 |  | 2022_OTSKP |  | 2
PP
VV
TS |  |  |  | 1. Položka obsahuje: – cenu za vyhotovení dokladu právnickou osobou o silnoproudých zařízeních a vydání průkazu způsobilosti 2. Položka neobsahuje: X 3. Způsob měření: Udává se počet kusů kompletní konstrukce nebo práce.
P | 64 | 747541 |  | MĚŘENÍ INTENZITY OSVĚTLENÍ INSTALOVANÉHO V ROZSAHU TOHOTO SO/PS | KUS | 1 | 0 |  |  |  | 0 |  | 2022_OTSKP |  | 2
PP
VV
TS |  |  |  | 1. Položka obsahuje: – cenu za měření dle příslušných norem a předpisů, včetně vystavení protokolu 2. Položka neobsahuje: X 3. Způsob měření: Udává se počet kusů kompletní konstrukce nebo práce.
P | 65 | 747701 |  | DOKONČOVACÍ MONTÁŽNÍ PRÁCE NA ELEKTRICKÉM ZAŘÍZENÍ | HOD | 72 | 0 |  |  |  | 0 |  | 2022_OTSKP |  | 2
PP
VV
TS |  |  |  | 1. Položka obsahuje: – cenu za práce spojené s uváděním zařízení do provozu, drobné montážní práce v rozvaděčích, koordinaci se zhotoviteli souvisejících zařízení apod. 2. Položka neobsahuje: X 3. Způsob měření: Udává se čas v hodinách.
P | 66 | 747703 |  | ZKUŠEBNÍ PROVOZ | HOD | 72 | 0 |  |  |  | 0 |  | 2022_OTSKP |  | 2
PP
VV
TS |  |  |  | 1. Položka obsahuje: – cenu za dobu kdy je zařízení po individálních zkouškách dáno do provozu s prokázáním technických a kvalitativních parametrů zařízení 2. Položka neobsahuje: X 3. Způsob měření: Udává se čas v hodinách.
P | 67 | 747704 |  | ZAŠKOLENÍ OBSLUHY | HOD | 48 | 0 |  |  |  | 0 |  | 2022_OTSKP |  | 2
PP
VV
TS |  |  |  | 1. Položka obsahuje: – cenu za dobu kdy je s funkcí seznamována obsluha zařízení, včetně odevzdání dokumentace skutečného provedení 2. Položka neobsahuje: X 3. Způsob měření: Udává se čas v hodinách.
P | 68 | 747705 |  | MANIPULACE NA ZAŘÍZENÍCH PROVÁDĚNÉ PROVOZOVATELEM | HOD | 48 | 0 |  |  |  | 0 |  | 2022_OTSKP |  | 2
PP
VV
TS |  |  |  | 1. Položka obsahuje: – cenu za manipulace na zařízeních prováděné provozovatelem nutných pro další práce zhotovitele na technologickém souboru 2. Položka neobsahuje: X 3. Způsob měření: Udává se čas v hodinách.
SD |  | 748 |  | Ostatní
P | 69 | 748151 |  | BEZPEČNOSTNÍ TABULKA | KUS | 20 | 0 |  |  |  | 0 |  | 2022_OTSKP |  | 2
PP
VV
TS |  |  |  | 1. Položka obsahuje: – veškeré příslušenství pro montáž 2. Položka neobsahuje: X 3. Způsob měření: Udává se počet kusů kompletní konstrukce nebo práce.
SD |  | 995 |  | Poplatky za skládky
P | 70 | R015240 | 915 | NEOCEŇOVAT - POPLATKY ZA LIKVIDACI ODPADŮ NEKONTAMINOVANÝCH - 20 03 99 ODPAD PODOBNÝ KOMUNÁLNÍMU ODPADU VČ. DOPRAVY NA SKLÁDKU A MANIPULACE | T | 0.1 | 0 |  |  |  | 0 |  | R |  | 2
PP |  |  |  | Evidenční položka
VV
TS |  |  |  | 1. Položka obsahuje: - veškeré poplatky provozovateli skládky, recyklační linky nebo jiného zařízení na zpracování nebo likvidaci odpadů související s převzetím, uložením, zpracováním nebo likvidací odpadu - náklady spojené s dopravou odpadu z místa stavby na místo převzetí provozovatelem skládky, recyklační linky nebo jiného zařízení na zpracování a likvidaci odpadů, veškerou manipulaci s odpadem 2. Způsob měření: Tunou se rozumí hmotnost odpadu vytříděného v souladu se zákonem č. 185/2001 Sb., o nakládání s odpady, v platném znění.
P | 71 | R015621 | 945 | NEOCEŇOVAT - POPLATKY ZA LIKVIDACI ODPADŮ NEBEZPEČNÝCH - KABELY S PLASTOVOU IZOLACÍ VČ. DOPRAVY NA SKLÁDKU A MANIPULACE | T | 0.08 | 0 |  |  |  | 0 |  | R |  | 2
PP |  |  |  | Evidenční položka
VV
TS |  |  |  | 1. Položka obsahuje: - veškeré poplatky provozovateli skládky, recyklační linky nebo jiného zařízení na zpracování nebo likvidaci odpadů související s převzetím, uložením, zpracováním nebo likvidací odpadu - náklady spojené s dopravou odpadu z místa stavby na místo převzetí provozovatelem skládky, recyklační linky nebo jiného zařízení na zpracování a likvidaci odpadů, veškerou manipulaci s odpadem 2. Způsob měření: Tunou se rozumí hmotnost odpadu vytříděného v souladu se zákonem č. 185/2001 Sb., o nakládání s odpady, v platném znění.
P | 72 | R015800 | 963 | NEOCEŇOVAT - POPLATKY ZA LIKVIDACI ODPADŮ - 15 01 01 PAPÍROVÉ A LEPENKOVÉ OBALY VČ. DOPRAVY NA SKLÁDKU A MANIPULACE | T | 0.08 | 0 |  |  |  | 0 |  | R |  | 2
PP |  |  |  | Evidenční položka
VV
TS
P | 73 | R015810 | 964 | NEOCEŇOVAT - POPLATKY ZA LIKVIDACI ODPADŮ - 15 01 02 PLASTOVÉ OBALY VČ. DOPRAVY NA SKLÁDKU A MANIPULACE | T | 0.08 | 0 |  |  |  | 0 |  | R |  | 2
PP |  |  |  | Evidenční položka
VV
TS

## SO 12-72-02.10
SŽDC05 |  |  |  | Soupis prací objektu | [10 empty] | 3
3
S | Stavba: | 20-110-230-US |  | Optimalizace traťového úseku Havířov (včetně) – zastávka Havířov střed (mimo) | [6 empty] | D.2.2.1 |  | Aspe | 0,00 | 2
O | Objekt: | D.2.2.1 |  | Pozemní objekty budov (provozní, technologické, skladové) | [9 empty] | 15,00 | 2
Typ | Poř. číslo | Kód položky | Varianta | Název položky | MJ | Množství | Jednotková hmotnost | Celková hmotnost |  |  | Jednotková cena |  | Cenové soustavy | 21,00 | 2
Dodávka
[9 empty] | Jednotková | Celkem | Jednotková | Celkem |  |  |  | Počet položek s nulovou cenou
O1 |  | SO 12-72-02.10 |  | Žst. Havířov, trafostanice TS 7004 - Architektonickostavební řešení
SD |  | 1 |  | Zemní práce
P | 1 | 10364100 |  | zemina pro terénní úpravy - tříděná | T | 134.814 | 1 |  |  |  | 0 |  | CS ÚRS 2022 02 |  | 2
PP |  |  |  | zemina pro terénní úpravy - tříděná
VV
TS
P | 2 | 115101201 |  | Čerpání vody na dopravní výšku do 10 m s uvažovaným průměrným přítokem do 500 l/min | HOD | 1440 | 3e-05 |  |  |  | 0 |  | CS ÚRS 2022 02 |  | 2
PP |  |  |  | Čerpání vody na dopravní výšku do 10 m s uvažovaným průměrným přítokem do 500 l/min
VV |  |  |  | Případné čerpání srážkové vody = 24*60=1 440.000 [B] Celkem: A+B=
TS
P | 3 | 131351104 |  | Hloubení nezapažených jam a zářezů strojně s urovnáním dna do předepsaného profilu a spádu v hornině třídy těžitelnosti II skupiny 4 přes 100 do 500 m3 | M3 | 280.426 | 0 |  |  |  | 0 |  | CS ÚRS 2022 02 |  | 2
PP |  |  |  | Hloubení nezapažených jam a zářezů strojně s urovnáním dna do předepsaného profilu a spádu v hornině třídy těžitelnosti II skupiny 4 přes 100 do 500 m3
VV |  |  |  | Výkop pro založení objektu viz příloha č. 2.102 - vzorec pro výpočet komolého jehlanu = = 1.530/3*(8.740*15.420+170.90505714+18.500*11.715)=266.426 [C] Mezisoučet: A+B+C= = Výměna/úprava základové půdy viz technická zpráva statická 14=14.000 [F] Mezisoučet: E+F= Celkem: A+B+C+E+F=
TS
P | 4 | 174111101 |  | Zásyp sypaninou z jakékoliv horniny ručně s uložením výkopku ve vrstvách se zhutněním jam, šachet, rýh nebo kolem objektů v těchto vykopávkách | M3 | 81.407 | 0 |  |  |  | 0 |  | CS ÚRS 2022 02 |  | 2
PP |  |  |  | Zásyp sypaninou z jakékoliv horniny ručně s uložením výkopku ve vrstvách se zhutněním jam, šachet, rýh nebo kolem objektů v těchto vykopávkách
VV |  |  |  | Zpětný zásyp kolem objektu dle přílohy č. 2.108, 2.110 = řez A 1.123*10.854=12.189 [B] 1.205*10.854=13.079 [C] řez C 1.208*17.485=21.122 [D] 1.202*17.485=21.017 [E] Mezisoučet: A+B+C+D+E= Výměna/úprava základové půdy viz technická zpráva statická 14=14.000 [G] Mezisoučet: G=14.000 [H] Celkem: A+B+C+D+E+G=
TS
P | 5 | 181951114 |  | Úprava pláně vyrovnáním výškových rozdílů strojně v hornině třídy těžitelnosti II, skupiny 4 a 5 se zhutněním | M2 | 257.913 | 0 |  |  |  | 0 |  | CS ÚRS 2022 02 |  | 2
PP |  |  |  | Úprava pláně vyrovnáním výškových rozdílů strojně v hornině třídy těžitelnosti II, skupiny 4 a 5 se zhutněním
VV |  |  |  | Zhutnění výkopu dle přílohy č. 2.102 = půdorys výkopů 15.420*8.740=134.771 [B] svahy - řez výkopem I 1.960*11.715*2=45.923 [C] svahy - řez výkopem II 2.087*18.500*2=77.219 [D] Celkem: A+B+C+D=
TS
P | 6 | 58344197 |  | štěrkodrť frakce 0/63 | T | 28.7 | 1 |  |  |  | 0 |  | CS ÚRS 2022 02 |  | 2
PP |  |  |  | štěrkodrť frakce 0/63
VV |  |  |  | Výměna/úprava základové půdy viz technická zpráva statická 14*2.05=28.700 [A] Celkem: A=28.700 [B]
TS
SD |  | 2 |  | Zakládání
P | 7 | 273313511 |  | Základy z betonu prostého desky z betonu kamenem neprokládaného tř. C 12/15 | M3 | 5.581 | 2.301 |  |  |  | 0 |  | CS ÚRS 2022 02 |  | 2
PP |  |  |  | Základy z betonu prostého desky z betonu kamenem neprokládaného tř. C 12/15
VV |  |  |  | Podkladní betonová deska tl. 50 mm viz příloha č. 2.104, 2.106 = 7.740*14.420*0.050=5.581 [B] Celkem: A+B=
TS
P | 8 | 273321511 |  | Základy z betonu železového (bez výztuže) desky z betonu bez zvláštních nároků na prostředí tř. C 25/30 | M3 | 26.805 | 2.5019 |  |  |  | 0 |  | CS ÚRS 2022 02 |  | 2
PP |  |  |  | Základy z betonu železového (bez výztuže) desky z betonu bez zvláštních nároků na prostředí tř. C 25/30
VV |  |  |  | Základová železobetonová deska tl. 250 mm viz příloha č. 2.104, 2.106 = 7.540*14.220*0.250=26.805 [B] Celkem: A+B=
TS
P | 9 | 273351121 |  | Bednění základů desek zřízení | M2 | 55.825 | 0.00247 |  |  |  | 0 |  | CS ÚRS 2022 02 |  | 2
PP |  |  |  | Bednění základů desek zřízení
VV |  |  |  | Bednění základových desek viz příloha č. 2.104, 2.106 = podkladní betonová deska (7.740+14.420)*2*0.050=2.216 [B] Mezisoučet: A+B= = železobetonová základová deska (7.540*14.220)*2*0.250=53.609 [E] Mezisoučet: D+E= Celkem: A+B+D+E=
TS
P | 10 | 273351122 |  | Bednění základů desek odstranění | M2 | 55.825 | 0 |  |  |  | 0 |  | CS ÚRS 2022 02 |  | 2
PP |  |  |  | Bednění základů desek odstranění
VV |  |  |  | viz položka č. 273351121 55.825=55.825 [A] Celkem: A=55.825 [B]
TS
P | 11 | 273361821 |  | Výztuž základů desek z betonářské oceli 10 505 (R) nebo BSt 500 | T | 2.065 | 1.0606 |  |  |  | 0 |  | CS ÚRS 2022 02 |  | 2
PP |  |  |  | Výztuž základů desek z betonářské oceli 10 505 (R) nebo BSt 500
VV |  |  |  | Výztuž základové železobetonové desky viz příloha statiky 2.001 = 1.8772*1.1=2.065 [B] Celkem: A+B=
TS
SD |  | 21-M |  | Elektromontáže
P | 12 | 210220001 |  | Montáž uzemňovacího vedení s upevněním, propojením a připojením pomocí svorek na povrchu vodičů FeZn páskou průřezu do 120 mm2 | M | 36.8 | 0 |  |  |  | 0 |  | CS ÚRS 2022 02 |  | 2
PP |  |  |  | Montáž uzemňovacího vedení s upevněním, propojením a připojením pomocí svorek na povrchu vodičů FeZn páskou průřezu do 120 mm2
VV |  |  |  | Montáž zemnícího pásku pod větranou fasádou = 4.600*8=36.800 [B] Celkem: A+B=
TS
P | 13 | 210220020 |  | Montáž uzemňovacího vedení s upevněním, propojením a připojením pomocí svorek v zemi s izolací spojů vodičů FeZn páskou průřezu do 120 mm2 v městské zástavbě | M | 60 | 0 |  |  |  | 0 |  | CS ÚRS 2022 02 |  | 2
PP |  |  |  | Montáž uzemňovacího vedení s upevněním, propojením a připojením pomocí svorek v zemi s izolací spojů vodičů FeZn páskou průřezu do 120 mm2 v městské zástavbě
VV |  |  |  | Uložení zmenícího pásku po obvodu stavby 60=60.000 [A] Celkem: A=60.000 [B]
TS
P | 14 | R35442062 |  | pás zemnící 30x4mm FeZn | KG | 96.8 | 0.001 |  |  |  | 0 |  | R |  | 2
PP |  |  |  | pás zemnící 30x4mm FeZn
VV |  |  |  | viz položka č. 210220001 36.800=36.800 [A] viz položka č. 210220020 60.000=60.000 [B] Celkem: A+B=96.800 [C]
TS
SD |  | 3 |  | Svislé a kompletní konstrukce
P | 15 | 316381112 |  | Komínové krycí desky z betonu tř. C 12/15 až C 16/20 s případnou konstrukční obvodovou výztuží včetně bednění, s potěrem nebo s povrchem vyhlazeným ve spádu k o | M2 | 6.75 | 0.25591 |  |  |  | 0 |  | CS ÚRS 2022 02 |  | 2
PP |  |  |  | Komínové krycí desky z betonu tř. C 12/15 až C 16/20 s případnou konstrukční obvodovou výztuží včetně bednění, s potěrem nebo s povrchem vyhlazeným ve spádu k okrajům, bez přesahu, tl. přes 80 do 100 mm
VV |  |  |  | Krycí desky odvětrávacích komínů tl. 100 mm viz příloha č. 2.108_A2, 2.110_A2, 1.102_A4 = 1.5*1.5*3=6.750 [B] Celkem: A+B=
TS
P | 16 | R31423110 |  | Zdivo komínů a ventilací z prolévaných tvárnic tl. 150 mm | M3 | 5.546 | 1.811 |  |  |  | 0 |  | R |  | 2
PP |  |  |  | Zdivo komínů a ventilací z prolévaných tvárnic tl. 150 mm
VV |  |  |  | Komínové zdivo tl. 140 mm z keramických tvárnic viz příloha č. 2.004, 2.006 = 2.370*1.300*4*3*0.150=5.546 [B] Celkem: A+B=
TS
P | 17 | R34112300 |  | Prostorové prefabrikované dílce horní a dolní část stavby, D+M komplet | M3OP | 437.532 | 0 |  |  |  | 0 |  | R |  | 2
PP |  |  |  | Prostorové prefabrikované dílce horní a dolní část stavby, D+M komplet
VV |  |  |  | Prostorové prefabrikované dílce horní a dolní část stavby dle přílohy č. 2.102,2.104, 2.106 = 13.960*4.270*7.340=437.532 [B] Celkem: A+B=
TS
SD |  | 4 |  | Vodorovné konstrukce
P | 18 | 417321414 |  | Ztužující pásy a věnce z betonu železového (bez výztuže) tř. C 20/25 | M3 | 1.05 | 2.502 |  |  |  | 0 |  | CS ÚRS 2022 02 |  | 2
PP |  |  |  | Ztužující pásy a věnce z betonu železového (bez výztuže) tř. C 20/25
VV |  |  |  | Ztužující ŽB věnce komínových těles viz příloha č. 2.104, 2.106 = 0.250*0.200*1.5*4*3=0.900 [B] (1.500*0.100*0.500-0.100*0.500*0.500)*3=0.150 [C] Celkem: A+B+C=
TS
P | 19 | 417351115 |  | Bednění bočnic ztužujících pásů a věnců včetně vzpěr zřízení | M2 | 10.8 | 0.00576 |  |  |  | 0 |  | CS ÚRS 2022 02 |  | 2
PP |  |  |  | Bednění bočnic ztužujících pásů a věnců včetně vzpěr zřízení
VV |  |  |  | Zřízení bednění ztužujících věnců komínových těles = 0.300*1.500*4*2*3=10.800 [B] Celkem: A+B=
TS
P | 20 | 417351116 |  | Bednění bočnic ztužujících pásů a věnců včetně vzpěr odstranění | M2 | 10.8 | 0 |  |  |  | 0 |  | CS ÚRS 2022 02 |  | 2
PP |  |  |  | Bednění bočnic ztužujících pásů a věnců včetně vzpěr odstranění
VV |  |  |  | viz položka č. 417351115 = 10.800=10.800 [B] Celkem: A+B=
TS
P | 21 | 417361821 |  | Výztuž ztužujících pásů a věnců z betonářské oceli 10 505 (R) nebo BSt 500 | T | 0.135 | 1.0529 |  |  |  | 0 |  | CS ÚRS 2022 02 |  | 2
PP |  |  |  | Výztuž ztužujících pásů a věnců z betonářské oceli 10 505 (R) nebo BSt 500
VV |  |  |  | výztuž ztužujících věnců komínových těles uvažováno 100 kg/m3; viz položka č. 417321414 = 1.350*0.100=0.135 [B] Celkem: A+B=
TS
P | 22 | 434191451 |  | Osazování schodišťových stupňů kamenných s vyspárováním styčných spár, s provizorním dřevěným zábradlím a dočasným zakrytím stupnic prkny do připravených otvorů | M | 7.8 | 0.03863 |  |  |  | 0 |  | CS ÚRS 2022 02 |  | 2
PP |  |  |  | Osazování schodišťových stupňů kamenných s vyspárováním styčných spár, s provizorním dřevěným zábradlím a dočasným zakrytím stupnic prkny do připravených otvorů, rovných, kosých nebo vřetenových oboustranně zazděných, stupňů broušených nebo leštěných
VV |  |  |  | Osazení kamenného žulového schodu před vnějšími dveřmi dle přílohy č. 2.106, 2.114 = d. 1300 mm 6*1.300=7.800 [B] Celkem: A+B=
TS |  |  |  | 1. U cen -1441, -1443, -1461, -1462 je započtena podpěrná konstrukce visuté části stupňů. 2. Množství měrných jednotek se určuje v m délky stupňů včetně uložení. 3. Dodávka stupňů se oceňuje ve specifikaci.
P | 23 | R58388012 |  | stupeň schodišťový pískovcový plný 300x180x1200mm podkosená podstupnice-řezaný a tryskaný vč. ochranného nátěru | KUS | 6 | 0.138 |  |  |  | 0 |  | R |  | 2
PP |  |  |  | stupeň schodišťový pískovcový plný 300x180x1200mm podkosená podstupnice-řezaný a tryskaný vč. ochranného nátěru
VV |  |  |  | Osazení kamenného žulového schodu před vnějšími dveřmi dle přílohy č. 2.108, 2.105 = d. 1200 mm počet kusů 6=6.000 [B] Celkem: A+B=
TS
SD |  | 6 |  | Úpravy povrchů, podlahy a osazování výplní
P | 24 | 611131300 |  | Podkladní a spojovací vrstva vnitřních omítaných ploch vápenný postřik nanášený strojně celoplošně stropů | M2 | 89.42 | 0.0065 |  |  |  | 0 |  | CS ÚRS 2022 02 |  | 2
PP |  |  |  | Podkladní a spojovací vrstva vnitřních omítaných ploch vápenný postřik nanášený strojně celoplošně stropů
VV |  |  |  | Spojovací postřík pro vnitřní omítku dle přílohy č. 2.104, 2.108, 2.110 - legenda místností = 101 35.63=35.630 [B] 102 10.34=10.340 [C] 103 10.07=10.070 [D] 104 10.07=10.070 [E] 105 7.77=7.770 [F] 106 7.77=7.770 [G] 107 7.77=7.770 [H] Celkem: A+B+C+D+E+F+G+H=
TS
P | 25 | 611311121 |  | Omítka vápenná vnitřních ploch nanášená ručně jednovrstvá hladká, tloušťky do 10 mm vodorovných konstrukcí stropů rovných | M2 | 89.42 | 0.0147 |  |  |  | 0 |  | CS ÚRS 2022 02 |  | 2
PP |  |  |  | Omítka vápenná vnitřních ploch nanášená ručně jednovrstvá hladká, tloušťky do 10 mm vodorovných konstrukcí stropů rovných
VV |  |  |  | viz položka č. 611131300 89.420=89.420 [A]
TS
P | 26 | 611311191 |  | Omítka vápenná vnitřních ploch nanášená ručně Příplatek k cenám za každých dalších i započatých 5 mm tloušťky jádrové omítky přes 10 mm stropů | M2 | 89.42 | 0.00735 |  |  |  | 0 |  | CS ÚRS 2022 02 |  | 2
PP |  |  |  | Omítka vápenná vnitřních ploch nanášená ručně Příplatek k cenám za každých dalších i započatých 5 mm tloušťky jádrové omítky přes 10 mm stropů
VV |  |  |  | viz položka č. 611131300 89.420=89.420 [A]
TS
P | 27 | 612121100 |  | Zatření spár vnitřních povrchů vápennou maltou, ploch z cihel stěn | M2 | 32.88 | 0.00193 |  |  |  | 0 |  | CS ÚRS 2022 02 |  | 2
PP |  |  |  | Zatření spár vnitřních povrchů vápennou maltou, ploch z cihel stěn
VV |  |  |  | Příprava podkladu pro vnitřní omítku komínových těles viz přílohy č. 2.108, 2.106 = 2.740*1*4*3=32.880 [B] Celkem: A+B=
TS
P | 28 | 612131100 |  | Podkladní a spojovací vrstva vnitřních omítaných ploch vápenný postřik nanášený ručně celoplošně stěn | M2 | 32.88 | 0.0065 |  |  |  | 0 |  | CS ÚRS 2022 02 |  | 2
PP |  |  |  | Podkladní a spojovací vrstva vnitřních omítaných ploch vápenný postřik nanášený ručně celoplošně stěn
VV |  |  |  | viz položka č. 612121101 32.880=32.880 [A] Celkem: A=32.880 [B]
TS
P | 29 | 612131300 |  | Podkladní a spojovací vrstva vnitřních omítaných ploch vápenný postřik nanášený strojně celoplošně stěn | M2 | 383.998 | 0.0065 |  |  |  | 0 |  | CS ÚRS 2022 02 |  | 2
PP |  |  |  | Podkladní a spojovací vrstva vnitřních omítaných ploch vápenný postřik nanášený strojně celoplošně stěn
VV |  |  |  | Spojovací postřík pro vnitřní omítku dle přílohy č. 2.105, 2.108, 2.110 - legenda místností = 101 (3.380+10.540)*4.020*2+0.300*3.380*6=118.001 [B] 102 (3.380+2.980)*4.020*2=51.134 [C] 103 (3.380+2.980)*4.020*2=51.134 [D] 104 (3.380+2.980)*4.020*2=51.134 [E] 105 (3.380+2.300)*4.020*2=45.667 [F] 106 (3.380+2.300)*4.020*2=45.667 [G] 107 (3.380+2.300)*4.020*2=45.667 [H] Mezisoučet: A+B+C+D+E+F+G+H= odečty dveřních otvorů 101 -(1.200*2.200+1.100*2.200+0.900*2.070)=-6.923 [J] 102 -1.100*2.200=-2.420 [K] 103 -1.200*2.200=-2.640 [L] 104 -(1.200*2.200+0.900*2.070)=-4.503 [M] 105 -1.200*2.200=-2.640 [N] 106 -1.200*2.200=-2.640 [O] 107 -1.200*2.200=-2.640 [P] Mezisoučet: J+K+L+M+N+O+P=-24.406 [Q] Celkem: A+B+C+D+E+F+G+H+J+K+L+M+N+O+P=
TS
P | 30 | 612311121 |  | Omítka vápenná vnitřních ploch nanášená ručně jednovrstvá hladká, tloušťky do 10 mm svislých konstrukcí stěn | M2 | 383.998 | 0.0147 |  |  |  | 0 |  | CS ÚRS 2022 02 |  | 2
PP |  |  |  | Omítka vápenná vnitřních ploch nanášená ručně jednovrstvá hladká, tloušťky do 10 mm svislých konstrukcí stěn
VV |  |  |  | viz položka č. 612131300 383.998=383.998 [A] Celkem: A=383.998 [B]
TS
P | 31 | 612311191 |  | Omítka vápenná vnitřních ploch nanášená ručně Příplatek k cenám za každých dalších i započatých 5 mm tloušťky jádrové omítky přes 10 mm stěn | M2 | 383.998 | 0.00735 |  |  |  | 0 |  | CS ÚRS 2022 02 |  | 2
PP |  |  |  | Omítka vápenná vnitřních ploch nanášená ručně Příplatek k cenám za každých dalších i započatých 5 mm tloušťky jádrové omítky přes 10 mm stěn
VV |  |  |  | viz položka č. 612131300 383.998=383.998 [A] Celkem: A=383.998 [B]
TS
P | 32 | 617311121 |  | Omítka vápenná vnitřních ploch nanášená ručně jednovrstvá hladká, tloušťky do 10 mm uzavřených nebo omezených prostor světlíků nebo výtahových šachet | M2 | 34.08 | 0.0147 |  |  |  | 0 |  | CS ÚRS 2022 02 |  | 2
PP |  |  |  | Omítka vápenná vnitřních ploch nanášená ručně jednovrstvá hladká, tloušťky do 10 mm uzavřených nebo omezených prostor světlíků nebo výtahových šachet
VV |  |  |  | viz položka č. 612121101 = 34.080=34.080 [B] Celkem: A+B=
TS
P | 33 | 617311191 |  | Omítka vápenná vnitřních ploch nanášená ručně Příplatek k cenám za každých dalších i započatých 5 mm tloušťky jádrové omítky přes 10 mm světlíků nebo výtahových | M2 | 34.08 | 0.00735 |  |  |  | 0 |  | CS ÚRS 2022 02 |  | 2
PP |  |  |  | Omítka vápenná vnitřních ploch nanášená ručně Příplatek k cenám za každých dalších i započatých 5 mm tloušťky jádrové omítky přes 10 mm světlíků nebo výtahových šachet
VV |  |  |  | viz položka č. 612121101 = 34.080=34.080 [B] Celkem: A+B=
TS
P | 34 | R59155106 |  | kompaktní fasádní deska z vysokotlakého laminátu vč. barevného provedení, reakce na oheň A2-s1, d0, tl. 9 mm | M2 | 120.175 | 0.0102 |  |  |  | 0 |  | R |  | 2
PP |  |  |  | kompaktní fasádní deska z vysokotlakého laminátu vč. barevného provedení, reakce na oheň A2-s1, d0, tl. 9 mm
VV |  |  |  | materiál fasádních desek mimo stříšky; barevné provedení dle projektové dokumentace svislé stěny objektu (7.780+14.470)*2*3.400=151.300 [A] svislé štíty objektu 7.350*2=14.700 [B] odpočet části fasády pod stříškami -(2.960*11.050+2.960*3.115+2.960*3.250)*1=-51.548 [C] Celkem: A+B+C=114.452 [D] D * 1.05Koeficient množství=120.175 [E]
TS
P | 35 | R59590769 |  | deska cementotřísková fasádní hladká lesklá tl. 16 mm opatřená základním pigmentovaným podnátěrem a finálním lazurovacím probarevným lakem | M2 | 119.474 | 0.0208 |  |  |  | 0 |  | R |  | 2
PP |  |  |  | deska cementotřísková fasádní hladká lesklá tl. 16 mm opatřená základním pigmentovaným podnátěrem a finálním lazurovacím probarevným lakem
VV |  |  |  | Materiál opláštění stříšek barevné provedení dle projektové dokumentace = S1 2.960*11.050=32.708 [B] 0.910*2.930*4=10.665 [C] (2.930*2+11.050)*0.300=5.073 [D] (0.760+10.760)*2*0.200=4.608 [E] 11.050*0.900=9.945 [F] Mezisoučet: A+B+C+D+E+F= S2 2.960*3.115=9.220 [H] 0.910*2.930*2=5.333 [I] (2.930+3.120+0.900)*0.300=2.085 [J] (0.760+2.750)*2*0.200=1.404 [K] 3.120*0.900=2.808 [L] Mezisoučet: H+I+J+K+L=20.850 [M] S3 2.960*3.250=9.620 [N] 0.910*2.930*2=5.333 [O] (2.930+3.290+0.900)*0.300=2.136 [P] (0.760+2.955)*2*0.200=1.486 [Q] 3.290*0.900=2.961 [R] Mezisoučet: N+O+P+Q+R=21.536 [S] ostění dveří 0.250*(1.200+2*2.200)*6=8.400 [T] Mezisoučet: T=8.400 [U] Celkem: A+B+C+D+E+F+H+I+J+K+L+N+O+P+Q+R+T= V * 1.05Koeficient množství=
TS
P | 36 | R62227320 |  | Montáž odvětrávané fasády stěn na FeZn rošt izolace ze skelné plsti tl. 150 mm vč. spojovacího materiálu a kotevních prvků | M2 | 158.56 | 0.01368 |  |  |  | 0 |  | R |  | 2
PP |  |  |  | Montáž odvětrávané fasády stěn na FeZn rošt izolace ze skelné plsti tl. 150 mm vč. spojovacího materiálu a kotevních prvků
VV |  |  |  | Montáž odvětrávané fasády z komaktních laminátových panelů HPL vč. podkladního roštu kotveného do obvodové stěny dle projektové dokumentace, zateplení pomocí skelné plsti tl. 150 mm. Materiál opláštění a difúzní fólie viz samostatné položky barevné provedení dle projektové dokumentace viz příloha č. 1.102, 2.108, 2.110, 2.111 = svislé stěny objektu (7.780+14.470)*2*3.400=151.300 [B] svislé štíty objektu 7.350*2=14.700 [C] ostění dveří 0.250*(1.200+2*2.200)*6=8.400 [D] odpočet dveří - 1.200*2.200*6=-15.840 [E] Celkem: A+B+C+D+E=
TS
P | 37 | R62251120 |  | Epoxidová stěrka olejuvzdorná svislých konstrukcí včetně přípravy povrchu, penetrace a ukončení, D+M komplet | M2 | 54.528 | 0 |  |  |  | 0 |  | R |  | 2
PP |  |  |  | Epoxidová stěrka olejuvzdorná svislých konstrukcí včetně přípravy povrchu, penetrace a ukončení, D+M komplet
VV |  |  |  | Epoxidová stěrka olejuvzdorná vytažená do +1,600 mm dle přílohy č. 2.108, 2.110, 2.105 = 105 (3.380+2.300)*1.600*2=18.176 [B] 106 (3.380+2.300)*1.600*2=18.176 [C] 107 (3.380+2.300)*1.600*2=18.176 [D] Celkem: A+B+C+D=
TS
SD |  | 711 |  | Izolace proti vodě, vlhkosti a plynům
P | 38 | 11163150 |  | lak penetrační asfaltový | T | 0.056 | 1 |  |  |  | 0 |  | CS ÚRS 2022 02 |  | 2
PP |  |  |  | lak penetrační asfaltový
VV |  |  |  | 711111001 107.290=107.290 [A] 711112001 63.832=63.832 [B] Celkem: A+B=171.122 [C] C * 0.00033Koeficient množství=0.056 [D]
TS
P | 39 | 62832134 |  | pás asfaltový natavitelný oxidovaný tl 4,0mm typu V60 S40 s vložkou ze skleněné rohože, s jemnozrnným minerálním posypem | M2 | 78.011 | 0.0054 |  |  |  | 0 |  | CS ÚRS 2022 02 |  | 2
PP |  |  |  | pás asfaltový natavitelný oxidovaný tl 4,0mm typu V60 S40 s vložkou ze skleněné rohože, s jemnozrnným minerálním posypem
VV
TS
P | 40 | 62853004 |  | pás asfaltový natavitelný modifikovaný SBS tl 4,0mm s vložkou ze skleněné tkaniny a spalitelnou PE fólií nebo jemnozrnným minerálním posypem na horním povrchu | M2 | 262.002 | 0.0054 |  |  |  | 0 |  | CS ÚRS 2022 02 |  | 2
PP |  |  |  | pás asfaltový natavitelný modifikovaný SBS tl 4,0mm s vložkou ze skleněné tkaniny a spalitelnou PE fólií nebo jemnozrnným minerálním posypem na horním povrchu
VV |  |  |  | 711141559 214.580=214.580 [A] Celkem: A=214.580 [B] B * 1.221Koeficient množství=262.002 [C]
TS
P | 41 | 711111001 |  | Provedení izolace proti zemní vlhkosti natěradly a tmely za studena na ploše vodorovné V nátěrem penetračním | M2 | 107.29 | 0 |  |  |  | 0 |  | CS ÚRS 2022 02 |  | 2
PP |  |  |  | Provedení izolace proti zemní vlhkosti natěradly a tmely za studena na ploše vodorovné V nátěrem penetračním
VV |  |  |  | Penetrační nátěr prohydroizolaci dle přílohy č. 2.102, 2.104, 2.106 = nátěr základové žb desky 14.220*7.545=107.290 [B] Celkem: A+B=
TS
P | 42 | 711112001 |  | Provedení izolace proti zemní vlhkosti natěradly a tmely za studena na ploše svislé S nátěrem penetračním | M2 | 63.832 | 0 |  |  |  | 0 |  | CS ÚRS 2022 02 |  | 2
PP |  |  |  | Provedení izolace proti zemní vlhkosti natěradly a tmely za studena na ploše svislé S nátěrem penetračním
VV |  |  |  | Penetrační nátěr prohydroizolaci svislý dle přílohy č. 2.106, 2.108, 2.110 = nátěr podzemní části prefabrikovaných dílců (7.400+14.020)*2*1.490=63.832 [B] Celkem: A+B=
TS
P | 43 | 711141559 |  | Provedení izolace proti zemní vlhkosti pásy přitavením NAIP na ploše vodorovné V | M2 | 214.58 | 0.0004 |  |  |  | 0 |  | CS ÚRS 2022 02 |  | 2
PP |  |  |  | Provedení izolace proti zemní vlhkosti pásy přitavením NAIP na ploše vodorovné V
VV |  |  |  | pás z SBS modifikovaného asfaltu s nosnou vložkou ze skelných vláken dle přílohy TZ, 2.110, 2.108 - skladba P2 = 2x pásová asfaltová izolace základové žb desky 14.220*7.545*2=214.580 [B] Celkem: A+B=
TS
P | 44 | 711142559 |  | Provedení izolace proti zemní vlhkosti pásy přitavením NAIP na ploše svislé S | M2 | 63.891 | 0.0004 |  |  |  | 0 |  | CS ÚRS 2022 02 |  | 2
PP |  |  |  | Provedení izolace proti zemní vlhkosti pásy přitavením NAIP na ploše svislé S
VV |  |  |  | Izolace proti zemní vlhkosti svislá viz legenda hmot a materiálů dle přílohy č. 2.103, 2.104, 2.108 = Izolace podzemní část prefabrikované buňky - hydroizolační pás z oxidovaného asfaltu s nosnou vložkou ze skleněné tkaniny (7.420+14.020)*2*1.490=63.891 [B] Celkem: A+B=
TS
P | 45 | 711491471 |  | Provedení pojistné izolace proti vodě fólií položenou volně s přelepením spojů na ploše vodorovné V | M2 | 104.469 | 5e-05 |  |  |  | 0 |  | CS ÚRS 2022 02 |  | 2
PP |  |  |  | Provedení pojistné izolace proti vodě fólií položenou volně s přelepením spojů na ploše vodorovné V
VV |  |  |  | Montáž difuzní fólie na svislé ploše viz legenda skladeb - ST1 dle přílohy č. 2.108, 2.110, 2.107 = plocha stropu nd 1.NP 7.610*14.260=108.519 [B] Mezisoučet: A+B= odečet komínových otvorů -1.000*1.000*3=-3.000 [D] odečet výlezu -0.700*1.500=-1.050 [E] Mezisoučet: D+E=-4.050 [F] Celkem: A+B+D+E=
TS
P | 46 | 711491571 |  | Provedení pojistné izolace proti vodě fólií položenou volně s přelepením spojů na ploše svislé S | M2 | 178.794 | 0.00023 |  |  |  | 0 |  | CS ÚRS 2022 02 |  | 2
PP |  |  |  | Provedení pojistné izolace proti vodě fólií položenou volně s přelepením spojů na ploše svislé S
VV |  |  |  | Montáž difuzní fólie na svislé ploše viz legenda skladeb dle přílohy č. 2.108, 2.110, 2.107 = Obvodové zdivo (7.610+14.260)*2*3.100=135.594 [B] Mezisoučet: A+B= Komínové zdivo 1.500*4*2.400*3=43.200 [D] Mezisoučet: D=43.200 [E] Celkem: A+B+D=
TS
P | 47 | 998711101 |  | Přesun hmot pro izolace proti vodě, vlhkosti a plynům stanovený z hmotnosti přesunovaného materiálu vodorovná dopravní vzdálenost do 50 m v objektech výšky do 6 | T | 2.107 | 0 |  |  |  | 0 |  | CS ÚRS 2022 02 |  | 2
PP |  |  |  | Přesun hmot pro izolace proti vodě, vlhkosti a plynům stanovený z hmotnosti přesunovaného materiálu vodorovná dopravní vzdálenost do 50 m v objektech výšky do 6 m
VV
TS
P | 48 | R28329028 |  | parozábrana z asfaltového pásu z hliníkovou nosnou vložkou s integrovanou lepící páskou | M2 | 106.766 | 0.00016 |  |  |  | 0 |  | R |  | 2
PP |  |  |  | parozábrana z asfaltového pásu z hliníkovou nosnou vložkou s integrovanou lepící páskou
VV
TS
P | 49 | R28329038 |  | fólie kontaktní difuzně propustná pro doplňkovou hydroizolační vrstvu skládaných větraných fasád | M2 | 311.589 | 0.00013 |  |  |  | 0 |  | R |  | 2
PP |  |  |  | fólie kontaktní difuzně propustná pro doplňkovou hydroizolační vrstvu skládaných větraných fasád
VV |  |  |  | viz položka č. 711491473 104.469=104.469 [A] viz položka č. 711491571 178.794=178.794 [B] Celkem: A+B=283.263 [C] C * 1.1Koeficient množství=311.589 [D]
TS
P | 50 | R71199084 |  | Provedení veškerých detailů izolací proti vodě vč. jištění, zpětných spojů, prostupů, podložek pod terčíky, opracování, límců, přírub, utěsnění prostupu ústí mu | KPL | 1 | 0 |  |  |  | 0 |  | R |  | 2
PP |  |  |  | Provedení veškerých detailů izolací proti vodě vč. jištění, zpětných spojů, prostupů, podložek pod terčíky, opracování, límců, přírub, utěsnění prostupu ústí multikanálu apod.; D+M komplet
VV |  |  |  | Zhotovení všech detailů dle výkresové dokumentace 1=1.000 [A] Celkem: A=1.000 [B]
TS
P | 51 | R77559119 |  | Montáž parozábrany se samolepícím proužkem | M2 | 98.857 | 0 |  |  |  | 0 |  | R |  | 2
PP |  |  |  | Montáž parozábrany se samolepícím proužkem
VV |  |  |  | Montáž parozábrany viz skladba 'ST1' dle přílohy č. 2.108, 2.110, 2.107 = 14.020*7.340=102.907 [B] Mezisoučet: A+B= odečet komínových otvorů -1.000*1.000*3=-3.000 [D] Mezisoučet: D=-3.000 [E] odečet otvoru výstupu do střešního prostoru -0.700*1.500=-1.050 [F] Celkem: A+B+D+F=
TS
SD |  | 712 |  | Povlakové krytiny
P | 52 | 28329020 |  | fólie hydroizolační střešní TPO (FPO), mechanicky kotvená tl 1,5mm | M2 | 23.481 | 0.00168 |  |  |  | 0 |  | CS ÚRS 2022 02 |  | 2
PP |  |  |  | fólie hydroizolační střešní TPO (FPO), mechanicky kotvená tl 1,5mm
VV
TS
P | 53 | 28349100 |  | koš perforovaný ochranný pro odvodnění ploché střechy s kačírkem 100mm | KUS | 4 | 0.00032 |  |  |  | 0 |  | CS ÚRS 2022 02 |  | 2
PP |  |  |  | koš perforovaný ochranný pro odvodnění ploché střechy s kačírkem 100mm
VV
TS
P | 54 | 58337403 |  | kamenivo dekorační (kačírek) frakce 16/32 | T | 1.36 | 1 |  |  |  | 0 |  | CS ÚRS 2022 02 |  | 2
PP |  |  |  | kamenivo dekorační (kačírek) frakce 16/32
VV
TS
P | 55 | 712771101 |  | Provedení ochranné vrstvy vegetační střechy proti prorůstání kořenů, proti mechanickému poškození hydroizolace z textilií nebo rohoží volně kladených s přesahem | M2 | 20.33 | 0 |  |  |  | 0 |  | CS ÚRS 2022 02 |  | 2
PP |  |  |  | Provedení ochranné vrstvy vegetační střechy proti prorůstání kořenů, proti mechanickému poškození hydroizolace z textilií nebo rohoží volně kladených s přesahem, sklon střechy do 5°
VV |  |  |  | Plochá střecha závětří viz příloha č. 2.107, 2.106 = Závětří S1 11.350*1.130=12.826 [B] Mezisoučet: A+B= Závětří S2 3.390*1.130=3.831 [D] Mezisoučet: D=3.831 [E] Závětří S3 3.250*1.130=3.673 [F] Mezisoučet: F=3.673 [G] Celkem: A+B+D+F=
TS
P | 56 | 712771301 |  | Provedení hydroakumulační vrstvy vegetační střechy z lehčeného kameniva, tloušťky do 100 mm, sklon střechy do 5° | M2 | 13.264 | 0 |  |  |  | 0 |  | CS ÚRS 2022 02 |  | 2
PP |  |  |  | Provedení hydroakumulační vrstvy vegetační střechy z lehčeného kameniva, tloušťky do 100 mm, sklon střechy do 5°
VV |  |  |  | viz skladba ST3 = Zastřešení S1 2*5.388*0.800=8.621 [B] Mezisoučet: A+B= Zastřešení S2 2.830*0.800=2.264 [D] Mezisoučet: D=2.264 [E] Zastřešení S3 2.974*0.800=2.379 [F] Mezisoučet: F=2.379 [G] Celkem: A+B+D+F=
TS
P | 57 | 712998106 |  | Provedení povlakové krytiny střech - ostatní práce montáž odvodňovacího prvku doplňků ochranného koše chrliče | KUS | 4 | 0 |  |  |  | 0 |  | CS ÚRS 2022 02 |  | 2
PP |  |  |  | Provedení povlakové krytiny střech - ostatní práce montáž odvodňovacího prvku doplňků ochranného koše chrliče
VV |  |  |  | 4=4.000 [A]
TS
P | 58 | 998712101 |  | Přesun hmot pro povlakové krytiny stanovený z hmotnosti přesunovaného materiálu vodorovná dopravní vzdálenost do 50 m v objektech výšky do 6 m | T | 1.401 | 0 |  |  |  | 0 |  | CS ÚRS 2022 02 |  | 2
PP |  |  |  | Přesun hmot pro povlakové krytiny stanovený z hmotnosti přesunovaného materiálu vodorovná dopravní vzdálenost do 50 m v objektech výšky do 6 m
VV
TS
P | 59 | R196496 |  | Spádová vrstva stříšek pro odvod vody dle projektové dokumentace, D+M komplet | M2 | 13.264 | 0 |  |  |  | 0 |  | R |  | 2
PP |  |  |  | Spádová vrstva stříšek pro odvod vody dle projektové dokumentace, D+M komplet
VV |  |  |  | Viz položka č. 712771301 13.264=13.264 [A] Celkem: A=13.264 [B]
TS
SD |  | 713 |  | Izolace tepelné
P | 60 | 28376422 |  | deska XPS hrana polodrážková a hladký povrch 300kPA tl 100mm | M2 | 59.862 | 0.003 |  |  |  | 0 |  | CS ÚRS 2022 02 |  | 2
PP |  |  |  | deska XPS hrana polodrážková a hladký povrch 300kPA tl 100mm
VV
TS
P | 61 | 63152102 |  | pás tepelně izolační univerzální ?=0,032-0,033 tl 140mm | M2 | 105.223 | 0.0042 |  |  |  | 0 |  | CS ÚRS 2022 02 |  | 2
PP |  |  |  | pás tepelně izolační univerzální ?=0,032-0,033 tl 140mm
VV
TS
P | 62 | 713121111 |  | Montáž tepelné izolace podlah rohožemi, pásy, deskami, dílci, bloky (izolační materiál ve specifikaci) kladenými volně jednovrstvá | M2 | 103.16 | 0 |  |  |  | 0 |  | CS ÚRS 2022 02 |  | 2
PP |  |  |  | Montáž tepelné izolace podlah rohožemi, pásy, deskami, dílci, bloky (izolační materiál ve specifikaci) kladenými volně jednovrstvá
VV |  |  |  | Montáž tepelné izolace stropu ze sklené plsti viz skladba ST1 viz příloha č. 2.108, 2.110, 2.106 = 14.200*7.550=107.210 [B] Mezisoučet: A+B= odečet komínových otvorů -1.000*1.000*3=-3.000 [D] odečet prostupu -0.700*1.500=-1.050 [E] Mezisoučet: D+E=-4.050 [F] Celkem: A+B+D+E=
TS
P | 63 | 713131143 |  | Montáž tepelné izolace stěn rohožemi, pásy, deskami, dílci, bloky (izolační materiál ve specifikaci) lepením celoplošně s mechanickým kotvením | M2 | 57.011 | 0.00606 |  |  |  | 0 |  | CS ÚRS 2022 02 |  | 2
PP |  |  |  | Montáž tepelné izolace stěn rohožemi, pásy, deskami, dílci, bloky (izolační materiál ve specifikaci) lepením celoplošně s mechanickým kotvením
VV |  |  |  | Tepelná izolace podzemní části stěny prefabrikovaných buněk - viz legenda skladeb viz příloha č. 2.108, 2.110 a 2.104 = (14.220+7.540)*2*1.310=57.011 [B] Celkem: A+B=
TS
P | 64 | 998713101 |  | Přesun hmot pro izolace tepelné stanovený z hmotnosti přesunovaného materiálu vodorovná dopravní vzdálenost do 50 m v objektech výšky do 6 m | T | 0.967 | 0 |  |  |  | 0 |  | CS ÚRS 2022 02 |  | 2
PP |  |  |  | Přesun hmot pro izolace tepelné stanovený z hmotnosti přesunovaného materiálu vodorovná dopravní vzdálenost do 50 m v objektech výšky do 6 m
VV
TS
SD |  | 721 |  | Zdravotechnika - vnitřní kanalizace
P | 65 | 721233112 |  | Střešní vtoky (vpusti) polypropylenové (PP) pro ploché střechy s odtokem svislým DN 110 | KUS | 3 | 0.00212 |  |  |  | 0 |  | CS ÚRS 2022 02 |  | 2
PP |  |  |  | Střešní vtoky (vpusti) polypropylenové (PP) pro ploché střechy s odtokem svislým DN 110
VV |  |  |  | Odvodňovací vpusti stříšek viz příloha č. 1.102, 2.106 = 3=3.000 [B] Celkem: A+B=
TS
P | 66 | 998721101 |  | Přesun hmot pro vnitřní kanalizace stanovený z hmotnosti přesunovaného materiálu vodorovná dopravní vzdálenost do 50 m v objektech výšky do 6 m | T | 0.006 | 0 |  |  |  | 0 |  | CS ÚRS 2022 02 |  | 2
PP |  |  |  | Přesun hmot pro vnitřní kanalizace stanovený z hmotnosti přesunovaného materiálu vodorovná dopravní vzdálenost do 50 m v objektech výšky do 6 m
VV
TS
SD |  | 762 |  | Konstrukce tesařské
P | 67 | 60515111 |  | řezivo jehličnaté boční prkno 20-30mm | M3 | 3.753 | 0.55 |  |  |  | 0 |  | CS ÚRS 2022 02 |  | 2
PP |  |  |  | řezivo jehličnaté boční prkno 20-30mm
VV
TS
P | 68 | 60623492 |  | překližka vodovzdorná smrk tl 18mm jakost II. | M2 | 110.885 | 0.0135 |  |  |  | 0 |  | CS ÚRS 2022 02 |  | 2
PP |  |  |  | překližka vodovzdorná smrk tl 18mm jakost II.
VV |  |  |  | výměra viz položka č. 762512245 221.770/2=110.885 [A] Celkem: A=110.885 [B]
TS
P | 69 | 61223262 |  | hranol konstrukční KVH lepený průřezu 60x60-280mm nepohledový | M3 | 2.642 | 0.44 |  |  |  | 0 |  | CS ÚRS 2022 02 |  | 2
PP |  |  |  | hranol konstrukční KVH lepený průřezu 60x60-280mm nepohledový
VV |  |  |  | V1 hranol 60x100mm (4.350*2+7.765)*15*0.060*0.100=1.482 [A] hranol 60x60mm ((0.695+1.320+1.285+1.730)*2+1.820)*15*0.060*0.060=0.642 [B] Mezisoučet: A+B=2.124 [C] V2 hranol 60x100mm (4.350+7.760+1.700+0.960)*3*0.060*0.100=0.266 [D] hranol 60x60mm (0.695+1.320+1.285+1.730+1.820+0.850)*3*0.060*0.060=0.083 [E] Mezisoučet: D+E=0.349 [F] TP3.1 14.444*2*0.060*0.060=0.104 [G] TS1.1 0.743*12*0.080*0.060=0.043 [H] TS2.1 0.743*3*0.080*0.060=0.011 [I] TS3.1 0.743*3*0.080*0.060=0.011 [J] Mezisoučet: G+H+I+J=0.169 [K] Celkem: A+B+D+E+G+H+I+J=2.642 [L]
TS
P | 70 | 61223265 |  | hranol konstrukční KVH lepený průřezu 120x120-280mm nepohledový | M3 | 0.072 | 0.44 |  |  |  | 0 |  | CS ÚRS 2022 02 |  | 2
PP |  |  |  | hranol konstrukční KVH lepený průřezu 120x120-280mm nepohledový
VV |  |  |  | TP1.1 0.700*0.120*0.140*2=0.024 [A] TP1.2 1.440*0.120*0.140*2=0.048 [B] Celkem: A+B=0.072 [C]
TS
P | 71 | 61223266 |  | hranol konstrukční KVH lepený průřezu 140x140-240mm nepohledový | M3 | 1.434 | 0.44 |  |  |  | 0 |  | CS ÚRS 2022 02 |  | 2
PP |  |  |  | hranol konstrukční KVH lepený průřezu 140x140-240mm nepohledový
VV |  |  |  | T2.1 6.780*0.140*0.180*2=0.342 [A] T2.2 14.444*0.140*0.180*3=1.092 [B] Celkem: A+B=1.434 [C]
TS
P | 72 | 762332541 |  | Montáž vázaných konstrukcí krovů střech pultových, sedlových, valbových, stanových čtvercového nebo obdélníkového půdorysu z řeziva hoblovaného s použitím ocelo | M | 534.847 | 0 |  |  |  | 0 |  | CS ÚRS 2022 02 |  | 2
PP |  |  |  | Montáž vázaných konstrukcí krovů střech pultových, sedlových, valbových, stanových čtvercového nebo obdélníkového půdorysu z řeziva hoblovaného s použitím ocelových spojek (spojky ve specifikaci) průřezové plochy do 120 cm2
VV |  |  |  | dle přílohy č. 2.108 - výkaz řeziva = V1 hranol 60x100mm (4.350*2+7.765)*15=246.975 [B] hranol 60x60mm ((0.695+1.320+1.285+1.730)*2+1.820)*15=178.200 [C] Mezisoučet: A+B+C= V2 hranol 60x100mm (4.350+7.760+1.700+0.960)*3=44.310 [E] hranol 60x60mm (0.695+1.320+1.285+1.730+1.820+0.850)*3=23.100 [F] Mezisoučet: E+F=67.410 [G] TP3.1 14.444*2=28.888 [H] TS1.1 0.743*12=8.916 [I] TS2.1 0.743*3=2.229 [J] TS3.1 0.743*3=2.229 [K] Mezisoučet: H+I+J+K=42.262 [L] Celkem: A+B+C+E+F+H+I+J+K=
TS
P | 73 | 762332543 |  | Montáž vázaných konstrukcí krovů střech pultových, sedlových, valbových, stanových čtvercového nebo obdélníkového půdorysu z řeziva hoblovaného s použitím ocelo | M | 61.172 | 0 |  |  |  | 0 |  | CS ÚRS 2022 02 |  | 2
PP |  |  |  | Montáž vázaných konstrukcí krovů střech pultových, sedlových, valbových, stanových čtvercového nebo obdélníkového půdorysu z řeziva hoblovaného s použitím ocelových spojek (spojky ve specifikaci) průřezové plochy přes 224 do 288 cm2
VV |  |  |  | dle přílohy č. 2.106 - výkaz řeziva = TP1.1 0.700*2=1.400 [B] TP1.2 1.440*2=2.880 [C] TP2.1 6.780*2=13.560 [D] TP2.2 14.444*3=43.332 [E] Mezisoučet: A+B+C+D+E=
TS
P | 74 | 762341210 |  | Montáž bednění střech rovných a šikmých sklonu do 60° s vyřezáním otvorů z prken hrubých na sraz tl. do 32 mm | M2 | 138.998 | 0 |  |  |  | 0 |  | CS ÚRS 2022 02 |  | 2
PP |  |  |  | Montáž bednění střech rovných a šikmých sklonu do 60° s vyřezáním otvorů z prken hrubých na sraz tl. do 32 mm
VV |  |  |  | Montáž bednění střechy viz příloha č. 2.110, 2.108, 2.106 = (4.265+0.2000)*2*14.502=129.503 [B] Mezisoučet: A+B= štítové stěny 8.460*2=16.920 [D] Mezisoučet: D=16.920 [E] odečet komínů -1.650*1.500*3=-7.425 [F] Mezisoučet: F=-7.425 [G] Celkem: A+B+D+F=
TS
P | 75 | 762361321 |  | Konstrukční vrstva pod klempířské prvky pro oplechování horních ploch zdí a nadezdívek (atik) z desek cementotřískových šroubovaných do podkladu, tloušťky desky | M2 | 3.99 | 0.02778 |  |  |  | 0 |  | CS ÚRS 2022 02 |  | 2
PP |  |  |  | Konstrukční vrstva pod klempířské prvky pro oplechování horních ploch zdí a nadezdívek (atik) z desek cementotřískových šroubovaných do podkladu, tloušťky desky 18 mm
VV |  |  |  | Vrstva pod oplechování atiky stříšky = S1 (0.900*2+11.050)*0.170=2.185 [B] S2 (0.900*2+3.120)*0.170=0.836 [C] S3 (0.900*2+3.900)*0.170=0.969 [D] Celkem: A+B+C+D=
TS
P | 76 | 762395000 |  | Spojovací prostředky krovů, bednění a laťování, nadstřešních konstrukcí svory, prkna, hřebíky, pásová ocel, vruty | M3 | 7.444 | 0.02337 |  |  |  | 0 |  | CS ÚRS 2022 02 |  | 2
PP |  |  |  | Spojovací prostředky krovů, bednění a laťování, nadstřešních konstrukcí svory, prkna, hřebíky, pásová ocel, vruty
VV |  |  |  | viz položka č. 61223266 1.434=1.434 [A] viz položka č. 61223265 0.072=0.072 [B] viz položka č. 61223262 2.642=2.642 [C] viz položka č. 60515111 3.296=3.296 [D] Celkem: A+B+C+D=7.444 [E]
TS
P | 77 | 762431230 |  | Obložení stěn montáž deskami z dřevovláknitých hmot včetně tvarování a úpravy pro olištování spár cementotřískovými nebo cementovými na sraz | M2 | 53.837 | 0 |  |  |  | 0 |  | CS ÚRS 2022 02 |  | 2
PP |  |  |  | Obložení stěn montáž deskami z dřevovláknitých hmot včetně tvarování a úpravy pro olištování spár cementotřískovými nebo cementovými na sraz
VV |  |  |  | Montáž opláštění stříšek materiál viz pol. č. R59590769 podkladní rošt oceněn v oddíle 767 - zámečnické konstrukce = S1 0.910*2.930*4=10.665 [B] (2.930*2+11.050)*0.300=5.073 [C] (0.760+10.760)*2*0.200=4.608 [D] 11.050*0.900=9.945 [E] Mezisoučet: A+B+C+D+E= S2 0.910*2.930*2=5.333 [G] (2.930+3.120+0.900)*0.300=2.085 [H] (0.760+2.750)*2*0.200=1.404 [I] 3.120*0.900=2.808 [J] Mezisoučet: G+H+I+J=11.630 [K] S3 0.910*2.930*2=5.333 [L] (2.930+3.290+0.900)*0.300=2.136 [M] (0.760+2.955)*2*0.200=1.486 [N] 3.290*0.900=2.961 [O] Mezisoučet: L+M+N+O=11.916 [P] Celkem: A+B+C+D+E+G+H+I+J+L+M+N+O=
TS
P | 78 | 762495000 |  | Spojovací prostředky olištování spár, obložení stropů, střešních podhledů a stěn hřebíky, vruty | M2 | 67.101 | 0.00018 |  |  |  | 0 |  | CS ÚRS 2022 02 |  | 2
PP |  |  |  | Spojovací prostředky olištování spár, obložení stropů, střešních podhledů a stěn hřebíky, vruty
VV |  |  |  | viz položka č. 762430023 38.123=38.123 [A] viz položka č. 762810133 15.714=15.714 [B] viz položka č. 762812570 13.264=13.264 [C] Celkem: A+B+C=67.101 [D]
TS
P | 79 | 762512245 |  | Podlahové konstrukce podkladové montáž z desek dřevotřískových, dřevoštěpkových nebo cementotřískových na podklad dřevěný šroubováním | M2 | 221.77 | 0 |  |  |  | 0 |  | CS ÚRS 2022 02 |  | 2
PP |  |  |  | Podlahové konstrukce podkladové montáž z desek dřevotřískových, dřevoštěpkových nebo cementotřískových na podklad dřevěný šroubováním
VV |  |  |  | Montáž pochozí vrstvy překližky voděodolné 18+22 mm viz příloha č. 2.108, 2.110 = tl. 18 mm 14.500*7.880=114.260 [B] tl. 22 mm 14.500*7.880=114.260 [C] Mezisoučet: A+B+C= odečet komínů -1.500*1.500*3=-6.750 [E] Mezisoučet: E=-6.750 [F] Celkem: A+B+C+E=
TS
P | 80 | 762812570 |  | Záklop stropů montáž (materiál ve specifikaci) z prken hoblovaných s olištováním kolem zdí zapuštěného na pero a drážku, na polodrážku | M2 | 13.264 | 0 |  |  |  | 0 |  | CS ÚRS 2022 02 |  | 2
PP |  |  |  | Záklop stropů montáž (materiál ve specifikaci) z prken hoblovaných s olištováním kolem zdí zapuštěného na pero a drážku, na polodrážku
VV |  |  |  | Montáž záklopu zastřešení - výměra viz položka č. 712998106 = 13.264=13.264 [B] Celkem: A+B=
TS
P | 81 | 998762101 |  | Přesun hmot pro konstrukce tesařské stanovený z hmotnosti přesunovaného materiálu vodorovná dopravní vzdálenost do 50 m v objektech výšky do 6 m | T | 7.43 | 0 |  |  |  | 0 |  | CS ÚRS 2022 02 |  | 2
PP |  |  |  | Přesun hmot pro konstrukce tesařské stanovený z hmotnosti přesunovaného materiálu vodorovná dopravní vzdálenost do 50 m v objektech výšky do 6 m
VV
TS
P | 82 | R6062349 |  | překližka vodovzdorná smrk tl 22mm jakost II. | M2 | 110.885 | 0.01575 |  |  |  | 0 |  | R |  | 2
PP |  |  |  | překližka vodovzdorná smrk tl 22mm jakost II.
VV |  |  |  | výměra viz položka č. 762512245 221.770/2=110.885 [A] Celkem: A=110.885 [B]
TS
P | 83 | R6122300 |  | materiál podbití ze smrkových prken | M2 | 14.647 | 0 |  |  |  | 0 |  | R |  | 2
PP |  |  |  | materiál podbití ze smrkových prken
VV
TS
SD |  | 764 |  | Konstrukce klempířské
P | 84 | 998764101 |  | Přesun hmot pro konstrukce klempířské stanovený z hmotnosti přesunovaného materiálu vodorovná dopravní vzdálenost do 50 m v objektech výšky do 6 m | T | 1.168 | 0 |  |  |  | 0 |  | CS ÚRS 2022 02 |  | 2
PP |  |  |  | Přesun hmot pro konstrukce klempířské stanovený z hmotnosti přesunovaného materiálu vodorovná dopravní vzdálenost do 50 m v objektech výšky do 6 m
VV
TS
P | 85 | R764121431 |  | Krytina střechy rovné z falcovaného hliníkového plechu včetně povrchové pravy sklonu do 30° dle projektové dokumentace, D+M komplet | M2 | 138.998 | 0.00285 |  |  |  | 0 |  | R |  | 2
PP |  |  |  | Krytina střechy rovné z falcovaného hliníkového plechu včetně povrchové pravy sklonu do 30° dle projektové dokumentace, D+M komplet
VV |  |  |  | Hliníková krytina dle projektové dokumentace dle přílohy č. 2.108, 2.110 = (4.265+0.2000)*2*14.502=129.503 [B] Mezisoučet: A+B= hliníková krytina štítových stěn 8.460*2=16.920 [D] odečet komínů -1.650*1.500*3=-7.425 [E] Mezisoučet: D+E=9.495 [F] Celkem: A+B+D+E=
TS
P | 86 | R764221KL5 |  | Oplechování větraného hřebene r.š. 650 mm s větrací mřížkou z hliníkového plechu vč. povrchové úpravy a podkladních konstrukční vrstev, D+M komplet | M | 30 | 0.00115 |  |  |  | 0 |  | R |  | 2
PP |  |  |  | Oplechování větraného hřebene r.š. 650 mm s větrací mřížkou z hliníkového plechu vč. povrchové úpravy a podkladních konstrukční vrstev, D+M komplet
VV |  |  |  | Oplechování větraného hřebene dle přílohy č. 2.115 = 30=30.000 [B] Celkem: A+B=
TS
P | 87 | R764222KL3 |  | Závětrná lišta hliníková r.š. 250 mm, vč. povrchové úpravy, D+M komplet | M | 30 | 0.00111 |  |  |  | 0 |  | R |  | 2
PP |  |  |  | Závětrná lišta hliníková r.š. 250 mm, vč. povrchové úpravy, D+M komplet
VV |  |  |  | Lemování štítu závětrnou lištou dle přílohy č. 2.115 = 30=30.000 [B] Celkem: A+B=
TS
P | 88 | R764222KL4 |  | Okapnice hliníková r.š. 250 mm, vč. povrchové úpravy, D+M komplet | M | 30 | 0.00111 |  |  |  | 0 |  | R |  | 2
PP |  |  |  | Okapnice hliníková r.š. 250 mm, vč. povrchové úpravy, D+M komplet
VV |  |  |  | Okapnice dle přílohy č. 2.115 = 30=30.000 [B] Celkem: A+B=
TS
P | 89 | R764223KL9 |  | Sněhový zachytávač krytiny z Al plechu průběžný dvoutrubkový včetně povrchové úpravy dle projektové dokumentace, D+M komplet | M | 30 | 0.00283 |  |  |  | 0 |  | R |  | 2
PP |  |  |  | Sněhový zachytávač krytiny z Al plechu průběžný dvoutrubkový včetně povrchové úpravy dle projektové dokumentace, D+M komplet
VV |  |  |  | Sněhový zachytávač dle přílohy č. 2.115 = 30=30.000 [B] Celkem: A+B=
TS
P | 90 | R764326KL6 |  | Oplechování hlavic z hliníkového plechu r.š. 1000 mm vč. povrchové úpravy, D+M komplet | M | 25 | 0.00723 |  |  |  | 0 |  | R |  | 2
PP |  |  |  | Oplechování hlavic z hliníkového plechu r.š. 1000 mm vč. povrchové úpravy, D+M komplet
VV |  |  |  | Oplechování hlavic dle přílohy č. 2.115 = 25=25.000 [B] Celkem: A+B=
TS
P | 91 | R764326KL7 |  | Lemování hlavic z hliníkového plechu r.š. 1000 mm vč. povrchové úpravy, D+M komplet | M | 25 | 0.00723 |  |  |  | 0 |  | R |  | 2
PP |  |  |  | Lemování hlavic z hliníkového plechu r.š. 1000 mm vč. povrchové úpravy, D+M komplet
VV |  |  |  | Lemování hlavic dle přílohy č. 2.115 = 25=25.000 [B] Celkem: A+B=
TS
P | 92 | R764326KL8 |  | Systémové lemování výlezu hliníkové vč. povrchové úpravy, D+M komplet | KUS | 1 | 0.00723 |  |  |  | 0 |  | R |  | 2
PP |  |  |  | Systémové lemování výlezu hliníkové vč. povrchové úpravy, D+M komplet
VV |  |  |  | Lemování hlavic dle přílohy č. 2.115 = 1=1.000 [B] Celkem: A+B=
TS
P | 93 | R76432KL10 |  | Oplechování úžlabí komínu z hliníkového plechu vč. povrchové úpravy, D+M komplet | M | 20 | 0.00092 |  |  |  | 0 |  | R |  | 2
PP |  |  |  | Oplechování úžlabí komínu z hliníkového plechu vč. povrchové úpravy, D+M komplet
VV |  |  |  | Lemování komínu dle přílohy č. 2.115 = 20=20.000 [B] Celkem: A+B=
TS
P | 94 | R76432KL11 |  | Ochranná mřížka proti ptactvu a hmyzu z hliníkového plechu, D+M komplet | M | 100 | 0.00059 |  |  |  | 0 |  | R |  | 2
PP |  |  |  | Ochranná mřížka proti ptactvu a hmyzu z hliníkového plechu, D+M komplet
VV |  |  |  | Ochranná mřížka proti ptactvu viz příloha č. 2.115 100=100.000 [A] Celkem: A=100.000 [B]
TS
P | 95 | R76432KL13 |  | Lemování rovných zdí střech z hliníkového plechu r.š. 250 mm vč. povrchové úpravy a podkladních konstrukčních vrstev, D+M komplet | M | 18 | 0.00059 |  |  |  | 0 |  | R |  | 2
PP |  |  |  | Lemování rovných zdí střech z hliníkového plechu r.š. 250 mm vč. povrchové úpravy a podkladních konstrukčních vrstev, D+M komplet
VV |  |  |  | Boční lemování viz příloha č. 2.115 = 18=18.000 [B] Celkem: A+B=
TS
P | 96 | R76432KL14 |  | Oplechování atiky z hliníkového plechu r.š. 250 mm vč. povrchové úpravy a podkladních konstrukčních vrstev, D+M komplet | M | 25 | 0.00059 |  |  |  | 0 |  | R |  | 2
PP |  |  |  | Oplechování atiky z hliníkového plechu r.š. 250 mm vč. povrchové úpravy a podkladních konstrukčních vrstev, D+M komplet
VV |  |  |  | Boční lemování viz příloha č. 2.115 = 25=25.000 [B] Celkem: A+B=
TS
P | 97 | R764521KL1 |  | Žlab podokapní hranatý z Al plechu dle projektové dokumentace vč. povrchové úpravy, D+M komplet | M | 35 | 0.00143 |  |  |  | 0 |  | R |  | 2
PP |  |  |  | Žlab podokapní hranatý z Al plechu dle projektové dokumentace vč. povrchové úpravy, D+M komplet
VV |  |  |  | Hranatý hliníkový žlab dle přílohy č. 2.115 = 35=35.000 [B] Celkem: A+B=
TS
P | 98 | R76452800 |  | Provedení detailů klempířských konstrukcí, D+M komplet | KPL | 1 | 0 |  |  |  | 0 |  | R |  | 2
PP |  |  |  | Provedení detailů klempířských konstrukcí, D+M komplet
VV
TS
P | 99 | R764528KL2 |  | Svody hranaté včetně objímek, kolen, odskoků z Al plechu o straně 100 mm dle projektové dokumentace vč. povrchové úpravy, D+M komplet | M | 16 | 0.00152 |  |  |  | 0 |  | R |  | 2
PP |  |  |  | Svody hranaté včetně objímek, kolen, odskoků z Al plechu o straně 100 mm dle projektové dokumentace vč. povrchové úpravy, D+M komplet
VV |  |  |  | Svod hliníkový hranatý dle přílohy č. 2.115 = 16=16.000 [B] Celkem: A+B=
TS
P | 100 | R764528OV1 |  | Střešní vpusť svislá DN100, samoregulační, vyhřívaná, tepelné izolovaná, s ochranným košem, interovaná manžeta, D+M komplet | KUS | 4 | 0.01 |  |  |  | 0 |  | R |  | 2
PP |  |  |  | Střešní vpusť svislá DN100, samoregulační, vyhřívaná, tepelné izolovaná, s ochranným košem, interovaná manžeta, D+M komplet
VV |  |  |  | Střešní vpusť svislá DN100 viz výpis ostatních výrobků = OV1 4=4.000 [B] Celkem: A+B=
TS
SD |  | 765 |  | Krytina skládaná
P | 101 | 62821109 |  | asfaltový pás separační s krycí vrstvou tl do 1,0mm, typu R | M2 | 134.286 | 0.0017 |  |  |  | 0 |  | CS ÚRS 2022 02 |  | 2
PP |  |  |  | asfaltový pás separační s krycí vrstvou tl do 1,0mm, typu R
VV |  |  |  | viz položka č. 765191013 122.078=122.078 [A] A * 1.1Koeficient množství=134.286 [B]
TS
P | 102 | 765191013 |  | Montáž pojistné hydroizolační nebo parotěsné fólie kladené ve sklonu přes 20° volně na bednění nebo tepelnou izolaci | M2 | 122.078 | 0 |  |  |  | 0 |  | CS ÚRS 2022 02 |  | 2
PP |  |  |  | Montáž pojistné hydroizolační nebo parotěsné fólie kladené ve sklonu přes 20° volně na bednění nebo tepelnou izolaci
VV |  |  |  | Montáž separační fólie pod střešní krytinu dle přílohy č. 2.108,2.110 - výměra viz položka č. R764121431 = 122.078=122.078 [B] Celkem: A+B=
TS
P | 103 | 998765101 |  | Přesun hmot pro krytiny skládané stanovený z hmotnosti přesunovaného materiálu vodorovná dopravní vzdálenost do 50 m na objektech výšky do 6 m | T | 0.228 | 0 |  |  |  | 0 |  | CS ÚRS 2022 02 |  | 2
PP |  |  |  | Přesun hmot pro krytiny skládané stanovený z hmotnosti přesunovaného materiálu vodorovná dopravní vzdálenost do 50 m na objektech výšky do 6 m
VV
TS
SD |  | 766 |  | Konstrukce truhlářské
P | 104 | 998766101 |  | Přesun hmot pro konstrukce truhlářské stanovený z hmotnosti přesunovaného materiálu vodorovná dopravní vzdálenost do 50 m v objektech výšky do 6 m | T | 0.1 | 0 |  |  |  | 0 |  | CS ÚRS 2022 02 |  | 2
PP |  |  |  | Přesun hmot pro konstrukce truhlářské stanovený z hmotnosti přesunovaného materiálu vodorovná dopravní vzdálenost do 50 m v objektech výšky do 6 m
VV
TS
P | 105 | R76600170 |  | Vnitřní dveřní krídlo plné s polodrážkou 2070/900 mm vč. kování, zárubně, zámku, barevného provedení, hliníková přechodová lišta, D+M komplet | KUS | 1 | 0.05 |  |  |  | 0 |  | R |  | 2
PP |  |  |  | Vnitřní dveřní krídlo plné s polodrážkou 2070/900 mm vč. kování, zárubně, zámku, barevného provedení, hliníková přechodová lišta, D+M komplet
VV |  |  |  | Viz výkaz dveřních výplní - D2/1 = 1=1.000 [B] Celkem: A+B=
TS
P | 106 | R76600175 |  | Vnitřní dveřní krídlo plné s polodrážkou 2070/900 mm vč. kování, zárubně, zámku, barevného provedení, hliníková přechodová lišta, D+M komplet | KUS | 1 | 0.05 |  |  |  | 0 |  | R |  | 2
PP |  |  |  | Vnitřní dveřní krídlo plné s polodrážkou 2070/900 mm vč. kování, zárubně, zámku, barevného provedení, hliníková přechodová lišta, D+M komplet
VV |  |  |  | Viz výkaz dveřních výplní - D2/2 = 1=1.000 [B] Celkem: A+B=
TS
SD |  | 767 |  | Konstrukce zámečnické
P | 107 | 13010404 |  | úhelník ocelový rovnostranný jakost S235JR (11 375) 30x30x3mm | T | 0.011 | 1 |  |  |  | 0 |  | CS ÚRS 2022 02 |  | 2
PP |  |  |  | úhelník ocelový rovnostranný jakost S235JR (11 375) 30x30x3mm
VV |  |  |  | viz položka č. 767995111 Povrchová úprava dle technické zprávy odst. 7 - Ochrana proti korozi = Vodorovné prvky S1 JK1.5.1 0.784*1.36*2*0.001=0.002 [B] JK1.5.2 1.210*1.36*1*0.001=0.002 [C] Mezisoučet: A+B+C= Vodorovné prvky S2 JK2.5.1 0.784*1.36*2*0.001=0.002 [E] JK2.5.2 1.210*1.36*1*0.001=0.002 [F] Mezisoučet: E+F=0.004 [G] Vodorovné prvky S3 JK3.4.1 0.300*8.56*1*0.001=0.003 [H] Mezisoučet: H=0.003 [I] Celkem: A+B+C+E+F+H=
TS
P | 108 | 14550130 |  | profil ocelový svařovaný jakost S235 průřez obdelníkový 40x30x3mm | T | 0.217 | 1 |  |  |  | 0 |  | CS ÚRS 2022 02 |  | 2
PP |  |  |  | profil ocelový svařovaný jakost S235 průřez obdelníkový 40x30x3mm
VV |  |  |  | viz položka č. 767995111 viz příloha č. 2.107 Povrchová úprava dle technické zprávy odst. 7 - Ochrana proti korozi = Vodorovné prvky S1 JK1.1.1 0.565*2.83*1*0.001=0.002 [B] JK1.1.2 0.721*2.83*4*0.001=0.008 [C] JK1.1.3 0.791*2.83*4*0.001=0.009 [D] JK1.1.4 0.950*2.83*32*0.001=0.086 [E] JK1.1.5 1.147*2.83*1*0.001=0.003 [F] JK1.1.6 1.217*2.83*2*0.001=0.007 [G] Mezisoučet: A+B+C+D+E+F+G= Vodorovné prvky S2 JK2.1.1 0.565*2.83*1*0.001=0.002 [I] JK2.1.2 0.721*2.83*4*0.001=0.008 [J] JK2.1.3 0.791*2.83*4*0.001=0.009 [K] JK2.1.4 0.950*2.83*9*0.001=0.024 [L] JK2.1.5 1.147*2.83*1*0.001=0.003 [M] JK2.1.6 1.217*2.83*2*0.001=0.007 [N] Mezisoučet: I+J+K+L+M+N=0.053 [O] Vodorovné prvky S3 JK3.3.1 0.721*2.83*6*0.001=0.012 [P] JK3.3.2 0.791*2.83*6*0.001=0.013 [Q] JK3.3.3 0.950*2.83*9*0.001=0.024 [R] Mezisoučet: P+Q+R=0.049 [S] Celkem: A+B+C+D+E+F+G+I+J+K+L+M+N+P+Q+R=
TS
P | 109 | 14550246 |  | profil ocelový svařovaný jakost S235 průřez čtvercový 50x50x3mm | T | 0.206 | 1 |  |  |  | 0 |  | CS ÚRS 2022 02 |  | 2
PP |  |  |  | profil ocelový svařovaný jakost S235 průřez čtvercový 50x50x3mm
VV |  |  |  | viz položka č. 767995111 viz příloha č. 2.107 Povrchová úprava dle technické zprávy odst. 7 - Ochrana proti korozi = Svislé prvky S1 JK1.3.3 0.290*4.25*4*0.001=0.005 [B] JK1.3.5 1.135*4.25*8*0.001=0.039 [C] Mezisoučet: A+B+C= Svislé prvky S2 JK2.3.3 0.290*4.25*2*0.001=0.002 [E] JK2.3.4 1.135*4.25*4*0.001=0.019 [F] Mezisoučet: E+F=0.021 [G] Svislé prvky S3 JK3.2.1 0.290*4.25*2*0.001=0.002 [H] JK3.2.2 1.135*4.25*4*0.001=0.019 [I] Mezisoučet: H+I=0.021 [J] Vodorovné prvky S1 JK1.3.1 0.384*4.25*12*0.001=0.020 [K] JK1.3.2 0.791*4.25*12*0.001=0.040 [L] Mezisoučet: K+L=0.060 [M] Vodorovné prvky S2 JK2.3.1 0.384*4.25*6*0.001=0.010 [N] JK2.3.2 0.791*4.25*6*0.001=0.020 [O] Mezisoučet: N+O=0.030 [P] Vodorovné prvky S3 JK3.2.3 0.384*4.25*6*0.001=0.010 [Q] JK3.2.5 0.791*4.25*6*0.001=0.020 [R] Mezisoučet: Q+R=0.030 [S] Celkem: A+B+C+E+F+H+I+K+L+N+O+Q+R=
TS
P | 110 | 14550322 |  | profil ocelový svařovaný jakost S235 průřez obdelníkový 100x50x4mm | T | 0.188 | 1 |  |  |  | 0 |  | CS ÚRS 2022 02 |  | 2
PP |  |  |  | profil ocelový svařovaný jakost S235 průřez obdelníkový 100x50x4mm
VV |  |  |  | Povrchová úprava dle technické zprávy odst. 7 - Ochrana proti korozi = viz položka č. 767995112 184.725/1000=0.185 [B] Mezisoučet: A+B= viz položka č. 767995111 2.568/1000=0.003 [D] Mezisoučet: D=0.003 [E] Celkem: A+B+D=
TS
P | 111 | 767590120 |  | Montáž podlahových konstrukcí podlahových roštů, podlah připevněných šroubováním | KG | 536.13 | 5e-05 |  |  |  | 0 |  | CS ÚRS 2022 02 |  | 2
PP |  |  |  | Montáž podlahových konstrukcí podlahových roštů, podlah připevněných šroubováním
VV |  |  |  | Montáž podlahového roštu SP 30/2 - 34x38 šroubovaného vč. příplatku za řezání a jinou úpravu roštu uvažováno 23kg/m2 = 105 7.770*23=178.710 [B] 106 7.770*23=178.710 [C] 107 7.770*23=178.710 [D] Celkem: A+B+C+D=
TS
P | 112 | 767995111 |  | Montáž ostatních atypických zámečnických konstrukcí hmotnosti do 5 kg | KG | 670.152 | 7e-05 |  |  |  | 0 |  | CS ÚRS 2022 02 |  | 2
PP |  |  |  | Montáž ostatních atypických zámečnických konstrukcí hmotnosti do 5 kg
VV |  |  |  | Montáž JAKLŮ konstrukce závětří viz příloha č. 2.107 = Svislé prvky S1 JK1.2.2 0.168*3.30*12=6.653 [B] JK1.2.3 0.228*3.30*4=3.010 [C] JK1.2.4 0.290*3.30*6=5.742 [D] JK1.2.5 0.351*3.30*6=6.950 [E] JK1.2.6 1.135*3.30*24=89.892 [F] JK1.3.3 0.290*4.25*4=4.930 [G] JK1.3.5 1.135*4.25*8=38.590 [H] Mezisoučet: A+B+C+D+E+F+G+H= = Svislé prvky S2 JK2.2.2 0.168*3.30*4=2.218 [K] JK2.2.3 0.228*3.30*4=3.010 [L] JK2.2.4 0.290*3.30*3=2.871 [M] JK2.2.5 0.351*3.30*3=3.475 [N] JK2.2.6 1.135*3.30*12=44.946 [O] JK2.3.3 0.290*4.25*2=2.465 [P] JK2.3.4 1.135*4.25*4=19.295 [Q] Mezisoučet: J+K+L+M+N+O+P+Q= = Svislé prvky S3 JK3.1.1 0.168*3.30*4=2.218 [T] JK3.1.2 0.228*3.30*4=3.010 [U] JK3.1.3 0.290*3.30*3=2.871 [V] JK3.1.4 0.351*3.30*3=3.475 [W] JK3.1.5 1.135*3.30*12=44.946 [X] JK3.2.1 0.290*4.25*2=2.465 [Y] JK3.2.2 1.135*4.25*4=19.295 [Z] Mezisoučet: S+T+U+V+W+X+Y+Z= = Vodorovné prvky S1 JK1.1.1 0.565*2.83*1=1.599 [AC] JK1.1.2 0.721*2.83*4=8.162 [AD] JK1.1.3 0.791*2.83*4=8.954 [AE] JK1.1.4 0.950*2.83*32=86.032 [AF] JK1.1.5 1.147*2.83*1=3.246 [AG] JK1.1.6 1.217*2.83*2=6.888 [AH] JK1.2.1 0.300*3.30*4=3.960 [AI] JK1.3.1 0.384*4.25*12=19.584 [AJ] JK1.3.2 0.791*4.25*12=40.341 [AK] JK1.5.1 0.784*1.36*2=2.132 [AL] JK1.5.2 1.210*1.36*1=1.646 [AM] Mezisoučet: AB+AC+AD+AE+AF+AG+AH+AI+AJ+AK+AL+AM= = Vodorovné prvky S2 JK2.1.1 0.565*2.83*1=1.599 [AP] JK2.1.2 0.721*2.83*4=8.162 [AQ] JK2.1.3 0.791*2.83*4=8.954 [AR] JK2.1.4 0.950*2.83*9=24.197 [AS] JK2.1.5 1.147*2.83*1=3.246 [AT] JK2.1.6 1.217*2.83*2=6.888 [AU] JK2.2.1 0.300*3.30*2=1.980 [AV] JK2.3.1 0.384*4.25*6=9.792 [AW] JK2.3.2 0.791*4.25*6=20.171 [AX] JK2.5.1 0.784*1.36*2=2.132 [AY] JK2.5.2 1.210*1.36*1=1.646 [AZ] Mezisoučet: AO+AP+AQ+AR+AS+AT+AU+AV+AW+AX+AY+AZ= = Vodorovné prvky S3 JK3.3.1 0.721*2.83*6=12.243 [BC] JK3.3.2 0.791*2.83*6=13.431 [BD] JK3.3.3 0.950*2.83*9=24.197 [BE] JK3.2.1 0.300*3.30*2=1.980 [BF] JK3.2.3 0.384*4.25*6=9.792 [BG] JK3.2.5 0.791*4.25*6=20.171 [BH] JK3.5.1 0.784*1.36*2=2.132 [BI] JK3.4.1 0.300*8.56*1=2.568 [BJ] Mezisoučet: BB+BC+BD+BE+BF+BG+BH+BI+BJ= Celkem: A+B+C+D+E+F+G+H+J+K+L+M+N+O+P+Q+S+T+U+V+W+X+Y+Z+AB+AC+AD+AE+AF+AG+AH+AI+AJ+AK+AL+AM+AO+AP+AQ+AR+AS+AT+AU+AV+AW+AX+AY+AZ+BB+BC+BD+BE+BF+BG+BH+BI+BJ=
TS
P | 113 | 767995112 |  | Montáž ostatních atypických zámečnických konstrukcí hmotnosti přes 5 do 10 kg | KG | 184.725 | 6e-05 |  |  |  | 0 |  | CS ÚRS 2022 02 |  | 2
PP |  |  |  | Montáž ostatních atypických zámečnických konstrukcí hmotnosti přes 5 do 10 kg
VV |  |  |  | Montáž JAKLŮ konstrukce závětří viz příloha č. 2.107 = Vodorovné prvky S1 JK1.4.1 1.079*8.56*12=110.835 [B] Mezisoučet: A+B= Vodorovné prvky S2 JK2.4.1 1.079*8.56*4=36.945 [D] Mezisoučet: D=36.945 [E] Vodorovné prvky S3 JK3.4.2 1.079*8.56*4=36.945 [F] Mezisoučet: F=36.945 [G] Celkem: A+B+D+F=
TS
P | 114 | 767995113 |  | Montáž ostatních atypických zámečnických konstrukcí hmotnosti přes 10 do 20 kg | KG | 224.568 | 6e-05 |  |  |  | 0 |  | CS ÚRS 2022 02 |  | 2
PP |  |  |  | Montáž ostatních atypických zámečnických konstrukcí hmotnosti přes 10 do 20 kg
VV |  |  |  | Montáž rovnostranného L profilu v místnosti č. 105, 106 a 107 viz příloha č. 2.104 - výpis vodorovných prvků JKO3.1 3.180*4.60*6=87.768 [A] Mezisoučet: A=87.768 [B] = Montáž nerovnostranného L profilu v místnosti č. 105, 106 a 107 viz příloha č. 2.104 - výpis vodorovných prvků JKO2.1 1.200*19*6=136.800 [D] Mezisoučet: C+D= Celkem: A+C+D=
TS
P | 115 | 767995114 |  | Montáž ostatních atypických zámečnických konstrukcí hmotnosti přes 20 do 50 kg | KG | 541.476 | 5e-05 |  |  |  | 0 |  | CS ÚRS 2022 02 |  | 2
PP |  |  |  | Montáž ostatních atypických zámečnických konstrukcí hmotnosti přes 20 do 50 kg
VV |  |  |  | Montáž HEB profilu v místnostech č. 105, 106 a 107 viz výpis vodorovných prvků - příloha č. 2.104 = JKO4.1 3.380*26.70*6=541.476 [B] Celkem: A+B=
TS
P | 116 | 767995114 | 1 | Montáž ostatních atypických zámečnických konstrukcí hmotnosti přes 20 do 50 kg | KG | 207.354 | 5e-05 |  |  |  | 0 |  | CS ÚRS 2022 02 |  | 2
PP |  |  |  | Montáž ostatních atypických zámečnických konstrukcí hmotnosti přes 20 do 50 kg
VV |  |  |  | Montáž kapotáže jednotky VZT a výdechu dle přílohy č. 2.105 = 'vodorovné prvky kapotáže VZT' JV2.1 0.870*2*1.68=2.923 [B] JV2.2 0.925*4*1.68=6.216 [C] JV1.1 0.400*15*4.25=25.500 [D] JV1.2 0.975*4*4.25=16.575 [E] JV1.3 2.100*4*4.25=35.700 [F] Mezisoučet: A+B+C+D+E+F= = 'svislé prvky kapotáže VZT' JV2.3 0.775*6*1.68=7.812 [I] JV1.4 0.790*9*4.25=30.218 [J] JV1.5 0.940*5*4.25=19.975 [K] Mezisoučet: H+I+J+K= = 'Opláštění tahokovem - uvažováno 8kg/m2' VZT1 (1.031*0.943+0.943*0.473*2+1.031*0.473*2)*8=22.717 [N] VZT2 (2.156*0.943+0.943*0.473*2+2.156*0.473*2)*8=39.718 [O] Mezisoučet: M+N+O= Celkem: A+B+C+D+E+F+H+I+J+K+M+N+O=
TS
P | 117 | 998767101 |  | Přesun hmot pro zámečnické konstrukce stanovený z hmotnosti přesunovaného materiálu vodorovná dopravní vzdálenost do 50 m v objektech výšky do 6 m | T | 6.131 | 0 |  |  |  | 0 |  | CS ÚRS 2022 02 |  | 2
PP |  |  |  | Přesun hmot pro zámečnické konstrukce stanovený z hmotnosti přesunovaného materiálu vodorovná dopravní vzdálenost do 50 m v objektech výšky do 6 m
VV
TS
P | 118 | R13101010 |  | kapotáž výdechu 1900x1620 mm vč. přípravy porchu a povrchové úpravy dle PD | KG | 207.354 | 0.001 |  |  |  | 0 |  | R |  | 2
PP |  |  |  | kapotáž výdechu 1900x1620 mm vč. přípravy porchu a povrchové úpravy dle PD
VV |  |  |  | materiál kapotáže VZT dle přílohy č. 2.105 Povrchová úprava dle technické zprávy odst. 7 - Ochrana proti korozi = 207.354=207.354 [B] Celkem: A+B=
TS
P | 119 | R14550236 |  | profil ocelový svařovaný jakost S235 průřez čtvercový 40x40x3mm vč. přípravy porchu a povrchové úpravy dle PD | T | 0.233 | 1 |  |  |  | 0 |  | R |  | 2
PP |  |  |  | profil ocelový svařovaný jakost S235 průřez čtvercový 40x40x3mm vč. přípravy porchu a povrchové úpravy dle PD
VV |  |  |  | viz položka č. 767995111 viz příloha č. 2.107 Povrchová úprava dle technické zprávy odst. 7 - Ochrana proti korozi = = Svislé prvky S1 JK1.2.2 0.168*3.30*12*0.001=0.007 [C] JK1.2.3 0.228*3.30*4*0.001=0.003 [D] JK1.2.4 0.290*3.30*6*0.001=0.006 [E] JK1.2.5 0.351*3.30*6*0.001=0.007 [F] JK1.2.6 1.135*3.30*24*0.001=0.090 [G] Mezisoučet: A+B+C+D+E+F+G= Svislé prvky S2 JK2.2.2 0.168*3.30*4*0.001=0.002 [I] JK2.2.3 0.228*3.30*4*0.001=0.003 [J] JK2.2.4 0.290*3.30*3*0.001=0.003 [K] JK2.2.5 0.351*3.30*3*0.001=0.003 [L] JK2.2.6 1.135*3.30*12*0.001=0.045 [M] Mezisoučet: I+J+K+L+M=0.056 [N] Svislé prvky S3 JK3.1.1 0.168*3.30*4*0.001=0.002 [O] JK3.1.2 0.228*3.30*4*0.001=0.003 [P] JK3.1.3 0.290*3.30*3*0.001=0.003 [Q] JK3.1.4 0.351*3.30*3*0.001=0.003 [R] JK3.1.5 1.135*3.30*12*0.001=0.045 [S] Mezisoučet: O+P+Q+R+S=0.056 [T] Vodorovné prvky S1 JK1.2.1 0.300*3.30*4*0.001=0.004 [U] Mezisoučet: U=0.004 [V] Vodorovné prvky S2 JK2.2.1 0.300*3.30*2*0.001=0.002 [W] Mezisoučet: W=0.002 [X] Vodorovné prvky S3 JK3.2.1 0.300*3.30*2*0.001=0.002 [Y] Mezisoučet: Y=0.002 [Z] Celkem: A+B+C+D+E+F+G+I+J+K+L+M+O+P+Q+R+S+U+W+Y=
TS
P | 120 | R55347006 |  | rošt podlahový žárově zinkovaný tl. 30 mm dle projektové dokumentace | M2 | 23.31 | 0.023 |  |  |  | 0 |  | R |  | 2
PP |  |  |  | rošt podlahový žárově zinkovaný tl. 30 mm dle projektové dokumentace
VV |  |  |  | Materiál podlahového roštu Povrchová úprava dle technické zprávy odst. 7 - Ochrana proti korozi = 105 7.770=7.770 [B] 106 7.770=7.770 [C] 107 7.770=7.770 [D] Celkem: A+B+C+D=
TS
P | 121 | R55347007 |  | L profil rovnostranný 60/60/5 mm včetně povrchové úpravy vč. přípravy porchu a povrchové úpravy dle PD | T | 0.088 | 0.001 |  |  |  | 0 |  | R |  | 2
PP |  |  |  | L profil rovnostranný 60/60/5 mm včetně povrchové úpravy vč. přípravy porchu a povrchové úpravy dle PD
VV |  |  |  | Povrchová úprava dle technické zprávy odst. 7 - Ochrana proti korozi = 105 3.180*4.60*2=29.256 [B] 106 3.180*4.60*2=29.256 [C] 107 3.180*4.60*2=29.256 [D] Celkem: A+B+C+D= E * 0.001Koeficient množství=
TS
P | 122 | R55347008 |  | L profil nerovnoramenný 150x75x10 včetně povrchové úpravy vč. přípravy porchu a povrchové úpravy dle PD | T | 0.137 | 0.001 |  |  |  | 0 |  | R |  | 2
PP |  |  |  | L profil nerovnoramenný 150x75x10 včetně povrchové úpravy vč. přípravy porchu a povrchové úpravy dle PD
VV |  |  |  | Povrchová úprava dle technické zprávy odst. 7 - Ochrana proti korozi = JKO2.1 1.200*19*6=136.800 [B] Celkem: A+B= C * 0.001Koeficient množství=
TS
P | 123 | R55347009 |  | HEB 120 profil vč. přípravy porchu a povrchové úpravy dle PD | T | 0.541 | 0.001 |  |  |  | 0 |  | R |  | 2
PP |  |  |  | HEB 120 profil vč. přípravy porchu a povrchové úpravy dle PD
VV |  |  |  | Povrchová úprava dle technické zprávy odst. 7 - Ochrana proti korozi 541.476=541.476 [A] Celkem: A=541.476 [B] B * 0.001Koeficient množství=0.541 [C]
TS
P | 124 | R76700120 |  | Spojovací materiál pro všechny zámečnické konstruce | KPL | 1 | 0 |  |  |  | 0 |  | R |  | 2
PP |  |  |  | Spojovací materiál pro všechny zámečnické konstruce
VV |  |  |  | 1=1.000 [A]
TS
P | 125 | R767001O1 |  | Střešní okno hliníkové 550x480 mm pro šikmé střechy, výklopně otevíratelný poklop, dvojsklo, vnější tvrzené vč. barevného provedení a podkladních konstrukčních | KUS | 1 | 0 |  |  |  | 0 |  | R |  | 2
PP |  |  |  | Střešní okno hliníkové 550x480 mm pro šikmé střechy, výklopně otevíratelný poklop, dvojsklo, vnější tvrzené vč. barevného provedení a podkladních konstrukčních vrstev, D+M komplet
VV |  |  |  | 1=1.000 [A]
TS
P | 126 | R767001O2 |  | Celokovové protipožární půdní schody, U=1,8 W/m2K, protiskluzové stupně, poklop s požární odolností min. EW15DP3, D+M komplet | KUS | 1 | 0 |  |  |  | 0 |  | R |  | 2
PP |  |  |  | Celokovové protipožární půdní schody, U=1,8 W/m2K, protiskluzové stupně, poklop s požární odolností min. EW15DP3, D+M komplet
VV |  |  |  | Místnost č. 104 = 1=1.000 [B] Celkem: A+B=
TS
P | 127 | R76700OV2 |  | Větrací mříž hliníková 800x500 mm na servopohon včetně povrchové úpravy, D+M komplet | KUS | 6 | 0.02 |  |  |  | 0 |  | R |  | 2
PP |  |  |  | Větrací mříž hliníková 800x500 mm na servopohon včetně povrchové úpravy, D+M komplet
VV |  |  |  | Větrací mříže na komínovm telěsu dle přílohy č. 2,110, 2.108 = 3*2=6.000 [B] Celkem: A+B=
TS
P | 128 | R76700OV4 |  | Sestava dvou protipožárních větracích mřížek 420x325 mm zabraňujících šíření požáru, min. EI60, opatřeno pohledovým krytem, včetně povrchové úpravy, D+M komplet | KUS | 2 | 0.02 |  |  |  | 0 |  | R |  | 2
PP |  |  |  | Sestava dvou protipožárních větracích mřížek 420x325 mm zabraňujících šíření požáru, min. EI60, opatřeno pohledovým krytem, včetně povrchové úpravy, D+M komplet
VV |  |  |  | Sestava protipožárních mřížek viz výpis ostatních výrobků = OV4 2=2.000 [B] Celkem: A+B=
TS
P | 129 | R7670D011 |  | Hliníkové jednokřídlé otevíravé dveře plné 2200/1200 mm, zatepleneé (U=1,1W/M2K) splňující bezpečnostní třídu RC3 vč. kování, zárubně, zámku, barevné úpravy, ci | KUS | 3 | 0.1 |  |  |  | 0 |  | R |  | 2
PP |  |  |  | Hliníkové jednokřídlé otevíravé dveře plné 2200/1200 mm, zatepleneé (U=1,1W/M2K) splňující bezpečnostní třídu RC3 vč. kování, zárubně, zámku, barevné úpravy, cihelné vzdívky, zateplovacího proužku XPS ostění a nadpraží, PUR přerušení tepelného mostu, hliníkový práh; D+M komplet
VV |  |  |  | Viz výkaz dveřních výplní - D1/1 = levé 1=1.000 [B] pravé 2=2.000 [C] Celkem: A+B+C=
TS
P | 130 | R7670D012 |  | Hliníkové jednokřídlé otevíravé dveře plné 2200/1200 mm, zatepleneé (U=1,1W/M2K) splňující bezpečnostní třídu RC3 vč. kování, zárubně, zámku, barevné úpravy, ci | KUS | 3 | 0.1 |  |  |  | 0 |  | R |  | 2
PP |  |  |  | Hliníkové jednokřídlé otevíravé dveře plné 2200/1200 mm, zatepleneé (U=1,1W/M2K) splňující bezpečnostní třídu RC3 vč. kování, zárubně, zámku, barevné úpravy, cihelné vzdívky, zateplovacího proužku XPS ostění a nadpraží, PUR přerušení tepelného mostu, hliníkový práh; D+M komplet
VV |  |  |  | Viz výkaz dveřních výplní - D1/2 = pravé 3=3.000 [B] Celkem: A+B=
TS
P | 131 | R76759001 |  | Zdvojené podlahy výšky do 1160 mm vč. nášlapné vrstvy, povrchové úpravy a přípravy povrchu, úprav, krácení a zapravení rastru, D+M komplet | M2 | 66.11 | 0.055 |  |  |  | 0 |  | R |  | 2
PP |  |  |  | Zdvojené podlahy výšky do 1160 mm vč. nášlapné vrstvy, povrchové úpravy a přípravy povrchu, úprav, krácení a zapravení rastru, D+M komplet
VV |  |  |  | Zdvojená podlaha v kabelových místnostech dle přílohy č. 2.105 - legenda místností Povrchová úprava dle technické zprávy odst. 7 - Ochrana proti korozi = 101 - rozvodna NN 35.63=35.630 [B] 102 - dispečerská řídící technika 10.34=10.340 [C] 103 - sdělovací technika 10.07=10.070 [D] 104 - rozvodna NN 10.07=10.070 [E] Celkem: A+B+C+D+E=
TS
SD |  | 776 |  | Podlahy povlakové
P | 132 | 28411009 |  | lišta soklová PVC 18x80mm | M | 67.32 | 0.00035 |  |  |  | 0 |  | CS ÚRS 2022 02 |  | 2
PP |  |  |  | lišta soklová PVC 18x80mm
VV
TS
P | 133 | 28411044 |  | PVC vinyl homogenní antistatická neválcovaná tl 2,00mm, čtverce 615x615mm, R 1-100M?, rozměrová stálost 0,05%, otlak do 0,035mm | M2 | 78.529 | 0.0032 |  |  |  | 0 |  | CS ÚRS 2022 02 |  | 2
PP |  |  |  | PVC vinyl homogenní antistatická neválcovaná tl 2,00mm, čtverce 615x615mm, R 1-100M?, rozměrová stálost 0,05%, otlak do 0,035mm
VV |  |  |  | viz položka č. 776221121 a 776411111 = 776221121 66.110=66.110 [B] 776411111 66*0.080=5.280 [C] Celkem: A+B+C= D * 1.1Koeficient množství=
TS
P | 134 | 776111311 |  | Příprava podkladu vysátí podlah | M2 | 66.11 | 0 |  |  |  | 0 |  | CS ÚRS 2022 02 |  | 2
PP |  |  |  | Příprava podkladu vysátí podlah
VV |  |  |  | Výměra viz položka č. 776221121 66.110=66.110 [A] Celkem: A=66.110 [B]
TS
P | 135 | 776121112 |  | Příprava podkladu penetrace vodou ředitelná podlah | M2 | 66.11 | 3e-05 |  |  |  | 0 |  | CS ÚRS 2022 02 |  | 2
PP |  |  |  | Příprava podkladu penetrace vodou ředitelná podlah
VV |  |  |  | Výměra viz položka č. 776221121 66.110=66.110 [A] Celkem: A=66.110 [B]
TS
P | 136 | 776221121 |  | Montáž podlahovin z PVC lepením standardním lepidlem z pásů elektrostaticky vodivých | M2 | 66.11 | 0.0004 |  |  |  | 0 |  | CS ÚRS 2022 02 |  | 2
PP |  |  |  | Montáž podlahovin z PVC lepením standardním lepidlem z pásů elektrostaticky vodivých
VV |  |  |  | Montáž antistatického PVC dle přílohy č. 2.105 - legenda místností = 101 35.630=35.630 [B] 102 10.340=10.340 [C] 103 10.070=10.070 [D] 104 10.070=10.070 [E] Celkem: A+B+C+D+E=
TS
P | 137 | 776411111 |  | Montáž soklíků lepením obvodových, výšky do 80 mm | M | 66 | 1e-05 |  |  |  | 0 |  | CS ÚRS 2022 02 |  | 2
PP |  |  |  | Montáž soklíků lepením obvodových, výšky do 80 mm
VV |  |  |  | Montáž obvodových soklíků v. 80 mm viz příloha č. 2.105 - materiál viz položka č. 28411044 = 101 (10.540+3.380)*2=27.840 [B] 102 (2.980+3.380)*2=12.720 [C] 103 (2.980+3.380)*2=12.720 [D] 104 (2.980+3.380)*2=12.720 [E] Celkem: A+B+C+D+E=
TS
P | 138 | 776421111 |  | Montáž lišt obvodových lepených | M | 66 | 1e-05 |  |  |  | 0 |  | CS ÚRS 2022 02 |  | 2
PP |  |  |  | Montáž lišt obvodových lepených
VV |  |  |  | viz položka č. 776411111 66=66.000 [A]
TS
P | 139 | 998776101 |  | Přesun hmot pro podlahy povlakové stanovený z hmotnosti přesunovaného materiálu vodorovná dopravní vzdálenost do 50 m v objektech výšky do 6 m | T | 0.305 | 0 |  |  |  | 0 |  | CS ÚRS 2022 02 |  | 2
PP |  |  |  | Přesun hmot pro podlahy povlakové stanovený z hmotnosti přesunovaného materiálu vodorovná dopravní vzdálenost do 50 m v objektech výšky do 6 m
VV
TS
SD |  | 777 |  | Podlahy lité
P | 140 | 777111111 |  | Příprava podkladu před provedením litých podlah vysátí | M2 | 89.42 | 0 |  |  |  | 0 |  | CS ÚRS 2022 02 |  | 2
PP |  |  |  | Příprava podkladu před provedením litých podlah vysátí
VV |  |  |  | viz položka č- 777131101 89.420=89.420 [A] Celkem: A=89.420 [B]
TS
P | 141 | 777131101 |  | Penetrační nátěr podlahy epoxidový na podklad suchý a vyzrálý | M2 | 89.42 | 0.0003 |  |  |  | 0 |  | CS ÚRS 2022 02 |  | 2
PP |  |  |  | Penetrační nátěr podlahy epoxidový na podklad suchý a vyzrálý
VV |  |  |  | Výměra viz položka č. 77511123 a 777511143 = 77511123 66.110=66.110 [B] 777511143 23.310=23.310 [C] Celkem: A+B+C=
TS
P | 142 | 777511123 |  | Krycí stěrka průmyslová epoxidová, tloušťky přes 1 do 2 mm | M2 | 66.11 | 0.0034 |  |  |  | 0 |  | CS ÚRS 2022 02 |  | 2
PP |  |  |  | Krycí stěrka průmyslová epoxidová, tloušťky přes 1 do 2 mm
VV |  |  |  | Krycí epoxidová stěrka pod zvojenou kci v místnostech č. 101, 102, 103 a 104 dle přílohy č. 2.105 - legenda místností = 101 35.630=35.630 [B] 102 10.340=10.340 [C] 103 10.070=10.070 [D] 104 10.070=10.070 [E] Celkem: A+B+C+D+E=
TS
P | 143 | 777511143 |  | Krycí stěrka chemicky odolná epoxidová, tloušťky přes 1 do 2 mm | M2 | 23.31 | 0.0034 |  |  |  | 0 |  | CS ÚRS 2022 02 |  | 2
PP |  |  |  | Krycí stěrka chemicky odolná epoxidová, tloušťky přes 1 do 2 mm
VV |  |  |  | Krycí epoxidová stěrka olejovzdorná v místnostech č. 105, 106 a 107 dle přílohy č. 2.105 - legenda místností = 105 7.770=7.770 [B] 106 7.770=7.770 [C] 107 7.770=7.770 [D] Celkem: A+B+C+D=
TS
P | 144 | 777911113 |  | Napojení na stěnu nebo sokl fabionem z epoxidové stěrky plněné pískem a výplňovým spárovým profilem s trvale pružným tmelem pohyblivé | M | 116.24 | 0.00346 |  |  |  | 0 |  | CS ÚRS 2022 02 |  | 2
PP |  |  |  | Napojení na stěnu nebo sokl fabionem z epoxidové stěrky plněné pískem a výplňovým spárovým profilem s trvale pružným tmelem pohyblivé
VV |  |  |  | Sokl pro napojení podlahy a stěny viz příloha č. 105 = 101 (2.300+3.380)*2*3+(2.280+3.380)*2=45.400 [B] 102 (2.280+3.380)*2=11.320 [C] 103 (2.980+3.380)*2=12.720 [D] 104 (2.980+3.380)*2=12.720 [E] 105 (2.300+3.380)*2=11.360 [F] 106 (2.300+3.380)*2=11.360 [G] 107 (2.300+3.380)*2=11.360 [H] Celkem: A+B+C+D+E+F+G+H=
TS
P | 145 | 998777101 |  | Přesun hmot pro podlahy lité stanovený z hmotnosti přesunovaného materiálu vodorovná dopravní vzdálenost do 50 m v objektech výšky do 6 m | T | 0.733 | 0 |  |  |  | 0 |  | CS ÚRS 2022 02 |  | 2
PP |  |  |  | Přesun hmot pro podlahy lité stanovený z hmotnosti přesunovaného materiálu vodorovná dopravní vzdálenost do 50 m v objektech výšky do 6 m
VV
TS
SD |  | 783 |  | Dokončovací práce - nátěry
P | 146 | 783201403 |  | Příprava podkladu tesařských konstrukcí před provedením nátěru oprášení | M2 | 191.692 | 0 |  |  |  | 0 |  | CS ÚRS 2022 02 |  | 2
PP |  |  |  | Příprava podkladu tesařských konstrukcí před provedením nátěru oprášení
VV |  |  |  | Příprava pro nanesení nátěru proti dřevokaznému hmytu a houbám = dle přílohy č. 2.108 - výkaz řeziva = V1 hranol 60x100mm (0.060+0.100)*2*246.975=79.032 [C] hranol 60x60mm (0.060+0.060)*2*178.200=42.768 [D] Mezisoučet: A+B+C+D= V2 hranol 60x100mm (0.060+0.100)*2*44.310=14.179 [F] hranol 60x60mm (0.060+0.060)*2*23.100=5.544 [G] Mezisoučet: F+G=19.723 [H] TP3.1 (0.060+0.060)*2*28.888=6.933 [I] TS1.1 (0.080+0.060)*2*8.916=2.496 [J] TS2.1 (0.080+0.060)*2*2.229=0.624 [K] TS3.1 (0.080+0.060)*2*2.229=0.624 [L] Mezisoučet: I+J+K+L=10.677 [M] TP1.1 (0.120+0.240)*2*1.400=1.008 [N] TP1.2 (0.120+0.240)*2*2.880=2.074 [O] TP2.1 (0.140+0.180)*2*13.560=8.678 [P] TP2.2 (0.140+0.180)*2*43.332=27.732 [Q] Mezisoučet: N+O+P+Q=39.492 [R] Celkem: A+B+C+D+F+G+I+J+K+L+N+O+P+Q=
TS
P | 147 | 783213021 |  | Preventivní napouštěcí nátěr tesařských prvků proti dřevokazným houbám, hmyzu a plísním nezabudovaných do konstrukce dvojnásobný syntetický | M2 | 191.692 | 0.00022 |  |  |  | 0 |  | CS ÚRS 2022 02 |  | 2
PP |  |  |  | Preventivní napouštěcí nátěr tesařských prvků proti dřevokazným houbám, hmyzu a plísním nezabudovaných do konstrukce dvojnásobný syntetický
VV |  |  |  | výměra viz položka č. 783201403 191.692=191.692 [A] Celkem: A=191.692 [B]
TS
SD |  | 784 |  | Dokončovací práce - malby a tapety
P | 148 | 784111001 |  | Oprášení (ometení) podkladu v místnostech výšky do 3,80 m | M2 | 507.498 | 0 |  |  |  | 0 |  | CS ÚRS 2022 02 |  | 2
PP |  |  |  | Oprášení (ometení) podkladu v místnostech výšky do 3,80 m
VV |  |  |  | výměra viz položky č. 611311121, 612311121 a 617321121 = 611311121 89.420=89.420 [B] 612311121 383.998=383.998 [C] 617321121 34.080=34.080 [D] Celkem: A+B+C+D=
TS
P | 149 | 784111011 |  | Obroušení podkladu omítky v místnostech výšky do 3,80 m | M2 | 507.498 | 0 |  |  |  | 0 |  | CS ÚRS 2022 02 |  | 2
PP |  |  |  | Obroušení podkladu omítky v místnostech výšky do 3,80 m
VV |  |  |  | výměra viz položky č. 611311121, 612311121 a 617321121 = 611311121 89.420=89.420 [B] 612311121 383.998=383.998 [C] 617321121 34.080=34.080 [D] Celkem: A+B+C+D=
TS
P | 150 | 784181101 |  | Penetrace podkladu jednonásobná základní akrylátová bezbarvá v místnostech výšky do 3,80 m | M2 | 507.498 | 0.0002 |  |  |  | 0 |  | CS ÚRS 2022 02 |  | 2
PP |  |  |  | Penetrace podkladu jednonásobná základní akrylátová bezbarvá v místnostech výšky do 3,80 m
VV |  |  |  | výměra viz položky č. 611311121, 612311121 a 617321121 = 611311121 89.420=89.420 [B] 612311121 383.998=383.998 [C] 617321121 34.080=34.080 [D] Celkem: A+B+C+D=
TS
P | 151 | 784211101 |  | Malby z malířských směsí oděruvzdorných za mokra dvojnásobné, bílé za mokra oděruvzdorné výborně v místnostech výšky do 3,80 m | M2 | 507.498 | 0.00026 |  |  |  | 0 |  | CS ÚRS 2022 02 |  | 2
PP |  |  |  | Malby z malířských směsí oděruvzdorných za mokra dvojnásobné, bílé za mokra oděruvzdorné výborně v místnostech výšky do 3,80 m
VV |  |  |  | výměra viz položky č. 611311121, 612311121 a 617321121 = 611311121 89.420=89.420 [B] 612311121 383.998=383.998 [C] 617321121 34.080=34.080 [D] Celkem: A+B+C+D=
TS
SD |  | 8 |  | Trubní vedení
P | 152 | 871265211 |  | Kanalizační potrubí z tvrdého PVC v otevřeném výkopu ve sklonu do 20 %, hladkého plnostěnného jednovrstvého, tuhost třídy SN 4 DN 110 | M | 16 | 0.00131 |  |  |  | 0 |  | CS ÚRS 2022 02 |  | 2
PP |  |  |  | Kanalizační potrubí z tvrdého PVC v otevřeném výkopu ve sklonu do 20 %, hladkého plnostěnného jednovrstvého, tuhost třídy SN 4 DN 110
VV |  |  |  | Odvodnění stříšek = S1 4*2=8.000 [B] S2 4=4.000 [C] S3 4=4.000 [D] Celkem: A+B+C+D=
TS
P | 153 | R89717220 |  | Provedení napojení odvodů dešťové vody stříšek na vytapápěné vpusti a do gajgru vč. gajgru, D+M komplet | KPL | 1 | 0.08124 |  |  |  | 0 |  | R |  | 2
PP |  |  |  | Provedení napojení odvodů dešťové vody stříšek na vytapápěné vpusti a do gajgru vč. gajgru, D+M komplet
VV |  |  |  | 1=1.000 [A]
TS
SD |  | 9 |  | Ostatní konstrukce a práce, bourání
P | 154 | 941221111 |  | Montáž lešení řadového rámového těžkého pracovního s podlahami s provozním zatížením tř. 4 do 300 kg/m2 šířky tř. SW09 od 0,9 do 1,2 m, výšky do 10 m | M2 | 288.42 | 0 |  |  |  | 0 |  | CS ÚRS 2022 02 |  | 2
PP |  |  |  | Montáž lešení řadového rámového těžkého pracovního s podlahami s provozním zatížením tř. 4 do 300 kg/m2 šířky tř. SW09 od 0,9 do 1,2 m, výšky do 10 m
VV |  |  |  | Montáž venkovního lešení (16.460+9.760)*2*5.500=288.420 [A] Celkem: A=288.420 [B]
TS
P | 155 | 941221211 |  | Montáž lešení řadového rámového těžkého pracovního s podlahami s provozním zatížením tř. 4 do 300 kg/m2 Příplatek za první a každý další den použití lešení k ce | M2 | 17305.2 | 0 |  |  |  | 0 |  | CS ÚRS 2022 02 |  | 2
PP |  |  |  | Montáž lešení řadového rámového těžkého pracovního s podlahami s provozním zatížením tř. 4 do 300 kg/m2 Příplatek za první a každý další den použití lešení k ceně -1111 nebo -1112
VV |  |  |  | Pronájem lešení - uvažováno 60 dní viz položka č. 941221111 288.420*60=17 305.200 [A] Celkem: A=17 305.200 [B]
TS
P | 156 | 941221811 |  | Demontáž lešení řadového rámového těžkého pracovního s provozním zatížením tř. 4 do 300 kg/m2 šířky tř. SW09 od 0,9 do 1,2 m, výšky do 10 m | M2 | 288.42 | 0 |  |  |  | 0 |  | CS ÚRS 2022 02 |  | 2
PP |  |  |  | Demontáž lešení řadového rámového těžkého pracovního s provozním zatížením tř. 4 do 300 kg/m2 šířky tř. SW09 od 0,9 do 1,2 m, výšky do 10 m
VV |  |  |  | Demontáž lešení viz položka č. 941221111 288.420=288.420 [A] Celkem: A=288.420 [B]
TS
P | 157 | 949101112 |  | Lešení pomocné pracovní pro objekty pozemních staveb pro zatížení do 150 kg/m2, o výšce lešeňové podlahy přes 1,9 do 3,5 m | M2 | 89.42 | 0.00021 |  |  |  | 0 |  | CS ÚRS 2022 02 |  | 2
PP |  |  |  | Lešení pomocné pracovní pro objekty pozemních staveb pro zatížení do 150 kg/m2, o výšce lešeňové podlahy přes 1,9 do 3,5 m
VV |  |  |  | Pomocné lešení vnitřní - viz legenda místností = 101 35.630=35.630 [B] 102 10.340=10.340 [C] 103 10.070=10.070 [D] 104 10.070=10.070 [E] 105 7.770=7.770 [F] 106 7.770=7.770 [G] 107 7.770=7.770 [H] Celkem: A+B+C+D+E+F+G+H=
TS
P | 158 | 953943211 |  | Osazování drobných kovových předmětů kotvených do stěny hasicího přístroje | KUS | 10 | 0.00018 |  |  |  | 0 |  | CS ÚRS 2022 02 |  | 2
PP |  |  |  | Osazování drobných kovových předmětů kotvených do stěny hasicího přístroje
VV |  |  |  | viz požárně bezpečnostní řešení = 101 3=3.000 [B] 102 2=2.000 [C] 103 2=2.000 [D] 104 3=3.000 [E] Celkem: A+B+C+D+E=
TS |  |  |  | 1. Vcenách nejsou započteny náklady na dodávku kovových předmětů; tyto se oceňují ve specifikaci. Ztratné se nestanoví. 2. Cenu -2841 lze použít pro osazení rámu pod pružinový (roštový) ocelový základ např. domovních praček, odstředivek, ždímaček, motorových zařízení, ventilátorů apod. 3. Cena -2851 je určena pro zednické osazení zábradlí ze samostatných dílů nevyžadující samostatnou montáž. 4. Ceny platí za každé zalití.
P | 159 | R44932114 |  | přenosný přístroj hasicí ruční s náplní CO2 - 21A/113B(C) s držákem na zeď vč. revize a servisu, certifikovaný dle EN3-7, vybavení manometr a držák pro snadné u | KUS | 7 | 0.012 |  |  |  | 0 |  | R |  | 2
PP |  |  |  | přenosný přístroj hasicí ruční s náplní CO2 - 21A/113B(C) s držákem na zeď vč. revize a servisu, certifikovaný dle EN3-7, vybavení manometr a držák pro snadné uchycení (dle vyhlášky MV č.23/2008Sb. příloha 4), rukojeť v max. výšce 1,50m nad podlahou
VV |  |  |  | viz požárně bezpečnostní řešení = 101 3=3.000 [B] 102 2=2.000 [C] 103 2=2.000 [D] Celkem: A+B+C+D=
TS
P | 160 | R44932116 |  | přenosný přístroj hasicí ruční s náplní CO2 - 13A/70B(C) s držákem na zeď vč. revize a servisu, certifikovaný dle EN3-7, vybavení manometr a držák pro snadné uc | KUS | 3 | 0.012 |  |  |  | 0 |  | R |  | 2
PP |  |  |  | přenosný přístroj hasicí ruční s náplní CO2 - 13A/70B(C) s držákem na zeď vč. revize a servisu, certifikovaný dle EN3-7, vybavení manometr a držák pro snadné uchycení (dle vyhlášky MV č.23/2008Sb. příloha 4), rukojeť v max. výšce 1,50m nad podlahou
VV |  |  |  | viz požárně bezpečnostní řešení = 104 3=3.000 [B] Celkem: A+B=
TS
P | 161 | R95500210 |  | Chráníčka kabelová DN110 vložená do průchodů v prefabrikované buňce vč. krácení a případné fixace v otvoru, D+M komplet | M | 12 | 0 |  |  |  | 0 |  | R |  | 2
PP |  |  |  | Chráníčka kabelová DN110 vložená do průchodů v prefabrikované buňce vč. krácení a případné fixace v otvoru, D+M komplet
VV |  |  |  | dle přílohy č. 2.110 = 12*1=12.000 [B] Celkem: A+B=
TS
SD |  | 95 |  | Různé dokončovací konstrukce a práce pozemních staveb
P | 162 | R95290112 |  | Vyčištění budov nebo objektů před předáním do užívání budov bytové nebo občanské výstavby, světlé výšky podlaží do 4 m | M2 | 1 | 4e-05 |  |  |  | 0 |  | R |  | 2
PP |  |  |  | Vyčištění budov nebo objektů před předáním do užívání budov bytové nebo občanské výstavby, světlé výšky podlaží do 4 m
VV |  |  |  | 1=1.000 [A]
TS |  |  |  | 1. Cenu -1111 lze použít i pro vyčištění půdy a rovné střechy budov, pokud definitivní úprava umožňuje, aby se ploché střechy používalo jako terasy, nebo tehdy, když je nutno čistit konstrukce na těchto střechách (světlíky, dveře apod.). Do výměry se započítávají jednou třetinou plochy. 2. Střešní plochy hal se světlíky nebo okny se oceňují jako podlaží cenou -1221. 3. Množství měrných jednotek se určuje v m2 půdorysné plochy každého podlaží, dané vnějším obrysem podlaží budovy. Plochy balkonů se přičítají. 4. v ceně -1111 a -1114 jsou započteny náklady na zametení a umytí podlah, dlažeb, obkladů, schodů v místnostech, chodbách a schodištích, vyčištění a umytí oken, dveří s rámy, zárubněmi, umytí a vyčištění jiných zasklených a natíraných ploch a zařizovacích předmětů. 5. V ceně -1221 jsou započteny náklady na zametení podlahy, umytí dlažeb nebo keramických podlah v přilehlých místnostech, chodbách a schodištích, umytí obkladů, schodů, vyčištění a umytí oken a dveří s rámy a zárubněmi, umytí a vyčištění jiných zasklených a natíraných ploch a zařizovacích předmětů. 6. V ceně -1311 jsou započteny náklady na zametení a čištění dlažeb, umytí, vyčištění okenních a dveřních rámů a zařizovacích předmětů. 7. V ceně -1411 jsou započteny náklady na vynesení zbytků stavebního rumu, kropení a 2x zametení podlah, oprášení stěn a výplní otvorů.
P | 163 | R95554065 |  | Náklady na provedení zkoušek, revizí a měření, které jsou vyžadovány v technických normách a dalších předpisech ve vztahu k prováděným pracím, dodávkám a službá | KPL | 1 | 0 |  |  |  | 0 |  | R |  | 2
PP |  |  |  | Náklady na provedení zkoušek, revizí a měření, které jsou vyžadovány v technických normách a dalších předpisech ve vztahu k prováděným pracím, dodávkám a službám.
VV |  |  |  | 1=1.000 [A]
TS
P | 164 | R97500160 |  | Vypracování výrobní technické dokumentace | KPL | 1 | 0 |  |  |  | 0 |  | R |  | 2
PP |  |  |  | Vypracování výrobní technické dokumentace
VV |  |  |  | 1=1.000 [A]
TS
P | 165 | R97500165 |  | Výstražné a bezpečnostní tabulky dle PD (rozhodující pro soupis prací a dodávek je výkresová dokumentace); D+M komplet | KPL | 1 | 0 |  |  |  | 0 |  | R |  | 2
PP |  |  |  | Výstražné a bezpečnostní tabulky dle PD (rozhodující pro soupis prací a dodávek je výkresová dokumentace); D+M komplet
VV |  |  |  | dle požárně bezpečnostního řešení 1=1.000 [A]
TS
P | 166 | R97500170 |  | Ucpávky protipožární, proti tlakové vodě, kombinace protipožární a proti tlakové vodě dle PD; D+M komplet včetně údržby v letech | KPL | 1 | 0 |  |  |  | 0 |  | R |  | 2
PP |  |  |  | Ucpávky protipožární, proti tlakové vodě, kombinace protipožární a proti tlakové vodě dle PD; D+M komplet včetně údržby v letech
VV |  |  |  | 1=1.000 [A]
TS
P | 167 | R97500175 |  | Zádržný a záchytný systém proti pádu z výšky a do hloubky vč. revize, montážního lana, prostupů přes střešní kci s utěsněním; D+M komplet | KPL | 1 | 0 |  |  |  | 0 |  | R |  | 2
PP |  |  |  | Zádržný a záchytný systém proti pádu z výšky a do hloubky vč. revize, montážního lana, prostupů přes střešní kci s utěsněním; D+M komplet
VV |  |  |  | 1=1.000 [A]
TS
SD |  | 995 |  | Poplatky za skládky
P | 168 | R015112 | 902 | NEOCEŇOVAT - POPLATKY ZA LIKVIDACI ODPADŮ NEKONTAMINOVANÝCH - 17 05 04 VYTĚŽENÉ ZEMINY A HORNINY - II. TŘÍDA - TĚŽITELNOSTI VČ. DOPRAVY NA SKLÁDKU A MANIPULACE | T | 560.852 | 0 |  |  |  | 0 |  | R |  | 2
PP |  |  |  | Evidenční položka
VV |  |  |  | viz položka č. 131251103 280.426*2.00=560.852 [A] Celkem: A=560.852 [B]
TS |  |  |  | 1. Položka obsahuje: - veškeré poplatky provozovateli skládky, recyklační linky nebo jiného zařízení na zpracování nebo likvidaci odpadů související s převzetím, uložením, zpracováním nebo likvidací odpadu - náklady spojené s dopravou odpadu z místa stavby na místo převzetí provozovatelem skládky, recyklační linky nebo jiného zařízení na zpracování a likvidaci odpadů, veškerou manipulaci s odpadem 2. Způsob měření: Tunou se rozumí hmotnost odpadu vytříděného v souladu se zákonem č. 185/2001 Sb., o nakládání s odpady, v platném znění.
SD |  | 998 |  | Přesun hmot
P | 169 | 998014011 |  | Přesun hmot pro budovy a haly občanské výstavby, bydlení, výrobu a služby s nosnou svislou konstrukcí montovanou z dílců betonových plošných nebo tyčových s jak | T | 282.189 | 0 |  |  |  | 0 |  | CS ÚRS 2022 02 |  | 2
PP |  |  |  | Přesun hmot pro budovy a haly občanské výstavby, bydlení, výrobu a služby s nosnou svislou konstrukcí montovanou z dílců betonových plošných nebo tyčových s jakýmkoliv obvodovým pláštěm kromě vyzdívaného, i bez pláště vodorovná dopravní vzdálenost do 100 m, pro budovy a haly jednopodlažní
VV
TS

## SO 12-72-02.41
SŽDC05 |  |  |  | Soupis prací objektu | [10 empty] | 3
3
S | Stavba: | 20-110-230-US |  | Optimalizace traťového úseku Havířov (včetně) – zastávka Havířov střed (mimo) | [6 empty] | D.2.2.1 |  | Aspe | 0,00 | 2
O | Objekt: | D.2.2.1 |  | Pozemní objekty budov (provozní, technologické, skladové) | [9 empty] | 15,00 | 2
Typ | Poř. číslo | Kód položky | Varianta | Název položky | MJ | Množství | Jednotková hmotnost | Celková hmotnost |  |  | Jednotková cena |  | Cenové soustavy | 21,00 | 2
Dodávka
[9 empty] | Jednotková | Celkem | Jednotková | Celkem |  |  |  | Počet položek s nulovou cenou
O1 |  | SO 12-72-02.41 |  | Žst. Havířov, trafostanice TS 7004, Zdravotně technické instalace
SD |  | 1 |  | Zemní práce
P | 1 | 132212121 |  | Hloubení zapažených rýh šířky do 800 mm ručně s urovnáním dna do předepsaného profilu a spádu v hornině třídy těžitelnosti I skupiny 3 soudržných | M3 | 1.024 | 0 |  |  |  | 0 |  | CS ÚRS 2022 02 |  | 2
PP |  |  |  | Hloubení zapažených rýh šířky do 800 mm ručně s urovnáním dna do předepsaného profilu a spádu v hornině třídy těžitelnosti I skupiny 3 soudržných
VV
TS
P | 2 | 174151101 |  | Zásyp sypaninou z jakékoliv horniny strojně s uložením výkopku ve vrstvách se zhutněním jam, šachet, rýh nebo kolem objektů v těchto vykopávkách | M3 | 0.384 | 0 |  |  |  | 0 |  | CS ÚRS 2022 02 |  | 2
PP |  |  |  | Zásyp sypaninou z jakékoliv horniny strojně s uložením výkopku ve vrstvách se zhutněním jam, šachet, rýh nebo kolem objektů v těchto vykopávkách
VV
TS
P | 3 | 175151101 |  | Obsypání potrubí strojně sypaninou z vhodných třídy těžitelnosti I a II, skupiny 1 až 4 nebo materiálem připraveným podél výkopu ve vzdálenosti do 3 m od jeho k | M3 | 0.512 | 0 |  |  |  | 0 |  | CS ÚRS 2022 02 |  | 2
PP |  |  |  | Obsypání potrubí strojně sypaninou z vhodných třídy těžitelnosti I a II, skupiny 1 až 4 nebo materiálem připraveným podél výkopu ve vzdálenosti do 3 m od jeho kraje, pro jakoukoliv hloubku výkopu a míru zhutnění bez prohození sypaniny
VV
TS
P | 4 | 58337302 |  | štěrkopísek frakce 0/16 | T | 1.024 | 1 |  |  |  | 0 |  | CS ÚRS 2022 02 |  | 2
PP |  |  |  | štěrkopísek frakce 0/16
VV
TS
P | 5 | 58344197 |  | štěrkodrť frakce 0/63 | T | 0.768 | 1 |  |  |  | 0 |  | CS ÚRS 2022 02 |  | 2
PP |  |  |  | štěrkodrť frakce 0/63
VV
TS
SD |  | 4 |  | Vodorovné konstrukce
P | 6 | 451573111 |  | Lože pod potrubí, stoky a drobné objekty v otevřeném výkopu z písku a štěrkopísku do 63 mm | M3 | 0.128 | 1.8908 |  |  |  | 0 |  | CS ÚRS 2022 02 |  | 2
PP |  |  |  | Lože pod potrubí, stoky a drobné objekty v otevřeném výkopu z písku a štěrkopísku do 63 mm
VV
TS
SD |  | 721 |  | Zdravotechnika - vnitřní kanalizace
P | 7 | 28611351 |  | koleno kanalizační PVC KG 110x45° | KUS | 1 | 0.00028 |  |  |  | 0 |  | CS ÚRS 2022 02 |  | 2
PP |  |  |  | koleno kanalizační PVC KG 110x45°
VV
TS
P | 8 | 28615602 |  | čistící tvarovka odpadní PP DN 75 pro vysoké teploty | KUS | 1 | 0.00014 |  |  |  | 0 |  | CS ÚRS 2022 02 |  | 2
PP |  |  |  | čistící tvarovka odpadní PP DN 75 pro vysoké teploty
VV
TS
P | 9 | 721173401 |  | Potrubí z trub PVC SN4 svodné (ležaté) DN 110 | M | 2 | 0.00142 |  |  |  | 0 |  | CS ÚRS 2022 02 |  | 2
PP |  |  |  | Potrubí z trub PVC SN4 svodné (ležaté) DN 110
VV
TS
P | 10 | 721174024 |  | Potrubí z trub polypropylenových odpadní (svislé) DN 75 | M | 4 | 0.00059 |  |  |  | 0 |  | CS ÚRS 2022 02 |  | 2
PP |  |  |  | Potrubí z trub polypropylenových odpadní (svislé) DN 75
VV
TS
P | 11 | 721174042-1 |  | Potrubí z trub polypropylenových připojovací DN 32 | M | 8 | 0.0004 |  |  |  | 0 |  | CS ÚRS 2022 02 |  | 2
PP |  |  |  | Potrubí z trub polypropylenových připojovací DN 32
VV
TS
P | 12 | 721229111 |  | Zápachové uzávěrky montáž zápachových uzávěrek ostatních typů do DN 50 | KUS | 4 | 6e-05 |  |  |  | 0 |  | CS ÚRS 2022 02 |  | 2
PP |  |  |  | Zápachové uzávěrky montáž zápachových uzávěrek ostatních typů do DN 50
VV
TS
P | 13 | 721274125 |  | Ventily přivzdušňovací odpadních potrubí vnitřní DN 75 | KUS | 1 | 8e-05 |  |  |  | 0 |  | CS ÚRS 2022 02 |  | 2
PP |  |  |  | Ventily přivzdušňovací odpadních potrubí vnitřní DN 75
VV
TS
P | 14 | 721290111 |  | Zkouška těsnosti kanalizace v objektech vodou do DN 125 | M | 14 | 0 |  |  |  | 0 |  | CS ÚRS 2022 02 |  | 2
PP |  |  |  | Zkouška těsnosti kanalizace v objektech vodou do DN 125
VV
TS
P | 15 | 998721101 |  | Přesun hmot pro vnitřní kanalizace stanovený z hmotnosti přesunovaného materiálu vodorovná dopravní vzdálenost do 50 m v objektech výšky do 6 m | T | 0.012 | 0 |  |  |  | 0 |  | CS ÚRS 2022 02 |  | 2
PP |  |  |  | Přesun hmot pro vnitřní kanalizace stanovený z hmotnosti přesunovaného materiálu vodorovná dopravní vzdálenost do 50 m v objektech výšky do 6 m
VV
TS
P | 16 | H13801 |  | Podomítkový sifon ke klimatizačním jednotkám DN32 - 100x100mm s kuličkovým uzávěrem | KUS | 4 | 0.00028 |  |  |  | 0 |  | R |  | 2
PP |  |  |  | Podomítkový sifon ke klimatizačním jednotkám DN32 - 100x100mm s kuličkovým uzávěrem
VV
TS
P | 17 | H80010 |  | Těsnicí manžeta pro prostup potrubí DN110 s asfaltovou manžetou | KUS | 1 | 0.0017 |  |  |  | 0 |  | R |  | 2
PP |  |  |  | Těsnicí manžeta pro prostup potrubí DN110 s asfaltovou manžetou
VV
TS
P | 18 | R821091 |  | Montáž prostupu základovou stěnou - těsnící manžeta | KUS | 1 | 0 |  |  |  | 0 |  | R |  | 2
PP |  |  |  | Montáž prostupu základovou stěnou - těsnící manžeta
VV
TS
SD |  | 8 |  | Trubní vedení
P | 19 | 877310440 |  | Montáž tvarovek na kanalizačním plastovém potrubí z polypropylenu PP korugovaného nebo žebrovaného šachtových vložek DN 150 | KUS | 1 | 8e-05 |  |  |  | 0 |  | CS ÚRS 2022 02 |  | 2
PP |  |  |  | Montáž tvarovek na kanalizačním plastovém potrubí z polypropylenu PP korugovaného nebo žebrovaného šachtových vložek DN 150
VV
TS
P | 20 | R28612250-1 |  | vložka šachtová kanalizační DN 110 | KUS | 1 | 0.0005 |  |  |  | 0 |  | R |  | 2
PP |  |  |  | vložka šachtová kanalizační DN 110
VV
TS
SD |  | 9 |  | Ostatní konstrukce a práce, bourání
P | 21 | 949101111 |  | Lešení pomocné pracovní pro objekty pozemních staveb pro zatížení do 150 kg/m2, o výšce lešeňové podlahy do 1,9 m | M2 | 20 | 0.00013 |  |  |  | 0 |  | CS ÚRS 2022 02 |  | 2
PP |  |  |  | Lešení pomocné pracovní pro objekty pozemních staveb pro zatížení do 150 kg/m2, o výšce lešeňové podlahy do 1,9 m
VV
TS
P | 22 | 977151118 |  | Jádrové vrty diamantovými korunkami do stavebních materiálů (železobetonu, betonu, cihel, obkladů, dlažeb, kamene) průměru přes 90 do 100 mm | M | 0.6 | 0.00123 |  |  |  | 0 |  | CS ÚRS 2022 02 |  | 2
PP |  |  |  | Jádrové vrty diamantovými korunkami do stavebních materiálů (železobetonu, betonu, cihel, obkladů, dlažeb, kamene) průměru přes 90 do 100 mm
VV
TS
P | 23 | 977151121 |  | Jádrové vrty diamantovými korunkami do stavebních materiálů (železobetonu, betonu, cihel, obkladů, dlažeb, kamene) průměru přes 110 do 120 mm | M | 0.27 | 0.00132 |  |  |  | 0 |  | CS ÚRS 2022 02 |  | 2
PP |  |  |  | Jádrové vrty diamantovými korunkami do stavebních materiálů (železobetonu, betonu, cihel, obkladů, dlažeb, kamene) průměru přes 110 do 120 mm
VV
TS
P | 24 | R97701 |  | Utěsnění prostupů stěnou pro vnitřní rozvod | KUS | 2 | 0 |  |  |  | 0 |  | R |  | 2
PP |  |  |  | Utěsnění prostupů stěnou pro vnitřní rozvod
VV
TS
SD |  | 995 |  | Poplatky za skládky
P | 25 | R015111 | 901 | NEOCEŇOVAT - POPLATKY ZA LIKVIDACI ODPADŮ NEKONTAMINOVANÝCH - 17 05 04 VYTĚŽENÉ ZEMINY A HORNINY - I. TŘÍDA - TĚŽITELNOSTI VČ. DOPRAVY NA SKLÁDKU A MANIPULACE | T | 1.843 | 0 |  |  |  | 0 |  | R |  | 2
PP |  |  |  | Evidenční položka
VV
TS |  |  |  | 1. Položka obsahuje: - veškeré poplatky provozovateli skládky, recyklační linky nebo jiného zařízení na zpracování nebo likvidaci odpadů související s převzetím, uložením, zpracováním nebo likvidací odpadu - náklady spojené s dopravou odpadu z místa stavby na místo převzetí provozovatelem skládky, recyklační linky nebo jiného zařízení na zpracování a likvidaci odpadů, veškerou manipulaci s odpadem 2. Způsob měření: Tunou se rozumí hmotnost odpadu vytříděného v souladu se zákonem č. 185/2001 Sb., o nakládání s odpady, v platném znění.
P | 26 | R015140 | 906 | NEOCEŇOVAT - POPLATKY ZA LIKVIDACI ODPADŮ NEKONTAMINOVANÝCH - 17 01 01 BETON Z DEMOLIC OBJEKTŮ, ZÁKLADŮ TV APOD. VČ. DOPRAVY NA SKLÁDKU A MANIPULACE (PROSTÝ A ARMOVANÝ BETON | T | 0.017 | 0 |  |  |  | 0 |  | R |  | 2
PP |  |  |  | Evidenční položka
VV
TS |  |  |  | 1. Položka obsahuje: - veškeré poplatky provozovateli skládky, recyklační linky nebo jiného zařízení na zpracování nebo likvidaci odpadů související s převzetím, uložením, zpracováním nebo likvidací odpadu. Separaci armovaného betonu na stavbě nebo na místě recyklační linky. Náklady spojené s dopravou odpadu z místa stavby na místo převzetí provozovatelem skládky, recyklační linky nebo jiného zařízení na zpracování a likvidaci odpadů, veškerou manipulaci s odpadem 2. Způsob měření: Tunou se rozumí hmotnost odpadu vytříděného v souladu se zákonem č. 185/2001 Sb., o nakládání s odpady, v platném znění.

## SO 12-72-02.42
SŽDC05 |  |  |  | Soupis prací objektu | [10 empty] | 3
3
S | Stavba: | 20-110-230-US |  | Optimalizace traťového úseku Havířov (včetně) – zastávka Havířov střed (mimo) | [6 empty] | D.2.2.1 |  | Aspe | 0,00 | 2
O | Objekt: | D.2.2.1 |  | Pozemní objekty budov (provozní, technologické, skladové) | [9 empty] | 15,00 | 2
Typ | Poř. číslo | Kód položky | Varianta | Název položky | MJ | Množství | Jednotková hmotnost | Celková hmotnost |  |  | Jednotková cena |  | Cenové soustavy | 21,00 | 2
Dodávka
[9 empty] | Jednotková | Celkem | Jednotková | Celkem |  |  |  | Počet položek s nulovou cenou
O1 |  | SO 12-72-02.42 |  | Žst. Havířov, trafostanice TS 7004 - Vzduchotechnická zařízení
SD |  | 751 |  | Vzduchotechnika
P | 1 | R001 |  | Kondenzační jednotka klim. systému Split Qchl=2,5kW s celoročním chlazením | KS | 1 | 0 |  |  |  | 0 |  | R |  | 2
PP
VV
TS
P | 2 | R002 |  | Ocelová konstrukce pod kondenzační jednotku | KS | 1 | 0 |  |  |  | 0 |  | R |  | 2
PP
VV
TS
P | 3 | R003 |  | Rýhovaná guma pod kondenzační jednotku | KS | 1 | 0 |  |  |  | 0 |  | R |  | 2
PP
VV
TS
P | 4 | R004 |  | Cu potrubí vč. chladiva R32, izolace a komunikačního kabelu | bm | 4 | 0 |  |  |  | 0 |  | R |  | 2
PP
VV
TS
P | 5 | R005 |  | Žlab pro vedení Cu potrubí venkovním prostorem | bm | 1 | 0 |  |  |  | 0 |  | R |  | 2
PP
VV
TS
P | 6 | R006 |  | Podstropní klimatizační jednotka Qchl=5kW | KS | 1 | 0 |  |  |  | 0 |  | R |  | 2
PP
VV
TS
P | 7 | R007 |  | Nástěnný ovladač vč. prodrátování | KS | 1 | 0 |  |  |  | 0 |  | R |  | 2
PP
VV
TS
P | 8 | R008 |  | Adaptér pro externí monitoring | KS | 1 | 0 |  |  |  | 0 |  | R |  | 2
PP
VV
TS
P | 9 | R009 |  | Kondenzační jednotka klim. systému Split Qchl=3,5kW s celoročním chlazením | KS | 1 | 0 |  |  |  | 0 |  | R |  | 2
PP
VV
TS
P | 10 | R010 |  | Ocelová konstrukce pod kondenzační jednotku | KS | 1 | 0 |  |  |  | 0 |  | R |  | 2
PP
VV
TS
P | 11 | R011 |  | Rýhovaná guma pod kondenzační jednotku | KS | 1 | 0 |  |  |  | 0 |  | R |  | 2
PP
VV
TS
P | 12 | R012 |  | Cu potrubí vč. chladiva R410A, izolace a komunikačního kabelu | bm | 4 | 0 |  |  |  | 0 |  | R |  | 2
PP
VV
TS
P | 13 | R013 |  | Žlab pro vedení Cu potrubí venkovním prostorem | bm | 1 | 0 |  |  |  | 0 |  | R |  | 2
PP
VV
TS
P | 14 | R014 |  | Nástěnná klimatizační jednotka Qchl=3,5kW vč.infraovladače | KS | 1 | 0 |  |  |  | 0 |  | R |  | 2
PP
VV
TS
P | 15 | R015 |  | Adaptér pro externí monitoring | KS | 1 | 0 |  |  |  | 0 |  | R |  | 2
PP
VV
TS
P | 16 | R016 |  | VZT jednotka kompaktní ve vnitřním podstropním provedení složení přívod: rámečkový filtr G4, rekup | KS | 1 | 0 |  |  |  | 0 |  | R |  | 2
PP
VV
TS
P | 17 | R017 |  | Ohebný tlumič hluku d125/1000 s izolací 25mm a Al pláštěm, hlukový útlum tlumiče 63 125 250 500 1000 2000 4000 8000 Hz 16 23 31 39 | KS | 4 | 0 |  |  |  | 0 |  | R |  | 2
PP
VV
TS
P | 18 | R018 |  | Protidešťová mřížka d160 vč. síta | KS | 2 | 0 |  |  |  | 0 |  | R |  | 2
PP
VV
TS
P | 19 | R019 |  | Vyústka do kruhového potrubí z ocelového pozinkovaného plechu 225x75 jednořadá s regulací | KS | 2 | 0 |  |  |  | 0 |  | R |  | 2
PP
VV
TS
P | 20 | R020 |  | Spiro potrubí d125 vč. tvarovek | bm | 4 | 0 |  |  |  | 0 |  | R |  | 2
PP
VV
TS
P | 21 | R021 |  | Spiro potrubí d160 vč. tvarovek | bm | 2 | 0 |  |  |  | 0 |  | R |  | 2
PP
VV
TS
P | 22 | R022 |  | Tepelná a hluková izolace tl. 40mm | M2 | 3 | 0 |  |  |  | 0 |  | R |  | 2
PP
VV
TS
P | 23 | R023 |  | Spojovací, těsnící a závěsový materiál, veškerý materiál potřebný pro: - zhotovení závěsů pro vzt zařízení, potrubí a elementy - kotvení vzt zařízení, potrubí a elementů - spojování jednotlivých potru | KPL | 1 | 0 |  |  |  | 0 |  | R |  | 2
PP
VV
TS
P | 24 | R024 |  | Kondenzační jednotka klim. systému Split Qchl=3,5kW s celoročním chlazením | KS | 1 | 0 |  |  |  | 0 |  | R |  | 2
PP
VV
TS
P | 25 | R025 |  | Ocelová konstrukce pod kondenzační jednotku | KS | 1 | 0 |  |  |  | 0 |  | R |  | 2
PP
VV
TS
P | 26 | R026 |  | Rýhovaná guma pod kondenzační jednotku | KS | 1 | 0 |  |  |  | 0 |  | R |  | 2
PP
VV
TS
P | 27 | R027 |  | Cu potrubí vč. chladiva R410A, izolace a komunikačního kabelu | bm | 1 | 0 |  |  |  | 0 |  | R |  | 2
PP
VV
TS
P | 28 | R028 |  | Žlab pro vedení Cu potrubí venkovním prostorem | bm | 7 | 0 |  |  |  | 0 |  | R |  | 2
PP
VV
TS
P | 29 | R029 |  | Nástěnná klimatizační jednotka Qchl=3,5kW vč.infraovladače | KS | 1 | 0 |  |  |  | 0 |  | R |  | 2
PP
VV
TS
P | 30 | R030 |  | Adaptér pro externí monitoring | KS | 1 | 0 |  |  |  | 0 |  | R |  | 2
PP
VV
TS
P | 31 | R031 |  | Diagonální ventilátor do potrubí d200 Vo=500m3/h 160Pa (prac. teplota -20 až 60°C) | KS | 1 | 0 |  |  |  | 0 |  | R |  | 2
PP
VV
TS
P | 32 | R032 |  | Spojovací manžeta s gumovým vyložením d200 | KS | 2 | 0 |  |  |  | 0 |  | R |  | 2
PP
VV
TS
P | 33 | R033 |  | Zpětná klapka do potrubí d200 | KS | 1 | 0 |  |  |  | 0 |  | R |  | 2
PP
VV
TS
P | 34 | R034 |  | Regulační klapka 400x200 včetně servopohonu 230V (ot. / zav.) | KS | 1 | 0 |  |  |  | 0 |  | R |  | 2
PP
VV
TS
P | 35 | R035 |  | Krátký deskový filtr 400x200, třída filtrace G2 | KS | 1 | 0 |  |  |  | 0 |  | R |  | 2
PP
VV
TS
P | 36 | R036 |  | Protidešťová žaluzie pozinkovaná 250x200 vč.síta proti hmyzu | KS | 1 | 0 |  |  |  | 0 |  | R |  | 2
PP
VV
TS
P | 37 | R037 |  | Protidešťová žaluzie pozinkovaná 400x200 vč.síta proti hmyzu | KS | 1 | 0 |  |  |  | 0 |  | R |  | 2
PP
VV
TS
P | 38 | R038 |  | Vyústka do kruhového potrubí z ocelového pozinkovaného plechu 325x75 jednořadá s regulací | KS | 4 | 0 |  |  |  | 0 |  | R |  | 2
PP
VV
TS
P | 39 | R039 |  | Krycí mřížka pozinkovaná 400x200 | KS | 1 | 0 |  |  |  | 0 |  | R |  | 2
PP
VV
TS
P | 40 | R040 |  | Čtyřhranné ocelové pozinkované potrubí, tvarovky a elementy sk. I spojované přírubovými lištami | M2 | 1 | 0 |  |  |  | 0 |  | R |  | 2
PP
VV
TS
P | 41 | R041 |  | Spiro potrubí d200 vč. tvarovek | KS | 9 | 0 |  |  |  | 0 |  | R |  | 2
PP
VV
TS
P | 42 | R042 |  | Tepelná a hluková izolace tl. 40mm | M2 | 1 | 0 |  |  |  | 0 |  | R |  | 2
PP
VV
TS
P | 43 | R043 |  | Spojovací, těsnící a závěsový materiál, veškerý materiál potřebný pro: - zhotovení závěsů pro vzt zařízení, potrubí a elementy - kotvení vzt zařízení, potrubí a elementů - spojování jednotlivých potru | KPL | 1 | 0 |  |  |  | 0 |  | R |  | 2
PP
VV
TS
P | 44 | R044 |  | Střešní ventilátor d355 pro horizontální výfuk s radiálním oběžným kolem s dozadu zahnutými lopatkami Vo=1800m3/h 250Pa (prac. teplota až 70°C), krytí IP54, | KS | 1 | 0 |  |  |  | 0 |  | R |  | 2
PP
VV
TS
P | 45 | R045 |  | Montážní podstavec pod ventilátor 560x560 | KS | 1 | 0 |  |  |  | 0 |  | R |  | 2
PP
VV
TS
P | 46 | R046 |  | Regulační klapka 500x800 včetně servopohonu 230V (ot. / zav.) | KS | 2 | 0 |  |  |  | 0 |  | R |  | 2
PP
VV
TS
P | 47 | R047 |  | Protidešťová žaluzie pozinkovaná 500x800 vč.síta proti hmyzu | KS | 2 | 0 |  |  |  | 0 |  | R |  | 2
PP
VV
TS
P | 48 | R048 |  | Krycí mřížka pozinkovaná 500x800 | KS | 2 | 0 |  |  |  | 0 |  | R |  | 2
PP
VV
TS
P | 49 | R049 |  | Střešní ventilátor d355 pro horizontální výfuk s radiálním oběžným kolem s dozadu zahnutými lopatkami Vo=1800m3/h 250Pa (prac. teplota až 70°C), krytí IP54, | KS | 1 | 0 |  |  |  | 0 |  | R |  | 2
PP
VV
TS
P | 50 | R050 |  | Montážní podstavec pod ventilátor 560x560 | KS | 1 | 0 |  |  |  | 0 |  | R |  | 2
PP
VV
TS
P | 51 | R051 |  | Regulační klapka 500x800 včetně servopohonu 230V (ot. / zav.) | KS | 2 | 0 |  |  |  | 0 |  | R |  | 2
PP
VV
TS
P | 52 | R052 |  | Protidešťová žaluzie pozinkovaná 500x800 vč.síta proti hmyzu | KS | 2 | 0 |  |  |  | 0 |  | R |  | 2
PP
VV
TS
P | 53 | R053 |  | Krycí mřížka pozinkovaná 500x800 | KS | 2 | 0 |  |  |  | 0 |  | R |  | 2
PP
VV
TS
P | 54 | R054 |  | Střešní ventilátor d355 pro horizontální výfuk s radiálním oběžným kolem s dozadu zahnutými lopatkami Vo=1800m3/h 250Pa (prac. teplota až 70°C), krytí IP54, | KS | 1 | 0 |  |  |  | 0 |  | R |  | 2
PP
VV
TS
P | 55 | R055 |  | Montážní podstavec pod ventilátor 560x560 | KS | 1 | 0 |  |  |  | 0 |  | R |  | 2
PP
VV
TS
P | 56 | R056 |  | Regulační klapka 500x800 včetně servopohonu 230V (ot. / zav.) | KS | 2 | 0 |  |  |  | 0 |  | R |  | 2
PP
VV
TS
P | 57 | R057 |  | Protidešťová žaluzie pozinkovaná 500x800 vč.síta proti hmyzu | KS | 2 | 0 |  |  |  | 0 |  | R |  | 2
PP
VV
TS
P | 58 | R058 |  | Krycí mřížka pozinkovaná 500x800 | KS | 2 | 0 |  |  |  | 0 |  | R |  | 2
PP
VV
TS
SD |  | 999 |  | Ostatní
P | 59 | R059 |  | Doprava | KPL | 1 | 0 |  |  |  | 0 |  | R |  | 2
PP
VV
TS
P | 60 | R060 |  | Zaregulování | KPL | 1 | 0 |  |  |  | 0 |  | R |  | 2
PP
VV
TS

## SO 12-72-02.47
SŽDC05 |  |  |  | Soupis prací objektu | [10 empty] | 3
3
S | Stavba: | 20-110-230-US |  | Optimalizace traťového úseku Havířov (včetně) – zastávka Havířov střed (mimo) | [6 empty] | D.2.2.1 |  | Aspe | 0,00 | 2
O | Objekt: | D.2.2.1 |  | Pozemní objekty budov (provozní, technologické, skladové) | [9 empty] | 15,00 | 2
Typ | Poř. číslo | Kód položky | Varianta | Název položky | MJ | Množství | Jednotková hmotnost | Celková hmotnost |  |  | Jednotková cena |  | Cenové soustavy | 21,00 | 2
Dodávka
[9 empty] | Jednotková | Celkem | Jednotková | Celkem |  |  |  | Počet položek s nulovou cenou
O1 |  | SO 12-72-02.47 |  | Žst. Havířov, Trafostanice TS 7004, Zařízení silnoproudé elektrotechniky včetně ochrany před bleskem
SD |  | 702 |  | Uložení kabelů - elektro
P | 1 | 702521 |  | PRŮRAZ ZDIVEM (PŘÍČKOU) BETONOVÝM TLOUŠŤKY DO 45 CM | KUS | 15 | 0 |  |  |  | 0 |  | 2022_OTSKP |  | 2
PP
VV |  |  |  | předpokládané množství
TS |  |  |  | 1. Položka obsahuje: – kompletní montáž, rozměření, upevnění, řezání, spojování a pod. – veškerý spojovací a montážní materiál vč. upevňovacího materiálu ( držáky apod.) – pomocné mechanismy 2. Položka neobsahuje: X 3. Způsob měření: Udává se počet kusů kompletní konstrukce nebo práce.
SD |  | 703 |  | Kabelové rošty a lávky - elektro
P | 2 | 703111 |  | KABELOVÝ ROŠT/LÁVKA NOSNÝ ŽÁROVĚ ZINKOVANÝ VČETNĚ UPEVNĚNÍ A PŘÍSLUŠENSTVÍ SVĚTLÉ ŠÍŘKY DO 100 MM | M | 65 | 0 |  |  |  | 0 |  | 2022_OTSKP |  | 2
PP
VV |  |  |  | předpokládané množství
TS |  |  |  | 1. Položka obsahuje: – kompletní montáž, rozměření, upevnění, sváření, řezání, spojování a pod. – veškerý spojovací a montážní materiál vč. upevňovacího materiálu ( stojky, držáky, konzoly apod.) – elektrické pospojování – pomocné mechanismy a nátěr 2. Položka neobsahuje: – víko a kabelové příchytky 3. Způsob měření: Měří se metr délkový.
P | 3 | 703112 |  | KABELOVÝ ROŠT/LÁVKA NOSNÝ ŽÁROVĚ ZINKOVANÝ VČETNĚ UPEVNĚNÍ A PŘÍSLUŠENSTVÍ SVĚTLÉ ŠÍŘKY PŘES 100 DO 250 MM | M | 25 | 0 |  |  |  | 0 |  | 2022_OTSKP |  | 2
PP
VV |  |  |  | předpokládané množství
TS |  |  |  | 1. Položka obsahuje: – kompletní montáž, rozměření, upevnění, sváření, řezání, spojování a pod. – veškerý spojovací a montážní materiál vč. upevňovacího materiálu ( stojky, držáky, konzoly apod.) – elektrické pospojování – pomocné mechanismy a nátěr 2. Položka neobsahuje: – víko a kabelové příchytky 3. Způsob měření: Měří se metr délkový.
P | 4 | 703411 |  | ELEKTROINSTALAČNÍ TRUBKA PLASTOVÁ VČETNĚ UPEVNĚNÍ A PŘÍSLUŠENSTVÍ DN PRŮMĚRU DO 25 MM | M | 88 | 0 |  |  |  | 0 |  | 2022_OTSKP |  | 2
PP
VV |  |  |  | předpokládané množství
TS |  |  |  | 1. Položka obsahuje: – přípravu podkladu pro osazení 2. Položka neobsahuje: X 3. Způsob měření: Měří se metr délkový.
P | 5 | 703412 |  | ELEKTROINSTALAČNÍ TRUBKA PLASTOVÁ VČETNĚ UPEVNĚNÍ A PŘÍSLUŠENSTVÍ DN PRŮMĚRU PŘES 25 DO 40 MM | M | 68 | 0 |  |  |  | 0 |  | 2022_OTSKP |  | 2
PP
VV |  |  |  | předpokládané množství
TS |  |  |  | 1. Položka obsahuje: – přípravu podkladu pro osazení 2. Položka neobsahuje: X 3. Způsob měření: Měří se metr délkový.
P | 6 | 703413 |  | ELEKTROINSTALAČNÍ TRUBKA PLASTOVÁ VČETNĚ UPEVNĚNÍ A PŘÍSLUŠENSTVÍ DN PRŮMĚRU PŘES 40 MM | M | 32 | 0 |  |  |  | 0 |  | 2022_OTSKP |  | 2
PP
VV |  |  |  | předpokládané množství
TS |  |  |  | 1. Položka obsahuje: – přípravu podkladu pro osazení 2. Položka neobsahuje: X 3. Způsob měření: Měří se metr délkový.
P | 7 | 703511 |  | ELEKTROINSTALAČNÍ LIŠTA ŠÍŘKY DO 30 MM | M | 120 | 0 |  |  |  | 0 |  | 2022_OTSKP |  | 2
PP
VV |  |  |  | předpokládané množství
TS |  |  |  | 1. Položka obsahuje: – kompletní montáž, rozměření, upevnění, řezání, spojování apod. – veškerý spojovací a montážní materiál vč. upevňovacího materiálu (držáky apod.) – pomocné mechanismy 2. Položka neobsahuje: X 3. Způsob měření: Měří se metr délkový.
P | 8 | 703512 |  | ELEKTROINSTALAČNÍ LIŠTA ŠÍŘKY PŘES 30 DO 60 MM | M | 32 | 0 |  |  |  | 0 |  | 2022_OTSKP |  | 2
PP
VV |  |  |  | předpokládané množství
TS |  |  |  | 1. Položka obsahuje: – kompletní montáž, rozměření, upevnění, řezání, spojování apod. – veškerý spojovací a montážní materiál vč. upevňovacího materiálu (držáky apod.) – pomocné mechanismy 2. Položka neobsahuje: X 3. Způsob měření: Měří se metr délkový.
P | 9 | 703513 |  | ELEKTROINSTALAČNÍ LIŠTA ŠÍŘKY PŘES 60 MM | M | 16 | 0 |  |  |  | 0 |  | 2022_OTSKP |  | 2
PP
VV |  |  |  | předpokládané množství
TS |  |  |  | 1. Položka obsahuje: – kompletní montáž, rozměření, upevnění, řezání, spojování apod. – veškerý spojovací a montážní materiál vč. upevňovacího materiálu (držáky apod.) – pomocné mechanismy 2. Položka neobsahuje: X 3. Způsob měření: Měří se metr délkový.
P | 10 | 703721 |  | KABELOVÁ PŘÍCHYTKA PRO ROZSAH UPNUTÍ DO 25 MM | KUS | 210 | 0 |  |  |  | 0 |  | 2022_OTSKP |  | 2
PP
VV |  |  |  | předpokládané množství
TS |  |  |  | 1. Položka obsahuje: – kompletní montáž, rozměření, upevnění, řezání, spojování a pod. – veškerý spojovací a montážní materiál vč. upevňovacího materiálu ( držáky apod.) – pomocné mechanismy 2. Položka neobsahuje: X 3. Způsob měření: Udává se počet kusů kompletní konstrukce nebo práce.
P | 11 | 703722 |  | KABELOVÁ PŘÍCHYTKA PRO ROZSAH UPNUTÍ OD 26 DO 50 MM | KUS | 55 | 0 |  |  |  | 0 |  | 2022_OTSKP |  | 2
PP
VV |  |  |  | předpokládané množství
TS |  |  |  | 1. Položka obsahuje: – kompletní montáž, rozměření, upevnění, řezání, spojování a pod. – veškerý spojovací a montážní materiál vč. upevňovacího materiálu ( držáky apod.) – pomocné mechanismy 2. Položka neobsahuje: X 3. Způsob měření: Udává se počet kusů kompletní konstrukce nebo práce.
P | 12 | 703752 |  | PROTIPOŽÁRNÍ UCPÁVKA STĚNOU/STROPEM, TL DO 50CM, DO EI 90 MIN. | M2 | 5 | 0 |  |  |  | 0 |  | 2022_OTSKP |  | 2
PP
VV |  |  |  | viz. příloha 2.401
TS |  |  |  | Položka obsahuje: Dodávku a montáž protipožární ucpávky vč. příslušenství a pomocného materiálu, vyhotovéní a dodání atestu. Dále obsahuje cenu za pom. mechanismy včetně všech ostatních vedlejších nákladů.
P | 13 | 703761 |  | KABELOVÁ UCPÁVKA VODĚ ODOLNÁ PRO VNITŘNÍ PRŮMĚR OTVORU DO 60 MM | KUS | 12 | 0 |  |  |  | 0 |  | 2022_OTSKP |  | 2
PP
VV |  |  |  | viz. příloha 2.401, 2.402
TS |  |  |  | Položka obsahuje: Dodávku a montáž kabelové ucpávky vč. příslušenství ( utěsňovací spony apod. ) a pomocného materiálu, vyhotovení a dodání atestu. Dále obsahuje cenu za pom. mechanismy včetně všech ostatních vedlejších nákladů.
SD |  | 741 |  | Elektroinstalační zařízení, hromosvod - elektro
P | 14 | 741111 |  | KRABICE (ROZVODKA) INSTALAČNÍ PŘÍSTROJOVÁ PRÁZDNÁ | KUS | 55 | 0 |  |  |  | 0 |  | 2022_OTSKP |  | 2
PP
VV |  |  |  | předpokládané množství
TS |  |  |  | 1. Položka obsahuje: – přípravu podkladu pro osazení – veškerý materiál a práce pro upevnění nebo uchycení krabice 2. Položka neobsahuje: X 3. Způsob měření: Udává se počet kusů kompletní konstrukce nebo práce.
P | 15 | 741122 |  | KRABICE (ROZVODKA) INSTALAČNÍ ODBOČNÁ SE SVORKOVNICÍ DO 4 MM2 | KUS | 40 | 0 |  |  |  | 0 |  | 2022_OTSKP |  | 2
PP
VV |  |  |  | předpokládané množství
TS |  |  |  | 1. Položka obsahuje: – přípravu podkladu pro osazení – veškerý materiál a práce pro upevnění nebo uchycení krabice 2. Položka neobsahuje: X 3. Způsob měření: Udává se počet kusů kompletní konstrukce nebo práce.
P | 16 | 741172 |  | KRABICE (ROZVODKA) INSTALAČNÍ KABELOVÁ VE VYŠŠÍM KRYTÍ - MIN. IP 44 VČETNĚ PRŮCHODEK SE SVORKAMI 3-F DO 10 MM2 | KUS | 22 | 0 |  |  |  | 0 |  | 2022_OTSKP |  | 2
PP
VV |  |  |  | předpokládané množství
TS |  |  |  | 1. Položka obsahuje: – přípravu podkladu pro osazení – veškerý materiál a práce pro upevnění nebo uchycení krabice 2. Položka neobsahuje: X 3. Způsob měření: Udává se počet kusů kompletní konstrukce nebo práce.
P | 17 | 741212 |  | SPÍNAČ INSTALAČNÍ JEDNODUCHÝ KOMPLETNÍ NÁSTĚNNÝ - KRYTÍ MIN. IP 44 | KUS | 5 | 0 |  |  |  | 0 |  | 2022_OTSKP |  | 2
PP
VV |  |  |  | viz. příloha 2.401
TS |  |  |  | 1. Položka obsahuje: – kompletní přístroj vč. příslušenství 2. Položka neobsahuje: X 3. Způsob měření: Udává se počet kusů kompletní konstrukce nebo práce.
P | 18 | 741222 |  | SPÍNAČ INSTALAČNÍ DVOJITÝ KOMPLETNÍ NÁSTĚNNÝ - KRYTÍ MIN. IP 44 | KUS | 3 | 0 |  |  |  | 0 |  | 2022_OTSKP |  | 2
PP
VV |  |  |  | viz. příloha 2.401
TS |  |  |  | 1. Položka obsahuje: – kompletní přístroj vč. příslušenství 2. Položka neobsahuje: X 3. Způsob měření: Udává se počet kusů kompletní konstrukce nebo práce.
P | 19 | 741232 |  | SPÍNAČ INSTALAČNÍ TROJPÓLOVÝ KOMPLETNÍ NÁSTĚNNÝ - KRYTÍ MIN. IP 44 | KUS | 2 | 0 |  |  |  | 0 |  | 2022_OTSKP |  | 2
PP
VV |  |  |  | viz. příloha 2.401
TS |  |  |  | 1. Položka obsahuje: – kompletní přístroj vč. příslušenství 2. Položka neobsahuje: X 3. Způsob měření: Udává se počet kusů kompletní konstrukce nebo práce.
P | 20 | 741311 |  | ZÁSUVKA INSTALAČNÍ JEDNODUCHÁ, MONTÁŽ NA KRABICI | KUS | 38 | 0 |  |  |  | 0 |  | 2022_OTSKP |  | 2
PP
VV |  |  |  | viz. příloha 2.401
TS |  |  |  | 1. Položka obsahuje: – kompletní přístroj vč. příslušenství 2. Položka neobsahuje: X 3. Způsob měření: Udává se počet kusů kompletní konstrukce nebo práce.
P | 21 | 741411 |  | ZÁSUVKA/PŘÍVODKA PRŮMYSLOVÁ, KRYTÍ IP 44 230 V, 16 A | KUS | 26 | 0 |  |  |  | 0 |  | 2022_OTSKP |  | 2
PP
VV |  |  |  | viz. příloha 2.401
TS |  |  |  | 1. Položka obsahuje: – kompletní přístroj v krytu vč. příslušenství 2. Položka neobsahuje: X 3. Způsob měření: Udává se počet kusů kompletní konstrukce nebo práce.
P | 22 | 741413 |  | ZÁSUVKA/PŘÍVODKA PRŮMYSLOVÁ, KRYTÍ IP 44 400 V, DO 63 A | KUS | 4 | 0 |  |  |  | 0 |  | 2022_OTSKP |  | 2
PP
VV |  |  |  | viz. příloha 2.401
TS |  |  |  | 1. Položka obsahuje: – kompletní přístroj v krytu vč. příslušenství 2. Položka neobsahuje: X 3. Způsob měření: Udává se počet kusů kompletní konstrukce nebo práce.
P | 23 | 741532 |  | SVÍTIDLO INTERIÉROVÉ LED (IP 20) OD 11 DO 25 W | KUS | 17 | 0 |  |  |  | 0 |  | 2022_OTSKP |  | 2
PP
VV |  |  |  | viz. příloha 2.401
TS |  |  |  | 1. Položka obsahuje: – kompletní svítidlo vč. zdroje a příslušenství 2. Položka neobsahuje: X 3. Způsob měření: Udává se počet kusů kompletní konstrukce nebo práce.
P | 24 | 741541 |  | SVÍTIDLO INTERIÉROVÉ NOUZOVÉ DO 10 W | KUS | 7 | 0 |  |  |  | 0 |  | 2022_OTSKP |  | 2
PP
VV |  |  |  | viz. příloha 2.401
TS |  |  |  | 1. Položka obsahuje: – kompletní svítidlo vč. zdroje a příslušenství 2. Položka neobsahuje: X 3. Způsob měření: Udává se počet kusů kompletní konstrukce nebo práce.
P | 25 | 741551 |  | SVÍTIDLO INTERIÉROVÉ - PŘÍPLATEK ZA VYŠŠÍ KRYTÍ SVÍTIDLA (MIN. IP 44) | KUS | 24 | 0 |  |  |  | 0 |  | 2022_OTSKP |  | 2
PP
VV |  |  |  | viz. příloha 2.401
TS |  |  |  | 1. Položka obsahuje: – cenový rozdíl mezi svítidlem v krytí IP20 a v krytí min. IP44 2. Položka neobsahuje: – svítidlo 3. Způsob měření: Udává se počet kusů kompletní konstrukce nebo práce.
P | 26 | 741552 |  | SVÍTIDLO INTERIÉROVÉ - PŘÍPLATEK ZA PRŮMYSLOVÉ PROVEDENÍ | KUS | 17 | 0 |  |  |  | 0 |  | 2022_OTSKP |  | 2
PP
VV |  |  |  | viz. příloha 2.401
TS |  |  |  | 1. Položka obsahuje: – cenový rozdíl mezi svítidlem v krytí IP20 a v průmyslovém provedení v krytí min. IP65 2. Položka neobsahuje: – svítidlo 3. Způsob měření: Udává se počet kusů kompletní konstrukce nebo práce.
P | 27 | 741572 |  | SVÍTIDLO LED ANTIVANDAL (IP 44) TŘÍDA II, OD 11 DO 25 W | KUS | 6 | 0 |  |  |  | 0 |  | 2022_OTSKP |  | 2
PP
VV |  |  |  | viz. příloha 2.401
TS |  |  |  | 1. Položka obsahuje: – kompletní svítidlo vč. zdroje a příslušenství 2. Položka neobsahuje: X 3. Způsob měření: Udává se počet kusů kompletní konstrukce nebo práce.
P | 28 | 741611 |  | PŘÍMOTOP S TERMOSTATEM DO 1000 W | KUS | 5 | 0 |  |  |  | 0 |  | 2022_OTSKP |  | 2
PP
VV |  |  |  | viz. příloha 2.401
TS |  |  |  | 1. Položka obsahuje: – připojení k napájecí síti 2. Položka neobsahuje: X 3. Způsob měření: Udává se počet kusů kompletní konstrukce nebo práce.
P | 29 | 741710 |  | VYHŘÍVANÁ STŘEŠNÍ VPUSŤ | KUS | 4 | 0 |  |  |  | 0 |  | 2022_OTSKP |  | 2
PP
VV |  |  |  | viz. příloha 2.401
TS |  |  |  | 1. Položka obsahuje: – dodávku, zapojení a nastavení přístroje2. Položka neobsahuje: X3. Způsob měření:Udává se počet kusů kompletní konstrukce nebo práce.
P | 30 | 741721 |  | ČIDLO TEPLOTNÍ ANALOGOVÉ | KUS | 7 | 0 |  |  |  | 0 |  | 2022_OTSKP |  | 2
PP
VV |  |  |  | viz. příloha 2.401
TS |  |  |  | 1. Položka obsahuje: – zapojení a nastavení přístroje 2. Položka neobsahuje: X 3. Způsob měření: Udává se počet kusů kompletní konstrukce nebo práce.
P | 31 | 741723 |  | ČIDLO POHYBOVÉ | KUS | 6 | 0 |  |  |  | 0 |  | 2022_OTSKP |  | 2
PP
VV |  |  |  | viz. příloha 2.401
TS |  |  |  | 1. Položka obsahuje: – zapojení a nastavení přístroje 2. Položka neobsahuje: X 3. Způsob měření: Udává se počet kusů kompletní konstrukce nebo práce.
P | 32 | 741911 |  | UZEMŇOVACÍ VODIČ V ZEMI FEZN DO 120 MM2 | M | 155 | 0 |  |  |  | 0 |  | 2022_OTSKP |  | 2
PP
VV |  |  |  | viz. příloha 2.402,2.403
TS |  |  |  | 1. Položka obsahuje: – přípravu podkladu pro osazení – měření, dělení, spojování, tvarování – ochranný nátěr spojů a při průchodu vodiče nad terén apod. dle příslušných norem 2. Položka neobsahuje: – zemní práce – ochranu vodiče - chráničky apod. 3. Způsob měření: Měří se metr délkový.
P | 33 | 741C01 |  | EKVIPOTENCIÁLNÍ PŘÍPOJNICE | KUS | 1 | 0 |  |  |  | 0 |  | 2022_OTSKP |  | 2
PP
VV |  |  |  | viz. příloha 2.402,2.403
TS |  |  |  | 1. Položka obsahuje: – veškeré práce a materiál obsažený v názvu položky 2. Položka neobsahuje: X 3. Způsob měření: Udává se počet kusů kompletní konstrukce nebo práce.
P | 34 | 741C04 |  | OCHRANNÉ POSPOJOVÁNÍ CU VODIČEM DO 16 MM2 | KUS | 32 | 0 |  |  |  | 0 |  | 2022_OTSKP |  | 2
PP
VV |  |  |  | viz. příloha 2.402,2.403
TS |  |  |  | 1. Položka obsahuje: – připojení zařízení vodičem do Cu 16mm2 k zemnícímu vodiči délky do 2m vč. ukončení 2. Položka neobsahuje: X 3. Způsob měření: Udává se počet kusů kompletní konstrukce nebo práce.
P | 35 | 741C05 |  | SPOJOVÁNÍ UZEMŇOVACÍCH VODIČŮ | KUS | 49 | 0 |  |  |  | 0 |  | 2022_OTSKP |  | 2
PP
VV |  |  |  | viz. příloha 2.402,2.403
TS |  |  |  | 1. Položka obsahuje: – tvarování, přípravu spojů – svařování – ochranný nátěr spoje dle příslušných norem 2. Položka neobsahuje: X 3. Způsob měření: Udává se počet kusů kompletní konstrukce nebo práce.
P | 36 | 741C07 |  | VYVEDENÍ UZEMŇOVACÍCH VODIČŮ NA POVRCH/KONSTRUKCI | KUS | 12 | 0 |  |  |  | 0 |  | 2022_OTSKP |  | 2
PP
VV |  |  |  | viz. příloha 2.402,2.403
TS |  |  |  | 1. Položka obsahuje: – vodivé připojení vodiče na konstrukci – dělení, tvarování, spojování – ochranný i barevný nátěr spoje dle příslušných norem 2. Položka neobsahuje: X 3. Způsob měření: Udává se počet kusů kompletní konstrukce nebo práce.
P | 37 | 741C11 |  | ZKUŠEBNÍ JÍMKA, UZEMNĚNÍ VENKOVNÍ DO VOLNÉHO TERÉNU | KPL | 6 | 0 |  |  |  | 0 |  | 2022_OTSKP |  | 2
PP
VV |  |  |  | viz. příloha 2.402,2.403
TS |  |  |  | 1. Položka obsahuje: – výkop a zához díry pro trubku v zemině tř.4 o velikosti 1000x1000x1000mm – zemnící jímku do volného terénu sestávající z : trubky o průměru 400/5mm o délce 80cm, víko – uzemňovací kruh s Fezn 30x4mm do trubky vč. montáže, štěrkového zásypu v trubce po montáži do výšky 60cm a úpravy povrchu terénu v okolí uzemňovací jímky 2. Položka neobsahuje: X 3. Způsob měření: Udává se komplet odlišných materiálů a činností, které tvoří funkční nedělitelný celek daný názvem položky.
P | 38 | 741D41 |  | HROMOSVODOVÝ VODIČ PRO IZOLOVANÝ SVOD NA POVRCHU | M | 32 | 0 |  |  |  | 0 |  | 2022_OTSKP |  | 2
PP
VV |  |  |  | viz. příloha 2.402,2.403
TS |  |  |  | 1. Položka obsahuje: – dělení, spojování – upevnění vč. veškerého příslušenství 2. Položka neobsahuje: X 3. Způsob měření: Měří se metr délkový.
P | 39 | 741F23 |  | HROMOSVODOVÝ JÍMÁCÍ SET IZOLOVANÝ VYSOKONAPĚŤOVÝ S VNĚJŠÍM PLÁŠTĚM S ŘÍZENÍM POTENCIÁLU VČETNĚ STOJANU, DÉLKY DO 8 M | KUS | 4 | 0 |  |  |  | 0 |  | 2022_OTSKP |  | 2
PP
VV |  |  |  | viz. příloha 2.402,2.403
TS |  |  |  | 1. Položka obsahuje: – upevnění vč. veškerého příslušenství 2. Položka neobsahuje: X 3. Způsob měření: Udává se počet kusů kompletní konstrukce nebo práce.
P | 40 | 741I01 |  | SPOJOVÁNÍ A PŘIPOJOVÁNÍ HROMOSVODOVÝCH VODIČŮ | KUS | 4 | 0 |  |  |  | 0 |  | 2022_OTSKP |  | 2
PP
VV |  |  |  | viz. příloha 2.402,2.403
TS |  |  |  | 1. Položka obsahuje: – svorku pro spojování, ochranné nátěry – upevnění vč. veškerého příslušenství 2. Položka neobsahuje: X 3. Způsob měření: Udává se počet kusů kompletní konstrukce nebo práce.
SD |  | 742 |  | Silnoproudé rozvody - elektro
P | 41 | 742F32 |  | KABEL NN NEBO VODIČ JEDNOŽÍLOVÝ CU S PLASTOVOU IZOLACÍ STÍNĚNÝ OD 4 DO 16 MM2 | M | 35 | 0 |  |  |  | 0 |  | 2022_OTSKP |  | 2
PP
VV |  |  |  | předpokládané množství
TS |  |  |  | 1. Položka obsahuje: – manipulace a uložení kabelu (do země, chráničky, kanálu, na rošty, na TV a pod.) 2. Položka neobsahuje: – příchytky, spojky, koncovky, chráničky apod. 3. Způsob měření: Měří se metr délkový.
P | 42 | 742L11 |  | UKONČENÍ DVOU AŽ PĚTIŽÍLOVÉHO KABELU V ROZVADĚČI NEBO NA PŘÍSTROJI DO 2,5 MM2 | KUS | 282 | 0 |  |  |  | 0 |  | 2022_OTSKP |  | 2
PP
VV |  |  |  | předpokládané množství
TS |  |  |  | 1. Položka obsahuje: – všechny práce spojené s úpravou kabelů pro montáž včetně veškerého příslušentsví 2. Položka neobsahuje: X 3. Způsob měření: Udává se počet kusů kompletní konstrukce nebo práce.
P | 43 | 742L12 |  | UKONČENÍ DVOU AŽ PĚTIŽÍLOVÉHO KABELU V ROZVADĚČI NEBO NA PŘÍSTROJI OD 4 DO 16 MM2 | KUS | 42 | 0 |  |  |  | 0 |  | 2022_OTSKP |  | 2
PP
VV |  |  |  | předpokládané množství
TS |  |  |  | 1. Položka obsahuje: – všechny práce spojené s úpravou kabelů pro montáž včetně veškerého příslušentsví 2. Položka neobsahuje: X 3. Způsob měření: Udává se počet kusů kompletní konstrukce nebo práce.
P | 44 | 742P15 |  | OZNAČOVACÍ ŠTÍTEK NA KABEL | KUS | 228 | 0 |  |  |  | 0 |  | 2022_OTSKP |  | 2
PP
VV |  |  |  | předpokládané množství
TS |  |  |  | 1. Položka obsahuje: – veškeré příslušentsví 2. Položka neobsahuje: X 3. Způsob měření: Udává se počet kusů kompletní konstrukce nebo práce.
P | 45 | R742G11 |  | KABEL NN DVOU- A TŘÍŽÍLOVÝ CU S PLASTOVOU IZOLACÍ DO 2,5 MM2 | M | 955 | 0 |  |  |  | 0 |  | R |  | 2
PP
VV |  |  |  | viz. příloha 3.401
TS |  |  |  | 1. Položka obsahuje: – dodávku, manipulace a uložení kabelu (do země, chráničky, kanálu, na rošty, na TV a pod.)2. Položka neobsahuje: – příchytky, spojky, koncovky, chráničky apod.3. Způsob měření:Měří se metr délkový.
P | 46 | R742H12 |  | KABEL NN ČTYŘ- A PĚTIŽÍLOVÝ CU S PLASTOVOU IZOLACÍ OD 4 DO 16 MM2 | M | 160 | 0 |  |  |  | 0 |  | R |  | 2
PP
VV |  |  |  | viz. příloha 3.401
TS |  |  |  | 1. Položka obsahuje: – dodávku, manipulace a uložení kabelu (do země, chráničky, kanálu, na rošty, na TV a pod.)2. Položka neobsahuje: – příchytky, spojky, koncovky, chráničky apod.3. Způsob měření:Měří se metr délkový.
SD |  | 744 |  | Rozváděč nn (rozvodnice a vybavení) - elektro
P | 47 | 744P02 |  | SPÍNACÍ HODINY S ČIDLEM | KUS | 7 | 0 |  |  |  | 0 |  | 2022_OTSKP |  | 2
PP
VV |  |  |  | předpokládané množství
TS |  |  |  | 1. Položka obsahuje: – veškerý spojovací materiál vč. připojovacího vedení – technický popis viz. projektová dokumentace 2. Položka neobsahuje: X 3. Způsob měření: Udává se počet kusů kompletní konstrukce nebo práce.
P | 48 | R744101 |  | ROZVÁDĚČ R-VSN | KUS | 1 | 0 |  |  |  | 0 |  | R |  | 2
PP
VV |  |  |  | viz. příloha 2.406
TS |  |  |  | 1. Položka obsahuje: – zpracování dílenské dokumentace – přípravu podkladu pro osazení vč. upevňovacího materiálu – veškerý podružný a pomocný materiál – provedení zkoušek, dodání předepsaných zkoušek, revizí a atestů – přístrojové vybavení ( vývodové jističe, měření vývodů nebo skupiny vývodů, stykače, přípojnice, apod. ) 2. Položka neobsahuje: 3. Způsob měření: Udává se počet kusů kompletní konstrukce nebo práce. – veškeré práce a materiál obsažený v názvu položky 2. Položka neobsahuje: X 3. Způsob měření: Udává se počet kusů kompletní konstrukce nebo práce.
P | 49 | R744101 | 1 | ROZVÁDĚČ R-VSZ | KUS | 1 | 0 |  |  |  | 0 |  | R |  | 2
PP
VV |  |  |  | viz. příloha 2.406
TS |  |  |  | 1. Položka obsahuje: – zpracování dílenské dokumentace – přípravu podkladu pro osazení vč. upevňovacího materiálu – veškerý podružný a pomocný materiál – provedení zkoušek, dodání předepsaných zkoušek, revizí a atestů – přístrojové vybavení ( vývodové jističe, měření vývodů nebo skupiny vývodů, stykače, přípojnice, apod. ) 2. Položka neobsahuje: 3. Způsob měření: Udává se počet kusů kompletní konstrukce nebo práce. – veškeré práce a materiál obsažený v názvu položky 2. Položka neobsahuje: X 3. Způsob měření: Udává se počet kusů kompletní konstrukce nebo práce.
P | 50 | R744102 |  | ROZVÁDĚČ R-SDELN | KUS | 1 | 0 |  |  |  | 0 |  | R |  | 2
PP
VV |  |  |  | viz. příloha 2.407
TS |  |  |  | 1. Položka obsahuje: – zpracování dílenské dokumentace – přípravu podkladu pro osazení vč. upevňovacího materiálu – veškerý podružný a pomocný materiál – provedení zkoušek, dodání předepsaných zkoušek, revizí a atestů – přístrojové vybavení ( vývodové jističe, měření vývodů nebo skupiny vývodů, stykače, přípojnice, apod. ) 2. Položka neobsahuje: 3. Způsob měření: Udává se počet kusů kompletní konstrukce nebo práce. – veškeré práce a materiál obsažený v názvu položky 2. Položka neobsahuje: X 3. Způsob měření: Udává se počet kusů kompletní konstrukce nebo práce.
P | 51 | R744103 |  | ROZVÁDĚČ R-SDELZ | KUS | 1 | 0 |  |  |  | 0 |  | R |  | 2
PP
VV |  |  |  | viz. příloha 2.408
TS |  |  |  | 1. Položka obsahuje: – zpracování dílenské dokumentace – přípravu podkladu pro osazení vč. upevňovacího materiálu – veškerý podružný a pomocný materiál – provedení zkoušek, dodání předepsaných zkoušek, revizí a atestů – přístrojové vybavení ( vývodové jističe, měření vývodů nebo skupiny vývodů, stykače, přípojnice, apod. ) 2. Položka neobsahuje: 3. Způsob měření: Udává se počet kusů kompletní konstrukce nebo práce. – veškeré práce a materiál obsažený v názvu položky 2. Položka neobsahuje: X 3. Způsob měření: Udává se počet kusů kompletní konstrukce nebo práce.
SD |  | 747 |  | Zkoušky, revize a HZS - elektro
P | 52 | 747111 |  | KONTROLA SILOVÝCH ROZVADĚČŮ NN, 1 POLE | KUS | 4 | 0 |  |  |  | 0 |  | 2022_OTSKP |  | 2
PP
VV |  |  |  | předpokládané množství
TS |  |  |  | 1. Položka obsahuje: – cenu za kontrolu, revizi, seřízení a uvedení do provozu zařízení dle příslušných norem a předpisů, včetně vystavení protokolu 2. Položka neobsahuje: X 3. Způsob měření: Udává se počet kusů kompletní konstrukce nebo práce.
P | 53 | 747209 |  | VYPRACOVÁNÍ POSTUPU PŘI VYPÍNÁNÍ ZAŘÍZENÍ PŘI POŽÁRU | KUS | 1 | 0 |  |  |  | 0 |  | 2022_OTSKP |  | 2
PP
VV |  |  |  | předpokládané množství
TS |  |  |  | 1. Položka obsahuje: – kompletní cenu za celkové vypracování postupu při vypínání PS/SO, vč. všech informací, měření, zkoušek, včetně hodnocení a vyhotovení postupu 2. Položka neobsahuje: X3. Způsob měření:Udává se počet kusů kompletní konstrukce nebo práce.
P | 54 | 747210 |  | VYPRACOVÁNÍ PROJEKTOVÉ DOKUMENTACE ZDOLÁVÁNÍ POŽÁRU VČETNĚ JEJÍ REALIZACE | KUS | 1 | 0 |  |  |  | 0 |  | 2022_OTSKP |  | 2
PP
VV |  |  |  | předpokládané množství
TS |  |  |  | 1. Položka obsahuje: – cenu za celkové vypracování projektové dokumentace zdolávání požáru, včetně veškeré realizace, tzn. dodávky, montáže, instalace všech naprojektovaných prvků pro zdolávání požáru v rámci PS/SO, vč. měření, zkoušek a revizí navržených zařízení autorizovaným revizním technikem na silnoproudá zařízení. 2. Položka neobsahuje: X3. Způsob měření:Udává se počet kusů kompletní konstrukce nebo práce.
P | 55 | 747213 |  | CELKOVÁ PROHLÍDKA, ZKOUŠENÍ, MĚŘENÍ A VYHOTOVENÍ VÝCHOZÍ REVIZNÍ ZPRÁVY, PRO OBJEM IN PŘES 500 DO 1000 TIS. KČ | KUS | 1 | 0 |  |  |  | 0 |  | 2022_OTSKP |  | 2
PP
VV |  |  |  | předpokládané množství
TS |  |  |  | 1. Položka obsahuje: – cenu za celkovou prohlídku zařízení PS/SO, vč. měření, komplexních zkoušek a revizi zařízení tohoto PS/SO autorizovaným revizním technikem na silnoproudá zařízení podle požadavku ČSN, včetně hodnocení a vyhotovení celkové revizní zprávy 2. Položka neobsahuje: X 3. Způsob měření: Udává se počet kusů kompletní konstrukce nebo práce.
P | 56 | 747214 |  | CELKOVÁ PROHLÍDKA, ZKOUŠENÍ, MĚŘENÍ A VYHOTOVENÍ VÝCHOZÍ REVIZNÍ ZPRÁVY, PRO OBJEM IN - PŘÍPLATEK ZA KAŽDÝCH DALŠÍCH I ZAPOČATÝCH 500 TIS. KČ | KUS | 1 | 0 |  |  |  | 0 |  | 2022_OTSKP |  | 2
PP
VV |  |  |  | předpokládané množství
TS |  |  |  | 1. Položka obsahuje: – cenu za celkovou prohlídku zařízení PS/SO, vč. měření, komplexních zkoušek a revizi zařízení tohoto PS/SO autorizovaným revizním technikem na silnoproudá zařízení podle požadavku ČSN, včetně hodnocení a vyhotovení celkové revizní zprávy 2. Položka neobsahuje: X 3. Způsob měření: Udává se počet kusů kompletní konstrukce nebo práce.
P | 57 | 747301 |  | PROVEDENÍ PROHLÍDKY A ZKOUŠKY PRÁVNICKOU OSOBOU, VYDÁNÍ PRŮKAZU ZPŮSOBILOSTI | KUS | 1 | 0 |  |  |  | 0 |  | 2022_OTSKP |  | 2
PP
VV |  |  |  | předpokládané množství
TS |  |  |  | 1. Položka obsahuje: – cenu za vyhotovení dokladu právnickou osobou o silnoproudých zařízeních a vydání průkazu způsobilosti 2. Položka neobsahuje: X 3. Způsob měření: Udává se počet kusů kompletní konstrukce nebo práce.
P | 58 | 747541 |  | MĚŘENÍ INTENZITY OSVĚTLENÍ INSTALOVANÉHO V ROZSAHU TOHOTO SO/PS | KUS | 1 | 0 |  |  |  | 0 |  | 2022_OTSKP |  | 2
PP
VV |  |  |  | předpokládané množství
TS |  |  |  | 1. Položka obsahuje: – cenu za měření dle příslušných norem a předpisů, včetně vystavení protokolu 2. Položka neobsahuje: X 3. Způsob měření: Udává se počet kusů kompletní konstrukce nebo práce.
P | 59 | 747701 |  | DOKONČOVACÍ MONTÁŽNÍ PRÁCE NA ELEKTRICKÉM ZAŘÍZENÍ | HOD | 60 | 0 |  |  |  | 0 |  | 2022_OTSKP |  | 2
PP
VV |  |  |  | předpokládané množství
TS |  |  |  | 1. Položka obsahuje: – cenu za práce spojené s uváděním zařízení do provozu, drobné montážní práce v rozvaděčích, koordinaci se zhotoviteli souvisejících zařízení apod. 2. Položka neobsahuje: X 3. Způsob měření: Udává se čas v hodinách.
P | 60 | 747703 |  | ZKUŠEBNÍ PROVOZ | HOD | 48 | 0 |  |  |  | 0 |  | 2022_OTSKP |  | 2
PP
VV |  |  |  | předpokládané množství
TS |  |  |  | 1. Položka obsahuje: – cenu za dobu kdy je zařízení po individálních zkouškách dáno do provozu s prokázáním technických a kvalitativních parametrů zařízení 2. Položka neobsahuje: X 3. Způsob měření: Udává se čas v hodinách.
P | 61 | 747704 |  | ZAŠKOLENÍ OBSLUHY | HOD | 36 | 0 |  |  |  | 0 |  | 2022_OTSKP |  | 2
PP
VV |  |  |  | předpokládané množství
TS |  |  |  | 1. Položka obsahuje: – cenu za dobu kdy je s funkcí seznamována obsluha zařízení, včetně odevzdání dokumentace skutečného provedení 2. Položka neobsahuje: X 3. Způsob měření: Udává se čas v hodinách.
P | 62 | 747705 |  | MANIPULACE NA ZAŘÍZENÍCH PROVÁDĚNÉ PROVOZOVATELEM | HOD | 48 | 0 |  |  |  | 0 |  | 2022_OTSKP |  | 2
PP
VV |  |  |  | předpokládané množství
TS |  |  |  | 1. Položka obsahuje: – cenu za manipulace na zařízeních prováděné provozovatelem nutných pro další práce zhotovitele na technologickém souboru 2. Položka neobsahuje: X 3. Způsob měření: Udává se čas v hodinách.
SD |  | 748 |  | Ostatní
P | 63 | 748151 |  | BEZPEČNOSTNÍ TABULKA | KUS | 15 | 0 |  |  |  | 0 |  | 2022_OTSKP |  | 2
PP
VV |  |  |  | předpokládané množství
TS |  |  |  | 1. Položka obsahuje: – veškeré příslušenství pro montáž 2. Položka neobsahuje: X 3. Způsob měření: Udává se počet kusů kompletní konstrukce nebo práce.
SD |  | 995 |  | Poplatky za skládky
P | 64 | R015240 | 915 | NEOCEŇOVAT - POPLATKY ZA LIKVIDACI ODPADŮ NEKONTAMINOVANÝCH - 20 03 99 ODPAD PODOBNÝ KOMUNÁLNÍMU ODPADU VČ. DOPRAVY NA SKLÁDKU A MANIPULACE | T | 0.05 | 0 |  |  |  | 0 |  | R |  | 2
PP |  |  |  | Evidenční položka
VV |  |  |  | předpokládané množství
TS |  |  |  | 1. Položka obsahuje: - veškeré poplatky provozovateli skládky, recyklační linky nebo jiného zařízení na zpracování nebo likvidaci odpadů související s převzetím, uložením, zpracováním nebo likvidací odpadu - náklady spojené s dopravou odpadu z místa stavby na místo převzetí provozovatelem skládky, recyklační linky nebo jiného zařízení na zpracování a likvidaci odpadů, veškerou manipulaci s odpadem 2. Způsob měření: Tunou se rozumí hmotnost odpadu vytříděného v souladu se zákonem č. 185/2001 Sb., o nakládání s odpady, v platném znění.
P | 65 | R015621 | 945 | NEOCEŇOVAT - POPLATKY ZA LIKVIDACI ODPADŮ NEBEZPEČNÝCH - KABELY S PLASTOVOU IZOLACÍ VČ. DOPRAVY NA SKLÁDKU A MANIPULACE | T | 0.05 | 0 |  |  |  | 0 |  | R |  | 2
PP |  |  |  | Evidenční položka
VV |  |  |  | předpokládané množství
TS |  |  |  | 1. Položka obsahuje: - veškeré poplatky provozovateli skládky, recyklační linky nebo jiného zařízení na zpracování nebo likvidaci odpadů související s převzetím, uložením, zpracováním nebo likvidací odpadu - náklady spojené s dopravou odpadu z místa stavby na místo převzetí provozovatelem skládky, recyklační linky nebo jiného zařízení na zpracování a likvidaci odpadů, veškerou manipulaci s odpadem 2. Způsob měření: Tunou se rozumí hmotnost odpadu vytříděného v souladu se zákonem č. 185/2001 Sb., o nakládání s odpady, v platném znění.
P | 66 | R015800 | 963 | NEOCEŇOVAT - POPLATKY ZA LIKVIDACI ODPADŮ - 15 01 01 PAPÍROVÉ A LEPENKOVÉ OBALY VČ. DOPRAVY NA SKLÁDKU A MANIPULACE | T | 0.05 | 0 |  |  |  | 0 |  | R |  | 2
PP |  |  |  | Evidenční položka
VV |  |  |  | předpokládané množství
TS
P | 67 | R015810 | 964 | NEOCEŇOVAT - POPLATKY ZA LIKVIDACI ODPADŮ - 15 01 02 PLASTOVÉ OBALY VČ. DOPRAVY NA SKLÁDKU A MANIPULACE | T | 0.05 | 0 |  |  |  | 0 |  | R |  | 2
PP |  |  |  | Evidenční položka
VV |  |  |  | předpokládané množství
TS

## SO 12-72-03.10
SŽDC05 |  |  |  | Soupis prací objektu | [10 empty] | 3
3
S | Stavba: | 20-110-230-US |  | Optimalizace traťového úseku Havířov (včetně) – zastávka Havířov střed (mimo) | [6 empty] | D.2.2.1 |  | Aspe | 0,00 | 2
O | Objekt: | D.2.2.1 |  | Pozemní objekty budov (provozní, technologické, skladové) | [9 empty] | 15,00 | 2
Typ | Poř. číslo | Kód položky | Varianta | Název položky | MJ | Množství | Jednotková hmotnost | Celková hmotnost |  |  | Jednotková cena |  | Cenové soustavy | 21,00 | 2
Dodávka
[9 empty] | Jednotková | Celkem | Jednotková | Celkem |  |  |  | Počet položek s nulovou cenou
O1 |  | SO 12-72-03.10 |  | Žst. Havířov, EPZ - Archtektonickostavební řešení
SD |  | 1 |  | Zemní práce
P | 1 | 10364100 |  | zemina pro terénní úpravy - tříděná | T | 115.292 | 1 |  |  |  | 0 |  | CS ÚRS 2022 02 |  | 2
PP |  |  |  | zemina pro terénní úpravy - tříděná
VV |  |  |  | řez A (1.52+1.51)*7.553=22.886 [A] řez B (1.51+1.51)*11.510=34.760 [B] Celkem: A+B=57.646 [C] C * 2Koeficient množství=115.292 [D]
TS
P | 2 | 115101201 |  | Čerpání vody na dopravní výšku do 10 m s uvažovaným průměrným přítokem do 500 l/min | HOD | 1440 | 3e-05 |  |  |  | 0 |  | CS ÚRS 2022 02 |  | 2
PP |  |  |  | Čerpání vody na dopravní výšku do 10 m s uvažovaným průměrným přítokem do 500 l/min
VV |  |  |  | Případné čerpání srážkové vody = 24*60=1 440.000 [B] Celkem: A+B=
TS
P | 3 | 131351104 |  | Hloubení nezapažených jam a zářezů strojně s urovnáním dna do předepsaného profilu a spádu v hornině třídy těžitelnosti II skupiny 4 přes 100 do 500 m3 | M3 | 102.817 | 0 |  |  |  | 0 |  | CS ÚRS 2022 02 |  | 2
PP |  |  |  | Hloubení nezapažených jam a zářezů strojně s urovnáním dna do předepsaného profilu a spádu v hornině třídy těžitelnosti II skupiny 4 přes 100 do 500 m3
VV |  |  |  | Výkop pro založení objektu viz příloha č. 2.006 - výkres výkopu, dle vzorce pro výpočet komolého jehlanu = (1/3)*1.435*(9.200*5.060+66.12029823+8.020*11.710)=98.817 [B] = Výměna/úprava základové půdy viz technická zpráva statická 4=4.000 [D] Mezisoučet: A+B+C+D= Celkem: A+B+C+D=
TS
P | 4 | 174111101 |  | Zásyp sypaninou z jakékoliv horniny ručně s uložením výkopku ve vrstvách se zhutněním jam, šachet, rýh nebo kolem objektů v těchto vykopávkách | M3 | 61.646 | 0 |  |  |  | 0 |  | CS ÚRS 2022 02 |  | 2
PP |  |  |  | Zásyp sypaninou z jakékoliv horniny ručně s uložením výkopku ve vrstvách se zhutněním jam, šachet, rýh nebo kolem objektů v těchto vykopávkách
VV |  |  |  | Zpětný zásyp kolem objektu dle přílohy č. 2.104 = řez A (1.52+1.51)*7.553=22.886 [B] Mezisoučet: A+B= řez B (1.51+1.51)*11.510=34.760 [D] Mezisoučet: D=34.760 [E] = Výměna/úprava základové půdy viz technická zpráva statická 4=4.000 [G] Mezisoučet: F+G= Celkem: A+B+D+F+G=
TS
P | 5 | 181951114 |  | Úprava pláně vyrovnáním výškových rozdílů strojně v hornině třídy těžitelnosti II, skupiny 4 a 5 se zhutněním | M2 | 120.409 | 0 |  |  |  | 0 |  | CS ÚRS 2022 02 |  | 2
PP |  |  |  | Úprava pláně vyrovnáním výškových rozdílů strojně v hornině třídy těžitelnosti II, skupiny 4 a 5 se zhutněním
VV |  |  |  | Zhutnění výkopu dle přílohy č. 2.102 = půdorys výkopů 9.024*5.063=45.689 [B] Mezisoučet: A+B= svahy - řez výkopem I 1.970*11.710*2=46.137 [D] Mezisoučet: D=46.137 [E] svahy - řez výkopem II 1.782*8.020*2=28.583 [F] Mezisoučet: F=28.583 [G] Celkem: A+B+D+F=
TS
P | 6 | 58344197 |  | štěrkodrť frakce 0/63 | T | 8.2 | 1 |  |  |  | 0 |  | CS ÚRS 2022 02 |  | 2
PP |  |  |  | štěrkodrť frakce 0/63
VV |  |  |  | Výměna/úprava základové půdy viz technická zpráva statická 4*2.05=8.200 [A] Celkem: A=8.200 [B]
TS
SD |  | 2 |  | Zakládání
P | 7 | 273313511 |  | Základy z betonu prostého desky z betonu kamenem neprokládaného tř. C 12/15 | M3 | 1.628 | 2.301 |  |  |  | 0 |  | CS ÚRS 2022 02 |  | 2
PP |  |  |  | Základy z betonu prostého desky z betonu kamenem neprokládaného tř. C 12/15
VV |  |  |  | Podkladní betonová deska tl. 50 mm viz příloha č. 2.104 = 8.020*4.060*0.050=1.628 [B] Celkem: A+B=
TS
P | 8 | 273321511 |  | Základy z betonu železového (bez výztuže) desky z betonu bez zvláštních nároků na prostředí tř. C 25/30 | M3 | 7.546 | 2.5019 |  |  |  | 0 |  | CS ÚRS 2022 02 |  | 2
PP |  |  |  | Základy z betonu železového (bez výztuže) desky z betonu bez zvláštních nároků na prostředí tř. C 25/30
VV |  |  |  | Základová železobetonová deska tl. 250 mm viz příloha č. 2.104 = 3.860*7.820*0.250=7.546 [B] Celkem: A+B=
TS
P | 9 | 273351121 |  | Bednění základů desek zřízení | M2 | 7.048 | 0.00247 |  |  |  | 0 |  | CS ÚRS 2022 02 |  | 2
PP |  |  |  | Bednění základů desek zřízení
VV |  |  |  | Bednění základových desek viz příloha č. 2.104, 2.106 = podkladní betonová deska (8.020+4.060)*2*0.050=1.208 [B] Mezisoučet: A+B= železobetonová základová deska (3.860+7.820)*2*0.250=5.840 [D] Mezisoučet: D=5.840 [E] Celkem: A+B+D=
TS
P | 10 | 273351122 |  | Bednění základů desek odstranění | M2 | 7.048 | 0 |  |  |  | 0 |  | CS ÚRS 2022 02 |  | 2
PP |  |  |  | Bednění základů desek odstranění
VV |  |  |  | viz položka č. 273351121 = 7.048=7.048 [B] Celkem: A+B=
TS
P | 11 | 273361821 |  | Výztuž základů desek z betonářské oceli 10 505 (R) nebo BSt 500 | T | 0.601 | 1.0606 |  |  |  | 0 |  | CS ÚRS 2022 02 |  | 2
PP |  |  |  | Výztuž základů desek z betonářské oceli 10 505 (R) nebo BSt 500
VV |  |  |  | Výztuž základové železobetonové desky viz příloha statiky 2.001 = 0.5466*1.1=0.601 [B] Celkem: A+B=
TS
SD |  | 21-M |  | Elektromontáže
P | 12 | 210220001 |  | Montáž uzemňovacího vedení s upevněním, propojením a připojením pomocí svorek na povrchu vodičů FeZn páskou průřezu do 120 mm2 | M | 9.2 | 0 |  |  |  | 0 |  | CS ÚRS 2022 02 |  | 2
PP |  |  |  | Montáž uzemňovacího vedení s upevněním, propojením a připojením pomocí svorek na povrchu vodičů FeZn páskou průřezu do 120 mm2
VV |  |  |  | Montáž zemnícího pásku pod větranou fasádou = 4.600*2=9.200 [B] Celkem: A+B=
TS
P | 13 | 210220020 |  | Montáž uzemňovacího vedení s upevněním, propojením a připojením pomocí svorek v zemi s izolací spojů vodičů FeZn páskou průřezu do 120 mm2 v městské zástavbě | M | 40 | 0 |  |  |  | 0 |  | CS ÚRS 2022 02 |  | 2
PP |  |  |  | Montáž uzemňovacího vedení s upevněním, propojením a připojením pomocí svorek v zemi s izolací spojů vodičů FeZn páskou průřezu do 120 mm2 v městské zástavbě
VV |  |  |  | Uložení zmenícího pásku po obvodu stavby 40=40.000 [A]
TS
P | 14 | R35442062 |  | pás zemnící 30x4mm FeZn | KG | 49.2 | 0.001 |  |  |  | 0 |  | R |  | 2
PP |  |  |  | pás zemnící 30x4mm FeZn
VV |  |  |  | viz položka č. 210220001 9.200=9.200 [A] viz položka č. 210220020 40.000=40.000 [B] Celkem: A+B=49.200 [C]
TS
SD |  | 3 |  | Svislé a kompletní konstrukce
P | 15 | R34112300 |  | Prostorové prefabrikované dílce horní a dolní část stavby, D+M komplet | M3OP | 119.924 | 0 |  |  |  | 0 |  | R |  | 2
PP |  |  |  | Prostorové prefabrikované dílce horní a dolní část stavby, D+M komplet
VV |  |  |  | Prostorové prefabrikované dílce - podzemní a nadzemní část buněk dle přílohy č. 2.102,2.104, 2.106 = 7.620*3.660*4.300=119.924 [B] Celkem: A+B=
TS
SD |  | 4 |  | Vodorovné konstrukce
P | 16 | 434191451 |  | Osazování schodišťových stupňů kamenných s vyspárováním styčných spár, s provizorním dřevěným zábradlím a dočasným zakrytím stupnic prkny do připravených otvorů | M | 1.3 | 0.03863 |  |  |  | 0 |  | CS ÚRS 2022 02 |  | 2
PP |  |  |  | Osazování schodišťových stupňů kamenných s vyspárováním styčných spár, s provizorním dřevěným zábradlím a dočasným zakrytím stupnic prkny do připravených otvorů, rovných, kosých nebo vřetenových oboustranně zazděných, stupňů broušených nebo leštěných
VV |  |  |  | Osazení kamenného žulového schodu před vnějšími dveřmi dle přílohy č. 2.102 = d. 1300 mm 1.300=1.300 [B] Celkem: A+B=
TS |  |  |  | 1. U cen -1441, -1443, -1461, -1462 je započtena podpěrná konstrukce visuté části stupňů. 2. Množství měrných jednotek se určuje v m délky stupňů včetně uložení. 3. Dodávka stupňů se oceňuje ve specifikaci.
P | 17 | R58388013 |  | stupeň schodišťový žulový plný 220x180x1300mm podkosená podstupnice-řezaný a tryskaný vč. ochranného nátěru | KUS | 1 | 0.138 |  |  |  | 0 |  | R |  | 2
PP |  |  |  | stupeň schodišťový žulový plný 220x180x1300mm podkosená podstupnice-řezaný a tryskaný vč. ochranného nátěru
VV |  |  |  | Osazení kamenného žulového schodu před vnějšími dveřmi dle přílohy č. 2.204 = d. 1300 mm počet kusů 1=1.000 [B] Celkem: A+B=
TS
SD |  | 6 |  | Úpravy povrchů, podlahy a osazování výplní
P | 18 | 611131300 |  | Podkladní a spojovací vrstva vnitřních omítaných ploch vápenný postřik nanášený strojně celoplošně stropů | M2 | 24.809 | 0.0065 |  |  |  | 0 |  | CS ÚRS 2022 02 |  | 2
PP |  |  |  | Podkladní a spojovací vrstva vnitřních omítaných ploch vápenný postřik nanášený strojně celoplošně stropů
VV |  |  |  | Spojovací postřík pro vnitřní omítku dle přílohy č. 2.104, 2.108, 2.110 - legenda místností = 101 7.340*3.380=24.809 [B] Celkem: A+B=
TS
P | 19 | 611311121 |  | Omítka vápenná vnitřních ploch nanášená ručně jednovrstvá hladká, tloušťky do 10 mm vodorovných konstrukcí stropů rovných | M2 | 24.809 | 0.0147 |  |  |  | 0 |  | CS ÚRS 2022 02 |  | 2
PP |  |  |  | Omítka vápenná vnitřních ploch nanášená ručně jednovrstvá hladká, tloušťky do 10 mm vodorovných konstrukcí stropů rovných
VV |  |  |  | viz položka č. 611131300 24.809=24.809 [A]
TS
P | 20 | 611311191 |  | Omítka vápenná vnitřních ploch nanášená ručně Příplatek k cenám za každých dalších i započatých 5 mm tloušťky jádrové omítky přes 10 mm stropů | M2 | 24.809 | 0.00735 |  |  |  | 0 |  | CS ÚRS 2022 02 |  | 2
PP |  |  |  | Omítka vápenná vnitřních ploch nanášená ručně Příplatek k cenám za každých dalších i započatých 5 mm tloušťky jádrové omítky přes 10 mm stropů
VV |  |  |  | viz položka č. 611131300 24.809=24.809 [A]
TS
P | 21 | 612131300 |  | Podkladní a spojovací vrstva vnitřních omítaných ploch vápenný postřik nanášený strojně celoplošně stěn | M2 | 86.189 | 0.0065 |  |  |  | 0 |  | CS ÚRS 2022 02 |  | 2
PP |  |  |  | Podkladní a spojovací vrstva vnitřních omítaných ploch vápenný postřik nanášený strojně celoplošně stěn
VV |  |  |  | Spojovací postřík pro vnitřní omítku dle přílohy č. 2.104, 2.108, 2.110 - legenda místností = 101 (3.380+7.340)*2*4.020=86.189 [B] Celkem: A+B=
TS
P | 22 | 612311121 |  | Omítka vápenná vnitřních ploch nanášená ručně jednovrstvá hladká, tloušťky do 10 mm svislých konstrukcí stěn | M2 | 86.189 | 0.0147 |  |  |  | 0 |  | CS ÚRS 2022 02 |  | 2
PP |  |  |  | Omítka vápenná vnitřních ploch nanášená ručně jednovrstvá hladká, tloušťky do 10 mm svislých konstrukcí stěn
VV |  |  |  | viz položka č. 612131300 86.189=86.189 [A]
TS
P | 23 | 612311191 |  | Omítka vápenná vnitřních ploch nanášená ručně Příplatek k cenám za každých dalších i započatých 5 mm tloušťky jádrové omítky přes 10 mm stěn | M2 | 86.189 | 0.00735 |  |  |  | 0 |  | CS ÚRS 2022 02 |  | 2
PP |  |  |  | Omítka vápenná vnitřních ploch nanášená ručně Příplatek k cenám za každých dalších i započatých 5 mm tloušťky jádrové omítky přes 10 mm stěn
VV |  |  |  | viz položka č. 612131300 86.189=86.189 [A]
TS
P | 24 | R59155106 |  | kompaktní deska z vysokotlakého laminátu HPL, reakce na oheň A2-s1, d0, tl. 9 mm | M2 | 82.245 | 0.0102 |  |  |  | 0 |  | R |  | 2
PP |  |  |  | kompaktní deska z vysokotlakého laminátu HPL, reakce na oheň A2-s1, d0, tl. 9 mm
VV |  |  |  | materiál fasádních desek mimo stříšky; barevné provedení dle projektové dokumentace viz příloha č. 1.101, 2.102, 2.104, 2.105 = obvodová stěna (8.060+4.100)*2*3.270=79.526 [B] štítová stěna 7.92=7.920 [C] odečet části zádveří -2.960*3.080=-9.117 [D] Celkem: A+B+C+D= E * 1.05Koeficient množství=
TS
P | 25 | R59590769 |  | deska cementotřísková fasádní hladká lesklá tl. 16 mm opatřená základním pigmentovaným podnátěrem a finálním lazurovacím probarevným lakem | M2 | 24.558 | 0.0208 |  |  |  | 0 |  | R |  | 2
PP |  |  |  | deska cementotřísková fasádní hladká lesklá tl. 16 mm opatřená základním pigmentovaným podnátěrem a finálním lazurovacím probarevným lakem
VV |  |  |  | Materiál opláštění stříšek barevné provedení dle projektové dokumentace = svislé plochy 0.900*2.940=2.646 [B] 0.900*2.670=2.403 [C] (0.650+2.820+2.645)*0.315=1.926 [D] (0.760+2.820)*0.315=1.128 [E] 2.650*2.820-2.285*1.300=4.503 [F] (1.300*2.285)*2*0.250=1.485 [G] Mezisoučet: A+B+C+D+E+F+G= vodorovná část 2.820*0.900=2.538 [I] Mezisoučet: I=2.538 [J] ostění dveří 0.250*(1.200+2*2.200)=1.400 [K] Mezisoučet: K=1.400 [L] část zádveří 2.960*3.080=9.117 [M] odečet dveří -2.935*1.280=-3.757 [N] Mezisoučet: M+N=5.360 [O] Celkem: A+B+C+D+E+F+G+I+K+M+N= P * 1.05Koeficient množství=
TS
P | 26 | R62227320 |  | Montáž zavěšené odvětrávané fasády na FeZn nosné konstrukci z fasádních desek na nosné konstrukci opláštění připevněné mechanickým skrytým spojem, (zadní uchyce | M2 | 83.689 | 0.01368 |  |  |  | 0 |  | R |  | 2
PP |  |  |  | Montáž zavěšené odvětrávané fasády na FeZn nosné konstrukci z fasádních desek na nosné konstrukci opláštění připevněné mechanickým skrytým spojem, (zadní uchycení ) opláštění stěn s vložením tepelné izolace, tloušťky 150 mm vč. spojovacího materiálu a kotevních prvků
VV |  |  |  | Montáž odvětrávané fasády z komaktních laminátových panelů HPL vč. podkladního roštu kotveného do obvodové stěny dle projektové dokumentace, zateplení pomocí skelné plsti tl. 150 mm. Materiál HPL panelů a difúzní fólie viz samostatné položky barevné provedení dle projektové dokumentace viz příloha č. 1.101, 2.102, 2.104, 2.105 = obvodová stěna (8.060+4.100)*2*3.270=79.526 [B] štítová stěna 7.92=7.920 [C] odpočet dveří - 2.935*1.280=-3.757 [D] Celkem: A+B+C+D=
TS
SD |  | 711 |  | Izolace proti vodě, vlhkosti a plynům
P | 27 | 11163150 |  | lak penetrační asfaltový | T | 0.022 | 1 |  |  |  | 0 |  | CS ÚRS 2022 02 |  | 2
PP |  |  |  | lak penetrační asfaltový
VV |  |  |  | 711111001 30.185=30.185 [A] 711112001 35.045=35.045 [B] Celkem: A+B=65.230 [C] C * 0.00033Koeficient množství=0.022 [D]
TS
P | 28 | 62832134 |  | pás asfaltový natavitelný oxidovaný tl 4,0mm typu V60 S40 s vložkou ze skleněné rohože, s jemnozrnným minerálním posypem | M2 | 85.58 | 0.0054 |  |  |  | 0 |  | CS ÚRS 2022 02 |  | 2
PP |  |  |  | pás asfaltový natavitelný oxidovaný tl 4,0mm typu V60 S40 s vložkou ze skleněné rohože, s jemnozrnným minerálním posypem
VV
TS
P | 29 | 62853004 |  | pás asfaltový natavitelný modifikovaný SBS tl 4,0mm s vložkou ze skleněné tkaniny a spalitelnou PE fólií nebo jemnozrnným minerálním posypem na horním povrchu | M2 | 73.712 | 0.0054 |  |  |  | 0 |  | CS ÚRS 2022 02 |  | 2
PP |  |  |  | pás asfaltový natavitelný modifikovaný SBS tl 4,0mm s vložkou ze skleněné tkaniny a spalitelnou PE fólií nebo jemnozrnným minerálním posypem na horním povrchu
VV |  |  |  | 711141559 60.370=60.370 [A] Celkem: A=60.370 [B] B * 1.221Koeficient množství=73.712 [C]
TS
P | 30 | 711111001 |  | Provedení izolace proti zemní vlhkosti natěradly a tmely za studena na ploše vodorovné V nátěrem penetračním | M2 | 30.185 | 0 |  |  |  | 0 |  | CS ÚRS 2022 02 |  | 2
PP |  |  |  | Provedení izolace proti zemní vlhkosti natěradly a tmely za studena na ploše vodorovné V nátěrem penetračním
VV |  |  |  | Penetrační nátěr prohydroizolaci dle přílohy č. 2.102, 2.104, 2.106 = nátěr základové žb desky 3.860*7.820=30.185 [B] Celkem: A+B=
TS
P | 31 | 711112001 |  | Provedení izolace proti zemní vlhkosti natěradly a tmely za studena na ploše svislé S nátěrem penetračním | M2 | 33.972 | 0 |  |  |  | 0 |  | CS ÚRS 2022 02 |  | 2
PP |  |  |  | Provedení izolace proti zemní vlhkosti natěradly a tmely za studena na ploše svislé S nátěrem penetračním
VV |  |  |  | Penetrační nátěr prohydroizolaci svislý dle přílohy č. 2.102, 2.104, 2.106 = nátěr podzemní části prefabrikovaných dílců (7.680+3.720)*2*1.490=33.972 [B] Celkem: A+B=
TS
P | 32 | 711141559 |  | Provedení izolace proti zemní vlhkosti pásy přitavením NAIP na ploše vodorovné V | M2 | 60.37 | 0.0004 |  |  |  | 0 |  | CS ÚRS 2022 02 |  | 2
PP |  |  |  | Provedení izolace proti zemní vlhkosti pásy přitavením NAIP na ploše vodorovné V
VV |  |  |  | 2x pás z SBS modifikovaného asfaltu dle PD dle přílohy č. 2.102, 2.104, 2.106 = žb základová deska 3.860*7.820*2=60.370 [B] Celkem: A+B=
TS
P | 33 | 711142559 |  | Provedení izolace proti zemní vlhkosti pásy přitavením NAIP na ploše svislé S | M2 | 67.944 | 0.0004 |  |  |  | 0 |  | CS ÚRS 2022 02 |  | 2
PP |  |  |  | Provedení izolace proti zemní vlhkosti pásy přitavením NAIP na ploše svislé S
VV |  |  |  | 2x pás z SBS modifikovaného asfaltu dle PD dle přílohy č. 2.004 = Izolace podzemní část prefabrikované buňky (7.680+3.720)*2*1.490*2=67.944 [B] Celkem: A+B=
TS
P | 34 | 711491471 |  | Provedení pojistné izolace proti vodě fólií položenou volně s přelepením spojů na ploše vodorovné V | M2 | 30.576 | 5e-05 |  |  |  | 0 |  | CS ÚRS 2022 02 |  | 2
PP |  |  |  | Provedení pojistné izolace proti vodě fólií položenou volně s přelepením spojů na ploše vodorovné V
VV |  |  |  | Montáž difuzní fólie na svislé ploše viz legenda skladeb - ST1 dle přílohy č. 2.108, 2.110, 2.107 = plocha stropu nad 1.NP 3.900*7.840=30.576 [B] Celkem: A+B=
TS
P | 35 | 711491571 |  | Provedení pojistné izolace proti vodě fólií položenou volně s přelepením spojů na ploše svislé S | M2 | 73.853 | 0.00023 |  |  |  | 0 |  | CS ÚRS 2022 02 |  | 2
PP |  |  |  | Provedení pojistné izolace proti vodě fólií položenou volně s přelepením spojů na ploše svislé S
VV |  |  |  | Montáž difuzní fólie na svislé ploše viz legenda skladeb dle přílohy č. 2.108, 2.110, 2.107 = Obvodové zdivo - viz legenda materiálů (3.900+7.860)*2*3.140=73.853 [B] Celkem: A+B=
TS
P | 36 | 998711101 |  | Přesun hmot pro izolace proti vodě, vlhkosti a plynům stanovený z hmotnosti přesunovaného materiálu vodorovná dopravní vzdálenost do 50 m v objektech výšky do 6 | T | 0.972 | 0 |  |  |  | 0 |  | CS ÚRS 2022 02 |  | 2
PP |  |  |  | Přesun hmot pro izolace proti vodě, vlhkosti a plynům stanovený z hmotnosti přesunovaného materiálu vodorovná dopravní vzdálenost do 50 m v objektech výšky do 6 m
VV
TS
P | 37 | R28329028 |  | parozábrana z asfaltového pásu tl. 4 mm z hliníkovou nosnou vložkou s integrovanou lepící páskou | M2 | 30.477 | 0.00016 |  |  |  | 0 |  | R |  | 2
PP |  |  |  | parozábrana z asfaltového pásu tl. 4 mm z hliníkovou nosnou vložkou s integrovanou lepící páskou
VV
TS
P | 38 | R28329038 |  | fólie kontaktní difuzně propustná pro doplňkovou hydroizolační vrstvu skládaných větraných fasád | M2 | 114.872 | 0.00013 |  |  |  | 0 |  | R |  | 2
PP |  |  |  | fólie kontaktní difuzně propustná pro doplňkovou hydroizolační vrstvu skládaných větraných fasád
VV |  |  |  | viz položka č. 711491471 30.576=30.576 [A] viz položka č. 711491571 73.853=73.853 [B] Celkem: A+B=104.429 [C] C * 1.1Koeficient množství=114.872 [D]
TS
P | 39 | R71199084 |  | Provedení veškerých detailů izolací proti vodě vč. jištění, zpětných spojů, prostupú, podložek pod terčíky, opracování, límců, přírub apod.; D+M komplet | KPL | 1 | 0 |  |  |  | 0 |  | R |  | 2
PP |  |  |  | Provedení veškerých detailů izolací proti vodě vč. jištění, zpětných spojů, prostupú, podložek pod terčíky, opracování, límců, přírub apod.; D+M komplet
VV |  |  |  | Zhotovení všech detailů dle výkresové dokumentace 1=1.000 [A] Celkem: A=1.000 [B]
TS
P | 40 | R77559119 |  | Montáž parozábrany se samolepícím proužkem | M2 | 28.219 | 0 |  |  |  | 0 |  | R |  | 2
PP |  |  |  | Montáž parozábrany se samolepícím proužkem
VV |  |  |  | Montáž parozábrany viz skladba 'ST1' dle přílohy č. 2.004 = 7.710*3.660=28.219 [B] Celkem: A+B=
TS
SD |  | 712 |  | Povlakové krytiny
P | 41 | 28329020 |  | fólie hydroizolační střešní TPO (FPO), mechanicky kotvená tl 1,5mm | M2 | 4.476 | 0.00168 |  |  |  | 0 |  | CS ÚRS 2022 02 |  | 2
PP |  |  |  | fólie hydroizolační střešní TPO (FPO), mechanicky kotvená tl 1,5mm
VV
TS
P | 42 | 28349100 |  | koš perforovaný ochranný pro odvodnění ploché střechy s kačírkem 100mm | KUS | 1 | 0.00032 |  |  |  | 0 |  | CS ÚRS 2022 02 |  | 2
PP |  |  |  | koš perforovaný ochranný pro odvodnění ploché střechy s kačírkem 100mm
VV
TS
P | 43 | 58337403 |  | kamenivo dekorační (kačírek) frakce 16/32 | T | 0.286 | 1 |  |  |  | 0 |  | CS ÚRS 2022 02 |  | 2
PP |  |  |  | kamenivo dekorační (kačírek) frakce 16/32
VV
TS
P | 44 | 712771101 |  | Provedení ochranné vrstvy vegetační střechy proti prorůstání kořenů, proti mechanickému poškození hydroizolace z textilií nebo rohoží volně kladených s přesahem | M2 | 3.875 | 0 |  |  |  | 0 |  | CS ÚRS 2022 02 |  | 2
PP |  |  |  | Provedení ochranné vrstvy vegetační střechy proti prorůstání kořenů, proti mechanickému poškození hydroizolace z textilií nebo rohoží volně kladených s přesahem, sklon střechy do 5°
VV |  |  |  | Konstrukční vrstva stříšky nad vstupními dveřmi do objektu viz TZ = 3.100*1.250=3.875 [B] Celkem: A+B=
TS
P | 45 | 712771301 |  | Provedení hydroakumulační vrstvy vegetační střechy z lehčeného kameniva, tloušťky do 100 mm, sklon střechy do 5° | M2 | 2.79 | 0 |  |  |  | 0 |  | CS ÚRS 2022 02 |  | 2
PP |  |  |  | Provedení hydroakumulační vrstvy vegetační střechy z lehčeného kameniva, tloušťky do 100 mm, sklon střechy do 5°
VV |  |  |  | Konstrukční vrstva stříšky nad vstupními dveřmi do objektu viz TZ = 0.900*3.100=2.790 [B] Celkem: A+B=
TS
P | 46 | 712998106 |  | Provedení povlakové krytiny střech - ostatní práce montáž odvodňovacího prvku doplňků ochranného koše chrliče | KUS | 1 | 0 |  |  |  | 0 |  | CS ÚRS 2022 02 |  | 2
PP |  |  |  | Provedení povlakové krytiny střech - ostatní práce montáž odvodňovacího prvku doplňků ochranného koše chrliče
VV |  |  |  | 1=1.000 [A]
TS
P | 47 | 998712101 |  | Přesun hmot pro povlakové krytiny stanovený z hmotnosti přesunovaného materiálu vodorovná dopravní vzdálenost do 50 m v objektech výšky do 6 m | T | 0.294 | 0 |  |  |  | 0 |  | CS ÚRS 2022 02 |  | 2
PP |  |  |  | Přesun hmot pro povlakové krytiny stanovený z hmotnosti přesunovaného materiálu vodorovná dopravní vzdálenost do 50 m v objektech výšky do 6 m
VV
TS
P | 48 | R196496 |  | Spádová vrstva stříšek pro odvod vody dle projektové dokumentace, D+M komplet | M2 | 2.39 | 0 |  |  |  | 0 |  | R |  | 2
PP |  |  |  | Spádová vrstva stříšek pro odvod vody dle projektové dokumentace, D+M komplet
VV |  |  |  | Viz položka č. 712771301 2.390=2.390 [A] Celkem: A=2.390 [B]
TS
SD |  | 713 |  | Izolace tepelné
P | 49 | 28376422 |  | deska XPS hrana polodrážková a hladký povrch 300kPA tl 100mm | M2 | 33.113 | 0.003 |  |  |  | 0 |  | CS ÚRS 2022 02 |  | 2
PP |  |  |  | deska XPS hrana polodrážková a hladký povrch 300kPA tl 100mm
VV
TS
P | 50 | 63152102 |  | pás tepelně izolační univerzální ?=0,032-0,033 tl 140mm | M2 | 28.447 | 0.0042 |  |  |  | 0 |  | CS ÚRS 2022 02 |  | 2
PP |  |  |  | pás tepelně izolační univerzální ?=0,032-0,033 tl 140mm
VV
TS
P | 51 | 713121111 |  | Montáž tepelné izolace podlah rohožemi, pásy, deskami, dílci, bloky (izolační materiál ve specifikaci) kladenými volně jednovrstvá | M2 | 27.889 | 0 |  |  |  | 0 |  | CS ÚRS 2022 02 |  | 2
PP |  |  |  | Montáž tepelné izolace podlah rohožemi, pásy, deskami, dílci, bloky (izolační materiál ve specifikaci) kladenými volně jednovrstvá
VV |  |  |  | Montáž tepelné izolace ze sklené plsti viz příloha č. 2.104 = 3.660*7.620=27.889 [B] Celkem: A+B=
TS
P | 52 | 713131143 |  | Montáž tepelné izolace stěn rohožemi, pásy, deskami, dílci, bloky (izolační materiál ve specifikaci) lepením celoplošně s mechanickým kotvením | M2 | 31.536 | 0.00606 |  |  |  | 0 |  | CS ÚRS 2022 02 |  | 2
PP |  |  |  | Montáž tepelné izolace stěn rohožemi, pásy, deskami, dílci, bloky (izolační materiál ve specifikaci) lepením celoplošně s mechanickým kotvením
VV |  |  |  | Tepelná izolace podzemní části stěny prefabrikovaných buněk viz příloha č. 2.108, 2.110 a 2.104 = (3.860+7.820)*2*1.350=31.536 [B] Celkem: A+B=
TS
P | 53 | 998713101 |  | Přesun hmot pro izolace tepelné stanovený z hmotnosti přesunovaného materiálu vodorovná dopravní vzdálenost do 50 m v objektech výšky do 6 m | T | 0.41 | 0 |  |  |  | 0 |  | CS ÚRS 2022 02 |  | 2
PP |  |  |  | Přesun hmot pro izolace tepelné stanovený z hmotnosti přesunovaného materiálu vodorovná dopravní vzdálenost do 50 m v objektech výšky do 6 m
VV
TS
SD |  | 721 |  | Zdravotechnika - vnitřní kanalizace
P | 54 | 721233112 |  | Střešní vtoky (vpusti) polypropylenové (PP) pro ploché střechy s odtokem svislým DN 110 | KUS | 1 | 0.00212 |  |  |  | 0 |  | CS ÚRS 2022 02 |  | 2
PP |  |  |  | Střešní vtoky (vpusti) polypropylenové (PP) pro ploché střechy s odtokem svislým DN 110
VV |  |  |  | Odvodňovací vpusti stříšek viz příloha č. 1.101, 2.103 = 1=1.000 [B] Celkem: A+B=
TS
P | 55 | 998721101 |  | Přesun hmot pro vnitřní kanalizace stanovený z hmotnosti přesunovaného materiálu vodorovná dopravní vzdálenost do 50 m v objektech výšky do 6 m | T | 0.002 | 0 |  |  |  | 0 |  | CS ÚRS 2022 02 |  | 2
PP |  |  |  | Přesun hmot pro vnitřní kanalizace stanovený z hmotnosti přesunovaného materiálu vodorovná dopravní vzdálenost do 50 m v objektech výšky do 6 m
VV
TS
SD |  | 762 |  | Konstrukce tesařské
P | 56 | 60515111 |  | řezivo jehličnaté boční prkno 20-30mm | M3 | 1.199 | 0.55 |  |  |  | 0 |  | CS ÚRS 2022 02 |  | 2
PP |  |  |  | řezivo jehličnaté boční prkno 20-30mm
VV
TS
P | 57 | 60623492 |  | překližka vodovzdorná smrk tl 18mm jakost II. | M2 | 28.694 | 0.0135 |  |  |  | 0 |  | CS ÚRS 2022 02 |  | 2
PP |  |  |  | překližka vodovzdorná smrk tl 18mm jakost II.
VV |  |  |  | 28.694=28.694 [A]
TS
P | 58 | 61223262 |  | hranol konstrukční KVH lepený průřezu 60x60-280mm nepohledový | M3 | 0.004 | 0.44 |  |  |  | 0 |  | CS ÚRS 2022 02 |  | 2
PP |  |  |  | hranol konstrukční KVH lepený průřezu 60x60-280mm nepohledový
VV |  |  |  | T4.1 0.743*1*0.080*0.060=0.004 [A] Celkem: A=0.004 [B]
TS
P | 59 | 61223264 |  | hranol konstrukční KVH lepený průřezu 100x100-280mm nepohledový | M3 | 0.075 | 0.44 |  |  |  | 0 |  | CS ÚRS 2022 02 |  | 2
PP |  |  |  | hranol konstrukční KVH lepený průřezu 100x100-280mm nepohledový
VV |  |  |  | T3.1 0.459*1*0.090*0.090=0.004 [A] T3.2 5.710*1*0.090*0.090=0.046 [B] T3.3 3.035*1*0.090*0.090=0.025 [C] Celkem: A+B+C=0.075 [D]
TS
P | 60 | 61223265 |  | hranol konstrukční KVH lepený průřezu 120x120-280mm nepohledový | M3 | 0.123 | 0.44 |  |  |  | 0 |  | CS ÚRS 2022 02 |  | 2
PP |  |  |  | hranol konstrukční KVH lepený průřezu 120x120-280mm nepohledový
VV |  |  |  | T2.1 1.440*2*0.120*0.240=0.083 [A] T2.2 0.700*2*0.120*0.240=0.040 [B] Celkem: A+B=0.123 [C]
TS
P | 61 | 61223266 |  | hranol konstrukční KVH lepený průřezu 140x140-240mm nepohledový | M3 | 0.728 | 0.44 |  |  |  | 0 |  | CS ÚRS 2022 02 |  | 2
PP |  |  |  | hranol konstrukční KVH lepený průřezu 140x140-240mm nepohledový
VV |  |  |  | T1.1 0.760*1*0.140*0.180=0.019 [A] T1.2 2.320*1*0.140*0.180=0.058 [B] T1.3 3.600*2*0.140*0.180=0.181 [C] T1.4 3.780*2*0.140*0.180=0.191 [D] T1.5 7.260*1*0.140*0.180=0.183 [E] T1.6 3.820*1*0.140*0.180=0.096 [F] Celkem: A+B+C+D+E+F=0.728 [G]
TS
P | 62 | 762332541 |  | Montáž vázaných konstrukcí krovů střech pultových, sedlových, valbových, stanových čtvercového nebo obdélníkového půdorysu z řeziva hoblovaného s použitím ocelo | M | 9.947 | 0 |  |  |  | 0 |  | CS ÚRS 2022 02 |  | 2
PP |  |  |  | Montáž vázaných konstrukcí krovů střech pultových, sedlových, valbových, stanových čtvercového nebo obdélníkového půdorysu z řeziva hoblovaného s použitím ocelových spojek (spojky ve specifikaci) průřezové plochy do 120 cm2
VV |  |  |  | dle přílohy č. 2.103 - výkaz řeziva; statický výpočet = T3.1, T3.2, T3.3, T4.1 = T3.1 0.459*1=0.459 [C] T3.2 5.710*1=5.710 [D] T3.3 3.035*1=3.035 [E] T4.1 0.743*1=0.743 [F] Celkem: A+B+C+D+E+F=
TS
P | 63 | 762332543 |  | Montáž vázaných konstrukcí krovů střech pultových, sedlových, valbových, stanových čtvercového nebo obdélníkového půdorysu z řeziva hoblovaného s použitím ocelo | M | 33.2 | 0 |  |  |  | 0 |  | CS ÚRS 2022 02 |  | 2
PP |  |  |  | Montáž vázaných konstrukcí krovů střech pultových, sedlových, valbových, stanových čtvercového nebo obdélníkového půdorysu z řeziva hoblovaného s použitím ocelových spojek (spojky ve specifikaci) průřezové plochy přes 224 do 288 cm2
VV |  |  |  | dle přílohy č. 2.108 - výkaz řeziva = T1.1 0.760*1=0.760 [B] T1.2 2.320*1=2.320 [C] T1.3 3.600*2=7.200 [D] T1.4 3.780*2=7.560 [E] T1.5 7.260*1=7.260 [F] T1.6 3.820*1=3.820 [G] T2.1 1.440*2=2.880 [H] T2.2 0.700*2=1.400 [I] Celkem: A+B+C+D+E+F+G+H+I=
TS
P | 64 | 762341210 |  | Montáž bednění střech rovných a šikmých sklonu do 60° s vyřezáním otvorů z prken hrubých na sraz tl. do 32 mm | M2 | 39.96 | 0 |  |  |  | 0 |  | CS ÚRS 2022 02 |  | 2
PP |  |  |  | Montáž bednění střech rovných a šikmých sklonu do 60° s vyřezáním otvorů z prken hrubých na sraz tl. do 32 mm
VV |  |  |  | Montáž bednění střechy viz příloha č. 2.103 - plocha střechy = 37.54+2.16+0.26=39.960 [B] Celkem: A+B=
TS
P | 65 | 762361321 |  | Konstrukční vrstva pod klempířské prvky pro oplechování horních ploch zdí a nadezdívek (atik) z desek cementotřískových šroubovaných do podkladu, tloušťky desky | M2 | 0.922 | 0.02778 |  |  |  | 0 |  | CS ÚRS 2022 02 |  | 2
PP |  |  |  | Konstrukční vrstva pod klempířské prvky pro oplechování horních ploch zdí a nadezdívek (atik) z desek cementotřískových šroubovaných do podkladu, tloušťky desky 18 mm
VV |  |  |  | Vrstva pod oplechování atiky stříšky = (2.810+0.900*2)*0.200=0.922 [B] Celkem: A+B=
TS
P | 66 | 762395000 |  | Spojovací prostředky krovů, bednění a laťování, nadstřešních konstrukcí svory, prkna, hřebíky, pásová ocel, vruty | M3 | 2.078 | 0.02337 |  |  |  | 0 |  | CS ÚRS 2022 02 |  | 2
PP |  |  |  | Spojovací prostředky krovů, bednění a laťování, nadstřešních konstrukcí svory, prkna, hřebíky, pásová ocel, vruty
VV |  |  |  | viz položka č. 61223266 0.728=0.728 [A] viz položka č. 61223265 0.072=0.072 [B] viz položka č. 61223262 0.004=0.004 [C] viz položka č. R61223264 0.075=0.075 [D] viz položka č. 60515111 1.199=1.199 [E] Celkem: A+B+C+D+E=2.078 [F]
TS
P | 67 | 762431230 |  | Obložení stěn montáž deskami z dřevovláknitých hmot včetně tvarování a úpravy pro olištování spár cementotřískovými nebo cementovými na sraz | M2 | 18.029 | 0 |  |  |  | 0 |  | CS ÚRS 2022 02 |  | 2
PP |  |  |  | Obložení stěn montáž deskami z dřevovláknitých hmot včetně tvarování a úpravy pro olištování spár cementotřískovými nebo cementovými na sraz
VV |  |  |  | Montáž opláštění stříšek materiál viz pol. č. R59590769 podkladní rošt oceněn v oddíle 767 - zámečnické konstrukce = svislé plochy 0.900*2.940=2.646 [B] 0.900*2.670=2.403 [C] (0.650+2.820+2.645)*0.315=1.926 [D] (0.760+2.820)*0.315=1.128 [E] 2.650*2.820-2.285*1.300=4.503 [F] (1.300*2.285)*2*0.250=1.485 [G] Mezisoučet: A+B+C+D+E+F+G= vodorovná část 2.820*0.900=2.538 [I] Mezisoučet: I=2.538 [J] ostění dveří 0.250*(1.200+2*2.200)=1.400 [K] Mezisoučet: K=1.400 [L] Celkem: A+B+C+D+E+F+G+I+K=
TS
P | 68 | 762495000 |  | Spojovací prostředky olištování spár, obložení stropů, střešních podhledů a stěn hřebíky, vruty | M2 | 23.539 | 0.00018 |  |  |  | 0 |  | CS ÚRS 2022 02 |  | 2
PP |  |  |  | Spojovací prostředky olištování spár, obložení stropů, střešních podhledů a stěn hřebíky, vruty
VV |  |  |  | viz položka č. R76243033, 762361321, 762430023, 762810133 0.922+14.091+2.538+5.988=23.539 [A] Celkem: A=23.539 [B]
TS
P | 69 | 762512245 |  | Podlahové konstrukce podkladové montáž z desek dřevotřískových, dřevoštěpkových nebo cementotřískových na podklad dřevěný šroubováním | M2 | 57.388 | 0 |  |  |  | 0 |  | CS ÚRS 2022 02 |  | 2
PP |  |  |  | Podlahové konstrukce podkladové montáž z desek dřevotřískových, dřevoštěpkových nebo cementotřískových na podklad dřevěný šroubováním
VV |  |  |  | Montáž pochozí vrstvy překližky voděodolné 18+22 mm viz příloha č. 2.004 = tl. 18 mm 3.660*7.840=28.694 [B] tl. 22 mm 3.660*7.840=28.694 [C] Celkem: A+B+C=
TS
P | 70 | 762812570 |  | Záklop stropů montáž (materiál ve specifikaci) z prken hoblovaných s olištováním kolem zdí zapuštěného na pero a drážku, na polodrážku | M2 | 2.538 | 0 |  |  |  | 0 |  | CS ÚRS 2022 02 |  | 2
PP |  |  |  | Záklop stropů montáž (materiál ve specifikaci) z prken hoblovaných s olištováním kolem zdí zapuštěného na pero a drážku, na polodrážku
VV |  |  |  | Montáž záklopu zastřešení - výměra viz položka č. 762810133 = 2.538=2.538 [B] Celkem: A+B=
TS
P | 71 | 998762101 |  | Přesun hmot pro konstrukce tesařské stanovený z hmotnosti přesunovaného materiálu vodorovná dopravní vzdálenost do 50 m v objektech výšky do 6 m | T | 1.986 | 0 |  |  |  | 0 |  | CS ÚRS 2022 02 |  | 2
PP |  |  |  | Přesun hmot pro konstrukce tesařské stanovený z hmotnosti přesunovaného materiálu vodorovná dopravní vzdálenost do 50 m v objektech výšky do 6 m
VV
TS
P | 72 | R6062349 |  | překližka vodovzdorná smrk tl 22mm jakost II. | M2 | 28.694 | 0.01575 |  |  |  | 0 |  | R |  | 2
PP |  |  |  | překližka vodovzdorná smrk tl 22mm jakost II.
VV |  |  |  | 28.694=28.694 [A]
TS
P | 73 | R6122300 |  | materiál podbití ze smrkových prken | M2 | 2.665 | 0 |  |  |  | 0 |  | R |  | 2
PP |  |  |  | materiál podbití ze smrkových prken
VV |  |  |  | 2.538=2.538 [A] A * 1.05Koeficient množství=2.665 [B]
TS
SD |  | 764 |  | Konstrukce klempířské
P | 74 | 7642220KL3 |  | Okapnice r.š. 250 mm z hliníkového plechu vč. povrchové úpravy, D+M komplet | M | 17 | 0.00056 |  |  |  | 0 |  | R |  | 2
PP |  |  |  | Okapnice r.š. 250 mm z hliníkového plechu vč. povrchové úpravy, D+M komplet
VV |  |  |  | Okapnice dle přílohy č. 2.109b = 17=17.000 [B] Celkem: A+B=
TS
P | 75 | 998764101 |  | Přesun hmot pro konstrukce klempířské stanovený z hmotnosti přesunovaného materiálu vodorovná dopravní vzdálenost do 50 m v objektech výšky do 6 m | T | 0.339 | 0 |  |  |  | 0 |  | CS ÚRS 2022 02 |  | 2
PP |  |  |  | Přesun hmot pro konstrukce klempířské stanovený z hmotnosti přesunovaného materiálu vodorovná dopravní vzdálenost do 50 m v objektech výšky do 6 m
VV
TS
P | 76 | R642220KL5 |  | Oplechování hřebene, atypický klempířský prvek rš. 1000 mm vč. povrchové úpravy a podkladních vrstev, D+M komplet | M | 2 | 0.00111 |  |  |  | 0 |  | R |  | 2
PP |  |  |  | Oplechování hřebene, atypický klempířský prvek rš. 1000 mm vč. povrchové úpravy a podkladních vrstev, D+M komplet
VV |  |  |  | Lemování štítu dle přílohy č. 2.109b = 2=2.000 [B] Celkem: A+B=
TS
P | 77 | R764121431 |  | Krytina střechy rovné z falcovaného hliníkového plechu včetně povrchové pravy sklonu do 30° dle projektové dokumentace, D+M komplet | M2 | 39.96 | 0.00285 |  |  |  | 0 |  | R |  | 2
PP |  |  |  | Krytina střechy rovné z falcovaného hliníkového plechu včetně povrchové pravy sklonu do 30° dle projektové dokumentace, D+M komplet
VV |  |  |  | Hliníková krytina dle projektové dokumentace dle přílohy č. 2.103 = 37.54+2.16+0.26=39.960 [B] Celkem: A+B=
TS
P | 78 | R764223KL4 |  | Sněhový zachytávač krytiny z Al plechu průběžný dvoutrubkový včetně povrchové úpravy dle projektové dokumentace, D+M komplet | M | 12.5 | 0.00283 |  |  |  | 0 |  | R |  | 2
PP |  |  |  | Sněhový zachytávač krytiny z Al plechu průběžný dvoutrubkový včetně povrchové úpravy dle projektové dokumentace, D+M komplet
VV |  |  |  | Sněhový zachytávač dle přílohy č. 2.109.b = 12.5=12.500 [B] Celkem: A+B=
TS
P | 79 | R764223KL6 |  | Závětrná lišta z hliníkového plechu včetně povrchové úpravy r.š. 250 mm, D+M komplet | M | 10 | 0.00871 |  |  |  | 0 |  | R |  | 2
PP |  |  |  | Závětrná lišta z hliníkového plechu včetně povrchové úpravy r.š. 250 mm, D+M komplet
VV |  |  |  | Sněhový zachytávač dle přílohy č. 2.109b = 10=10.000 [B] Celkem: A+B=
TS
P | 80 | R764321KL7 |  | Lemování rovných zdí střech z hliníkového plechu r.š. 250 mm vč. povrchové úpravy a podkladních konstrukčních vrstev, D+M komplet | M | 3 | 0.00059 |  |  |  | 0 |  | R |  | 2
PP |  |  |  | Lemování rovných zdí střech z hliníkového plechu r.š. 250 mm vč. povrchové úpravy a podkladních konstrukčních vrstev, D+M komplet
VV |  |  |  | Boční lemování viz příloha č. 2.109b = 3=3.000 [B] Celkem: A+B=
TS
P | 81 | R764321KL8 |  | Oplechování atiky z hliníkového plechu r.š. 250 mm vč. povrchové úpravy a podkladních konstrukčních vrstev, D+M komplet | M | 6 | 0.00059 |  |  |  | 0 |  | R |  | 2
PP |  |  |  | Oplechování atiky z hliníkového plechu r.š. 250 mm vč. povrchové úpravy a podkladních konstrukčních vrstev, D+M komplet
VV |  |  |  | Boční lemování viz příloha č. 2.109b = 6=6.000 [B] Celkem: A+B=
TS
P | 82 | R764321KL9 |  | Zajištění ochrany proti ptactvu mřížkou z hliníkového plechu, D+M komplet | M | 75 | 0.00059 |  |  |  | 0 |  | R |  | 2
PP |  |  |  | Zajištění ochrany proti ptactvu mřížkou z hliníkového plechu, D+M komplet
VV |  |  |  | Ochranná mřížka proti ptactvu viz příloha č. 2.109b 75=75.000 [A] Celkem: A=75.000 [B]
TS
P | 83 | R764521KL2 |  | Žlab podokapní hranatý z Al plechu dle projektové dokumentace vč. povrchové úpravy, D+M komplet | M | 17 | 0.00143 |  |  |  | 0 |  | R |  | 2
PP |  |  |  | Žlab podokapní hranatý z Al plechu dle projektové dokumentace vč. povrchové úpravy, D+M komplet
VV |  |  |  | Hranatý hliníkový žlab dle přílohy č. 2.009b = 17=17.000 [B] Celkem: A+B=
TS
P | 84 | R76452800 |  | Provedení detailů klempířských konstrukcí, D+M komplet | KPL | 1 | 0 |  |  |  | 0 |  | R |  | 2
PP |  |  |  | Provedení detailů klempířských konstrukcí, D+M komplet
VV
TS
P | 85 | R7645281KL |  | Svody hranaté s čistícím otvorem z Al plechu o straně 100 mm dle projektové dokumentace včetně povrchové úporavy, D+M komplet | KUS | 3 | 0.0003 |  |  |  | 0 |  | R |  | 2
PP |  |  |  | Svody hranaté s čistícím otvorem z Al plechu o straně 100 mm dle projektové dokumentace včetně povrchové úporavy, D+M komplet
VV |  |  |  | 3=3.000 [A]
TS
P | 86 | R764528KL1 |  | Svody hranaté včetně objímek, kolen, odskoků z Al plechu o straně 100 mm dle projektové dokumentace vč. povrchové úpravy, D+M komplet | M | 10.3 | 0.00152 |  |  |  | 0 |  | R |  | 2
PP |  |  |  | Svody hranaté včetně objímek, kolen, odskoků z Al plechu o straně 100 mm dle projektové dokumentace vč. povrchové úpravy, D+M komplet
VV |  |  |  | Svod hliníkový hranatý dle přílohy č. 2.109b, 2.104 = 7=7.000 [B] odvodnění sříšky 3.300=3.300 [C] Celkem: A+B+C=
TS
SD |  | 765 |  | Krytina skládaná
P | 87 | 62821109 |  | asfaltový pás separační s krycí vrstvou tl do 1,0mm, typu R | M2 | 43.956 | 0.0017 |  |  |  | 0 |  | CS ÚRS 2022 02 |  | 2
PP |  |  |  | asfaltový pás separační s krycí vrstvou tl do 1,0mm, typu R
VV |  |  |  | 39.960=39.960 [A] Celkem: A=39.960 [B] B * 1.1Koeficient množství=43.956 [C]
TS
P | 88 | 765191013 |  | Montáž pojistné hydroizolační nebo parotěsné fólie kladené ve sklonu přes 20° volně na bednění nebo tepelnou izolaci | M2 | 39.96 | 0 |  |  |  | 0 |  | CS ÚRS 2022 02 |  | 2
PP |  |  |  | Montáž pojistné hydroizolační nebo parotěsné fólie kladené ve sklonu přes 20° volně na bednění nebo tepelnou izolaci
VV |  |  |  | Montáž separační fólie pod střešní krytinu výměra viz položka č. R764121431 = 39.960=39.960 [B] Celkem: A+B=
TS
P | 89 | 998765101 |  | Přesun hmot pro krytiny skládané stanovený z hmotnosti přesunovaného materiálu vodorovná dopravní vzdálenost do 50 m na objektech výšky do 6 m | T | 0.075 | 0 |  |  |  | 0 |  | CS ÚRS 2022 02 |  | 2
PP |  |  |  | Přesun hmot pro krytiny skládané stanovený z hmotnosti přesunovaného materiálu vodorovná dopravní vzdálenost do 50 m na objektech výšky do 6 m
VV
TS
SD |  | 767 |  | Konstrukce zámečnické
P | 90 | 13010404 |  | úhelník ocelový rovnostranný jakost S235JR (11 375) 30x30x3mm | T | 0.036 | 1 |  |  |  | 0 |  | CS ÚRS 2022 02 |  | 2
PP |  |  |  | úhelník ocelový rovnostranný jakost S235JR (11 375) 30x30x3mm
VV |  |  |  | viz pžíloha č. 2.104_A2 Povrchová úprava dle technické zprávy odst. 7 - Ochrana proti korozi = Výkaz vodorovných prutů JS6.1 8.56*1.062*4=36.363 [B] Celkem: A+B= 36.363/1000=0.036 [D]
TS
P | 91 | 14550130 |  | profil ocelový svařovaný jakost S235 průřez obdelníkový 40x30x3mm | T | 0.074 | 1 |  |  |  | 0 |  | CS ÚRS 2022 02 |  | 2
PP |  |  |  | profil ocelový svařovaný jakost S235 průřez obdelníkový 40x30x3mm
VV |  |  |  | viz pžíloha č. 2.104_A2 Povrchová úprava dle technické zprávy odst. 7 - Ochrana proti korozi = Výkaz vodorovných prutů JS3.1 2.83*0.639*3=5.425 [B] JS3.2 2.83*0.776*1=2.196 [C] JS3.3 2.83*0.776*1=2.196 [D] JS3.4 2.83*0.784*2=4.437 [E] JS3.5 2.83*0.846*1=2.394 [F] JS3.6 2.83*0.825*1=2.335 [G] JS3.7 2.83*0.854*2=4.834 [H] JS3.8 2.83*0.950*6=16.131 [I] JS3.9 2.83*2.928*2=16.572 [J] JS3.10 2.83*3.068*2=17.365 [K] Celkem: A+B+C+D+E+F+G+H+I+J+K= 73.885/1000=0.074 [M]
TS
P | 92 | 14550236 |  | profil ocelový svařovaný jakost S235 průřez čtvercový 40x40x3mm | T | 0.059 | 1 |  |  |  | 0 |  | CS ÚRS 2022 02 |  | 2
PP |  |  |  | profil ocelový svařovaný jakost S235 průřez čtvercový 40x40x3mm
VV |  |  |  | Montáž JAKLŮ konstrukce závětří viz pžíloha č. 2.104_A2 Povrchová úprava dle technické zprávy odst. 7 - Ochrana proti korozi = Výkaz svislých prutů JS1.1 3.30*0.168*4=2.218 [B] JS1.2 3.30*0.228*2=1.505 [C] JS1.3 3.30*0.233*2=1.538 [D] JS1.4 3.30*0.290*6=5.742 [E] JS1.5 3.30*1.135*12=44.946 [F] Mezisoučet: A+B+C+D+E+F= = Výkaz vodorovných prutů JS1.6 3.30*0.229*2=1.511 [I] JS4.1 1.84*0.876*1=1.612 [J] Mezisoučet: H+I+J= Celkem: A+B+C+D+E+F+H+I+J= 59.072/1000=0.059 [M]
TS
P | 93 | 14550246 |  | profil ocelový svařovaný jakost S235 průřez čtvercový 50x50x3mm | T | 0.059 | 1 |  |  |  | 0 |  | CS ÚRS 2022 02 |  | 2
PP |  |  |  | profil ocelový svařovaný jakost S235 průřez čtvercový 50x50x3mm
VV |  |  |  | Montáž JAKLŮ konstrukce závětří viz pžíloha č. 2.104_A2 Povrchová úprava dle technické zprávy odst. 7 - Ochrana proti korozi = Výkaz svislých prutů JS2.5 4.25*1.35*4=22.950 [B] JS2.1 4.25*0.290*2=2.465 [C] Mezisoučet: A+B+C= = Výkaz vodorovných prutů JS2.6 4.25*0.268*3=3.417 [F] JS2.7 4.25*0.384*3=4.896 [G] JS2.8 4.25*0.992*6=25.296 [H] Mezisoučet: E+F+G+H= Celkem: A+B+C+E+F+G+H= 59.024/1000=0.059 [K]
TS
P | 94 | 14550322 |  | profil ocelový svařovaný jakost S235 průřez obdelníkový 100x50x4mm | T | 0.006 | 1 |  |  |  | 0 |  | CS ÚRS 2022 02 |  | 2
PP |  |  |  | profil ocelový svařovaný jakost S235 průřez obdelníkový 100x50x4mm
VV |  |  |  | viz pžíloha č. 2.104_A2 Povrchová úprava dle technické zprávy odst. 7 - Ochrana proti korozi = Výkaz vodorovných prutů JS5.1 1.36*0.846*1=1.151 [B] JS5.2 1.36*0.854*1=1.161 [C] JS5.3 1.36*3.068*1=4.172 [D] Celkem: A+B+C+D= 6.484/1000=0.006 [F]
TS
P | 95 | 767995111 |  | Montáž ostatních atypických zámečnických konstrukcí hmotnosti do 5 kg | KG | 147.003 | 7e-05 |  |  |  | 0 |  | CS ÚRS 2022 02 |  | 2
PP |  |  |  | Montáž ostatních atypických zámečnických konstrukcí hmotnosti do 5 kg
VV |  |  |  | Montáž JAKLŮ konstrukce závětří viz pžíloha č. 2.104_A2 = Výkaz svislých prutů JS1.1 3.30*0.168*4=2.218 [B] JS1.2 3.30*0.228*2=1.505 [C] JS1.3 3.30*0.233*2=1.538 [D] JS1.4 3.30*0.290*6=5.742 [E] JS1.5 3.30*1.135*12=44.946 [F] JS2.1 4.25*0.290*2=2.465 [G] Mezisoučet: A+B+C+D+E+F+G= = Výkaz vodorovných prutů JS1.6 3.30*0.229*2=1.511 [J] JS2.6 4.25*0.268*3=3.417 [K] JS2.7 4.25*0.384*3=4.896 [L] JS2.8 4.25*0.992*6=25.296 [M] JS3.1 2.83*0.639*3=5.425 [N] JS3.1 2.83*0.639*3=5.425 [O] JS3.2 2.83*0.776*1=2.196 [P] JS3.3 2.83*0.776*1=2.196 [Q] JS3.4 2.83*0.784*2=4.437 [R] JS3.5 2.83*0.846*1=2.394 [S] JS3.6 2.83*0.825*1=2.335 [T] JS3.7 2.83*0.854*2=4.834 [U] JS3.8 2.83*0.950*6=16.131 [V] JS4.1 1.84*0.876*1=1.612 [W] JS5.1 1.36*0.846*1=1.151 [X] JS5.2 1.36*0.854*1=1.161 [Y] JS5.3 1.36*3.068*1=4.172 [Z] Mezisoučet: I+J+K+L+M+N+O+P+Q+R+S+T+U+V+W+X+Y+Z= Celkem: A+B+C+D+E+F+G+I+J+K+L+M+N+O+P+Q+R+S+T+U+V+W+X+Y+Z=
TS
P | 96 | 767995112 |  | Montáž ostatních atypických zámečnických konstrukcí hmotnosti přes 5 do 10 kg | KG | 93.25 | 6e-05 |  |  |  | 0 |  | CS ÚRS 2022 02 |  | 2
PP |  |  |  | Montáž ostatních atypických zámečnických konstrukcí hmotnosti přes 5 do 10 kg
VV |  |  |  | Montáž JAKLŮ konstrukce závětří viz pžíloha č. 2.104_A2 = Výkaz svislých prutů JS2.5 4.25*1.35*4=22.950 [B] Mezisoučet: A+B= = Výkaz vodorovných prutů JS3.9 2.83*2.928*2=16.572 [E] JS3.10 2.83*3.068*2=17.365 [F] JS6.1 8.56*1.062*4=36.363 [G] Mezisoučet: D+E+F+G= Celkem: A+B+D+E+F+G=
TS
P | 97 | 767995114 |  | Montáž ostatních atypických zámečnických konstrukcí hmotnosti přes 20 do 50 kg | KG | 77.251 | 5e-05 |  |  |  | 0 |  | CS ÚRS 2022 02 |  | 2
PP |  |  |  | Montáž ostatních atypických zámečnických konstrukcí hmotnosti přes 20 do 50 kg
VV |  |  |  | Montáž kapotáže jednotky VZT a výdechu dle přílohy č. 2.102 'kapotáž jednotky VZT' = 'Výkaz svislých jaklů' JV1.1 0.840*4.25*2=7.140 [B] JV1.2 0.790*4.25*4=13.430 [C] JV2.2 0.712*1.68*2=2.392 [D] Mezisoučet: A+B+C+D= 'Výkaz vodorovných jaklů' JV1.3 0.350*4.25*4=5.950 [F] JV1.4 0.690*4.25*2=5.865 [G] JV1.5 1.025*4.25*4=17.425 [H] JV2.1 0.910*1.68*2=3.058 [I] Mezisoučet: F+G+H+I=32.298 [J] 'Oplechování tahokovem' uvažováno 8kg/m2 (0.943*0.450*2+1.031*0.943+0.450*1.031*2)*8=21.991 [K] Mezisoučet: K=21.991 [L] Celkem: A+B+C+D+F+G+H+I+K=
TS
P | 98 | 998767101 |  | Přesun hmot pro zámečnické konstrukce stanovený z hmotnosti přesunovaného materiálu vodorovná dopravní vzdálenost do 50 m v objektech výšky do 6 m | T | 1.795 | 0 |  |  |  | 0 |  | CS ÚRS 2022 02 |  | 2
PP |  |  |  | Přesun hmot pro zámečnické konstrukce stanovený z hmotnosti přesunovaného materiálu vodorovná dopravní vzdálenost do 50 m v objektech výšky do 6 m
VV
TS
P | 99 | R1310101 |  | kapotáž výdechu 1900x1620 mm vč. přípravy porchu a povrchové úpravy dle PD | KG | 77.251 | 0.001 |  |  |  | 0 |  | R |  | 2
PP |  |  |  | kapotáž výdechu 1900x1620 mm vč. přípravy porchu a povrchové úpravy dle PD
VV |  |  |  | materiál kapotáže výdechu dle přílohy č. 2.014 Povrchová úprava dle technické zprávy odst. 7 - Ochrana proti korozi = 77.251=77.251 [B] Celkem: A+B=
TS
P | 100 | R76700125 |  | Zhotovení detailů napojení dveří na laminátovou fasádu včetně materiálu | KPL | 1 | 0 |  |  |  | 0 |  | R |  | 2
PP |  |  |  | Zhotovení detailů napojení dveří na laminátovou fasádu včetně materiálu
VV |  |  |  | 1=1.000 [A]
TS
P | 101 | R76700131 |  | Celokovové protipožární půdní schody s výsuvným žebříkem otvor 700x1200 mm dle projektové dokumentace, D+M komplet | KUS | 1 | 0 |  |  |  | 0 |  | R |  | 2
PP |  |  |  | Celokovové protipožární půdní schody s výsuvným žebříkem otvor 700x1200 mm dle projektové dokumentace, D+M komplet
VV |  |  |  | Místnost č. 104 = 1=1.000 [B] Celkem: A+B=
TS
P | 102 | R7670D011 |  | Hliníkové jednokřídlé otevíravé dveře plné 2200/1200 mm, zatepleneé (U=1,1W/M2K) splňující bezpečnostní třídu RC3 vč. kování, zárubně, zámku, barevné úpravy, ci | KUS | 1 | 0.1 |  |  |  | 0 |  | R |  | 2
PP |  |  |  | Hliníkové jednokřídlé otevíravé dveře plné 2200/1200 mm, zatepleneé (U=1,1W/M2K) splňující bezpečnostní třídu RC3 vč. kování, zárubně, zámku, barevné úpravy, cihelné vzdívky, zateplovacího proužku XPS ostění a nadpraží, PUR přerušení tepelného mostu, hliníkový práh; D+M komplet
VV |  |  |  | Viz výkaz dveřních výplní = 1=1.000 [B] Celkem: A+B=
TS
P | 103 | R76759001 |  | Zdvojené podlahy výšky do 1160 mm vč. nášlapné vrstvy, povrchové úpravy a přípravy povrchu, úprav, krácení a zapravení rastru, D+M komplet | M2 | 24.809 | 0.055 |  |  |  | 0 |  | R |  | 2
PP |  |  |  | Zdvojené podlahy výšky do 1160 mm vč. nášlapné vrstvy, povrchové úpravy a přípravy povrchu, úprav, krácení a zapravení rastru, D+M komplet
VV |  |  |  | Zdvojená podlaha v kabelových místnostech dle přílohy č. 2.102, 2.104 - legenda místností = 101 - rozvodna VN 7.340*3.380=24.809 [B] Celkem: A+B=
TS
SD |  | 776 |  | Podlahy povlakové
P | 104 | 28411009 |  | lišta soklová PVC 18x80mm | M | 21.869 | 0.00035 |  |  |  | 0 |  | CS ÚRS 2022 02 |  | 2
PP |  |  |  | lišta soklová PVC 18x80mm
VV
TS
P | 105 | 28411044 |  | PVC vinyl homogenní antistatická neválcovaná tl 2,00mm, čtverce 615x615mm, R 1-100M?, rozměrová stálost 0,05%, otlak do 0,035mm | M2 | 29.176 | 0.0032 |  |  |  | 0 |  | CS ÚRS 2022 02 |  | 2
PP |  |  |  | PVC vinyl homogenní antistatická neválcovaná tl 2,00mm, čtverce 615x615mm, R 1-100M?, rozměrová stálost 0,05%, otlak do 0,035mm
VV |  |  |  | viz položka č. 776221121 a 776411111 = 776221121 24.809=24.809 [B] 776411111 21.440*0.080=1.715 [C] Celkem: A+B+C= D * 1.1Koeficient množství=
TS
P | 106 | 776111311 |  | Příprava podkladu vysátí podlah | M2 | 24.809 | 0 |  |  |  | 0 |  | CS ÚRS 2022 02 |  | 2
PP |  |  |  | Příprava podkladu vysátí podlah
VV |  |  |  | Výměra viz položka č. 776221121 24.809=24.809 [A]
TS
P | 107 | 776121112 |  | Příprava podkladu penetrace vodou ředitelná podlah | M2 | 24.809 | 3e-05 |  |  |  | 0 |  | CS ÚRS 2022 02 |  | 2
PP |  |  |  | Příprava podkladu penetrace vodou ředitelná podlah
VV |  |  |  | Výměra viz položka č. 776221121 24.809=24.809 [A]
TS
P | 108 | 776221121 |  | Montáž podlahovin z PVC lepením standardním lepidlem z pásů elektrostaticky vodivých | M2 | 24.809 | 0.0004 |  |  |  | 0 |  | CS ÚRS 2022 02 |  | 2
PP |  |  |  | Montáž podlahovin z PVC lepením standardním lepidlem z pásů elektrostaticky vodivých
VV |  |  |  | Montáž antistatického PVC dle přílohy č. 2.002 = 101 7.340*3.380=24.809 [B] Celkem: A+B=
TS
P | 109 | 776411111 |  | Montáž soklíků lepením obvodových, výšky do 80 mm | M | 21.44 | 1e-05 |  |  |  | 0 |  | CS ÚRS 2022 02 |  | 2
PP |  |  |  | Montáž soklíků lepením obvodových, výšky do 80 mm
VV |  |  |  | Montáž obvodových soklíků v. 80 mm viz příloha č. 2.105 - materiál viz položka č. 28411044 = 101 (7.340+3.380)*2=21.440 [B] Celkem: A+B=
TS
P | 110 | 776421111 |  | Montáž lišt obvodových lepených | M | 21.44 | 1e-05 |  |  |  | 0 |  | CS ÚRS 2022 02 |  | 2
PP |  |  |  | Montáž lišt obvodových lepených
VV |  |  |  | viz položka č. 776411111 21.440=21.440 [A] Celkem: A=21.440 [B]
TS
P | 111 | 998776101 |  | Přesun hmot pro podlahy povlakové stanovený z hmotnosti přesunovaného materiálu vodorovná dopravní vzdálenost do 50 m v objektech výšky do 6 m | T | 0.112 | 0 |  |  |  | 0 |  | CS ÚRS 2022 02 |  | 2
PP |  |  |  | Přesun hmot pro podlahy povlakové stanovený z hmotnosti přesunovaného materiálu vodorovná dopravní vzdálenost do 50 m v objektech výšky do 6 m
VV
TS
SD |  | 777 |  | Podlahy lité
P | 112 | 777111111 |  | Příprava podkladu před provedením litých podlah vysátí | M2 | 24.809 | 0 |  |  |  | 0 |  | CS ÚRS 2022 02 |  | 2
PP |  |  |  | Příprava podkladu před provedením litých podlah vysátí
VV |  |  |  | viz položka č- 777131101 = 24.809=24.809 [B] Celkem: A+B=
TS
P | 113 | 777131101 |  | Penetrační nátěr podlahy epoxidový na podklad suchý a vyzrálý | M2 | 24.809 | 0.0003 |  |  |  | 0 |  | CS ÚRS 2022 02 |  | 2
PP |  |  |  | Penetrační nátěr podlahy epoxidový na podklad suchý a vyzrálý
VV |  |  |  | Výměra viz položka č. 77511123 a 777511143 = 77511123 24.809=24.809 [B] Celkem: A+B=
TS
P | 114 | 777511123 |  | Krycí stěrka průmyslová epoxidová, tloušťky přes 1 do 2 mm | M2 | 26.524 | 0.0034 |  |  |  | 0 |  | CS ÚRS 2022 02 |  | 2
PP |  |  |  | Krycí stěrka průmyslová epoxidová, tloušťky přes 1 do 2 mm
VV |  |  |  | Krycí epoxidová stěrka pod zvojenou kci v místnostech č. 101 v přírodním šedém odstínu dle přílohy č. 2.102 = 101 7.340*3.380+1.715=26.524 [B] Celkem: A+B=
TS
P | 115 | 777511181 |  | Krycí stěrka Příplatek k cenám za zvýšenou pracnost provádění soklíků na svislé ploše podlahových | M2 | 1.715 | 0 |  |  |  | 0 |  | CS ÚRS 2022 02 |  | 2
PP |  |  |  | Krycí stěrka Příplatek k cenám za zvýšenou pracnost provádění soklíků na svislé ploše podlahových
VV |  |  |  | Sokl viz příloha č. 105 = 101 (7.340+3.380)*2*0.080=1.715 [B] Celkem: A+B=
TS
P | 116 | 777911113 |  | Napojení na stěnu nebo sokl fabionem z epoxidové stěrky plněné pískem a výplňovým spárovým profilem s trvale pružným tmelem pohyblivé | M | 21.44 | 0.00346 |  |  |  | 0 |  | CS ÚRS 2022 02 |  | 2
PP |  |  |  | Napojení na stěnu nebo sokl fabionem z epoxidové stěrky plněné pískem a výplňovým spárovým profilem s trvale pružným tmelem pohyblivé
VV |  |  |  | Sokl pro napojení podlahy a stěny viz příloha č. 105 = 101 (7.340+3.380)*2=21.440 [B] Celkem: A+B=
TS
P | 117 | 998777101 |  | Přesun hmot pro podlahy lité stanovený z hmotnosti přesunovaného materiálu vodorovná dopravní vzdálenost do 50 m v objektech výšky do 6 m | T | 0.172 | 0 |  |  |  | 0 |  | CS ÚRS 2022 02 |  | 2
PP |  |  |  | Přesun hmot pro podlahy lité stanovený z hmotnosti přesunovaného materiálu vodorovná dopravní vzdálenost do 50 m v objektech výšky do 6 m
VV
TS
SD |  | 783 |  | Dokončovací práce - nátěry
P | 118 | 783201403 |  | Příprava podkladu tesařských konstrukcí před provedením nátěru oprášení | M2 | 105.032 | 0 |  |  |  | 0 |  | CS ÚRS 2022 02 |  | 2
PP |  |  |  | Příprava podkladu tesařských konstrukcí před provedením nátěru oprášení
VV |  |  |  | Příprava pro nanesení nátěru proti dřevokaznému hmytu a houbám = T1.1 (0.140+0.180)*2*0.760*1=0.486 [B] T1.2 (0.140+0.180)*2*2.320*1=1.485 [C] T1.3 (0.140+0.180)*2*3.600*2=4.608 [D] T1.4 (0.140+0.180)*2*3.780*2=4.838 [E] T1.5 (0.140+0.180)*2*7.260*1=4.646 [F] T1.6 (0.140+0.180)*2*3.820*1=2.445 [G] = T2.1 (0.120+0.240)*2*1.440*2=2.074 [I] T2.2 (0.120+0.240)*2*0.700*2=1.008 [J] = T4.1 (0.060+0.080)*2*0.743*1=0.208 [L] = T3.1 (0.090+0.090)*2*0.459*1=0.165 [N] T3.2 (0.090+0.090)*2*5.710*1=2.056 [O] T3.3 (0.090+0.090)*2*3.035*1=1.093 [P] = bednění (37.54+2.16+0.26)*2=79.920 [R] Celkem: A+B+C+D+E+F+G+H+I+J+K+L+M+N+O+P+Q+R=
TS
P | 119 | 783213021 |  | Preventivní napouštěcí nátěr tesařských prvků proti dřevokazným houbám, hmyzu a plísním nezabudovaných do konstrukce dvojnásobný syntetický | M2 | 105.032 | 0.00022 |  |  |  | 0 |  | CS ÚRS 2022 02 |  | 2
PP |  |  |  | Preventivní napouštěcí nátěr tesařských prvků proti dřevokazným houbám, hmyzu a plísním nezabudovaných do konstrukce dvojnásobný syntetický
VV |  |  |  | výměra viz položka č. 783201403 105.032=105.032 [A] Celkem: A=105.032 [B]
TS
SD |  | 784 |  | Dokončovací práce - malby a tapety
P | 120 | 784111001 |  | Oprášení (ometení) podkladu v místnostech výšky do 3,80 m | M2 | 110.998 | 0 |  |  |  | 0 |  | CS ÚRS 2022 02 |  | 2
PP |  |  |  | Oprášení (ometení) podkladu v místnostech výšky do 3,80 m
VV |  |  |  | výměra viz položky č. 611311121, 612311121 a 617321121 = 611311121 24.809=24.809 [B] 612311121 86.189=86.189 [C] Celkem: A+B+C=
TS
P | 121 | 784111011 |  | Obroušení podkladu omítky v místnostech výšky do 3,80 m | M2 | 110.998 | 0 |  |  |  | 0 |  | CS ÚRS 2022 02 |  | 2
PP |  |  |  | Obroušení podkladu omítky v místnostech výšky do 3,80 m
VV |  |  |  | výměra viz položky č. 611311121, 612311121 a 617321121 = 611311121 24.809=24.809 [B] 612311121 86.189=86.189 [C] Celkem: A+B+C=
TS
P | 122 | 784181101 |  | Penetrace podkladu jednonásobná základní akrylátová bezbarvá v místnostech výšky do 3,80 m | M2 | 110.998 | 0.0002 |  |  |  | 0 |  | CS ÚRS 2022 02 |  | 2
PP |  |  |  | Penetrace podkladu jednonásobná základní akrylátová bezbarvá v místnostech výšky do 3,80 m
VV |  |  |  | výměra viz položky č. 611311121, 612311121 a 617321121 = 611311121 24.809=24.809 [B] 612311121 86.189=86.189 [C] Celkem: A+B+C=
TS
P | 123 | 784211101 |  | Malby z malířských směsí oděruvzdorných za mokra dvojnásobné, bílé za mokra oděruvzdorné výborně v místnostech výšky do 3,80 m | M2 | 110.998 | 0.00026 |  |  |  | 0 |  | CS ÚRS 2022 02 |  | 2
PP |  |  |  | Malby z malířských směsí oděruvzdorných za mokra dvojnásobné, bílé za mokra oděruvzdorné výborně v místnostech výšky do 3,80 m
VV |  |  |  | výměra viz položky č. 611311121, 612311121 a 617321121 = 611311121 24.809=24.809 [B] 612311121 86.189=86.189 [C] Celkem: A+B+C=
TS
SD |  | 8 |  | Trubní vedení
P | 124 | 871265211 |  | Kanalizační potrubí z tvrdého PVC v otevřeném výkopu ve sklonu do 20 %, hladkého plnostěnného jednovrstvého, tuhost třídy SN 4 DN 110 | M | 4 | 0.00131 |  |  |  | 0 |  | CS ÚRS 2022 02 |  | 2
PP |  |  |  | Kanalizační potrubí z tvrdého PVC v otevřeném výkopu ve sklonu do 20 %, hladkého plnostěnného jednovrstvého, tuhost třídy SN 4 DN 110
VV |  |  |  | Odvodnění stříšek = S1 4=4.000 [B] Celkem: A+B=
TS
P | 125 | R89717230 |  | Provedení napojení odvodů dešťové vody stříšek na vytapápěné vpusti a do gajgru, D+M komplet | KPL | 1 | 0.08124 |  |  |  | 0 |  | R |  | 2
PP |  |  |  | Provedení napojení odvodů dešťové vody stříšek na vytapápěné vpusti a do gajgru, D+M komplet
VV |  |  |  | 1=1.000 [A]
TS
SD |  | 9 |  | Ostatní konstrukce a práce, bourání
P | 126 | 941221111 |  | Montáž lešení řadového rámového těžkého pracovního s podlahami s provozním zatížením tř. 4 do 300 kg/m2 šířky tř. SW09 od 0,9 do 1,2 m, výšky do 10 m | M2 | 116.8 | 0 |  |  |  | 0 |  | CS ÚRS 2022 02 |  | 2
PP |  |  |  | Montáž lešení řadového rámového těžkého pracovního s podlahami s provozním zatížením tř. 4 do 300 kg/m2 šířky tř. SW09 od 0,9 do 1,2 m, výšky do 10 m
VV |  |  |  | Montáž venkovního lešení = (7.820+3.860)*2*5=116.800 [B] Celkem: A+B=
TS
P | 127 | 941221211 |  | Montáž lešení řadového rámového těžkého pracovního s podlahami s provozním zatížením tř. 4 do 300 kg/m2 Příplatek za první a každý další den použití lešení k ce | M2 | 7008 | 0 |  |  |  | 0 |  | CS ÚRS 2022 02 |  | 2
PP |  |  |  | Montáž lešení řadového rámového těžkého pracovního s podlahami s provozním zatížením tř. 4 do 300 kg/m2 Příplatek za první a každý další den použití lešení k ceně -1111 nebo -1112
VV |  |  |  | Pronájem lešení - uvažováno 60 dní viz položka č. 941221111 = 116.800*60=7 008.000 [B] Celkem: A+B=
TS
P | 128 | 941221811 |  | Demontáž lešení řadového rámového těžkého pracovního s provozním zatížením tř. 4 do 300 kg/m2 šířky tř. SW09 od 0,9 do 1,2 m, výšky do 10 m | M2 | 116.8 | 0 |  |  |  | 0 |  | CS ÚRS 2022 02 |  | 2
PP |  |  |  | Demontáž lešení řadového rámového těžkého pracovního s provozním zatížením tř. 4 do 300 kg/m2 šířky tř. SW09 od 0,9 do 1,2 m, výšky do 10 m
VV |  |  |  | Demontáž lešení viz položka č. 941221111 = 116.800=116.800 [B] Celkem: A+B=
TS
P | 129 | 949101112 |  | Lešení pomocné pracovní pro objekty pozemních staveb pro zatížení do 150 kg/m2, o výšce lešeňové podlahy přes 1,9 do 3,5 m | M2 | 24.809 | 0.00021 |  |  |  | 0 |  | CS ÚRS 2022 02 |  | 2
PP |  |  |  | Lešení pomocné pracovní pro objekty pozemních staveb pro zatížení do 150 kg/m2, o výšce lešeňové podlahy přes 1,9 do 3,5 m
VV |  |  |  | Pomocné lešení vnitřní = 7.340*3.380=24.809 [B] Celkem: A+B=
TS
P | 130 | 953943211 |  | Osazování drobných kovových předmětů kotvených do stěny hasicího přístroje | KUS | 2 | 0.00018 |  |  |  | 0 |  | CS ÚRS 2022 02 |  | 2
PP |  |  |  | Osazování drobných kovových předmětů kotvených do stěny hasicího přístroje
VV |  |  |  | viz požárně bezpečnostní řešení = 101 2=2.000 [B] Celkem: A+B=
TS |  |  |  | 1. Vcenách nejsou započteny náklady na dodávku kovových předmětů; tyto se oceňují ve specifikaci. Ztratné se nestanoví. 2. Cenu -2841 lze použít pro osazení rámu pod pružinový (roštový) ocelový základ např. domovních praček, odstředivek, ždímaček, motorových zařízení, ventilátorů apod. 3. Cena -2851 je určena pro zednické osazení zábradlí ze samostatných dílů nevyžadující samostatnou montáž. 4. Ceny platí za každé zalití.
P | 131 | R44932114 |  | přenosný přístroj hasicí ruční s náplní CO2 - 21A/113B(C) s džákem na zeď vč. revize a servisu, certifikovaný dle EN3-7, vybavení manometr a držák pro snadné uc | KUS | 2 | 0.012 |  |  |  | 0 |  | R |  | 2
PP |  |  |  | přenosný přístroj hasicí ruční s náplní CO2 - 21A/113B(C) s džákem na zeď vč. revize a servisu, certifikovaný dle EN3-7, vybavení manometr a držák pro snadné uchycení (dle vyhlášky MV č.23/2008Sb. příloha 4), rukojeť v max. výšce 1,50m nad podlahou
VV |  |  |  | viz požárně bezpečnostní řešení = 101 2=2.000 [B] Celkem: A+B=
TS
P | 132 | R95500210 |  | Chráníčka kabelová DN110 vložená do průchodů v prefabrikované buňce vč. krácení a případné fixace v otvoru, D+M komplet | M | 12 | 0 |  |  |  | 0 |  | R |  | 2
PP |  |  |  | Chráníčka kabelová DN110 vložená do průchodů v prefabrikované buňce vč. krácení a případné fixace v otvoru, D+M komplet
VV |  |  |  | dle přílohy č. 2.110 = 12*1=12.000 [B] Celkem: A+B=
TS
P | 133 | R95500230 |  | Kladkostroj nosnost 300 kg kotvený do stropu, D+M komplet | KUS | 1 | 0 |  |  |  | 0 |  | R |  | 2
PP |  |  |  | Kladkostroj nosnost 300 kg kotvený do stropu, D+M komplet
VV |  |  |  | dle přílohy č. 2.110 = 1=1.000 [B] Celkem: A+B=
TS
SD |  | 95 |  | Různé dokončovací konstrukce a práce pozemních staveb
P | 134 | R95290111 |  | Vyčištění budov nebo objektů před předáním do užívání budov bytové nebo občanské výstavby, světlé výšky podlaží do 4 m | M2 | 1 | 4e-05 |  |  |  | 0 |  | R |  | 2
PP |  |  |  | Vyčištění budov nebo objektů před předáním do užívání budov bytové nebo občanské výstavby, světlé výšky podlaží do 4 m
VV |  |  |  | 1=1.000 [A]
TS |  |  |  | 1. Cenu -1111 lze použít i pro vyčištění půdy a rovné střechy budov, pokud definitivní úprava umožňuje, aby se ploché střechy používalo jako terasy, nebo tehdy, když je nutno čistit konstrukce na těchto střechách (světlíky, dveře apod.). Do výměry se započítávají jednou třetinou plochy. 2. Střešní plochy hal se světlíky nebo okny se oceňují jako podlaží cenou -1221. 3. Množství měrných jednotek se určuje v m2 půdorysné plochy každého podlaží, dané vnějším obrysem podlaží budovy. Plochy balkonů se přičítají. 4. v ceně -1111 a -1114 jsou započteny náklady na zametení a umytí podlah, dlažeb, obkladů, schodů v místnostech, chodbách a schodištích, vyčištění a umytí oken, dveří s rámy, zárubněmi, umytí a vyčištění jiných zasklených a natíraných ploch a zařizovacích předmětů. 5. V ceně -1221 jsou započteny náklady na zametení podlahy, umytí dlažeb nebo keramických podlah v přilehlých místnostech, chodbách a schodištích, umytí obkladů, schodů, vyčištění a umytí oken a dveří s rámy a zárubněmi, umytí a vyčištění jiných zasklených a natíraných ploch a zařizovacích předmětů. 6. V ceně -1311 jsou započteny náklady na zametení a čištění dlažeb, umytí, vyčištění okenních a dveřních rámů a zařizovacích předmětů. 7. V ceně -1411 jsou započteny náklady na vynesení zbytků stavebního rumu, kropení a 2x zametení podlah, oprášení stěn a výplní otvorů.
P | 135 | R95554065 |  | Náklady na provedení zkoušek, revizí a měření, které jsou vyžadovány v technických normách a dalších předpisech ve vztahu k prováděným pracím, dodávkám a službá | KPL | 1 | 0 |  |  |  | 0 |  | R |  | 2
PP |  |  |  | Náklady na provedení zkoušek, revizí a měření, které jsou vyžadovány v technických normách a dalších předpisech ve vztahu k prováděným pracím, dodávkám a službám.
VV |  |  |  | 1=1.000 [A]
TS
P | 136 | R97500100 |  | Ucpávky protipožární, proti tlakové vodě, kombinace protipožární a proti tlakové vodě dle PD; D+M komplet včetně údržby v letech | KPL | 1 | 0 |  |  |  | 0 |  | R |  | 2
PP |  |  |  | Ucpávky protipožární, proti tlakové vodě, kombinace protipožární a proti tlakové vodě dle PD; D+M komplet včetně údržby v letech
VV |  |  |  | 1=1.000 [A]
TS
P | 137 | R97500110 |  | Zádržný a záchytný systém proti pádu z výšky a do hloubky vč. revize, montážního lana, prostupů přes střešní kci s utěsněním; D+M komplet | KPL | 1 | 0 |  |  |  | 0 |  | R |  | 2
PP |  |  |  | Zádržný a záchytný systém proti pádu z výšky a do hloubky vč. revize, montážního lana, prostupů přes střešní kci s utěsněním; D+M komplet
VV |  |  |  | 1=1.000 [A]
TS
P | 138 | R97500115 |  | Vypracování výrobní technické dokumentace | KPL | 1 | 0 |  |  |  | 0 |  | R |  | 2
PP |  |  |  | Vypracování výrobní technické dokumentace
VV |  |  |  | 1=1.000 [A]
TS
P | 139 | R97500165 |  | Výstražné a bezpečnostní tabulky dle PD (rozhodující pro soupis prací a dodávek je výkresová dokumentace); D+M komplet | KPL | 1 | 0 |  |  |  | 0 |  | R |  | 2
PP |  |  |  | Výstražné a bezpečnostní tabulky dle PD (rozhodující pro soupis prací a dodávek je výkresová dokumentace); D+M komplet
VV |  |  |  | dle požárně bezpečnostního řešení 1=1.000 [A]
TS
SD |  | 995 |  | Poplatky za skládky
P | 140 | R015112 | 902 | NEOCEŇOVAT - POPLATKY ZA LIKVIDACI ODPADŮ NEKONTAMINOVANÝCH - 17 05 04 VYTĚŽENÉ ZEMINY A HORNINY - II. TŘÍDA - TĚŽITELNOSTI VČ. DOPRAVY NA SKLÁDKU A MANIPULACE | T | 205.634 | 0 |  |  |  | 0 |  | R |  | 2
PP |  |  |  | Evidenční položka
VV |  |  |  | viz položka č. 131251103 102.817*2.00=205.634 [A] Celkem: A=205.634 [B]
TS |  |  |  | 1. Položka obsahuje: - veškeré poplatky provozovateli skládky, recyklační linky nebo jiného zařízení na zpracování nebo likvidaci odpadů související s převzetím, uložením, zpracováním nebo likvidací odpadu - náklady spojené s dopravou odpadu z místa stavby na místo převzetí provozovatelem skládky, recyklační linky nebo jiného zařízení na zpracování a likvidaci odpadů, veškerou manipulaci s odpadem 2. Způsob měření: Tunou se rozumí hmotnost odpadu vytříděného v souladu se zákonem č. 185/2001 Sb., o nakládání s odpady, v platném znění.
SD |  | 998 |  | Přesun hmot
P | 141 | 998014011 |  | Přesun hmot pro budovy a haly občanské výstavby, bydlení, výrobu a služby s nosnou svislou konstrukcí montovanou z dílců betonových plošných nebo tyčových s jak | T | 152.783 | 0 |  |  |  | 0 |  | CS ÚRS 2022 02 |  | 2
PP |  |  |  | Přesun hmot pro budovy a haly občanské výstavby, bydlení, výrobu a služby s nosnou svislou konstrukcí montovanou z dílců betonových plošných nebo tyčových s jakýmkoliv obvodovým pláštěm kromě vyzdívaného, i bez pláště vodorovná dopravní vzdálenost do 100 m, pro budovy a haly jednopodlažní
VV
TS

## SO 12-72-03.41
SŽDC05 |  |  |  | Soupis prací objektu | [10 empty] | 3
3
S | Stavba: | 20-110-230-US |  | Optimalizace traťového úseku Havířov (včetně) – zastávka Havířov střed (mimo) | [6 empty] | D.2.2.1 |  | Aspe | 0,00 | 2
O | Objekt: | D.2.2.1 |  | Pozemní objekty budov (provozní, technologické, skladové) | [9 empty] | 15,00 | 2
Typ | Poř. číslo | Kód položky | Varianta | Název položky | MJ | Množství | Jednotková hmotnost | Celková hmotnost |  |  | Jednotková cena |  | Cenové soustavy | 21,00 | 2
Dodávka
[9 empty] | Jednotková | Celkem | Jednotková | Celkem |  |  |  | Počet položek s nulovou cenou
O1 |  | SO 12-72-03.41 |  | Žst. Havířov, EPZ - Zdravotně technické instalace
SD |  | 1 |  | Zemní práce
P | 1 | 132212121 |  | Hloubení zapažených rýh šířky do 800 mm ručně s urovnáním dna do předepsaného profilu a spádu v hornině třídy těžitelnosti I skupiny 3 soudržných | M3 | 0.64 | 0 |  |  |  | 0 |  | CS ÚRS 2022 02 |  | 2
PP |  |  |  | Hloubení zapažených rýh šířky do 800 mm ručně s urovnáním dna do předepsaného profilu a spádu v hornině třídy těžitelnosti I skupiny 3 soudržných
VV
TS
P | 2 | 174151101 |  | Zásyp sypaninou z jakékoliv horniny strojně s uložením výkopku ve vrstvách se zhutněním jam, šachet, rýh nebo kolem objektů v těchto vykopávkách | M3 | 0.384 | 0 |  |  |  | 0 |  | CS ÚRS 2022 02 |  | 2
PP |  |  |  | Zásyp sypaninou z jakékoliv horniny strojně s uložením výkopku ve vrstvách se zhutněním jam, šachet, rýh nebo kolem objektů v těchto vykopávkách
VV
TS
P | 3 | 175151101 |  | Obsypání potrubí strojně sypaninou z vhodných třídy těžitelnosti I a II, skupiny 1 až 4 nebo materiálem připraveným podél výkopu ve vzdálenosti do 3 m od jeho k | M3 | 0.32 | 0 |  |  |  | 0 |  | CS ÚRS 2022 02 |  | 2
PP |  |  |  | Obsypání potrubí strojně sypaninou z vhodných třídy těžitelnosti I a II, skupiny 1 až 4 nebo materiálem připraveným podél výkopu ve vzdálenosti do 3 m od jeho kraje, pro jakoukoliv hloubku výkopu a míru zhutnění bez prohození sypaniny
VV
TS
P | 4 | 58337302 |  | štěrkopísek frakce 0/16 | T | 0.64 | 1 |  |  |  | 0 |  | CS ÚRS 2022 02 |  | 2
PP |  |  |  | štěrkopísek frakce 0/16
VV
TS
P | 5 | 58344197 |  | štěrkodrť frakce 0/63 | T | 0.768 | 1 |  |  |  | 0 |  | CS ÚRS 2022 02 |  | 2
PP |  |  |  | štěrkodrť frakce 0/63
VV
TS
SD |  | 4 |  | Vodorovné konstrukce
P | 6 | 451573111 |  | Lože pod potrubí, stoky a drobné objekty v otevřeném výkopu z písku a štěrkopísku do 63 mm | M3 | 0.08 | 1.8908 |  |  |  | 0 |  | CS ÚRS 2022 02 |  | 2
PP |  |  |  | Lože pod potrubí, stoky a drobné objekty v otevřeném výkopu z písku a štěrkopísku do 63 mm
VV
TS
SD |  | 721 |  | Zdravotechnika - vnitřní kanalizace
P | 7 | 28611351 |  | koleno kanalizační PVC KG 110x45° | KUS | 2 | 0.00028 |  |  |  | 0 |  | CS ÚRS 2022 02 |  | 2
PP |  |  |  | koleno kanalizační PVC KG 110x45°
VV
TS
P | 8 | 28615602 |  | čistící tvarovka odpadní PP DN 75 pro vysoké teploty | KUS | 1 | 0.00014 |  |  |  | 0 |  | CS ÚRS 2022 02 |  | 2
PP |  |  |  | čistící tvarovka odpadní PP DN 75 pro vysoké teploty
VV
TS
P | 9 | 721173401 |  | Potrubí z trub PVC SN4 svodné (ležaté) DN 110 | M | 1 | 0.00142 |  |  |  | 0 |  | CS ÚRS 2022 02 |  | 2
PP |  |  |  | Potrubí z trub PVC SN4 svodné (ležaté) DN 110
VV
TS
P | 10 | 721174024 |  | Potrubí z trub polypropylenových odpadní (svislé) DN 75 | M | 4 | 0.00059 |  |  |  | 0 |  | CS ÚRS 2022 02 |  | 2
PP |  |  |  | Potrubí z trub polypropylenových odpadní (svislé) DN 75
VV
TS
P | 11 | 721174042-1 |  | Potrubí z trub polypropylenových připojovací DN 32 | M | 2 | 0.0004 |  |  |  | 0 |  | CS ÚRS 2022 02 |  | 2
PP |  |  |  | Potrubí z trub polypropylenových připojovací DN 32
VV
TS
P | 12 | 721229111 |  | Zápachové uzávěrky montáž zápachových uzávěrek ostatních typů do DN 50 | KUS | 1 | 6e-05 |  |  |  | 0 |  | CS ÚRS 2022 02 |  | 2
PP |  |  |  | Zápachové uzávěrky montáž zápachových uzávěrek ostatních typů do DN 50
VV
TS
P | 13 | 721274125 |  | Ventily přivzdušňovací odpadních potrubí vnitřní DN 75 | KUS | 1 | 8e-05 |  |  |  | 0 |  | CS ÚRS 2022 02 |  | 2
PP |  |  |  | Ventily přivzdušňovací odpadních potrubí vnitřní DN 75
VV
TS
P | 14 | 721290111 |  | Zkouška těsnosti kanalizace v objektech vodou do DN 125 | M | 7 | 0 |  |  |  | 0 |  | CS ÚRS 2022 02 |  | 2
PP |  |  |  | Zkouška těsnosti kanalizace v objektech vodou do DN 125
VV
TS
P | 15 | 998721101 |  | Přesun hmot pro vnitřní kanalizace stanovený z hmotnosti přesunovaného materiálu vodorovná dopravní vzdálenost do 50 m v objektech výšky do 6 m | T | 0.007 | 0 |  |  |  | 0 |  | CS ÚRS 2022 02 |  | 2
PP |  |  |  | Přesun hmot pro vnitřní kanalizace stanovený z hmotnosti přesunovaného materiálu vodorovná dopravní vzdálenost do 50 m v objektech výšky do 6 m
VV
TS
P | 16 | H13801 |  | Podomítkový sifon ke klimatizačním jednotkám DN32 - 100x100mm s kuličkovým uzávěrem | KUS | 1 | 0 |  |  |  | 0 |  | R |  | 2
PP |  |  |  | Podomítkový sifon ke klimatizačním jednotkám DN32 - 100x100mm s kuličkovým uzávěrem
VV
TS
P | 17 | H80010 |  | Těsnicí manžeta pro prostup potrubí DN110 s asfaltovou manžetou | KUS | 1 | 0 |  |  |  | 0 |  | R |  | 2
PP |  |  |  | Těsnicí manžeta pro prostup potrubí DN110 s asfaltovou manžetou
VV
TS
P | 18 | R821091 |  | Montáž prostupu základovou stěnou - těsnící manžeta | KUS | 1 | 0 |  |  |  | 0 |  | R |  | 2
PP |  |  |  | Montáž prostupu základovou stěnou - těsnící manžeta
VV
TS
SD |  | 9 |  | Ostatní konstrukce a práce, bourání
P | 19 | 949101111 |  | Lešení pomocné pracovní pro objekty pozemních staveb pro zatížení do 150 kg/m2, o výšce lešeňové podlahy do 1,9 m | M2 | 5 | 0.00013 |  |  |  | 0 |  | CS ÚRS 2022 02 |  | 2
PP |  |  |  | Lešení pomocné pracovní pro objekty pozemních staveb pro zatížení do 150 kg/m2, o výšce lešeňové podlahy do 1,9 m
VV
TS
P | 20 | 977151118 |  | Jádrové vrty diamantovými korunkami do stavebních materiálů (železobetonu, betonu, cihel, obkladů, dlažeb, kamene) průměru přes 90 do 100 mm | M | 0.3 | 0.00123 |  |  |  | 0 |  | CS ÚRS 2022 02 |  | 2
PP |  |  |  | Jádrové vrty diamantovými korunkami do stavebních materiálů (železobetonu, betonu, cihel, obkladů, dlažeb, kamene) průměru přes 90 do 100 mm
VV
TS
P | 21 | 977151218 |  | Jádrové vrty diamantovými korunkami do stavebních materiálů (železobetonu, betonu, cihel, obkladů, dlažeb, kamene) dovrchní (směrem vzhůru), průměru přes 90 do | M | 0.1 | 0.00145 |  |  |  | 0 |  | CS ÚRS 2022 02 |  | 2
PP |  |  |  | Jádrové vrty diamantovými korunkami do stavebních materiálů (železobetonu, betonu, cihel, obkladů, dlažeb, kamene) dovrchní (směrem vzhůru), průměru přes 90 do 100 mm
VV
TS
P | 22 | R97701 |  | Utěsnění prostupů stěnou pro vnitřní rozvod | KUS | 1 | 0 |  |  |  | 0 |  | R |  | 2
PP |  |  |  | Utěsnění prostupů stěnou pro vnitřní rozvod
VV
TS
P | 23 | R97702 |  | Utěsnění prostupů stropem pro vnitřní rozvod | KUS | 1 | 0 |  |  |  | 0 |  | R |  | 2
PP |  |  |  | Utěsnění prostupů stropem pro vnitřní rozvod
VV
TS
SD |  | 995 |  | Poplatky za skládky
P | 24 | R015111 | 901 | NEOCEŇOVAT - POPLATKY ZA LIKVIDACI ODPADŮ NEKONTAMINOVANÝCH - 17 05 04 VYTĚŽENÉ ZEMINY A HORNINY - I. TŘÍDA - TĚŽITELNOSTI VČ. DOPRAVY NA SKLÁDKU A MANIPULACE | T | 0.691 | 0 |  |  |  | 0 |  | R |  | 2
PP |  |  |  | Evidenční položka
VV
TS |  |  |  | 1. Položka obsahuje: - veškeré poplatky provozovateli skládky, recyklační linky nebo jiného zařízení na zpracování nebo likvidaci odpadů související s převzetím, uložením, zpracováním nebo likvidací odpadu - náklady spojené s dopravou odpadu z místa stavby na místo převzetí provozovatelem skládky, recyklační linky nebo jiného zařízení na zpracování a likvidaci odpadů, veškerou manipulaci s odpadem 2. Způsob měření: Tunou se rozumí hmotnost odpadu vytříděného v souladu se zákonem č. 185/2001 Sb., o nakládání s odpady, v platném znění.
P | 25 | R015140 | 906 | NEOCEŇOVAT - POPLATKY ZA LIKVIDACI ODPADŮ NEKONTAMINOVANÝCH - 17 01 01 BETON Z DEMOLIC OBJEKTŮ, ZÁKLADŮ TV APOD. VČ. DOPRAVY NA SKLÁDKU A MANIPULACE (PROSTÝ A ARMOVANÝ BETON | T | 0.007 | 0 |  |  |  | 0 |  | R |  | 2
PP |  |  |  | Evidenční položka
VV
TS |  |  |  | 1. Položka obsahuje: - veškeré poplatky provozovateli skládky, recyklační linky nebo jiného zařízení na zpracování nebo likvidaci odpadů související s převzetím, uložením, zpracováním nebo likvidací odpadu. Separaci armovaného betonu na stavbě nebo na místě recyklační linky. Náklady spojené s dopravou odpadu z místa stavby na místo převzetí provozovatelem skládky, recyklační linky nebo jiného zařízení na zpracování a likvidaci odpadů, veškerou manipulaci s odpadem 2. Způsob měření: Tunou se rozumí hmotnost odpadu vytříděného v souladu se zákonem č. 185/2001 Sb., o nakládání s odpady, v platném znění.

## SO 12-72-03.42
SŽDC05 |  |  |  | Soupis prací objektu | [10 empty] | 3
3
S | Stavba: | 20-110-230-US |  | Optimalizace traťového úseku Havířov (včetně) – zastávka Havířov střed (mimo) | [6 empty] | D.2.2.1 |  | Aspe | 0,00 | 2
O | Objekt: | D.2.2.1 |  | Pozemní objekty budov (provozní, technologické, skladové) | [9 empty] | 15,00 | 2
Typ | Poř. číslo | Kód položky | Varianta | Název položky | MJ | Množství | Jednotková hmotnost | Celková hmotnost |  |  | Jednotková cena |  | Cenové soustavy | 21,00 | 2
Dodávka
[9 empty] | Jednotková | Celkem | Jednotková | Celkem |  |  |  | Počet položek s nulovou cenou
O1 |  | SO 12-72-03.42 |  | Žst. Havířov, EPZ - Vzduchotechnická zařízení
SD |  | 751 |  | Vzduchotechnika
P | 1 | R001 |  | Kondenzační jednotka klim. systému Split Qchl=2,5kW s celoročním chlazením | KS | 1 | 0 |  |  |  | 0 |  | R |  | 2
PP
VV
TS
P | 2 | R002 |  | Ocelová konstrukce pod kondenzační jednotku | KPL | 1 | 0 |  |  |  | 0 |  | R |  | 2
PP
VV
TS
P | 3 | R003 |  | Rýhovaná guma pod kondenzační jednotku | KPL | 1 | 0 |  |  |  | 0 |  | R |  | 2
PP
VV
TS
P | 4 | R004 |  | Cu potrubí vč. chladiva R32, izolace a komunikačního kabelu | bm | 2 | 0 |  |  |  | 0 |  | R |  | 2
PP
VV
TS
P | 5 | R005 |  | Žlab pro vedení Cu potrubí venkovním prostorem | bm | 1 | 0 |  |  |  | 0 |  | R |  | 2
PP
VV
TS
P | 6 | R0061 |  | Nástěnná klimatizační jednotka Qchl=2,5kW vč.infraovladače | KS | 1 | 0 |  |  |  | 0 |  | R |  | 2
PP
VV
TS
P | 7 | R0071 |  | Adaptér pro externí monitoring | KS | 1 | 0 |  |  |  | 0 |  | R |  | 2
PP
VV
TS
P | 8 | R0081 |  | Diagonální ventilátor do potrubí d125 Vo=100m3/h 150Pa (prac. teplota -20 až 40°C) | KS | 1 | 0 |  |  |  | 0 |  | R |  | 2
PP
VV
TS
P | 9 | R0091 |  | Spojovací manžeta s gumovým vyložením d125 | KS | 1 | 0 |  |  |  | 0 |  | R |  | 2
PP
VV
TS
P | 10 | R010 |  | Ochranná mřížka na sání ventilátoru d125 | KS | 1 | 0 |  |  |  | 0 |  | R |  | 2
PP
VV
TS
P | 11 | R0111 |  | Zpětná klapka do potrubí d125 | KS | 1 | 0 |  |  |  | 0 |  | R |  | 2
PP
VV
TS
P | 12 | R0122 |  | Regulační klapka 200x200 včetně servopohonu 230V (ot. / zav.) | KS | 1 | 0 |  |  |  | 0 |  | R |  | 2
PP
VV
TS
P | 13 | R0132 |  | Protidešťová mřížka d125 vč.síta proti hmyzu | KS | 1 | 0 |  |  |  | 0 |  | R |  | 2
PP
VV
TS
P | 14 | R0141 |  | Protidešťová žaluzie pozinkovaná 200x200 vč.síta proti hmyzu | KS | 1 | 0 |  |  |  | 0 |  | R |  | 2
PP
VV
TS
P | 15 | R0151 |  | Krycí mřížka pozinkovaná 200x200 | KS | 1 | 0 |  |  |  | 0 |  | R |  | 2
PP
VV
TS
P | 16 | R016 |  | Čtyřhranné ocelové pozinkované potrubí, tvarovky a elementy sk. I spojované přírubovými lištami | M2 | 1 | 0 |  |  |  | 0 |  | R |  | 2
PP
VV
TS
P | 17 | R017 |  | Spiro potrubí d125 vč. tvarovek | bm | 1 | 0 |  |  |  | 0 |  | R |  | 2
PP
VV
TS
P | 18 | R018 |  | Spojovací, těsnící a závěsový materiál, veškerý materiál potřebný pro: - zhotovení závěsů pro vzt zařízení, potrubí a elementy - kotvení vzt zařízení, potrubí a elementů - spojování jednotlivých potru | KPL | 1 | 0 |  |  |  | 0 |  | R |  | 2
PP
VV
TS
SD |  | 999 |  | Ostatní
P | 19 | R019 |  | Doprava | KPL | 1 | 0 |  |  |  | 0 |  | R |  | 2
PP
VV
TS
P | 20 | R020 |  | Zaregulování | KPL | 1 | 0 |  |  |  | 0 |  | R |  | 2
PP
VV
TS

## SO 12-72-03.47
SŽDC05 |  |  |  | Soupis prací objektu | [10 empty] | 3
3
S | Stavba: | 20-110-230-US |  | Optimalizace traťového úseku Havířov (včetně) – zastávka Havířov střed (mimo) | [6 empty] | D.2.2.1 |  | Aspe | 0,00 | 2
O | Objekt: | D.2.2.1 |  | Pozemní objekty budov (provozní, technologické, skladové) | [9 empty] | 15,00 | 2
Typ | Poř. číslo | Kód položky | Varianta | Název položky | MJ | Množství | Jednotková hmotnost | Celková hmotnost |  |  | Jednotková cena |  | Cenové soustavy | 21,00 | 2
Dodávka
[9 empty] | Jednotková | Celkem | Jednotková | Celkem |  |  |  | Počet položek s nulovou cenou
O1 |  | SO 12-72-03.47 |  | Žst. Havířov, EPZ, Zařízení silnoproudé elektrotechniky včetně ochrany před bleskem
SD |  | 702 |  | Uložení kabelů - elektro
P | 1 | 702521 |  | PRŮRAZ ZDIVEM (PŘÍČKOU) BETONOVÝM TLOUŠŤKY DO 45 CM | KUS | 5 | 0 |  |  |  | 0 |  | 2022_OTSKP |  | 2
PP
VV |  |  |  | předpokládané množství
TS |  |  |  | 1. Položka obsahuje: – kompletní montáž, rozměření, upevnění, řezání, spojování a pod. – veškerý spojovací a montážní materiál vč. upevňovacího materiálu ( držáky apod.) – pomocné mechanismy 2. Položka neobsahuje: X 3. Způsob měření: Udává se počet kusů kompletní konstrukce nebo práce.
SD |  | 703 |  | Kabelové rošty a lávky - elektro
P | 2 | 703111 |  | KABELOVÝ ROŠT/LÁVKA NOSNÝ ŽÁROVĚ ZINKOVANÝ VČETNĚ UPEVNĚNÍ A PŘÍSLUŠENSTVÍ SVĚTLÉ ŠÍŘKY DO 100 MM | M | 12 | 0 |  |  |  | 0 |  | 2022_OTSKP |  | 2
PP
VV |  |  |  | viz. příloha 2.402
TS |  |  |  | 1. Položka obsahuje: – kompletní montáž, rozměření, upevnění, sváření, řezání, spojování a pod. – veškerý spojovací a montážní materiál vč. upevňovacího materiálu ( stojky, držáky, konzoly apod.) – elektrické pospojování – pomocné mechanismy a nátěr 2. Položka neobsahuje: – víko a kabelové příchytky 3. Způsob měření: Měří se metr délkový.
P | 3 | 703411 |  | ELEKTROINSTALAČNÍ TRUBKA PLASTOVÁ VČETNĚ UPEVNĚNÍ A PŘÍSLUŠENSTVÍ DN PRŮMĚRU DO 25 MM | M | 60 | 0 |  |  |  | 0 |  | 2022_OTSKP |  | 2
PP
VV |  |  |  | viz. příloha 2.402
TS |  |  |  | 1. Položka obsahuje: – přípravu podkladu pro osazení 2. Položka neobsahuje: X 3. Způsob měření: Měří se metr délkový.
P | 4 | 703413 |  | ELEKTROINSTALAČNÍ TRUBKA PLASTOVÁ VČETNĚ UPEVNĚNÍ A PŘÍSLUŠENSTVÍ DN PRŮMĚRU PŘES 40 MM | M | 15 | 0 |  |  |  | 0 |  | 2022_OTSKP |  | 2
PP
VV |  |  |  | předpokládané množství
TS |  |  |  | 1. Položka obsahuje: – přípravu podkladu pro osazení 2. Položka neobsahuje: X 3. Způsob měření: Měří se metr délkový.
P | 5 | 703731 |  | KABELOVÁ PŘÍCHYTKA S FUNKČNÍ ODOLNOSTÍ PŘI POŽÁRU PRO ROZSAH UPNUTÍ DO 25 MM | KUS | 102 | 0 |  |  |  | 0 |  | 2022_OTSKP |  | 2
PP
VV |  |  |  | předpokládané množství
TS |  |  |  | 1. Položka obsahuje: – kompletní montáž, rozměření, upevnění, řezání, spojování a pod. – veškerý spojovací a montážní materiál vč. upevňovacího materiálu ( držáky apod.) – pomocné mechanismy 2. Položka neobsahuje: X 3. Způsob měření: Udává se počet kusů kompletní konstrukce nebo práce.
P | 6 | 703732 |  | KABELOVÁ PŘÍCHYTKA S FUNKČNÍ ODOLNOSTÍ PŘI POŽÁRU PRO ROZSAH UPNUTÍ OD 26 DO 50 MM | KUS | 15 | 0 |  |  |  | 0 |  | 2022_OTSKP |  | 2
PP
VV |  |  |  | předpokládané množství
TS |  |  |  | 1. Položka obsahuje: – kompletní montáž, rozměření, upevnění, řezání, spojování a pod. – veškerý spojovací a montážní materiál vč. upevňovacího materiálu ( držáky apod.) – pomocné mechanismy 2. Položka neobsahuje: X 3. Způsob měření: Udává se počet kusů kompletní konstrukce nebo práce.
P | 7 | 703752 |  | PROTIPOŽÁRNÍ UCPÁVKA STĚNOU/STROPEM, TL DO 50CM, DO EI 90 MIN. | M2 | 1 | 0 |  |  |  | 0 |  | 2022_OTSKP |  | 2
PP
VV |  |  |  | viz. příloha 2.402
TS |  |  |  | Položka obsahuje: Dodávku a montáž protipožární ucpávky vč. příslušenství a pomocného materiálu, vyhotovéní a dodání atestu. Dále obsahuje cenu za pom. mechanismy včetně všech ostatních vedlejších nákladů.
P | 8 | 703761 |  | KABELOVÁ UCPÁVKA VODĚ ODOLNÁ PRO VNITŘNÍ PRŮMĚR OTVORU DO 60 MM | KUS | 4 | 0 |  |  |  | 0 |  | 2022_OTSKP |  | 2
PP
VV |  |  |  | předpokládané množství
TS |  |  |  | Položka obsahuje: Dodávku a montáž kabelové ucpávky vč. příslušenství ( utěsňovací spony apod. ) a pomocného materiálu, vyhotovení a dodání atestu. Dále obsahuje cenu za pom. mechanismy včetně všech ostatních vedlejších nákladů.
SD |  | 741 |  | Elektroinstalační zařízení, hromosvod - elektro
P | 9 | 741111 |  | KRABICE (ROZVODKA) INSTALAČNÍ PŘÍSTROJOVÁ PRÁZDNÁ | KUS | 10 | 0 |  |  |  | 0 |  | 2022_OTSKP |  | 2
PP
VV |  |  |  | předpokládané množství
TS |  |  |  | 1. Položka obsahuje: – přípravu podkladu pro osazení – veškerý materiál a práce pro upevnění nebo uchycení krabice 2. Položka neobsahuje: X 3. Způsob měření: Udává se počet kusů kompletní konstrukce nebo práce.
P | 10 | 741122 |  | KRABICE (ROZVODKA) INSTALAČNÍ ODBOČNÁ SE SVORKOVNICÍ DO 4 MM2 | KUS | 20 | 0 |  |  |  | 0 |  | 2022_OTSKP |  | 2
PP
VV |  |  |  | předpokládané množství
TS |  |  |  | 1. Položka obsahuje: – přípravu podkladu pro osazení – veškerý materiál a práce pro upevnění nebo uchycení krabice 2. Položka neobsahuje: X 3. Způsob měření: Udává se počet kusů kompletní konstrukce nebo práce.
P | 11 | 741172 |  | KRABICE (ROZVODKA) INSTALAČNÍ KABELOVÁ VE VYŠŠÍM KRYTÍ - MIN. IP 44 VČETNĚ PRŮCHODEK SE SVORKAMI 3-F DO 10 MM2 | KUS | 15 | 0 |  |  |  | 0 |  | 2022_OTSKP |  | 2
PP
VV |  |  |  | viz. příloha 2.402
TS |  |  |  | 1. Položka obsahuje: – přípravu podkladu pro osazení – veškerý materiál a práce pro upevnění nebo uchycení krabice 2. Položka neobsahuje: X 3. Způsob měření: Udává se počet kusů kompletní konstrukce nebo práce.
P | 12 | 741212 |  | SPÍNAČ INSTALAČNÍ JEDNODUCHÝ KOMPLETNÍ NÁSTĚNNÝ - KRYTÍ MIN. IP 44 | KUS | 1 | 0 |  |  |  | 0 |  | 2022_OTSKP |  | 2
PP
VV |  |  |  | viz. příloha 2.402
TS |  |  |  | 1. Položka obsahuje: – kompletní přístroj vč. příslušenství 2. Položka neobsahuje: X 3. Způsob měření: Udává se počet kusů kompletní konstrukce nebo práce.
P | 13 | 741421 |  | ZÁSUVKA/PŘÍVODKA PRŮMYSLOVÁ, KRYTÍ PŘES IP 44 230 V, 16 A | KUS | 4 | 0 |  |  |  | 0 |  | 2022_OTSKP |  | 2
PP
VV |  |  |  | viz. příloha 2.402
TS |  |  |  | 1. Položka obsahuje: – kompletní přístroj v krytu vč. příslušenství 2. Položka neobsahuje: X 3. Způsob měření: Udává se počet kusů kompletní konstrukce nebo práce.
P | 14 | 741423 |  | ZÁSUVKA/PŘÍVODKA PRŮMYSLOVÁ, KRYTÍ PŘES IP 44 400 V, DO 63 A | KUS | 1 | 0 |  |  |  | 0 |  | 2022_OTSKP |  | 2
PP
VV |  |  |  | viz. příloha 3
TS |  |  |  | 1. Položka obsahuje: – kompletní přístroj v krytu vč. příslušenství 2. Položka neobsahuje: X 3. Způsob měření: Udává se počet kusů kompletní konstrukce nebo práce.
P | 15 | 741532 |  | SVÍTIDLO INTERIÉROVÉ LED (IP 20) OD 11 DO 25 W | KUS | 4 | 0 |  |  |  | 0 |  | 2022_OTSKP |  | 2
PP
VV |  |  |  | viz. příloha 2.402
TS |  |  |  | 1. Položka obsahuje: – kompletní svítidlo vč. zdroje a příslušenství 2. Položka neobsahuje: X 3. Způsob měření: Udává se počet kusů kompletní konstrukce nebo práce.
P | 16 | 741541 |  | SVÍTIDLO INTERIÉROVÉ NOUZOVÉ DO 10 W | KUS | 1 | 0 |  |  |  | 0 |  | 2022_OTSKP |  | 2
PP
VV |  |  |  | viz. příloha 2.402
TS |  |  |  | 1. Položka obsahuje: – kompletní svítidlo vč. zdroje a příslušenství 2. Položka neobsahuje: X 3. Způsob měření: Udává se počet kusů kompletní konstrukce nebo práce.
P | 17 | 741551 |  | SVÍTIDLO INTERIÉROVÉ - PŘÍPLATEK ZA VYŠŠÍ KRYTÍ SVÍTIDLA (MIN. IP 44) | KUS | 6 | 0 |  |  |  | 0 |  | 2022_OTSKP |  | 2
PP
VV |  |  |  | předpokládané množství
TS |  |  |  | 1. Položka obsahuje: – cenový rozdíl mezi svítidlem v krytí IP20 a v krytí min. IP44 2. Položka neobsahuje: – svítidlo 3. Způsob měření: Udává se počet kusů kompletní konstrukce nebo práce.
P | 18 | 741552 |  | SVÍTIDLO INTERIÉROVÉ - PŘÍPLATEK ZA PRŮMYSLOVÉ PROVEDENÍ | KUS | 4 | 0 |  |  |  | 0 |  | 2022_OTSKP |  | 2
PP
VV |  |  |  | viz. příloha 2.402
TS |  |  |  | 1. Položka obsahuje: – cenový rozdíl mezi svítidlem v krytí IP20 a v průmyslovém provedení v krytí min. IP65 2. Položka neobsahuje: – svítidlo 3. Způsob měření: Udává se počet kusů kompletní konstrukce nebo práce.
P | 19 | 741572 |  | SVÍTIDLO LED ANTIVANDAL (IP 44) TŘÍDA II, OD 11 DO 25 W | KUS | 1 | 0 |  |  |  | 0 |  | 2022_OTSKP |  | 2
PP
VV |  |  |  | viz. příloha 2.402
TS |  |  |  | 1. Položka obsahuje: – kompletní svítidlo vč. zdroje a příslušenství 2. Položka neobsahuje: X 3. Způsob měření: Udává se počet kusů kompletní konstrukce nebo práce.
P | 20 | 741611 |  | PŘÍMOTOP S TERMOSTATEM DO 1000 W | KUS | 1 | 0 |  |  |  | 0 |  | 2022_OTSKP |  | 2
PP
VV |  |  |  | viz. příloha 2.402
TS |  |  |  | 1. Položka obsahuje: – připojení k napájecí síti 2. Položka neobsahuje: X 3. Způsob měření: Udává se počet kusů kompletní konstrukce nebo práce.
P | 21 | 741710 |  | VYHŘÍVANÁ STŘEŠNÍ VPUSŤ | KUS | 1 | 0 |  |  |  | 0 |  | 2022_OTSKP |  | 2
PP
VV |  |  |  | viz. příloha 2.401
TS |  |  |  | 1. Položka obsahuje: – dodávku, zapojení a nastavení přístroje2. Položka neobsahuje: X3. Způsob měření:Udává se počet kusů kompletní konstrukce nebo práce.
P | 22 | 741721 |  | ČIDLO TEPLOTNÍ ANALOGOVÉ | KUS | 1 | 0 |  |  |  | 0 |  | 2022_OTSKP |  | 2
PP
VV |  |  |  | předpokládané množství
TS |  |  |  | 1. Položka obsahuje: – zapojení a nastavení přístroje 2. Položka neobsahuje: X 3. Způsob měření: Udává se počet kusů kompletní konstrukce nebo práce.
P | 23 | 741723 |  | ČIDLO POHYBOVÉ | KUS | 1 | 0 |  |  |  | 0 |  | 2022_OTSKP |  | 2
PP
VV |  |  |  | viz. příloha 2.402
TS |  |  |  | 1. Položka obsahuje: – zapojení a nastavení přístroje 2. Položka neobsahuje: X 3. Způsob měření: Udává se počet kusů kompletní konstrukce nebo práce.
P | 24 | 741911 |  | UZEMŇOVACÍ VODIČ V ZEMI FEZN DO 120 MM2 | M | 25 | 0 |  |  |  | 0 |  | 2022_OTSKP |  | 2
PP
VV |  |  |  | viz. příloha 2.402
TS |  |  |  | 1. Položka obsahuje: – přípravu podkladu pro osazení – měření, dělení, spojování, tvarování – ochranný nátěr spojů a při průchodu vodiče nad terén apod. dle příslušných norem 2. Položka neobsahuje: – zemní práce – ochranu vodiče - chráničky apod. 3. Způsob měření: Měří se metr délkový.
P | 25 | 741A21 |  | UZEMŇOVACÍ VODIČ V ZÁKLADECH NEREZOVÝ (V4A) DO 120 MM2 | M | 55 | 0 |  |  |  | 0 |  | 2022_OTSKP |  | 2
PP
VV |  |  |  | viz. příloha 2.403
TS |  |  |  | 1. Položka obsahuje: – přípravu podkladu pro osazení – měření, dělení, spojování, tvarování – ochranný nátěr spojů a při průchodu vodiče nad terén apod. dle příslušných norem 2. Položka neobsahuje: – zemní práce, betonový základ – ochranu vodiče - chráničky apod. 3. Způsob měření: Měří se metr délkový.
P | 26 | 741C01 |  | EKVIPOTENCIÁLNÍ PŘÍPOJNICE | KUS | 1 | 0 |  |  |  | 0 |  | 2022_OTSKP |  | 2
PP
VV |  |  |  | viz. příloha 2.403
TS |  |  |  | 1. Položka obsahuje: – veškeré práce a materiál obsažený v názvu položky 2. Položka neobsahuje: X 3. Způsob měření: Udává se počet kusů kompletní konstrukce nebo práce.
P | 27 | 741C04 |  | OCHRANNÉ POSPOJOVÁNÍ CU VODIČEM DO 16 MM2 | KUS | 15 | 0 |  |  |  | 0 |  | 2022_OTSKP |  | 2
PP
VV |  |  |  | viz. příloha 2.403
TS |  |  |  | 1. Položka obsahuje: – připojení zařízení vodičem do Cu 16mm2 k zemnícímu vodiči délky do 2m vč. ukončení 2. Položka neobsahuje: X 3. Způsob měření: Udává se počet kusů kompletní konstrukce nebo práce.
P | 28 | 741C05 |  | SPOJOVÁNÍ UZEMŇOVACÍCH VODIČŮ | KUS | 28 | 0 |  |  |  | 0 |  | 2022_OTSKP |  | 2
PP
VV |  |  |  | viz. příloha 2.403
TS |  |  |  | 1. Položka obsahuje: – tvarování, přípravu spojů – svařování – ochranný nátěr spoje dle příslušných norem 2. Položka neobsahuje: X 3. Způsob měření: Udává se počet kusů kompletní konstrukce nebo práce.
P | 29 | 741C07 |  | VYVEDENÍ UZEMŇOVACÍCH VODIČŮ NA POVRCH/KONSTRUKCI | KUS | 11 | 0 |  |  |  | 0 |  | 2022_OTSKP |  | 2
PP
VV |  |  |  | viz. příloha 2.403
TS |  |  |  | 1. Položka obsahuje: – vodivé připojení vodiče na konstrukci – dělení, tvarování, spojování – ochranný i barevný nátěr spoje dle příslušných norem 2. Položka neobsahuje: X 3. Způsob měření: Udává se počet kusů kompletní konstrukce nebo práce.
P | 30 | 741C11 |  | ZKUŠEBNÍ JÍMKA, UZEMNĚNÍ VENKOVNÍ DO VOLNÉHO TERÉNU | KPL | 4 | 0 |  |  |  | 0 |  | 2022_OTSKP |  | 2
PP
VV |  |  |  | předpokládané množství
TS |  |  |  | 1. Položka obsahuje: – výkop a zához díry pro trubku v zemině tř.4 o velikosti 1000x1000x1000mm – zemnící jímku do volného terénu sestávající z : trubky o průměru 400/5mm o délce 80cm, víko – uzemňovací kruh s Fezn 30x4mm do trubky vč. montáže, štěrkového zásypu v trubce po montáži do výšky 60cm a úpravy povrchu terénu v okolí uzemňovací jímky 2. Položka neobsahuje: X 3. Způsob měření: Udává se komplet odlišných materiálů a činností, které tvoří funkční nedělitelný celek daný názvem položky.
P | 31 | 741D41 |  | HROMOSVODOVÝ VODIČ PRO IZOLOVANÝ SVOD NA POVRCHU | M | 15 | 0 |  |  |  | 0 |  | 2022_OTSKP |  | 2
PP
VV |  |  |  | předpokládané množství
TS |  |  |  | 1. Položka obsahuje: – dělení, spojování – upevnění vč. veškerého příslušenství 2. Položka neobsahuje: X 3. Způsob měření: Měří se metr délkový.
P | 32 | 741F23 |  | HROMOSVODOVÝ JÍMÁCÍ SET IZOLOVANÝ VYSOKONAPĚŤOVÝ S VNĚJŠÍM PLÁŠTĚM S ŘÍZENÍM POTENCIÁLU VČETNĚ STOJANU, DÉLKY DO 8 M | KUS | 2 | 0 |  |  |  | 0 |  | 2022_OTSKP |  | 2
PP
VV |  |  |  | předpokládané množství
TS |  |  |  | 1. Položka obsahuje: – upevnění vč. veškerého příslušenství 2. Položka neobsahuje: X 3. Způsob měření: Udává se počet kusů kompletní konstrukce nebo práce.
P | 33 | 741I01 |  | SPOJOVÁNÍ A PŘIPOJOVÁNÍ HROMOSVODOVÝCH VODIČŮ | KUS | 2 | 0 |  |  |  | 0 |  | 2022_OTSKP |  | 2
PP
VV |  |  |  | viz. příloha 2.403
TS |  |  |  | 1. Položka obsahuje: – svorku pro spojování, ochranné nátěry – upevnění vč. veškerého příslušenství 2. Položka neobsahuje: X 3. Způsob měření: Udává se počet kusů kompletní konstrukce nebo práce.
SD |  | 742 |  | Silnoproudé rozvody - elektro
P | 34 | 742F32 |  | KABEL NN NEBO VODIČ JEDNOŽÍLOVÝ CU S PLASTOVOU IZOLACÍ STÍNĚNÝ OD 4 DO 16 MM2 | M | 10 | 0 |  |  |  | 0 |  | 2022_OTSKP |  | 2
PP
VV |  |  |  | předpokládané množství
TS |  |  |  | 1. Položka obsahuje: – manipulace a uložení kabelu (do země, chráničky, kanálu, na rošty, na TV a pod.) 2. Položka neobsahuje: – příchytky, spojky, koncovky, chráničky apod. 3. Způsob měření: Měří se metr délkový.
P | 35 | 742L11 |  | UKONČENÍ DVOU AŽ PĚTIŽÍLOVÉHO KABELU V ROZVADĚČI NEBO NA PŘÍSTROJI DO 2,5 MM2 | KUS | 54 | 0 |  |  |  | 0 |  | 2022_OTSKP |  | 2
PP
VV |  |  |  | viz. příloha 3.401
TS |  |  |  | 1. Položka obsahuje: – všechny práce spojené s úpravou kabelů pro montáž včetně veškerého příslušentsví 2. Položka neobsahuje: X 3. Způsob měření: Udává se počet kusů kompletní konstrukce nebo práce.
P | 36 | 742L12 |  | UKONČENÍ DVOU AŽ PĚTIŽÍLOVÉHO KABELU V ROZVADĚČI NEBO NA PŘÍSTROJI OD 4 DO 16 MM2 | KUS | 4 | 0 |  |  |  | 0 |  | 2022_OTSKP |  | 2
PP
VV |  |  |  | viz. příloha 3.401
TS |  |  |  | 1. Položka obsahuje: – všechny práce spojené s úpravou kabelů pro montáž včetně veškerého příslušentsví 2. Položka neobsahuje: X 3. Způsob měření: Udává se počet kusů kompletní konstrukce nebo práce.
P | 37 | 742P15 |  | OZNAČOVACÍ ŠTÍTEK NA KABEL | KUS | 45 | 0 |  |  |  | 0 |  | 2022_OTSKP |  | 2
PP
VV |  |  |  | viz. příloha 3.401
TS |  |  |  | 1. Položka obsahuje: – veškeré příslušentsví 2. Položka neobsahuje: X 3. Způsob měření: Udává se počet kusů kompletní konstrukce nebo práce.
P | 38 | R742G11 |  | KABEL NN DVOU- A TŘÍŽÍLOVÝ CU S PLASTOVOU IZOLACÍ DO 2,5 MM2 | M | 215 | 0 |  |  |  | 0 |  | R |  | 2
PP
VV |  |  |  | viz. příloha 3.401
TS |  |  |  | 1. Položka obsahuje: – dodávku, manipulace a uložení kabelu (do země, chráničky, kanálu, na rošty, na TV a pod.)2. Položka neobsahuje: – příchytky, spojky, koncovky, chráničky apod.3. Způsob měření:Měří se metr délkový.
P | 39 | R742H12 |  | KABEL NN ČTYŘ- A PĚTIŽÍLOVÝ CU S PLASTOVOU IZOLACÍ OD 4 DO 16 MM2 | M | 18 | 0 |  |  |  | 0 |  | R |  | 2
PP
VV |  |  |  | viz. příloha 3.401
TS |  |  |  | 1. Položka obsahuje: – dodávku, manipulace a uložení kabelu (do země, chráničky, kanálu, na rošty, na TV a pod.)2. Položka neobsahuje: – příchytky, spojky, koncovky, chráničky apod.3. Způsob měření:Měří se metr délkový.
SD |  | 744 |  | Rozváděč nn (rozvodnice a vybavení) - elektro
P | 40 | 744P02 |  | SPÍNACÍ HODINY S ČIDLEM | KUS | 1 | 0 |  |  |  | 0 |  | 2022_OTSKP |  | 2
PP
VV |  |  |  | předpokládané množství
TS |  |  |  | 1. Položka obsahuje: – veškerý spojovací materiál vč. připojovacího vedení – technický popis viz. projektová dokumentace 2. Položka neobsahuje: X 3. Způsob měření: Udává se počet kusů kompletní konstrukce nebo práce.
P | 41 | R744101 |  | ROZVÁDĚČ Ri | KUS | 1 | 0 |  |  |  | 0 |  | R |  | 2
PP
VV |  |  |  | viz. příloha 2.404
TS |  |  |  | 1. Položka obsahuje: – zpracování dílenské dokumentace – přípravu podkladu pro osazení vč. upevňovacího materiálu – veškerý podružný a pomocný materiál – provedení zkoušek, dodání předepsaných zkoušek, revizí a atestů – přístrojové vybavení ( vývodové jističe, měření vývodů nebo skupiny vývodů, stykače, přípojnice, apod. ) 2. Položka neobsahuje: 3. Způsob měření: Udává se počet kusů kompletní konstrukce nebo práce. – veškeré práce a materiál obsažený v názvu položky 2. Položka neobsahuje: X 3. Způsob měření: Udává se počet kusů kompletní konstrukce nebo práce.
SD |  | 747 |  | Zkoušky, revize a HZS - elektro
P | 42 | 747111 |  | KONTROLA SILOVÝCH ROZVADĚČŮ NN, 1 POLE | KUS | 1 | 0 |  |  |  | 0 |  | 2022_OTSKP |  | 2
PP
VV |  |  |  | viz. příloha 1.401
TS |  |  |  | 1. Položka obsahuje: – cenu za kontrolu, revizi, seřízení a uvedení do provozu zařízení dle příslušných norem a předpisů, včetně vystavení protokolu 2. Položka neobsahuje: X 3. Způsob měření: Udává se počet kusů kompletní konstrukce nebo práce.
P | 43 | 747209 |  | VYPRACOVÁNÍ POSTUPU PŘI VYPÍNÁNÍ ZAŘÍZENÍ PŘI POŽÁRU | KUS | 1 | 0 |  |  |  | 0 |  | 2022_OTSKP |  | 2
PP
VV |  |  |  | předpokládané množství
TS |  |  |  | 1. Položka obsahuje: – kompletní cenu za celkové vypracování postupu při vypínání PS/SO, vč. všech informací, měření, zkoušek, včetně hodnocení a vyhotovení postupu 2. Položka neobsahuje: X3. Způsob měření:Udává se počet kusů kompletní konstrukce nebo práce.
P | 44 | 747210 |  | VYPRACOVÁNÍ PROJEKTOVÉ DOKUMENTACE ZDOLÁVÁNÍ POŽÁRU VČETNĚ JEJÍ REALIZACE | KUS | 1 | 0 |  |  |  | 0 |  | 2022_OTSKP |  | 2
PP
VV |  |  |  | předpokládané množství
TS |  |  |  | 1. Položka obsahuje: – cenu za celkové vypracování projektové dokumentace zdolávání požáru, včetně veškeré realizace, tzn. dodávky, montáže, instalace všech naprojektovaných prvků pro zdolávání požáru v rámci PS/SO, vč. měření, zkoušek a revizí navržených zařízení autorizovaným revizním technikem na silnoproudá zařízení. 2. Položka neobsahuje: X3. Způsob měření:Udává se počet kusů kompletní konstrukce nebo práce.
P | 45 | 747212 |  | CELKOVÁ PROHLÍDKA, ZKOUŠENÍ, MĚŘENÍ A VYHOTOVENÍ VÝCHOZÍ REVIZNÍ ZPRÁVY, PRO OBJEM IN PŘES 100 DO 500 TIS. KČ | KUS | 1 | 0 |  |  |  | 0 |  | 2022_OTSKP |  | 2
PP
VV |  |  |  | předpokládané množství
TS |  |  |  | 1. Položka obsahuje: – cenu za celkovou prohlídku zařízení PS/SO, vč. měření, komplexních zkoušek a revizi zařízení tohoto PS/SO autorizovaným revizním technikem na silnoproudá zařízení podle požadavku ČSN, včetně hodnocení a vyhotovení celkové revizní zprávy 2. Položka neobsahuje: X 3. Způsob měření: Udává se počet kusů kompletní konstrukce nebo práce.
P | 46 | 747301 |  | PROVEDENÍ PROHLÍDKY A ZKOUŠKY PRÁVNICKOU OSOBOU, VYDÁNÍ PRŮKAZU ZPŮSOBILOSTI | KUS | 1 | 0 |  |  |  | 0 |  | 2022_OTSKP |  | 2
PP
VV |  |  |  | předpokládané množství
TS |  |  |  | 1. Položka obsahuje: – cenu za vyhotovení dokladu právnickou osobou o silnoproudých zařízeních a vydání průkazu způsobilosti 2. Položka neobsahuje: X 3. Způsob měření: Udává se počet kusů kompletní konstrukce nebo práce.
P | 47 | 747541 |  | MĚŘENÍ INTENZITY OSVĚTLENÍ INSTALOVANÉHO V ROZSAHU TOHOTO SO/PS | KUS | 1 | 0 |  |  |  | 0 |  | 2022_OTSKP |  | 2
PP
VV |  |  |  | viz. příloha 1.401
TS |  |  |  | 1. Položka obsahuje: – cenu za měření dle příslušných norem a předpisů, včetně vystavení protokolu 2. Položka neobsahuje: X 3. Způsob měření: Udává se počet kusů kompletní konstrukce nebo práce.
P | 48 | 747701 |  | DOKONČOVACÍ MONTÁŽNÍ PRÁCE NA ELEKTRICKÉM ZAŘÍZENÍ | HOD | 24 | 0 |  |  |  | 0 |  | 2022_OTSKP |  | 2
PP
VV |  |  |  | viz. příloha 1.401
TS |  |  |  | 1. Položka obsahuje: – cenu za práce spojené s uváděním zařízení do provozu, drobné montážní práce v rozvaděčích, koordinaci se zhotoviteli souvisejících zařízení apod. 2. Položka neobsahuje: X 3. Způsob měření: Udává se čas v hodinách.
P | 49 | 747703 |  | ZKUŠEBNÍ PROVOZ | HOD | 24 | 0 |  |  |  | 0 |  | 2022_OTSKP |  | 2
PP
VV |  |  |  | viz. příloha 1.401
TS |  |  |  | 1. Položka obsahuje: – cenu za dobu kdy je zařízení po individálních zkouškách dáno do provozu s prokázáním technických a kvalitativních parametrů zařízení 2. Položka neobsahuje: X 3. Způsob měření: Udává se čas v hodinách.
P | 50 | 747704 |  | ZAŠKOLENÍ OBSLUHY | HOD | 8 | 0 |  |  |  | 0 |  | 2022_OTSKP |  | 2
PP
VV |  |  |  | viz. příloha 1.401
TS |  |  |  | 1. Položka obsahuje: – cenu za dobu kdy je s funkcí seznamována obsluha zařízení, včetně odevzdání dokumentace skutečného provedení 2. Položka neobsahuje: X 3. Způsob měření: Udává se čas v hodinách.
P | 51 | 747705 |  | MANIPULACE NA ZAŘÍZENÍCH PROVÁDĚNÉ PROVOZOVATELEM | HOD | 8 | 0 |  |  |  | 0 |  | 2022_OTSKP |  | 2
PP
VV |  |  |  | viz. příloha 1.401
TS |  |  |  | 1. Položka obsahuje: – cenu za manipulace na zařízeních prováděné provozovatelem nutných pro další práce zhotovitele na technologickém souboru 2. Položka neobsahuje: X 3. Způsob měření: Udává se čas v hodinách.
SD |  | 748 |  | Ostatní
P | 52 | 748151 |  | BEZPEČNOSTNÍ TABULKA | KUS | 10 | 0 |  |  |  | 0 |  | 2022_OTSKP |  | 2
PP
VV |  |  |  | předpokládané množství
TS |  |  |  | 1. Položka obsahuje: – veškeré příslušenství pro montáž 2. Položka neobsahuje: X 3. Způsob měření: Udává se počet kusů kompletní konstrukce nebo práce.
SD |  | 995 |  | Poplatky za skládky
P | 53 | R015240 | 915 | NEOCEŇOVAT - POPLATKY ZA LIKVIDACI ODPADŮ NEKONTAMINOVANÝCH - 20 03 99 ODPAD PODOBNÝ KOMUNÁLNÍMU ODPADU VČ. DOPRAVY NA SKLÁDKU A MANIPULACE | T | 0.03 | 0 |  |  |  | 0 |  | R |  | 2
PP |  |  |  | Evidenční položka
VV |  |  |  | předpokládané množství
TS |  |  |  | 1. Položka obsahuje: - veškeré poplatky provozovateli skládky, recyklační linky nebo jiného zařízení na zpracování nebo likvidaci odpadů související s převzetím, uložením, zpracováním nebo likvidací odpadu - náklady spojené s dopravou odpadu z místa stavby na místo převzetí provozovatelem skládky, recyklační linky nebo jiného zařízení na zpracování a likvidaci odpadů, veškerou manipulaci s odpadem 2. Způsob měření: Tunou se rozumí hmotnost odpadu vytříděného v souladu se zákonem č. 185/2001 Sb., o nakládání s odpady, v platném znění.
P | 54 | R015621 | 945 | NEOCEŇOVAT - POPLATKY ZA LIKVIDACI ODPADŮ NEBEZPEČNÝCH - KABELY S PLASTOVOU IZOLACÍ VČ. DOPRAVY NA SKLÁDKU A MANIPULACE | T | 0.02 | 0 |  |  |  | 0 |  | R |  | 2
PP |  |  |  | Evidenční položka
VV |  |  |  | předpokládané množství
TS |  |  |  | 1. Položka obsahuje: - veškeré poplatky provozovateli skládky, recyklační linky nebo jiného zařízení na zpracování nebo likvidaci odpadů související s převzetím, uložením, zpracováním nebo likvidací odpadu - náklady spojené s dopravou odpadu z místa stavby na místo převzetí provozovatelem skládky, recyklační linky nebo jiného zařízení na zpracování a likvidaci odpadů, veškerou manipulaci s odpadem 2. Způsob měření: Tunou se rozumí hmotnost odpadu vytříděného v souladu se zákonem č. 185/2001 Sb., o nakládání s odpady, v platném znění.
P | 55 | R015800 | 963 | NEOCEŇOVAT - POPLATKY ZA LIKVIDACI ODPADŮ - 15 01 01 PAPÍROVÉ A LEPENKOVÉ OBALY VČ. DOPRAVY NA SKLÁDKU A MANIPULACE | T | 0.02 | 0 |  |  |  | 0 |  | R |  | 2
PP |  |  |  | Evidenční položka
VV |  |  |  | předpokládané množství
TS
P | 56 | R015810 | 964 | NEOCEŇOVAT - POPLATKY ZA LIKVIDACI ODPADŮ - 15 01 02 PLASTOVÉ OBALY VČ. DOPRAVY NA SKLÁDKU A MANIPULACE | T | 0.02 | 0 |  |  |  | 0 |  | R |  | 2
PP |  |  |  | Evidenční položka
VV |  |  |  | předpokládané množství
TS

## SO 12-74-01
SŽDC05 |  |  |  | Soupis prací objektu | [10 empty] | 3
3
S | Stavba: | 20-110-230-US |  | Optimalizace traťového úseku Havířov (včetně) – zastávka Havířov střed (mimo) | [6 empty] | D.2.2.2 |  | Aspe | 0,00 | 2
O | Objekt: | D.2.2.2 |  | Zastřešení nástupišť, přístřešky na nástupištích | [9 empty] | 15,00 | 2
Typ | Poř. číslo | Kód položky | Varianta | Název položky | MJ | Množství | Jednotková hmotnost | Celková hmotnost |  |  | Jednotková cena |  | Cenové soustavy | 21,00 | 2
Dodávka
[9 empty] | Jednotková | Celkem | Jednotková | Celkem |  |  |  | Počet položek s nulovou cenou
O1 |  | SO 12-74-01 |  | Žst. Havířov, zastřešení nástupišť
SD |  | 01 |  | Ostatní, logistika
P | 1 | R005121010 |  | Vybudování zařízení staveniště | SOUBOR | 1 | 0 |  |  |  | 0 |  | R |  | 2
PP
VV |  |  |  | (1*1) Součet 1
TS |  |  |  | Položka obsahuje: Náklady spojené se zřízením přípojek energií k objektům zařízení staveniště, vybudování případných měřících odběrných míst a zřízení, případná příprava území pro objekty zařízení staveniště a vlastní vybudování objektů zařízení staveniště.
P | 2 | R005121020 |  | Provoz zařízení staveniště | SOUBOR | 1 | 0 |  |  |  | 0 |  | R |  | 2
PP
VV |  |  |  | (1*1) Součet 1
TS |  |  |  | Položka obsahuje: Náklady na vybavení objektů zařízení staveniště, ostraha staveniště, náklady na energie spotřebované dodavatelem v rámci provozu zařízení staveniště, náklady na potřebný úklid v prostorách zařízení staveniště, náklady na nutnou údržbu a opravy na objektech zařízení staveniště a na přípojkách energií.
P | 3 | R005121030 |  | Odstranění zařízení staveniště | SOUBOR | 1 | 0 |  |  |  | 0 |  | R |  | 2
PP
VV |  |  |  | (1*1) Součet 1
TS |  |  |  | Položka obsahuje: Odstranění objektů zařízení staveniště včetně přípojek energií a jejich odvoz. Položka zahrnuje i náklady na úpravu povrchů po odstranění zařízení staveniště a úklid ploch, na kterých bylo zařízení staveniště provozováno.
P | 4 | R77735201 |  | Doprava klempířských kcí, vč. Vykládky | SOUBOR | 1 | 0 |  |  |  | 0 |  | R |  | 2
PP
VV |  |  |  | (1*1) Součet 1
TS |  |  |  | Položka obsahuje: Dopravu materiálu klempířských konstrukcí na stavbu, vč. vykládky a manipulace.
P | 5 | R77735202 |  | Vnitrostaveništní doprava | SOUBOR | 1 | 0 |  |  |  | 0 |  | R |  | 2
PP
VV |  |  |  | (1*1) Součet 1
TS |  |  |  | Položka obsahuje: Dopravu v rámci staveniště; manipulace, přesuny.
P | 6 | R77735204 |  | Zpracování výkresové dokumentace | SOUBOR | 1 | 0 |  |  |  | 0 |  | R |  | 2
PP
VV |  |  |  | (1*1) Součet 1
TS |  |  |  | Položka obsahuje: Zpracování kompletní výkresové dokumentace včetně zpracování všech detailů.
P | 7 | R916811 |  | Odděl oplocení s podstavci drátěnné - dod a montáž | M | 450 | 0 |  |  |  | 0 |  | R |  | 2
PP
VV |  |  |  | (105+7,5+7,5+105)*2 Součet 450
TS |  |  |  | Položka obsahuje: Dodání zařízení v předepsaném provedení včetně jejich osazení; údržbu po celou dobu trvání funkce, náhradu zničených nebo ztracených kusů, nutnou opravu poškozených částí
P | 8 | R916813 |  | Odděl oplocení s podstavci drátěnné - demontáž | M | 450 | 0 |  |  |  | 0 |  | R |  | 2
PP
VV |  |  |  | (105+7,5+7,5+105)*2 Součet 450
TS |  |  |  | Položka obsahuje: Odstranění, demontáž a odklizení zařízení s odvozem na předepsané místo
P | 9 | R916819 |  | Odděl oplocení s podstavci drátěnné - nájemné | M | 450 | 0 |  |  |  | 0 |  | R |  | 2
PP
VV |  |  |  | (105+7,5+7,5+105)*2 Součet 450
TS |  |  |  | Položka obsahuje: Sazbu za pronájem zařízení.
SD |  | 02 |  | Zdvihací technika, manipulační technika, plošiny, lešení
P | 10 | R1711566106 |  | Jeřábová technika | SH | 900 | 0 |  |  |  | 0 |  | R |  | 2
PP
VV |  |  |  | (90*10) Součet 900
TS |  |  |  | Položka obsahuje: Dodání zařízení v předepsaném provedení včetně jejich obsluhy po dobu trvání funkce.
P | 11 | R180300000100 |  | Pracovní plošina 0,227 tuny 12,5m Genie Z-34/22 | SH | 720 | 0 |  |  |  | 0 |  | R |  | 2
PP
VV |  |  |  | (90*8) Součet 720
TS |  |  |  | Položka obsahuje: Dodání zařízení v předepsaném provedení včetně jejich obsluhy po dobu trvání funkce.
P | 12 | R979097012 |  | Pronájem kontejneru 7t | DEN | 90 | 0 |  |  |  | 0 |  | R |  | 2
PP
VV |  |  |  | (90*1) Součet 90
TS |  |  |  | Položka obsahuje: Pronájem kontejneru po celou dobu rekonstrukce objektu
SD |  | 1 |  | Zemní práce
P | 13 | 131213701 |  | Hloubení nezapažených jam v soudržných horninách třídy těžitelnosti I skupiny 3 ručně | M3 | 157.275 | 0 |  |  |  | 0 |  | CS ÚRS 2022 01 |  | 2
PP
VV |  |  |  | Hloubení jam pro založení patek - svahovaný výkop viz příloha výkres tvaru a výztuže základových patek "standartně založené patky; 16ks" ((0,750/3)*(3,700*3,000+sqrt(3,700*3,000*4,500*5,500)+4,500*5,500)/2)*16 "hlouběji založené patky; 2ks" (1,500/3)*(3,700*3,000+sqrt(3,700*3,000*4,500*5,500)+4,500*5,500)*2 Součet 0
TS
P | 14 | 174111101 |  | Zásyp jam, šachet rýh nebo kolem objektů sypaninou se zhutněním ručně | M3 | 76.275 | 0 |  |  |  | 0 |  | CS ÚRS 2022 01 |  | 2
PP
VV |  |  |  | Zpětný zásyp jam vytěženou zeminou "standartně založené patky; 16ks" ((0,750/3)*(3,700*3,000+sqrt(3,700*3,000*4,500*5,500)+4,500*5,500)/2)*16-2,700*2,000*0,750*16 "hlouběji založené patky; 2ks" (1,500/3)*(3,700*3,000+sqrt(3,700*3,000*4,500*5,500)+4,500*5,500)*2-2,700*2,000*1,500*2 Součet 0
TS
SD |  | 2 |  | Zakládání
P | 15 | 273313511 |  | Základové desky z betonu tř. C 12/15 | M3 | 11.484 | 2.301 |  |  |  | 0 |  | CS ÚRS 2022 01 |  | 2
PP
VV |  |  |  | Podkladní beton pod ŽB patky viz příloha výkres tvaru a výztuže základových patek 2,900*2,200*0,100*18 Součet 11,484
TS
P | 16 | 273351121 |  | Zřízení bednění základových desek | M2 | 18.36 | 0.00247 |  |  |  | 0 |  | CS ÚRS 2022 01 |  | 2
PP
VV |  |  |  | Bednění podkladního betonu (2,900+2,200)*2*0,100*18 Součet 18,36
TS
P | 17 | 273351122 |  | Odstranění bednění základových desek | M2 | 18.36 | 0 |  |  |  | 0 |  | CS ÚRS 2022 01 |  | 2
PP
VV |  |  |  | viz položka č. 273351121 18,360 Součet 18,36
TS
P | 18 | 275321611 |  | Základové patky ze ŽB bez zvýšených nároků na prostředí tř. C 30/37 | M3 | 116.64 | 2.5019 |  |  |  | 0 |  | CS ÚRS 2022 01 |  | 2
PP
VV |  |  |  | Zřízení základových ŽB patek, C30/37-XC2-CI 0,4-Dmax 22 viz příloha výkres tvaru a výztuže základových patek "18ks" 2,700*2,000*1,200*18 Součet 116,64
TS
P | 19 | 275351121 |  | Zřízení bednění základových patek | M2 | 291.6 | 0.00264 |  |  |  | 0 |  | CS ÚRS 2022 01 |  | 2
PP
VV |  |  |  | Bednění základových ŽB patek viz příloha výkres tvaru a výztuže základových patek "18ks" (2,700*2,000)*2*1,500*18 Součet 291,6
TS
P | 20 | 275351122 |  | Odstranění bednění základových patek | M2 | 291.6 | 0 |  |  |  | 0 |  | CS ÚRS 2022 01 |  | 2
PP
VV |  |  |  | viz položka č. 275351121 291,600 Součet 291,6
TS
P | 21 | 275361821 |  | Výztuž základových patek betonářskou ocelí 10 505 (R) | T | 13.213 | 1.0606 |  |  |  | 0 |  | CS ÚRS 2022 01 |  | 2
PP
VV |  |  |  | Výztuž ŽB patek viz příloha výkres tvaru a výztuže základových patek "18ks" 0,6673*1,10*18 Součet 13,213
TS
SD |  | 6 |  | Úpravy povrchů, podlahy a osazování výplní
P | 22 | 631311123 |  | Mazanina tl přes 80 do 120 mm z betonu prostého bez zvýšených nároků na prostředí tř. C 12/15 | M3 | 7.97 | 2.301 |  |  |  | 0 |  | CS ÚRS 2022 01 |  | 2
PP
VV |  |  |  | Spádový beton ve sklonu 4% pro odvod vod z povrchu základové patky měřeno digitálně "18ks" 0,2214*2,000*18 Součet 7,97
TS
SD |  | 711 |  | Izolace proti vodě, vlhkosti a plynům
P | 23 | 11163150 |  | lak penetrační asfaltový | T | 0.112 | 1 |  |  |  | 0 |  | CS ÚRS 2022 01 |  | 2
PP
VV |  |  |  | viz položky č. 711111001, 711112001 "711111001" 97,200 "711112001" 233,280 Součet 330,48 330,48 * 0,00034 ' Přepočtené koeficientem množství
TS
P | 24 | 11163152 |  | lak hydroizolační asfaltový | T | 0.112 | 1 |  |  |  | 0 |  | CS ÚRS 2022 01 |  | 2
PP
VV |  |  |  | viz položky č. 711111001, 711112001 "711111001" 97,200 "711112001" 233,280 Součet 330,48 330,48 * 0,00034 ' Přepočtené koeficientem množství
TS
P | 25 | 711111001 |  | Provedení izolace proti zemní vlhkosti vodorovné za studena nátěrem penetračním | M2 | 194.4 | 0 |  |  |  | 0 |  | CS ÚRS 2022 01 |  | 2
PP
VV |  |  |  | Hydroizolace patek viz příloha výkres tvaru a výztuže základových patek Penetrace 2,700*2,000*18 Mezisoučet 97.2 Hydroizolační nátěr 2,700*2,000*18 Mezisoučet 97.2 Součet 194,4
TS
P | 26 | 711112001 |  | Provedení izolace proti zemní vlhkosti svislé za studena nátěrem penetračním | M2 | 466.56 | 0 |  |  |  | 0 |  | CS ÚRS 2022 01 |  | 2
PP
VV |  |  |  | Hydroizolace patek viz příloha výkres tvaru a výztuže základových patek Penetrace (2,700*2,000)*2*1,200*18 Mezisoučet 233.28 Hydroizolační nátěr (2,700*2,000)*2*1,200*18 Mezisoučet 233.28 Součet 466,56
TS
P | 27 | 998711101 |  | Přesun hmot tonážní pro izolace proti vodě, vlhkosti a plynům v objektech v do 6 m | T | 0.224 | 0 |  |  |  | 0 |  | CS ÚRS 2022 01 |  | 2
PP
VV
TS
SD |  | 712 |  | Povlakové krytiny
P | 28 | 712340832 |  | Odstranění povlakové krytiny střech do 10° z pásů NAIP přitavených v plné ploše dvouvrstvé | M2 | 1306.24 | 0 |  |  |  | 0 |  | CS ÚRS 2022 01 |  | 2
PP
VV |  |  |  | Odstranění NAIP v celé ploše zastřešení 3,200*2*102,050*2 Součet 1306,24
TS
SD |  | 762 |  | Konstrukce tesařské
P | 29 | 762344811 |  | Demontáž bednění střešních žlabů z prken | M2 | 67.353 | 0 |  |  |  | 0 |  | CS ÚRS 2022 01 |  | 2
PP
VV |  |  |  | Demontáž podkladních desek pod střešním žlabem - porovnávací položka dle přílohy č. 14 výkres řezů - stávající stav měřeno digitálně 102,050*0,330*2 Součet 67,353
TS
P | 30 | 762711810 |  | Demontáž prostorových vázaných kcí z hraněného řeziva průřezové pl do 120 cm2 | M | 1632.8 | 0 |  |  |  | 0 |  | CS ÚRS 2022 01 |  | 2
PP
VV |  |  |  | Demontáž dřevěných hranolů 50x60 mm dle přílohy č. 14 výkres řezů - stávající stav měřeno digitálně 102,050*8*2 Součet 1632,8
TS
SD |  | 764 |  | Střešní plášť, klempířské konstrukce, podhledy
P | 31 | 764001821 |  | Demontáž krytiny ze svitků nebo tabulí do suti | M2 | 1306.24 | 0 |  |  |  | 0 |  | CS ÚRS 2022 01 |  | 2
PP
VV |  |  |  | Demontáž krytiny z hliníkového plechu dle přílohy č. 14 výkres řezů - stávající stav měřeno digitálně 3,200*2*102,050*2 Součet 1306,24
TS
P | 32 | 764004821 |  | Demontáž nástřešního žlabu do suti | M | 204.1 | 0 |  |  |  | 0 |  | CS ÚRS 2022 01 |  | 2
PP
VV |  |  |  | Demontáž žlabu dle výkresu půdorysu - stávající stav měřeno digitálně 102,050*2 Součet 204,1
TS
P | 33 | 764004861 |  | Demontáž svodu do suti | M | 40 | 0 |  |  |  | 0 |  | CS ÚRS 2022 01 |  | 2
PP
VV |  |  |  | Demontáž žlabu dle výkresu půdorysu - stávající stav měřeno digitálně 5*4*2 Součet 40
TS
P | 34 | R7645010 |  | Chránička flexibilní DN60, D+M komplet | M | 210 | 0 |  |  |  | 0 |  | R |  | 2
PP
VV |  |  |  | 210 Součet 210
TS
P | 35 | R7645011 |  | Svod DN110 tl. 4 mm vč. čistícího kusu s těsněním, přípravy a úpravy povrchu dle PD, D+M komplet | M | 81 | 0 |  |  |  | 0 |  | R |  | 2
PP
VV |  |  |  | dle PD 81 Součet 81
TS
P | 36 | R7645057 |  | Střešní sendvičový panel - dodávka | M2 | 1483.2 | 0 |  |  |  | 0 |  | R |  | 2
PP
VV |  |  |  | ((32*7,2)+(31*7,2)+(40*7,2))*2 Součet 1483,2
TS |  |  |  | Položka obsahuje: Dodávku střešního sendvičového panelu tl. Do 120mm. Práce plošinou, práce za pomoci lešení , práce ve výškách.
P | 37 | R7645058 |  | Střešní sendvičový panel - montáž | M2 | 1483.2 | 0 |  |  |  | 0 |  | R |  | 2
PP
VV |  |  |  | ((32*7,2)+(31*7,2)+(40*7,2))*2 Součet 1483,2
TS |  |  |  | Položka obsahuje: Montáž střešního sendvičového panelu tl. Do 120mm. Práce plošinou, práce za pomoci lešení , práce ve výškách.
P | 38 | R7645059 |  | Spojovací, těsnící materiál pro střešní sendvičový panel | KUS | 1 | 0 |  |  |  | 0 |  | R |  | 2
PP
VV |  |  |  | (1*1) Součet 1
TS |  |  |  | Položka obsahuje: Dodávku spojovacího a těsnícího materiálu pro střešní sendvičový panel. Práce plošinou, práce za pomoci lešení , práce ve výškách.
P | 39 | R7645060 |  | Vnější oplechování poplastovaným plechem - dodávka | M | 413 | 0 |  |  |  | 0 |  | R |  | 2
PP
VV |  |  |  | (103,25*4) Součet 413
TS |  |  |  | Položka obsahuje: Dodávku ohýbaného poplastovaného plechu sloužícího jako vnější oplechování střešního panelu. Práce plošinou, práce za pomoci lešení , práce ve výškách.
P | 40 | R7645062 |  | Vnější oplechování poplastovaným plechem - montáž | M | 413 | 0 |  |  |  | 0 |  | R |  | 2
PP
VV |  |  |  | (103,25*4) Součet 413
TS |  |  |  | Položka obsahuje: Montáž ohýbaného poplastovaného plechu sloužícího jako vnější oplechování střešního panelu. Práce plošinou, práce za pomoci lešení , práce ve výškách.
P | 41 | R7645073 |  | Rektifikovatelná podkonstrukce podhledu - dodávka | M2 | 1709.82 | 0 |  |  |  | 0 |  | R |  | 2
PP
VV |  |  |  | (103,25*8,28)*2 Součet 1709,82
TS |  |  |  | Položka obsahuje: Rektifikovatelná hliníková podkonstrukce podhledu - dodávka. Práce plošinou, práce za pomoci lešení , práce ve výškách.
P | 42 | R7645074 |  | Rektifikovatelná podkonstrukce podhledu - montáž | M2 | 1709.82 | 0 |  |  |  | 0 |  | R |  | 2
PP
VV |  |  |  | (103,25*8,28)*2 Součet 1709,82
TS |  |  |  | Položka obsahuje: Rektifikovatelná hliníková podkonstrukce podhledu - montáž. Práce plošinou, práce za pomoci lešení , práce ve výškách.
P | 43 | R7645075 |  | Celokovový podhled fixní - dodávka | M2 | 1705.02 | 0 |  |  |  | 0 |  | R |  | 2
PP
VV |  |  |  | (103,25*8,28)*2-4,8 Součet 1705,02
TS |  |  |  | Položka obsahuje: Opláštění fixního podhledu z hlinikových sendvičových kompozitních desek, tl. 10mm - celokovové. Barevnost dle požadavku architekta - dodávka. Práce plošinou, práce za pomoci lešení , práce ve výškách.
P | 44 | R7645076 |  | Celokovový podhled fixní - montáž | M2 | 1705.02 | 0 |  |  |  | 0 |  | R |  | 2
PP
VV |  |  |  | (103,25*8,28)*2-4,8 Součet 1705,02
TS |  |  |  | Položka obsahuje: Montáž opláštění fixního podhledu z hlinikových sendvičových kompozitních desek, tl. 10mm - celokovové. Barevnost dle požadavku architekta - montáž. Práce plošinou, práce za pomoci lešení , práce ve výškách.
P | 45 | R7645077 |  | Celokovový podhled fixní - formátování | M2 | 1705.02 | 0 |  |  |  | 0 |  | R |  | 2
PP
VV |  |  |  | (103,25*8,28)*2-4,8 Součet 1705,02
TS |  |  |  | Položka obsahuje: Formátování fixního opláštění podhledu z hlinikových sendvičových kompozitních desek, tl. 10mm - celokovové. Barevnost dle požadavku architekta. Práce plošinou, práce za pomoci lešení , práce ve výškách.
P | 46 | R7645078 |  | Revizní lávka - dodávka | M | 268.6 | 0 |  |  |  | 0 |  | R |  | 2
PP
VV |  |  |  | (32,3+31+31+40)*2 Součet 268,6
TS |  |  |  | Položka obsahuje: dodávku revizní lávky o odnímatelných kompozitních pororoštů. Práce plošinou, práce za pomoci lešení , práce ve výškách.
P | 47 | R7645079 |  | Revizní lávka - montáž | M | 268.6 | 0 |  |  |  | 0 |  | R |  | 2
PP
VV |  |  |  | (32,3+31+31+40)*2 Součet 268,6
TS |  |  |  | Položka obsahuje: montáž revizní lávky o odnímatelných kompozitních pororoštů. Práce plošinou, práce za pomoci lešení , práce ve výškách.
P | 48 | R7645080 |  | Celokovový podhled otevíratelný - dodávka | M2 | 4.8 | 0 |  |  |  | 0 |  | R |  | 2
PP
VV |  |  |  | (3*0,8)*2 Součet 4,8
TS |  |  |  | Položka obsahuje: Opláštění otevíratelného podhledu z hlinikových sendvičových kompozitních desek, tl. 10mm - celokovové. Barevnost dle požadavku architekta - dodávka. Práce plošinou, práce za pomoci lešení , práce ve výškách.
P | 49 | R7645081 |  | Celokovový podhled otevíratelný - montáž | M2 | 4.8 | 0 |  |  |  | 0 |  | R |  | 2
PP
VV |  |  |  | (3*0,8)*2 Součet 4,8
TS |  |  |  | Položka obsahuje: Montáž opláštění otevíratelného podhledu z hlinikových sendvičových kompozitních desek, tl. 10mm - celokovové. Barevnost dle požadavku architekta - montáž. Práce plošinou, práce za pomoci lešení , práce ve výškách.
P | 50 | R7645082 |  | Celokovový podhled otevíratelný - formátování | M2 | 4.8 | 0 |  |  |  | 0 |  | R |  | 2
PP
VV |  |  |  | (3*0,8)*2 Součet 4,8
TS |  |  |  | Položka obsahuje: Formátování opláštění otevíratelného podhledu z hlinikových sendvičových kompozitních desek, tl. 10mm - celokovové. Barevnost dle požadavku architekta. Práce plošinou, práce za pomoci lešení , práce ve výškách.
P | 51 | R7645083 |  | Mechanismus pro vyklápění podhledových panelů - dodávka | KS | 6 | 0 |  |  |  | 0 |  | R |  | 2
PP
VV |  |  |  | (3*1)*2 Součet 6
TS |  |  |  | Položka obsahuje: Dodávku mechanismu pro vyklápění podhledových panelů včetně spojovacího materiálu, nerezových lanek, pantů. Práce plošinou, práce za pomoci lešení , práce ve výškách.
P | 52 | R7645084 |  | Mechanismus pro vyklápění podhledových panelů - montáž | KS | 6 | 0 |  |  |  | 0 |  | R |  | 2
PP
VV |  |  |  | (3*1)*2 Součet 6
TS |  |  |  | Položka obsahuje: Montáž mechanismu pro vyklápění podhledových panelů včetně spojovacího materiálu, nerezových lanek, pantů. Práce plošinou, práce za pomoci lešení , práce ve výškách.
P | 53 | R7645086 |  | Kabelový žlab - dodávka | M | 413 | 0 |  |  |  | 0 |  | R |  | 2
PP
VV |  |  |  | (103,25*4) Součet 413
TS |  |  |  | Položka obsahuje: KABELOVÝ ŽLAB NOSNÝ/DRÁTĚNÝ ŽÁROVĚ ZINKOVANÝ VČETNĚ UPEVNĚNÍ A PŘÍSLUŠENSTVÍ SVĚTLÉ ŠÍŘKY PŘES 250 DO 400 MM. Práce plošinou, práce za pomoci lešení , práce ve výškách.
P | 54 | R7645087 |  | Kabelový žlab - montáž | M | 413 | 0 |  |  |  | 0 |  | R |  | 2
PP
VV |  |  |  | (103,25*4) Součet 413
TS |  |  |  | Položka obsahuje: Montáž KABELOVÉHO ŽLABU NOSNÝ/DRÁTĚNÝ ŽÁROVĚ ZINKOVANÝ VČETNĚ UPEVNĚNÍ A PŘÍSLUŠENSTVÍ SVĚTLÉ ŠÍŘKY PŘES 250 DO 400 MM. Práce plošinou, práce za pomoci lešení , práce ve výškách.
P | 55 | R7645088 |  | Záchytný systém | SOUBOR | 2 | 0 |  |  |  | 0 |  | R |  | 2
PP
VV |  |  |  | (1*2) Součet 2
TS |  |  |  | Položka obsahuje: záchytný systém pomocí lan po celé délce zastřešení
P | 56 | R7645090 |  | Dilatační spára pro sendvičový panel | M | 28.8 | 0 |  |  |  | 0 |  | R |  | 2
PP
VV |  |  |  | (7,2*4) Součet 28,8
TS |  |  |  | Položka obsahuje: Zhotovení dilatační spáry sendvičového panelu včetně těsniva a příslušenství. Práce plošinou, práce za pomoci lešení , práce ve výškách.
P | 57 | R7645092 |  | Dilatační spára pro podhled | M | 28.8 | 0 |  |  |  | 0 |  | R |  | 2
PP
VV |  |  |  | (7,2*4) Součet 28,8
TS |  |  |  | Položka obsahuje: Zhotovení dilatační spáry podhledu včetně těsniva a příslušenství. Práce plošinou, práce za pomoci lešení , práce ve výškách.
SD |  | 767 |  | Konstrukce zámečnické, montáže stavební
P | 58 | 767996701 |  | Demontáž atypických zámečnických konstrukcí řezáním hm jednotlivých dílů do 50 kg | KG | 20050.784 | 0 |  |  |  | 0 |  | CS ÚRS 2022 01 |  | 2
PP
VV |  |  |  | Demontáž nastřelených L profilů dle přílohy č. 14 výkres řezů - stávající stav měřeno digitálně "L50x5 - uvažováno 3,9 kg/m" 102,050*8*2*2*3,9 "L50x5 - uvažováno 2,24 kg/m" 102,050*8*2*2*2,24 Součet 20050,784
TS |  |  |  | 1. Cenami nelze oceňovat demontáž jmenovité konstrukce, pro kterou jsou ceny v katalogu již stanoveny. 2. Ceny lze užít pro sortiment zámečnických konstrukcí, nikoliv pro sloupy, kolejnice, vazníky apod. 3. Volba cen se řídí hmotností jednotlivě demontovaného dílu konstrukce.
P | 59 | R737990010 |  | Atypické ocelové konstrukce - dodávka | KG | 155417.2 | 0 |  |  |  | 0 |  | R |  | 2
PP
VV
TS |  |  |  | Položka obsahuje: dodávku atypických ocelových konstrukcí
P | 60 | R737990012 |  | Žárové zinkování | KG | 155417.2 | 0 |  |  |  | 0 |  | R |  | 2
PP
VV
TS |  |  |  | Položka obsahuje: žárové zinkování atypických ocelových konstrukcí
P | 61 | R737990013 |  | Nátěry nových ocelových konstrukcí - 2x epoxidové základní, min. 80 µm. vrchní polyuret. min. 120 µm. | M2 | 5108.8 | 0 |  |  |  | 0 |  | R |  | 2
PP
VV
TS |  |  |  | Položka obsahuje nátěry nových ocelových konstrukcí
P | 62 | R737990014 |  | Příplatek za nátěr atypické ocelové konstrukce | M2 | 5108.8 | 0 |  |  |  | 0 |  | R |  | 2
PP
VV
TS |  |  |  | Položka obsahuje příplatek nátěry stávajících atypických ocelových konstrukcí
P | 63 | R7674105 |  | Spojovací materiál OK žárově zinkovaný, třída pevnosti 8.8. | KS | 1 | 0 |  |  |  | 0 |  | R |  | 2
PP
VV
TS |  |  |  | Položka obsahuje: Kompletní dodávku nového spojovacího materiálu. Veškerý spojovací materiál je žárově zinkovaný, třída pevnosti 8.8. V položce jsou zakalkulovány i náklady na dodání všech hmot.
P | 64 | R7674106 |  | Základové kotvení do M30 | KS | 40 | 0 |  |  |  | 0 |  | R |  | 2
PP
VV |  |  |  | (10*2)*2 Součet 40
TS |  |  |  | Položka obsahuje: dodávku a montáž základového kotvení do M30, komplet provedení vč vrtání, evtl. jádrově.
P | 65 | R7674107 |  | Podlití sloupů | KS | 38 | 0 |  |  |  | 0 |  | R |  | 2
PP
VV |  |  |  | (19*2) Součet 38
TS |  |  |  | Položka obsahuje: podlití sloupů polymermaltou, do tl.30mm, komplet provedení.
P | 66 | R76799002 |  | Montáž prvků informačního systému a hodin (včetně pomocné konstrukce a montážního materiálu) | KPL | 1 | 0 |  |  |  | 0 |  | R |  | 2
PP
VV |  |  |  | "kombinovaný panel informačního systému oboustranný - 4 ks" "kamery - 10 ks" "rozhlas - 26 ks" "revizní otvory v podhledu 800x800mm - 4 ks" "přístupové otvory na střechu 800x600mm - 2 ks" "příprava pro ukolejnění - 2 ks" "orientační systém - velké prvky 8 - ks, malé prvky - 24 ks, hlasový majáček - 4 ks" 1 Součet 1
TS
P | 67 | R767995116 |  | Montáž atypických zámečnických konstrukcí hm přes 100 do 250 kg | KG | 155246.4 | 0 |  |  |  | 0 |  | R |  | 2
PP
VV
TS |  |  |  | Položka obsahuje: montáž atypických ocelových konstrukcí
SD |  | 9 |  | Ostatní konstrukce a práce, bourání
P | 68 | 941221111 |  | Montáž lešení řadového rámového těžkého zatížení do 300 kg/m2 š přes 0,9 do 1,2 m v do 10 m | M2 | 1740 | 0 |  |  |  | 0 |  | CS ÚRS 2022 01 |  | 2
PP
VV |  |  |  | Montáž lešení na celou plochu zastřešení (102,050+6,700)*2*4*2 Součet 1740
TS
P | 69 | 941221211 |  | Příplatek k lešení řadovému rámovému těžkému š 1,2 m v přes 10 do 25 m za první a ZKD den použití | M2 | 52200 | 0 |  |  |  | 0 |  | CS ÚRS 2022 01 |  | 2
PP
VV |  |  |  | viz položka č. 9412211111 1740*30 Součet 52200
TS
P | 70 | 941221811 |  | Demontáž lešení řadového rámového těžkého zatížení do 300 kg/m2 š přes 0,9 do 1,2 m v do 10 m | M2 | 1740 | 0 |  |  |  | 0 |  | CS ÚRS 2022 01 |  | 2
PP
VV |  |  |  | viz položka č. 9412211111 1740 Součet 1740
TS
P | 71 | 961055111 |  | Bourání základů ze ŽB | M3 | 84.24 | 0 |  |  |  | 0 |  | CS ÚRS 2022 01 |  | 2
PP
VV |  |  |  | Bourání základových patek stávajícího zastřešení dle přílohy č. 14 výkres řezů - stávající stav měřeno digitálně 3,510*1,500*8*2 Součet 84,24
TS
P | 72 | 966001212 |  | Odstranění lavičky stabilní kotvené šrouby na pevný podklad | KUS | 20 | 0 |  |  |  | 0 |  | CS ÚRS 2022 01 |  | 2
PP
VV |  |  |  | Odstranění laviček; dřevěné latě na ocelové konstrukci kotvené do betonové patky 20 Součet 20
TS
P | 73 | 977211112 |  | Řezání stěnovou pilou ŽB kcí s výztuží průměru do 16 mm hl přes 200 do 350 mm | M | 133.12 | 0.0002 |  |  |  | 0 |  | CS ÚRS 2022 01 |  | 2
PP
VV |  |  |  | Řezání železobetonových konstrukcí zastřešení 10*0,380*4*2 6*0,380*4*2 6*0,480*8*2 6*0,400*8*2 Součet 133,12
TS
P | 74 | 981511114 |  | Demolice konstrukcí objektů z betonu železového postupným rozebíráním | M3 | 113.243 | 0.0001 |  |  |  | 0 |  | CS ÚRS 2022 01 |  | 2
PP
VV |  |  |  | Demolice stávajících železobetonových konstrukcí dle přílohy č. 14 výkres řezů - stávající stav měřeno digitálně Rozebrání betonových vaznic pod plechovou krytinou 0,160*0,310*102,050*8*2 Mezisoučet 80.98688 Demolice betonových sloupů "tvar T s bet. patkou" 4,490*0,350*(8+8) Mezisoučet 25.144 "tva Pí na kci podchodu" 5,080*0,350*4 Mezisoučet 7.112 Součet 113,243
TS
P | 75 | R01110002 |  | Odvoz odpadního materiálu na mezideponii pro případnou další práci s vybouraným materiálem včetně dopravy a veškeré manipulace | T | 476.292 | 0 |  |  |  | 0 |  | R |  | 2
PP
VV |  |  |  | výměra viz položka č. R015140 476,292 Součet 476,292
TS
P | 76 | R17115600 |  | Jeřábová technika | KPL | 1 | 0 |  |  |  | 0 |  | R |  | 2
PP
VV |  |  |  | Jeřábová technika k demolici zastřešení 1
TS
P | 77 | R24D14901 |  | Demontáž prvků osvětlení a informačního systému dle projektové dokumentace | KPL | 1 | 0 |  |  |  | 0 |  | R |  | 2
PP
VV |  |  |  | 1
TS
SD |  | 995 |  | Poplatky za skládky
P | 78 | R015112 | 902 | NEOCEŇOVAT - POPLATKY ZA LIKVIDACI ODPADŮ NEKONTAMINOVANÝCH - 17 05 04 VYTĚŽENÉ ZEMINY A HORNINY - II. TŘÍDA - TĚŽITELNOSTI VČ. DOPRAVY NA SKLÁDKU A MANIPULACE | T | 153.9 | 0 |  |  |  | 0 |  | R |  | 2
PP |  |  |  | Evidenční položka
VV |  |  |  | viz položka č. 131313101, 174111101 (157,275-76,275)*1,9 Součet 153,9
TS |  |  |  | 1. Položka obsahuje: - veškeré poplatky provozovateli skládky, recyklační linky nebo jiného zařízení na zpracování nebo likvidaci odpadů související s převzetím, uložením, zpracováním nebo likvidací odpadu - náklady spojené s dopravou odpadu z místa stavby na místo převzetí provozovatelem skládky, recyklační linky nebo jiného zařízení na zpracování a likvidaci odpadů, veškerou manipulaci s odpadem 2. Způsob měření: Tunou se rozumí hmotnost odpadu vytříděného v souladu se zákonem č. 185/2001 Sb., o nakládání s odpady, v platném znění.
P | 79 | R015140 | 906 | NEOCEŇOVAT - POPLATKY ZA LIKVIDACI ODPADŮ NEKONTAMINOVANÝCH - 17 01 01 BETON Z DEMOLIC OBJEKTŮ, ZÁKLADŮ TV APOD. VČ. DOPRAVY NA SKLÁDKU A MANIPULACE (PROSTÝ A ARMOVANÝ BETON | T | 476.292 | 0 |  |  |  | 0 |  | R |  | 2
PP |  |  |  | Evidenční položka
VV |  |  |  | viz automatický výpočet suti "961055111" 202,176 "966001212" 1,200 "981511114" 195,179 "981513114" 77,737 Součet 476,292
TS |  |  |  | 1. Položka obsahuje: - veškeré poplatky provozovateli skládky, recyklační linky nebo jiného zařízení na zpracování nebo likvidaci odpadů související s převzetím, uložením, zpracováním nebo likvidací odpadu. Separaci armovaného betonu na stavbě nebo na místě recyklační linky. Náklady spojené s dopravou odpadu z místa stavby na místo převzetí provozovatelem skládky, recyklační linky nebo jiného zařízení na zpracování a likvidaci odpadů, veškerou manipulaci s odpadem 2. Způsob měření: Tunou se rozumí hmotnost odpadu vytříděného v souladu se zákonem č. 185/2001 Sb., o nakládání s odpady, v platném znění.
P | 80 | R015170 | 909 | NEOCEŇOVAT - POPLATKY ZA LIKVIDACI ODPADŮ NEKONTAMINOVANÝCH - 17 02 01 DŘEVO PO STAVEBNÍM POUŽITÍ, Z DEMOLIC VČ. DOPRAVY NA SKLÁDKU A MANIPULACE | T | 10.807 | 0 |  |  |  | 0 |  | R |  | 2
PP |  |  |  | Evidenční položka
VV |  |  |  | viz automatický výpočet suti "762344811" 1,010 "762711810" 9,797 Součet 10,807
TS |  |  |  | 1. Položka obsahuje: - veškeré poplatky provozovateli skládky, recyklační linky nebo jiného zařízení na zpracování nebo likvidaci odpadů související s převzetím, uložením, zpracováním nebo likvidací odpadu - náklady spojené s dopravou odpadu z místa stavby na místo převzetí provozovatelem skládky, recyklační linky nebo jiného zařízení na zpracování a likvidaci odpadů, veškerou manipulaci s odpadem 2. Způsob měření: Tunou se rozumí hmotnost odpadu vytříděného v souladu se zákonem č. 185/2001 Sb., o nakládání s odpady, v platném znění.
P | 81 | R015760 | 959 | NEOCEŇOVAT - POPLATKY ZA LIKVIDACI ODPADŮ NEBEZPEČNÝCH - 17 06 03* IZOLAČNÍ MATERIÁLY OBSAHUJÍCÍ NEBEZPEČNÉ LÁTKY VČ. DOPRAVY NA SKLÁDKU A MANIPULACE | T | 14.369 | 0 |  |  |  | 0 |  | R |  | 2
PP |  |  |  | Evidenční položka
VV |  |  |  | viz automatický výpočet suti "712340832" 14,369 Součet 14,369
TS |  |  |  | 1. Položka obsahuje: - veškeré poplatky provozovateli skládky, recyklační linky nebo jiného zařízení na zpracování nebo likvidaci odpadů související s převzetím, uložením, zpracováním nebo likvidací odpadu - náklady spojené s dopravou odpadu z místa stavby na místo převzetí provozovatelem skládky, recyklační linky nebo jiného zařízení na zpracování a likvidaci odpadů, veškerou manipulaci s odpadem 2. Způsob měření: Tunou se rozumí hmotnost odpadu vytříděného v souladu se zákonem č. 185/2001 Sb., o nakládání s odpady, v platném znění.
P | 82 | R015790 | 962 | NEOCEŇOVAT - POPLATKY ZA LIKVIDACI ODPADŮ - 17 04 05 ŽELEZO A OCEL VČ. DOPRAVY NA SKLÁDKU A MANIPULACE | T | 20.051 | 0 |  |  |  | 0 |  | R |  | 2
PP |  |  |  | Evidenční položka
VV |  |  |  | viz automatický výpočet suti "767996701" 20,051 Součet 20,051
TS
SD |  | 998 |  | Přesun hmot
P | 83 | 998011001 |  | Přesun hmot pro budovy zděné v do 6 m | T | 351.449 | 0 |  |  |  | 0 |  | CS ÚRS 2022 01 |  | 2
PP
VV
TS

## SO 12-74-02
SŽDC05 |  |  |  | Soupis prací objektu | [10 empty] | 3
3
S | Stavba: | 20-110-230-US |  | Optimalizace traťového úseku Havířov (včetně) – zastávka Havířov střed (mimo) | [6 empty] | D.2.2.2 |  | Aspe | 0,00 | 2
O | Objekt: | D.2.2.2 |  | Zastřešení nástupišť, přístřešky na nástupištích | [9 empty] | 15,00 | 2
Typ | Poř. číslo | Kód položky | Varianta | Název položky | MJ | Množství | Jednotková hmotnost | Celková hmotnost |  |  | Jednotková cena |  | Cenové soustavy | 21,00 | 2
Dodávka
[9 empty] | Jednotková | Celkem | Jednotková | Celkem |  |  |  | Počet položek s nulovou cenou
O1 |  | SO 12-74-02 |  | Žst. Havířov, zastřešení výstupu z podchodu
SD |  | 01 |  | Ostatní, logistika
P | 1 | R005121010 |  | Vybudování zařízení staveniště | SOUBOR | 1 | 0 |  |  |  | 0 |  | R |  | 2
PP
VV |  |  |  | (1*1) Součet 1
TS |  |  |  | Položka obsahuje: Náklady spojené se zřízením přípojek energií k objektům zařízení staveniště, vybudování případných měřících odběrných míst a zřízení, případná příprava území pro objekty zařízení staveniště a vlastní vybudování objektů zařízení staveniště.
P | 2 | R005121020 |  | Provoz zařízení staveniště | SOUBOR | 1 | 0 |  |  |  | 0 |  | R |  | 2
PP
VV |  |  |  | (1*1) Součet 1
TS |  |  |  | Položka obsahuje: Náklady na vybavení objektů zařízení staveniště, ostraha staveniště, náklady na energie spotřebované dodavatelem v rámci provozu zařízení staveniště, náklady na potřebný úklid v prostorách zařízení staveniště, náklady na nutnou údržbu a opravy na objektech zařízení staveniště a na přípojkách energií.
P | 3 | R005121030 |  | Odstranění zařízení staveniště | SOUBOR | 1 | 0 |  |  |  | 0 |  | R |  | 2
PP
VV |  |  |  | (1*1) Součet 1
TS |  |  |  | Položka obsahuje: Odstranění objektů zařízení staveniště včetně přípojek energií a jejich odvoz. Položka zahrnuje i náklady na úpravu povrchů po odstranění zařízení staveniště a úklid ploch, na kterých bylo zařízení staveniště provozováno.
P | 4 | R77735201 |  | Doprava klempířských kcí, vč. Vykládky | SOUBOR | 1 | 0 |  |  |  | 0 |  | R |  | 2
PP
VV |  |  |  | (1*1) Součet 1
TS |  |  |  | Položka obsahuje: Dopravu materiálu klempířských konstrukcí na stavbu, vč. vykládky a manipulace.
P | 5 | R77735202 |  | Vnitrostaveništní doprava | SOUBOR | 1 | 0 |  |  |  | 0 |  | R |  | 2
PP
VV |  |  |  | (1*1) Součet 1
TS |  |  |  | Položka obsahuje: Dopravu v rámci staveniště; manipulace, přesuny.
P | 6 | R77735204 |  | Zpracování výkresové dokumentace | SOUBOR | 1 | 0 |  |  |  | 0 |  | R |  | 2
PP
VV |  |  |  | (1*1) Součet 1
TS |  |  |  | Položka obsahuje: Zpracování kompletní výkresové dokumentace včetně zpracování všech detailů.
P | 7 | R916811 |  | Odděl oplocení s podstavci drátěnné - dod a montáž | M | 127.68 | 0 |  |  |  | 0 |  | R |  | 2
PP
VV |  |  |  | (57,37+57,37+6,47+6,47) Součet 127,68
TS |  |  |  | Položka obsahuje: Dodání zařízení v předepsaném provedení včetně jejich osazení; údržbu po celou dobu trvání funkce, náhradu zničených nebo ztracených kusů, nutnou opravu poškozených částí
P | 8 | R916813 |  | Odděl oplocení s podstavci drátěnné - demontáž | M | 127.68 | 0 |  |  |  | 0 |  | R |  | 2
PP
VV |  |  |  | (57,37+57,37+6,47+6,47) Součet 127,68
TS |  |  |  | Položka obsahuje: Odstranění, demontáž a odklizení zařízení s odvozem na předepsané místo
P | 9 | R916819 |  | Odděl oplocení s podstavci drátěnné - nájemné | M | 127.68 | 0 |  |  |  | 0 |  | R |  | 2
PP
VV |  |  |  | (57,37+57,37+6,47+6,47) Součet 127,68
TS |  |  |  | Položka obsahuje: Sazbu za pronájem zařízení.
SD |  | 02 |  | Zdvihací technika, manipulační technika, plošiny, lešení
P | 10 | R1711566106 |  | Jeřábová technika | SH | 450 | 0 |  |  |  | 0 |  | R |  | 2
PP
VV |  |  |  | (45*10) Součet 450
TS |  |  |  | Položka obsahuje: Dodání zařízení v předepsaném provedení včetně jejich obsluhy po dobu trvání funkce.
P | 11 | R180300000100 |  | Pracovní plošina 0,227 tuny 12,5m Genie Z-34/22 | SH | 360 | 0 |  |  |  | 0 |  | R |  | 2
PP
VV |  |  |  | (45*8) Součet 360
TS |  |  |  | Položka obsahuje: Dodání zařízení v předepsaném provedení včetně jejich obsluhy po dobu trvání funkce.
P | 12 | R979097012 |  | Pronájem kontejneru 7t | DEN | 45 | 0 |  |  |  | 0 |  | R |  | 2
PP
VV |  |  |  | (45*1) Součet 45
TS |  |  |  | Položka obsahuje: Pronájem kontejneru po celou dobu rekonstrukce objektu
SD |  | 1 |  | Zemní práce
P | 13 | 132212331 |  | Hloubení nezapažených rýh šířky do 2000 mm v soudržných horninách třídy těžitelnosti I skupiny 3 ručně | M3 | 12.218 | 0 |  |  |  | 0 |  | CS ÚRS 2022 01 |  | 2
PP
VV |  |  |  | Hloubení rýh pro betonové pasy - svahovaný výkop ((1,400/3)*(1,800*4,000+sqrt(1,800*4,000*2,300*4,500)+2,300*4,500)/2)*2 Součet 0
TS
P | 14 | 174111101 |  | Zásyp jam, šachet rýh nebo kolem objektů sypaninou se zhutněním ručně | M3 | 8.378 | 0 |  |  |  | 0 |  | CS ÚRS 2022 01 |  | 2
PP
VV |  |  |  | Zpětný zásyp vytěženou zeminou ((1,400/3)*(1,800*4,000+sqrt(1,800*4,000*2,300*4,500)+2,300*4,500)/2)*2-0,800*3,000*0,800*2 Součet 0
TS
SD |  | 2 |  | Zakládání
P | 15 | 273313511 |  | Základové desky z betonu tř. C 12/15 | M3 | 0.64 | 2.301 |  |  |  | 0 |  | CS ÚRS 2022 01 |  | 2
PP
VV |  |  |  | Podkladní beton pod základové pasy tl. 100 mm viz výkres základového pasu 1,000*3,200*0,100*2 Součet 0,64
TS
P | 16 | 273351121 |  | Zřízení bednění základových desek | M2 | 1.68 | 0.00247 |  |  |  | 0 |  | CS ÚRS 2022 01 |  | 2
PP
VV |  |  |  | bednění podkladního betonu (3,200+1,000)*2*0,100*2 Součet 1,68
TS
P | 17 | 273351122 |  | Odstranění bednění základových desek | M2 | 1.68 | 0 |  |  |  | 0 |  | CS ÚRS 2022 01 |  | 2
PP
VV |  |  |  | viz položka č. 2733531121 1,680 Součet 1,68
TS
P | 18 | 274321611 |  | Základové pasy ze ŽB bez zvýšených nároků na prostředí tř. C 30/37 | M3 | 3.84 | 2.5019 |  |  |  | 0 |  | CS ÚRS 2022 01 |  | 2
PP
VV |  |  |  | Základové pásy z betonu C30/37-XC4, XF2, XD2-Cl 0,4-Dmax 22 dle výkresu základového pasu 0,800*3,000*0,800*2 Součet 3,84
TS
P | 19 | 274351121 |  | Zřízení bednění základových pasů rovného | M2 | 12.16 | 0.00269 |  |  |  | 0 |  | CS ÚRS 2022 01 |  | 2
PP
VV |  |  |  | Bednění základového pasu (0,800+3,000)*2*0,800*2 Součet 12,16
TS
P | 20 | 274351122 |  | Odstranění bednění základových pasů rovného | M2 | 12.16 | 0 |  |  |  | 0 |  | CS ÚRS 2022 01 |  | 2
PP
VV |  |  |  | viz položka č. 274351121 12,160 Součet 12,16
TS
P | 21 | 274361821 |  | Výztuž základových pasů betonářskou ocelí 10 505 (R) | T | 0.14 | 1.0606 |  |  |  | 0 |  | CS ÚRS 2022 01 |  | 2
PP
VV |  |  |  | Výztuž základových pasů viz výkres základového pasu - výkaz výztuže 0,0636*1,10*2 Součet 0,14
TS
SD |  | 6 |  | Úpravy povrchů, podlahy a osazování výplní
P | 22 | 631311123 |  | Mazanina tl přes 80 do 120 mm z betonu prostého bez zvýšených nároků na prostředí tř. C 12/15 | M3 | 0.326 | 2.301 |  |  |  | 0 |  | CS ÚRS 2022 01 |  | 2
PP
VV |  |  |  | Spádový beton ve sklonu 4% pro odvod vod z povrchu základové patky měřeno digitálně "2" 0,0544*3,000*2 Součet 0,326
TS
P | 23 | 631319196 |  | Příplatek k mazanině tl přes 80 do 120 mm za plochu do 5 m2 | M3 | 0.326 | 0 |  |  |  | 0 |  | CS ÚRS 2022 01 |  | 2
PP
VV |  |  |  | viz položka č. 631311123 0,326 Součet 0,326
TS
SD |  | 711 |  | Izolace proti vodě, vlhkosti a plynům
P | 24 | 11163150 |  | lak penetrační asfaltový | T | 0.006 | 1 |  |  |  | 0 |  | CS ÚRS 2022 01 |  | 2
PP
VV |  |  |  | viz položky č. 711111001, 711112001 "711111001" 4,800 "711112001" 12,160 Součet 16,96 16,96 * 0,00034 ' Přepočtené koeficientem množství
TS
P | 25 | 11163152 |  | lak hydroizolační asfaltový | T | 0.006 | 1 |  |  |  | 0 |  | CS ÚRS 2022 01 |  | 2
PP
VV |  |  |  | viz položky č. 711111001, 711112001 "711111001" 4,800 "711112001" 12,160 Součet 16,96 16,96 * 0,00034 ' Přepočtené koeficientem množství
TS
P | 26 | 711111001 |  | Provedení izolace proti zemní vlhkosti vodorovné za studena nátěrem penetračním | M2 | 9.6 | 0 |  |  |  | 0 |  | CS ÚRS 2022 01 |  | 2
PP
VV |  |  |  | Hydroizolace patek viz příloha výkres tvaru a výztuže základových patek Penetrace 0,800*3,000*2 Mezisoučet 4.8 Hydroizolační nátěr 0,800*3,000*2 Mezisoučet 4.8 Součet 9,6
TS
P | 27 | 711112001 |  | Provedení izolace proti zemní vlhkosti svislé za studena nátěrem penetračním | M2 | 24.32 | 0 |  |  |  | 0 |  | CS ÚRS 2022 01 |  | 2
PP
VV |  |  |  | Hydroizolace patek viz příloha výkres tvaru a výztuže základových patek Penetrace (0,800+3,000)*2*0,800*2 Mezisoučet 12.16 Hydroizolační nátěr (0,800+3,000)*2*0,800*2 Mezisoučet 12.16 Součet 24,32
TS
P | 28 | 998711101 |  | Přesun hmot tonážní pro izolace proti vodě, vlhkosti a plynům v objektech v do 6 m | T | 0.012 | 0 |  |  |  | 0 |  | CS ÚRS 2022 01 |  | 2
PP
VV
TS
SD |  | 764 |  | Střešní plášť, klempířské konstrukce, podhledy
P | 29 | R7645010 |  | Chránička flexibilní DN60, D+M komplet | M | 60 | 0 |  |  |  | 0 |  | R |  | 2
PP
VV |  |  |  | dle PD 60 Součet 60
TS
P | 30 | R7645011 |  | Svod DN100 tl. 4 mm vč. přípravy a úpravy povrchu dle PD, D+M komplet | M | 33 | 0 |  |  |  | 0 |  | R |  | 2
PP
VV |  |  |  | dle PD 33 Součet 33
TS
P | 31 | R7645057 |  | Střešní sendvičový panel - dodávka | M2 | 386.28 | 0 |  |  |  | 0 |  | R |  | 2
PP
VV
TS |  |  |  | Položka obsahuje: Dodávku střešního sendvičového panelu tl. Do 120mm. Práce plošinou, práce za pomoci lešení , práce ve výškách.
P | 32 | R7645058 |  | Střešní sendvičový panel - montáž | M2 | 386.28 | 0 |  |  |  | 0 |  | R |  | 2
PP
VV
TS |  |  |  | Položka obsahuje: Montáž střešního sendvičového panelu tl. Do 120mm. Práce plošinou, práce za pomoci lešení , práce ve výškách.
P | 33 | R7645059 |  | Spojovací, těsnící materiál pro střešní sendvičový panel | KUS | 1 | 0 |  |  |  | 0 |  | R |  | 2
PP
VV |  |  |  | (1*1) Součet 1
TS |  |  |  | Položka obsahuje: Dodávku spojovacího a těsnícího materiálu pro střešní sendvičový panel. Práce plošinou, práce za pomoci lešení , práce ve výškách.
P | 34 | R7645060 |  | Vnější oplechování poplastovaným plechem - dodávka | M | 114.74 | 0 |  |  |  | 0 |  | R |  | 2
PP
VV |  |  |  | (57,37*2) Součet 114,74
TS |  |  |  | Položka obsahuje: Dodávku ohýbaného poplastovaného plechu sloužícího jako vnější oplechování střešního panelu. Práce plošinou, práce za pomoci lešení , práce ve výškách.
P | 35 | R7645062 |  | Vnější oplechování poplastovaným plechem - montáž | M | 114.74 | 0 |  |  |  | 0 |  | R |  | 2
PP
VV |  |  |  | (57,37*2) Součet 114,74
TS |  |  |  | Položka obsahuje: Montáž ohýbaného poplastovaného plechu sloužícího jako vnější oplechování střešního panelu. Práce plošinou, práce za pomoci lešení , práce ve výškách.
P | 36 | R7645073 |  | Rektifikovatelná podkonstrukce podhledu - dodávka | M2 | 371.053 | 0 |  |  |  | 0 |  | R |  | 2
PP
VV |  |  |  | (41,43*6,2)+(9,4*4,79)+(11,155*6,2) Součet 371,053
TS |  |  |  | Položka obsahuje: Rektifikovatelná hliníková podkonstrukce podhledu - dodávka. Práce plošinou, práce za pomoci lešení , práce ve výškách.
P | 37 | R7645074 |  | Rektifikovatelná podkonstrukce podhledu - montáž | M2 | 371.053 | 0 |  |  |  | 0 |  | R |  | 2
PP
VV |  |  |  | (41,43*6,2)+(9,4*4,79)+(11,155*6,2) Součet 371,053
TS |  |  |  | Položka obsahuje: Rektifikovatelná hliníková podkonstrukce podhledu - montáž. Práce plošinou, práce za pomoci lešení , práce ve výškách.
P | 38 | R7645075 |  | Celokovový podhled fixní - dodávka | M2 | 368.013 | 0 |  |  |  | 0 |  | R |  | 2
PP
VV |  |  |  | (41,43*6,2)+(9,4*4,79)+(11,155*6,2)-3,04 Součet 368,013
TS |  |  |  | Položka obsahuje: Opláštění fixního podhledu z hlinikových sendvičových kompozitních desek, tl. 10mm - celokovové. Barevnost dle požadavku architekta - dodávka. Práce plošinou, práce za pomoci lešení , práce ve výškách.
P | 39 | R7645076 |  | Celokovový podhled fixní - montáž | M2 | 368.013 | 0 |  |  |  | 0 |  | R |  | 2
PP
VV |  |  |  | (41,43*6,2)+(9,4*4,79)+(11,155*6,2)-3,04 Součet 368,013
TS |  |  |  | Položka obsahuje: Montáž opláštění fixního podhledu z hlinikových sendvičových kompozitních desek, tl. 10mm - celokovové. Barevnost dle požadavku architekta - montáž. Práce plošinou, práce za pomoci lešení , práce ve výškách.
P | 40 | R7645077 |  | Celokovový podhled fixní - formátování | M2 | 368.013 | 0 |  |  |  | 0 |  | R |  | 2
PP
VV |  |  |  | (41,43*6,2)+(9,4*4,79)+(11,155*6,2)-3,04 Součet 368,013
TS |  |  |  | Položka obsahuje: Formátování fixního opláštění podhledu z hlinikových sendvičových kompozitních desek, tl. 10mm - celokovové. Barevnost dle požadavku architekta. Práce plošinou, práce za pomoci lešení , práce ve výškách.
P | 41 | R7645078 |  | Výplň bočních a zedních stěn z bezpečnostního skla - montáž | M | 490.09 | 0 |  |  |  | 0 |  | R |  | 2
PP
VV
TS |  |  |  | Položka obsahuje: montáž bezpečnostního lepeného skla se sítotiskem, ESG VSG 88.4. Práce plošinou, práce za pomoci lešení , práce ve výškách.
P | 42 | R7645079 |  | Spojovací materiál, zasklívání | KS | 1 | 0 |  |  |  | 0 |  | R |  | 2
PP
VV |  |  |  | (1*1) Součet 1
TS |  |  |  | Položka obsahuje: zasklívací svislý liniový úchyt skla, zasklívací těsnění, zasklívací tmel. Práce plošinou, práce za pomoci lešení , práce ve výškách.
P | 43 | R7645080 |  | Celokovový podhled otevíratelný - dodávka | M2 | 3.04 | 0 |  |  |  | 0 |  | R |  | 2
PP
VV |  |  |  | (1*0,76)*4 Součet 3,04
TS |  |  |  | Položka obsahuje: Opláštění otevíratelného podhledu z hlinikových sendvičových kompozitních desek, tl. 10mm - celokovové. Barevnost dle požadavku architekta - dodávka. Práce plošinou, práce za pomoci lešení , práce ve výškách.
P | 44 | R7645081 |  | Celokovový podhled otevíratelný - montáž | M2 | 3.04 | 0 |  |  |  | 0 |  | R |  | 2
PP
VV |  |  |  | (1*0,76)*4 Součet 3,04
TS |  |  |  | Položka obsahuje: Montáž opláštění otevíratelného podhledu z hlinikových sendvičových kompozitních desek, tl. 10mm - celokovové. Barevnost dle požadavku architekta - montáž. Práce plošinou, práce za pomoci lešení , práce ve výškách.
P | 45 | R7645082 |  | Celokovový podhled otevíratelný - formátování | M2 | 3.04 | 0 |  |  |  | 0 |  | R |  | 2
PP
VV |  |  |  | (1*0,76)*4 Součet 3,04
TS |  |  |  | Položka obsahuje: Formátování opláštění otevíratelného podhledu z hlinikových sendvičových kompozitních desek, tl. 10mm - celokovové. Barevnost dle požadavku architekta. Práce plošinou, práce za pomoci lešení , práce ve výškách.
P | 46 | R7645083 |  | Mechanismus pro vyklápění podhledových panelů - dodávka | KS | 4 | 0 |  |  |  | 0 |  | R |  | 2
PP
VV |  |  |  | (4*1) Součet 4
TS |  |  |  | Položka obsahuje: Dodávku mechanismu pro vyklápění podhledových panelů včetně spojovacího materiálu, nerezových lanek, pantů. Práce plošinou, práce za pomoci lešení , práce ve výškách.
P | 47 | R7645084 |  | Mechanismus pro vyklápění podhledových panelů - montáž | KS | 4 | 0 |  |  |  | 0 |  | R |  | 2
PP
VV |  |  |  | (4*1) Součet 4
TS |  |  |  | Položka obsahuje: Montáž mechanismu pro vyklápění podhledových panelů včetně spojovacího materiálu, nerezových lanek, pantů. Práce plošinou, práce za pomoci lešení , práce ve výškách.
P | 48 | R7645086 |  | Kabelový žlab - dodávka | M | 114.74 | 0 |  |  |  | 0 |  | R |  | 2
PP
VV |  |  |  | (57,37*2) Součet 114,74
TS |  |  |  | Položka obsahuje: KABELOVÝ ŽLAB NOSNÝ/DRÁTĚNÝ ŽÁROVĚ ZINKOVANÝ VČETNĚ UPEVNĚNÍ A PŘÍSLUŠENSTVÍ SVĚTLÉ ŠÍŘKY PŘES 250 DO 400 MM. Práce plošinou, práce za pomoci lešení , práce ve výškách.
P | 49 | R7645087 |  | Kabelový žlab - montáž | M | 114.74 | 0 |  |  |  | 0 |  | R |  | 2
PP
VV |  |  |  | (57,37*2) Součet 114,74
TS |  |  |  | Položka obsahuje: Montáž KABELOVÉHO ŽLABU NOSNÝ/DRÁTĚNÝ ŽÁROVĚ ZINKOVANÝ VČETNĚ UPEVNĚNÍ A PŘÍSLUŠENSTVÍ SVĚTLÉ ŠÍŘKY PŘES 250 DO 400 MM. Práce plošinou, práce za pomoci lešení , práce ve výškách.
P | 50 | R7645088 |  | Výplň bočních a zedních stěn z bezpečnostního skla - dodávka | M2 | 490.09 | 0 |  |  |  | 0 |  | R |  | 2
PP
VV
TS |  |  |  | Položka obsahuje: dodávku bezpečnostního lepeného skla se sítotiskem, ESG VSG 88.4. Práce plošinou, práce za pomoci lešení , práce ve výškách.
P | 51 | R7645089 |  | Záchytný systém | SOUBOR | 1 | 0 |  |  |  | 0 |  | R |  | 2
PP
VV
TS
P | 52 | R7645090 |  | Dilatační spára pro sendvičový panel | M | 12.94 | 0 |  |  |  | 0 |  | R |  | 2
PP
VV |  |  |  | (6,47*2) Součet 12,94
TS |  |  |  | Položka obsahuje: Zhotovení dilatační spáry sendvičového panelu včetně těsniva a příslušenství. Práce plošinou, práce za pomoci lešení , práce ve výškách.
P | 53 | R7645092 |  | Dilatační spára pro podhled | M | 12.94 | 0 |  |  |  | 0 |  | R |  | 2
PP
VV |  |  |  | (6,47*2) Součet 12,94
TS |  |  |  | Položka obsahuje: Zhotovení dilatační spáry podhledu včetně těsniva a příslušenství. Práce plošinou, práce za pomoci lešení , práce ve výškách.
P | 54 | R7645093 |  | Pouzdra pro instalaci zapuštěných svítidel - dodávka | KS | 131 | 0 |  |  |  | 0 |  | R |  | 2
PP
VV |  |  |  | (131*1) Součet 131
TS |  |  |  | Položka obsahuje: dodávku pouzder pro instalaci zapuštěných svítidel do podhledu zastřešení nástupiště. Práce plošinou, práce za pomoci lešení , práce ve výškách.
P | 55 | R7645094 |  | Pouzdra pro instalaci zapuštěných svítidel - montáž | KS | 131 | 0 |  |  |  | 0 |  | R |  | 2
PP
VV |  |  |  | (131*1) Součet 131
TS |  |  |  | Položka obsahuje: montáž pouzder pro instalaci zapuštěných svítidel do podhledu zastřešení nástupiště. Práce plošinou, práce za pomoci lešení , práce ve výškách.
SD |  | 767 |  | Konstrukce zámečnické, montáže stavební
P | 56 | R737990010 |  | Atypické ocelové konstrukce - dodávka | KG | 48412.1 | 0 |  |  |  | 0 |  | R |  | 2
PP
VV
TS |  |  |  | Položka obsahuje: dodávku atypických ocelových konstrukcí
P | 57 | R737990012 |  | Žárové zinkování | KG | 48412.1 | 0 |  |  |  | 0 |  | R |  | 2
PP
VV
TS |  |  |  | Položka obsahuje: žárové zinkování atypických ocelových konstrukcí
P | 58 | R737990013 |  | Nátěry nových ocelových konstrukcí - 2x epoxidové základní, min. 80 µm. vrchní polyuret. min. 120 µm. | M2 | 1406 | 0 |  |  |  | 0 |  | R |  | 2
PP
VV
TS |  |  |  | Položka obsahuje nátěry nových ocelových konstrukcí
P | 59 | R737990014 |  | Příplatek za nátěr atypické ocelové konstrukce | M2 | 1406 | 0 |  |  |  | 0 |  | R |  | 2
PP
VV
TS |  |  |  | Položka obsahuje příplatek nátěry stávajících atypických ocelových konstrukcí
P | 60 | R767201415 |  | Základové kotvení do M20 | KS | 220 | 0 |  |  |  | 0 |  | R |  | 2
PP
VV |  |  |  | (92*2)+(6*2)+(6*4) Součet 220
TS |  |  |  | Položka obsahuje: dodávku a montáž základového kotvení do M20, komplet provedení vč vrtání, evtl. jádrově.
P | 61 | R767201416 |  | Podlití sloupů | KS | 104 | 0 |  |  |  | 0 |  | R |  | 2
PP
VV |  |  |  | (92+6+6) Součet 104
TS |  |  |  | Položka obsahuje: podlití sloupů polymermaltou, do tl.30mm, komplet provedení.
P | 62 | R7674105 |  | Spojovací materiál OK žárově zinkovaný, třída pevnosti 8.8. | KS | 1 | 0 |  |  |  | 0 |  | R |  | 2
PP
VV
TS |  |  |  | Položka obsahuje: Kompletní dodávku nového spojovacího materiálu. Veškerý spojovací materiál je žárově zinkovaný, třída pevnosti 8.8. V položce jsou zakalkulovány i náklady na dodání všech hmot.
P | 63 | R76799002 |  | Montáž prvků informačního systému a hodin (včetně pomocné konstrukce a montážního materiálu) | KPL | 1 | 0 |  |  |  | 0 |  | R |  | 2
PP
VV |  |  |  | "celý panel informačního systému jednostranný - 1 ks" "kamery - 4 ks" "orientační systém - velké prvky 1 - ks, hlasový majáček - 1 ks" "příprava na ukolejnění - 1 ks" 1 Součet 1
TS
P | 64 | R767995116 |  | Montáž atypických zámečnických konstrukcí hm přes 100 do 250 kg | KG | 48412.1 | 0 |  |  |  | 0 |  | R |  | 2
PP
VV
TS |  |  |  | Položka obsahuje: montáž atypických ocelových konstrukcí
SD |  | 995 |  | Poplatky za skládky
P | 65 | R015112 | 902 | NEOCEŇOVAT - POPLATKY ZA LIKVIDACI ODPADŮ NEKONTAMINOVANÝCH - 17 05 04 VYTĚŽENÉ ZEMINY A HORNINY - II. TŘÍDA - TĚŽITELNOSTI VČ. DOPRAVY NA SKLÁDKU A MANIPULACE | T | 7.296 | 0 |  |  |  | 0 |  | R |  | 2
PP |  |  |  | Evidenční položka
VV |  |  |  | viz položka č. 131313101, 174111101 (12,218-8,378)*1,9 Součet 7,296
TS |  |  |  | 1. Položka obsahuje: - veškeré poplatky provozovateli skládky, recyklační linky nebo jiného zařízení na zpracování nebo likvidaci odpadů související s převzetím, uložením, zpracováním nebo likvidací odpadu - náklady spojené s dopravou odpadu z místa stavby na místo převzetí provozovatelem skládky, recyklační linky nebo jiného zařízení na zpracování a likvidaci odpadů, veškerou manipulaci s odpadem 2. Způsob měření: Tunou se rozumí hmotnost odpadu vytříděného v souladu se zákonem č. 185/2001 Sb., o nakládání s odpady, v platném znění.
SD |  | 998 |  | Přesun hmot
P | 66 | 998011001 |  | Přesun hmot pro budovy zděné v do 6 m | T | 12.015 | 0 |  |  |  | 0 |  | CS ÚRS 2022 01 |  | 2
PP
VV
TS

## SO 12-77-01
SŽDC05 |  |  |  | Soupis prací objektu | [10 empty] | 3
3
S | Stavba: | 20-110-230-US |  | Optimalizace traťového úseku Havířov (včetně) – zastávka Havířov střed (mimo) | [6 empty] | D.2.2.4 |  | Aspe | 0,00 | 2
O | Objekt: | D.2.2.4 |  | Orientační systém | [9 empty] | 15,00 | 2
Typ | Poř. číslo | Kód položky | Varianta | Název položky | MJ | Množství | Jednotková hmotnost | Celková hmotnost |  |  | Jednotková cena |  | Cenové soustavy | 21,00 | 2
Dodávka
[9 empty] | Jednotková | Celkem | Jednotková | Celkem |  |  |  | Počet položek s nulovou cenou
O1 |  | SO 12-77-01 |  | Žst. Havířov, orientační systém
SD |  | 10 |  | Zemní práce
P | 1 | 13373 |  | HLOUBENÍ ŠACHET ZAPAŽ I NEPAŽ TŘ. I | M3 | 4.737 | 0 |  |  |  | 0 |  | 2022_OTSKP |  | 2
PP
VV |  |  |  | 1: Dle technické zprávy, výkresových příloh projektové dokumentace. Dle výkazů materiálu projektu. Dle tabulky kubatur projektanta. 2: Výkop pro základy nových prvků 3: 9/1,9
TS |  |  |  | položka zahrnuje: - vodorovná a svislá doprava, přemístění, přeložení, manipulace s výkopkem - kompletní provedení vykopávky nezapažené i zapažené - ošetření výkopiště po celou dobu práce v něm vč. klimatických opatření - ztížení vykopávek v blízkosti podzemního vedení, konstrukcí a objektů vč. jejich dočasného zajištění - ztížení pod vodou, v okolí výbušnin, ve stísněných prostorech a pod. - příplatek za lepivost - těžení po vrstvách, pásech a po jiných nutných částech (figurách) - čerpání vody vč. čerpacích jímek, potrubí a pohotovostní čerpací soupravy (viz ustanovení k pol. 1151,2) - potřebné snížení hladiny podzemní vody - těžení a rozpojování jednotlivých balvanů - vytahování a nošení výkopku - svahování a přesvah. svahů do konečného tvaru, výměna hornin v podloží a v pláni znehodnocené klimatickými vlivy - ruční vykopávky, odstranění kořenů a napadávek - pažení, vzepření a rozepření vč. přepažování (vyjma štětových stěn) - úpravu, ochranu a očištění dna, základové spáry, stěn a svahů - odvedení nebo obvedení vody v okolí výkopiště a ve výkopišti - třídění výkopku - veškeré pomocné konstrukce umožňující provedení vykopávky (příjezdy, sjezdy, nájezdy, lešení, podpěr. konstr., přemostění, zpevněné plochy, zakrytí a pod.) - nezahrnuje uložení zeminy (na skládku, do násypu) ani poplatky za skládku, vykazují se v položce č.0141**
SD |  | 20 |  | Základy
P | 2 | 272324 |  | ZÁKLADY ZE ŽELEZOBETONU DO C25/30 | M3 | 26.3 | 0 |  |  |  | 0 |  | 2022_OTSKP |  | 2
PP
VV |  |  |  | 1: Dle technické zprávy, výkresových příloh projektové dokumentace. Dle výkazů materiálu projektu. Dle tabulky kubatur projektanta. 2: Beton C 25/30 3: 26,3
TS |  |  |  | - dodání čerstvého betonu (betonové směsi) požadované kvality, jeho uložení do požadovaného tvaru při jakékoliv hustotě výztuže, konzistenci čerstvého betonu a způsobu hutnění, ošetření a ochranu betonu, - zhotovení nepropustného, mrazuvzdorného betonu a betonu požadované trvanlivosti a vlastností, - užití potřebných přísad a technologií výroby betonu, - zřízení pracovních a dilatačních spar, včetně potřebných úprav, výplně, vložek, opracování, očištění a ošetření, - bednění požadovaných konstr. (i ztracené) s úpravou dle požadované kvality povrchu betonu, včetně odbedňovacích a odskružovacích prostředků, - podpěrné konstr. (skruže) a lešení všech druhů pro bednění, uložení čerstvého betonu, výztuže a doplňkových konstr., vč. požadovaných otvorů, ochranných a bezpečnostních opatření a základů těchto konstrukcí a lešení, - vytvoření kotevních čel, kapes, nálitků, a sedel, - zřízení všech požadovaných otvorů, kapes, výklenků, prostupů, dutin, drážek a pod., vč. ztížení práce a úprav kolem nich, - úpravy pro osazení výztuže, doplňkových konstrukcí a vybavení, - úpravy povrchu pro položení požadované izolace, povlaků a nátěrů, případně vyspravení, - ztížení práce u kabelových a injektážních trubek a ostatních zařízení osazovaných do betonu, - konstrukce betonových kloubů, upevnění kotevních prvků a doplňkových konstrukcí, - nátěry zabraňující soudržnost betonu a bednění, - výplň, těsnění a tmelení spar a spojů, - opatření povrchů betonu izolací proti zemní vlhkosti v částech, kde přijdou do styku se zeminou nebo kamenivem, - případné zřízení spojovací vrstvy u základů, - úpravy pro osazení zařízení ochrany konstrukce proti vlivu bludných proudů,
P | 3 | 272366 |  | VÝZTUŽ ZÁKLADŮ Z KARI SÍTÍ | T | 1.423 | 0 |  |  |  | 0 |  | 2022_OTSKP |  | 2
PP
VV |  |  |  | 1: Dle technické zprávy, výkresových příloh projektové dokumentace. Dle výkazů materiálu projektu. Dle tabulky kubatur projektanta. 2: vyztuž KARI SÍŤ 8/100-8/100 3: (18+2+2+3+1+4)*(0,04744)
TS |  |  |  | Položka zahrnuje veškerý materiál, výrobky a polotovary, včetně mimostaveništní a vnitrostaveništní dopravy (rovněž přesuny), včetně naložení a složení, případně s uložením - dodání betonářské výztuže v požadované kvalitě, stříhání, řezání, ohýbání a spojování do všech požadovaných tvarů (vč. armakošů) a uložení s požadovaným zajištěním polohy a krytí výztuže betonem, - veškeré svary nebo jiné spoje výztuže, - pomocné konstrukce a práce pro osazení a upevnění výztuže, - zednické výpomoci pro montáž betonářské výztuže, - úpravy výztuže pro osazení doplňkových konstrukcí, - ochranu výztuže do doby jejího zabetonování, - úpravy výztuže pro zřízení železobetonových kloubů, kotevních prvků, závěsných ok a doplňkových konstrukcí, - veškerá opatření pro zajištění soudržnosti výztuže a betonu, - vodivé propojení výztuže, které je součástí ochrany konstrukce proti vlivům bludných proudů, vyvedení do měřících skříní nebo míst pro měření bludných proudů (vlastní měřící skříně se uvádějí položkami SD 74), - povrchovou antikorozní úpravu výztuže, - separaci výztuže, - osazení měřících zařízení a úpravy pro ně, - osazení měřících skříní nebo míst pro měření bludných proudů.
SD |  | 40 |  | Vodorovné konstrukce
P | 4 | 451312 |  | PODKLADNÍ A VÝPLŇOVÉ VRSTVY Z PROSTÉHO BETONU C12/15 | M3 | 1.31 | 0 |  |  |  | 0 |  | 2022_OTSKP |  | 2
PP
VV |  |  |  | 1: Dle technické zprávy, výkresových příloh projektové dokumentace. Dle výkazů materiálu projektu. Dle tabulky kubatur projektanta. 2: Betonové základy pro osazení prvků-podkladní beton 3: 1,31
TS |  |  |  | - dodání čerstvého betonu (betonové směsi) požadované kvality, jeho uložení do požadovaného tvaru při jakékoliv hustotě výztuže, konzistenci čerstvého betonu a způsobu hutnění, ošetření a ochranu betonu, - zhotovení nepropustného, mrazuvzdorného betonu a betonu požadované trvanlivosti a vlastností, - užití potřebných přísad a technologií výroby betonu, - zřízení pracovních a dilatačních spar, včetně potřebných úprav, výplně, vložek, opracování, očištění a ošetření, - bednění požadovaných konstr. (i ztracené) s úpravou dle požadované kvality povrchu betonu, včetně odbedňovacích a odskružovacích prostředků, - podpěrné konstr. (skruže) a lešení všech druhů pro bednění, uložení čerstvého betonu, výztuže a doplňkových konstr., vč. požadovaných otvorů, ochranných a bezpečnostních opatření a základů těchto konstrukcí a lešení, - vytvoření kotevních čel, kapes, nálitků, a sedel, - zřízení všech požadovaných otvorů, kapes, výklenků, prostupů, dutin, drážek a pod., vč. ztížení práce a úprav kolem nich, - úpravy pro osazení výztuže, doplňkových konstrukcí a vybavení, - úpravy povrchu pro položení požadované izolace, povlaků a nátěrů, případně vyspravení, - ztížení práce u kabelových a injektážních trubek a ostatních zařízení osazovaných do betonu, - konstrukce betonových kloubů, upevnění kotevních prvků a doplňkových konstrukcí, - nátěry zabraňující soudržnost betonu a bednění, - výplň, těsnění a tmelení spar a spojů, - opatření povrchů betonu izolací proti zemní vlhkosti v částech, kde přijdou do styku se zeminou nebo kamenivem, - případné zřízení spojovací vrstvy u základů, - úpravy pro osazení zařízení ochrany konstrukce proti vlivu bludných proudů
P | 5 | 45147 |  | PODKL A VÝPLŇ VRSTVY Z MALTY PLASTICKÉ | M3 | 0.08 | 0 |  |  |  | 0 |  | 2022_OTSKP |  | 2
PP
VV |  |  |  | 1: Dle technické zprávy, výkresových příloh projektové dokumentace. Dle výkazů materiálu projektu. Dle tabulky kubatur projektanta. 2: Trubka 70x6,3mm Zavíčkovaná, kotvená do kalichu a zalitá plastbetonem ;0,01*4 3: Trubka 89x4mm zavíčkovaná, kotvená do kalichu a zalitá plastbetonem ;0,01*4
TS |  |  |  | Položka zahrnuje veškerý materiál, výrobky a polotovary, včetně mimostaveništní a vnitrostaveništní dopravy (rovněž přesuny), včetně naložení a složení, případně s uložením.
SD |  | 90 |  | Ostatní konstrukce a práce
P | 6 | R92371122 |  | SESTAVA TABULÍ - NÁZEV STANICE 2030 x 600 MM | KUS | 21 | 0 |  |  |  | 0 |  | R |  | 2
PP
VV |  |  |  | 1: Dle technické zprávy, výkresových příloh projektové dokumentace. Dle výkazů materiálu projektu. Dle tabulky kubatur projektanta. 2: Sestava tabulí s názvem stanice 2030x600mm (poz. plech s fólií ) dvě tabule na jedné samostatné konstrukci (tabule č.1a) ;6 3: Sestava tabulí s názvem stanice 2030x600mm (poz. plech s fólií ) jedna tabule na konstrukci pod zastřešením (tabule č.1b) ;9 4: Sestava tabulí s názvem stanice 2030x600mm (poz. plech s fólií ) jedna tabule na jedné samostattné konstrukci (tabule č.1d;1e;1f) ;6 6+9+6=21.000 [A]
TS |  |  |  | 1. Položka obsahuje: - dodávku a montáž návěsti v příslušném provedení na sloupek, popř. jinou podpůrnou konstrukci včetně kotvícího, upevňovacího a pomocného materiálu (vč. vzpěr mezi stojkami) - protikorozní úpravu, není-li tato provedena již z výroby nebo daná vlastnostmi použitého materiálu - nereflexní fólie: - nosnou konstrukci a kotvící systém 2. Způsob měření: Udává se počet kusů kompletní konstrukce nebo práce.
P | 7 | R92371123 |  | SESTAVA ORIENTAČNÍ TABULE | KUS | 19 | 0 |  |  |  | 0 |  | R |  | 2
PP
VV |  |  |  | 1: Dle technické zprávy, výkresových příloh projektové dokumentace. Dle výkazů materiálu projektu. Dle tabulky kubatur projektanta. 2: Sestava orientační tabule 1422x440mm (poz. plech s fólií) jedna tabule na stěně podchodu (tabule č.5a;5b);2 3: Sestava orientační tabule 1102x440mm (poz. plech s fólií) jedna tabule na stěně podchodu (tabule č.5c;5d);2 4: Sestava orientační tabule k označení výtahu 640x240mm (poz. plech s fólií) jedna tabule na stěně výtahu (tabule č.7);4 5: Sestava orientační tabule k označení nároží v podchodu 680x340 a 340x340 (poz. plech s fólií) jedna tabule na stěně podchodu (tabule č.8);8 6: Sestava orientační tabule k označení městských částí 695x240 (poz. plech s fólií) jedna tabule na stěně podchodu (tabule č.9a);1 7: Sestava orientační tabule k označení městských částí 906x240 (poz. plech s fólií) jedna tabule na stěně podchodu (tabule č.9b);1 8: Sestava orientační tabule 1320x480mm (poz. plech s fólií) jedna tabule na stěně VB (tabule č.13a);1
TS |  |  |  | 1. Položka obsahuje: - dodávku a montáž návěsti v příslušném provedení na sloupek, popř. jinou podpůrnou konstrukci včetně kotvícího, upevňovacího a pomocného materiálu (vč. vzpěr mezi stojkami) - protikorozní úpravu, není-li tato provedena již z výroby nebo daná vlastnostmi použitého materiálu - nereflexní fólie: - nosnou konstrukci a kotvící systém 2. Způsob měření: Udává se počet kusů kompletní konstrukce nebo práce.
P | 8 | R92371134 |  | SESTAVA PIKTOGRAMŮ 440 X 240 MM | KUS | 12 | 0 |  |  |  | 0 |  | R |  | 2
PP
VV |  |  |  | 1: Dle technické zprávy, výkresových příloh projektové dokumentace. Dle výkazů materiálu projektu. Dle tabulky kubatur projektanta. 2: Sestava oboustranného piktogramu 440x240mm (piktogram č.2);4 3: Sestava jednostranného piktogramu 440x240mm - osazen na stojce zastřešení (piktogram č.4);8 4+8=12.000 [A]
TS |  |  |  | 1. Položka obsahuje: - dodávku a montáž návěsti v příslušném provedení na sloupek, popř. jinou podpůrnou konstrukci včetně kotvícího, upevňovacího a pomocného materiálu (vč. vzpěr mezi stojkami) - protikorozní úpravu, není-li tato provedena již z výroby nebo daná vlastnostmi použitého materiálu - nereflexní fólie: - nosnou konstrukci a kotvící systém 2. Způsob měření: Udává se počet kusů kompletní konstrukce nebo práce.
P | 9 | R92371138 |  | SESTAVA PIKTOGRAMŮ 240 x 240 MM | KUS | 14 | 0 |  |  |  | 0 |  | R |  | 2
PP
VV |  |  |  | 1: Dle technické zprávy, výkresových příloh projektové dokumentace. Dle výkazů materiálu projektu. Dle tabulky kubatur projektanta. 2: Sestava jednostranného piktogramu 240x240mm - osazen na stojce zastřešení (piktogram č.3);8 3: Sestava jednostranného piktogramu 240x240mm - osazen na zábradlí a samostatné stojce (piktogram č.6);4 4: Sestava piktogramů k označení WC 240x240 - osazena na stěně VB;2
TS |  |  |  | 1. Položka obsahuje: - dodávku a montáž návěsti v příslušném provedení na sloupek, popř. jinou podpůrnou konstrukci včetně kotvícího, upevňovacího a pomocného materiálu (vč. vzpěr mezi stojkami) - protikorozní úpravu, není-li tato provedena již z výroby nebo daná vlastnostmi použitého materiálu - nereflexní fólie: - nosnou konstrukci a kotvící systém 2. Způsob měření: Udává se počet kusů kompletní konstrukce nebo práce.
P | 10 | R92371139 |  | SESTAVA PIKTOGRAMŮ 100 x 100 MM | KUS | 8 | 0 |  |  |  | 0 |  | R |  | 2
PP
VV |  |  |  | 1: Dle technické zprávy, výkresových příloh projektové dokumentace. Dle výkazů materiálu projektu. Dle tabulky kubatur projektanta. 2: Sestava piktogramů k označení WC 100x100 - osazena na stěně VB;8
TS |  |  |  | 1. Položka obsahuje: - dodávku a montáž návěsti v příslušném provedení na sloupek, popř. jinou podpůrnou konstrukci včetně kotvícího, upevňovacího a pomocného materiálu (vč. vzpěr mezi stojkami) - protikorozní úpravu, není-li tato provedena již z výroby nebo daná vlastnostmi použitého materiálu - nereflexní fólie: - nosnou konstrukci a kotvící systém 2. Způsob měření: Udává se počet kusů kompletní konstrukce nebo práce.
P | 11 | R92371140 |  | SESTAVA TABULÍ - SEKTORŮ 440 X 340 MM | KUS | 12 | 0 |  |  |  | 0 |  | R |  | 2
PP
VV |  |  |  | 1: Dle technické zprávy, výkresových příloh projektové dokumentace. Dle výkazů materiálu projektu. Dle tabulky kubatur projektanta. 2: Sestava tabulí sektorů 450x340mm (poz. plech s fólií ) čtyři tabule na jedné konstrukci osvětlovacího stožáru;6 3: Sestava tabulí sektorů 450x340mm (poz. plech s fólií ) dvě tabule na jedné konstrukci pod zastřešením;4 4: Sestava tabulí sektorů 450x340mm (poz. plech s fólií ) čtyři tabule na jedné samostatné konstrukci;2
TS |  |  |  | 1. Položka obsahuje: - dodávku a montáž návěsti v příslušném provedení na sloupek, popř. jinou podpůrnou konstrukci včetně kotvícího, upevňovacího a pomocného materiálu (vč. vzpěr mezi stojkami) - protikorozní úpravu, není-li tato provedena již z výroby nebo daná vlastnostmi použitého materiálu - nereflexní fólie: - nosnou konstrukci a kotvící systém 2. Způsob měření: Udává se počet kusů kompletní konstrukce nebo práce.
P | 12 | R92371142 |  | NÁLEPKA 240 x 240 MM | KUS | 17 | 0 |  |  |  | 0 |  | R |  | 2
PP
VV |  |  |  | 1: Dle technické zprávy, výkresových příloh projektové dokumentace. Dle výkazů materiálu projektu. Dle tabulky kubatur projektanta. 2: Piktogramy umisťované na fólii výšky 240mm na ochoz ve VB a v části podchodu;17
TS |  |  |  | 1. Položka obsahuje: - dodávku a montáž návěsti v příslušném provedení na sloupek, popř. jinou podpůrnou konstrukci včetně kotvícího, upevňovacího a pomocného materiálu (vč. vzpěr mezi stojkami) - protikorozní úpravu, není-li tato provedena již z výroby nebo daná vlastnostmi použitého materiálu - nereflexní fólie: - nosnou konstrukci a kotvící systém 2. Způsob měření: Udává se počet kusů kompletní konstrukce nebo práce.
P | 13 | R92371144 |  | SESTAVA PIKTOGRAMŮ 640 X 240 MM | KUS | 5 | 0 |  |  |  | 0 |  | R |  | 2
PP
VV |  |  |  | 1: Dle technické zprávy, výkresových příloh projektové dokumentace. Dle výkazů materiálu projektu. Dle tabulky kubatur projektanta. 2: Sestava piktogramů k označení WC 640x240 - osazena na stěně VB;5
TS |  |  |  | 1. Položka obsahuje: - dodávku a montáž návěsti v příslušném provedení na sloupek, popř. jinou podpůrnou konstrukci včetně kotvícího, upevňovacího a pomocného materiálu (vč. vzpěr mezi stojkami) - protikorozní úpravu, není-li tato provedena již z výroby nebo daná vlastnostmi použitého materiálu - nereflexní fólie: - nosnou konstrukci a kotvící systém 2. Způsob měření: Udává se počet kusů kompletní konstrukce nebo práce.
P | 14 | R92371146 |  | ŠÍTEK S PRIZMATICKÝM A BRAILLOVÝM PÍSMEM | KUS | 16 | 0 |  |  |  | 0 |  | R |  | 2
PP
VV |  |  |  | 1: Dle technické zprávy, výkresových příloh projektové dokumentace. Dle výkazů materiálu projektu. Dle tabulky kubatur projektanta. 2: Hmatné štítky k označení WC 152x61mm;2 3: Hmatné štítky k označení WC a přebalovacího pultu 114x61mm;6 4: Hmatné štítky k označení ramen podchodů 262x99mm;4 5: Hmatné štítky na zábradlí na výstupu z podchodu;4
TS |  |  |  | 1. Položka obsahuje: - dodávku a montáž návěsti v příslušném provedení na sloupek, popř. jinou podpůrnou konstrukci včetně kotvícího, upevňovacího a pomocného materiálu (vč. vzpěr mezi stojkami) - protikorozní úpravu, není-li tato provedena již z výroby nebo daná vlastnostmi použitého materiálu - nereflexní fólie: - nosnou konstrukci a kotvící systém 2. Způsob měření: Udává se počet kusů kompletní konstrukce nebo práce.
P | 15 | R92371147 |  | NÁLEPKA 480 x 480 MM | KUS | 1 | 0 |  |  |  | 0 |  | R |  | 2
PP
VV |  |  |  | 1: Dle technické zprávy, výkresových příloh projektové dokumentace. Dle výkazů materiálu projektu. Dle tabulky kubatur projektanta. 2: Sestava piktogramů k označení WC 480x480 - samolepící fólie na vstupních dveřích;1
TS |  |  |  | 1. Položka obsahuje: - dodávku a montáž návěsti v příslušném provedení na sloupek, popř. jinou podpůrnou konstrukci včetně kotvícího, upevňovacího a pomocného materiálu (vč. vzpěr mezi stojkami) - protikorozní úpravu, není-li tato provedena již z výroby nebo daná vlastnostmi použitého materiálu - nereflexní fólie: - nosnou konstrukci a kotvící systém 2. Způsob měření: Udává se počet kusů kompletní konstrukce nebo práce.
P | 16 | R923811 |  | SLOUPEK 70 X 4,0 MM | KUS | 22 | 0 |  |  |  | 0 |  | R |  | 2
PP
VV |  |  |  | 1: Dle technické zprávy, výkresových příloh projektové dokumentace. Dle výkazů materiálu projektu. Dle tabulky kubatur projektanta. 2: Trubka 70x4mm s kotvící patkou 150x150mm,zavíčkovaná a kotvená chemickými kotvami 4xM12 8,8 dl.3,2 m;4 3: Trubka 70x4mm s kotvící patkou 150x150mm,zavíčkovaná a kotvená chemickými kotvami 4xM12 8,8 dl.3,4 m;10 4: Trubka 70x4mm s kotvící patkou 150x150mm,zavíčkovaná a kotvená chemickými kotvami 4xM12 8,8 dl.3,8 m;6 5: Trubka 70x4mm zavíčkovaná, kotvená do kalichu a zalitá plastbetonem 3,3 m;2
TS |  |  |  | 1. Položka obsahuje: – dodání a osazení sloupku v příslušném provedení včetně základu nebo patky a zemních prací – protikorozní úpravu, není-li tato provedena již z výroby nebo daná vlastnostmi použitého materiálu 2. Položka neobsahuje: X 3. Způsob měření: Udává se počet kusů kompletní konstrukce nebo práce.
P | 17 | R923813 |  | SLOUPEK 89 X 4,0 MM | KUS | 4 | 0 |  |  |  | 0 |  | R |  | 2
PP
VV |  |  |  | 1: Dle technické zprávy, výkresových příloh projektové dokumentace. Dle výkazů materiálu projektu. Dle tabulky kubatur projektanta. 2: Trubka 89x4mm zavíčkovaná, kotvená do kalichu a zalitá plastbetonem dl.4,8m;2 3: Trubka 89x4mm zavíčkovaná, kotvená do kalichu a zalitá plastbetonem dl.4,5m;1 4: Trubka 89x4mm zavíčkovaná, kotvená do kalichu a zalitá plastbetonem dl.5m;1
TS |  |  |  | 1. Položka obsahuje: – dodání a osazení sloupku v příslušném provedení včetně základu nebo patky a zemních prací – protikorozní úpravu, není-li tato provedena již z výroby nebo daná vlastnostmi použitého materiálu 2. Položka neobsahuje: X 3. Způsob měření: Udává se počet kusů kompletní konstrukce nebo práce.
P | 18 | R923814 |  | SLOUPEK 70 X 6,3 MM | KUS | 4 | 0 |  |  |  | 0 |  | R |  | 2
PP
VV |  |  |  | 1: Dle technické zprávy, výkresových příloh projektové dokumentace. Dle výkazů materiálu projektu. Dle tabulky kubatur projektanta. 2: Trubka 70x6,3mm zavíčkovaná, kotvená do kalichu a zalitá plastbetonem, dl. 3,8 m;2 3: Trubka 70x6,3mm zavíčkovaná, kotvená do kalichu a zalitá plastbetonem, dl. 4,3 m;2
TS |  |  |  | 1. Položka obsahuje: – dodání a osazení sloupku v příslušném provedení včetně základu nebo patky a zemních prací – protikorozní úpravu, není-li tato provedena již z výroby nebo daná vlastnostmi použitého materiálu 2. Položka neobsahuje: X 3. Způsob měření: Udává se počet kusů kompletní konstrukce nebo práce.
P | 19 | R923831 |  | KONZOLA PRO VYLOŽENÍ OZNAČENÍ SEKTORŮ | KUS | 8 | 0 |  |  |  | 0 |  | R |  | 2
PP
VV |  |  |  | 1: Dle technické zprávy, výkresových příloh projektové dokumentace. Dle výkazů materiálu projektu. Dle tabulky kubatur projektanta. 2: Konstrukce s vyložením. pro osazení značení sektorů na osvětlovacích stožárech a samost. konstrukci;8
TS |  |  |  | 1. Položka obsahuje: – dodání a osazení konzoly v příslušném provedení včetně vyvrtání otvorů do nosné konstrukce, vyrovnání podkladů a dalších souvisejících prací – protikorozní úpravu, není-li tato provedena již z výroby nebo daná vlastnostmi použitého materiálu 2. Položka neobsahuje: X 3. Způsob měření: Udává se počet kusů kompletní konstrukce nebo práce.
P | 20 | R923832 |  | NOSNÁ KONSTRUKCE PRO OSAZENÍ TABULE | KUS | 69 | 0 |  |  |  | 0 |  | R |  | 2
PP
VV |  |  |  | 1: Dle technické zprávy, výkresových příloh projektové dokumentace. Dle výkazů materiálu projektu. Dle tabulky kubatur projektanta. 2: Konstrukce pro osazení tabule;6+9+6+2+2+4+8+6+4+2+4+8+8
TS |  |  |  | 1. Položka obsahuje: – dodání a osazení konzoly v příslušném provedení včetně vyvrtání otvorů do nosné konstrukce, vyrovnání podkladů a dalších souvisejících prací – protikorozní úpravu, není-li tato provedena již z výroby nebo daná vlastnostmi použitého materiálu 2. Položka neobsahuje: X 3. Způsob měření: Udává se počet kusů kompletní konstrukce nebo práce.
P | 21 | R923836 |  | OBJÍMKY PRO UPEVNĚNÍ PRVKŮ | KUS | 7 | 0 |  |  |  | 0 |  | R |  | 2
PP
VV |  |  |  | 1: Dle technické zprávy, výkresových příloh projektové dokumentace. Dle výkazů materiálu projektu. Dle tabulky kubatur projektanta. 2: Objimka pro osazení na sloupky;4 3: Objimka pro osazení na zábradlí;3
TS |  |  |  | 1. Položka obsahuje: – dodání a osazení konzoly v příslušném provedení včetně vyvrtání otvorů do nosné konstrukce, vyrovnání podkladů a dalších souvisejících prací – protikorozní úpravu, není-li tato provedena již z výroby nebo daná vlastnostmi použitého materiálu 2. Položka neobsahuje: X 3. Způsob měření: Udává se počet kusů kompletní konstrukce nebo práce.
P | 22 | R944099 |  | HLASOVÝ MAJÁČEK PRO NEVIDOMÉ | KUS | 14 | 0 |  |  |  | 0 |  | R |  | 2
PP
VV |  |  |  | 1: Dle technické zprávy, výkresových příloh projektové dokumentace. Dle výkazů materiálu projektu. Dle tabulky kubatur projektanta. 2: nové majáčky;14
TS |  |  |  | 1. Položka obsahuje: - veškerý spojovací materiál vč. připojovacího vedení - technický popis viz. projektová dokumentace - montáž na místo určení 2. Položka neobsahuje: X 3. Způsob měření: Udává se počet kusů kompletní konstrukce nebo práce.
P | 23 | R9440991 |  | HLASOVÝ MAJÁČEK - ZMĚNA FRÁZÍ STÁVAJÍCÍHO MAJÁČKU | KUS | 1 | 0 |  |  |  | 0 |  | R |  | 2
PP
VV |  |  |  | 1: Dle technické zprávy, výkresových příloh projektové dokumentace. Dle výkazů materiálu projektu. Dle tabulky kubatur projektanta. 2: stávající majáčky;1
TS |  |  |  | 1. Položka obsahuje: - veškerý potřebný materiál vč. připojovacího vedení - technický popis viz. projektová dokumentace - doprava na místo určení 2. Položka neobsahuje: X 3. Způsob měření: Udává se počet kusů kompletní konstrukce nebo práce.
SD |  | 92 |  | Doplňující konstrukce a práce
P | 24 | 2940 |  | OSTATNÍ POŽADAVKY - VYPRACOVÁNÍ DOKUMENTACE | KPL | 1 | 0 |  |  |  | 0 |  | 2022_OTSKP |  | 2
PP
VV |  |  |  | 1: Dle technické zprávy, výkresových příloh projektové dokumentace. Dle výkazů materiálu projektu. Dle tabulky kubatur projektanta. 2: dokumentace výrobní 3: 1
TS |  |  |  | zahrnuje veškeré náklady spojené s objednatelem požadovanými pracemi
P | 25 | R03715 |  | Provizorní orientační prvky pro vyznačení náhradních přístupů a cest k provizorním nástupištím - (PD, pronájem, údržba, manipulace) | KPL | 1 | 0 |  |  |  | 0 |  | R |  | 2
PP
VV |  |  |  | 1: Dle technické zprávy, výkresových příloh projektové dokumentace. Dle výkazů materiálu projektu. Dle tabulky kubatur projektanta. 2: Provizorní orientační prvky pro vyznačení náhradních přístupů a cest k provizorním nástupištím;1
TS |  |  |  | zahrnuje objednatelem povolené náklady na požadovaná zařízení zhotovitele (PD, pronájem, údržba, manipulace)
SD |  | 96 |  | Bourání a demontáže
P | 26 | 96615 |  | BOURÁNÍ KONSTRUKCÍ Z PROSTÉHO BETONU | M3 | 2.5 | 0 |  |  |  | 0 |  | 2022_OTSKP |  | 2
PP
VV |  |  |  | 1: Dle technické zprávy, výkresových příloh projektové dokumentace. Dle výkazů materiálu projektu. Dle tabulky kubatur projektanta. 2: Stávající betonové konstrukce;2,5
TS |  |  |  | položka zahrnuje: - rozbourání konstrukce bez ohledu na použitou technologii - veškeré pomocné konstrukce (lešení a pod.) - veškerou manipulaci s vybouranou sutí a hmotami včetně uložení na skládku. Nezahrnuje poplatek za skládku, který se vykazuje v položce 0141** (s výjimkou malého množství bouraného materiálu, kde je možné poplatek zahrnout do jednotkové ceny bourání – tento fakt musí být uveden v doplňujícím textu k položce) - veškeré další práce plynoucí z technologického předpisu a z platných předpisů
P | 27 | 96718 |  | VYBOURÁNÍ ČÁSTÍ KONSTRUKCÍ KOVOVÝCH | T | 0.8 | 0 |  |  |  | 0 |  | 2022_OTSKP |  | 2
PP
VV |  |  |  | 1: Dle technické zprávy, výkresových příloh projektové dokumentace. Dle výkazů materiálu projektu. Dle tabulky kubatur projektanta. 2: Snesení stávajících prvků - ocelové konstrukce;0,1 3: Prosvětlené butony s zářivkami;12*0,05+0,1
TS |  |  |  | položka zahrnuje: - veškerou manipulaci s vybouranou sutí a hmotami včetně uložení na skládku, - veškeré další práce plynoucí z technologického předpisu a z platných předpisů, nezahrnuje poplatek za skládku, který se vykazuje v položce 0141** (s výjimkou malého množství bouraného materiálu, kde je možné poplatek zahrnout do jednotkové ceny bourání – tento fakt musí být uveden v doplňujícím textu k položce)
SD |  | 995 |  | Poplatky za skládky
P | 28 | R015111 | 901 | NEOCEŇOVAT - POPLATKY ZA LIKVIDACI ODPADŮ NEKONTAMINOVANÝCH - 17 05 04 VYTĚŽENÉ ZEMINY A HORNINY - I. TŘÍDA - TĚŽITELNOSTI VČ. DOPRAVY NA SKLÁDKU A MANIPULACE | T | 9 | 0 |  |  |  | 0 |  | R |  | 2
PP |  |  |  | Evidenční položka
VV |  |  |  | 1: Dle technické zprávy, výkresových příloh projektové dokumentace. Dle výkazů materiálu projektu. Dle tabulky kubatur projektanta. 2: Výkop pro základy nových prvků 3: 9
TS |  |  |  | 1. Položka obsahuje: - veškeré poplatky provozovateli skládky, recyklační linky nebo jiného zařízení na zpracování nebo likvidaci odpadů související s převzetím, uložením, zpracováním nebo likvidací odpadu - náklady spojené s dopravou odpadu z místa stavby na místo převzetí provozovatelem skládky, recyklační linky nebo jiného zařízení na zpracování a likvidaci odpadů, veškerou manipulaci s odpadem 2. Způsob měření: Tunou se rozumí hmotnost odpadu vytříděného v souladu se zákonem č. 185/2001 Sb., o nakládání s odpady, v platném znění.
P | 29 | R015140 | 906 | NEOCEŇOVAT - POPLATKY ZA LIKVIDACI ODPADŮ NEKONTAMINOVANÝCH - 17 01 01 BETON Z DEMOLIC OBJEKTŮ, ZÁKLADŮ TV APOD. VČ. DOPRAVY NA SKLÁDKU A MANIPULACE (PROSTÝ A ARMOVANÝ BETON | T | 5.18 | 0 |  |  |  | 0 |  | R |  | 2
PP |  |  |  | Evidenční položka
VV |  |  |  | 1: Dle technické zprávy, výkresových příloh projektové dokumentace. Dle výkazů materiálu projektu. Dle tabulky kubatur projektanta. 2: Stávající betonové konstrukce;5,18
TS |  |  |  | 1. Položka obsahuje: - veškeré poplatky provozovateli skládky, recyklační linky nebo jiného zařízení na zpracování nebo likvidaci odpadů související s převzetím, uložením, zpracováním nebo likvidací odpadu. Separaci armovaného betonu na stavbě nebo na místě recyklační linky. Náklady spojené s dopravou odpadu z místa stavby na místo převzetí provozovatelem skládky, recyklační linky nebo jiného zařízení na zpracování a likvidaci odpadů, veškerou manipulaci s odpadem 2. Způsob měření: Tunou se rozumí hmotnost odpadu vytříděného v souladu se zákonem č. 185/2001 Sb., o nakládání s odpady, v platném znění.
P | 30 | R015190 | 911 | NEOCEŇOVAT - POPLATKY ZA LIKVIDACI ODPADŮ NEKONTAMINOVANÝCH - 17 02 03 PLASTY Z INTERIÉRŮ REKONSTRUOVANÝCH - OBJEKTŮ VČ. DOPRAVY NA SKLÁDKU A MANIPULACE | T | 0.2 | 0 |  |  |  | 0 |  | R |  | 2
PP |  |  |  | Evidenční položka
VV |  |  |  | 1: Dle technické zprávy, výkresových příloh projektové dokumentace. Dle výkazů materiálu projektu. Dle tabulky kubatur projektanta. 2: Plast 3: 0,2
TS |  |  |  | 1. Položka obsahuje: - veškeré poplatky provozovateli skládky, recyklační linky nebo jiného zařízení na zpracování nebo likvidaci odpadů související s převzetím, uložením, zpracováním nebo likvidací odpadu - náklady spojené s dopravou odpadu z místa stavby na místo převzetí provozovatelem skládky, recyklační linky nebo jiného zařízení na zpracování a likvidaci odpadů, veškerou manipulaci s odpadem 2. Způsob měření: Tunou se rozumí hmotnost odpadu vytříděného v souladu se zákonem č. 185/2001 Sb., o nakládání s odpady, v platném znění.
P | 31 | R015622 | 946 | NEOCEŇOVAT - POPLATKY ZA LIKVIDACI ODPADŮ NEBEZPEČNÝCH - SVÍTIDLA A JEJICH SOUČÁSTI OBSAHUJÍCÍ NEBEZPEČNÉ ČI TOXICKÉ LÁTKY VČ. DOPRAVY NA SKLÁDKU A MANIPULACE | T | 0.6 | 0 |  |  |  | 0 |  | R |  | 2
PP |  |  |  | Evidenční položka
VV |  |  |  | 1: Dle technické zprávy, výkresových příloh projektové dokumentace. Dle výkazů materiálu projektu. Dle tabulky kubatur projektanta. 2: Prosvětlené butony s zářivkami;12*0,05
TS |  |  |  | 1. Položka obsahuje: - veškeré poplatky provozovateli skládky, recyklační linky nebo jiného zařízení na zpracování nebo likvidaci odpadů související s převzetím, uložením, zpracováním nebo likvidací odpadu - náklady spojené s dopravou odpadu z místa stavby na místo převzetí provozovatelem skládky, recyklační linky nebo jiného zařízení na zpracování a likvidaci odpadů, veškerou manipulaci s odpadem 2. Způsob měření: Tunou se rozumí hmotnost odpadu vytříděného v souladu se zákonem č. 185/2001 Sb., o nakládání s odpady, v platném znění.
P | 32 | R015790 | 962 | NEOCEŇOVAT - POPLATKY ZA LIKVIDACI ODPADŮ - 17 04 05 ŽELEZO A OCEL VČ. DOPRAVY NA SKLÁDKU A MANIPULACE | T | 0.1 | 0 |  |  |  | 0 |  | R |  | 2
PP |  |  |  | Evidenční položka
VV |  |  |  | 1: Dle technické zprávy, výkresových příloh projektové dokumentace. Dle výkazů materiálu projektu. Dle tabulky kubatur projektanta. 2: Snesení stávajících prvků - ocelové konstrukce;0,1
TS

## SO 12-79-01.01
SŽDC05 |  |  |  | Soupis prací objektu | [10 empty] | 3
3
S | Stavba: | 20-110-230-US |  | Optimalizace traťového úseku Havířov (včetně) – zastávka Havířov střed (mimo) | [6 empty] | D.2.2.6 |  | Aspe | 0,00 | 2
O | Objekt: | D.2.2.6 |  | Drobná architektura a oplocení | [9 empty] | 15,00 | 2
Typ | Poř. číslo | Kód položky | Varianta | Název položky | MJ | Množství | Jednotková hmotnost | Celková hmotnost |  |  | Jednotková cena |  | Cenové soustavy | 21,00 | 2
Dodávka
[9 empty] | Jednotková | Celkem | Jednotková | Celkem |  |  |  | Počet položek s nulovou cenou
O1 |  | SO 12-79-01.01 |  | Žst. Havířov, mobiliář - činnosti zajišťované zhotovitelem
SD |  | OST |  | Mobiliář
P | 1 | mob 01 |  | Stavební připravenost a montáž pro Odpadkový koš pro tříděný odpad rozm. 1690x900x250mm | KUS | 4 | 0 |  |  |  | 0 |  | R |  | 2
PP
VV |  |  |  | dodávka a montáž základových patek včetně kotvících prvků dle PD technická zpráva SO 12-79-01 a montáž samotného prvku do základových patek, dodávku prvku mobiliáře bude zajišťovat investor kotveny do betonových patek dle pokynů výrobce pod zámkovou pochozí plochu nástupiště nutno koordinovat se stavebním objektem, kde se prvek umisťuje rozměry patky cca 1690x350x300mm Počet kotvených prvků: 1.nástupiště 2=2.000 [A] 2.nástupiště 2=2.000 [B] Celkem: A+B=4.000 [C]
TS
P | 2 | mob 02 |  | Stavební připravenost a montáž pro Odpadkový koš rozm. 530x945x250mm | KUS | 10 | 0 |  |  |  | 0 |  | R |  | 2
PP
VV |  |  |  | dodávka a montáž základových patek včetně kotvících prvků dle PD technická zpráva SO 12-79-01 a montáž samotného prvku do základových patek, dodávka prvku mobiliáře bude zajišťovat investor kotveny do betonových patek dle pokynů výrobce pod zámkovou pochozí plochu nástupiště nutno koordinovat se stavebním objektem, kde se prvek umisťuje rozměry patky cca 500x350x300mm Počet kotvených prvků: 1.nástupiště - v ose nástupišť 5=5.000 [A] 2.nástupiště - v ose nástupišť 5=5.000 [B] Celkem: A+B=10.000 [C]
TS
P | 3 | mob 03 |  | Stavební připravenost a montáž pro Jednostranné kovové lavičky rozm. 1800x700x820mm (délka/šířka/výška) | KUS | 18 | 0 |  |  |  | 0 |  | R |  | 2
PP
VV |  |  |  | dodávka a montáž základových patek včetně kotvících prvků dle PD technická zpráva SO 12-79-01 a montáž samotného prvku do základových patek, dodávka prvku mobiliáře bude zajišťovat investor kotveny do betonových patek dle pokynů výrobce pod zámkovou pochozí plochu nástupiště nutno koordinovat se stavebním objektem, kde se prvek umisťuje rozm. patky cca 400x350x300mm, celkem 4ks patek pro jednu lavičku Počet kotvených prvků: 1. nástupiště 9=9.000 [A] 2.nástupiště 9=9.000 [B] Celkem: A+B=18.000 [C]
TS
P | 4 | mob 04 |  | Stavební připravenost a montáž pro Oboustranné prosvětlené informační vitríny CLV (informace pro cestující) | KUS | 4 | 0 |  |  |  | 0 |  | R |  | 2
PP
VV |  |  |  | dodávka a montáž základových patek včetně kotvících prvků dle PD technická zpráva SO 12-79-01 a montáž samotného prvku do základových patek, dodávka prvku mobiliáře bude zajišťovat investor kotveny do betonových patek dle pokynů výrobce pod zámkovou pochozí plochu nástupiště nutno koordinovat se stavebním objektem, kde se prvek umisťuje rozměry patky cca 1200x600x800mm, 2 ks na jednu vitrínu Počet kotvených prvků: informace pro cestující 1. nástupiště 2=2.000 [A] informace pro cestující 2. nástupiště 2=2.000 [B] Celkem: A+B=4.000 [C]
TS
P | 5 | mob 05 |  | Stavební připravenost a montáž pro Oboustranné prosvětlené informační vitríny CLV (reklamní účely) | KUS | 4 | 0 |  |  |  | 0 |  | R |  | 2
PP
VV |  |  |  | dodávka a montáž základových patek včetně kotvících prvků dle PD technická zpráva SO 12-79-01 a montáž samotného prvku do základových patek, dodávka prvku mobiliáře bude zajišťovat investor nebo nájemce vitrýny ' 'kotveny do betonových patek dle pokynů výrobce pod zámkovou pochozí plochu nástupiště' 'nutno koordinovat se stavebním objektem, kde se prvek umisťuje' 'rozměry patky cca 1200x600x800mm, 2 ks na jednu virínu' Počet kotvených prvků: reklamní účely 1. nástupiště 2=2.000 [A] reklamní účely 2. nástupiště 2=2.000 [B] Celkem: A+B=4.000 [C]
TS
P | 6 | mob 06 |  | Stavební připravenost a montáž pro Jednostranné prosvětlené informační vitríny CLV (zavěšené na stěnu) | KUS | 2 | 0 |  |  |  | 0 |  | R |  | 2
PP
VV |  |  |  | dodávka a montáž kotvících prvků na stěnu dle PD technická zpráva SO 12-79-01 a montáž samotného prvku na stěnu, dodávka prvku mobiliáře bude zajišťovat investor nebo nájemce vitrýny ' 'kotveny do stěny dle pokynů výrobce pod zámkovou pochozí plochu nástupiště' 'nutno koordinovat se stavebním objektem, kde se prvek umisťuje' Počet kotvených prvků: reklamní účely - podchod 2=2.000 [A]
TS
P | 7 | mob 07 |  | Stavební připravenost a montáž pro Reklamní nosiče - variaposter VP volně stojící | KUS | 4 | 0 |  |  |  | 0 |  | R |  | 2
PP
VV |  |  |  | dodávka a montáž základových patek včetně kotvících prvků dle PD technická zpráva SO 12-79-01 a montáž samotného prvku do základových patek, dodávka prvku mobiliáře bude zajišťovat investor nebo nájemce vitrýny ' 'kotveny do betonových patek dle pokynů výrobce pod zámkovou pochozí plochu nástupiště' 'nutno koordinovat se stavebním objektem, kde se prvek umisťuje' Počet kotvených prvků: 1. nástupiště 2=2.000 [A] 2. nástupiště 2=2.000 [B] Celkem: A+B=4.000 [C]
TS
P | 8 | mob 08 |  | Stavební připravenost a montáž pro Reklamní nosiče - jednostranný variaposter VP - (závěšené na stěnu) | KUS | 3 | 0 |  |  |  | 0 |  | R |  | 2
PP
VV |  |  |  | dodávka a montáž kotvících prvků na stěnu dle PD technická zpráva SO 12-79-01 a montáž samotného prvku na stěnu, dodávka prvku mobiliáře bude zajišťovat investor nebo nájemce vitrýny ' 'nutno koordinovat se stavebním objektem, kde se prvek umisťuje' Počet kotvených prvků: podchod 3=3.000 [A]
TS

## SO 12-79-01.02
SŽDC05 |  |  |  | Soupis prací objektu | [10 empty] | 3
3
S | Stavba: | 20-110-230-US |  | Optimalizace traťového úseku Havířov (včetně) – zastávka Havířov střed (mimo) | [6 empty] | D.2.2.6 |  | Aspe | 0,00 | 2
O | Objekt: | D.2.2.6 |  | Drobná architektura a oplocení | [9 empty] | 15,00 | 2
Typ | Poř. číslo | Kód položky | Varianta | Název položky | MJ | Množství | Jednotková hmotnost | Celková hmotnost |  |  | Jednotková cena |  | Cenové soustavy | 21,00 | 2
Dodávka
[9 empty] | Jednotková | Celkem | Jednotková | Celkem |  |  |  | Počet položek s nulovou cenou
O1 |  | SO 12-79-01.02 |  | Žst. Havířov, mobiliář (dodávka mobiliáře)
SD |  | OST |  | Mobiliář
P | 1 | mob 0102 |  | NEOCEŇOVAT - Odpadkový koš pro tříděný odpad rozm. 1690x900x250mm | KUS | 4 | 0 |  |  |  | 0 |  | R |  | 2
PP
VV |  |  |  | dodávka prvku mobiliáře bude zajišťovat investor 'tříděný odpad - papír, plasty, sklo, směsný odpad' 'bez popelníků' 'barva RAL 7016 Anthracite grey' 'rozměry koše na tříděný odpad 1690x900x250mm (šířka/výška/hloubka)' '-----' 1.nástupiště 2=2.000 [A] 2.nástupiště 2=2.000 [B] Celkem: A+B=4.000 [C]
TS
P | 2 | mob 0202 |  | NEOCEŇOVAT - Odpadkový koš rozm.530x945x250mm | KUS | 10 | 0 |  |  |  | 0 |  | R |  | 2
PP
VV |  |  |  | dodávka prvku mobiliáře bude zajišťovat investor 'bez popelníků' 'rozměry patky cca 500x350x300mm' 'barva RAL 7016 Anthracite grey' 'rozměry koše 530x945x250mm (šířka/výška/hloubka)' '-----' 1.nástupiště - v ose nástupišť 5=5.000 [A] 2.nástupiště - v ose nástupišť 5=5.000 [B] Celkem: A+B=10.000 [C]
TS
P | 3 | mob 0302 |  | NEOCEŇOVAT - Jednostranné kovové lavičky rozm. 1800x700x820mm (délka/šířka/výška) | KUS | 18 | 0 |  |  |  | 0 |  | R |  | 2
PP
VV |  |  |  | dodávka prvku mobiliáře bude zajišťovat investor 'kovové, vč. dělících područek' 'žárové zinkování ocelových částí + prášková barva odstín RAL 7016 Anthracite Grey' 'sedáky a opěradla laviček kovové - z ocelových tyčovin' 'rozměry lavičky cca 1800x700x820mm (délka/šířka/výška)' '-----' 1. nástupiště 9=9.000 [A] 2.nástupiště 9=9.000 [B] Celkem: A+B=18.000 [C]
TS
P | 4 | mob 0402 |  | NEOCEŇOVAT - Oboustranné prosvětlené informační vitríny CLV (informace pro cestující) | KUS | 4 | 0 |  |  |  | 0 |  | R |  | 2
PP
VV |  |  |  | dodávka prvku mobiliáře bude zajišťovat investor 'celokovové provedení, uzamykatelná dvířka' 'žárové zinkování ocelových částí + prášková barva odstín RAL 7016 Anthracite Grey' 'prosklení - sklo čiré (bezpečnostní)' 'rozměry vitríny 1280x1860x200mm (šířka/výška/hloubka)' '-----' informace pro cestující 1. nástupiště 2=2.000 [A] informace pro cestující 2. nástupiště 2=2.000 [B] Celkem: A+B=4.000 [C]
TS
P | 5 | mob 0502 |  | NEOCEŇOVAT - Oboustranné prosvětlené informační vitríny CLV (reklamní účely) | KUS | 4 | 0 |  |  |  | 0 |  | R |  | 2
PP
VV |  |  |  | odávka prvku mobiliáře bude zajišťovat investor nebo nájemce vitrýny 'celokovové provedení, uzamykatelná dvířka' 'žárové zinkování ocelových částí + prášková barva odstín RAL 7016 Anthracite Grey' 'prosklení - sklo čiré (bezpečnostní)' 'rozměry vitríny 1280x1860x200mm (šířka/výška/hloubka)' '-----' reklamní účely 1. nástupiště 2=2.000 [A] reklamní účely 2. nástupiště 2=2.000 [B] Celkem: A+B=4.000 [C]
TS
P | 6 | mob 0602 |  | NEOCEŇOVAT - Jednostranné prosvětlené informační vitríny CLV - zavěšené na stěnu | KUS | 2 | 0 |  |  |  | 0 |  | R |  | 2
PP
VV |  |  |  | odávka prvku mobiliáře bude zajišťovat investor nebo nájemce vitrýny 'celokovové provedení, uzamykatelná dvířka' 'žárové zinkování ocelových částí + prášková barva odstín RAL 7016 Anthracite Grey' 'prosklení - sklo čiré (bezpečnostní)' 'rozměry vitríny 1280x1860x150mm (šířka/výška/hloubka)' '-----' reklamní účely - podchod 2=2.000 [A]
TS
P | 7 | mob 0702 |  | NEOCEŇOVAT - Reklamní nosiče - variaposter VP volně stojící | KUS | 4 | 0 |  |  |  | 0 |  | R |  | 2
PP
VV |  |  |  | odávka prvku mobiliáře bude zajišťovat investor nebo nájemce vitrýny 'celokovové provedení' 'žárové zinkování ocelových částí + prášková barva odstín RAL 7016 Anthracite Grey' 'rozměry reklamního nosiče 2820x2195x310mm (šířka/výška/hloubka)' 'součástí reklamního nosiče bude i zarážka pro slepeckou hůl (ve v. 100-250mm)' '-----' 1. nástupiště 2=2.000 [A] 2. nástupiště 2=2.000 [B] Celkem: A+B=4.000 [C]
TS
P | 8 | mob 0802 |  | NEOCEŇOVAT - Reklamní nosiče - jednostranný variaposter VP | KUS | 3 | 0 |  |  |  | 0 |  | R |  | 2
PP
VV |  |  |  | odávka prvku mobiliáře bude zajišťovat investor nebo nájemce vitrýny 'celokovové provedení' 'žárové zinkování ocelových částí + prášková barva odstín RAL 7016 Anthracite Grey' 'rozměry reklamního nosiče 2600x1270mm' '-----' podchod 3=3.000 [A]
TS

## SO 11-81-01
SŽDC05 |  |  |  | Soupis prací objektu | [10 empty] | 3
3
S | Stavba: | 20-110-230-US |  | Optimalizace traťového úseku Havířov (včetně) – zastávka Havířov střed (mimo) | [6 empty] | D.2.3.1 |  | Aspe | 0,00 | 2
O | Objekt: | D.2.3.1 |  | Trakční vedení | [9 empty] | 15,00 | 2
Typ | Poř. číslo | Kód položky | Varianta | Název položky | MJ | Množství | Jednotková hmotnost | Celková hmotnost |  |  | Jednotková cena |  | Cenové soustavy | 21,00 | 2
Dodávka
[9 empty] | Jednotková | Celkem | Jednotková | Celkem |  |  |  | Počet položek s nulovou cenou
O1 |  | SO 11-81-01 |  | Albrechtice u Českého Těšína – Havířov, úprava trakčního vedení
SD |  | 74A |  | Základy TV
P | 1 | 11512 |  | ČERPÁNÍ VODY DO 1000 L/MIN | HOD | 127.5 | 0 |  |  |  | 0 |  | 2022_OTSKP |  | 2
PP
VV |  |  |  | viz. výkaz základů, stožárů a bran
TS |  |  |  | Položka čerpání vody na povrchu zahrnuje i potrubí, pohotovost záložní čerpací soupravy a zřízení čerpací jímky. Součástí položky je také následná demontáž a likvidace těchto zařízení
P | 2 | 74A110 |  | ZÁKLAD TV HLOUBENÝ V JAKÉKOLIV TŘÍDĚ ZEMINY | M3 | 250 | 0 |  |  |  | 0 |  | 2022_OTSKP |  | 2
PP
VV |  |  |  | viz. výkaz základů, stožárů a bran
TS |  |  |  | 1. Položka obsahuje: – zemní práce pro montáž výkopu včetně bourání zpevněných ploch, dlažby a pod., uvedení narušeného okolí do původního stavu a naložení výkopku – úpravy spojené s uvolněním prostoru pro výkop např. demontáž a montáž oplocení, zajištění výkopu před zaplavením povrchovou vodou, pažení výkopu – dodávku, dopravu, montáž, pronájem mechanizmů a demontáž bednění – dodávku, dopravu a montáž svorníkového koše, technologické výztuže, kovaných svorníků aj. – případně provedení dutiny pro upevnění stožáru TV – dodávku, dopravu a uložení betonové směsi včetně všech technologických opatření spojené s realizací základu podle TKP 2. Položka neobsahuje: – přídavnou výztuž, svorníky, koše – odvoz výkopku (viz pol. 74A150) – poplatek za likvidaci odpadů (viz SSD 0) 3. Způsob měření: Měří se metry kubické uložené betonové směsi.
P | 3 | 74A111 |  | ZAJIŠTĚNÍ VÝKOPU STUPŇOVÝCH ZÁKLADŮ | M3 | 85 | 0 |  |  |  | 0 |  | 2022_OTSKP |  | 2
PP
VV |  |  |  | viz. výkaz základů, stožárů a bran
TS |  |  |  | 1. Položka obsahuje: – zemní práce pro montáž výkopu , zajištění výkopu stupňovitých základů před zaplavením povrchovou vodou, pažení výkopu – dodávku, dopravu, montáž, pronájem mechanizmů a demontáž bednění 2. Položka neobsahuje: – přídavnou výztuž, svorníky, koše – odvoz výkopku (viz pol. 74A150) – poplatek za likvidaci odpadů (viz SSD 0) 3. Způsob měření: Měří se metry kubické uložené betonové směsi.
P | 4 | 74A112 |  | OCHRANA ZÁKLADU PO BETONÁŽI | KUS | 28 | 0 |  |  |  | 0 |  | 2022_OTSKP |  | 2
PP
VV |  |  |  | viz. výkaz základů, stožárů a bran
TS |  |  |  | 1. Položka obsahuje: – zemní práce pro montáž výkopu , ochranu základu po betonáži,zakrytí základu geotextilíí a její následné odstranění – dodávku, dopravu, montáž, pronájem mechanizmů 2. Položka neobsahuje: – přídavnou výztuž, svorníky, koše – odvoz výkopku (viz pol. 74A150) – poplatek za likvidaci odpadů (viz SSD 0) 3. Způsob měření: Měří se jako kus kompletní práce
P | 5 | 74A113 |  | PŘÍPLATEK ZA RUČNÍ VÝKOP ZÁKLADU | M3 | 50 | 0 |  |  |  | 0 |  | 2022_OTSKP |  | 2
PP
VV |  |  |  | viz. výkaz základů, stožárů a bran
TS |  |  |  | 1. Položka obsahuje: – příplatek za ruční výkop základu jakéhokoliv typu 2. Položka neobsahuje: X 3. Způsob měření: Udává se počet m3 výkopu kompletní montážní práce.
P | 6 | 74A115 |  | ZAMĚŘENÍ VÝŠKY ZÁKLADU V PRÚBĚHU VÝSTAVBY (PRO MONTÁŽ VÝSTROJE NA STOŽÁR) | KUS | 28 | 0 |  |  |  | 0 |  | 2022_OTSKP |  | 2
PP
VV |  |  |  | viz. výkaz základů, stožárů a bran
TS |  |  |  | 1. Položka obsahuje: – zaměření skotečného provedení výšky jakéhokoliv typu základu vč.nabetonování 2. Položka neobsahuje: – přídavnou výztuž, svorníky, koše – odvoz výkopku (viz pol. 74A150) – poplatek za likvidaci odpadů (viz SSD 0) 3. Způsob měření: Měří se jako kus kompletní práce
P | 7 | 74A116 |  | ZAMĚŘENÍ SKUTEČNÉHO PROVEDENÍ VÝŠKY ZÁKLADU/STOŽÁRU | KUS | 28 | 0 |  |  |  | 0 |  | 2022_OTSKP |  | 2
PP
VV |  |  |  | viz. výkaz základů, stožárů a bran
TS |  |  |  | 1. Položka obsahuje: – zaměření skutečného provedení jakéhokoliv typu základu potřebné pro další montáž výstroje stožáru 2. Položka neobsahuje: – přídavnou výztuž, svorníky, koše – odvoz výkopku (viz pol. 74A150) – poplatek za likvidaci odpadů (viz SSD 0) 3. Způsob měření: Měří se jako kus kompletní práce
P | 8 | 74A151 |  | MANIPULACE SE ZEMINOU Z VÝKOPU NA STAVENIŠTI | M3KM | 250 | 0 |  |  |  | 0 |  | 2022_OTSKP |  | 2
PP
VV |  |  |  | viz. výkaz základů, stožárů a bran
TS |  |  |  | 1. Položka obsahuje: – manipulace jakýmkoliv dopravním prostředkem a složení – případné překládky na trase 2. Položka neobsahuje: – naložení vybouraného materiálu na dopravní prostředek (je zahrnuto ve zdrojové položce) – poplatky za likvidaci odpadů 3. Způsob měření: Výměra je součtem součinů metrů krychlových vytěženého v rostlém (původním) stavu nebo vybouraného materiálu a jednotlivých vzdáleností v kilometrech.
P | 9 | 74A152 |  | NAKLÁDÁNÍ ZEMINY NA DOPRAVNÍ PROSTŘEDEK | T | 330 | 0 |  |  |  | 0 |  | 2022_OTSKP |  | 2
PP
VV |  |  |  | viz. výkaz základů, stožárů a bran
TS |  |  |  | 1. Položka obsahuje: – nakládání vytěžené zeminy na dopravní prostředek 2. Položka neobsahuje: – případné překládky na trase do 1 km – poplatky za likvidaci odpadů 3. Způsob měření: Výměra je tuna vytěženého materiálu v rostlém (původním) stavu nebo vybouraného materiálu
P | 10 | 74A310 |  | PŘÍDAVNÁ VÝZTUŽ PRO ZÁKLAD TV (POČET VYZTUŽENÝCH STRAN) | KUS | 54 | 0 |  |  |  | 0 |  | 2022_OTSKP |  | 2
PP
VV |  |  |  | viz. výkaz základů, stožárů a bran
TS |  |  |  | 1. Položka obsahuje: – montáž, materiál a dovoz kompletní ocelové výztuže základu TV (vč. technologické) 2. Položka neobsahuje: X 3. Způsob měření: Udává se počet kusů kompletní konstrukce nebo práce.
P | 11 | 74A320 |  | KOVANÝ SVORNÍK PRO ZÁKLAD TV | KUS | 60 | 0 |  |  |  | 0 |  | 2022_OTSKP |  | 2
PP
VV |  |  |  | viz. výkaz základů, stožárů a bran
TS |  |  |  | 1. Položka obsahuje: – montáž, materiál, dovoz a protikorozní ošetření kovaného svorníku pro základ TV 2. Položka neobsahuje: X 3. Způsob měření: Udává se počet kusů kompletní konstrukce nebo práce.
P | 12 | 74A330 |  | SVORNÍKOVÝ KOŠ PRO ZÁKLAD TV | KUS | 17 | 0 |  |  |  | 0 |  | 2022_OTSKP |  | 2
PP
VV |  |  |  | viz. výkaz základů, stožárů a bran
TS |  |  |  | 1. Položka obsahuje: – montáž, materiál, dovoz a protikorozní ošetření svorníkového koše pro základ TV 2. Položka neobsahuje: X 3. Způsob měření: Udává se počet kusů kompletní konstrukce nebo práce.
P | 13 | 74A340 |  | KOTEVNÍ SLOUPEK PRO ZÁKLAD TV | KUS | 6 | 0 |  |  |  | 0 |  | 2022_OTSKP |  | 2
PP
VV |  |  |  | viz. výkaz základů, stožárů a bran
TS |  |  |  | 1. Položka obsahuje: – materiál, montáž a dopravné za kotevní sloupek 2. Položka neobsahuje: X 3. Způsob měření: Udává se počet kusů kompletní konstrukce nebo práce.
P | 14 | 74A350 |  | KORUGOVANÁ ROURA PRO ZÁKLAD TV | M | 6 | 0 |  |  |  | 0 |  | 2022_OTSKP |  | 2
PP
VV |  |  |  | viz. výkaz základů, stožárů a bran
TS |  |  |  | 1. Položka obsahuje: – materiál, dopravu a montáž korugované PVC roury, včetně zálivky a hlavičky základu 2. Položka neobsahuje: X 3. Způsob měření: Měří se metr délkový.
P | 15 | 74A410 |  | POVRCHOVÁ ÚPRAVA STÁVAJÍCÍHO ZÁKLADU | M2 | 10 | 0 |  |  |  | 0 |  | 2022_OTSKP |  | 2
PP
VV |  |  |  | viz. výkaz základů, stožárů a bran
TS |  |  |  | 1. Položka obsahuje: – bourání betonové hlavičky základu – montáž, materiál pro opatření povrchu základu tmelem (tl. do 3 cm) včetně protikorozního ošetření stožáru a svorníku 2. Položka neobsahuje: X 3. Způsob měření: Měří se plocha v metrech čtverečných.
P | 16 | 74A420 |  | OBETONOVÁNÍ STÁVAJÍCÍHO ZÁKLADU | M3 | 5 | 0 |  |  |  | 0 |  | 2022_OTSKP |  | 2
PP
VV |  |  |  | viz. výkaz základů, stožárů a bran
TS |  |  |  | 1. Položka obsahuje: montáž a materiál – bourání narušené části základu – obetonování stávajícího základu – odtěžení terénu pro bednění – upevnění KARI sítě na stávající základ – osazení bednění – betonáž – geodetické značky 2. Položka neobsahuje: x 3. Způsob měření: Měří se metry kubické uložené betonové směsi.
P | 17 | 74A440 |  | ZAJIŠTĚNÍ SVAHU U ZÁKLADU PREFABRIKÁTEM | KUS | 2 | 0 |  |  |  | 0 |  | 2022_OTSKP |  | 2
PP
VV |  |  |  | viz. výkaz základů, stožárů a bran
TS |  |  |  | 1. Položka obsahuje: montáž a materiál – odtěžení zeminy a stabilizaci terénu, dopravné a uložení prefabrikátu včetně stabilizace, zásyp včetně zhutnění nebo betonáž včetně pažení a bednění 2. Položka neobsahuje: X 3. Způsob měření: Udává se počet kusů kompletní konstrukce nebo práce.
P | 18 | 74A450 |  | ÚPRAVA KABELŮ U ZÁKLADU TV | KUS | 28 | 0 |  |  |  | 0 |  | 2022_OTSKP |  | 2
PP
VV |  |  |  | viz. výkaz základů, stožárů a bran
TS |  |  |  | 1. Položka obsahuje: montáž a materiál – ruční výkop v průměrné hloubce 80 cm a šířce 50 cm délky 30m – pažení nebo zajištění výkopu v nezbytném rozsahu – případné čerpání vody – úpravu kabelové trasy včetně ověření polohy 2. Položka neobsahuje: X 3. Způsob měření: Udává se počet kusů kompletní konstrukce nebo práce pro jeden základ.
P | 19 | 74AF11 |  | TAŽNÉ HNACÍ VOZIDLO K PRACOVNÍM SOUPRAVÁM (PRO ZÁKLADY - MONTÁŽ) | HOD | 255 | 0 |  |  |  | 0 |  | 2022_OTSKP |  | 2
PP
VV |  |  |  | na 1m3 základu je nutná 1hod vozidla
TS |  |  |  | 1. Položka obsahuje: – kolejové mechanizmy pro výstavbu základů podpěr trakčního vedení – dopravu kolejových mechanismů z mateřského depa do prostoru stavby a zpět 2. Položka neobsahuje: X 3. Způsob měření: Udává se čas v hodinách bez pohotovostních stavů vozidla.
SD |  | 74B |  | Stožáry TV
P | 20 | 74B217 |  | STOŽÁR TV OCELOVÝ TRUBKOVÝ JEDNODUCHÝ NA SVORNÍKY, TYPU TS324 NEBO TSI324, DÉLKY DO 10 M VČETNĚ | KUS | 2 | 0 |  |  |  | 0 |  | 2022_OTSKP |  | 2
PP
VV |  |  |  | viz. výkaz základů, stožárů a bran
TS |  |  |  | 1. Položka obsahuje: – montáž, materiál a dopravné stožáru typového provedení – protikorozní ošetření stožáru dle TKP – konečnou regulaci stožáru po jeho zatížení 2. Položka neobsahuje: – základovou konstrukci 3. Způsob měření: Udává se počet kusů trakčních podpěr.
P | 21 | 74B315 |  | STOŽÁR TV OCELOVÝ PROFILOVÝ NA SVORNÍKY, TYPU DS16, DÉLKY DO 10 M VČETNĚ | KUS | 15 | 0 |  |  |  | 0 |  | 2022_OTSKP |  | 2
PP
VV |  |  |  | viz. výkaz základů, stožárů a bran
TS |  |  |  | 1. Položka obsahuje: – montáž, materiál a dopravné stožáru typového provedení – protikorozní ošetření stožáru dle TKP – konečnou regulaci stožáru po jeho zatížení 2. Položka neobsahuje: – základovou konstrukci 3. Způsob měření: Udává se počet kusů trakčních podpěr.
P | 22 | 74B602 |  | STOŽÁR TV OCELOVÝ PŘÍHRADOVÝ TYPU BP DÉLKY 10 M | KUS | 3 | 0 |  |  |  | 0 |  | 2022_OTSKP |  | 2
PP
VV |  |  |  | viz. výkaz základů, stožárů a bran
TS |  |  |  | 1. Položka obsahuje: – montáž, materiál a dopravné stožáru typového provedení – protikorozní ošetření stožáru dle TKP – konečnou regulaci stožáru po jeho zatížení včetně podmazání patek 2. Položka neobsahuje: – základovou konstrukci 3. Způsob měření: Udává se počet kusů trakčních podpěr.
P | 23 | 74B603 |  | STOŽÁR TV OCELOVÝ PŘÍHRADOVÝ TYPU BP DÉLKY 11 M | KUS | 2 | 0 |  |  |  | 0 |  | 2022_OTSKP |  | 2
PP
VV |  |  |  | viz. výkaz základů, stožárů a bran
TS |  |  |  | 1. Položka obsahuje: – montáž, materiál a dopravné stožáru typového provedení – protikorozní ošetření stožáru dle TKP – konečnou regulaci stožáru po jeho zatížení včetně podmazání patek 2. Položka neobsahuje: – základovou konstrukci 3. Způsob měření: Udává se počet kusů trakčních podpěr.
P | 24 | 74BF11 |  | TAŽNÉ HNACÍ VOZIDLO K PRACOVNÍM SOUPRAVÁM (PRO STOŽÁRY A BRÁNY - MONTÁŽ ) | HOD | 22 | 0 |  |  |  | 0 |  | 2022_OTSKP |  | 2
PP
VV |  |  |  | na 1 stožár nebo 1 bránu je nutná 1 hod vozidla
TS |  |  |  | 1. Položka obsahuje: – kolejové mechanizmy pro výstavbu podpěr (stožárů, bran, výložníků nebo jiných obdobných konstrukcí) trakčního vedení – dopravu kolejových mechanismů z mateřského depa do prostoru stavby a zpět 2. Položka neobsahuje: X 3. Způsob měření: Udává se čas v hodinách bez pohotovostních stavů vozidla.
SD |  | 74C |  | Vodiče TV
P | 25 | 74C111 |  | ZÁVĚS TV NA KONZOLE BEZ PŘÍDAVNÉHO LANA | KUS | 4 | 0 |  |  |  | 0 |  | 2022_OTSKP |  | 2
PP
VV |  |  |  | viz. soupis sestavení
TS |  |  |  | 1. Položka obsahuje: – materiál a montáž vč. mechanizmů – protikorozní ošetření podle TKP 2. Položka neobsahuje: X 3. Způsob měření: Udává se počet kusů kompletní konstrukce nebo práce.
P | 26 | 74C112 |  | ZÁVĚS TV NA KONZOLE S PŘÍDAVNÝM LANEM | KUS | 27 | 0 |  |  |  | 0 |  | 2022_OTSKP |  | 2
PP
VV |  |  |  | viz. soupis sestavení
TS |  |  |  | 1. Položka obsahuje: – materiál a montáž vč. mechanizmů – protikorozní ošetření podle TKP 2. Položka neobsahuje: X 3. Způsob měření: Udává se počet kusů kompletní konstrukce nebo práce.
P | 27 | 74C134 |  | VÝŠKOVÁ A SMĚROVÁ REGULACE KONZOLY NEBO SIK | KUS | 90 | 0 |  |  |  | 0 |  | 2022_OTSKP |  | 2
PP
VV |  |  |  | viz. soupis sestavení
TS |  |  |  | 1. Položka obsahuje: – uvolnění a montáž stávajících závěsů troleje a nosného lana vč. potřebných mechanizmů, pomůcek a měření 2. Položka neobsahuje: – závěs TV 3. Způsob měření: Udává se počet kusů kompletní konstrukce nebo práce.
P | 28 | 74C137 |  | UVOLNĚNÍ A ZPĚTNÁ MONTÁŽ TR NEBO NL V ZÁVĚSU | KUS | 35 | 0 |  |  |  | 0 |  | 2022_OTSKP |  | 2
PP
VV |  |  |  | viz. soupis sestavení
TS |  |  |  | 1. Položka obsahuje: – uvolnění lana nebo troleje ze závěsu a jeho opětovná montáž s použitím mechanizmů včetně potřebného měření 2. Položka neobsahuje: – materiál 3. Způsob měření: Udává se počet kusů kompletní konstrukce nebo práce.
P | 29 | 74C212 |  | ZÁVĚS LANA NEBO TROLEJE NA BRÁNĚ REGULOVATELNÝ | KUS | 1 | 0 |  |  |  | 0 |  | 2022_OTSKP |  | 2
PP
VV |  |  |  | viz. soupis sestavení
TS |  |  |  | 1. Položka obsahuje: – všechny náklady na montáž a materiál dodaného zařízení protikorozně ošetřeného podle TKP se všemi pomocnými doplňujícími součástmi a pracemi s použitím mechanizmů 2. Položka neobsahuje: X 3. Způsob měření: Udává se počet kusů kompletní konstrukce nebo práce.
P | 30 | 74C313 |  | VĚŠÁK TROLEJE POHYBLIVÝ S PROUDOVÝM PROPOJENÍM | KUS | 875 | 0 |  |  |  | 0 |  | 2022_OTSKP |  | 2
PP
VV |  |  |  | viz. soupis sestavení
TS |  |  |  | 1. Položka obsahuje: – všechny náklady na montáž a materiál dodaného zařízení protikorozně ošetřeného podle TKP se všemi pomocnými doplňujícími součástmi a pracemi s použitím mechanizmů 2. Položka neobsahuje: X 3. Způsob měření: Udává se počet kusů kompletní konstrukce nebo práce.
P | 31 | 74C314 |  | ROZPĚRNÁ TYČ | KUS | 4 | 0 |  |  |  | 0 |  | 2022_OTSKP |  | 2
PP
VV |  |  |  | viz. soupis sestavení
TS |  |  |  | 1. Položka obsahuje: – všechny náklady na montáž a materiál dodaného zařízení protikorozně ošetřeného podle TKP se všemi pomocnými doplňujícími součástmi a pracemi s použitím mechanizmů 2. Položka neobsahuje: X 3. Způsob měření: Udává se počet kusů kompletní konstrukce nebo práce.
P | 32 | 74C315 |  | PROUDOVÉ PROPOJENÍ PODÉLNÝCH POLÍ | KUS | 15 | 0 |  |  |  | 0 |  | 2022_OTSKP |  | 2
PP
VV |  |  |  | viz. soupis sestavení
TS |  |  |  | 1. Položka obsahuje: – všechny náklady na montáž a materiál dodaného zařízení protikorozně ošetřeného podle TKP se všemi pomocnými doplňujícími součástmi a pracemi s použitím mechanizmů 2. Položka neobsahuje: X 3. Způsob měření: Udává se počet kusů kompletní konstrukce nebo práce.
P | 33 | 74C316 |  | MONTÁŽ A DEMONTÁŽ PRACOVNÍCH HLINÍKOVÝCH VĚŠÁKŮ | KUS | 875 | 0 |  |  |  | 0 |  | 2022_OTSKP |  | 2
PP
VV |  |  |  | viz. soupis sestavení
TS |  |  |  | 1. Položka obsahuje: – všechny náklady na montáž,demontáž a materiál dodaného zařízení protikorozně ošetřeného podle TKP se všemi pomocnými doplňujícími součástmi a pracemi s použitím mechanizmů 2. Položka neobsahuje: X 3. Způsob měření: Udává se počet kusů kompletní konstrukce nebo práce.
P | 34 | 74C321 |  | SPOJKA LAN A TROLEJÍ NEIZOLOVANÁ | KUS | 4 | 0 |  |  |  | 0 |  | 2022_OTSKP |  | 2
PP
VV |  |  |  | viz. soupis sestavení
TS |  |  |  | 1. Položka obsahuje: – všechny náklady na montáž a materiál dodaného zařízení protikorozně ošetřeného podle TKP se všemi pomocnými doplňujícími součástmi a pracemi s použitím mechanizmů 2. Položka neobsahuje: X 3. Způsob měření: Udává se počet kusů kompletní konstrukce nebo práce.
P | 35 | 74C322 |  | SPOJKA LAN A TROLEJÍ IZOLOVANÁ | KUS | 22 | 0 |  |  |  | 0 |  | 2022_OTSKP |  | 2
PP
VV |  |  |  | viz. soupis sestavení
TS |  |  |  | 1. Položka obsahuje: – všechny náklady na montáž a materiál dodaného zařízení protikorozně ošetřeného podle TKP se všemi pomocnými doplňujícími součástmi a pracemi s použitím mechanizmů 2. Položka neobsahuje: X 3. Způsob měření: Udává se počet kusů kompletní konstrukce nebo práce.
P | 36 | 74C341 |  | PEVNÝ BOD KOMPENZOVANÉ SESTAVY | KUS | 2 | 0 |  |  |  | 0 |  | 2022_OTSKP |  | 2
PP
VV |  |  |  | viz. soupis sestavení
TS |  |  |  | 1. Položka obsahuje: – všechny náklady na montáž a materiál dodaného zařízení protikorozně ošetřeného podle TKP se všemi pomocnými doplňujícími součástmi a pracemi s použitím mechanizmů 2. Položka neobsahuje: X 3. Způsob měření: Udává se počet kusů kompletní konstrukce nebo práce.
P | 37 | 74C342 |  | KOTVENÍ PEVNÉHO BODU NA STOŽÁRU (VŠECH TYPŮ), 1 LANO | KUS | 4 | 0 |  |  |  | 0 |  | 2022_OTSKP |  | 2
PP
VV |  |  |  | viz. soupis sestavení
TS |  |  |  | 1. Položka obsahuje: – všechny náklady na montáž a materiál dodaného zařízení protikorozně ošetřeného podle TKP se všemi pomocnými doplňujícími součástmi a pracemi s použitím mechanizmů 2. Položka neobsahuje: X 3. Způsob měření: Udává se počet kusů kompletní konstrukce nebo práce.
P | 38 | 74C351 |  | LANO PEVNÝCH BODŮ A ODTAHŮ 50 MM2 BZ NEBO FE | M | 220 | 0 |  |  |  | 0 |  | 2022_OTSKP |  | 2
PP
VV |  |  |  | viz. soupis sestavení
TS |  |  |  | 1. Položka obsahuje: – všechny náklady na materiál dodaného zařízení – cena položky je vč. ostatních rozpočtových nákladů 2. Položka neobsahuje: X 3. Způsob měření: Měří se metr délkový v ose vodiče nebo lana.
P | 39 | 74C361 |  | ODTAH NOSNÉHO LANA A TROLEJE SPOLEČNÝ | KUS | 1 | 0 |  |  |  | 0 |  | 2022_OTSKP |  | 2
PP
VV |  |  |  | viz. soupis sestavení
TS |  |  |  | 1. Položka obsahuje: – všechny náklady na montáž a materiál dodaného zařízení protikorozně ošetřeného podle TKP se všemi pomocnými doplňujícími součástmi a pracemi s použitím mechanizmů – cena položky je vč. ostatních rozpočtových nákladů 2. Položka neobsahuje: X 3. Způsob měření: Udává se počet kusů kompletní konstrukce nebo práce.
P | 40 | 74C411 |  | KOTVENÍ SMĚROVÝCH LAN PEVNÉ, 1 NEBO 2 LANA 50-70 MM2 | KUS | 1 | 0 |  |  |  | 0 |  | 2022_OTSKP |  | 2
PP
VV |  |  |  | viz. soupis sestavení
TS |  |  |  | 1. Položka obsahuje: – všechny náklady na montáž a materiál dodaného zařízení protikorozně ošetřeného podle TKP se všemi pomocnými doplňujícími součástmi a pracemi s použitím mechanizmů – cena položky je vč. ostatních rozpočtových nákladů 2. Položka neobsahuje: X 3. Způsob měření: Udává se počet kusů kompletní konstrukce nebo práce.
P | 41 | 74C432 |  | SMĚROVÁ LANA - VLOŽENÁ IZOLACE V PŘÍČNÝCH POLÍCH | KUS | 1 | 0 |  |  |  | 0 |  | 2022_OTSKP |  | 2
PP
VV |  |  |  | viz. soupis sestavení
TS |  |  |  | 1. Položka obsahuje: – všechny náklady na montáž a materiál dodaného zařízení protikorozně ošetřeného podle TKP se všemi pomocnými doplňujícími součástmi a pracemi s použitím mechanizmů – cena položky je vč. ostatních rozpočtových nákladů 2. Položka neobsahuje: X 3. Způsob měření: Udává se počet kusů kompletní konstrukce nebo práce.
P | 42 | 74C513 |  | POHYBLIVÉ KOTVENÍ SESTAVY TV NA STOŽÁRU - 15 KN | KUS | 3 | 0 |  |  |  | 0 |  | 2022_OTSKP |  | 2
PP
VV |  |  |  | viz. soupis sestavení
TS |  |  |  | 1. Položka obsahuje: – všechny náklady na montáž a materiál dodaného zařízení protikorozně ošetřeného podle TKP se všemi pomocnými doplňujícími součástmi a pracemi s použitím mechanizmů – cena položky je vč. ostatních rozpočtových nákladů 2. Položka neobsahuje: X 3. Způsob měření: Udává se počet kusů kompletní konstrukce nebo práce.
P | 43 | 74C575 |  | TAŽENÍ NOSNÉHO LANA 50 MM2 NEREZ | M | 350 | 0 |  |  |  | 0 |  | 2022_OTSKP |  | 2
PP
VV |  |  |  | viz. soupis sestavení
TS |  |  |  | 1. Položka obsahuje: – všechny náklady na montáž a materiál dodaného zařízení se všemi pomocnými doplňujícími součástmi – cena položky je vč. ostatních rozpočtových nákladů 2. Položka neobsahuje: X 3. Způsob měření: Měří se metr délkový v ose vodiče nebo lana.
P | 44 | 74C591 |  | VÝŠKOVÁ REGULACE TROLEJE | M | 6300 | 0 |  |  |  | 0 |  | 2022_OTSKP |  | 2
PP
VV |  |  |  | viz. soupis sestavení
TS |  |  |  | 1. Položka obsahuje: – všechny náklady na regulaci troleje s použitím mechanizmů – cena položky je vč. ostatních rozpočtových nákladů 2. Položka neobsahuje: X 3. Způsob měření: Měří se metr délkový v ose vodiče nebo lana.
P | 45 | 74C593 |  | ZAKOTVENÍ STOŽÁRU 0-21 KN | KUS | 2 | 0 |  |  |  | 0 |  | 2022_OTSKP |  | 2
PP
VV |  |  |  | viz. soupis sestavení
TS |  |  |  | 1. Položka obsahuje: – všechny náklady na montáž a materiál dodaného zařízení protikorozně ošetřeného podle TKP se všemi pomocnými doplňujícími součástmi a pracemi s použitím mechanizmů – cena položky je vč. ostatních rozpočtových nákladů 2. Položka neobsahuje: X 3. Způsob měření: Udává se počet kusů kompletní konstrukce nebo práce.
P | 46 | 74C596 |  | ZAJIŠTĚNÍ KOTVENÍ NL A TR VŠECH SESTAV | KUS | 24 | 0 |  |  |  | 0 |  | 2022_OTSKP |  | 2
PP
VV |  |  |  | viz. soupis sestavení
TS |  |  |  | 1. Položka obsahuje: – všechny náklady na regulaci kotvení se všemi pomocnými doplňujícími pracemi vč,mechanismů 2. Položka neobsahuje: X 3. Způsob měření: Udává se počet kusů kompletní konstrukce nebo práce.
P | 47 | 74C5A1 |  | DEFINITIVNÍ REGULACE POHYBLIVÉHO KOTVENÍ TROLEJE | KUS | 12 | 0 |  |  |  | 0 |  | 2022_OTSKP |  | 2
PP
VV |  |  |  | viz. soupis sestavení
TS |  |  |  | 1. Položka obsahuje: – všechny náklady na regulaci kotvení se všemi pomocnými doplňujícími pracemi vč,mechanismů 2. Položka neobsahuje: X 3. Způsob měření: Udává se počet kusů kompletní konstrukce nebo práce.
P | 48 | 74C5A2 |  | DEFINITIVNÍ REGULACE POHYBLIVÉHO KOTVENÍ NOSNÉHO LANA | KUS | 12 | 0 |  |  |  | 0 |  | 2022_OTSKP |  | 2
PP
VV |  |  |  | viz. soupis sestavení
TS |  |  |  | 1. Položka obsahuje: – všechny náklady na regulaci kotvení se všemi pomocnými doplňujícími pracemi vč,mechanismů 2. Položka neobsahuje: X 3. Způsob měření: Udává se počet kusů kompletní konstrukce nebo práce.
P | 49 | 74C621 |  | KOTVENÍ 1-3 LAN ZV, NV, OV S JEDNODUCHÝMI IZOLÁTORY | KUS | 4 | 0 |  |  |  | 0 |  | 2022_OTSKP |  | 2
PP
VV |  |  |  | viz. soupis sestavení
TS |  |  |  | 1. Položka obsahuje: – všechny náklady na montáž a materiál dodaného zařízení protikorozně ošetřeného podle TKP se všemi pomocnými doplňujícími součástmi a pracemi s použitím mechanizmů – cena položky je vč. ostatních rozpočtových nákladů 2. Položka neobsahuje: X 3. Způsob měření: Udává se počet kusů kompletní konstrukce nebo práce.
P | 50 | 74C631 |  | PŘIPEVNĚNÍ KONZOLY ZV, NV, OV PRO SVISLÝ ZÁVĚS NA STOŽÁR | KUS | 3 | 0 |  |  |  | 0 |  | 2022_OTSKP |  | 2
PP
VV |  |  |  | viz. soupis sestavení
TS |  |  |  | 1. Položka obsahuje: – všechny náklady na montáž a materiál dodaného zařízení protikorozně ošetřeného podle TKP se všemi pomocnými doplňujícími součástmi a pracemi s použitím mechanizmů – cena položky je vč. ostatních rozpočtových nákladů 2. Položka neobsahuje: X 3. Způsob měření: Udává se počet kusů kompletní konstrukce nebo práce.
P | 51 | 74C632 |  | PŘIPEVNĚNÍ KONZOLY ZV, NV, OV PRO "V" ZÁVĚS NA STOŽÁR | KUS | 27 | 0 |  |  |  | 0 |  | 2022_OTSKP |  | 2
PP
VV |  |  |  | viz. soupis sestavení
TS |  |  |  | 1. Položka obsahuje: – všechny náklady na montáž a materiál dodaného zařízení protikorozně ošetřeného podle TKP se všemi pomocnými doplňujícími součástmi a pracemi s použitím mechanizmů – cena položky je vč. ostatních rozpočtových nákladů 2. Položka neobsahuje: X 3. Způsob měření: Udává se počet kusů kompletní konstrukce nebo práce.
P | 52 | 74C641 |  | SVISLÝ ZÁVĚS 1-2 LAN ZV, NV, OV | KUS | 8 | 0 |  |  |  | 0 |  | 2022_OTSKP |  | 2
PP
VV |  |  |  | viz. soupis sestavení
TS |  |  |  | 1. Položka obsahuje: – všechny náklady na montáž a materiál dodaného zařízení protikorozně ošetřeného podle TKP se všemi pomocnými doplňujícími součástmi a pracemi s použitím mechanizmů – cena položky je vč. ostatních rozpočtových nákladů 2. Položka neobsahuje: X 3. Způsob měření: Udává se počet kusů kompletní konstrukce nebo práce.
P | 53 | 74C643 |  | V ZÁVĚS 1-2 LAN ZV, NV, OV | KUS | 49 | 0 |  |  |  | 0 |  | 2022_OTSKP |  | 2
PP
VV |  |  |  | viz. soupis sestavení
TS |  |  |  | 1. Položka obsahuje: – všechny náklady na montáž a materiál dodaného zařízení protikorozně ošetřeného podle TKP se všemi pomocnými doplňujícími součástmi a pracemi s použitím mechanizmů – cena položky je vč. ostatních rozpočtových nákladů 2. Položka neobsahuje: X 3. Způsob měření: Udává se počet kusů kompletní konstrukce nebo práce.
P | 54 | 74C651 |  | PŘIPOJENÍ LANA 95 CU NEBO 120 CU NA LANO ZV, NV, OV | KUS | 10 | 0 |  |  |  | 0 |  | 2022_OTSKP |  | 2
PP
VV |  |  |  | viz. soupis sestavení
TS |  |  |  | 1. Položka obsahuje: – všechny náklady na montáž a materiál dodaného zařízení protikorozně ošetřeného podle TKP se všemi pomocnými doplňujícími součástmi a pracemi s použitím mechanizmů – cena položky je vč. ostatních rozpočtových nákladů 2. Položka neobsahuje: X 3. Způsob měření: Udává se počet kusů kompletní konstrukce nebo práce.
P | 55 | 74C653 |  | DISTANČNÍ ROZPĚRKA PRO 2-6 LAN ZV, NV, OV | KUS | 2 | 0 |  |  |  | 0 |  | 2022_OTSKP |  | 2
PP
VV |  |  |  | viz. soupis sestavení
TS |  |  |  | 1. Položka obsahuje: – všechny náklady na montáž a materiál dodaného zařízení protikorozně ošetřeného podle TKP se všemi pomocnými doplňujícími součástmi a pracemi s použitím mechanizmů – cena položky je vč. ostatních rozpočtových nákladů 2. Položka neobsahuje: X 3. Způsob měření: Udává se počet kusů kompletní konstrukce nebo práce.
P | 56 | 74C661 |  | VLOŽENÁ IZOLACE V 1 LANĚ ZV, NV, OV | KUS | 1 | 0 |  |  |  | 0 |  | 2022_OTSKP |  | 2
PP
VV |  |  |  | viz. soupis sestavení
TS |  |  |  | 1. Položka obsahuje: – všechny náklady na montáž a materiál dodaného zařízení protikorozně ošetřeného podle TKP se všemi pomocnými doplňujícími součástmi a pracemi s použitím mechanizmů – cena položky je vč. ostatních rozpočtových nákladů 2. Položka neobsahuje: X 3. Způsob měření: Udává se počet kusů kompletní konstrukce nebo práce.
P | 57 | 74C711 |  | POHON ODPOJOVAČE MOTOROVÝ | KUS | 4 | 0 |  |  |  | 0 |  | 2022_OTSKP |  | 2
PP
VV |  |  |  | viz. soupis sestavení
TS |  |  |  | 1. Položka obsahuje: – všechny náklady na montáž a materiál dodaného zařízení protikorozně ošetřeného podle TKP se všemi pomocnými doplňujícími součástmi a pracemi s použitím mechanizmů – cena položky je vč. ostatních rozpočtových nákladů 2. Položka neobsahuje: X 3. Způsob měření: Udává se počet kusů kompletní konstrukce nebo práce.
P | 58 | 74C713 |  | ODPOJOVAČ NEBO ODPÍNAČ NA STOŽÁRU TV | KUS | 4 | 0 |  |  |  | 0 |  | 2022_OTSKP |  | 2
PP
VV |  |  |  | viz. soupis sestavení
TS |  |  |  | 1. Položka obsahuje: – všechny náklady na montáž a materiál dodaného zařízení protikorozně ošetřeného podle TKP se všemi pomocnými doplňujícími součástmi a pracemi s použitím mechanizmů – cena položky je vč. ostatních rozpočtových nákladů 2. Položka neobsahuje: X 3. Způsob měření: Udává se počet kusů kompletní konstrukce nebo práce.
P | 59 | 74C722 |  | KOTVENÍ DVOU SVODŮ Z ODPOJOVAČE S PŘIPOJENÍM NA TV | KUS | 2 | 0 |  |  |  | 0 |  | 2022_OTSKP |  | 2
PP
VV |  |  |  | viz. soupis sestavení
TS |  |  |  | 1. Položka obsahuje: – všechny náklady na montáž a materiál dodaného zařízení protikorozně ošetřeného podle TKP se všemi pomocnými doplňujícími součástmi a pracemi s použitím mechanizmů – cena položky je vč. ostatních rozpočtových nákladů 2. Položka neobsahuje: X 3. Způsob měření: Udává se počet kusů kompletní konstrukce nebo práce.
P | 60 | 74C741 |  | PŘIPEVNĚNÍ KOTEVNÍ LIŠTY NAPÁJECÍHO PŘEVĚSU S 1 TŘMENEM NA STOŽÁR TV | KUS | 2 | 0 |  |  |  | 0 |  | 2022_OTSKP |  | 2
PP
VV |  |  |  | viz. soupis sestavení
TS |  |  |  | 1. Položka obsahuje: – všechny náklady na montáž a materiál dodaného zařízení protikorozně ošetřeného podle TKP se všemi pomocnými doplňujícími součástmi a pracemi s použitím mechanizmů – cena položky je vč. ostatních rozpočtových nákladů 2. Položka neobsahuje: X 3. Způsob měření: Udává se počet kusů kompletní konstrukce nebo práce.
P | 61 | 74C746 |  | KOTVENÍ 2-4 LAN NAPÁJECÍCH PŘEVĚSŮ - 120 MM2 CU S IZOLACÍ (ZDVOJENÝ ZÁVĚS) | KUS | 2 | 0 |  |  |  | 0 |  | 2022_OTSKP |  | 2
PP
VV |  |  |  | viz. soupis sestavení
TS |  |  |  | 1. Položka obsahuje: – všechny náklady na montáž a materiál dodaného zařízení protikorozně ošetřeného podle TKP se všemi pomocnými doplňujícími součástmi a pracemi s použitím mechanizmů – cena položky je vč. ostatních rozpočtových nákladů 2. Položka neobsahuje: X 3. Způsob měření: Udává se počet kusů kompletní konstrukce nebo práce.
P | 62 | 74C753 |  | DVA PODPĚRNÉ IZOLÁTORY PRO NV NA LIŠTĚ, BRÁNĚ, STOŽÁRU | KUS | 2 | 0 |  |  |  | 0 |  | 2022_OTSKP |  | 2
PP
VV |  |  |  | viz. soupis sestavení
TS |  |  |  | 1. Položka obsahuje: – všechny náklady na montáž a materiál dodaného zařízení protikorozně ošetřeného podle TKP se všemi pomocnými doplňujícími součástmi a pracemi s použitím mechanizmů – cena položky je vč. ostatních rozpočtových nákladů 2. Položka neobsahuje: X 3. Způsob měření: Udává se počet kusů kompletní konstrukce nebo práce.
P | 63 | 74C793 |  | RUČNÍ TAŽENÍ LANA NAPÁJECÍCH PŘEVĚSŮ 120 MM2 CU | M | 135 | 0 |  |  |  | 0 |  | 2022_OTSKP |  | 2
PP
VV |  |  |  | viz. soupis sestavení
TS |  |  |  | 1. Položka obsahuje: – všechny náklady na montáž a materiál dodaného zařízení protikorozně ošetřeného podle TKP se všemi pomocnými doplňujícími součástmi a pracemi s použitím mechanizmů – cena položky je vč. ostatních rozpočtových nákladů 2. Položka neobsahuje: X 3. Způsob měření: Měří se metr délkový v ose vodiče nebo lana.
P | 64 | 74C810 |  | UPEVNĚNÍ KONZOLY - STŘEDOVÉ, STRANOVÉ | KUS | 46 | 0 |  |  |  | 0 |  | 2022_OTSKP |  | 2
PP
VV |  |  |  | viz. soupis sestavení
TS |  |  |  | 1. Položka obsahuje: – všechny náklady na montáž a materiál dodaného zařízení protikorozně ošetřeného podle TKP se všemi pomocnými doplňujícími součástmi a pracemi s použitím mechanizmů – cena položky je vč. ostatních rozpočtových nákladů 2. Položka neobsahuje: X 3. Způsob měření: Udává se počet kusů kompletní konstrukce nebo práce.
P | 65 | 74C820 |  | UPEVNĚNÍ DVOU KONZOL | KUS | 6 | 0 |  |  |  | 0 |  | 2022_OTSKP |  | 2
PP
VV |  |  |  | viz. soupis sestavení
TS |  |  |  | 1. Položka obsahuje: – všechny náklady na montáž a materiál dodaného zařízení protikorozně ošetřeného podle TKP se všemi pomocnými doplňujícími součástmi a pracemi s použitím mechanizmů – cena položky je vč. ostatních rozpočtových nákladů 2. Položka neobsahuje: X 3. Způsob měření: Udává se počet kusů kompletní konstrukce nebo práce.
P | 66 | 74C830 |  | PŘIPEVNĚNÍ KOZLÍKU PRO KONZOLU NA STOŽÁR | KUS | 2 | 0 |  |  |  | 0 |  | 2022_OTSKP |  | 2
PP
VV |  |  |  | viz. soupis sestavení
TS |  |  |  | 1. Položka obsahuje: – všechny náklady na montáž a materiál dodaného zařízení protikorozně ošetřeného podle TKP se všemi pomocnými doplňujícími součástmi a pracemi s použitím mechanizmů – cena položky je vč. ostatních rozpočtových nákladů 2. Položka neobsahuje: X 3. Způsob měření: Udává se počet kusů kompletní konstrukce nebo práce.
P | 67 | 74C911 |  | BLESKOJISTKA RŮŽKOVÁ NA STOŽÁRU S PŘIPOJENÍM NA TV, OV, NV | KUS | 4 | 0 |  |  |  | 0 |  | 2022_OTSKP |  | 2
PP
VV |  |  |  | viz. soupis sestavení
TS |  |  |  | 1. Položka obsahuje: – všechny náklady na montáž a materiál dodaného zařízení protikorozně ošetřeného podle TKP se všemi pomocnými doplňujícími součástmi a pracemi s použitím mechanizmů – cena položky je vč. ostatních rozpočtových nákladů 2. Položka neobsahuje: X 3. Způsob měření: Udává se počet kusů kompletní konstrukce nebo práce.
P | 68 | 74C951 |  | MONTÁŽNÍ LÁVKA NA STOŽÁR | KUS | 2 | 0 |  |  |  | 0 |  | 2022_OTSKP |  | 2
PP
VV |  |  |  | viz. soupis sestavení
TS |  |  |  | 1. Položka obsahuje: – všechny náklady na montáž a materiál dodaného zařízení protikorozně ošetřeného podle TKP se všemi pomocnými doplňujícími součástmi a pracemi s použitím mechanizmů – cena položky je vč. ostatních rozpočtových nákladů 2. Položka neobsahuje: X 3. Způsob měření: Udává se počet kusů kompletní konstrukce nebo práce.
P | 69 | 74C964 |  | PŘIPEVNĚNÍ NÁVĚSTNÍHO ŠTÍTU DO SESTAVY TV | KUS | 2 | 0 |  |  |  | 0 |  | 2022_OTSKP |  | 2
PP
VV |  |  |  | viz. soupis sestavení
TS |  |  |  | 1. Položka obsahuje: – všechny náklady na montáž a materiál dodaného zařízení protikorozně ošetřeného podle TKP se všemi pomocnými doplňujícími součástmi a pracemi s použitím mechanizmů – cena položky je vč. ostatních rozpočtových nákladů 2. Položka neobsahuje: X 3. Způsob měření: Udává se počet kusů kompletní konstrukce nebo práce.
P | 70 | 74C967 |  | VÝSTRAŽNÁ TABULKA NA STOŽÁRU TV NEBO KONSTRUKCI | KUS | 14 | 0 |  |  |  | 0 |  | 2022_OTSKP |  | 2
PP
VV |  |  |  | viz. soupis sestavení
TS |  |  |  | 1. Položka obsahuje: – všechny náklady na montáž a materiál dodaného zařízení protikorozně ošetřeného podle TKP se všemi pomocnými doplňujícími součástmi a pracemi s použitím mechanizmů – cena položky je vč. ostatních rozpočtových nákladů 2. Položka neobsahuje: X 3. Způsob měření: Udává se počet kusů kompletní konstrukce nebo práce.
P | 71 | 74C968 |  | TABULKA ČÍSLOVÁNÍ STOŽÁRU NEBO POHONU ODPOJOVAČE | KUS | 26 | 0 |  |  |  | 0 |  | 2022_OTSKP |  | 2
PP
VV |  |  |  | viz. soupis sestavení
TS |  |  |  | 1. Položka obsahuje: – všechny náklady na montáž a materiál dodaného zařízení protikorozně ošetřeného podle TKP se všemi pomocnými doplňujícími součástmi a pracemi s použitím mechanizmů – cena položky je vč. ostatních rozpočtových nákladů 2. Položka neobsahuje: X 3. Způsob měření: Udává se počet kusů kompletní konstrukce nebo práce.
P | 72 | 74C973 |  | ÚPRAVY STÁVAJÍCÍHO TV - PROVIZORNÍ STAVY ZA 100 M ZPROVOZŇOVANÉ SKUPINY | KUS | 63 | 0 |  |  |  | 0 |  | 2022_OTSKP |  | 2
PP
VV |  |  |  | viz. soupis sestavení
TS |  |  |  | 1. Položka obsahuje: – veškeré další práce a úpravy na stávajícím TV, nutné ke zprovoznění TV 2. Položka neobsahuje: X 3. Způsob měření: Kusem se rozumí 100 m úseku stávající elektrifikované koleje. (Trat´a malá žst. 5-10 ks, velká žst. 20-40 ks.)
P | 73 | 74C975 |  | AKTUALIZACE TV DLE KOLEJOVÝCH POSTUPŮ ZA 100 M ZPROVOZŇOVANÉ SKUPINY | KUS | 63 | 0 |  |  |  | 0 |  | 2022_OTSKP |  | 2
PP
VV |  |  |  | viz. soupis sestavení
TS |  |  |  | 1. Položka obsahuje: – veškeré další práce na aktualizaci TV po každém stavebním postupu 2. Položka neobsahuje: X 3. Způsob měření: Kusem se rozumí 100 m úseku elektrifikované koleje x stavební postup.
P | 74 | 74CF11 |  | TAŽNÉ HNACÍ VOZIDLO K PRACOVNÍM SOUPRAVÁM (PRO VODIČE - MONTÁŽ) | HOD | 336 | 0 |  |  |  | 0 |  | 2022_OTSKP |  | 2
PP
VV |  |  |  | viz. soupis sestavení
TS |  |  |  | 1. Položka obsahuje: – kolejové mechanizmy pro výstavbu trakčního vedení – dopravu kolejových mechanismů z mateřského depa do prostoru stavby a zpět 2. Položka neobsahuje: X 3. Způsob měření: Udává se čas v hodinách bez pohotovostních stavů vozidla.
P | 75 | R74C121 |  | PŘÍPLATEK ZA HLINÍKOVOU KONZOLU S VODOROVNOU L1 NEBO SIK A 2x PLASTOVÝ IZOLÁTOR | KUS | 31 | 0 |  |  |  | 0 |  | R |  | 2
PP
VV |  |  |  | viz. soupis sestavení
TS |  |  |  | 1. Položka obsahuje: – příplatek za hliníkový materiál – příplatek za 2 plastové izolátory 2. Položka neobsahuje: X 3. Způsob měření: Udává se počet kusů kompletní konstrukce nebo práce.
SD |  | 74F |  | Nátěry TV
P | 76 | 74F232 |  | BEZPEČNOSTNÍ PRUH NA PODPĚŘE TV BÍLOČERVENÝ | KUS | 2 | 0 |  |  |  | 0 |  | 2022_OTSKP |  | 2
PP
VV |  |  |  | viz. soupis sestavení
TS |  |  |  | 1. Položka obsahuje: – nátěr, očištění, odrezivění a materiál (barva, ředidlo, odrezovač), nátěr proveden dle TKP 2. Položka neobsahuje: X 3. Způsob měření: Udává se počet kusů kompletní konstrukce nebo práce.
SD |  | 74G |  | Demontáže TV
P | 77 | 74EF11 |  | HNACÍ KOLEJOVÁ VOZIDLA DEMONTÁŽNÍCH SOUPRAV PRO PRÁCE NA TV | HOD | 215 | 0 |  |  |  | 0 |  | 2022_OTSKP |  | 2
PP
VV |  |  |  | viz. polohový plán
TS |  |  |  | 1. Položka obsahuje: – kolejové mechanizmy demontáže TV – dopravu kolejových mechanismů z mateřského depa do prostoru stavby a zpět 2. Položka neobsahuje: X 3. Způsob měření: Udává se čas v hodinách bez pohotovostních stavů vozidla.
P | 78 | 74F411 |  | DEMONTÁŽ BETONOVÝCH ZÁKLADŮ TV | M3 | 200 | 0 |  |  |  | 0 |  | 2022_OTSKP |  | 2
PP
VV |  |  |  | viz. polohový plán
TS |  |  |  | 1. Položka obsahuje: – demontáž stávajícího betonového základu se všemi pomocnými doplňujícími úpravami pro uvedení do požadovaného stavu a s přepravou a dovozem potřebných mechanizmů k uvedené činnosti – naložení vybouraného materiálu na dopravní prostředek 2. Položka neobsahuje: – odvoz vybouraného materiálu – poplatek za likvidaci odpadů (nacení se dle SSD 0) 3. Způsob měření: Měří se metr krychlový.
P | 79 | 74F421 |  | DEMONTÁŽ KOTEVNÍCH SLOUPKŮ | KUS | 4 | 0 |  |  |  | 0 |  | 2022_OTSKP |  | 2
PP
VV |  |  |  | viz. polohový plán
TS |  |  |  | 1. Položka obsahuje: – všechny náklady na demontáž stávajícího zařízení se všemi pomocnými doplňujícími úpravami pro jeho likvidaci – naložení a odvoz vybouraného materiálu 2. Položka neobsahuje: – základ – poplatek za likvidaci odpadů (nacení se dle SSD 0) 3. Způsob měření: Udává se počet kusů kompletní konstrukce nebo práce.
P | 80 | 74F422 |  | DEMONTÁŽ OCELOVÝCH STOŽÁRŮ TRUBKOVÝCH NEBO PROFILOVÝCH | KUS | 19 | 0 |  |  |  | 0 |  | 2022_OTSKP |  | 2
PP
VV |  |  |  | viz. polohový plán
TS |  |  |  | 1. Položka obsahuje: – všechny náklady na demontáž stávajícího zařízení se všemi pomocnými doplňujícími úpravami pro jeho likvidaci – naložení a odvoz vybouraného materiálu na určené místo pro stavbu 2. Položka neobsahuje: – poplatek za likvidaci odpadů (nacení se dle SSD 0) 3. Způsob měření: Udává se počet kusů kompletní konstrukce nebo práce.
P | 81 | 74F423 |  | DEMONTÁŽ OCELOVÝCH STOŽÁRŮ PŘÍHRADOVÝCH | KUS | 3 | 0 |  |  |  | 0 |  | 2022_OTSKP |  | 2
PP
VV |  |  |  | viz. polohový plán
TS |  |  |  | 1. Položka obsahuje: – všechny náklady na demontáž stávajícího zařízení se všemi pomocnými doplňujícími úpravami pro jeho likvidaci – naložení a odvoz vybouraného materiálu na určené místo pro stavbu 2. Položka neobsahuje: – poplatek za likvidaci odpadů (nacení se dle SSD 0) 3. Způsob měření: Udává se počet kusů kompletní konstrukce nebo práce.
P | 82 | 74F433 |  | DEMONTÁŽ OTOČNÝCH KONZOL TV VČETNĚ UPEVNĚNÍ | KUS | 32 | 0 |  |  |  | 0 |  | 2022_OTSKP |  | 2
PP
VV |  |  |  | viz. polohový plán
TS |  |  |  | 1. Položka obsahuje: – všechny náklady na demontáž stávajícího zařízení se všemi pomocnými doplňujícími úpravami pro jeho likvidaci – naložení a odvoz demontovaného materiálu na určené místo pro stavbu 2. Položka neobsahuje: – poplatek za likvidaci odpadů (nacení se dle SSD 0) 3. Způsob měření: Udává se počet kusů kompletní konstrukce nebo práce.
P | 83 | 74F437 |  | DEMONTÁŽ KONZOL ZV NEBO OV VČETNĚ ZÁVĚSŮ | KUS | 30 | 0 |  |  |  | 0 |  | 2022_OTSKP |  | 2
PP
VV |  |  |  | viz. polohový plán
TS |  |  |  | 1. Položka obsahuje: – všechny náklady na demontáž stávajícího zařízení se všemi pomocnými doplňujícími úpravami pro jeho likvidaci – naložení a odvoz demontovaného materiálu na určené místo pro stavbu 2. Položka neobsahuje: – poplatek za likvidaci odpadů (nacení se dle SSD 0) 3. Způsob měření: Udává se počet kusů kompletní konstrukce nebo práce.
P | 84 | 74F442 |  | DEMONTÁŽ PEVNÝCH BODŮ VČETNĚ ZAKOTVENÍ | KUS | 2 | 0 |  |  |  | 0 |  | 2022_OTSKP |  | 2
PP
VV |  |  |  | viz. polohový plán
TS |  |  |  | 1. Položka obsahuje: – všechny náklady na demontáž stávajícího zařízení se všemi pomocnými doplňujícími úpravami pro jeho likvidaci – naložení a odvoz demontovaného materiálu na určené místo pro stavbu 2. Položka neobsahuje: – poplatek za likvidaci odpadů (nacení se dle SSD 0) 3. Způsob měření: Udává se počet kusů kompletní konstrukce nebo práce.
P | 85 | 74F444 |  | DEMONTÁŽ KOTVENÍ TR NEBO NL POHYBLIVÝCH | KUS | 12 | 0 |  |  |  | 0 |  | 2022_OTSKP |  | 2
PP
VV |  |  |  | viz. polohový plán
TS |  |  |  | 1. Položka obsahuje: – všechny náklady na demontáž stávajícího zařízení se všemi pomocnými doplňujícími úpravami pro jeho likvidaci – naložení a odvoz demontovaného materiálu na určené místo pro stavbu 2. Položka neobsahuje: – poplatek za likvidaci odpadů (nacení se dle SSD 0) 3. Způsob měření: Udává se počet kusů kompletní konstrukce nebo práce.
P | 86 | 74F455 |  | DEMONTÁŽ VĚŠÁKŮ TROLEJE | KUS | 875 | 0 |  |  |  | 0 |  | 2022_OTSKP |  | 2
PP
VV |  |  |  | viz. polohový plán
TS |  |  |  | 1. Položka obsahuje: – všechny náklady na demontáž stávajícího zařízení se všemi pomocnými doplňujícími úpravami pro jeho likvidaci – naložení a odvoz demontovaného materiálu na určené místo pro stavbu 2. Položka neobsahuje: – poplatek za likvidaci odpadů (nacení se dle SSD 0) 3. Způsob měření: Udává se počet kusů kompletní konstrukce nebo práce.
P | 87 | 74F456 |  | DEMONTÁŽ PROUDOVÝCH PROPOJENÍ PODÉLNÝCH A PŘÍČNÝCH | KUS | 6 | 0 |  |  |  | 0 |  | 2022_OTSKP |  | 2
PP
VV |  |  |  | viz. polohový plán
TS |  |  |  | 1. Položka obsahuje: – všechny náklady na demontáž stávajícího zařízení se všemi pomocnými doplňujícími úpravami pro jeho likvidaci – naložení a odvoz demontovaného materiálu na určené místo pro stavbu 2. Položka neobsahuje: – poplatek za likvidaci odpadů (nacení se dle SSD 0) 3. Způsob měření: Udává se počet kusů kompletní konstrukce nebo práce.
P | 88 | 74F457 |  | DEMONTÁŽ VLOŽENÝCH IZOLACÍ V PODÉLNÝCH A PŘÍČNÝCH POLÍCH | KUS | 1 | 0 |  |  |  | 0 |  | 2022_OTSKP |  | 2
PP
VV |  |  |  | viz. polohový plán
TS |  |  |  | 1. Položka obsahuje: – všechny náklady na demontáž stávajícího zařízení se všemi pomocnými doplňujícími úpravami pro jeho likvidaci – naložení a odvoz demontovaného materiálu na určené místo pro stavbu 2. Položka neobsahuje: – poplatek za likvidaci odpadů (nacení se dle SSD 0) 3. Způsob měření: Udává se počet kusů kompletní konstrukce nebo práce.
P | 89 | 74F491 |  | DEMONTÁŽ - MANIPULACE SE SUTÍ NA STAVENIŠTI | M3KM | 200 | 0 |  |  |  | 0 |  | 2022_OTSKP |  | 2
PP
VV |  |  |  | viz. polohový plán
TS |  |  |  | 1. Položka obsahuje: – manipulace jakýmkoliv dopravním prostředkem a složení – případné překládky na trase 2. Položka neobsahuje: – naložení vybouraného materiálu na dopravní prostředek (je zahrnuto ve zdrojové položce) – poplatky za likvidaci odpadů, nacení se položkami ze ssd 0 3. Způsob měření: Výměra je součtem součinů metrů krychlových vytěženého v rostlém (původním) stavu nebo vybouraného materiálu a jednotlivých vzdáleností v kilometrech.
P | 90 | 74F493 |  | NAKLÁDÁNÍ SUTI NA DOPRAVNÍ PROSTŘEDEK | T | 115 | 0 |  |  |  | 0 |  | 2022_OTSKP |  | 2
PP
VV |  |  |  | viz. polohový plán
TS |  |  |  | 1. Položka obsahuje: – nakládání suti z demontovaných základů TV na dopravní prostředek 2. Položka neobsahuje: – případné překládky na trase do 1 km – poplatky za likvidaci odpadů 3. Způsob měření: Výměra je tuna vytěženého materiálu v rostlém (původním) stavu nebo vybouraného materiálu
SD |  | 74H |  | Doprava na skládku, veškeré manipulace a poplatek za uložení na skládku
P | 91 | R015111 | 901 | NEOCEŇOVAT - POPLATKY ZA LIKVIDACI ODPADŮ NEKONTAMINOVANÝCH - 17 05 04 VYTĚŽENÉ ZEMINY A HORNINY - I. TŘÍDA - TĚŽITELNOSTI VČ. DOPRAVY NA SKLÁDKU A MANIPULACE | T | 457.2 | 0 |  |  |  | 0 |  | R |  | 2
PP |  |  |  | Evidenční položka
VV |  |  |  | přepočet kubatury na tuny -t=1,8*m3
TS |  |  |  | 1. Položka obsahuje: - veškeré poplatky provozovateli skládky, recyklační linky nebo jiného zařízení na zpracování nebo likvidaci odpadů související s převzetím, uložením, zpracováním nebo likvidací odpadu - náklady spojené s dopravou odpadu z místa stavby na místo převzetí provozovatelem skládky, recyklační linky nebo jiného zařízení na zpracování a likvidaci odpadů, veškerou manipulaci s odpadem 2. Způsob měření: Tunou se rozumí hmotnost odpadu vytříděného v souladu se zákonem č. 185/2001 Sb., o nakládání s odpady, v platném znění.
P | 92 | R015140 | 906 | NEOCEŇOVAT - POPLATKY ZA LIKVIDACI ODPADŮ NEKONTAMINOVANÝCH - 17 01 01 BETON Z DEMOLIC OBJEKTŮ, ZÁKLADŮ TV APOD. VČ. DOPRAVY NA SKLÁDKU A MANIPULACE (PROSTÝ A ARMOVANÝ BETON | T | 420 | 0 |  |  |  | 0 |  | R |  | 2
PP |  |  |  | Evidenční položka
VV |  |  |  | přepočet kubatury na tuny -t=2,1*m3
TS |  |  |  | 1. Položka obsahuje: - veškeré poplatky provozovateli skládky, recyklační linky nebo jiného zařízení na zpracování nebo likvidaci odpadů související s převzetím, uložením, zpracováním nebo likvidací odpadu. Separaci armovaného betonu na stavbě nebo na místě recyklační linky. Náklady spojené s dopravou odpadu z místa stavby na místo převzetí provozovatelem skládky, recyklační linky nebo jiného zařízení na zpracování a likvidaci odpadů, veškerou manipulaci s odpadem 2. Způsob měření: Tunou se rozumí hmotnost odpadu vytříděného v souladu se zákonem č. 185/2001 Sb., o nakládání s odpady, v platném znění.
P | 93 | R015220 | 913 | NEOCEŇOVAT - POPLATKY ZA LIKVIDACI ODPADŮ NEKONTAMINOVANÝCH - 17 01 01 KŮLY A SLOUPY BETONOVÉ VČ. DOPRAVY NA SKLÁDKU A MANIPULACE | T | 6 | 0 |  |  |  | 0 |  | R |  | 2
PP |  |  |  | Evidenční položka
VV |  |  |  | přepočet kubatury na tuny - stožár 1,5t, závaží kotvení 0,5t
TS |  |  |  | 1. Položka obsahuje: - veškeré poplatky provozovateli skládky, recyklační linky nebo jiného zařízení na zpracování nebo likvidaci odpadů související s převzetím, uložením, zpracováním nebo likvidací odpadu - náklady spojené s dopravou odpadu z místa stavby na místo převzetí provozovatelem skládky, recyklační linky nebo jiného zařízení na zpracování a likvidaci odpadů, veškerou manipulaci s odpadem 2. Způsob měření: Tunou se rozumí hmotnost odpadu vytříděného v souladu se zákonem č. 185/2001 Sb., o nakládání s odpady, v platném znění.
P | 94 | R015270 | 918 | NEOCEŇOVAT - POPLATKY ZA LIKVIDACI ODPADŮ NEKONTAMINOVANÝCH - 17 01 03 IZOLÁTORY PORCELÁNOVÉ VČ. DOPRAVY NA SKLÁDKU A MANIPULACE | T | 1.045 | 0 |  |  |  | 0 |  | R |  | 2
PP |  |  |  | Evidenční položka
VV |  |  |  | přepočet kubatury na tuny - izolátor 11kg
TS |  |  |  | 1. Položka obsahuje: - veškeré poplatky provozovateli skládky, recyklační linky nebo jiného zařízení na zpracování nebo likvidaci odpadů související s převzetím, uložením, zpracováním nebo likvidací odpadu - náklady spojené s dopravou odpadu z místa stavby na místo převzetí provozovatelem skládky, recyklační linky nebo jiného zařízení na zpracování a likvidaci odpadů, veškerou manipulaci s odpadem 2. Způsob měření: Tunou se rozumí hmotnost odpadu vytříděného v souladu se zákonem č. 185/2001 Sb., o nakládání s odpady, v platném znění.
SD |  | 74I |  | Zkoušky a revize
P | 95 | 747611 |  | MĚŘENÍ EMC A EMI DLE ČSN EN 50 121 V ROZSAHU PS/SO | KUS | 1 | 0 |  |  |  | 0 |  | 2022_OTSKP |  | 2
PP
VV |  |  |  | viz. technická zpráva
TS |  |  |  | 1. Položka obsahuje: – cenu za měření dle příslušných norem a předpisů, včetně vystavení protokolu2. Položka neobsahuje: X3. Způsob měření:Udává se počet kusů kompletní konstrukce nebo práce.
P | 96 | 74F312 |  | MĚŘENÍ PARAMETRŮ TV STATICKÉ | KM | 6.3 | 0 |  |  |  | 0 |  | 2022_OTSKP |  | 2
PP
VV |  |  |  | viz. technická zpráva
TS |  |  |  | 1. Položka obsahuje: – měření parametrů TV pro revizi a dokumentaci skutečného provedení – dopravu kolejových mechanismů z mateřského depa do prostoru stavby a zpět 2. Položka neobsahuje: X 3. Způsob měření: Měří se projeté kilometry při měření, tj. bez režijních jízd.
P | 97 | 74F313 |  | MĚŘENÍ ELEKTRICKÝCH VLASTNOSTÍ TV | KUS | 4 | 0 |  |  |  | 0 |  | 2022_OTSKP |  | 2
PP
VV |  |  |  | viz. technická zpráva
TS |  |  |  | 1. Položka obsahuje: – měření elektrických parametrů TV pro zpracování revize – dopravu kolejových mechanismů z mateřského depa do prostoru stavby a zpět 2. Položka neobsahuje: X 3. Způsob měření: Měří se1 kus elektrizované koleje
P | 98 | 74F314 |  | MĚŘENÍ DOTYKOVÉHO NAPĚTÍ U VODIVÉ KONSTRUKCE | KUS | 28 | 0 |  |  |  | 0 |  | 2022_OTSKP |  | 2
PP
VV |  |  |  | viz. technická zpráva
TS |  |  |  | 1. Položka obsahuje: – měření elektrických parametrů TV pro zpracování revize – dopravu kolejových mechanismů z mateřského depa do prostoru stavby a zpět 2. Položka neobsahuje: X 3. Způsob měření: Měří se1 kus ukolejněné TP nebo OK
P | 99 | 74F315 |  | MĚŘENÍ ELEKTRICKÉHO ODPORU ZÁKLADU | KUS | 28 | 0 |  |  |  | 0 |  | 2022_OTSKP |  | 2
PP
VV |  |  |  | viz. technická zpráva
TS |  |  |  | 1. Položka obsahuje: – měření elektrických parametrů TV pro zpracování revize – dopravu kolejových mechanismů z mateřského depa do prostoru stavby a zpět 2. Položka neobsahuje: X 3. Způsob měření: Měří se 1 kus základu TP
P | 100 | 74F317 |  | MĚŘENÍ VZDÁLENOSTI CIZÍCH KONSTRUKCÍ OD ŽIVÉ ČÁSTI TV ( MOSTY, NÁVĚSTIDLA APOD.) | KUS | 14 | 0 |  |  |  | 0 |  | 2022_OTSKP |  | 2
PP
VV |  |  |  | viz. technická zpráva
TS |  |  |  | 1. Položka obsahuje: – měření vzdálenosti OK od TV pro zpracování revize – dopravu kolejových mechanismů z mateřského depa do prostoru stavby a zpět 2. Položka neobsahuje: X 3. Způsob měření: Měří se1 kus ukolejněné OK
P | 101 | 74F318 |  | MĚŘENÍ PŘEDNÍCH HRAN STOŽÁRŮ TV S UPŘESNĚNÍM MONTÁŽNÍCH PARAMETRŮ | KUS | 27 | 0 |  |  |  | 0 |  | 2022_OTSKP |  | 2
PP
VV |  |  |  | viz. technická zpráva
TS |  |  |  | 1. Položka obsahuje: – měření vzdálenosti PH TP pro další zpracování projektu – dopravu kolejových mechanismů z mateřského depa do prostoru stavby a zpět 2. Položka neobsahuje: X 3. Způsob měření: Měří se 1 kus TP
P | 102 | 74F319 |  | MĚŘENÍ VÝŠKY TK PROJEKTOVANÉ KOLEJE PRO UPŘESNĚNÍ MONTÁŽNÍCH PARAMETRŮ TV | BOD | 88 | 0 |  |  |  | 0 |  | 2022_OTSKP |  | 2
PP
VV |  |  |  | viz. technická zpráva
TS |  |  |  | 1. Položka obsahuje: – měření výšky TK pro potřebu montážních prací na TV – dopravu kolejových mechanismů z mateřského depa do prostoru stavby a zpět 2. Položka neobsahuje: X 3. Způsob měření: Měří se 1 kus TP
P | 103 | 74F320 |  | STABILIZACE PLASTIKOVÝM MEZNÍKEM | KUS | 88 | 0 |  |  |  | 0 |  | 2022_OTSKP |  | 2
PP
VV |  |  |  | viz. technická zpráva
TS |  |  |  | 1. Položka obsahuje: – osazení geodetické zn.pro měření vzdálenosti PH TP pro další zpracování projektu – dopravu kolejových mechanismů z mateřského depa do prostoru stavby a zpět 2. Položka neobsahuje: X 3. Způsob měření: Měří se 1 kus základu
P | 104 | 74F321 |  | PROTOKOL ZPŮSOBILOSTI | KUS | 1 | 0 |  |  |  | 0 |  | 2022_OTSKP |  | 2
PP
VV |  |  |  | viz. technická zpráva
TS |  |  |  | 1. Položka obsahuje: – vyhotovení dokladu právnickou osobou o trolejových vedeních a trakčních zařízeních 2. Položka neobsahuje: X 3. Způsob měření: Udává se v ks. 1ks pro 1x SO, PS.
P | 105 | 74F322 |  | REVIZNÍ ZPRÁVA | KUS | 2 | 0 |  |  |  | 0 |  | 2022_OTSKP |  | 2
PP
VV |  |  |  | viz. technická zpráva
TS |  |  |  | 1. Položka obsahuje: – revizi autorizovaným revizním technikem na zařízeních trakčního vedení podle požadavku ČSN, včetně hodnocení 2. Položka neobsahuje: X 3. Způsob měření: Udává se v ks. Výpočet dle ks elektrifikovaných kolejí, neutrální pole 4ks, velká žst. dle počtu stavebních postupů.
P | 106 | 74F323 |  | PROTOKOL UTZ | KUS | 1 | 0 |  |  |  | 0 |  | 2022_OTSKP |  | 2
PP
VV |  |  |  | viz. technická zpráva
TS |  |  |  | 1. Položka obsahuje: – protokol autorizovaným revizním technikem na zařízeních trakčního vedení podle požadavku ČSN, včetně hodnocení 2. Položka neobsahuje: X 3. Způsob měření: Udává se v ks. 1ks pro 1xSO, 1xPS.
P | 107 | 74F331 |  | TECHNICKÁ POMOC PŘI VÝSTAVBĚ TV | HOD | 20 | 0 |  |  |  | 0 |  | 2022_OTSKP |  | 2
PP
VV |  |  |  | viz. technická zpráva
TS |  |  |  | 1. Položka obsahuje: – zajištění pracoviště TDI vč. nájmu pracovníků a použitých mechanismů nutných k výkonu 2. Položka neobsahuje: X 3. Způsob měření: Udává se čas v hodinách. U velkých celků a žst. dle stavebních postupů 1ks postupu ...10 hod
P | 108 | 74F332 |  | VÝKON ORGANIZAČNÍCH JEDNOTEK SPRÁVCE | HOD | 69 | 0 |  |  |  | 0 |  | 2022_OTSKP |  | 2
PP
VV |  |  |  | viz. technická zpráva
TS |  |  |  | 1. Položka obsahuje: – zajištění pracoviště správcem TV (zkratování TV), zajištění přejezdů správcem TV vč. nájmu pracovníků a použitých mechanismů nutných k výkonu 2. Položka neobsahuje: X 3. Způsob měření: Udává se čas v hodinách. Výpočet dle počtu hod výluk.
P | 109 | 74F333 |  | ZAMĚŘENÍ SKUTEČNÉHO PROVEDENÍ TV 1KOLEJ. TRAŤ ZA 100M | KUS | 12 | 0 |  |  |  | 0 |  | 2022_OTSKP |  | 2
PP
VV |  |  |  | viz. technická zpráva
TS |  |  |  | 1. Položka obsahuje: – geodetickou činnost po výstavbě TV 2. Položka neobsahuje: X 3. Způsob měření: Měří se 1 kus za každých 100m TV

## SO 11-81-02
SŽDC05 |  |  |  | Soupis prací objektu | [10 empty] | 3
3
S | Stavba: | 20-110-230-US |  | Optimalizace traťového úseku Havířov (včetně) – zastávka Havířov střed (mimo) | [6 empty] | D.2.3.1 |  | Aspe | 0,00 | 2
O | Objekt: | D.2.3.1 |  | Trakční vedení | [9 empty] | 15,00 | 2
Typ | Poř. číslo | Kód položky | Varianta | Název položky | MJ | Množství | Jednotková hmotnost | Celková hmotnost |  |  | Jednotková cena |  | Cenové soustavy | 21,00 | 2
Dodávka
[9 empty] | Jednotková | Celkem | Jednotková | Celkem |  |  |  | Počet položek s nulovou cenou
O1 |  | SO 11-81-02 |  | Albrechtice u Českého Těšína – Havířov, zavěšení kabelu 22kV na TP
SD |  | 74C |  | Vodiče TV
P | 1 | 74C632 |  | PŘIPEVNĚNÍ KONZOLY ZV, NV, OV PRO "V" ZÁVĚS NA STOŽÁR | KUS | 44 | 0 |  |  |  | 0 |  | 2022_OTSKP |  | 2
PP
VV |  |  |  | viz. soupis sestavení
TS |  |  |  | 1. Položka obsahuje: – všechny náklady na montáž a materiál dodaného zařízení protikorozně ošetřeného podle TKP se všemi pomocnými doplňujícími součástmi a pracemi s použitím mechanizmů – cena položky je vč. ostatních rozpočtových nákladů 2. Položka neobsahuje: X 3. Způsob měření: Udává se počet kusů kompletní konstrukce nebo práce.
P | 2 | 74C641 |  | SVISLÝ ZÁVĚS 1-2 LAN ZV, NV, OV | KUS | 6 | 0 |  |  |  | 0 |  | 2022_OTSKP |  | 2
PP
VV |  |  |  | viz. soupis sestavení
TS |  |  |  | 1. Položka obsahuje: – všechny náklady na montáž a materiál dodaného zařízení protikorozně ošetřeného podle TKP se všemi pomocnými doplňujícími součástmi a pracemi s použitím mechanizmů – cena položky je vč. ostatních rozpočtových nákladů 2. Položka neobsahuje: X 3. Způsob měření: Udává se počet kusů kompletní konstrukce nebo práce.
P | 3 | 74C643 |  | V ZÁVĚS 1-2 LAN ZV, NV, OV | KUS | 44 | 0 |  |  |  | 0 |  | 2022_OTSKP |  | 2
PP
VV |  |  |  | viz. soupis sestavení
TS |  |  |  | 1. Položka obsahuje: – všechny náklady na montáž a materiál dodaného zařízení protikorozně ošetřeného podle TKP se všemi pomocnými doplňujícími součástmi a pracemi s použitím mechanizmů – cena položky je vč. ostatních rozpočtových nákladů 2. Položka neobsahuje: X 3. Způsob měření: Udává se počet kusů kompletní konstrukce nebo práce.
P | 4 | 74C768 |  | PŘIPEVNĚNÍ 1-4 KABELŮ NA STOŽÁR BP | KUS | 8 | 0 |  |  |  | 0 |  | 2022_OTSKP |  | 2
PP
VV |  |  |  | viz. soupis sestavení
TS |  |  |  | 1. Položka obsahuje: – všechny náklady na montáž a materiál dodaného zařízení protikorozně ošetřeného podle TKP se všemi pomocnými doplňujícími součástmi a pracemi s použitím mechanizmů – cena položky je vč. ostatních rozpočtových nákladů 2. Položka neobsahuje: X 3. Způsob měření: Udává se počet kusů kompletní konstrukce nebo práce.
P | 5 | 74C773 |  | PŘIPEVNĚNÍ 2 KRYTŮ NA STOŽÁR P, T, BP | KUS | 2 | 0 |  |  |  | 0 |  | 2022_OTSKP |  | 2
PP
VV |  |  |  | viz. soupis sestavení
TS |  |  |  | 1. Položka obsahuje: – všechny náklady na montáž a materiál dodaného zařízení protikorozně ošetřeného podle TKP se všemi pomocnými doplňujícími součástmi a pracemi s použitím mechanizmů – cena položky je vč. ostatních rozpočtových nákladů 2. Položka neobsahuje: X 3. Způsob měření: Udává se počet kusů kompletní konstrukce nebo práce.
P | 6 | 74CF11 |  | TAŽNÉ HNACÍ VOZIDLO K PRACOVNÍM SOUPRAVÁM (PRO VODIČE - MONTÁŽ) | HOD | 63 | 0 |  |  |  | 0 |  | 2022_OTSKP |  | 2
PP
VV |  |  |  | viz. soupis sestavení
TS |  |  |  | 1. Položka obsahuje: – kolejové mechanizmy pro výstavbu trakčního vedení – dopravu kolejových mechanismů z mateřského depa do prostoru stavby a zpět 2. Položka neobsahuje: X 3. Způsob měření: Udává se čas v hodinách bez pohotovostních stavů vozidla.
SD |  | 74E |  | Závěšení optického kabelu nebo kabelu 22kV na TV
P | 7 | 74E818 |  | PŘIPEVNĚNÍ LIŠTY PRO ZÁVĚS KABELU VN NA BETONOVOU KONSTRUKCI VČETNĚ OSAZENÍ | KUS | 4 | 0 |  |  |  | 0 |  | 2022_OTSKP |  | 2
PP
VV |  |  |  | viz. soupis sestavení
TS |  |  |  | 1. Položka obsahuje: – všechny náklady na montáž a materiál dodaného zařízení protikorozně ošetřeného podle TKP se všemi pomocnými doplňujícími součástmi – cena položky je vč. ostatních rozpočtových nákladů 2. Položka neobsahuje: X 3. Způsob měření: Udává se počet kusů kompletní konstrukce nebo práce.
P | 8 | 74E826 |  | PEVNÉ KOTVENÍ KABELOVÉHO PŘEVĚSU PRO KABEL VN NA STOŽÁR BP | KUS | 2 | 0 |  |  |  | 0 |  | 2022_OTSKP |  | 2
PP
VV |  |  |  | viz. soupis sestavení
TS |  |  |  | 1. Položka obsahuje: – všechny náklady na montáž a materiál dodaného zařízení protikorozně ošetřeného podle TKP se všemi pomocnými doplňujícími součástmi – cena položky je vč. ostatních rozpočtových nákladů 2. Položka neobsahuje: X 3. Způsob měření: Udává se počet kusů kompletní konstrukce nebo práce.
P | 9 | 74E827 |  | PEVNÉ PŘEDNÍ KOTVENÍ LANA PRO KABEL VN NA STOŽÁR BP, VČETNĚ DODÁVKY IZOLÁTORU 25 KV | KUS | 3 | 0 |  |  |  | 0 |  | 2022_OTSKP |  | 2
PP
VV |  |  |  | viz. soupis sestavení
TS |  |  |  | 1. Položka obsahuje: – všechny náklady na montáž a materiál dodaného zařízení protikorozně ošetřeného podle TKP se všemi pomocnými doplňujícími součástmi – cena položky je vč. ostatních rozpočtových nákladů 2. Položka neobsahuje: X 3. Způsob měření: Udává se počet kusů kompletní konstrukce nebo práce.
P | 10 | 74E828 |  | PEVNÉ OBOUSTRANNÉ KOTVENÍ LANA PRO KABEL VN NA STOŽÁR BP, VČETNĚ DODÁVKY IZOLÁTORU 25 KV | KUS | 4 | 0 |  |  |  | 0 |  | 2022_OTSKP |  | 2
PP
VV |  |  |  | viz. soupis sestavení
TS |  |  |  | 1. Položka obsahuje: – všechny náklady na montáž a materiál dodaného zařízení protikorozně ošetřeného podle TKP se všemi pomocnými doplňujícími součástmi – cena položky je vč. ostatních rozpočtových nákladů 2. Položka neobsahuje: X 3. Způsob měření: Udává se počet kusů kompletní konstrukce nebo práce.
P | 11 | 74E829 |  | UPEVNĚNÍ KONZOLY STRANOVÉ PRO KABEL VN - PŘEPONKA U KOTVENÍ, VČETNĚ DODÁVKY IZOLÁTORU 25 KV | KUS | 3 | 0 |  |  |  | 0 |  | 2022_OTSKP |  | 2
PP
VV |  |  |  | viz. soupis sestavení
TS |  |  |  | 1. Položka obsahuje: – všechny náklady na montáž a materiál dodaného zařízení protikorozně ošetřeného podle TKP se všemi pomocnými doplňujícími součástmi – cena položky je vč. ostatních rozpočtových nákladů 2. Položka neobsahuje: X 3. Způsob měření: Udává se počet kusů kompletní konstrukce nebo práce.
P | 12 | 74E830 |  | PŘÍPLATEK ZA PLASTOVÝ IZOLÁTOR V ZÁVĚSU KABELU | KUS | 14 | 0 |  |  |  | 0 |  | 2022_OTSKP |  | 2
PP
VV |  |  |  | viz. soupis sestavení
TS |  |  |  | 1. Položka obsahuje: – příplatek na materiál, dodávku a kusové zkoušky izolátoru podle TKP (samostatně nelze položku použít) 2. Položka neobsahuje: X 3. Způsob měření: Udává se počet kusů kompletní konstrukce nebo práce.
P | 13 | 74EF12 |  | TAŽNÉ HNACÍ VOZIDLO K PRACOVNÍM SOUPRAVÁM (PRO ZÁVĚSNÝ KABEL NA TV - MONTÁŽ) | HOD | 2 | 0 |  |  |  | 0 |  | 2022_OTSKP |  | 2
PP
VV |  |  |  | viz. soupis sestavení
TS |  |  |  | 1. Položka obsahuje: – kolejové mechanizmy pro výstavbu trakčního vedení – dopravu kolejových mechanismů z mateřského depa do prostoru stavby a zpět 2. Položka neobsahuje: X 3. Způsob měření: Udává se čas v hodinách bez pohotovostních stavů vozidla.
SD |  | 74I |  | Zkoušky a revize
P | 14 | 74F321 |  | PROTOKOL ZPŮSOBILOSTI | KUS | 1 | 0 |  |  |  | 0 |  | 2022_OTSKP |  | 2
PP
VV |  |  |  | viz. technická zpráva
TS |  |  |  | 1. Položka obsahuje: – vyhotovení dokladu právnickou osobou o trolejových vedeních a trakčních zařízeních 2. Položka neobsahuje: X 3. Způsob měření: Udává se v ks. 1ks pro 1x SO, PS.
P | 15 | 74F322 |  | REVIZNÍ ZPRÁVA | KUS | 1 | 0 |  |  |  | 0 |  | 2022_OTSKP |  | 2
PP
VV |  |  |  | viz. technická zpráva
TS |  |  |  | 1. Položka obsahuje: – revizi autorizovaným revizním technikem na zařízeních trakčního vedení podle požadavku ČSN, včetně hodnocení 2. Položka neobsahuje: X 3. Způsob měření: Udává se v ks. Výpočet dle ks elektrifikovaných kolejí, neutrální pole 4ks, velká žst. dle počtu stavebních postupů.
P | 16 | 74F323 |  | PROTOKOL UTZ | KUS | 1 | 0 |  |  |  | 0 |  | 2022_OTSKP |  | 2
PP
VV |  |  |  | viz. technická zpráva
TS |  |  |  | 1. Položka obsahuje: – protokol autorizovaným revizním technikem na zařízeních trakčního vedení podle požadavku ČSN, včetně hodnocení 2. Položka neobsahuje: X 3. Způsob měření: Udává se v ks. 1ks pro 1xSO, 1xPS.
P | 17 | 74F331 |  | TECHNICKÁ POMOC PŘI VÝSTAVBĚ TV | HOD | 24 | 0 |  |  |  | 0 |  | 2022_OTSKP |  | 2
PP
VV |  |  |  | viz. technická zpráva
TS |  |  |  | 1. Položka obsahuje: – zajištění pracoviště TDI vč. nájmu pracovníků a použitých mechanismů nutných k výkonu 2. Položka neobsahuje: X 3. Způsob měření: Udává se čas v hodinách. U velkých celků a žst. dle stavebních postupů 1ks postupu ...10 hod
P | 18 | 74F332 |  | VÝKON ORGANIZAČNÍCH JEDNOTEK SPRÁVCE | HOD | 5 | 0 |  |  |  | 0 |  | 2022_OTSKP |  | 2
PP
VV |  |  |  | viz. technická zpráva
TS |  |  |  | 1. Položka obsahuje: – zajištění pracoviště správcem TV (zkratování TV), zajištění přejezdů správcem TV vč. nájmu pracovníků a použitých mechanismů nutných k výkonu 2. Položka neobsahuje: X 3. Způsob měření: Udává se čas v hodinách. Výpočet dle počtu hod výluk.

## SO 12-81-01
SŽDC05 |  |  |  | Soupis prací objektu | [10 empty] | 3
3
S | Stavba: | 20-110-230-US |  | Optimalizace traťového úseku Havířov (včetně) – zastávka Havířov střed (mimo) | [6 empty] | D.2.3.1 |  | Aspe | 0,00 | 2
O | Objekt: | D.2.3.1 |  | Trakční vedení | [9 empty] | 15,00 | 2
Typ | Poř. číslo | Kód položky | Varianta | Název položky | MJ | Množství | Jednotková hmotnost | Celková hmotnost |  |  | Jednotková cena |  | Cenové soustavy | 21,00 | 2
Dodávka
[9 empty] | Jednotková | Celkem | Jednotková | Celkem |  |  |  | Počet položek s nulovou cenou
O1 |  | SO 12-81-01 |  | žst. Havířov, trakční vedení
SD |  | 74A |  | Základy TV
P | 1 | 11512 |  | ČERPÁNÍ VODY DO 1000 L/MIN | HOD | 891.5 | 0 |  |  |  | 0 |  | 2022_OTSKP |  | 2
PP
VV |  |  |  | viz. výkaz základů, stožárů a bran
TS |  |  |  | Položka čerpání vody na povrchu zahrnuje i potrubí, pohotovost záložní čerpací soupravy a zřízení čerpací jímky. Součástí položky je také následná demontáž a likvidace těchto zařízení
P | 2 | 74A110 |  | ZÁKLAD TV HLOUBENÝ V JAKÉKOLIV TŘÍDĚ ZEMINY | M3 | 1780 | 0 |  |  |  | 0 |  | 2022_OTSKP |  | 2
PP
VV |  |  |  | viz. výkaz základů, stožárů a bran
TS |  |  |  | 1. Položka obsahuje: – zemní práce pro montáž výkopu včetně bourání zpevněných ploch, dlažby a pod., uvedení narušeného okolí do původního stavu a naložení výkopku – úpravy spojené s uvolněním prostoru pro výkop např. demontáž a montáž oplocení, zajištění výkopu před zaplavením povrchovou vodou, pažení výkopu – dodávku, dopravu, montáž, pronájem mechanizmů a demontáž bednění – dodávku, dopravu a montáž svorníkového koše, technologické výztuže, kovaných svorníků aj. – případně provedení dutiny pro upevnění stožáru TV – dodávku, dopravu a uložení betonové směsi včetně všech technologických opatření spojené s realizací základu podle TKP 2. Položka neobsahuje: – přídavnou výztuž, svorníky, koše – odvoz výkopku (viz pol. 74A150) – poplatek za likvidaci odpadů (viz SSD 0) 3. Způsob měření: Měří se metry kubické uložené betonové směsi.
P | 3 | 74A111 |  | ZAJIŠTĚNÍ VÝKOPU STUPŇOVÝCH ZÁKLADŮ | M3 | 645 | 0 |  |  |  | 0 |  | 2022_OTSKP |  | 2
PP
VV |  |  |  | viz. výkaz základů, stožárů a bran
TS |  |  |  | 1. Položka obsahuje: – zemní práce pro montáž výkopu , zajištění výkopu stupňovitých základů před zaplavením povrchovou vodou, pažení výkopu – dodávku, dopravu, montáž, pronájem mechanizmů a demontáž bednění 2. Položka neobsahuje: – přídavnou výztuž, svorníky, koše – odvoz výkopku (viz pol. 74A150) – poplatek za likvidaci odpadů (viz SSD 0) 3. Způsob měření: Měří se metry kubické uložené betonové směsi.
P | 4 | 74A112 |  | OCHRANA ZÁKLADU PO BETONÁŽI | KUS | 209 | 0 |  |  |  | 0 |  | 2022_OTSKP |  | 2
PP
VV |  |  |  | viz. výkaz základů, stožárů a bran
TS |  |  |  | 1. Položka obsahuje: – zemní práce pro montáž výkopu , ochranu základu po betonáži,zakrytí základu geotextilíí a její následné odstranění – dodávku, dopravu, montáž, pronájem mechanizmů 2. Položka neobsahuje: – přídavnou výztuž, svorníky, koše – odvoz výkopku (viz pol. 74A150) – poplatek za likvidaci odpadů (viz SSD 0) 3. Způsob měření: Měří se jako kus kompletní práce
P | 5 | 74A113 |  | PŘÍPLATEK ZA RUČNÍ VÝKOP ZÁKLADU | M3 | 356 | 0 |  |  |  | 0 |  | 2022_OTSKP |  | 2
PP
VV |  |  |  | viz. výkaz základů, stožárů a bran
TS |  |  |  | 1. Položka obsahuje: – příplatek za ruční výkop základu jakéhokoliv typu 2. Položka neobsahuje: X 3. Způsob měření: Udává se počet m3 výkopu kompletní montážní práce.
P | 6 | 74A115 |  | ZAMĚŘENÍ VÝŠKY ZÁKLADU V PRÚBĚHU VÝSTAVBY (PRO MONTÁŽ VÝSTROJE NA STOŽÁR) | KUS | 209 | 0 |  |  |  | 0 |  | 2022_OTSKP |  | 2
PP
VV |  |  |  | viz. výkaz základů, stožárů a bran
TS |  |  |  | 1. Položka obsahuje: – zaměření skotečného provedení výšky jakéhokoliv typu základu vč.nabetonování 2. Položka neobsahuje: – přídavnou výztuž, svorníky, koše – odvoz výkopku (viz pol. 74A150) – poplatek za likvidaci odpadů (viz SSD 0) 3. Způsob měření: Měří se jako kus kompletní práce
P | 7 | 74A116 |  | ZAMĚŘENÍ SKUTEČNÉHO PROVEDENÍ VÝŠKY ZÁKLADU/STOŽÁRU | KUS | 209 | 0 |  |  |  | 0 |  | 2022_OTSKP |  | 2
PP
VV |  |  |  | viz. výkaz základů, stožárů a bran
TS |  |  |  | 1. Položka obsahuje: – zaměření skutečného provedení jakéhokoliv typu základu potřebné pro další montáž výstroje stožáru 2. Položka neobsahuje: – přídavnou výztuž, svorníky, koše – odvoz výkopku (viz pol. 74A150) – poplatek za likvidaci odpadů (viz SSD 0) 3. Způsob měření: Měří se jako kus kompletní práce
P | 8 | 74A151 |  | MANIPULACE SE ZEMINOU Z VÝKOPU NA STAVENIŠTI | M3KM | 1780 | 0 |  |  |  | 0 |  | 2022_OTSKP |  | 2
PP
VV |  |  |  | viz. výkaz základů, stožárů a bran
TS |  |  |  | 1. Položka obsahuje: – manipulace jakýmkoliv dopravním prostředkem a složení – případné překládky na trase 2. Položka neobsahuje: – naložení vybouraného materiálu na dopravní prostředek (je zahrnuto ve zdrojové položce) – poplatky za likvidaci odpadů 3. Způsob měření: Výměra je součtem součinů metrů krychlových vytěženého v rostlém (původním) stavu nebo vybouraného materiálu a jednotlivých vzdáleností v kilometrech.
P | 9 | 74A152 |  | NAKLÁDÁNÍ ZEMINY NA DOPRAVNÍ PROSTŘEDEK | T | 2300 | 0 |  |  |  | 0 |  | 2022_OTSKP |  | 2
PP
VV |  |  |  | viz. výkaz základů, stožárů a bran
TS |  |  |  | 1. Položka obsahuje: – nakládání vytěžené zeminy na dopravní prostředek 2. Položka neobsahuje: – případné překládky na trase do 1 km – poplatky za likvidaci odpadů 3. Způsob měření: Výměra je tuna vytěženého materiálu v rostlém (původním) stavu nebo vybouraného materiálu
P | 10 | 74A310 |  | PŘÍDAVNÁ VÝZTUŽ PRO ZÁKLAD TV (POČET VYZTUŽENÝCH STRAN) | KUS | 444 | 0 |  |  |  | 0 |  | 2022_OTSKP |  | 2
PP
VV |  |  |  | viz. výkaz základů, stožárů a bran
TS |  |  |  | 1. Položka obsahuje: – montáž, materiál a dovoz kompletní ocelové výztuže základu TV (vč. technologické) 2. Položka neobsahuje: X 3. Způsob měření: Udává se počet kusů kompletní konstrukce nebo práce.
P | 11 | 74A320 |  | KOVANÝ SVORNÍK PRO ZÁKLAD TV | KUS | 864 | 0 |  |  |  | 0 |  | 2022_OTSKP |  | 2
PP
VV |  |  |  | viz. výkaz základů, stožárů a bran
TS |  |  |  | 1. Položka obsahuje: – montáž, materiál, dovoz a protikorozní ošetření kovaného svorníku pro základ TV 2. Položka neobsahuje: X 3. Způsob měření: Udává se počet kusů kompletní konstrukce nebo práce.
P | 12 | 74A330 |  | SVORNÍKOVÝ KOŠ PRO ZÁKLAD TV | KUS | 90 | 0 |  |  |  | 0 |  | 2022_OTSKP |  | 2
PP
VV |  |  |  | viz. výkaz základů, stožárů a bran
TS |  |  |  | 1. Položka obsahuje: – montáž, materiál, dovoz a protikorozní ošetření svorníkového koše pro základ TV 2. Položka neobsahuje: X 3. Způsob měření: Udává se počet kusů kompletní konstrukce nebo práce.
P | 13 | 74A340 |  | KOTEVNÍ SLOUPEK PRO ZÁKLAD TV | KUS | 4 | 0 |  |  |  | 0 |  | 2022_OTSKP |  | 2
PP
VV |  |  |  | viz. výkaz základů, stožárů a bran
TS |  |  |  | 1. Položka obsahuje: – materiál, montáž a dopravné za kotevní sloupek 2. Položka neobsahuje: X 3. Způsob měření: Udává se počet kusů kompletní konstrukce nebo práce.
P | 14 | 74A350 |  | KORUGOVANÁ ROURA PRO ZÁKLAD TV | M | 49 | 0 |  |  |  | 0 |  | 2022_OTSKP |  | 2
PP
VV |  |  |  | viz. výkaz základů, stožárů a bran
TS |  |  |  | 1. Položka obsahuje: – materiál, dopravu a montáž korugované PVC roury, včetně zálivky a hlavičky základu 2. Položka neobsahuje: X 3. Způsob měření: Měří se metr délkový.
P | 15 | 74A420 |  | OBETONOVÁNÍ STÁVAJÍCÍHO ZÁKLADU | M3 | 2 | 0 |  |  |  | 0 |  | 2022_OTSKP |  | 2
PP
VV |  |  |  | viz. výkaz základů, stožárů a bran
TS |  |  |  | 1. Položka obsahuje: montáž a materiál – bourání narušené části základu – obetonování stávajícího základu – odtěžení terénu pro bednění – upevnění KARI sítě na stávající základ – osazení bednění – betonáž – geodetické značky 2. Položka neobsahuje: x 3. Způsob měření: Měří se metry kubické uložené betonové směsi.
P | 16 | 74A430 |  | HLAVIČKA PRO ZÁKLAD | M3 | 4 | 0 |  |  |  | 0 |  | 2022_OTSKP |  | 2
PP
VV |  |  |  | viz. výkaz základů, stožárů a bran
TS |  |  |  | 1. Položka obsahuje: montáž a materiál – bourání betonové hlavičky základu – obetonování stávajícího základu – odtěžení terénu pro bednění – upevnění KARI sítě na stávající základ – osazení bednění – betonáž – geodetické značky 2. Položka neobsahuje: x 3. Způsob měření: Měří se metry kubické uložené betonové směsi.
P | 17 | 74A450 |  | ÚPRAVA KABELŮ U ZÁKLADU TV | KUS | 209 | 0 |  |  |  | 0 |  | 2022_OTSKP |  | 2
PP
VV |  |  |  | viz. výkaz základů, stožárů a bran
TS |  |  |  | 1. Položka obsahuje: montáž a materiál – ruční výkop v průměrné hloubce 80 cm a šířce 50 cm délky 30m – pažení nebo zajištění výkopu v nezbytném rozsahu – případné čerpání vody – úpravu kabelové trasy včetně ověření polohy 2. Položka neobsahuje: X 3. Způsob měření: Udává se počet kusů kompletní konstrukce nebo práce pro jeden základ.
P | 18 | 74A460 |  | ÚPRAVA ODVODNĚNÍ U ZÁKLADU TV | KUS | 10 | 0 |  |  |  | 0 |  | 2022_OTSKP |  | 2
PP
VV |  |  |  | viz. výkaz základů, stožárů a bran
TS |  |  |  | 1. Položka obsahuje: demontáž, montáž a materiál – ruční výkop v průměrné hloubce 50 cm a šířce 50 cm délky 10m – pažení nebo zajištění výkopu v nezbytném rozsahu – případné čerpání vody – úpravu odvodňovacího žlabu, případně trativodu, včetně ověření polohy 2. Položka neobsahuje: X 3. Způsob měření: Udává se počet kusů kompletní konstrukce nebo práce pro jeden základ.
P | 19 | 74A470 |  | ÚPRAVA OPLOCENÍ U ZÁKLADU TV | KUS | 2 | 0 |  |  |  | 0 |  | 2022_OTSKP |  | 2
PP
VV |  |  |  | viz. výkaz základů, stožárů a bran
TS |  |  |  | 1. Položka obsahuje: demontáž, montáž a materiál – úpravu stávajícího oplocení v průměrné délce 2m – sloupky oplocení, včetně ručního výkopu a zabetonování – zajištění stávajícího oplocení – měření včetně ověření polohy 2. Položka neobsahuje: X 3. Způsob měření: Udává se počet kusů kompletní konstrukce nebo práce pro jeden základ.
P | 20 | 74AF11 |  | TAŽNÉ HNACÍ VOZIDLO K PRACOVNÍM SOUPRAVÁM (PRO ZÁKLADY - MONTÁŽ) | HOD | 1783 | 0 |  |  |  | 0 |  | 2022_OTSKP |  | 2
PP
VV |  |  |  | na 1m3 základu je nutná 1hod vozidla
TS |  |  |  | 1. Položka obsahuje: – kolejové mechanizmy pro výstavbu základů podpěr trakčního vedení – dopravu kolejových mechanismů z mateřského depa do prostoru stavby a zpět 2. Položka neobsahuje: X 3. Způsob měření: Udává se čas v hodinách bez pohotovostních stavů vozidla.
SD |  | 74B |  | Stožáry TV
P | 21 | 74B114 |  | STOŽÁR TV OCELOVÝ TRUBKOVÝ DO DUTINY, TYPU T219 NEBO TB219, DÉLKY PŘES 10 M DO 14 M VČETNĚ | KUS | 8 | 0 |  |  |  | 0 |  | 2022_OTSKP |  | 2
PP
VV |  |  |  | viz. výkaz základů, stožárů a bran
TS |  |  |  | 1. Položka obsahuje: – montáž, materiál a dopravné stožáru typového provedení – protikorozní ošetření stožáru dle TKP – betonáž hlavičky základu 2. Položka neobsahuje: – základovou konstrukci 3. Způsob měření: Udává se počet kusů trakčních podpěr.
P | 22 | 74B115 |  | STOŽÁR TV OCELOVÝ TRUBKOVÝ DO DUTINY, TYPU T245 NEBO TB245, DÉLKY DO 10 M VČETNĚ | KUS | 1 | 0 |  |  |  | 0 |  | 2022_OTSKP |  | 2
PP
VV |  |  |  | viz. výkaz základů, stožárů a bran
TS |  |  |  | 1. Položka obsahuje: – montáž, materiál a dopravné stožáru typového provedení – protikorozní ošetření stožáru dle TKP – betonáž hlavičky základu 2. Položka neobsahuje: – základovou konstrukci 3. Způsob měření: Udává se počet kusů trakčních podpěr.
P | 23 | 74B116 |  | STOŽÁR TV OCELOVÝ TRUBKOVÝ DO DUTINY, TYPU T245 NEBO TB245, DÉLKY PŘES 10 M DO 14 M VČETNĚ | KUS | 20 | 0 |  |  |  | 0 |  | 2022_OTSKP |  | 2
PP
VV |  |  |  | viz. výkaz základů, stožárů a bran
TS |  |  |  | 1. Položka obsahuje: – montáž, materiál a dopravné stožáru typového provedení – protikorozní ošetření stožáru dle TKP – betonáž hlavičky základu 2. Položka neobsahuje: – základovou konstrukci 3. Způsob měření: Udává se počet kusů trakčních podpěr.
P | 24 | 74B213 |  | STOŽÁR TV OCELOVÝ TRUBKOVÝ JEDNODUCHÝ NA SVORNÍKY, TYPU TS219 NEBO TSI219, DÉLKY DO 10 M VČETNĚ | KUS | 4 | 0 |  |  |  | 0 |  | 2022_OTSKP |  | 2
PP
VV |  |  |  | viz. výkaz základů, stožárů a bran
TS |  |  |  | 1. Položka obsahuje: – montáž, materiál a dopravné stožáru typového provedení – protikorozní ošetření stožáru dle TKP – konečnou regulaci stožáru po jeho zatížení 2. Položka neobsahuje: – základovou konstrukci 3. Způsob měření: Udává se počet kusů trakčních podpěr.
P | 25 | 74B215 |  | STOŽÁR TV OCELOVÝ TRUBKOVÝ JEDNODUCHÝ NA SVORNÍKY, TYPU TS245 NEBO TSI245, DÉLKY DO 10 M VČETNĚ | KUS | 29 | 0 |  |  |  | 0 |  | 2022_OTSKP |  | 2
PP
VV |  |  |  | viz. výkaz základů, stožárů a bran
TS |  |  |  | 1. Položka obsahuje: – montáž, materiál a dopravné stožáru typového provedení – protikorozní ošetření stožáru dle TKP – konečnou regulaci stožáru po jeho zatížení 2. Položka neobsahuje: – základovou konstrukci 3. Způsob měření: Udává se počet kusů trakčních podpěr.
P | 26 | 74B216 |  | STOŽÁR TV OCELOVÝ TRUBKOVÝ JEDNODUCHÝ NA SVORNÍKY, TYPU TS245 NEBO TSI245, DÉLKY PŘES 10 M DO 14 M VČETNĚ | KUS | 2 | 0 |  |  |  | 0 |  | 2022_OTSKP |  | 2
PP
VV |  |  |  | viz. výkaz základů, stožárů a bran
TS |  |  |  | 1. Položka obsahuje: – montáž, materiál a dopravné stožáru typového provedení – protikorozní ošetření stožáru dle TKP – konečnou regulaci stožáru po jeho zatížení 2. Položka neobsahuje: – základovou konstrukci 3. Způsob měření: Udává se počet kusů trakčních podpěr.
P | 27 | 74B217 |  | STOŽÁR TV OCELOVÝ TRUBKOVÝ JEDNODUCHÝ NA SVORNÍKY, TYPU TS324 NEBO TSI324, DÉLKY DO 10 M VČETNĚ | KUS | 2 | 0 |  |  |  | 0 |  | 2022_OTSKP |  | 2
PP
VV |  |  |  | viz. výkaz základů, stožárů a bran
TS |  |  |  | 1. Položka obsahuje: – montáž, materiál a dopravné stožáru typového provedení – protikorozní ošetření stožáru dle TKP – konečnou regulaci stožáru po jeho zatížení 2. Položka neobsahuje: – základovou konstrukci 3. Způsob měření: Udává se počet kusů trakčních podpěr.
P | 28 | 74B218 |  | STOŽÁR TV OCELOVÝ TRUBKOVÝ JEDNODUCHÝ NA SVORNÍKY, TYPU TS324 NEBO TSI324, DÉLKY PŘES 10 M DO 14 M VČETNĚ | KUS | 2 | 0 |  |  |  | 0 |  | 2022_OTSKP |  | 2
PP
VV |  |  |  | viz. výkaz základů, stožárů a bran
TS |  |  |  | 1. Položka obsahuje: – montáž, materiál a dopravné stožáru typového provedení – protikorozní ošetření stožáru dle TKP – konečnou regulaci stožáru po jeho zatížení 2. Položka neobsahuje: – základovou konstrukci 3. Způsob měření: Udává se počet kusů trakčních podpěr.
P | 29 | 74B233 |  | STOŽÁR TV OCELOVÝ TRUBKOVÝ JEDNODUCHÝ BRÁNOVÝ NA SVORNÍKY, TYPU TBS245 NEBO TBSI245, DÉLKY DO 10 M VČETNĚ | KUS | 6 | 0 |  |  |  | 0 |  | 2022_OTSKP |  | 2
PP
VV |  |  |  | viz. výkaz základů, stožárů a bran
TS |  |  |  | 1. Položka obsahuje: – montáž, materiál a dopravné stožáru typového provedení – protikorozní ošetření stožáru dle TKP – konečnou regulaci stožáru po jeho zatížení 2. Položka neobsahuje: – základovou konstrukci 3. Způsob měření: Udává se počet kusů trakčních podpěr.
P | 30 | 74B411 |  | STOŽÁR TV OCELOVÝ TRUBKOVÝ DVOJITÝ NA SVORNÍKY, TYPU 2TS245 NEBO 2TSI245, DÉLKY DO 10 M VČETNĚ | KUS | 1 | 0 |  |  |  | 0 |  | 2022_OTSKP |  | 2
PP
VV |  |  |  | viz. výkaz základů, stožárů a bran
TS |  |  |  | 1. Položka obsahuje: – montáž, materiál a dopravné stožáru typového provedení – protikorozní ošetření stožáru dle TKP – konečnou regulaci stožáru po jeho zatížení 2. Položka neobsahuje: – základovou konstrukci 3. Způsob měření: Udává se počet kusů trakčních podpěr.
P | 31 | 74B416 |  | STOŽÁR TV OCELOVÝ TRUBKOVÝ DVOJITÝ BRÁNOVÝ NA SVORNÍKY, TYPU 2TBS245 NEBO 2TBSI245, DÉLKY PŘES 10 M DO 14 M VČETNĚ | KUS | 19 | 0 |  |  |  | 0 |  | 2022_OTSKP |  | 2
PP
VV |  |  |  | viz. výkaz základů, stožárů a bran
TS |  |  |  | 1. Položka obsahuje: – montáž, materiál a dopravné stožáru typového provedení – protikorozní ošetření stožáru dle TKP – konečnou regulaci stožáru po jeho zatížení 2. Položka neobsahuje: – základovou konstrukci 3. Způsob měření: Udává se počet kusů trakčních podpěr.
P | 32 | 74B601 |  | STOŽÁR TV OCELOVÝ PŘÍHRADOVÝ TYPU BP DÉLKY 9 M | KUS | 5 | 0 |  |  |  | 0 |  | 2022_OTSKP |  | 2
PP
VV |  |  |  | viz. výkaz základů, stožárů a bran
TS |  |  |  | 1. Položka obsahuje: – montáž, materiál a dopravné stožáru typového provedení – protikorozní ošetření stožáru dle TKP – konečnou regulaci stožáru po jeho zatížení včetně podmazání patek 2. Položka neobsahuje: – základovou konstrukci 3. Způsob měření: Udává se počet kusů trakčních podpěr.
P | 33 | 74B602 |  | STOŽÁR TV OCELOVÝ PŘÍHRADOVÝ TYPU BP DÉLKY 10 M | KUS | 26 | 0 |  |  |  | 0 |  | 2022_OTSKP |  | 2
PP
VV |  |  |  | viz. výkaz základů, stožárů a bran
TS |  |  |  | 1. Položka obsahuje: – montáž, materiál a dopravné stožáru typového provedení – protikorozní ošetření stožáru dle TKP – konečnou regulaci stožáru po jeho zatížení včetně podmazání patek 2. Položka neobsahuje: – základovou konstrukci 3. Způsob měření: Udává se počet kusů trakčních podpěr.
P | 34 | 74B603 |  | STOŽÁR TV OCELOVÝ PŘÍHRADOVÝ TYPU BP DÉLKY 11 M | KUS | 23 | 0 |  |  |  | 0 |  | 2022_OTSKP |  | 2
PP
VV |  |  |  | viz. výkaz základů, stožárů a bran
TS |  |  |  | 1. Položka obsahuje: – montáž, materiál a dopravné stožáru typového provedení – protikorozní ošetření stožáru dle TKP – konečnou regulaci stožáru po jeho zatížení včetně podmazání patek 2. Položka neobsahuje: – základovou konstrukci 3. Způsob měření: Udává se počet kusů trakčních podpěr.
P | 35 | 74B604 |  | STOŽÁR TV OCELOVÝ PŘÍHRADOVÝ TYPU BP DÉLKY 12,5 M | KUS | 16 | 0 |  |  |  | 0 |  | 2022_OTSKP |  | 2
PP
VV |  |  |  | viz. výkaz základů, stožárů a bran
TS |  |  |  | 1. Položka obsahuje: – montáž, materiál a dopravné stožáru typového provedení – protikorozní ošetření stožáru dle TKP – konečnou regulaci stožáru po jeho zatížení včetně podmazání patek 2. Položka neobsahuje: – základovou konstrukci 3. Způsob měření: Udává se počet kusů trakčních podpěr.
P | 36 | 74B605 |  | STOŽÁR TV OCELOVÝ PŘÍHRADOVÝ TYPU BP DÉLKY 14 M | KUS | 2 | 0 |  |  |  | 0 |  | 2022_OTSKP |  | 2
PP
VV |  |  |  | viz. výkaz základů, stožárů a bran
TS |  |  |  | 1. Položka obsahuje: – montáž, materiál a dopravné stožáru typového provedení – protikorozní ošetření stožáru dle TKP – konečnou regulaci stožáru po jeho zatížení včetně podmazání patek 2. Položka neobsahuje: – základovou konstrukci 3. Způsob měření: Udává se počet kusů trakčních podpěr.
P | 37 | 74B711 |  | BRÁNY NEBO VÝLOŽNÍKY - BŘEVNO TYPU 23L | M | 730 | 0 |  |  |  | 0 |  | 2022_OTSKP |  | 2
PP
VV |  |  |  | viz. výkaz základů, stožárů a bran
TS |  |  |  | 1. Položka obsahuje: – montáž včetně potřebné mechanizace a pomůcek, materiál a dopravné břevna typového provedení – protikorozní ošetření dle TKP 2. Položka neobsahuje: X 3. Způsob měření: Měří se metr délkový.
P | 38 | 74B712 |  | BRÁNY NEBO VÝLOŽNÍKY - BŘEVNO TYPU 34L A VĚTŠÍ | M | 750 | 0 |  |  |  | 0 |  | 2022_OTSKP |  | 2
PP
VV |  |  |  | viz. výkaz základů, stožárů a bran
TS |  |  |  | 1. Položka obsahuje: – montáž včetně potřebné mechanizace a pomůcek, materiál a dopravné břevna typového provedení – protikorozní ošetření dle TKP 2. Položka neobsahuje: X 3. Způsob měření: Měří se metr délkový.
P | 39 | 74B721 |  | PŘIPEVNĚNÍ BŘEVNA BRÁNY NEBO VÝLOŽNÍKU S UKONČENÍM TYPU A NA 1T | KUS | 19 | 0 |  |  |  | 0 |  | 2022_OTSKP |  | 2
PP
VV |  |  |  | viz. výkaz základů, stožárů a bran
TS |  |  |  | 1. Položka obsahuje: – montáž včetně potřebné mechanizace a pomůcek, materiál a dopravné ukončení břevna typového provedení – protikorozní ošetření dle TKP – konečnou regulaci břevna po jeho zatížení 2. Položka neobsahuje: X 3. Způsob měření: Udává se počet kusů uchycení na TP.
P | 40 | 74B722 |  | PŘIPEVNĚNÍ BŘEVNA BRÁNY NEBO VÝLOŽNÍKU S UKONČENÍM TYPU B NA 2T | KUS | 86 | 0 |  |  |  | 0 |  | 2022_OTSKP |  | 2
PP
VV |  |  |  | viz. výkaz základů, stožárů a bran
TS |  |  |  | 1. Položka obsahuje: – montáž včetně potřebné mechanizace a pomůcek, materiál a dopravné ukončení břevna typového provedení – protikorozní ošetření dle TKP – konečnou regulaci břevna po jeho zatížení 2. Položka neobsahuje: X 3. Způsob měření: Udává se počet kusů uchycení na TP.
P | 41 | 74B723 |  | PŘIPEVNĚNÍ BŘEVNA BRÁNY NEBO VÝLOŽNÍKU S UKONČENÍM TYPU C NA BP | KUS | 28 | 0 |  |  |  | 0 |  | 2022_OTSKP |  | 2
PP
VV |  |  |  | viz. výkaz základů, stožárů a bran
TS |  |  |  | 1. Položka obsahuje: – montáž včetně potřebné mechanizace a pomůcek, materiál a dopravné ukončení břevna typového provedení – protikorozní ošetření dle TKP – konečnou regulaci břevna po jeho zatížení 2. Položka neobsahuje: X 3. Způsob měření: Udává se počet kusů uchycení na TP.
P | 42 | 74B724 |  | PŘIPEVNĚNÍ BŘEVNA BRÁNY NEBO VÝLOŽNÍKU KLUZNÉ S UKONČENÍM TYPU D NA BP | KUS | 10 | 0 |  |  |  | 0 |  | 2022_OTSKP |  | 2
PP
VV |  |  |  | viz. výkaz základů, stožárů a bran
TS |  |  |  | 1. Položka obsahuje: – montáž včetně potřebné mechanizace a pomůcek, materiál a dopravné ukončení břevna typového provedení – protikorozní ošetření dle TKP – konečnou regulaci břevna po jeho zatížení 2. Položka neobsahuje: X 3. Způsob měření: Udává se počet kusů uchycení na TP.
P | 43 | 74B741 |  | VYVĚŠENÍ BŘEVNA BRÁNY NEBO VÝLOŽNÍKU NA 1T | KUS | 4 | 0 |  |  |  | 0 |  | 2022_OTSKP |  | 2
PP
VV |  |  |  | viz. výkaz základů, stožárů a bran
TS |  |  |  | 1. Položka obsahuje: – montáž včetně potřebné mechanizace a pomůcek, materiál a dopravné vyvěšení břevna typového provedení – protikorozní ošetření dle TKP – konečnou regulaci vyvěšení břevna po zatížení brány nebo výložníku 2. Položka neobsahuje: X 3. Způsob měření: Udává se počet kusů vyvěšení na TP.trakčních podpěr.
P | 44 | 74B742 |  | VYVĚŠENÍ BŘEVNA BRÁNY NEBO VÝLOŽNÍKU NA 2T | KUS | 75 | 0 |  |  |  | 0 |  | 2022_OTSKP |  | 2
PP
VV |  |  |  | viz. výkaz základů, stožárů a bran
TS |  |  |  | 1. Položka obsahuje: – montáž včetně potřebné mechanizace a pomůcek, materiál a dopravné vyvěšení břevna typového provedení – protikorozní ošetření dle TKP – konečnou regulaci vyvěšení břevna po zatížení brány nebo výložníku 2. Položka neobsahuje: X 3. Způsob měření: Udává se počet kusů vyvěšení na TP.trakčních podpěr.
P | 45 | 74B743 |  | VYVĚŠENÍ BŘEVNA BRÁNY NEBO VÝLOŽNÍKU NA BP | KUS | 33 | 0 |  |  |  | 0 |  | 2022_OTSKP |  | 2
PP
VV |  |  |  | viz. výkaz základů, stožárů a bran
TS |  |  |  | 1. Položka obsahuje: – montáž včetně potřebné mechanizace a pomůcek, materiál a dopravné vyvěšení břevna typového provedení – protikorozní ošetření dle TKP – konečnou regulaci vyvěšení břevna po zatížení brány nebo výložníku 2. Položka neobsahuje: X 3. Způsob měření: Udává se počet kusů vyvěšení na TP.trakčních podpěr.
P | 46 | 74B750 |  | SPOJENÍ DVOJICE T STOŽÁRŮ BŘEVÍNKEM | KUS | 10 | 0 |  |  |  | 0 |  | 2022_OTSKP |  | 2
PP
VV |  |  |  | viz. výkaz základů, stožárů a bran
TS |  |  |  | 1. Položka obsahuje: – montáž včetně potřebné mechanizace a pomůcek, materiál a dopravné břevínka typového provedení včetně upevňovacího materiálu – protikorozní ošetření dle TKP – konečnou regulaci břevínka po jeho zatížení 2. Položka neobsahuje: X 3. Způsob měření: Udává se počet kusů trakčních podpěr.
P | 47 | 74B810 |  | KOZLÍK NA BRÁNĚ NEBO VÝLOŽNÍKU | KUS | 10 | 0 |  |  |  | 0 |  | 2022_OTSKP |  | 2
PP
VV |  |  |  | viz. výkaz základů, stožárů a bran
TS |  |  |  | 1. Položka obsahuje: – montáž včetně potřebné mechanizace a pomůcek, materiál a dopravné kozlíku včetně upevňovacího materiálu – protikorozní ošetření dle TKP – konečnou regulaci kozlíku po jeho zatížení 2. Položka neobsahuje: X 3. Způsob měření: Udává se počet kusů trakčních podpěr.
P | 48 | 74B911 |  | PŘÍPLATEK ZA MONTÁŽ BŘEVNA BRÁNY NEBO VÝLOŽNÍKU NAD STÁVAJÍCÍM VEDENÍM | KUS | 78 | 0 |  |  |  | 0 |  | 2022_OTSKP |  | 2
PP
VV |  |  |  | viz. výkaz základů, stožárů a bran
TS |  |  |  | 1. Položka obsahuje: – příplatek za montáž břevna brany nebo výložníku nad stávajícím vedením včetně poUŽITÝch mechanizmů (samostatně nelze položku použít) 2. Položka neobsahuje: X 3. Způsob měření: Udává se počet kusů kompletní montážní práce.
P | 49 | 74B913 |  | PŘÍPLATEK ZA MONTÁŽ BŘEVNA BRÁNY NAD 30M DÉLKY | KUS | 5 | 0 |  |  |  | 0 |  | 2022_OTSKP |  | 2
PP
VV |  |  |  | viz. výkaz základů, stožárů a bran
TS |  |  |  | 1. Položka obsahuje: – příplatek za montáž břevna brany délky nad 30 m, nad stávajícím vedením včetně použitých mechanizmů (samostatně nelze položku použít) 2. Položka neobsahuje: X 3. Způsob měření: Udává se počet kusů kompletní montážní práce.
P | 50 | 74BF11 |  | TAŽNÉ HNACÍ VOZIDLO K PRACOVNÍM SOUPRAVÁM (PRO STOŽÁRY A BRÁNY - MONTÁŽ ) | HOD | 398 | 0 |  |  |  | 0 |  | 2022_OTSKP |  | 2
PP
VV |  |  |  | na 1 stožár nebo 1 bránu je nutná 1 hod vozidla
TS |  |  |  | 1. Položka obsahuje: – kolejové mechanizmy pro výstavbu podpěr (stožárů, bran, výložníků nebo jiných obdobných konstrukcí) trakčního vedení – dopravu kolejových mechanismů z mateřského depa do prostoru stavby a zpět 2. Položka neobsahuje: X 3. Způsob měření: Udává se čas v hodinách bez pohotovostních stavů vozidla.
P | 51 | R74B116 |  | STOŽÁR TV OCELOVÝ TRUBKOVÝ DO DUTINY, TYPU TB245 S TLOUŠŤKOU STĚNY 20 MM U OBOU PRŮMĚRŮ TRUBKY (245/20 A 219/20), DÉLKY PŘES 10 M DO 14 M VČETNĚ | KUS | 14 | 0 |  |  |  | 0 |  | R |  | 2
PP
VV |  |  |  | viz. výkaz základů, stožárů a bran
TS |  |  |  | 1. Položka obsahuje: – montáž, materiál a dopravné stožáru typového provedení – protikorozní ošetření stožáru dle TKP – betonáž hlavičky základu 2. Položka neobsahuje: – základovou konstrukci 3. Způsob měření: Udává se počet kusů trakčních podpěr.
P | 52 | R74B416 |  | STOŽÁR TV OCELOVÝ TRUBKOVÝ DVOJITÝ BRÁNOVÝ NA SVORNÍKY, TYPU 2TBS245 S TLOUŠŤKOU STĚNY 20 MM U OBOU PRŮMĚRŮ TRUBKY (245/20 A 219/20), DÉLKY PŘES 10 M DO 14 M VČETNĚ | KUS | 25 | 0 |  |  |  | 0 |  | R |  | 2
PP
VV |  |  |  | viz. výkaz základů, stožárů a bran
TS |  |  |  | 1. Položka obsahuje: – montáž, materiál a dopravné stožáru typového provedení – protikorozní ošetření stožáru dle TKP – konečnou regulaci stožáru po jeho zatížení 2. Položka neobsahuje: – základovou konstrukci 3. Způsob měření: Udává se počet kusů trakčních podpěr.
SD |  | 74C |  | Vodiče TV
P | 53 | 74C111 |  | ZÁVĚS TV NA KONZOLE BEZ PŘÍDAVNÉHO LANA | KUS | 151 | 0 |  |  |  | 0 |  | 2022_OTSKP |  | 2
PP
VV |  |  |  | viz. soupis sestavení
TS |  |  |  | 1. Položka obsahuje: – materiál a montáž vč. mechanizmů – protikorozní ošetření podle TKP 2. Položka neobsahuje: X 3. Způsob měření: Udává se počet kusů kompletní konstrukce nebo práce.
P | 54 | 74C112 |  | ZÁVĚS TV NA KONZOLE S PŘÍDAVNÝM LANEM | KUS | 56 | 0 |  |  |  | 0 |  | 2022_OTSKP |  | 2
PP
VV |  |  |  | viz. soupis sestavení
TS |  |  |  | 1. Položka obsahuje: – materiál a montáž vč. mechanizmů – protikorozní ošetření podle TKP 2. Položka neobsahuje: X 3. Způsob měření: Udává se počet kusů kompletní konstrukce nebo práce.
P | 55 | 74C131 |  | VÝMĚNA IZOLÁTORU V KONZOLE, SIK NEBO LANĚ (PODÉLNÉM, PŘÍČNÉM, SMĚROVÉM) | KUS | 50 | 0 |  |  |  | 0 |  | 2022_OTSKP |  | 2
PP
VV |  |  |  | viz. soupis sestavení
TS |  |  |  | 1. Položka obsahuje: – materiál, demontáž a montáž izolátoru vč. mechanizmů a spojovacího a pomocného materiálu – definitivní regulaci konzoly, SIK nebo lana 2. Položka neobsahuje: X 3. Způsob měření: Udává se počet kusů kompletní konstrukce nebo práce.
P | 56 | 74C132 |  | VÝMĚNA BOČNÍHO DRŽÁKU NA KONZOLE, SIK NEBO SMĚROVÉM LANĚ | KUS | 50 | 0 |  |  |  | 0 |  | 2022_OTSKP |  | 2
PP
VV |  |  |  | viz. soupis sestavení
TS |  |  |  | 1. Položka obsahuje: – materiál, demontáž a montáž bočního držáku vč. mechanizmů a spojovacího a pomocného materiálu – definitivní regulaci konzoly, SIK nebo lana 2. Položka neobsahuje: X 3. Způsob měření: Udává se počet kusů kompletní konstrukce nebo práce.
P | 57 | 74C134 |  | VÝŠKOVÁ A SMĚROVÁ REGULACE KONZOLY NEBO SIK | KUS | 206 | 0 |  |  |  | 0 |  | 2022_OTSKP |  | 2
PP
VV |  |  |  | viz. soupis sestavení
TS |  |  |  | 1. Položka obsahuje: – uvolnění a montáž stávajících závěsů troleje a nosného lana vč. potřebných mechanizmů, pomůcek a měření 2. Položka neobsahuje: – závěs TV 3. Způsob měření: Udává se počet kusů kompletní konstrukce nebo práce.
P | 58 | 74C135 |  | SVISLÝ POSUN KONZOLY NA STOŽÁRU | KUS | 206 | 0 |  |  |  | 0 |  | 2022_OTSKP |  | 2
PP
VV |  |  |  | viz. soupis sestavení
TS |  |  |  | 1. Položka obsahuje: – demontáž a montáž konzoly vč. mechanizmů a měření – definitivní regulaci konzoly 2. Položka neobsahuje: – konzolu a upevňovací materiál 3. Způsob měření: Udává se počet kusů kompletní konstrukce nebo práce.
P | 59 | 74C136 |  | VODOROVNÝ POSUN SIK NA BŘEVNĚ BRÁNY | KUS | 150 | 0 |  |  |  | 0 |  | 2022_OTSKP |  | 2
PP
VV |  |  |  | viz. soupis sestavení
TS |  |  |  | 1. Položka obsahuje: – demontáž a montáž SIK vč. mechanizmů a měření – definitivní regulaci SIK 2. Položka neobsahuje: – materiál SIK a upevňovací materiál 3. Způsob měření: Udává se počet kusů kompletní konstrukce nebo práce.
P | 60 | 74C137 |  | UVOLNĚNÍ A ZPĚTNÁ MONTÁŽ TR NEBO NL V ZÁVĚSU | KUS | 1000 | 0 |  |  |  | 0 |  | 2022_OTSKP |  | 2
PP
VV |  |  |  | viz. soupis sestavení
TS |  |  |  | 1. Položka obsahuje: – uvolnění lana nebo troleje ze závěsu a jeho opětovná montáž s použitím mechanizmů včetně potřebného měření 2. Položka neobsahuje: – materiál 3. Způsob měření: Udává se počet kusů kompletní konstrukce nebo práce.
P | 61 | 74C211 |  | ZÁVĚS LANA NEBO TROLEJE NA BRÁNĚ ZÁKLADNÍ | KUS | 10 | 0 |  |  |  | 0 |  | 2022_OTSKP |  | 2
PP
VV |  |  |  | viz. soupis sestavení
TS |  |  |  | 1. Položka obsahuje: – všechny náklady na montáž a materiál dodaného zařízení protikorozně ošetřeného podle TKP se všemi pomocnými doplňujícími součástmi a pracemi s použitím mechanizmů 2. Položka neobsahuje: X 3. Způsob měření: Udává se počet kusů kompletní konstrukce nebo práce.
P | 62 | 74C212 |  | ZÁVĚS LANA NEBO TROLEJE NA BRÁNĚ REGULOVATELNÝ | KUS | 30 | 0 |  |  |  | 0 |  | 2022_OTSKP |  | 2
PP
VV |  |  |  | viz. soupis sestavení
TS |  |  |  | 1. Položka obsahuje: – všechny náklady na montáž a materiál dodaného zařízení protikorozně ošetřeného podle TKP se všemi pomocnými doplňujícími součástmi a pracemi s použitím mechanizmů 2. Položka neobsahuje: X 3. Způsob měření: Udává se počet kusů kompletní konstrukce nebo práce.
P | 63 | 74C221 |  | ZÁVĚS SESTAVY TROLEJOVÉHO VEDENÍ NA BRÁNĚ BEZ PŘÍDAVNÉHO LANA | KUS | 20 | 0 |  |  |  | 0 |  | 2022_OTSKP |  | 2
PP
VV |  |  |  | viz. soupis sestavení
TS |  |  |  | 1. Položka obsahuje: – všechny náklady na montáž a materiál dodaného zařízení protikorozně ošetřeného podle TKP se všemi pomocnými doplňujícími součástmi a pracemi s použitím mechanizmů 2. Položka neobsahuje: X 3. Způsob měření: Udává se počet kusů kompletní konstrukce nebo práce.
P | 64 | 74C222 |  | ZÁVĚS SESTAVY TROLEJOVÉHO VEDENÍ NA BRÁNĚ S PŘÍDAVNÝM LANEM | KUS | 20 | 0 |  |  |  | 0 |  | 2022_OTSKP |  | 2
PP
VV |  |  |  | viz. soupis sestavení
TS |  |  |  | 1. Položka obsahuje: – všechny náklady na montáž a materiál dodaného zařízení protikorozně ošetřeného podle TKP se všemi pomocnými doplňujícími součástmi a pracemi s použitím mechanizmů 2. Položka neobsahuje: X 3. Způsob měření: Udává se počet kusů kompletní konstrukce nebo práce.
P | 65 | 74C231 |  | ZÁVĚS SIK BEZ PŘÍDAVNÉHO LANA | KUS | 200 | 0 |  |  |  | 0 |  | 2022_OTSKP |  | 2
PP
VV |  |  |  | viz. soupis sestavení
TS |  |  |  | 1. Položka obsahuje: – všechny náklady na montáž a materiál dodaného zařízení protikorozně ošetřeného podle TKP se všemi pomocnými doplňujícími součástmi a pracemi s použitím mechanizmů 2. Položka neobsahuje: X 3. Způsob měření: Udává se počet kusů kompletní konstrukce nebo práce.
P | 66 | 74C232 |  | ZÁVĚS SIK S PŘÍDAVNÝM LANEM | KUS | 50 | 0 |  |  |  | 0 |  | 2022_OTSKP |  | 2
PP
VV |  |  |  | viz. soupis sestavení
TS |  |  |  | 1. Položka obsahuje: – všechny náklady na montáž a materiál dodaného zařízení protikorozně ošetřeného podle TKP se všemi pomocnými doplňujícími součástmi a pracemi s použitím mechanizmů 2. Položka neobsahuje: X 3. Způsob měření: Udává se počet kusů kompletní konstrukce nebo práce.
P | 67 | 74C233 |  | ZÁVĚS SIK KOMBINOVANÝ | KUS | 35 | 0 |  |  |  | 0 |  | 2022_OTSKP |  | 2
PP
VV |  |  |  | viz. soupis sestavení
TS |  |  |  | 1. Položka obsahuje: – všechny náklady na montáž a materiál dodaného zařízení protikorozně ošetřeného podle TKP se všemi pomocnými doplňujícími součástmi a pracemi s použitím mechanizmů 2. Položka neobsahuje: X 3. Způsob měření: Udává se počet kusů kompletní konstrukce nebo práce.
P | 68 | 74C311 |  | KŘÍŽENÍ SESTAV | KUS | 60 | 0 |  |  |  | 0 |  | 2022_OTSKP |  | 2
PP
VV |  |  |  | viz. soupis sestavení
TS |  |  |  | 1. Položka obsahuje: – všechny náklady na montáž a materiál dodaného zařízení protikorozně ošetřeného podle TKP se všemi pomocnými doplňujícími součástmi a pracemi s použitím mechanizmů 2. Položka neobsahuje: X 3. Způsob měření: Udává se počet kusů kompletní konstrukce nebo práce.
P | 69 | 74C313 |  | VĚŠÁK TROLEJE POHYBLIVÝ S PROUDOVÝM PROPOJENÍM | KUS | 5000 | 0 |  |  |  | 0 |  | 2022_OTSKP |  | 2
PP
VV |  |  |  | viz. soupis sestavení
TS |  |  |  | 1. Položka obsahuje: – všechny náklady na montáž a materiál dodaného zařízení protikorozně ošetřeného podle TKP se všemi pomocnými doplňujícími součástmi a pracemi s použitím mechanizmů 2. Položka neobsahuje: X 3. Způsob měření: Udává se počet kusů kompletní konstrukce nebo práce.
P | 70 | 74C314 |  | ROZPĚRNÁ TYČ | KUS | 12 | 0 |  |  |  | 0 |  | 2022_OTSKP |  | 2
PP
VV |  |  |  | viz. soupis sestavení
TS |  |  |  | 1. Položka obsahuje: – všechny náklady na montáž a materiál dodaného zařízení protikorozně ošetřeného podle TKP se všemi pomocnými doplňujícími součástmi a pracemi s použitím mechanizmů 2. Položka neobsahuje: X 3. Způsob měření: Udává se počet kusů kompletní konstrukce nebo práce.
P | 71 | 74C315 |  | PROUDOVÉ PROPOJENÍ PODÉLNÝCH POLÍ | KUS | 150 | 0 |  |  |  | 0 |  | 2022_OTSKP |  | 2
PP
VV |  |  |  | viz. soupis sestavení
TS |  |  |  | 1. Položka obsahuje: – všechny náklady na montáž a materiál dodaného zařízení protikorozně ošetřeného podle TKP se všemi pomocnými doplňujícími součástmi a pracemi s použitím mechanizmů 2. Položka neobsahuje: X 3. Způsob měření: Udává se počet kusů kompletní konstrukce nebo práce.
P | 72 | 74C316 |  | MONTÁŽ A DEMONTÁŽ PRACOVNÍCH HLINÍKOVÝCH VĚŠÁKŮ | KUS | 5000 | 0 |  |  |  | 0 |  | 2022_OTSKP |  | 2
PP
VV |  |  |  | viz. soupis sestavení
TS |  |  |  | 1. Položka obsahuje: – všechny náklady na montáž,demontáž a materiál dodaného zařízení protikorozně ošetřeného podle TKP se všemi pomocnými doplňujícími součástmi a pracemi s použitím mechanizmů 2. Položka neobsahuje: X 3. Způsob měření: Udává se počet kusů kompletní konstrukce nebo práce.
P | 73 | 74C321 |  | SPOJKA LAN A TROLEJÍ NEIZOLOVANÁ | KUS | 70 | 0 |  |  |  | 0 |  | 2022_OTSKP |  | 2
PP
VV |  |  |  | viz. soupis sestavení
TS |  |  |  | 1. Položka obsahuje: – všechny náklady na montáž a materiál dodaného zařízení protikorozně ošetřeného podle TKP se všemi pomocnými doplňujícími součástmi a pracemi s použitím mechanizmů 2. Položka neobsahuje: X 3. Způsob měření: Udává se počet kusů kompletní konstrukce nebo práce.
P | 74 | 74C322 |  | SPOJKA LAN A TROLEJÍ IZOLOVANÁ | KUS | 300 | 0 |  |  |  | 0 |  | 2022_OTSKP |  | 2
PP
VV |  |  |  | viz. soupis sestavení
TS |  |  |  | 1. Položka obsahuje: – všechny náklady na montáž a materiál dodaného zařízení protikorozně ošetřeného podle TKP se všemi pomocnými doplňujícími součástmi a pracemi s použitím mechanizmů 2. Položka neobsahuje: X 3. Způsob měření: Udává se počet kusů kompletní konstrukce nebo práce.
P | 75 | 74C323 |  | SPOJKA TROLEJÍ SJÍZDNÁ | KUS | 20 | 0 |  |  |  | 0 |  | 2022_OTSKP |  | 2
PP
VV |  |  |  | viz. soupis sestavení
TS |  |  |  | 1. Položka obsahuje: – všechny náklady na montáž a materiál dodaného zařízení protikorozně ošetřeného podle TKP se všemi pomocnými doplňujícími součástmi a pracemi s použitím mechanizmů 2. Položka neobsahuje: X 3. Způsob měření: Udává se počet kusů kompletní konstrukce nebo práce.
P | 76 | 74C332 |  | DĚLIČ V TROLEJI REGULOVATELNÝ NEBO NEUTRÁLNÍ VČETNĚ TABULKY | KUS | 28 | 0 |  |  |  | 0 |  | 2022_OTSKP |  | 2
PP
VV |  |  |  | viz. soupis sestavení
TS |  |  |  | 1. Položka obsahuje: – všechny náklady na montáž a materiál dodaného zařízení protikorozně ošetřeného podle TKP se všemi pomocnými doplňujícími součástmi a pracemi s použitím mechanizmů 2. Položka neobsahuje: X 3. Způsob měření: Udává se počet kusů kompletní konstrukce nebo práce.
P | 77 | 74C341 |  | PEVNÝ BOD KOMPENZOVANÉ SESTAVY | KUS | 50 | 0 |  |  |  | 0 |  | 2022_OTSKP |  | 2
PP
VV |  |  |  | viz. soupis sestavení
TS |  |  |  | 1. Položka obsahuje: – všechny náklady na montáž a materiál dodaného zařízení protikorozně ošetřeného podle TKP se všemi pomocnými doplňujícími součástmi a pracemi s použitím mechanizmů 2. Položka neobsahuje: X 3. Způsob měření: Udává se počet kusů kompletní konstrukce nebo práce.
P | 78 | 74C342 |  | KOTVENÍ PEVNÉHO BODU NA STOŽÁRU (VŠECH TYPŮ), 1 LANO | KUS | 16 | 0 |  |  |  | 0 |  | 2022_OTSKP |  | 2
PP
VV |  |  |  | viz. soupis sestavení
TS |  |  |  | 1. Položka obsahuje: – všechny náklady na montáž a materiál dodaného zařízení protikorozně ošetřeného podle TKP se všemi pomocnými doplňujícími součástmi a pracemi s použitím mechanizmů 2. Položka neobsahuje: X 3. Způsob měření: Udává se počet kusů kompletní konstrukce nebo práce.
P | 79 | 74C343 |  | KOTVENÍ PEVNÝCH BODŮ NA STOŽÁRU (VŠECH TYPŮ), 2 LANA | KUS | 2 | 0 |  |  |  | 0 |  | 2022_OTSKP |  | 2
PP
VV |  |  |  | viz. soupis sestavení
TS |  |  |  | 1. Položka obsahuje: – všechny náklady na montáž a materiál dodaného zařízení protikorozně ošetřeného podle TKP se všemi pomocnými doplňujícími součástmi a pracemi s použitím mechanizmů 2. Položka neobsahuje: X 3. Způsob měření: Udává se počet kusů kompletní konstrukce nebo práce.
P | 80 | 74C344 |  | KOTVENÍ PEVNÉHO BODU NA JEDNODUCHOU BRÁNU | KUS | 6 | 0 |  |  |  | 0 |  | 2022_OTSKP |  | 2
PP
VV |  |  |  | viz. soupis sestavení
TS |  |  |  | 1. Položka obsahuje: – všechny náklady na montáž a materiál dodaného zařízení protikorozně ošetřeného podle TKP se všemi pomocnými doplňujícími součástmi a pracemi s použitím mechanizmů 2. Položka neobsahuje: X 3. Způsob měření: Udává se počet kusů kompletní konstrukce nebo práce.
P | 81 | 74C351 |  | LANO PEVNÝCH BODŮ A ODTAHŮ 50 MM2 BZ NEBO FE | M | 2420 | 0 |  |  |  | 0 |  | 2022_OTSKP |  | 2
PP
VV |  |  |  | viz. soupis sestavení
TS |  |  |  | 1. Položka obsahuje: – všechny náklady na materiál dodaného zařízení – cena položky je vč. ostatních rozpočtových nákladů 2. Položka neobsahuje: X 3. Způsob měření: Měří se metr délkový v ose vodiče nebo lana.
P | 82 | 74C361 |  | ODTAH NOSNÉHO LANA A TROLEJE SPOLEČNÝ | KUS | 1 | 0 |  |  |  | 0 |  | 2022_OTSKP |  | 2
PP
VV |  |  |  | viz. soupis sestavení
TS |  |  |  | 1. Položka obsahuje: – všechny náklady na montáž a materiál dodaného zařízení protikorozně ošetřeného podle TKP se všemi pomocnými doplňujícími součástmi a pracemi s použitím mechanizmů – cena položky je vč. ostatních rozpočtových nákladů 2. Položka neobsahuje: X 3. Způsob měření: Udává se počet kusů kompletní konstrukce nebo práce.
P | 83 | 74C362 |  | ODTAH NOSNÉHO LANA A TROLEJE ODDĚLENÝ | KUS | 37 | 0 |  |  |  | 0 |  | 2022_OTSKP |  | 2
PP
VV |  |  |  | viz. soupis sestavení
TS |  |  |  | 1. Položka obsahuje: – všechny náklady na montáž a materiál dodaného zařízení protikorozně ošetřeného podle TKP se všemi pomocnými doplňujícími součástmi a pracemi s použitím mechanizmů – cena položky je vč. ostatních rozpočtových nákladů 2. Položka neobsahuje: X 3. Způsob měření: Udává se počet kusů kompletní konstrukce nebo práce.
P | 84 | 74C411 |  | KOTVENÍ SMĚROVÝCH LAN PEVNÉ, 1 NEBO 2 LANA 50-70 MM2 | KUS | 40 | 0 |  |  |  | 0 |  | 2022_OTSKP |  | 2
PP
VV |  |  |  | viz. soupis sestavení
TS |  |  |  | 1. Položka obsahuje: – všechny náklady na montáž a materiál dodaného zařízení protikorozně ošetřeného podle TKP se všemi pomocnými doplňujícími součástmi a pracemi s použitím mechanizmů – cena položky je vč. ostatních rozpočtových nákladů 2. Položka neobsahuje: X 3. Způsob měření: Udává se počet kusů kompletní konstrukce nebo práce.
P | 85 | 74C412 |  | KOTVENÍ SMĚROVÝCH LAN PÉROVÉ, 1 NEBO 2 LANA 50-70 MM2 | KUS | 10 | 0 |  |  |  | 0 |  | 2022_OTSKP |  | 2
PP
VV |  |  |  | viz. soupis sestavení
TS |  |  |  | 1. Položka obsahuje: – všechny náklady na montáž a materiál dodaného zařízení protikorozně ošetřeného podle TKP se všemi pomocnými doplňujícími součástmi a pracemi s použitím mechanizmů – cena položky je vč. ostatních rozpočtových nákladů 2. Položka neobsahuje: X 3. Způsob měření: Udává se počet kusů kompletní konstrukce nebo práce.
P | 86 | 74C431 |  | SMĚROVÁ LANA - PROUDOVÉ PROPOJENÍ | KUS | 20 | 0 |  |  |  | 0 |  | 2022_OTSKP |  | 2
PP
VV |  |  |  | viz. soupis sestavení
TS |  |  |  | 1. Položka obsahuje: – všechny náklady na montáž a materiál dodaného zařízení protikorozně ošetřeného podle TKP se všemi pomocnými doplňujícími součástmi a pracemi s použitím mechanizmů – cena položky je vč. ostatních rozpočtových nákladů 2. Položka neobsahuje: X 3. Způsob měření: Udává se počet kusů kompletní konstrukce nebo práce.
P | 87 | 74C432 |  | SMĚROVÁ LANA - VLOŽENÁ IZOLACE V PŘÍČNÝCH POLÍCH | KUS | 30 | 0 |  |  |  | 0 |  | 2022_OTSKP |  | 2
PP
VV |  |  |  | viz. soupis sestavení
TS |  |  |  | 1. Položka obsahuje: – všechny náklady na montáž a materiál dodaného zařízení protikorozně ošetřeného podle TKP se všemi pomocnými doplňujícími součástmi a pracemi s použitím mechanizmů – cena položky je vč. ostatních rozpočtových nákladů 2. Položka neobsahuje: X 3. Způsob měření: Udává se počet kusů kompletní konstrukce nebo práce.
P | 88 | 74C441 |  | TAŽENÍ SMĚROVÝCH A PŘÍČNÝCH LAN 50 MM2 BZ NEBO FE | M | 200 | 0 |  |  |  | 0 |  | 2022_OTSKP |  | 2
PP
VV |  |  |  | viz. soupis sestavení
TS |  |  |  | 1. Položka obsahuje: – všechny náklady na montáž a materiál dodaného zařízení se všemi pomocnými doplňujícími součástmi a pracemi s použitím mechanizmů 2. Položka neobsahuje: X 3. Způsob měření: Měří se metr délkový v ose vodiče nebo lana.
P | 89 | 74C512 |  | POHYBLIVÉ KOTVENÍ SESTAVY TV NA STOŽÁRU - 10 KN | KUS | 26 | 0 |  |  |  | 0 |  | 2022_OTSKP |  | 2
PP
VV |  |  |  | viz. soupis sestavení
TS |  |  |  | 1. Položka obsahuje: – všechny náklady na montáž a materiál dodaného zařízení protikorozně ošetřeného podle TKP se všemi pomocnými doplňujícími součástmi a pracemi s použitím mechanizmů – cena položky je vč. ostatních rozpočtových nákladů 2. Položka neobsahuje: X 3. Způsob měření: Udává se počet kusů kompletní konstrukce nebo práce.
P | 90 | 74C513 |  | POHYBLIVÉ KOTVENÍ SESTAVY TV NA STOŽÁRU - 15 KN | KUS | 15 | 0 |  |  |  | 0 |  | 2022_OTSKP |  | 2
PP
VV |  |  |  | viz. soupis sestavení
TS |  |  |  | 1. Položka obsahuje: – všechny náklady na montáž a materiál dodaného zařízení protikorozně ošetřeného podle TKP se všemi pomocnými doplňujícími součástmi a pracemi s použitím mechanizmů – cena položky je vč. ostatních rozpočtových nákladů 2. Položka neobsahuje: X 3. Způsob měření: Udává se počet kusů kompletní konstrukce nebo práce.
P | 91 | 74C543 |  | PŘÍPLATEK ZA POUŽITÍ JEDNÉ SADY LITINOVÉHO ZÁVAŽÍ - 15 KN | KUS | 2 | 0 |  |  |  | 0 |  | 2022_OTSKP |  | 2
PP
VV |  |  |  | viz. soupis sestavení
TS |  |  |  | (Položka je příplatkovou jakožto materiálový rozdíl oproti standardnímu vybavení zdrojové položky. Samostatně ji tedy nelze použít.) 1. Položka obsahuje: – všechny náklady na dodané zařízení 2. Položka neobsahuje: X 3. Způsob měření: Udává se počet kusů kompletní konstrukce nebo práce.
P | 92 | 74C552 |  | POHYBLIVÉ KOTVENÍ 2 SESTAV TV NA STOŽÁRU - 2 X 10 KN NEBO 8+10 KN | KUS | 5 | 0 |  |  |  | 0 |  | 2022_OTSKP |  | 2
PP
VV |  |  |  | viz. soupis sestavení
TS |  |  |  | 1. Položka obsahuje: – všechny náklady na montáž a materiál dodaného zařízení protikorozně ošetřeného podle TKP se všemi pomocnými doplňujícími součástmi a pracemi s použitím mechanizmů – cena položky je vč. ostatních rozpočtových nákladů 2. Položka neobsahuje: X 3. Způsob měření: Udává se počet kusů kompletní konstrukce nebo práce.
P | 93 | 74C561 |  | PEVNÉ KOTVENÍ NA STOŽÁRU DO 15 KN - SESTAVA TV | KUS | 19 | 0 |  |  |  | 0 |  | 2022_OTSKP |  | 2
PP
VV |  |  |  | viz. soupis sestavení
TS |  |  |  | 1. Položka obsahuje: – všechny náklady na montáž a materiál dodaného zařízení protikorozně ošetřeného podle TKP se všemi pomocnými doplňujícími součástmi a pracemi s použitím mechanizmů – cena položky je vč. ostatních rozpočtových nákladů 2. Položka neobsahuje: X 3. Způsob měření: Udává se počet kusů kompletní konstrukce nebo práce.
P | 94 | 74C562 |  | PEVNÉ KOTVENÍ NA STOŽÁRU DO 15 KN - 1 LANO 50-70 MM2 | KUS | 6 | 0 |  |  |  | 0 |  | 2022_OTSKP |  | 2
PP
VV |  |  |  | viz. soupis sestavení
TS |  |  |  | 1. Položka obsahuje: – všechny náklady na montáž a materiál dodaného zařízení protikorozně ošetřeného podle TKP se všemi pomocnými doplňujícími součástmi a pracemi s použitím mechanizmů – cena položky je vč. ostatních rozpočtových nákladů 2. Položka neobsahuje: X 3. Způsob měření: Udává se počet kusů kompletní konstrukce nebo práce.
P | 95 | 74C571 |  | TAŽENÍ NOSNÉHO LANA 50 MM2 BZ, FE | M | 12500 | 0 |  |  |  | 0 |  | 2022_OTSKP |  | 2
PP
VV |  |  |  | viz. soupis sestavení
TS |  |  |  | 1. Položka obsahuje: – všechny náklady na montáž a materiál dodaného zařízení se všemi pomocnými doplňujícími součástmi – cena položky je vč. ostatních rozpočtových nákladů 2. Položka neobsahuje: X 3. Způsob měření: Měří se metr délkový v ose vodiče nebo lana.
P | 96 | 74C573 |  | TAŽENÍ NOSNÉHO LANA 120 MM2 CU | M | 6600 | 0 |  |  |  | 0 |  | 2022_OTSKP |  | 2
PP
VV |  |  |  | viz. soupis sestavení
TS |  |  |  | 1. Položka obsahuje: – všechny náklady na montáž a materiál dodaného zařízení se všemi pomocnými doplňujícími součástmi – cena položky je vč. ostatních rozpočtových nákladů 2. Položka neobsahuje: X 3. Způsob měření: Měří se metr délkový v ose vodiče nebo lana.
P | 97 | 74C575 |  | TAŽENÍ NOSNÉHO LANA 50 MM2 NEREZ | M | 10000 | 0 |  |  |  | 0 |  | 2022_OTSKP |  | 2
PP
VV |  |  |  | viz. soupis sestavení
TS |  |  |  | 1. Položka obsahuje: – všechny náklady na montáž a materiál dodaného zařízení se všemi pomocnými doplňujícími součástmi – cena položky je vč. ostatních rozpočtových nákladů 2. Položka neobsahuje: X 3. Způsob měření: Měří se metr délkový v ose vodiče nebo lana.
P | 98 | 74C582 |  | TAŽENÍ TROLEJE 100 MM2 CU | M | 12500 | 0 |  |  |  | 0 |  | 2022_OTSKP |  | 2
PP
VV |  |  |  | viz. soupis sestavení
TS |  |  |  | 1. Položka obsahuje: – všechny náklady na montáž a materiál dodaného zařízení se všemi pomocnými doplňujícími součástmi – cena položky je vč. ostatních rozpočtových nákladů 2. Položka neobsahuje: X 3. Způsob měření: Měří se metr délkový v ose vodiče nebo lana.
P | 99 | 74C584 |  | TAŽENÍ TROLEJE 150 MM2 CU | M | 6600 | 0 |  |  |  | 0 |  | 2022_OTSKP |  | 2
PP
VV |  |  |  | viz. soupis sestavení
TS |  |  |  | 1. Položka obsahuje: – všechny náklady na montáž a materiál dodaného zařízení se všemi pomocnými doplňujícími součástmi – cena položky je vč. ostatních rozpočtových nákladů 2. Položka neobsahuje: X 3. Způsob měření: Měří se metr délkový v ose vodiče nebo lana.
P | 100 | 74C591 |  | VÝŠKOVÁ REGULACE TROLEJE | M | 32600 | 0 |  |  |  | 0 |  | 2022_OTSKP |  | 2
PP
VV |  |  |  | viz. soupis sestavení
TS |  |  |  | 1. Položka obsahuje: – všechny náklady na regulaci troleje s použitím mechanizmů – cena položky je vč. ostatních rozpočtových nákladů 2. Položka neobsahuje: X 3. Způsob měření: Měří se metr délkový v ose vodiče nebo lana.
P | 101 | 74C592 |  | PŘÍPLATEK ZA ROZVINUTÍ NOSNÉHO LANA NAD DOLNÍM SMĚROVÝM LANEM | M | 4000 | 0 |  |  |  | 0 |  | 2022_OTSKP |  | 2
PP
VV |  |  |  | viz. soupis sestavení
TS |  |  |  | 1. Položka obsahuje: – příplatek na montáž nosného lana (samostatně nelze položku použít) 2. Položka neobsahuje: X 3. Způsob měření: Měří se metr délkový v ose vodiče nebo lana.
P | 102 | 74C593 |  | ZAKOTVENÍ STOŽÁRU 0-21 KN | KUS | 4 | 0 |  |  |  | 0 |  | 2022_OTSKP |  | 2
PP
VV |  |  |  | viz. soupis sestavení
TS |  |  |  | 1. Položka obsahuje: – všechny náklady na montáž a materiál dodaného zařízení protikorozně ošetřeného podle TKP se všemi pomocnými doplňujícími součástmi a pracemi s použitím mechanizmů – cena položky je vč. ostatních rozpočtových nákladů 2. Položka neobsahuje: X 3. Způsob měření: Udává se počet kusů kompletní konstrukce nebo práce.
P | 103 | 74C596 |  | ZAJIŠTĚNÍ KOTVENÍ NL A TR VŠECH SESTAV | KUS | 75 | 0 |  |  |  | 0 |  | 2022_OTSKP |  | 2
PP
VV |  |  |  | viz. soupis sestavení
TS |  |  |  | 1. Položka obsahuje: – všechny náklady na regulaci kotvení se všemi pomocnými doplňujícími pracemi vč,mechanismů 2. Položka neobsahuje: X 3. Způsob měření: Udává se počet kusů kompletní konstrukce nebo práce.
P | 104 | 74C5A1 |  | DEFINITIVNÍ REGULACE POHYBLIVÉHO KOTVENÍ TROLEJE | KUS | 51 | 0 |  |  |  | 0 |  | 2022_OTSKP |  | 2
PP
VV |  |  |  | viz. soupis sestavení
TS |  |  |  | 1. Položka obsahuje: – všechny náklady na regulaci kotvení se všemi pomocnými doplňujícími pracemi vč,mechanismů 2. Položka neobsahuje: X 3. Způsob měření: Udává se počet kusů kompletní konstrukce nebo práce.
P | 105 | 74C5A2 |  | DEFINITIVNÍ REGULACE POHYBLIVÉHO KOTVENÍ NOSNÉHO LANA | KUS | 51 | 0 |  |  |  | 0 |  | 2022_OTSKP |  | 2
PP
VV |  |  |  | viz. soupis sestavení
TS |  |  |  | 1. Položka obsahuje: – všechny náklady na regulaci kotvení se všemi pomocnými doplňujícími pracemi vč,mechanismů 2. Položka neobsahuje: X 3. Způsob měření: Udává se počet kusů kompletní konstrukce nebo práce.
P | 106 | 74C611 |  | PŘIPEVNĚNÍ JEDNOSTRANNÉ LIŠTY PRO KOTVENÍ ZV, NV, OV | KUS | 8 | 0 |  |  |  | 0 |  | 2022_OTSKP |  | 2
PP
VV |  |  |  | viz. soupis sestavení
TS |  |  |  | 1. Položka obsahuje: – všechny náklady na montáž a materiál dodaného zařízení protikorozně ošetřeného podle TKP se všemi pomocnými doplňujícími součástmi a pracemi s použitím mechanizmů – cena položky je vč. ostatních rozpočtových nákladů 2. Položka neobsahuje: X 3. Způsob měření: Udává se počet kusů kompletní konstrukce nebo práce.
P | 107 | 74C612 |  | PŘIPEVNĚNÍ OBOUSTRANNÉ LIŠTY PRO KOTVENÍ ZV, NV, OV | KUS | 6 | 0 |  |  |  | 0 |  | 2022_OTSKP |  | 2
PP
VV |  |  |  | viz. soupis sestavení
TS |  |  |  | 1. Položka obsahuje: – všechny náklady na montáž a materiál dodaného zařízení protikorozně ošetřeného podle TKP se všemi pomocnými doplňujícími součástmi a pracemi s použitím mechanizmů – cena položky je vč. ostatních rozpočtových nákladů 2. Položka neobsahuje: X 3. Způsob měření: Udává se počet kusů kompletní konstrukce nebo práce.
P | 108 | 74C621 |  | KOTVENÍ 1-3 LAN ZV, NV, OV S JEDNODUCHÝMI IZOLÁTORY | KUS | 18 | 0 |  |  |  | 0 |  | 2022_OTSKP |  | 2
PP
VV |  |  |  | viz. soupis sestavení
TS |  |  |  | 1. Položka obsahuje: – všechny náklady na montáž a materiál dodaného zařízení protikorozně ošetřeného podle TKP se všemi pomocnými doplňujícími součástmi a pracemi s použitím mechanizmů – cena položky je vč. ostatních rozpočtových nákladů 2. Položka neobsahuje: X 3. Způsob měření: Udává se počet kusů kompletní konstrukce nebo práce.
P | 109 | 74C631 |  | PŘIPEVNĚNÍ KONZOLY ZV, NV, OV PRO SVISLÝ ZÁVĚS NA STOŽÁR | KUS | 13 | 0 |  |  |  | 0 |  | 2022_OTSKP |  | 2
PP
VV |  |  |  | viz. soupis sestavení
TS |  |  |  | 1. Položka obsahuje: – všechny náklady na montáž a materiál dodaného zařízení protikorozně ošetřeného podle TKP se všemi pomocnými doplňujícími součástmi a pracemi s použitím mechanizmů – cena položky je vč. ostatních rozpočtových nákladů 2. Položka neobsahuje: X 3. Způsob měření: Udává se počet kusů kompletní konstrukce nebo práce.
P | 110 | 74C632 |  | PŘIPEVNĚNÍ KONZOLY ZV, NV, OV PRO "V" ZÁVĚS NA STOŽÁR | KUS | 35 | 0 |  |  |  | 0 |  | 2022_OTSKP |  | 2
PP
VV |  |  |  | viz. soupis sestavení
TS |  |  |  | 1. Položka obsahuje: – všechny náklady na montáž a materiál dodaného zařízení protikorozně ošetřeného podle TKP se všemi pomocnými doplňujícími součástmi a pracemi s použitím mechanizmů – cena položky je vč. ostatních rozpočtových nákladů 2. Položka neobsahuje: X 3. Způsob měření: Udává se počet kusů kompletní konstrukce nebo práce.
P | 111 | 74C633 |  | PŘIPEVNĚNÍ KONZOLY ZV, NV, OV PRO SVISLÝ ZÁVĚS PŘEPONKY NA STOŽÁR | KUS | 8 | 0 |  |  |  | 0 |  | 2022_OTSKP |  | 2
PP
VV |  |  |  | viz. soupis sestavení
TS |  |  |  | 1. Položka obsahuje: – všechny náklady na montáž a materiál dodaného zařízení protikorozně ošetřeného podle TKP se všemi pomocnými doplňujícími součástmi a pracemi s použitím mechanizmů – cena položky je vč. ostatních rozpočtových nákladů 2. Položka neobsahuje: X 3. Způsob měření: Udává se počet kusů kompletní konstrukce nebo práce.
P | 112 | 74C641 |  | SVISLÝ ZÁVĚS 1-2 LAN ZV, NV, OV | KUS | 21 | 0 |  |  |  | 0 |  | 2022_OTSKP |  | 2
PP
VV |  |  |  | viz. soupis sestavení
TS |  |  |  | 1. Položka obsahuje: – všechny náklady na montáž a materiál dodaného zařízení protikorozně ošetřeného podle TKP se všemi pomocnými doplňujícími součástmi a pracemi s použitím mechanizmů – cena položky je vč. ostatních rozpočtových nákladů 2. Položka neobsahuje: X 3. Způsob měření: Udává se počet kusů kompletní konstrukce nebo práce.
P | 113 | 74C643 |  | V ZÁVĚS 1-2 LAN ZV, NV, OV | KUS | 60 | 0 |  |  |  | 0 |  | 2022_OTSKP |  | 2
PP
VV |  |  |  | viz. soupis sestavení
TS |  |  |  | 1. Položka obsahuje: – všechny náklady na montáž a materiál dodaného zařízení protikorozně ošetřeného podle TKP se všemi pomocnými doplňujícími součástmi a pracemi s použitím mechanizmů – cena položky je vč. ostatních rozpočtových nákladů 2. Položka neobsahuje: X 3. Způsob měření: Udává se počet kusů kompletní konstrukce nebo práce.
P | 114 | 74C646 |  | ZÁVĚS 1-2 LAN ZV, NV, OV VE VRCHOLU STOŽÁRU NEBO NAD BRÁNOU | KUS | 56 | 0 |  |  |  | 0 |  | 2022_OTSKP |  | 2
PP
VV |  |  |  | viz. soupis sestavení
TS |  |  |  | 1. Položka obsahuje: – všechny náklady na montáž a materiál dodaného zařízení protikorozně ošetřeného podle TKP se všemi pomocnými doplňujícími součástmi a pracemi s použitím mechanizmů – cena položky je vč. ostatních rozpočtových nákladů 2. Položka neobsahuje: X 3. Způsob měření: Udává se počet kusů kompletní konstrukce nebo práce.
P | 115 | 74C652 |  | PROUDOVÉ SPOJENÍ DVOU LAN ZV, NV, OV | KUS | 10 | 0 |  |  |  | 0 |  | 2022_OTSKP |  | 2
PP
VV |  |  |  | viz. soupis sestavení
TS |  |  |  | 1. Položka obsahuje: – všechny náklady na montáž a materiál dodaného zařízení protikorozně ošetřeného podle TKP se všemi pomocnými doplňujícími součástmi a pracemi s použitím mechanizmů – cena položky je vč. ostatních rozpočtových nákladů 2. Položka neobsahuje: X 3. Způsob měření: Udává se počet kusů kompletní konstrukce nebo práce.
P | 116 | 74C653 |  | DISTANČNÍ ROZPĚRKA PRO 2-6 LAN ZV, NV, OV | KUS | 15 | 0 |  |  |  | 0 |  | 2022_OTSKP |  | 2
PP
VV |  |  |  | viz. soupis sestavení
TS |  |  |  | 1. Položka obsahuje: – všechny náklady na montáž a materiál dodaného zařízení protikorozně ošetřeného podle TKP se všemi pomocnými doplňujícími součástmi a pracemi s použitím mechanizmů – cena položky je vč. ostatních rozpočtových nákladů 2. Položka neobsahuje: X 3. Způsob měření: Udává se počet kusů kompletní konstrukce nebo práce.
P | 117 | 74C655 |  | PŘIPOJENÍ ZV, NV, OV 1-2 LANA NA TV | KUS | 75 | 0 |  |  |  | 0 |  | 2022_OTSKP |  | 2
PP
VV |  |  |  | viz. soupis sestavení
TS |  |  |  | 1. Položka obsahuje: – všechny náklady na montáž a materiál dodaného zařízení protikorozně ošetřeného podle TKP se všemi pomocnými doplňujícími součástmi a pracemi s použitím mechanizmů – cena položky je vč. ostatních rozpočtových nákladů 2. Položka neobsahuje: X 3. Způsob měření: Udává se počet kusů kompletní konstrukce nebo práce.
P | 118 | 74C661 |  | VLOŽENÁ IZOLACE V 1 LANĚ ZV, NV, OV | KUS | 5 | 0 |  |  |  | 0 |  | 2022_OTSKP |  | 2
PP
VV |  |  |  | viz. soupis sestavení
TS |  |  |  | 1. Položka obsahuje: – všechny náklady na montáž a materiál dodaného zařízení protikorozně ošetřeného podle TKP se všemi pomocnými doplňujícími součástmi a pracemi s použitím mechanizmů – cena položky je vč. ostatních rozpočtových nákladů 2. Položka neobsahuje: X 3. Způsob měření: Udává se počet kusů kompletní konstrukce nebo práce.
P | 119 | 74C671 |  | TAŽENÍ LANA PRO ZV, NV, OV - 120 MM2 CU | M | 6450 | 0 |  |  |  | 0 |  | 2022_OTSKP |  | 2
PP
VV |  |  |  | viz. soupis sestavení
TS |  |  |  | 1. Položka obsahuje: – všechny náklady na montáž a materiál dodaného zařízení protikorozně ošetřeného podle TKP se všemi pomocnými doplňujícími součástmi a pracemi s použitím mechanizmů – cena položky je vč. ostatních rozpočtových nákladů 2. Položka neobsahuje: X 3. Způsob měření: Měří se metr délkový v ose vodiče nebo lana.
P | 120 | 74C711 |  | POHON ODPOJOVAČE MOTOROVÝ | KUS | 15 | 0 |  |  |  | 0 |  | 2022_OTSKP |  | 2
PP
VV |  |  |  | viz. soupis sestavení
TS |  |  |  | 1. Položka obsahuje: – všechny náklady na montáž a materiál dodaného zařízení protikorozně ošetřeného podle TKP se všemi pomocnými doplňujícími součástmi a pracemi s použitím mechanizmů – cena položky je vč. ostatních rozpočtových nákladů 2. Položka neobsahuje: X 3. Způsob měření: Udává se počet kusů kompletní konstrukce nebo práce.
P | 121 | 74C713 |  | ODPOJOVAČ NEBO ODPÍNAČ NA STOŽÁRU TV | KUS | 15 | 0 |  |  |  | 0 |  | 2022_OTSKP |  | 2
PP
VV |  |  |  | viz. soupis sestavení
TS |  |  |  | 1. Položka obsahuje: – všechny náklady na montáž a materiál dodaného zařízení protikorozně ošetřeného podle TKP se všemi pomocnými doplňujícími součástmi a pracemi s použitím mechanizmů – cena položky je vč. ostatních rozpočtových nákladů 2. Položka neobsahuje: X 3. Způsob měření: Udává se počet kusů kompletní konstrukce nebo práce.
P | 122 | 74C721 |  | KOTVENÍ SVODU Z ODPOJOVAČE S PŘIPOJENÍM NA TV | KUS | 2 | 0 |  |  |  | 0 |  | 2022_OTSKP |  | 2
PP
VV |  |  |  | viz. soupis sestavení
TS |  |  |  | 1. Položka obsahuje: – všechny náklady na montáž a materiál dodaného zařízení protikorozně ošetřeného podle TKP se všemi pomocnými doplňujícími součástmi a pracemi s použitím mechanizmů – cena položky je vč. ostatních rozpočtových nákladů 2. Položka neobsahuje: X 3. Způsob měření: Udává se počet kusů kompletní konstrukce nebo práce.
P | 123 | 74C722 |  | KOTVENÍ DVOU SVODŮ Z ODPOJOVAČE S PŘIPOJENÍM NA TV | KUS | 1 | 0 |  |  |  | 0 |  | 2022_OTSKP |  | 2
PP
VV |  |  |  | viz. soupis sestavení
TS |  |  |  | 1. Položka obsahuje: – všechny náklady na montáž a materiál dodaného zařízení protikorozně ošetřeného podle TKP se všemi pomocnými doplňujícími součástmi a pracemi s použitím mechanizmů – cena položky je vč. ostatních rozpočtových nákladů 2. Položka neobsahuje: X 3. Způsob měření: Udává se počet kusů kompletní konstrukce nebo práce.
P | 124 | 74C723 |  | SVOD Z NAPÁJECÍHO PŘEVĚSU NA TV LANEM 120 CU | KUS | 3 | 0 |  |  |  | 0 |  | 2022_OTSKP |  | 2
PP
VV |  |  |  | viz. soupis sestavení
TS |  |  |  | 1. Položka obsahuje: – všechny náklady na montáž a materiál dodaného zařízení protikorozně ošetřeného podle TKP se všemi pomocnými doplňujícími součástmi a pracemi s použitím mechanizmů – cena položky je vč. ostatních rozpočtových nákladů 2. Položka neobsahuje: X 3. Způsob měření: Udává se počet kusů kompletní konstrukce nebo práce.
P | 125 | 74C724 |  | SVOD Z DVOJITÉHO NAPÁJECÍHO PŘEVĚSU NA TV LANY 120 CU | KUS | 5 | 0 |  |  |  | 0 |  | 2022_OTSKP |  | 2
PP
VV |  |  |  | viz. soupis sestavení
TS |  |  |  | 1. Položka obsahuje: – všechny náklady na montáž a materiál dodaného zařízení protikorozně ošetřeného podle TKP se všemi pomocnými doplňujícími součástmi a pracemi s použitím mechanizmů – cena položky je vč. ostatních rozpočtových nákladů 2. Položka neobsahuje: X 3. Způsob měření: Udává se počet kusů kompletní konstrukce nebo práce.
P | 126 | 74C725 |  | SVOD Z TROJITÉHO NAPÁJECÍHO PŘEVĚSU NA TV LANY 120 CU | KUS | 7 | 0 |  |  |  | 0 |  | 2022_OTSKP |  | 2
PP
VV |  |  |  | viz. soupis sestavení
TS |  |  |  | 1. Položka obsahuje: – všechny náklady na montáž a materiál dodaného zařízení protikorozně ošetřeného podle TKP se všemi pomocnými doplňujícími součástmi a pracemi s použitím mechanizmů – cena položky je vč. ostatních rozpočtových nákladů 2. Položka neobsahuje: X 3. Způsob měření: Udává se počet kusů kompletní konstrukce nebo práce.
P | 127 | 74C731 |  | VLOŽENÁ IZOLACE V LANĚ NAPÁJECÍHO PŘEVĚSU BZ NEBO CU | KUS | 4 | 0 |  |  |  | 0 |  | 2022_OTSKP |  | 2
PP
VV |  |  |  | viz. soupis sestavení
TS |  |  |  | 1. Položka obsahuje: – všechny náklady na montáž a materiál dodaného zařízení protikorozně ošetřeného podle TKP se všemi pomocnými doplňujícími součástmi a pracemi s použitím mechanizmů – cena položky je vč. ostatních rozpočtových nákladů 2. Položka neobsahuje: X 3. Způsob měření: Udává se počet kusů kompletní konstrukce nebo práce.
P | 128 | 74C741 |  | PŘIPEVNĚNÍ KOTEVNÍ LIŠTY NAPÁJECÍHO PŘEVĚSU S 1 TŘMENEM NA STOŽÁR TV | KUS | 2 | 0 |  |  |  | 0 |  | 2022_OTSKP |  | 2
PP
VV |  |  |  | viz. soupis sestavení
TS |  |  |  | 1. Položka obsahuje: – všechny náklady na montáž a materiál dodaného zařízení protikorozně ošetřeného podle TKP se všemi pomocnými doplňujícími součástmi a pracemi s použitím mechanizmů – cena položky je vč. ostatních rozpočtových nákladů 2. Položka neobsahuje: X 3. Způsob měření: Udává se počet kusů kompletní konstrukce nebo práce.
P | 129 | 74C742 |  | PŘIPEVNĚNÍ KOTEVNÍ LIŠTY NAPÁJECÍHO PŘEVĚSU SE 2-4 TŘMENY NA STOŽÁR TV | KUS | 9 | 0 |  |  |  | 0 |  | 2022_OTSKP |  | 2
PP
VV |  |  |  | viz. soupis sestavení
TS |  |  |  | 1. Položka obsahuje: – všechny náklady na montáž a materiál dodaného zařízení protikorozně ošetřeného podle TKP se všemi pomocnými doplňujícími součástmi a pracemi s použitím mechanizmů – cena položky je vč. ostatních rozpočtových nákladů 2. Položka neobsahuje: X 3. Způsob měření: Udává se počet kusů kompletní konstrukce nebo práce.
P | 130 | 74C743 |  | PŘIPEVNĚNÍ KOTEVNÍ LIŠTY NAPÁJECÍHO PŘEVĚSU SE 3-6 TŘMENY NA STOŽÁR TV | KUS | 1 | 0 |  |  |  | 0 |  | 2022_OTSKP |  | 2
PP
VV |  |  |  | viz. soupis sestavení
TS |  |  |  | 1. Položka obsahuje: – všechny náklady na montáž a materiál dodaného zařízení protikorozně ošetřeného podle TKP se všemi pomocnými doplňujícími součástmi a pracemi s použitím mechanizmů – cena položky je vč. ostatních rozpočtových nákladů 2. Položka neobsahuje: X 3. Způsob měření: Udává se počet kusů kompletní konstrukce nebo práce.
P | 131 | 74C744 |  | KOTVENÍ LANA NAPÁJECÍHO PŘEVĚSU - 50, 70 MM2 BZ BEZ IZOLACE | KUS | 6 | 0 |  |  |  | 0 |  | 2022_OTSKP |  | 2
PP
VV |  |  |  | viz. soupis sestavení
TS |  |  |  | 1. Položka obsahuje: – všechny náklady na montáž a materiál dodaného zařízení protikorozně ošetřeného podle TKP se všemi pomocnými doplňujícími součástmi a pracemi s použitím mechanizmů – cena položky je vč. ostatních rozpočtových nákladů 2. Položka neobsahuje: X 3. Způsob měření: Udává se počet kusů kompletní konstrukce nebo práce.
P | 132 | 74C745 |  | KOTVENÍ LANA NAPÁJECÍHO PŘEVĚSU - 120 MM2 CU S IZOLACÍ | KUS | 3 | 0 |  |  |  | 0 |  | 2022_OTSKP |  | 2
PP
VV |  |  |  | viz. soupis sestavení
TS |  |  |  | 1. Položka obsahuje: – všechny náklady na montáž a materiál dodaného zařízení protikorozně ošetřeného podle TKP se všemi pomocnými doplňujícími součástmi a pracemi s použitím mechanizmů – cena položky je vč. ostatních rozpočtových nákladů 2. Položka neobsahuje: X 3. Způsob měření: Udává se počet kusů kompletní konstrukce nebo práce.
P | 133 | 74C746 |  | KOTVENÍ 2-4 LAN NAPÁJECÍCH PŘEVĚSŮ - 120 MM2 CU S IZOLACÍ (ZDVOJENÝ ZÁVĚS) | KUS | 19 | 0 |  |  |  | 0 |  | 2022_OTSKP |  | 2
PP
VV |  |  |  | viz. soupis sestavení
TS |  |  |  | 1. Položka obsahuje: – všechny náklady na montáž a materiál dodaného zařízení protikorozně ošetřeného podle TKP se všemi pomocnými doplňujícími součástmi a pracemi s použitím mechanizmů – cena položky je vč. ostatních rozpočtových nákladů 2. Položka neobsahuje: X 3. Způsob měření: Udává se počet kusů kompletní konstrukce nebo práce.
P | 134 | 74C752 |  | PODPĚRNÝ IZOLÁTOR PRO NV NA LIŠTĚ, BRÁNĚ, STOŽÁRU | KUS | 15 | 0 |  |  |  | 0 |  | 2022_OTSKP |  | 2
PP
VV |  |  |  | viz. soupis sestavení
TS |  |  |  | 1. Položka obsahuje: – všechny náklady na montáž a materiál dodaného zařízení protikorozně ošetřeného podle TKP se všemi pomocnými doplňujícími součástmi a pracemi s použitím mechanizmů – cena položky je vč. ostatních rozpočtových nákladů 2. Položka neobsahuje: X 3. Způsob měření: Udává se počet kusů kompletní konstrukce nebo práce.
P | 135 | 74C791 |  | RUČNÍ TAŽENÍ LANA NAPÁJECÍCH PŘEVĚSŮ 70 MM2 BZ | M | 130 | 0 |  |  |  | 0 |  | 2022_OTSKP |  | 2
PP
VV |  |  |  | viz. soupis sestavení
TS |  |  |  | 1. Položka obsahuje: – všechny náklady na montáž a materiál dodaného zařízení protikorozně ošetřeného podle TKP se všemi pomocnými doplňujícími součástmi a pracemi s použitím mechanizmů – cena položky je vč. ostatních rozpočtových nákladů 2. Položka neobsahuje: X 3. Způsob měření: Měří se metr délkový v ose vodiče nebo lana.
P | 136 | 74C793 |  | RUČNÍ TAŽENÍ LANA NAPÁJECÍCH PŘEVĚSŮ 120 MM2 CU | M | 750 | 0 |  |  |  | 0 |  | 2022_OTSKP |  | 2
PP
VV |  |  |  | viz. soupis sestavení
TS |  |  |  | 1. Položka obsahuje: – všechny náklady na montáž a materiál dodaného zařízení protikorozně ošetřeného podle TKP se všemi pomocnými doplňujícími součástmi a pracemi s použitím mechanizmů – cena položky je vč. ostatních rozpočtových nákladů 2. Položka neobsahuje: X 3. Způsob měření: Měří se metr délkový v ose vodiče nebo lana.
P | 137 | 74C810 |  | UPEVNĚNÍ KONZOLY - STŘEDOVÉ, STRANOVÉ | KUS | 204 | 0 |  |  |  | 0 |  | 2022_OTSKP |  | 2
PP
VV |  |  |  | viz. soupis sestavení
TS |  |  |  | 1. Položka obsahuje: – všechny náklady na montáž a materiál dodaného zařízení protikorozně ošetřeného podle TKP se všemi pomocnými doplňujícími součástmi a pracemi s použitím mechanizmů – cena položky je vč. ostatních rozpočtových nákladů 2. Položka neobsahuje: X 3. Způsob měření: Udává se počet kusů kompletní konstrukce nebo práce.
P | 138 | 74C820 |  | UPEVNĚNÍ DVOU KONZOL | KUS | 106 | 0 |  |  |  | 0 |  | 2022_OTSKP |  | 2
PP
VV |  |  |  | viz. soupis sestavení
TS |  |  |  | 1. Položka obsahuje: – všechny náklady na montáž a materiál dodaného zařízení protikorozně ošetřeného podle TKP se všemi pomocnými doplňujícími součástmi a pracemi s použitím mechanizmů – cena položky je vč. ostatních rozpočtových nákladů 2. Položka neobsahuje: X 3. Způsob měření: Udává se počet kusů kompletní konstrukce nebo práce.
P | 139 | 74C830 |  | PŘIPEVNĚNÍ KOZLÍKU PRO KONZOLU NA STOŽÁR | KUS | 2 | 0 |  |  |  | 0 |  | 2022_OTSKP |  | 2
PP
VV |  |  |  | viz. soupis sestavení
TS |  |  |  | 1. Položka obsahuje: – všechny náklady na montáž a materiál dodaného zařízení protikorozně ošetřeného podle TKP se všemi pomocnými doplňujícími součástmi a pracemi s použitím mechanizmů – cena položky je vč. ostatních rozpočtových nákladů 2. Položka neobsahuje: X 3. Způsob měření: Udává se počet kusů kompletní konstrukce nebo práce.
P | 140 | 74C840 |  | PODLOŽENÍ KARDANOVÉ LIŠTY | KUS | 2 | 0 |  |  |  | 0 |  | 2022_OTSKP |  | 2
PP
VV |  |  |  | viz. soupis sestavení
TS |  |  |  | 1. Položka obsahuje: – všechny náklady na montáž a materiál dodaného zařízení protikorozně ošetřeného podle TKP se všemi pomocnými doplňujícími součástmi a pracemi s použitím mechanizmů – cena položky je vč. ostatních rozpočtových nákladů 2. Položka neobsahuje: X 3. Způsob měření: Udává se počet kusů kompletní konstrukce nebo práce.
P | 141 | 74C911 |  | BLESKOJISTKA RŮŽKOVÁ NA STOŽÁRU S PŘIPOJENÍM NA TV, OV, NV | KUS | 2 | 0 |  |  |  | 0 |  | 2022_OTSKP |  | 2
PP
VV |  |  |  | viz. soupis sestavení
TS |  |  |  | 1. Položka obsahuje: – všechny náklady na montáž a materiál dodaného zařízení protikorozně ošetřeného podle TKP se všemi pomocnými doplňujícími součástmi a pracemi s použitím mechanizmů – cena položky je vč. ostatních rozpočtových nákladů 2. Položka neobsahuje: X 3. Způsob měření: Udává se počet kusů kompletní konstrukce nebo práce.
P | 142 | 74C951 |  | MONTÁŽNÍ LÁVKA NA STOŽÁR | KUS | 7 | 0 |  |  |  | 0 |  | 2022_OTSKP |  | 2
PP
VV |  |  |  | viz. soupis sestavení
TS |  |  |  | 1. Položka obsahuje: – všechny náklady na montáž a materiál dodaného zařízení protikorozně ošetřeného podle TKP se všemi pomocnými doplňujícími součástmi a pracemi s použitím mechanizmů – cena položky je vč. ostatních rozpočtových nákladů 2. Položka neobsahuje: X 3. Způsob měření: Udává se počet kusů kompletní konstrukce nebo práce.
P | 143 | 74C953 |  | OVLÁDACÍ A BOČNÍ LÁVKA DO "L" | KUS | 3 | 0 |  |  |  | 0 |  | 2022_OTSKP |  | 2
PP
VV |  |  |  | viz. soupis sestavení
TS |  |  |  | 1. Položka obsahuje: – všechny náklady na montáž a materiál dodaného zařízení protikorozně ošetřeného podle TKP se všemi pomocnými doplňujícími součástmi a pracemi s použitím mechanizmů – cena položky je vč. ostatních rozpočtových nákladů 2. Položka neobsahuje: X 3. Způsob měření: Udává se počet kusů kompletní konstrukce nebo práce.
P | 144 | 74C954 |  | PŘÍSTUPOVÁ LÁVKA NA STOŽÁR TV NEBO ZEĎ VČETNĚ ZÁBRADLÍ | KUS | 1 | 0 |  |  |  | 0 |  | 2022_OTSKP |  | 2
PP
VV |  |  |  | viz. soupis sestavení
TS |  |  |  | 1. Položka obsahuje: – všechny náklady na montáž a materiál dodaného zařízení protikorozně ošetřeného podle TKP se všemi pomocnými doplňujícími součástmi a pracemi s použitím mechanizmů – cena položky je vč. ostatních rozpočtových nákladů 2. Položka neobsahuje: X 3. Způsob měření: Udává se počet kusů kompletní konstrukce nebo práce.
P | 145 | 74C955 |  | ŽEBŘÍK PRO OVLÁDACÍ LÁVKU | KUS | 3 | 0 |  |  |  | 0 |  | 2022_OTSKP |  | 2
PP
VV |  |  |  | viz. soupis sestavení
TS |  |  |  | 1. Položka obsahuje: – všechny náklady na montáž a materiál dodaného zařízení protikorozně ošetřeného podle TKP se všemi pomocnými doplňujícími součástmi a pracemi s použitím mechanizmů – cena položky je vč. ostatních rozpočtových nákladů 2. Položka neobsahuje: X 3. Způsob měření: Udává se počet kusů kompletní konstrukce nebo práce.
P | 146 | 74C964 |  | PŘIPEVNĚNÍ NÁVĚSTNÍHO ŠTÍTU DO SESTAVY TV | KUS | 25 | 0 |  |  |  | 0 |  | 2022_OTSKP |  | 2
PP
VV |  |  |  | viz. soupis sestavení
TS |  |  |  | 1. Položka obsahuje: – všechny náklady na montáž a materiál dodaného zařízení protikorozně ošetřeného podle TKP se všemi pomocnými doplňujícími součástmi a pracemi s použitím mechanizmů – cena položky je vč. ostatních rozpočtových nákladů 2. Položka neobsahuje: X 3. Způsob měření: Udává se počet kusů kompletní konstrukce nebo práce.
P | 147 | 74C967 |  | VÝSTRAŽNÁ TABULKA NA STOŽÁRU TV NEBO KONSTRUKCI | KUS | 120 | 0 |  |  |  | 0 |  | 2022_OTSKP |  | 2
PP
VV |  |  |  | viz. soupis sestavení
TS |  |  |  | 1. Položka obsahuje: – všechny náklady na montáž a materiál dodaného zařízení protikorozně ošetřeného podle TKP se všemi pomocnými doplňujícími součástmi a pracemi s použitím mechanizmů – cena položky je vč. ostatních rozpočtových nákladů 2. Položka neobsahuje: X 3. Způsob měření: Udává se počet kusů kompletní konstrukce nebo práce.
P | 148 | 74C968 |  | TABULKA ČÍSLOVÁNÍ STOŽÁRU NEBO POHONU ODPOJOVAČE | KUS | 200 | 0 |  |  |  | 0 |  | 2022_OTSKP |  | 2
PP
VV |  |  |  | viz. soupis sestavení
TS |  |  |  | 1. Položka obsahuje: – všechny náklady na montáž a materiál dodaného zařízení protikorozně ošetřeného podle TKP se všemi pomocnými doplňujícími součástmi a pracemi s použitím mechanizmů – cena položky je vč. ostatních rozpočtových nákladů 2. Položka neobsahuje: X 3. Způsob měření: Udává se počet kusů kompletní konstrukce nebo práce.
P | 149 | 74C973 |  | ÚPRAVY STÁVAJÍCÍHO TV - PROVIZORNÍ STAVY ZA 100 M ZPROVOZŇOVANÉ SKUPINY | KUS | 210 | 0 |  |  |  | 0 |  | 2022_OTSKP |  | 2
PP
VV |  |  |  | viz. soupis sestavení
TS |  |  |  | 1. Položka obsahuje: – veškeré další práce a úpravy na stávajícím TV, nutné ke zprovoznění TV 2. Položka neobsahuje: X 3. Způsob měření: Kusem se rozumí 100 m úseku stávající elektrifikované koleje. (Trat´a malá žst. 5-10 ks, velká žst. 20-40 ks.)
P | 150 | 74C975 |  | AKTUALIZACE TV DLE KOLEJOVÝCH POSTUPŮ ZA 100 M ZPROVOZŇOVANÉ SKUPINY | KUS | 210 | 0 |  |  |  | 0 |  | 2022_OTSKP |  | 2
PP
VV |  |  |  | viz. soupis sestavení
TS |  |  |  | 1. Položka obsahuje: – veškeré další práce na aktualizaci TV po každém stavebním postupu 2. Položka neobsahuje: X 3. Způsob měření: Kusem se rozumí 100 m úseku elektrifikované koleje x stavební postup.
P | 151 | 74CF11 |  | TAŽNÉ HNACÍ VOZIDLO K PRACOVNÍM SOUPRAVÁM (PRO VODIČE - MONTÁŽ) | HOD | 3246 | 0 |  |  |  | 0 |  | 2022_OTSKP |  | 2
PP
VV |  |  |  | viz. soupis sestavení
TS |  |  |  | 1. Položka obsahuje: – kolejové mechanizmy pro výstavbu trakčního vedení – dopravu kolejových mechanismů z mateřského depa do prostoru stavby a zpět 2. Položka neobsahuje: X 3. Způsob měření: Udává se čas v hodinách bez pohotovostních stavů vozidla.
P | 152 | R74C121 |  | PŘÍPLATEK ZA HLINÍKOVOU KONZOLU S VODOROVNOU L1 NEBO SIK A 2x PLASTOVÝ IZOLÁTOR | KUS | 492 | 0 |  |  |  | 0 |  | R |  | 2
PP
VV |  |  |  | viz. soupis sestavení
TS |  |  |  | 1. Položka obsahuje: – příplatek za hliníkový materiál – příplatek za 2 plastové izolátory 2. Položka neobsahuje: X 3. Způsob měření: Udává se počet kusů kompletní konstrukce nebo práce.
SD |  | 74F |  | Nátěry TV
P | 153 | 74F220 |  | NÁTĚR SVORNÍKŮ STÁVAJÍCÍHO ZÁKLADU TV | KUS | 12 | 0 |  |  |  | 0 |  | 2022_OTSKP |  | 2
PP
VV |  |  |  | viz. soupis sestavení
TS |  |  |  | 1. Položka obsahuje: – nátěr, očištění, odrezivění a materiál (barva, ředidlo, odrezovač), nátěr proveden dle TKP 2. Položka neobsahuje: X 3. Způsob měření: Udává se počet kusů kompletní konstrukce nebo práce.
P | 154 | 74F231 |  | BEZPEČNOSTNÍ PRUH NA PODPĚŘE TV ČERNOŽLUTÝ | KUS | 120 | 0 |  |  |  | 0 |  | 2022_OTSKP |  | 2
PP
VV |  |  |  | viz. soupis sestavení
TS |  |  |  | 1. Položka obsahuje: – nátěr, očištění, odrezivění a materiál (barva, ředidlo, odrezovač), nátěr proveden dle TKP 2. Položka neobsahuje: X 3. Způsob měření: Udává se počet kusů kompletní konstrukce nebo práce.
P | 155 | 74F232 |  | BEZPEČNOSTNÍ PRUH NA PODPĚŘE TV BÍLOČERVENÝ | KUS | 50 | 0 |  |  |  | 0 |  | 2022_OTSKP |  | 2
PP
VV |  |  |  | viz. soupis sestavení
TS |  |  |  | 1. Položka obsahuje: – nátěr, očištění, odrezivění a materiál (barva, ředidlo, odrezovač), nátěr proveden dle TKP 2. Položka neobsahuje: X 3. Způsob měření: Udává se počet kusů kompletní konstrukce nebo práce.
SD |  | 74G |  | Demontáže TV
P | 156 | 74EF11 |  | HNACÍ KOLEJOVÁ VOZIDLA DEMONTÁŽNÍCH SOUPRAV PRO PRÁCE NA TV | HOD | 1972 | 0 |  |  |  | 0 |  | 2022_OTSKP |  | 2
PP
VV |  |  |  | viz. polohový plán
TS |  |  |  | 1. Položka obsahuje: – kolejové mechanizmy demontáže TV – dopravu kolejových mechanismů z mateřského depa do prostoru stavby a zpět 2. Položka neobsahuje: X 3. Způsob měření: Udává se čas v hodinách bez pohotovostních stavů vozidla.
P | 157 | 74F411 |  | DEMONTÁŽ BETONOVÝCH ZÁKLADŮ TV | M3 | 1300 | 0 |  |  |  | 0 |  | 2022_OTSKP |  | 2
PP
VV |  |  |  | viz. polohový plán
TS |  |  |  | 1. Položka obsahuje: – demontáž stávajícího betonového základu se všemi pomocnými doplňujícími úpravami pro uvedení do požadovaného stavu a s přepravou a dovozem potřebných mechanizmů k uvedené činnosti – naložení vybouraného materiálu na dopravní prostředek 2. Položka neobsahuje: – odvoz vybouraného materiálu – poplatek za likvidaci odpadů (nacení se dle SSD 0) 3. Způsob měření: Měří se metr krychlový.
P | 158 | 74F421 |  | DEMONTÁŽ KOTEVNÍCH SLOUPKŮ | KUS | 11 | 0 |  |  |  | 0 |  | 2022_OTSKP |  | 2
PP
VV |  |  |  | viz. polohový plán
TS |  |  |  | 1. Položka obsahuje: – všechny náklady na demontáž stávajícího zařízení se všemi pomocnými doplňujícími úpravami pro jeho likvidaci – naložení a odvoz vybouraného materiálu 2. Položka neobsahuje: – základ – poplatek za likvidaci odpadů (nacení se dle SSD 0) 3. Způsob měření: Udává se počet kusů kompletní konstrukce nebo práce.
P | 159 | 74F422 |  | DEMONTÁŽ OCELOVÝCH STOŽÁRŮ TRUBKOVÝCH NEBO PROFILOVÝCH | KUS | 103 | 0 |  |  |  | 0 |  | 2022_OTSKP |  | 2
PP
VV |  |  |  | viz. polohový plán
TS |  |  |  | 1. Položka obsahuje: – všechny náklady na demontáž stávajícího zařízení se všemi pomocnými doplňujícími úpravami pro jeho likvidaci – naložení a odvoz vybouraného materiálu na určené místo pro stavbu 2. Položka neobsahuje: – poplatek za likvidaci odpadů (nacení se dle SSD 0) 3. Způsob měření: Udává se počet kusů kompletní konstrukce nebo práce.
P | 160 | 74F423 |  | DEMONTÁŽ OCELOVÝCH STOŽÁRŮ PŘÍHRADOVÝCH | KUS | 69 | 0 |  |  |  | 0 |  | 2022_OTSKP |  | 2
PP
VV |  |  |  | viz. polohový plán
TS |  |  |  | 1. Položka obsahuje: – všechny náklady na demontáž stávajícího zařízení se všemi pomocnými doplňujícími úpravami pro jeho likvidaci – naložení a odvoz vybouraného materiálu na určené místo pro stavbu 2. Položka neobsahuje: – poplatek za likvidaci odpadů (nacení se dle SSD 0) 3. Způsob měření: Udává se počet kusů kompletní konstrukce nebo práce.
P | 161 | 74F425 |  | DEMONTÁŽ BRAN A KRAKORCŮ (VČETNĚ VYVĚŠENÍ A UKONČENÍ) | KUS | 30 | 0 |  |  |  | 0 |  | 2022_OTSKP |  | 2
PP
VV |  |  |  | viz. polohový plán
TS |  |  |  | 1. Položka obsahuje: – všechny náklady na demontáž stávajícího zařízení se všemi pomocnými doplňujícími úpravami pro jeho likvidaci – naložení a odvoz vybouraného materiálu na určené místo pro stavbu 2. Položka neobsahuje: – poplatek za likvidaci odpadů (nacení se dle SSD 0) 3. Způsob měření: Udává se počet kusů kompletní konstrukce nebo práce.
P | 162 | 74F426 |  | DEMONTÁŽ MONTÁŽNÍ LÁVKY PRO ODPOJOVAČ | KUS | 2 | 0 |  |  |  | 0 |  | 2022_OTSKP |  | 2
PP
VV |  |  |  | viz. polohový plán
TS |  |  |  | 1. Položka obsahuje: – všechny náklady na demontáž stávajícího zařízení se všemi pomocnými doplňujícími úpravami pro jeho likvidaci – naložení a odvoz vybouraného materiálu na určené místo pro stavbu 2. Položka neobsahuje: – poplatek za likvidaci odpadů (nacení se dle SSD 0) 3. Způsob měření: Udává se počet kusů kompletní konstrukce nebo práce.
P | 163 | 74F428 |  | DEMONTÁŽ BŘEVÍNKA (PROPOJENÍ STOŽÁROVÝCH DVOJIC) | KUS | 10 | 0 |  |  |  | 0 |  | 2022_OTSKP |  | 2
PP
VV |  |  |  | viz. polohový plán
TS |  |  |  | 1. Položka obsahuje: – všechny náklady na demontáž stávajícího zařízení se všemi pomocnými doplňujícími úpravami pro jeho likvidaci – naložení a odvoz vybouraného materiálu na určené místo pro stavbu 2. Položka neobsahuje: – poplatek za likvidaci odpadů (nacení se dle SSD 0) 3. Způsob měření: Udává se počet kusů kompletní konstrukce nebo práce.
P | 164 | 74F429 |  | DEMONTÁŽ NESTANDARDNÍCH KOVOVÝCH KONSTRUKCÍ | KG | 1000 | 0 |  |  |  | 0 |  | 2022_OTSKP |  | 2
PP
VV |  |  |  | viz. polohový plán
TS |  |  |  | 1. Položka obsahuje: – všechny náklady na demontáž stávajícího zařízení se všemi pomocnými doplňujícími úpravami pro jeho likvidaci – naložení a odvoz vybouraného materiálu na určené místo pro stavbu 2. Položka neobsahuje: – poplatek za likvidaci odpadů (nacení se dle SSD 0) 3. Způsob měření: Udává se hmotnost v kilogramech.
P | 165 | 74F431 |  | DEMONTÁŽ LANOVÝCH PŘEVĚSŮ (VČETNĚ KOTVENÍ) | KUS | 10 | 0 |  |  |  | 0 |  | 2022_OTSKP |  | 2
PP
VV |  |  |  | viz. polohový plán
TS |  |  |  | 1. Položka obsahuje: – všechny náklady na demontáž stávajícího zařízení se všemi pomocnými doplňujícími úpravami pro jeho likvidaci – naložení a odvoz demontovaného materiálu na určené místo pro stavbu 2. Položka neobsahuje: – poplatek za likvidaci odpadů (nacení se dle SSD 0) 3. Způsob měření: Udává se počet kusů kompletní konstrukce nebo práce.
P | 166 | 74F432 |  | DEMONTÁŽ PŘÍČNÝCH LAN SMĚROVÝCH (VČETNĚ KOTVENÍ) | KUS | 46 | 0 |  |  |  | 0 |  | 2022_OTSKP |  | 2
PP
VV |  |  |  | viz. polohový plán
TS |  |  |  | 1. Položka obsahuje: – všechny náklady na demontáž stávajícího zařízení se všemi pomocnými doplňujícími úpravami pro jeho likvidaci – naložení a odvoz demontovaného materiálu na určené místo pro stavbu 2. Položka neobsahuje: – poplatek za likvidaci odpadů (nacení se dle SSD 0) 3. Způsob měření: Udává se počet kusů kompletní konstrukce nebo práce.
P | 167 | 74F433 |  | DEMONTÁŽ OTOČNÝCH KONZOL TV VČETNĚ UPEVNĚNÍ | KUS | 100 | 0 |  |  |  | 0 |  | 2022_OTSKP |  | 2
PP
VV |  |  |  | viz. polohový plán
TS |  |  |  | 1. Položka obsahuje: – všechny náklady na demontáž stávajícího zařízení se všemi pomocnými doplňujícími úpravami pro jeho likvidaci – naložení a odvoz demontovaného materiálu na určené místo pro stavbu 2. Položka neobsahuje: – poplatek za likvidaci odpadů (nacení se dle SSD 0) 3. Způsob měření: Udává se počet kusů kompletní konstrukce nebo práce.
P | 168 | 74F434 |  | DEMONTÁŽ KONZOL SIK VČETNĚ ZÁVĚSŮ | KUS | 4 | 0 |  |  |  | 0 |  | 2022_OTSKP |  | 2
PP
VV |  |  |  | viz. polohový plán
TS |  |  |  | 1. Položka obsahuje: – všechny náklady na demontáž stávajícího zařízení se všemi pomocnými doplňujícími úpravami pro jeho likvidaci – naložení a odvoz demontovaného materiálu na určené místo pro stavbu 2. Položka neobsahuje: – poplatek za likvidaci odpadů (nacení se dle SSD 0) 3. Způsob měření: Udává se počet kusů kompletní konstrukce nebo práce.
P | 169 | 74F435 |  | DEMONTÁŽ ZÁVĚSŮ TV NA BRÁNĚ | KUS | 101 | 0 |  |  |  | 0 |  | 2022_OTSKP |  | 2
PP
VV |  |  |  | viz. polohový plán
TS |  |  |  | 1. Položka obsahuje: – všechny náklady na demontáž stávajícího zařízení se všemi pomocnými doplňujícími úpravami pro jeho likvidaci – naložení a odvoz demontovaného materiálu na určené místo pro stavbu 2. Položka neobsahuje: – poplatek za likvidaci odpadů (nacení se dle SSD 0) 3. Způsob měření: Udává se počet kusů kompletní konstrukce nebo práce.
P | 170 | 74F436 |  | DEMONTÁŽ ZÁVĚSŮ TV NA PŘEVĚSU | KUS | 124 | 0 |  |  |  | 0 |  | 2022_OTSKP |  | 2
PP
VV |  |  |  | viz. polohový plán
TS |  |  |  | 1. Položka obsahuje: – všechny náklady na demontáž stávajícího zařízení se všemi pomocnými doplňujícími úpravami pro jeho likvidaci – naložení a odvoz demontovaného materiálu na určené místo pro stavbu 2. Položka neobsahuje: – poplatek za likvidaci odpadů (nacení se dle SSD 0) 3. Způsob měření: Udává se počet kusů kompletní konstrukce nebo práce.
P | 171 | 74F437 |  | DEMONTÁŽ KONZOL ZV NEBO OV VČETNĚ ZÁVĚSŮ | KUS | 37 | 0 |  |  |  | 0 |  | 2022_OTSKP |  | 2
PP
VV |  |  |  | viz. polohový plán
TS |  |  |  | 1. Položka obsahuje: – všechny náklady na demontáž stávajícího zařízení se všemi pomocnými doplňujícími úpravami pro jeho likvidaci – naložení a odvoz demontovaného materiálu na určené místo pro stavbu 2. Položka neobsahuje: – poplatek za likvidaci odpadů (nacení se dle SSD 0) 3. Způsob měření: Udává se počet kusů kompletní konstrukce nebo práce.
P | 172 | 74F438 |  | DEMONTÁŽ ODTAHŮ TR A NL (SPOLEČNÝCH NEBO ODDĚLENÝCH) | KUS | 15 | 0 |  |  |  | 0 |  | 2022_OTSKP |  | 2
PP
VV |  |  |  | viz. polohový plán
TS |  |  |  | 1. Položka obsahuje: – všechny náklady na demontáž stávajícího zařízení se všemi pomocnými doplňujícími úpravami pro jeho likvidaci – naložení a odvoz demontovaného materiálu na určené místo pro stavbu 2. Položka neobsahuje: – poplatek za likvidaci odpadů (nacení se dle SSD 0) 3. Způsob měření: Udává se počet kusů kompletní konstrukce nebo práce.
P | 173 | 74F441 |  | DEMONTÁŽ DĚLIČŮ | KUS | 11 | 0 |  |  |  | 0 |  | 2022_OTSKP |  | 2
PP
VV |  |  |  | viz. polohový plán
TS |  |  |  | 1. Položka obsahuje: – všechny náklady na demontáž stávajícího zařízení se všemi pomocnými doplňujícími úpravami pro jeho likvidaci – naložení a odvoz demontovaného materiálu na určené místo pro stavbu 2. Položka neobsahuje: – poplatek za likvidaci odpadů (nacení se dle SSD 0) 3. Způsob měření: Udává se počet kusů kompletní konstrukce nebo práce.
P | 174 | 74F442 |  | DEMONTÁŽ PEVNÝCH BODŮ VČETNĚ ZAKOTVENÍ | KUS | 13 | 0 |  |  |  | 0 |  | 2022_OTSKP |  | 2
PP
VV |  |  |  | viz. polohový plán
TS |  |  |  | 1. Položka obsahuje: – všechny náklady na demontáž stávajícího zařízení se všemi pomocnými doplňujícími úpravami pro jeho likvidaci – naložení a odvoz demontovaného materiálu na určené místo pro stavbu 2. Položka neobsahuje: – poplatek za likvidaci odpadů (nacení se dle SSD 0) 3. Způsob měření: Udává se počet kusů kompletní konstrukce nebo práce.
P | 175 | 74F443 |  | DEMONTÁŽ KOTVENÍ TR NEBO NL PEVNÝCH | KUS | 32 | 0 |  |  |  | 0 |  | 2022_OTSKP |  | 2
PP
VV |  |  |  | viz. polohový plán
TS |  |  |  | 1. Položka obsahuje: – všechny náklady na demontáž stávajícího zařízení se všemi pomocnými doplňujícími úpravami pro jeho likvidaci – naložení a odvoz demontovaného materiálu na určené místo pro stavbu 2. Položka neobsahuje: – poplatek za likvidaci odpadů (nacení se dle SSD 0) 3. Způsob měření: Udává se počet kusů kompletní konstrukce nebo práce.
P | 176 | 74F444 |  | DEMONTÁŽ KOTVENÍ TR NEBO NL POHYBLIVÝCH | KUS | 35 | 0 |  |  |  | 0 |  | 2022_OTSKP |  | 2
PP
VV |  |  |  | viz. polohový plán
TS |  |  |  | 1. Položka obsahuje: – všechny náklady na demontáž stávajícího zařízení se všemi pomocnými doplňujícími úpravami pro jeho likvidaci – naložení a odvoz demontovaného materiálu na určené místo pro stavbu 2. Položka neobsahuje: – poplatek za likvidaci odpadů (nacení se dle SSD 0) 3. Způsob měření: Udává se počet kusů kompletní konstrukce nebo práce.
P | 177 | 74F445 |  | DEMONTÁŽ KOTVENÍ ZV, OV, NV VČETNĚ PŘIPEVŇOVACÍCH LIŠT | KUS | 4 | 0 |  |  |  | 0 |  | 2022_OTSKP |  | 2
PP
VV |  |  |  | viz. polohový plán
TS |  |  |  | 1. Položka obsahuje: – všechny náklady na demontáž stávajícího zařízení se všemi pomocnými doplňujícími úpravami pro jeho likvidaci – naložení a odvoz demontovaného materiálu na určené místo pro stavbu 2. Položka neobsahuje: – poplatek za likvidaci odpadů (nacení se dle SSD 0) 3. Způsob měření: Udává se počet kusů kompletní konstrukce nebo práce.
P | 178 | 74F446 |  | DEMONTÁŽ ODPOJOVAČE NEBO ODPÍNAČE S POHONEM VČETNĚ TÁHEL A UPEVŇOVACÍCH LIŠT | KUS | 9 | 0 |  |  |  | 0 |  | 2022_OTSKP |  | 2
PP
VV |  |  |  | viz. polohový plán
TS |  |  |  | 1. Položka obsahuje: – všechny náklady na demontáž stávajícího zařízení se všemi pomocnými doplňujícími úpravami pro jeho likvidaci – naložení a odvoz demontovaného materiálu na určené místo pro stavbu 2. Položka neobsahuje: – poplatek za likvidaci odpadů (nacení se dle SSD 0) 3. Způsob měření: Udává se počet kusů kompletní konstrukce nebo práce.
P | 179 | 74F447 |  | DEMONTÁŽ KOTEVNÍ LIŠTY PŘEVĚSU NEBO SVODU Z ODPOJOVAČE | KUS | 12 | 0 |  |  |  | 0 |  | 2022_OTSKP |  | 2
PP
VV |  |  |  | viz. polohový plán
TS |  |  |  | 1. Položka obsahuje: – všechny náklady na demontáž stávajícího zařízení se všemi pomocnými doplňujícími úpravami pro jeho likvidaci – naložení a odvoz demontovaného materiálu na určené místo pro stavbu 2. Položka neobsahuje: – poplatek za likvidaci odpadů (nacení se dle SSD 0) 3. Způsob měření: Udává se počet kusů kompletní konstrukce nebo práce.
P | 180 | 74F448 |  | DEMONTÁŽ KOTVENÍ PŘEVĚSU - JEDNODUCHÉ LANO | KUS | 12 | 0 |  |  |  | 0 |  | 2022_OTSKP |  | 2
PP
VV |  |  |  | viz. polohový plán
TS |  |  |  | 1. Položka obsahuje: – všechny náklady na demontáž stávajícího zařízení se všemi pomocnými doplňujícími úpravami pro jeho likvidaci – naložení a odvoz demontovaného materiálu na určené místo pro stavbu 2. Položka neobsahuje: – poplatek za likvidaci odpadů (nacení se dle SSD 0) 3. Způsob měření: Udává se počet kusů kompletní konstrukce nebo práce.
P | 181 | 74F449 |  | DEMONTÁŽ KOTVENÍ PŘEVĚSU - DVOJITÉ NEBO TROJITÉ LANO | KUS | 8 | 0 |  |  |  | 0 |  | 2022_OTSKP |  | 2
PP
VV |  |  |  | viz. polohový plán
TS |  |  |  | 1. Položka obsahuje: – všechny náklady na demontáž stávajícího zařízení se všemi pomocnými doplňujícími úpravami pro jeho likvidaci – naložení a odvoz demontovaného materiálu na určené místo pro stavbu 2. Položka neobsahuje: – poplatek za likvidaci odpadů (nacení se dle SSD 0) 3. Způsob měření: Udává se počet kusů kompletní konstrukce nebo práce.
P | 182 | 74F451 |  | DEMONTÁŽ SVODU Z PŘEVĚSU NEBO Z ODPOJOVAČE - JEDNODUCHÉ LANO | KUS | 8 | 0 |  |  |  | 0 |  | 2022_OTSKP |  | 2
PP
VV |  |  |  | viz. polohový plán
TS |  |  |  | 1. Položka obsahuje: – všechny náklady na demontáž stávajícího zařízení se všemi pomocnými doplňujícími úpravami pro jeho likvidaci – naložení a odvoz demontovaného materiálu na určené místo pro stavbu 2. Položka neobsahuje: – poplatek za likvidaci odpadů (nacení se dle SSD 0) 3. Způsob měření: Udává se počet kusů kompletní konstrukce nebo práce.
P | 183 | 74F452 |  | DEMONTÁŽ SVODU Z PŘEVĚSU NEBO Z ODPOJOVAČE - DVOJITÉ NEBO TROJITÉ LANO | KUS | 8 | 0 |  |  |  | 0 |  | 2022_OTSKP |  | 2
PP
VV |  |  |  | viz. polohový plán
TS |  |  |  | 1. Položka obsahuje: – všechny náklady na demontáž stávajícího zařízení se všemi pomocnými doplňujícími úpravami pro jeho likvidaci – naložení a odvoz demontovaného materiálu na určené místo pro stavbu 2. Položka neobsahuje: – poplatek za likvidaci odpadů (nacení se dle SSD 0) 3. Způsob měření: Udává se počet kusů kompletní konstrukce nebo práce.
P | 184 | 74F454 |  | DEMONTÁŽ BLESKOJISTEK A SVODIČŮ PŘEPĚTÍ | KUS | 8 | 0 |  |  |  | 0 |  | 2022_OTSKP |  | 2
PP
VV |  |  |  | viz. polohový plán
TS |  |  |  | 1. Položka obsahuje: – všechny náklady na demontáž stávajícího zařízení se všemi pomocnými doplňujícími úpravami pro jeho likvidaci – naložení a odvoz demontovaného materiálu na určené místo pro stavbu 2. Položka neobsahuje: – poplatek za likvidaci odpadů (nacení se dle SSD 0) 3. Způsob měření: Udává se počet kusů kompletní konstrukce nebo práce.
P | 185 | 74F455 |  | DEMONTÁŽ VĚŠÁKŮ TROLEJE | KUS | 2400 | 0 |  |  |  | 0 |  | 2022_OTSKP |  | 2
PP
VV |  |  |  | viz. polohový plán
TS |  |  |  | 1. Položka obsahuje: – všechny náklady na demontáž stávajícího zařízení se všemi pomocnými doplňujícími úpravami pro jeho likvidaci – naložení a odvoz demontovaného materiálu na určené místo pro stavbu 2. Položka neobsahuje: – poplatek za likvidaci odpadů (nacení se dle SSD 0) 3. Způsob měření: Udává se počet kusů kompletní konstrukce nebo práce.
P | 186 | 74F456 |  | DEMONTÁŽ PROUDOVÝCH PROPOJENÍ PODÉLNÝCH A PŘÍČNÝCH | KUS | 56 | 0 |  |  |  | 0 |  | 2022_OTSKP |  | 2
PP
VV |  |  |  | viz. polohový plán
TS |  |  |  | 1. Položka obsahuje: – všechny náklady na demontáž stávajícího zařízení se všemi pomocnými doplňujícími úpravami pro jeho likvidaci – naložení a odvoz demontovaného materiálu na určené místo pro stavbu 2. Položka neobsahuje: – poplatek za likvidaci odpadů (nacení se dle SSD 0) 3. Způsob měření: Udává se počet kusů kompletní konstrukce nebo práce.
P | 187 | 74F457 |  | DEMONTÁŽ VLOŽENÝCH IZOLACÍ V PODÉLNÝCH A PŘÍČNÝCH POLÍCH | KUS | 250 | 0 |  |  |  | 0 |  | 2022_OTSKP |  | 2
PP
VV |  |  |  | viz. polohový plán
TS |  |  |  | 1. Položka obsahuje: – všechny náklady na demontáž stávajícího zařízení se všemi pomocnými doplňujícími úpravami pro jeho likvidaci – naložení a odvoz demontovaného materiálu na určené místo pro stavbu 2. Položka neobsahuje: – poplatek za likvidaci odpadů (nacení se dle SSD 0) 3. Způsob měření: Udává se počet kusů kompletní konstrukce nebo práce.
P | 188 | 74F463 |  | DEMONTÁŽ NÁVĚSTÍ PRO ELEKTRICKÝ PROVOZ | KUS | 22 | 0 |  |  |  | 0 |  | 2022_OTSKP |  | 2
PP
VV |  |  |  | viz. polohový plán
TS |  |  |  | 1. Položka obsahuje: – všechny náklady na demontáž stávajícího zařízení se všemi pomocnými doplňujícími úpravami pro jeho likvidaci – naložení a odvoz demontovaného materiálu na určené místo pro stavbu 2. Položka neobsahuje: – poplatek za likvidaci odpadů (nacení se dle SSD 0) 3. Způsob měření: Udává se počet kusů kompletní konstrukce nebo práce.
P | 189 | 74F464 |  | DEMONTÁŽ TROLEJE VČETNĚ NÁSTAVKŮ STŘIHÁNÍM | M | 17000 | 0 |  |  |  | 0 |  | 2022_OTSKP |  | 2
PP
VV |  |  |  | viz. polohový plán
TS |  |  |  | 1. Položka obsahuje: – všechny náklady na demontáž stávajícího zařízení se všemi pomocnými doplňujícími úpravami pro jeho likvidaci - naložení a odvoz demontovaného materiálu na určené místo pro stavbu 2. Položka neobsahuje: – poplatek za likvidaci odpadů (nacení se dle SSD 0) 3. Způsob měření: Měří se na metr délky vodiče nebo lana.
P | 190 | 74F467 |  | DEMONTÁŽ LAN NOSNÝCH VČETNĚ NÁSTAVKŮ STOČENÍM NA BUBEN | M | 17000 | 0 |  |  |  | 0 |  | 2022_OTSKP |  | 2
PP
VV |  |  |  | viz. polohový plán
TS |  |  |  | 1. Položka obsahuje: – všechny náklady na demontáž stávajícího zařízení se všemi pomocnými doplňujícími úpravami pro jeho likvidaci - naložení a odvoz demontovaného materiálu na určené místo pro stavbu 2. Položka neobsahuje: – poplatek za likvidaci odpadů (nacení se dle SSD 0) 3. Způsob měření: Měří se na metr délky vodiče nebo lana.
P | 191 | 74F468 |  | DEMONTÁŽ LAN ZV, NV, OV VČETNĚ PROPOJEK A SPOJEK STŘIHÁNÍM | M | 3000 | 0 |  |  |  | 0 |  | 2022_OTSKP |  | 2
PP
VV |  |  |  | viz. polohový plán
TS |  |  |  | 1. Položka obsahuje: – všechny náklady na demontáž stávajícího zařízení se všemi pomocnými doplňujícími úpravami pro jeho likvidaci - naložení a odvoz demontovaného materiálu na určené místo pro stavbu 2. Položka neobsahuje: – poplatek za likvidaci odpadů (nacení se dle SSD 0) 3. Způsob měření: Měří se na metr délky vodiče nebo lana.
P | 192 | 74F491 |  | DEMONTÁŽ - MANIPULACE SE SUTÍ NA STAVENIŠTI | M3KM | 1300 | 0 |  |  |  | 0 |  | 2022_OTSKP |  | 2
PP
VV |  |  |  | viz. polohový plán
TS |  |  |  | 1. Položka obsahuje: – manipulace jakýmkoliv dopravním prostředkem a složení – případné překládky na trase 2. Položka neobsahuje: – naložení vybouraného materiálu na dopravní prostředek (je zahrnuto ve zdrojové položce) – poplatky za likvidaci odpadů, nacení se položkami ze ssd 0 3. Způsob měření: Výměra je součtem součinů metrů krychlových vytěženého v rostlém (původním) stavu nebo vybouraného materiálu a jednotlivých vzdáleností v kilometrech.
P | 193 | 74F493 |  | NAKLÁDÁNÍ SUTI NA DOPRAVNÍ PROSTŘEDEK | T | 1050 | 0 |  |  |  | 0 |  | 2022_OTSKP |  | 2
PP
VV |  |  |  | viz. polohový plán
TS |  |  |  | 1. Položka obsahuje: – nakládání suti z demontovaných základů TV na dopravní prostředek 2. Položka neobsahuje: – případné překládky na trase do 1 km – poplatky za likvidaci odpadů 3. Způsob měření: Výměra je tuna vytěženého materiálu v rostlém (původním) stavu nebo vybouraného materiálu
SD |  | 74H |  | Doprava na skládku, veškeré manipulace a poplatek za uložení na skládku
P | 194 | R015111 | 901 | NEOCEŇOVAT - POPLATKY ZA LIKVIDACI ODPADŮ NEKONTAMINOVANÝCH - 17 05 04 VYTĚŽENÉ ZEMINY A HORNINY - I. TŘÍDA - TĚŽITELNOSTI VČ. DOPRAVY NA SKLÁDKU A MANIPULACE | T | 3204 | 0 |  |  |  | 0 |  | R |  | 2
PP |  |  |  | Evidenční položka
VV |  |  |  | přepočet kubatury na tuny -t=1,8*m3
TS |  |  |  | 1. Položka obsahuje: - veškeré poplatky provozovateli skládky, recyklační linky nebo jiného zařízení na zpracování nebo likvidaci odpadů související s převzetím, uložením, zpracováním nebo likvidací odpadu - náklady spojené s dopravou odpadu z místa stavby na místo převzetí provozovatelem skládky, recyklační linky nebo jiného zařízení na zpracování a likvidaci odpadů, veškerou manipulaci s odpadem 2. Způsob měření: Tunou se rozumí hmotnost odpadu vytříděného v souladu se zákonem č. 185/2001 Sb., o nakládání s odpady, v platném znění.
P | 195 | R015140 | 906 | NEOCEŇOVAT - POPLATKY ZA LIKVIDACI ODPADŮ NEKONTAMINOVANÝCH - 17 01 01 BETON Z DEMOLIC OBJEKTŮ, ZÁKLADŮ TV APOD. VČ. DOPRAVY NA SKLÁDKU A MANIPULACE (PROSTÝ A ARMOVANÝ BETON | T | 2730 | 0 |  |  |  | 0 |  | R |  | 2
PP |  |  |  | Evidenční položka
VV |  |  |  | přepočet kubatury na tuny -t=2,1*m3
TS |  |  |  | 1. Položka obsahuje: - veškeré poplatky provozovateli skládky, recyklační linky nebo jiného zařízení na zpracování nebo likvidaci odpadů související s převzetím, uložením, zpracováním nebo likvidací odpadu. Separaci armovaného betonu na stavbě nebo na místě recyklační linky. Náklady spojené s dopravou odpadu z místa stavby na místo převzetí provozovatelem skládky, recyklační linky nebo jiného zařízení na zpracování a likvidaci odpadů, veškerou manipulaci s odpadem 2. Způsob měření: Tunou se rozumí hmotnost odpadu vytříděného v souladu se zákonem č. 185/2001 Sb., o nakládání s odpady, v platném znění.
P | 196 | R015220 | 913 | NEOCEŇOVAT - POPLATKY ZA LIKVIDACI ODPADŮ NEKONTAMINOVANÝCH - 17 01 01 KŮLY A SLOUPY BETONOVÉ VČ. DOPRAVY NA SKLÁDKU A MANIPULACE | T | 17.5 | 0 |  |  |  | 0 |  | R |  | 2
PP |  |  |  | Evidenční položka
VV |  |  |  | přepočet kubatury na tuny - stožár 1,5t, závaží kotvení 0,5t
TS |  |  |  | 1. Položka obsahuje: - veškeré poplatky provozovateli skládky, recyklační linky nebo jiného zařízení na zpracování nebo likvidaci odpadů související s převzetím, uložením, zpracováním nebo likvidací odpadu - náklady spojené s dopravou odpadu z místa stavby na místo převzetí provozovatelem skládky, recyklační linky nebo jiného zařízení na zpracování a likvidaci odpadů, veškerou manipulaci s odpadem 2. Způsob měření: Tunou se rozumí hmotnost odpadu vytříděného v souladu se zákonem č. 185/2001 Sb., o nakládání s odpady, v platném znění.
P | 197 | R015270 | 918 | NEOCEŇOVAT - POPLATKY ZA LIKVIDACI ODPADŮ NEKONTAMINOVANÝCH - 17 01 03 IZOLÁTORY PORCELÁNOVÉ VČ. DOPRAVY NA SKLÁDKU A MANIPULACE | T | 8.25 | 0 |  |  |  | 0 |  | R |  | 2
PP |  |  |  | Evidenční položka
VV |  |  |  | přepočet kubatury na tuny - izolátor 11kg
TS |  |  |  | 1. Položka obsahuje: - veškeré poplatky provozovateli skládky, recyklační linky nebo jiného zařízení na zpracování nebo likvidaci odpadů související s převzetím, uložením, zpracováním nebo likvidací odpadu - náklady spojené s dopravou odpadu z místa stavby na místo převzetí provozovatelem skládky, recyklační linky nebo jiného zařízení na zpracování a likvidaci odpadů, veškerou manipulaci s odpadem 2. Způsob měření: Tunou se rozumí hmotnost odpadu vytříděného v souladu se zákonem č. 185/2001 Sb., o nakládání s odpady, v platném znění.
P | 198 | R015280 | 919 | NEOCEŇOVAT - POPLATKY ZA LIKVIDACI ODPADŮ NEKONTAMINOVANÝCH - 17 01 03 ODPOJOVAČE-OCEL, PORCELÁN 100KG VČ. DOPRAVY NA SKLÁDKU A MANIPULACE | T | 0.9 | 0 |  |  |  | 0 |  | R |  | 2
PP |  |  |  | Evidenční položka
VV |  |  |  | přepočet kubatury na tuny - odpojovač 100kg
TS |  |  |  | 1. Položka obsahuje: - veškeré poplatky provozovateli skládky, recyklační linky nebo jiného zařízení na zpracování nebo likvidaci odpadů související s převzetím, uložením, zpracováním nebo likvidací odpadu - náklady spojené s dopravou odpadu z místa stavby na místo převzetí provozovatelem skládky, recyklační linky nebo jiného zařízení na zpracování a likvidaci odpadů, veškerou manipulaci s odpadem 2. Způsob měření: Tunou se rozumí hmotnost odpadu vytříděného v souladu se zákonem č. 185/2001 Sb., o nakládání s odpady, v platném znění.
SD |  | 74I |  | Zkoušky a revize
P | 199 | 747611 |  | MĚŘENÍ EMC A EMI DLE ČSN EN 50 121 V ROZSAHU PS/SO | KUS | 1 | 0 |  |  |  | 0 |  | 2022_OTSKP |  | 2
PP
VV |  |  |  | viz. technická zpráva
TS |  |  |  | 1. Položka obsahuje: – cenu za měření dle příslušných norem a předpisů, včetně vystavení protokolu2. Položka neobsahuje: X3. Způsob měření:Udává se počet kusů kompletní konstrukce nebo práce.
P | 200 | 74F311 |  | MĚŘENÍ PARAMETRŮ TV DYNAMICKÉ (MĚŘÍCÍM VOZEM) | KM | 19.1 | 0 |  |  |  | 0 |  | 2022_OTSKP |  | 2
PP
VV |  |  |  | viz. technická zpráva
TS |  |  |  | 1. Položka obsahuje: – pronájem měřící soupravy včetně pracovníků pro uvedná měření, kolejové mechanizmy, vyhodnocení a závěry z měření TV – dopravu kolejových mechanismů z mateřského depa do prostoru stavby a zpět 2. Položka neobsahuje: X 3. Způsob měření: Měří se projeté kilometry při měření, tj. bez režijních jízd.
P | 201 | 74F312 |  | MĚŘENÍ PARAMETRŮ TV STATICKÉ | KM | 32.6 | 0 |  |  |  | 0 |  | 2022_OTSKP |  | 2
PP
VV |  |  |  | viz. technická zpráva
TS |  |  |  | 1. Položka obsahuje: – měření parametrů TV pro revizi a dokumentaci skutečného provedení – dopravu kolejových mechanismů z mateřského depa do prostoru stavby a zpět 2. Položka neobsahuje: X 3. Způsob měření: Měří se projeté kilometry při měření, tj. bez režijních jízd.
P | 202 | 74F313 |  | MĚŘENÍ ELEKTRICKÝCH VLASTNOSTÍ TV | KUS | 14 | 0 |  |  |  | 0 |  | 2022_OTSKP |  | 2
PP
VV |  |  |  | viz. technická zpráva
TS |  |  |  | 1. Položka obsahuje: – měření elektrických parametrů TV pro zpracování revize – dopravu kolejových mechanismů z mateřského depa do prostoru stavby a zpět 2. Položka neobsahuje: X 3. Způsob měření: Měří se1 kus elektrizované koleje
P | 203 | 74F314 |  | MĚŘENÍ DOTYKOVÉHO NAPĚTÍ U VODIVÉ KONSTRUKCE | KUS | 200 | 0 |  |  |  | 0 |  | 2022_OTSKP |  | 2
PP
VV |  |  |  | viz. technická zpráva
TS |  |  |  | 1. Položka obsahuje: – měření elektrických parametrů TV pro zpracování revize – dopravu kolejových mechanismů z mateřského depa do prostoru stavby a zpět 2. Položka neobsahuje: X 3. Způsob měření: Měří se1 kus ukolejněné TP nebo OK
P | 204 | 74F315 |  | MĚŘENÍ ELEKTRICKÉHO ODPORU ZÁKLADU | KUS | 180 | 0 |  |  |  | 0 |  | 2022_OTSKP |  | 2
PP
VV |  |  |  | viz. technická zpráva
TS |  |  |  | 1. Položka obsahuje: – měření elektrických parametrů TV pro zpracování revize – dopravu kolejových mechanismů z mateřského depa do prostoru stavby a zpět 2. Položka neobsahuje: X 3. Způsob měření: Měří se 1 kus základu TP
P | 205 | 74F317 |  | MĚŘENÍ VZDÁLENOSTI CIZÍCH KONSTRUKCÍ OD ŽIVÉ ČÁSTI TV ( MOSTY, NÁVĚSTIDLA APOD.) | KUS | 30 | 0 |  |  |  | 0 |  | 2022_OTSKP |  | 2
PP
VV |  |  |  | viz. technická zpráva
TS |  |  |  | 1. Položka obsahuje: – měření vzdálenosti OK od TV pro zpracování revize – dopravu kolejových mechanismů z mateřského depa do prostoru stavby a zpět 2. Položka neobsahuje: X 3. Způsob měření: Měří se1 kus ukolejněné OK
P | 206 | 74F318 |  | MĚŘENÍ PŘEDNÍCH HRAN STOŽÁRŮ TV S UPŘESNĚNÍM MONTÁŽNÍCH PARAMETRŮ | KUS | 206 | 0 |  |  |  | 0 |  | 2022_OTSKP |  | 2
PP
VV |  |  |  | viz. technická zpráva
TS |  |  |  | 1. Položka obsahuje: – měření vzdálenosti PH TP pro další zpracování projektu – dopravu kolejových mechanismů z mateřského depa do prostoru stavby a zpět 2. Položka neobsahuje: X 3. Způsob měření: Měří se 1 kus TP
P | 207 | 74F319 |  | MĚŘENÍ VÝŠKY TK PROJEKTOVANÉ KOLEJE PRO UPŘESNĚNÍ MONTÁŽNÍCH PARAMETRŮ TV | BOD | 206 | 0 |  |  |  | 0 |  | 2022_OTSKP |  | 2
PP
VV |  |  |  | viz. technická zpráva
TS |  |  |  | 1. Položka obsahuje: – měření výšky TK pro potřebu montážních prací na TV – dopravu kolejových mechanismů z mateřského depa do prostoru stavby a zpět 2. Položka neobsahuje: X 3. Způsob měření: Měří se 1 kus TP
P | 208 | 74F320 |  | STABILIZACE PLASTIKOVÝM MEZNÍKEM | KUS | 206 | 0 |  |  |  | 0 |  | 2022_OTSKP |  | 2
PP
VV |  |  |  | viz. technická zpráva
TS |  |  |  | 1. Položka obsahuje: – osazení geodetické zn.pro měření vzdálenosti PH TP pro další zpracování projektu – dopravu kolejových mechanismů z mateřského depa do prostoru stavby a zpět 2. Položka neobsahuje: X 3. Způsob měření: Měří se 1 kus základu
P | 209 | 74F321 |  | PROTOKOL ZPŮSOBILOSTI | KUS | 1 | 0 |  |  |  | 0 |  | 2022_OTSKP |  | 2
PP
VV |  |  |  | viz. technická zpráva
TS |  |  |  | 1. Položka obsahuje: – vyhotovení dokladu právnickou osobou o trolejových vedeních a trakčních zařízeních 2. Položka neobsahuje: X 3. Způsob měření: Udává se v ks. 1ks pro 1x SO, PS.
P | 210 | 74F322 |  | REVIZNÍ ZPRÁVA | KUS | 10 | 0 |  |  |  | 0 |  | 2022_OTSKP |  | 2
PP
VV |  |  |  | viz. technická zpráva
TS |  |  |  | 1. Položka obsahuje: – revizi autorizovaným revizním technikem na zařízeních trakčního vedení podle požadavku ČSN, včetně hodnocení 2. Položka neobsahuje: X 3. Způsob měření: Udává se v ks. Výpočet dle ks elektrifikovaných kolejí, neutrální pole 4ks, velká žst. dle počtu stavebních postupů.
P | 211 | 74F323 |  | PROTOKOL UTZ | KUS | 1 | 0 |  |  |  | 0 |  | 2022_OTSKP |  | 2
PP
VV |  |  |  | viz. technická zpráva
TS |  |  |  | 1. Položka obsahuje: – protokol autorizovaným revizním technikem na zařízeních trakčního vedení podle požadavku ČSN, včetně hodnocení 2. Položka neobsahuje: X 3. Způsob měření: Udává se v ks. 1ks pro 1xSO, 1xPS.
P | 212 | 74F331 |  | TECHNICKÁ POMOC PŘI VÝSTAVBĚ TV | HOD | 100 | 0 |  |  |  | 0 |  | 2022_OTSKP |  | 2
PP
VV |  |  |  | viz. technická zpráva
TS |  |  |  | 1. Položka obsahuje: – zajištění pracoviště TDI vč. nájmu pracovníků a použitých mechanismů nutných k výkonu 2. Položka neobsahuje: X 3. Způsob měření: Udává se čas v hodinách. U velkých celků a žst. dle stavebních postupů 1ks postupu ...10 hod
P | 213 | 74F332 |  | VÝKON ORGANIZAČNÍCH JEDNOTEK SPRÁVCE | HOD | 617 | 0 |  |  |  | 0 |  | 2022_OTSKP |  | 2
PP
VV |  |  |  | viz. technická zpráva
TS |  |  |  | 1. Položka obsahuje: – zajištění pracoviště správcem TV (zkratování TV), zajištění přejezdů správcem TV vč. nájmu pracovníků a použitých mechanismů nutných k výkonu 2. Položka neobsahuje: X 3. Způsob měření: Udává se čas v hodinách. Výpočet dle počtu hod výluk.
P | 214 | 74F335 |  | ZAMĚŘENÍ SKUTEČNÉHO PROVEDENÍ TV VELKÉ ŽST. ZA 100M | KUS | 23 | 0 |  |  |  | 0 |  | 2022_OTSKP |  | 2
PP
VV |  |  |  | viz. technická zpráva
TS |  |  |  | 1. Položka obsahuje: – geodetickou činnost po výstavbě TV 2. Položka neobsahuje: X 3. Způsob měření: Měří se 1 kus za každých 100m TV

## SO 12-81-02
SŽDC05 |  |  |  | Soupis prací objektu | [10 empty] | 3
3
S | Stavba: | 20-110-230-US |  | Optimalizace traťového úseku Havířov (včetně) – zastávka Havířov střed (mimo) | [6 empty] | D.2.3.1 |  | Aspe | 0,00 | 2
O | Objekt: | D.2.3.1 |  | Trakční vedení | [9 empty] | 15,00 | 2
Typ | Poř. číslo | Kód položky | Varianta | Název položky | MJ | Množství | Jednotková hmotnost | Celková hmotnost |  |  | Jednotková cena |  | Cenové soustavy | 21,00 | 2
Dodávka
[9 empty] | Jednotková | Celkem | Jednotková | Celkem |  |  |  | Počet položek s nulovou cenou
O1 |  | SO 12-81-02 |  | Žst. Havířov, zavěšení kabelu 22kV na TP
SD |  | 74C |  | Vodiče TV
P | 1 | 74C632 |  | PŘIPEVNĚNÍ KONZOLY ZV, NV, OV PRO "V" ZÁVĚS NA STOŽÁR | KUS | 4 | 0 |  |  |  | 0 |  | 2022_OTSKP |  | 2
PP
VV |  |  |  | viz. soupis sestavení
TS |  |  |  | 1. Položka obsahuje: – všechny náklady na montáž a materiál dodaného zařízení protikorozně ošetřeného podle TKP se všemi pomocnými doplňujícími součástmi a pracemi s použitím mechanizmů – cena položky je vč. ostatních rozpočtových nákladů 2. Položka neobsahuje: X 3. Způsob měření: Udává se počet kusů kompletní konstrukce nebo práce.
P | 2 | 74C643 |  | V ZÁVĚS 1-2 LAN ZV, NV, OV | KUS | 8 | 0 |  |  |  | 0 |  | 2022_OTSKP |  | 2
PP
VV |  |  |  | viz. soupis sestavení
TS |  |  |  | 1. Položka obsahuje: – všechny náklady na montáž a materiál dodaného zařízení protikorozně ošetřeného podle TKP se všemi pomocnými doplňujícími součástmi a pracemi s použitím mechanizmů – cena položky je vč. ostatních rozpočtových nákladů 2. Položka neobsahuje: X 3. Způsob měření: Udává se počet kusů kompletní konstrukce nebo práce.
P | 3 | 74C768 |  | PŘIPEVNĚNÍ 1-4 KABELŮ NA STOŽÁR BP | KUS | 6 | 0 |  |  |  | 0 |  | 2022_OTSKP |  | 2
PP
VV |  |  |  | viz. soupis sestavení
TS |  |  |  | 1. Položka obsahuje: – všechny náklady na montáž a materiál dodaného zařízení protikorozně ošetřeného podle TKP se všemi pomocnými doplňujícími součástmi a pracemi s použitím mechanizmů – cena položky je vč. ostatních rozpočtových nákladů 2. Položka neobsahuje: X 3. Způsob měření: Udává se počet kusů kompletní konstrukce nebo práce.
P | 4 | 74C772 |  | PŘIPEVNĚNÍ 1 KRYTU NA STOŽÁR P, T, BP | KUS | 1 | 0 |  |  |  | 0 |  | 2022_OTSKP |  | 2
PP
VV |  |  |  | viz. soupis sestavení
TS |  |  |  | 1. Položka obsahuje: – všechny náklady na montáž a materiál dodaného zařízení protikorozně ošetřeného podle TKP se všemi pomocnými doplňujícími součástmi a pracemi s použitím mechanizmů – cena položky je vč. ostatních rozpočtových nákladů 2. Položka neobsahuje: X 3. Způsob měření: Udává se počet kusů kompletní konstrukce nebo práce.
P | 5 | 74CF11 |  | TAŽNÉ HNACÍ VOZIDLO K PRACOVNÍM SOUPRAVÁM (PRO VODIČE - MONTÁŽ) | HOD | 8 | 0 |  |  |  | 0 |  | 2022_OTSKP |  | 2
PP
VV |  |  |  | viz. soupis sestavení
TS |  |  |  | 1. Položka obsahuje: – kolejové mechanizmy pro výstavbu trakčního vedení – dopravu kolejových mechanismů z mateřského depa do prostoru stavby a zpět 2. Položka neobsahuje: X 3. Způsob měření: Udává se čas v hodinách bez pohotovostních stavů vozidla.
SD |  | 74E |  | Závěšení optického kabelu nebo kabelu 22kV na TV
P | 6 | 74E817 |  | PŘIPEVNĚNÍ LIŠTY PRO SPODNÍ SVISLÝ ZÁVĚS KABELU VN POD BRÁNOU | KUS | 4 | 0 |  |  |  | 0 |  | 2022_OTSKP |  | 2
PP
VV |  |  |  | viz. soupis sestavení
TS |  |  |  | 1. Položka obsahuje: – všechny náklady na montáž a materiál dodaného zařízení protikorozně ošetřeného podle TKP se všemi pomocnými doplňujícími součástmi – cena položky je vč. ostatních rozpočtových nákladů 2. Položka neobsahuje: X 3. Způsob měření: Udává se počet kusů kompletní konstrukce nebo práce.
P | 7 | 74E826 |  | PEVNÉ KOTVENÍ KABELOVÉHO PŘEVĚSU PRO KABEL VN NA STOŽÁR BP | KUS | 2 | 0 |  |  |  | 0 |  | 2022_OTSKP |  | 2
PP
VV |  |  |  | viz. soupis sestavení
TS |  |  |  | 1. Položka obsahuje: – všechny náklady na montáž a materiál dodaného zařízení protikorozně ošetřeného podle TKP se všemi pomocnými doplňujícími součástmi – cena položky je vč. ostatních rozpočtových nákladů 2. Položka neobsahuje: X 3. Způsob měření: Udává se počet kusů kompletní konstrukce nebo práce.
P | 8 | 74E827 |  | PEVNÉ PŘEDNÍ KOTVENÍ LANA PRO KABEL VN NA STOŽÁR BP, VČETNĚ DODÁVKY IZOLÁTORU 25 KV | KUS | 2 | 0 |  |  |  | 0 |  | 2022_OTSKP |  | 2
PP
VV |  |  |  | viz. soupis sestavení
TS |  |  |  | 1. Položka obsahuje: – všechny náklady na montáž a materiál dodaného zařízení protikorozně ošetřeného podle TKP se všemi pomocnými doplňujícími součástmi – cena položky je vč. ostatních rozpočtových nákladů 2. Položka neobsahuje: X 3. Způsob měření: Udává se počet kusů kompletní konstrukce nebo práce.
P | 9 | 74E829 |  | UPEVNĚNÍ KONZOLY STRANOVÉ PRO KABEL VN - PŘEPONKA U KOTVENÍ, VČETNĚ DODÁVKY IZOLÁTORU 25 KV | KUS | 3 | 0 |  |  |  | 0 |  | 2022_OTSKP |  | 2
PP
VV |  |  |  | viz. soupis sestavení
TS |  |  |  | 1. Položka obsahuje: – všechny náklady na montáž a materiál dodaného zařízení protikorozně ošetřeného podle TKP se všemi pomocnými doplňujícími součástmi – cena položky je vč. ostatních rozpočtových nákladů 2. Položka neobsahuje: X 3. Způsob měření: Udává se počet kusů kompletní konstrukce nebo práce.
P | 10 | 74E830 |  | PŘÍPLATEK ZA PLASTOVÝ IZOLÁTOR V ZÁVĚSU KABELU | KUS | 5 | 0 |  |  |  | 0 |  | 2022_OTSKP |  | 2
PP
VV |  |  |  | viz. soupis sestavení
TS |  |  |  | 1. Položka obsahuje: – příplatek na materiál, dodávku a kusové zkoušky izolátoru podle TKP (samostatně nelze položku použít) 2. Položka neobsahuje: X 3. Způsob měření: Udává se počet kusů kompletní konstrukce nebo práce.
P | 11 | 74EF12 |  | TAŽNÉ HNACÍ VOZIDLO K PRACOVNÍM SOUPRAVÁM (PRO ZÁVĚSNÝ KABEL NA TV - MONTÁŽ) | HOD | 2 | 0 |  |  |  | 0 |  | 2022_OTSKP |  | 2
PP
VV |  |  |  | viz. soupis sestavení
TS |  |  |  | 1. Položka obsahuje: – kolejové mechanizmy pro výstavbu trakčního vedení – dopravu kolejových mechanismů z mateřského depa do prostoru stavby a zpět 2. Položka neobsahuje: X 3. Způsob měření: Udává se čas v hodinách bez pohotovostních stavů vozidla.
SD |  | 74I |  | Zkoušky a revize
P | 12 | 74F321 |  | PROTOKOL ZPŮSOBILOSTI | KUS | 1 | 0 |  |  |  | 0 |  | 2022_OTSKP |  | 2
PP
VV |  |  |  | viz. technická zpráva
TS |  |  |  | 1. Položka obsahuje: – vyhotovení dokladu právnickou osobou o trolejových vedeních a trakčních zařízeních 2. Položka neobsahuje: X 3. Způsob měření: Udává se v ks. 1ks pro 1x SO, PS.
P | 13 | 74F322 |  | REVIZNÍ ZPRÁVA | KUS | 1 | 0 |  |  |  | 0 |  | 2022_OTSKP |  | 2
PP
VV |  |  |  | viz. technická zpráva
TS |  |  |  | 1. Položka obsahuje: – revizi autorizovaným revizním technikem na zařízeních trakčního vedení podle požadavku ČSN, včetně hodnocení 2. Položka neobsahuje: X 3. Způsob měření: Udává se v ks. Výpočet dle ks elektrifikovaných kolejí, neutrální pole 4ks, velká žst. dle počtu stavebních postupů.
P | 14 | 74F323 |  | PROTOKOL UTZ | KUS | 1 | 0 |  |  |  | 0 |  | 2022_OTSKP |  | 2
PP
VV |  |  |  | viz. technická zpráva
TS |  |  |  | 1. Položka obsahuje: – protokol autorizovaným revizním technikem na zařízeních trakčního vedení podle požadavku ČSN, včetně hodnocení 2. Položka neobsahuje: X 3. Způsob měření: Udává se v ks. 1ks pro 1xSO, 1xPS.
P | 15 | 74F331 |  | TECHNICKÁ POMOC PŘI VÝSTAVBĚ TV | HOD | 16 | 0 |  |  |  | 0 |  | 2022_OTSKP |  | 2
PP
VV |  |  |  | viz. technická zpráva
TS |  |  |  | 1. Položka obsahuje: – zajištění pracoviště TDI vč. nájmu pracovníků a použitých mechanismů nutných k výkonu 2. Položka neobsahuje: X 3. Způsob měření: Udává se čas v hodinách. U velkých celků a žst. dle stavebních postupů 1ks postupu ...10 hod
P | 16 | 74F332 |  | VÝKON ORGANIZAČNÍCH JEDNOTEK SPRÁVCE | HOD | 1 | 0 |  |  |  | 0 |  | 2022_OTSKP |  | 2
PP
VV |  |  |  | viz. technická zpráva
TS |  |  |  | 1. Položka obsahuje: – zajištění pracoviště správcem TV (zkratování TV), zajištění přejezdů správcem TV vč. nájmu pracovníků a použitých mechanismů nutných k výkonu 2. Položka neobsahuje: X 3. Způsob měření: Udává se čas v hodinách. Výpočet dle počtu hod výluk.

## SO 12-81-03
SŽDC05 |  |  |  | Soupis prací objektu | [10 empty] | 3
3
S | Stavba: | 20-110-230-US |  | Optimalizace traťového úseku Havířov (včetně) – zastávka Havířov střed (mimo) | [6 empty] | D.2.3.1 |  | Aspe | 0,00 | 2
O | Objekt: | D.2.3.1 |  | Trakční vedení | [9 empty] | 15,00 | 2
Typ | Poř. číslo | Kód položky | Varianta | Název položky | MJ | Množství | Jednotková hmotnost | Celková hmotnost |  |  | Jednotková cena |  | Cenové soustavy | 21,00 | 2
Dodávka
[9 empty] | Jednotková | Celkem | Jednotková | Celkem |  |  |  | Počet položek s nulovou cenou
O1 |  | SO 12-81-03 |  | Žst. Havířov, SpS Havířov, úprava připojení napájecího vedení 3kV
SD |  | 74C |  | Vodiče TV
P | 1 | 74C621 |  | KOTVENÍ 1-3 LAN ZV, NV, OV S JEDNODUCHÝMI IZOLÁTORY | KUS | 8 | 0 |  |  |  | 0 |  | 2022_OTSKP |  | 2
PP
VV |  |  |  | viz. soupis sestavení
TS |  |  |  | 1. Položka obsahuje: – všechny náklady na montáž a materiál dodaného zařízení protikorozně ošetřeného podle TKP se všemi pomocnými doplňujícími součástmi a pracemi s použitím mechanizmů – cena položky je vč. ostatních rozpočtových nákladů 2. Položka neobsahuje: X 3. Způsob měření: Udává se počet kusů kompletní konstrukce nebo práce.
P | 2 | 74C653 |  | DISTANČNÍ ROZPĚRKA PRO 2-6 LAN ZV, NV, OV | KUS | 8 | 0 |  |  |  | 0 |  | 2022_OTSKP |  | 2
PP
VV |  |  |  | viz. soupis sestavení
TS |  |  |  | 1. Položka obsahuje: – všechny náklady na montáž a materiál dodaného zařízení protikorozně ošetřeného podle TKP se všemi pomocnými doplňujícími součástmi a pracemi s použitím mechanizmů – cena položky je vč. ostatních rozpočtových nákladů 2. Položka neobsahuje: X 3. Způsob měření: Udává se počet kusů kompletní konstrukce nebo práce.
P | 3 | 74C671 |  | TAŽENÍ LANA PRO ZV, NV, OV - 120 MM2 CU | M | 170 | 0 |  |  |  | 0 |  | 2022_OTSKP |  | 2
PP
VV |  |  |  | viz. soupis sestavení
TS |  |  |  | 1. Položka obsahuje: – všechny náklady na montáž a materiál dodaného zařízení protikorozně ošetřeného podle TKP se všemi pomocnými doplňujícími součástmi a pracemi s použitím mechanizmů – cena položky je vč. ostatních rozpočtových nákladů 2. Položka neobsahuje: X 3. Způsob měření: Měří se metr délkový v ose vodiče nebo lana.
P | 4 | 74C913 |  | OMEZOVAČ PŘEPĚTÍ NA STOŽÁRU VČETNĚ PŘIPOJENÍ NA TV, OV, NV | KUS | 4 | 0 |  |  |  | 0 |  | 2022_OTSKP |  | 2
PP
VV |  |  |  | viz. soupis sestavení
TS |  |  |  | 1. Položka obsahuje: – všechny náklady na montáž a materiál dodaného zařízení protikorozně ošetřeného podle TKP se všemi pomocnými doplňujícími součástmi a pracemi s použitím mechanizmů – cena položky je vč. ostatních rozpočtových nákladů 2. Položka neobsahuje: X 3. Způsob měření: Udává se počet kusů kompletní konstrukce nebo práce.
P | 5 | 74C973 |  | ÚPRAVY STÁVAJÍCÍHO TV - PROVIZORNÍ STAVY ZA 100 M ZPROVOZŇOVANÉ SKUPINY | KUS | 2 | 0 |  |  |  | 0 |  | 2022_OTSKP |  | 2
PP
VV |  |  |  | viz. soupis sestavení
TS |  |  |  | 1. Položka obsahuje: – veškeré další práce a úpravy na stávajícím TV, nutné ke zprovoznění TV 2. Položka neobsahuje: X 3. Způsob měření: Kusem se rozumí 100 m úseku stávající elektrifikované koleje. (Trat´a malá žst. 5-10 ks, velká žst. 20-40 ks.)
P | 6 | 74C975 |  | AKTUALIZACE TV DLE KOLEJOVÝCH POSTUPŮ ZA 100 M ZPROVOZŇOVANÉ SKUPINY | KUS | 2 | 0 |  |  |  | 0 |  | 2022_OTSKP |  | 2
PP
VV |  |  |  | viz. soupis sestavení
TS |  |  |  | 1. Položka obsahuje: – veškeré další práce na aktualizaci TV po každém stavebním postupu 2. Položka neobsahuje: X 3. Způsob měření: Kusem se rozumí 100 m úseku elektrifikované koleje x stavební postup.
P | 7 | 74CF11 |  | TAŽNÉ HNACÍ VOZIDLO K PRACOVNÍM SOUPRAVÁM (PRO VODIČE - MONTÁŽ) | HOD | 4 | 0 |  |  |  | 0 |  | 2022_OTSKP |  | 2
PP
VV |  |  |  | viz. soupis sestavení
TS |  |  |  | 1. Položka obsahuje: – kolejové mechanizmy pro výstavbu trakčního vedení – dopravu kolejových mechanismů z mateřského depa do prostoru stavby a zpět 2. Položka neobsahuje: X 3. Způsob měření: Udává se čas v hodinách bez pohotovostních stavů vozidla.
SD |  | 74G |  | Demontáže TV
P | 8 | 74EF11 |  | HNACÍ KOLEJOVÁ VOZIDLA DEMONTÁŽNÍCH SOUPRAV PRO PRÁCE NA TV | HOD | 24 | 0 |  |  |  | 0 |  | 2022_OTSKP |  | 2
PP
VV |  |  |  | viz. polohový plán
TS |  |  |  | 1. Položka obsahuje: – kolejové mechanizmy demontáže TV – dopravu kolejových mechanismů z mateřského depa do prostoru stavby a zpět 2. Položka neobsahuje: X 3. Způsob měření: Udává se čas v hodinách bez pohotovostních stavů vozidla.
P | 9 | 74F411 |  | DEMONTÁŽ BETONOVÝCH ZÁKLADŮ TV | M3 | 20 | 0 |  |  |  | 0 |  | 2022_OTSKP |  | 2
PP
VV |  |  |  | viz. polohový plán
TS |  |  |  | 1. Položka obsahuje: – demontáž stávajícího betonového základu se všemi pomocnými doplňujícími úpravami pro uvedení do požadovaného stavu a s přepravou a dovozem potřebných mechanizmů k uvedené činnosti – naložení vybouraného materiálu na dopravní prostředek 2. Položka neobsahuje: – odvoz vybouraného materiálu – poplatek za likvidaci odpadů (nacení se dle SSD 0) 3. Způsob měření: Měří se metr krychlový.
P | 10 | 74F423 |  | DEMONTÁŽ OCELOVÝCH STOŽÁRŮ PŘÍHRADOVÝCH | KUS | 2 | 0 |  |  |  | 0 |  | 2022_OTSKP |  | 2
PP
VV |  |  |  | viz. polohový plán
TS |  |  |  | 1. Položka obsahuje: – všechny náklady na demontáž stávajícího zařízení se všemi pomocnými doplňujícími úpravami pro jeho likvidaci – naložení a odvoz vybouraného materiálu na určené místo pro stavbu 2. Položka neobsahuje: – poplatek za likvidaci odpadů (nacení se dle SSD 0) 3. Způsob měření: Udává se počet kusů kompletní konstrukce nebo práce.
P | 11 | 74F429 |  | DEMONTÁŽ NESTANDARDNÍCH KOVOVÝCH KONSTRUKCÍ | KG | 100 | 0 |  |  |  | 0 |  | 2022_OTSKP |  | 2
PP
VV |  |  |  | viz. polohový plán
TS |  |  |  | 1. Položka obsahuje: – všechny náklady na demontáž stávajícího zařízení se všemi pomocnými doplňujícími úpravami pro jeho likvidaci – naložení a odvoz vybouraného materiálu na určené místo pro stavbu 2. Položka neobsahuje: – poplatek za likvidaci odpadů (nacení se dle SSD 0) 3. Způsob měření: Udává se hmotnost v kilogramech.
P | 12 | 74F431 |  | DEMONTÁŽ LANOVÝCH PŘEVĚSŮ (VČETNĚ KOTVENÍ) | KUS | 4 | 0 |  |  |  | 0 |  | 2022_OTSKP |  | 2
PP
VV |  |  |  | viz. polohový plán
TS |  |  |  | 1. Položka obsahuje: – všechny náklady na demontáž stávajícího zařízení se všemi pomocnými doplňujícími úpravami pro jeho likvidaci – naložení a odvoz demontovaného materiálu na určené místo pro stavbu 2. Položka neobsahuje: – poplatek za likvidaci odpadů (nacení se dle SSD 0) 3. Způsob měření: Udává se počet kusů kompletní konstrukce nebo práce.
P | 13 | 74F437 |  | DEMONTÁŽ KONZOL ZV NEBO OV VČETNĚ ZÁVĚSŮ | KUS | 2 | 0 |  |  |  | 0 |  | 2022_OTSKP |  | 2
PP
VV |  |  |  | viz. polohový plán
TS |  |  |  | 1. Položka obsahuje: – všechny náklady na demontáž stávajícího zařízení se všemi pomocnými doplňujícími úpravami pro jeho likvidaci – naložení a odvoz demontovaného materiálu na určené místo pro stavbu 2. Položka neobsahuje: – poplatek za likvidaci odpadů (nacení se dle SSD 0) 3. Způsob měření: Udává se počet kusů kompletní konstrukce nebo práce.
P | 14 | 74F449 |  | DEMONTÁŽ KOTVENÍ PŘEVĚSU - DVOJITÉ NEBO TROJITÉ LANO | KUS | 4 | 0 |  |  |  | 0 |  | 2022_OTSKP |  | 2
PP
VV |  |  |  | viz. polohový plán
TS |  |  |  | 1. Položka obsahuje: – všechny náklady na demontáž stávajícího zařízení se všemi pomocnými doplňujícími úpravami pro jeho likvidaci – naložení a odvoz demontovaného materiálu na určené místo pro stavbu 2. Položka neobsahuje: – poplatek za likvidaci odpadů (nacení se dle SSD 0) 3. Způsob měření: Udává se počet kusů kompletní konstrukce nebo práce.
P | 15 | 74F452 |  | DEMONTÁŽ SVODU Z PŘEVĚSU NEBO Z ODPOJOVAČE - DVOJITÉ NEBO TROJITÉ LANO | KUS | 4 | 0 |  |  |  | 0 |  | 2022_OTSKP |  | 2
PP
VV |  |  |  | viz. polohový plán
TS |  |  |  | 1. Položka obsahuje: – všechny náklady na demontáž stávajícího zařízení se všemi pomocnými doplňujícími úpravami pro jeho likvidaci – naložení a odvoz demontovaného materiálu na určené místo pro stavbu 2. Položka neobsahuje: – poplatek za likvidaci odpadů (nacení se dle SSD 0) 3. Způsob měření: Udává se počet kusů kompletní konstrukce nebo práce.
P | 16 | 74F457 |  | DEMONTÁŽ VLOŽENÝCH IZOLACÍ V PODÉLNÝCH A PŘÍČNÝCH POLÍCH | KUS | 2 | 0 |  |  |  | 0 |  | 2022_OTSKP |  | 2
PP
VV |  |  |  | viz. polohový plán
TS |  |  |  | 1. Položka obsahuje: – všechny náklady na demontáž stávajícího zařízení se všemi pomocnými doplňujícími úpravami pro jeho likvidaci – naložení a odvoz demontovaného materiálu na určené místo pro stavbu 2. Položka neobsahuje: – poplatek za likvidaci odpadů (nacení se dle SSD 0) 3. Způsob měření: Udává se počet kusů kompletní konstrukce nebo práce.
P | 17 | 74F468 |  | DEMONTÁŽ LAN ZV, NV, OV VČETNĚ PROPOJEK A SPOJEK STŘIHÁNÍM | M | 240 | 0 |  |  |  | 0 |  | 2022_OTSKP |  | 2
PP
VV |  |  |  | viz. polohový plán
TS |  |  |  | 1. Položka obsahuje: – všechny náklady na demontáž stávajícího zařízení se všemi pomocnými doplňujícími úpravami pro jeho likvidaci - naložení a odvoz demontovaného materiálu na určené místo pro stavbu 2. Položka neobsahuje: – poplatek za likvidaci odpadů (nacení se dle SSD 0) 3. Způsob měření: Měří se na metr délky vodiče nebo lana.
SD |  | 74H |  | Doprava na skládku, veškeré manipulace a poplatek za uložení na skládku
P | 18 | R015140 | 906 | NEOCEŇOVAT - POPLATKY ZA LIKVIDACI ODPADŮ NEKONTAMINOVANÝCH - 17 01 01 BETON Z DEMOLIC OBJEKTŮ, ZÁKLADŮ TV APOD. VČ. DOPRAVY NA SKLÁDKU A MANIPULACE (PROSTÝ A ARMOVANÝ BETON | T | 42 | 0 |  |  |  | 0 |  | R |  | 2
PP |  |  |  | Evidenční položka
VV |  |  |  | přepočet kubatury na tuny -t=2,1*m3
TS |  |  |  | 1. Položka obsahuje: - veškeré poplatky provozovateli skládky, recyklační linky nebo jiného zařízení na zpracování nebo likvidaci odpadů související s převzetím, uložením, zpracováním nebo likvidací odpadu. Separaci armovaného betonu na stavbě nebo na místě recyklační linky. Náklady spojené s dopravou odpadu z místa stavby na místo převzetí provozovatelem skládky, recyklační linky nebo jiného zařízení na zpracování a likvidaci odpadů, veškerou manipulaci s odpadem 2. Způsob měření: Tunou se rozumí hmotnost odpadu vytříděného v souladu se zákonem č. 185/2001 Sb., o nakládání s odpady, v platném znění.
P | 19 | R015270 | 918 | NEOCEŇOVAT - POPLATKY ZA LIKVIDACI ODPADŮ NEKONTAMINOVANÝCH - 17 01 03 IZOLÁTORY PORCELÁNOVÉ VČ. DOPRAVY NA SKLÁDKU A MANIPULACE | T | 0.044 | 0 |  |  |  | 0 |  | R |  | 2
PP |  |  |  | Evidenční položka
VV |  |  |  | přepočet kubatury na tuny - izolátor 11kg
TS |  |  |  | 1. Položka obsahuje: - veškeré poplatky provozovateli skládky, recyklační linky nebo jiného zařízení na zpracování nebo likvidaci odpadů související s převzetím, uložením, zpracováním nebo likvidací odpadu - náklady spojené s dopravou odpadu z místa stavby na místo převzetí provozovatelem skládky, recyklační linky nebo jiného zařízení na zpracování a likvidaci odpadů, veškerou manipulaci s odpadem 2. Způsob měření: Tunou se rozumí hmotnost odpadu vytříděného v souladu se zákonem č. 185/2001 Sb., o nakládání s odpady, v platném znění.
SD |  | 74I |  | Zkoušky a revize
P | 20 | 74F321 |  | PROTOKOL ZPŮSOBILOSTI | KUS | 1 | 0 |  |  |  | 0 |  | 2022_OTSKP |  | 2
PP
VV |  |  |  | viz. technická zpráva
TS |  |  |  | 1. Položka obsahuje: – vyhotovení dokladu právnickou osobou o trolejových vedeních a trakčních zařízeních 2. Položka neobsahuje: X 3. Způsob měření: Udává se v ks. 1ks pro 1x SO, PS.
P | 21 | 74F322 |  | REVIZNÍ ZPRÁVA | KUS | 2 | 0 |  |  |  | 0 |  | 2022_OTSKP |  | 2
PP
VV |  |  |  | viz. technická zpráva
TS |  |  |  | 1. Položka obsahuje: – revizi autorizovaným revizním technikem na zařízeních trakčního vedení podle požadavku ČSN, včetně hodnocení 2. Položka neobsahuje: X 3. Způsob měření: Udává se v ks. Výpočet dle ks elektrifikovaných kolejí, neutrální pole 4ks, velká žst. dle počtu stavebních postupů.
P | 22 | 74F323 |  | PROTOKOL UTZ | KUS | 1 | 0 |  |  |  | 0 |  | 2022_OTSKP |  | 2
PP
VV |  |  |  | viz. technická zpráva
TS |  |  |  | 1. Položka obsahuje: – protokol autorizovaným revizním technikem na zařízeních trakčního vedení podle požadavku ČSN, včetně hodnocení 2. Položka neobsahuje: X 3. Způsob měření: Udává se v ks. 1ks pro 1xSO, 1xPS.
P | 23 | 74F331 |  | TECHNICKÁ POMOC PŘI VÝSTAVBĚ TV | HOD | 16 | 0 |  |  |  | 0 |  | 2022_OTSKP |  | 2
PP
VV |  |  |  | viz. technická zpráva
TS |  |  |  | 1. Položka obsahuje: – zajištění pracoviště TDI vč. nájmu pracovníků a použitých mechanismů nutných k výkonu 2. Položka neobsahuje: X 3. Způsob měření: Udává se čas v hodinách. U velkých celků a žst. dle stavebních postupů 1ks postupu ...10 hod
P | 24 | 74F332 |  | VÝKON ORGANIZAČNÍCH JEDNOTEK SPRÁVCE | HOD | 2 | 0 |  |  |  | 0 |  | 2022_OTSKP |  | 2
PP
VV |  |  |  | viz. technická zpráva
TS |  |  |  | 1. Položka obsahuje: – zajištění pracoviště správcem TV (zkratování TV), zajištění přejezdů správcem TV vč. nájmu pracovníků a použitých mechanismů nutných k výkonu 2. Položka neobsahuje: X 3. Způsob měření: Udává se čas v hodinách. Výpočet dle počtu hod výluk.

## SO 12-81-04
SŽDC05 |  |  |  | Soupis prací objektu | [10 empty] | 3
3
S | Stavba: | 20-110-230-US |  | Optimalizace traťového úseku Havířov (včetně) – zastávka Havířov střed (mimo) | [6 empty] | D.2.3.1 |  | Aspe | 0,00 | 2
O | Objekt: | D.2.3.1 |  | Trakční vedení | [9 empty] | 15,00 | 2
Typ | Poř. číslo | Kód položky | Varianta | Název položky | MJ | Množství | Jednotková hmotnost | Celková hmotnost |  |  | Jednotková cena |  | Cenové soustavy | 21,00 | 2
Dodávka
[9 empty] | Jednotková | Celkem | Jednotková | Celkem |  |  |  | Počet položek s nulovou cenou
O1 |  | SO 12-81-04 |  | Žst. Havířov, SpS Havířov, úprava připojení zpětného vedení 3kV
SD |  | 702 |  | Zemní práce pro kabelové vedení
P | 1 | 13283A |  | HLOUBENÍ RÝH ŠÍŘ DO 2M PAŽ I NEPAŽ TŘ. II - BEZ DOPRAVY | M3 | 60 | 0 |  |  |  | 0 |  | 2022_OTSKP |  | 2
PP
VV |  |  |  | viz soupis kabelů
TS |  |  |  | položka zahrnuje: - svislá doprava, přemístění, přeložení, manipulace s výkopkem - kompletní provedení vykopávky nezapažené i zapažené - ošetření výkopiště po celou dobu práce v něm vč. klimatických opatření - ztížení vykopávek v blízkosti podzemního vedení, konstrukcí a objektů vč. jejich dočasného zajištění - ztížení pod vodou, v okolí výbušnin, ve stísněných prostorech a pod. - těžení po vrstvách, pásech a po jiných nutných částech (figurách) - čerpání vody vč. čerpacích jímek, potrubí a pohotovostní čerpací soupravy (viz ustanovení k pol. 1151,2) - potřebné snížení hladiny podzemní vody - těžení a rozpojování jednotlivých balvanů - vytahování a nošení výkopku - svahování a přesvah. svahů do konečného tvaru, výměna hornin v podloží a v pláni znehodnocené klimatickými vlivy - eventuelně nutné druhotné rozpojení odstřelené horniny - ruční vykopávky, odstranění kořenů a napadávek - pažení, vzepření a rozepření vč. přepažování (vyjma štětových stěn) - úpravu, ochranu a očištění dna, základové spáry, stěn a svahů - odvedení nebo obvedení vody v okolí výkopiště a ve výkopišti - třídění výkopku - veškeré pomocné konstrukce umožňující provedení vykopávky (příjezdy, sjezdy, nájezdy, lešení, podpěr. konstr., přemostění, zpevněné plochy, zakrytí a pod.) - nezahrnuje uložení zeminy (na skládku, do násypu) ani poplatky za skládku, vykazují se v položce č.0141**
P | 2 | 14173 |  | PROTLAČOVÁNÍ POTRUBÍ Z PLAST HMOT DN DO 200MM | M | 20 | 0 |  |  |  | 0 |  | 2022_OTSKP |  | 2
PP
VV |  |  |  | viz soupis kabelů
TS |  |  |  | položka zahrnuje dodávku protlačovaného potrubí a veškeré pomocné práce (startovací zařízení, startovací a cílová jáma, opěrné a vodící bloky a pod.)
P | 3 | 17421 |  | ZÁSYP JAM A RÝH ZEMINOU BEZ ZHUTNĚNÍ | M3 | 60 | 0 |  |  |  | 0 |  | 2022_OTSKP |  | 2
PP
VV |  |  |  | viz soupis kabelů
TS |  |  |  | položka zahrnuje: - kompletní provedení zemní konstrukce vč. výběru vhodného materiálu - úprava ukládaného materiálu vlhčením, tříděním, promícháním nebo vysoušením, příp. jiné úpravy za účelem zlepšení jeho mech. vlastností - ošetření úložiště po celou dobu práce v něm vč. klimatických opatření - ztížení v okolí vedení, konstrukcí a objektů a jejich dočasné zajištění - ztížení provádění vč. hutnění ve ztížených podmínkách a stísněných prostorech - ztížené ukládání sypaniny pod vodu - ukládání po vrstvách a po jiných nutných částech (figurách) vč. dosypávek - spouštění a nošení materiálu - výměna částí zemní konstrukce znehodnocené klimatickými vlivy - udržování úložiště a jeho ochrana proti vodě - odvedení nebo obvedení vody v okolí úložiště a v úložišti - veškeré pomocné konstrukce umožňující provedení zemní konstrukce (příjezdy, sjezdy, nájezdy, lešení, podpěrné konstrukce, přemostění, zpevněné plochy, zakrytí a pod.)
P | 4 | 702111 |  | KABELOVÝ ŽLAB ZEMNÍ VČETNĚ KRYTU SVĚTLÉ ŠÍŘKY DO 120 MM | M | 20 | 0 |  |  |  | 0 |  | 2022_OTSKP |  | 2
PP
VV |  |  |  | viz soupis kabelů
TS |  |  |  | 1. Položka obsahuje: – kompletní montáž, rozměření, upevnění, řezání, spojování a pod. – veškerý spojovací a montážní materiál vč. upevňovacího materiálu ( držáky apod.) – pomocné mechanismy 2. Položka neobsahuje: X 3. Způsob měření: Měří se metr délkový.
P | 5 | 702212 |  | KABELOVÁ CHRÁNIČKA ZEMNÍ DN PŘES 100 DO 200 MM | M | 20 | 0 |  |  |  | 0 |  | 2022_OTSKP |  | 2
PP
VV |  |  |  | viz soupis kabelů
TS |  |  |  | 1. Položka obsahuje: – proražení otvoru zdivem o průřezu od 0,01 do 0,025m2 – úpravu a začištění omítky po montáži vedení – pomocné mechanismy 2. Položka neobsahuje: – protipožární ucpávku 3. Způsob měření: Udává se počet kusů kompletní konstrukce nebo práce.
P | 6 | 702312 |  | ZAKRYTÍ KABELŮ VÝSTRAŽNOU FÓLIÍ ŠÍŘKY PŘES 20 DO 40 CM | M | 40 | 0 |  |  |  | 0 |  | 2022_OTSKP |  | 2
PP
VV |  |  |  | viz soupis kabelů
TS |  |  |  | 1. Položka obsahuje: – kompletní montáž, návrh, rozměření, upevnění, začištění, sváření, vrtání, řezání, spojování a pod. – veškerý spojovací a montážní materiál vč. upevňovacího materiálu – sestavení a upevnění konstrukce na stanovišti – pomocné mechanismy 2. Položka neobsahuje: X 3. Způsob měření: Udává se počet sad, které se skládají z předepsaných dílů, jež tvoří požadovaný celek, za každý započatý měsíc pronájmu.
P | 7 | 702901 |  | ZASYPÁNÍ KABELOVÉHO ŽLABU VRSTVOU Z PŘESÁTÉHO PÍSKU ČI VÝKOPKU SVĚTLÉ ŠÍŘKY DO 120 MM | M | 20 | 0 |  |  |  | 0 |  | 2022_OTSKP |  | 2
PP
VV |  |  |  | viz soupis kabelů
TS |  |  |  | 1. Položka obsahuje: – veškeré zemní práce včetně dodání zásypového materiálu 2. Položka neobsahuje: X 3. Způsob měření: Měří se metr délkový.
P | 8 | 742P13 |  | ZATAŽENÍ KABELU DO CHRÁNIČKY - KABEL DO 4 KG/M | M | 40 | 0 |  |  |  | 0 |  | 2022_OTSKP |  | 2
PP
VV |  |  |  | viz soupis kabelů
TS |  |  |  | 1. Položka obsahuje: – montáž kabelu o váze do 4 kg/m do chráničky/ kolektoru 2. Položka neobsahuje: X 3. Způsob měření: Měří se metr délkový.
SD |  | 742 |  | Kabelové vedení
P | 9 | 742543 |  | KABEL VN - JEDNOŽÍLOVÝ, 6-CHBU OD 185 DO 300 MM2 | M | 70 | 0 |  |  |  | 0 |  | 2022_OTSKP |  | 2
PP
VV |  |  |  | viz soupis kabelů
TS |  |  |  | 1. Položka obsahuje: – manipulace a uložení kabelu (do země, chráničky, kanálu, na rošty, na TV a pod.) 2. Položka neobsahuje: – příchytky, spojky, koncovky, chráničky apod. 3. Způsob měření: Měří se metr délkový.
P | 10 | 742553 |  | KABEL VN - JEDNOŽÍLOVÝ, 10-AXEKVC(V)E(Y) OD 185 DO 300 MM2 | M | 60 | 0 |  |  |  | 0 |  | 2022_OTSKP |  | 2
PP
VV |  |  |  | viz soupis kabelů
TS |  |  |  | 1. Položka obsahuje: – manipulace a uložení kabelu (do země, chráničky, kanálu, na rošty, na TV a pod.) 2. Položka neobsahuje: – příchytky, spojky, koncovky, chráničky apod. 3. Způsob měření: Měří se metr délkový.
P | 11 | 742C23 |  | KABELOVÁ KONCOVKA VN VENKOVNÍ JEDNOŽÍLOVÁ PRO KABELY PŘES 6 KV OD 185 DO 300 MM2 | KUS | 12 | 0 |  |  |  | 0 |  | 2022_OTSKP |  | 2
PP
VV |  |  |  | viz soupis kabelů
TS |  |  |  | 1. Položka obsahuje: – všechny práce spojené s úpravou kabelů pro montáž včetně veškerého příslušentsví 2. Položka neobsahuje: X 3. Způsob měření: Udává se počet kusů kompletní konstrukce nebo práce.
P | 12 | 742K15 |  | UKONČENÍ JEDNOŽÍLOVÉHO KABELU V ROZVADĚČI NEBO NA PŘÍSTROJI OD 150 DO 240 MM2 | KUS | 8 | 0 |  |  |  | 0 |  | 2022_OTSKP |  | 2
PP
VV |  |  |  | viz soupis kabelů
TS |  |  |  | 1. Položka obsahuje: – všechny práce spojené s úpravou kabelů pro montáž včetně veškerého příslušentsví 2. Položka neobsahuje: X 3. Způsob měření: Udává se počet kusů kompletní konstrukce nebo práce.
P | 13 | 742Z24 |  | DEMONTÁŽ KABELOVÉHO VEDENÍ VN | M | 100 | 0 |  |  |  | 0 |  | 2022_OTSKP |  | 2
PP
VV |  |  |  | viz soupis kabelů
TS |  |  |  | 1. Položka obsahuje: – všechny náklady na demontáž stávajícího zařízení se všemi pomocnými doplňujícími úpravami pro jeho likvidaci – naložení vybouraného materiálu na dopravní prostředek 2. Položka neobsahuje: – odvoz vybouraného materiálu – poplatek za likvidaci odpadů (nacení se dle SSD 0) 3. Způsob měření: Měří se metr délkový.
P | 14 | 747531 |  | ZKOUŠKY VODIČŮ A KABELŮ VN ZVÝŠENÝM NAPĚTÍM DO 35 KV | KUS | 6 | 0 |  |  |  | 0 |  | 2022_OTSKP |  | 2
PP
VV |  |  |  | viz soupis kabelů
TS |  |  |  | 1. Položka obsahuje: – cenu za provedení měření kabelu/ vodiče vč. vyhotovení protokolu 2. Položka neobsahuje: X 3. Způsob měření: Udává se počet kusů kompletní konstrukce nebo práce.
P | 15 | 747532 |  | ZKOUŠKY VODIČŮ A KABELŮ VN - PROVOZ MĚŘÍCÍHO VOZU PO DOBU ZKOUŠEK VN KABELŮ | KUS | 6 | 0 |  |  |  | 0 |  | 2022_OTSKP |  | 2
PP
VV |  |  |  | viz soupis kabelů
TS |  |  |  | 1. Položka obsahuje: – cenu za provedení měření kabelu/ vodiče vč. vyhotovení protokolu 2. Položka neobsahuje: X 3. Způsob měření: Udává se počet kusů kompletní konstrukce nebo práce.
SD |  | 74C |  | Vodiče TV
P | 16 | 74C781 |  | PŘIPOJENÍ ZPĚTNÉHO VEDENÍ NA KOLEJNICI BEZ UKONČENÍ LAN | KUS | 4 | 0 |  |  |  | 0 |  | 2022_OTSKP |  | 2
PP
VV |  |  |  | viz. soupis sestavení
TS |  |  |  | 1. Položka obsahuje: – všechny náklady na montáž a materiál dodaného zařízení protikorozně ošetřeného podle TKP se všemi pomocnými doplňujícími součástmi a pracemi s použitím mechanizmů – cena položky je vč. ostatních rozpočtových nákladů 2. Položka neobsahuje: X 3. Způsob měření: Udává se počet kusů kompletní konstrukce nebo práce.
P | 17 | 74C784 |  | PŘIPOJENÍ KABELŮ A LAN VE SKŘÍNI ZPĚTNÉHO VEDENÍ 6-10 PRAPORCŮ VČETNĚ SKŘÍNĚ A PODSTAVCE | KUS | 1 | 0 |  |  |  | 0 |  | 2022_OTSKP |  | 2
PP
VV |  |  |  | viz. soupis sestavení
TS |  |  |  | 1. Položka obsahuje: – všechny náklady na montáž a materiál dodaného zařízení protikorozně ošetřeného podle TKP se všemi pomocnými doplňujícími součástmi a pracemi s použitím mechanizmů – cena položky je vč. ostatních rozpočtových nákladů 2. Položka neobsahuje: X 3. Způsob měření: Udává se počet kusů kompletní konstrukce nebo práce.
P | 18 | 74C973 |  | ÚPRAVY STÁVAJÍCÍHO TV - PROVIZORNÍ STAVY ZA 100 M ZPROVOZŇOVANÉ SKUPINY | KUS | 2 | 0 |  |  |  | 0 |  | 2022_OTSKP |  | 2
PP
VV |  |  |  | viz. soupis sestavení
TS |  |  |  | 1. Položka obsahuje: – veškeré další práce a úpravy na stávajícím TV, nutné ke zprovoznění TV 2. Položka neobsahuje: X 3. Způsob měření: Kusem se rozumí 100 m úseku stávající elektrifikované koleje. (Trat´a malá žst. 5-10 ks, velká žst. 20-40 ks.)
P | 19 | 74C975 |  | AKTUALIZACE TV DLE KOLEJOVÝCH POSTUPŮ ZA 100 M ZPROVOZŇOVANÉ SKUPINY | KUS | 2 | 0 |  |  |  | 0 |  | 2022_OTSKP |  | 2
PP
VV |  |  |  | viz. soupis sestavení
TS |  |  |  | 1. Položka obsahuje: – veškeré další práce na aktualizaci TV po každém stavebním postupu 2. Položka neobsahuje: X 3. Způsob měření: Kusem se rozumí 100 m úseku elektrifikované koleje x stavební postup.
P | 20 | 74CF11 |  | TAŽNÉ HNACÍ VOZIDLO K PRACOVNÍM SOUPRAVÁM (PRO VODIČE - MONTÁŽ) | HOD | 2 | 0 |  |  |  | 0 |  | 2022_OTSKP |  | 2
PP
VV |  |  |  | viz. soupis sestavení
TS |  |  |  | 1. Položka obsahuje: – kolejové mechanizmy pro výstavbu trakčního vedení – dopravu kolejových mechanismů z mateřského depa do prostoru stavby a zpět 2. Položka neobsahuje: X 3. Způsob měření: Udává se čas v hodinách bez pohotovostních stavů vozidla.
SD |  | 74G |  | Demontáže TV
P | 21 | 74F462 |  | DEMONTÁŽ SKŘÍNÍ ZPĚTNÝCH KABELŮ | KUS | 1 | 0 |  |  |  | 0 |  | 2022_OTSKP |  | 2
PP
VV |  |  |  | viz. polohový plán
TS |  |  |  | 1. Položka obsahuje: – všechny náklady na demontáž stávajícího zařízení se všemi pomocnými doplňujícími úpravami pro jeho likvidaci – naložení a odvoz demontovaného materiálu na určené místo pro stavbu 2. Položka neobsahuje: – poplatek za likvidaci odpadů (nacení se dle SSD 0) 3. Způsob měření: Udává se počet kusů kompletní konstrukce nebo práce.
SD |  | 74I |  | Zkoušky a revize
P | 22 | 747611 |  | MĚŘENÍ EMC A EMI DLE ČSN EN 50 121 V ROZSAHU PS/SO | KUS | 1 | 0 |  |  |  | 0 |  | 2022_OTSKP |  | 2
PP
VV |  |  |  | viz. technická zpráva
TS |  |  |  | 1. Položka obsahuje: – cenu za měření dle příslušných norem a předpisů, včetně vystavení protokolu2. Položka neobsahuje: X3. Způsob měření:Udává se počet kusů kompletní konstrukce nebo práce.
P | 23 | 74F313 |  | MĚŘENÍ ELEKTRICKÝCH VLASTNOSTÍ TV | KUS | 2 | 0 |  |  |  | 0 |  | 2022_OTSKP |  | 2
PP
VV |  |  |  | viz. technická zpráva
TS |  |  |  | 1. Položka obsahuje: – měření elektrických parametrů TV pro zpracování revize – dopravu kolejových mechanismů z mateřského depa do prostoru stavby a zpět 2. Položka neobsahuje: X 3. Způsob měření: Měří se1 kus elektrizované koleje
P | 24 | 74F314 |  | MĚŘENÍ DOTYKOVÉHO NAPĚTÍ U VODIVÉ KONSTRUKCE | KUS | 1 | 0 |  |  |  | 0 |  | 2022_OTSKP |  | 2
PP
VV |  |  |  | viz. technická zpráva
TS |  |  |  | 1. Položka obsahuje: – měření elektrických parametrů TV pro zpracování revize – dopravu kolejových mechanismů z mateřského depa do prostoru stavby a zpět 2. Položka neobsahuje: X 3. Způsob měření: Měří se1 kus ukolejněné TP nebo OK
P | 25 | 74F321 |  | PROTOKOL ZPŮSOBILOSTI | KUS | 1 | 0 |  |  |  | 0 |  | 2022_OTSKP |  | 2
PP
VV |  |  |  | viz. technická zpráva
TS |  |  |  | 1. Položka obsahuje: – vyhotovení dokladu právnickou osobou o trolejových vedeních a trakčních zařízeních 2. Položka neobsahuje: X 3. Způsob měření: Udává se v ks. 1ks pro 1x SO, PS.
P | 26 | 74F322 |  | REVIZNÍ ZPRÁVA | KUS | 2 | 0 |  |  |  | 0 |  | 2022_OTSKP |  | 2
PP
VV |  |  |  | viz. technická zpráva
TS |  |  |  | 1. Položka obsahuje: – revizi autorizovaným revizním technikem na zařízeních trakčního vedení podle požadavku ČSN, včetně hodnocení 2. Položka neobsahuje: X 3. Způsob měření: Udává se v ks. Výpočet dle ks elektrifikovaných kolejí, neutrální pole 4ks, velká žst. dle počtu stavebních postupů.
P | 27 | 74F323 |  | PROTOKOL UTZ | KUS | 1 | 0 |  |  |  | 0 |  | 2022_OTSKP |  | 2
PP
VV |  |  |  | viz. technická zpráva
TS |  |  |  | 1. Položka obsahuje: – protokol autorizovaným revizním technikem na zařízeních trakčního vedení podle požadavku ČSN, včetně hodnocení 2. Položka neobsahuje: X 3. Způsob měření: Udává se v ks. 1ks pro 1xSO, 1xPS.
P | 28 | 74F331 |  | TECHNICKÁ POMOC PŘI VÝSTAVBĚ TV | HOD | 10 | 0 |  |  |  | 0 |  | 2022_OTSKP |  | 2
PP
VV |  |  |  | viz. technická zpráva
TS |  |  |  | 1. Položka obsahuje: – zajištění pracoviště TDI vč. nájmu pracovníků a použitých mechanismů nutných k výkonu 2. Položka neobsahuje: X 3. Způsob měření: Udává se čas v hodinách. U velkých celků a žst. dle stavebních postupů 1ks postupu ...10 hod

## SO 12-81-05
SŽDC05 |  |  |  | Soupis prací objektu | [10 empty] | 3
3
S | Stavba: | 20-110-230-US |  | Optimalizace traťového úseku Havířov (včetně) – zastávka Havířov střed (mimo) | [6 empty] | D.2.3.1 |  | Aspe | 0,00 | 2
O | Objekt: | D.2.3.1 |  | Trakční vedení | [9 empty] | 15,00 | 2
Typ | Poř. číslo | Kód položky | Varianta | Název položky | MJ | Množství | Jednotková hmotnost | Celková hmotnost |  |  | Jednotková cena |  | Cenové soustavy | 21,00 | 2
Dodávka
[9 empty] | Jednotková | Celkem | Jednotková | Celkem |  |  |  | Počet položek s nulovou cenou
O1 |  | SO 12-81-05 |  | Žst. Havířov, EPZ, připojení na TV
SD |  | 74C |  | Vodiče TV
P | 1 | 74C571 |  | TAŽENÍ NOSNÉHO LANA 50 MM2 BZ, FE | M | 10 | 0 |  |  |  | 0 |  | 2022_OTSKP |  | 2
PP
VV |  |  |  | viz. soupis sestavení
TS |  |  |  | 1. Položka obsahuje: – všechny náklady na montáž a materiál dodaného zařízení se všemi pomocnými doplňujícími součástmi – cena položky je vč. ostatních rozpočtových nákladů 2. Položka neobsahuje: X 3. Způsob měření: Měří se metr délkový v ose vodiče nebo lana.
P | 2 | 74C661 |  | VLOŽENÁ IZOLACE V 1 LANĚ ZV, NV, OV | KUS | 1 | 0 |  |  |  | 0 |  | 2022_OTSKP |  | 2
PP
VV |  |  |  | viz. soupis sestavení
TS |  |  |  | 1. Položka obsahuje: – všechny náklady na montáž a materiál dodaného zařízení protikorozně ošetřeného podle TKP se všemi pomocnými doplňujícími součástmi a pracemi s použitím mechanizmů – cena položky je vč. ostatních rozpočtových nákladů 2. Položka neobsahuje: X 3. Způsob měření: Udává se počet kusů kompletní konstrukce nebo práce.
P | 3 | 74C711 |  | POHON ODPOJOVAČE MOTOROVÝ | KUS | 2 | 0 |  |  |  | 0 |  | 2022_OTSKP |  | 2
PP
VV |  |  |  | viz. soupis sestavení
TS |  |  |  | 1. Položka obsahuje: – všechny náklady na montáž a materiál dodaného zařízení protikorozně ošetřeného podle TKP se všemi pomocnými doplňujícími součástmi a pracemi s použitím mechanizmů – cena položky je vč. ostatních rozpočtových nákladů 2. Položka neobsahuje: X 3. Způsob měření: Udává se počet kusů kompletní konstrukce nebo práce.
P | 4 | 74C713 |  | ODPOJOVAČ NEBO ODPÍNAČ NA STOŽÁRU TV | KUS | 2 | 0 |  |  |  | 0 |  | 2022_OTSKP |  | 2
PP
VV |  |  |  | viz. soupis sestavení
TS |  |  |  | 1. Položka obsahuje: – všechny náklady na montáž a materiál dodaného zařízení protikorozně ošetřeného podle TKP se všemi pomocnými doplňujícími součástmi a pracemi s použitím mechanizmů – cena položky je vč. ostatních rozpočtových nákladů 2. Položka neobsahuje: X 3. Způsob měření: Udává se počet kusů kompletní konstrukce nebo práce.
P | 5 | 74C723 |  | SVOD Z NAPÁJECÍHO PŘEVĚSU NA TV LANEM 120 CU | KUS | 2 | 0 |  |  |  | 0 |  | 2022_OTSKP |  | 2
PP
VV |  |  |  | viz. soupis sestavení
TS |  |  |  | 1. Položka obsahuje: – všechny náklady na montáž a materiál dodaného zařízení protikorozně ošetřeného podle TKP se všemi pomocnými doplňujícími součástmi a pracemi s použitím mechanizmů – cena položky je vč. ostatních rozpočtových nákladů 2. Položka neobsahuje: X 3. Způsob měření: Udává se počet kusů kompletní konstrukce nebo práce.
P | 6 | 74C742 |  | PŘIPEVNĚNÍ KOTEVNÍ LIŠTY NAPÁJECÍHO PŘEVĚSU SE 2-4 TŘMENY NA STOŽÁR TV | KUS | 2 | 0 |  |  |  | 0 |  | 2022_OTSKP |  | 2
PP
VV |  |  |  | viz. soupis sestavení
TS |  |  |  | 1. Položka obsahuje: – všechny náklady na montáž a materiál dodaného zařízení protikorozně ošetřeného podle TKP se všemi pomocnými doplňujícími součástmi a pracemi s použitím mechanizmů – cena položky je vč. ostatních rozpočtových nákladů 2. Položka neobsahuje: X 3. Způsob měření: Udává se počet kusů kompletní konstrukce nebo práce.
P | 7 | 74C745 |  | KOTVENÍ LANA NAPÁJECÍHO PŘEVĚSU - 120 MM2 CU S IZOLACÍ | KUS | 4 | 0 |  |  |  | 0 |  | 2022_OTSKP |  | 2
PP
VV |  |  |  | viz. soupis sestavení
TS |  |  |  | 1. Položka obsahuje: – všechny náklady na montáž a materiál dodaného zařízení protikorozně ošetřeného podle TKP se všemi pomocnými doplňujícími součástmi a pracemi s použitím mechanizmů – cena položky je vč. ostatních rozpočtových nákladů 2. Položka neobsahuje: X 3. Způsob měření: Udává se počet kusů kompletní konstrukce nebo práce.
P | 8 | 74C752 |  | PODPĚRNÝ IZOLÁTOR PRO NV NA LIŠTĚ, BRÁNĚ, STOŽÁRU | KUS | 2 | 0 |  |  |  | 0 |  | 2022_OTSKP |  | 2
PP
VV |  |  |  | viz. soupis sestavení
TS |  |  |  | 1. Položka obsahuje: – všechny náklady na montáž a materiál dodaného zařízení protikorozně ošetřeného podle TKP se všemi pomocnými doplňujícími součástmi a pracemi s použitím mechanizmů – cena položky je vč. ostatních rozpočtových nákladů 2. Položka neobsahuje: X 3. Způsob měření: Udává se počet kusů kompletní konstrukce nebo práce.
P | 9 | 74C761 |  | UKONČENÍ 1 NAPÁJECÍHO KABELU NA STOŽÁRU, VČETNĚ OMEZOVAČE PŘEPĚTÍ | KUS | 1 | 0 |  |  |  | 0 |  | 2022_OTSKP |  | 2
PP
VV |  |  |  | viz. soupis sestavení
TS |  |  |  | 1. Položka obsahuje: – všechny náklady na montáž a materiál dodaného zařízení protikorozně ošetřeného podle TKP se všemi pomocnými doplňujícími součástmi a pracemi s použitím mechanizmů – cena položky je vč. ostatních rozpočtových nákladů 2. Položka neobsahuje: X 3. Způsob měření: Udává se počet kusů kompletní konstrukce nebo práce.
P | 10 | 74C767 |  | PŘIPEVNĚNÍ 1-2 KABELŮ NA STOŽÁR P, T | KUS | 4 | 0 |  |  |  | 0 |  | 2022_OTSKP |  | 2
PP
VV |  |  |  | viz. soupis sestavení
TS |  |  |  | 1. Položka obsahuje: – všechny náklady na montáž a materiál dodaného zařízení protikorozně ošetřeného podle TKP se všemi pomocnými doplňujícími součástmi a pracemi s použitím mechanizmů – cena položky je vč. ostatních rozpočtových nákladů 2. Položka neobsahuje: X 3. Způsob měření: Udává se počet kusů kompletní konstrukce nebo práce.
P | 11 | 74C772 |  | PŘIPEVNĚNÍ 1 KRYTU NA STOŽÁR P, T, BP | KUS | 1 | 0 |  |  |  | 0 |  | 2022_OTSKP |  | 2
PP
VV |  |  |  | viz. soupis sestavení
TS |  |  |  | 1. Položka obsahuje: – všechny náklady na montáž a materiál dodaného zařízení protikorozně ošetřeného podle TKP se všemi pomocnými doplňujícími součástmi a pracemi s použitím mechanizmů – cena položky je vč. ostatních rozpočtových nákladů 2. Položka neobsahuje: X 3. Způsob měření: Udává se počet kusů kompletní konstrukce nebo práce.
P | 12 | 74C793 |  | RUČNÍ TAŽENÍ LANA NAPÁJECÍCH PŘEVĚSŮ 120 MM2 CU | M | 50 | 0 |  |  |  | 0 |  | 2022_OTSKP |  | 2
PP
VV |  |  |  | viz. soupis sestavení
TS |  |  |  | 1. Položka obsahuje: – všechny náklady na montáž a materiál dodaného zařízení protikorozně ošetřeného podle TKP se všemi pomocnými doplňujícími součástmi a pracemi s použitím mechanizmů – cena položky je vč. ostatních rozpočtových nákladů 2. Položka neobsahuje: X 3. Způsob měření: Měří se metr délkový v ose vodiče nebo lana.
P | 13 | 74C951 |  | MONTÁŽNÍ LÁVKA NA STOŽÁR | KUS | 2 | 0 |  |  |  | 0 |  | 2022_OTSKP |  | 2
PP
VV |  |  |  | viz. soupis sestavení
TS |  |  |  | 1. Položka obsahuje: – všechny náklady na montáž a materiál dodaného zařízení protikorozně ošetřeného podle TKP se všemi pomocnými doplňujícími součástmi a pracemi s použitím mechanizmů – cena položky je vč. ostatních rozpočtových nákladů 2. Položka neobsahuje: X 3. Způsob měření: Udává se počet kusů kompletní konstrukce nebo práce.
P | 14 | 74C968 |  | TABULKA ČÍSLOVÁNÍ STOŽÁRU NEBO POHONU ODPOJOVAČE | KUS | 2 | 0 |  |  |  | 0 |  | 2022_OTSKP |  | 2
PP
VV |  |  |  | viz. soupis sestavení
TS |  |  |  | 1. Položka obsahuje: – všechny náklady na montáž a materiál dodaného zařízení protikorozně ošetřeného podle TKP se všemi pomocnými doplňujícími součástmi a pracemi s použitím mechanizmů – cena položky je vč. ostatních rozpočtových nákladů 2. Položka neobsahuje: X 3. Způsob měření: Udává se počet kusů kompletní konstrukce nebo práce.
P | 15 | 74C975 |  | AKTUALIZACE TV DLE KOLEJOVÝCH POSTUPŮ ZA 100 M ZPROVOZŇOVANÉ SKUPINY | KUS | 2 | 0 |  |  |  | 0 |  | 2022_OTSKP |  | 2
PP
VV |  |  |  | viz. soupis sestavení
TS |  |  |  | 1. Položka obsahuje: – veškeré další práce na aktualizaci TV po každém stavebním postupu 2. Položka neobsahuje: X 3. Způsob měření: Kusem se rozumí 100 m úseku elektrifikované koleje x stavební postup.
P | 16 | 74CF11 |  | TAŽNÉ HNACÍ VOZIDLO K PRACOVNÍM SOUPRAVÁM (PRO VODIČE - MONTÁŽ) | HOD | 7 | 0 |  |  |  | 0 |  | 2022_OTSKP |  | 2
PP
VV |  |  |  | viz. soupis sestavení
TS |  |  |  | 1. Položka obsahuje: – kolejové mechanizmy pro výstavbu trakčního vedení – dopravu kolejových mechanismů z mateřského depa do prostoru stavby a zpět 2. Položka neobsahuje: X 3. Způsob měření: Udává se čas v hodinách bez pohotovostních stavů vozidla.
SD |  | 74F |  | Nátěry TV
P | 17 | 74F232 |  | BEZPEČNOSTNÍ PRUH NA PODPĚŘE TV BÍLOČERVENÝ | KUS | 2 | 0 |  |  |  | 0 |  | 2022_OTSKP |  | 2
PP
VV |  |  |  | viz. soupis sestavení
TS |  |  |  | 1. Položka obsahuje: – nátěr, očištění, odrezivění a materiál (barva, ředidlo, odrezovač), nátěr proveden dle TKP 2. Položka neobsahuje: X 3. Způsob měření: Udává se počet kusů kompletní konstrukce nebo práce.
SD |  | 74I |  | Zkoušky a revize
P | 18 | 747611 |  | MĚŘENÍ EMC A EMI DLE ČSN EN 50 121 V ROZSAHU PS/SO | KUS | 1 | 0 |  |  |  | 0 |  | 2022_OTSKP |  | 2
PP
VV |  |  |  | viz. technická zpráva
TS |  |  |  | 1. Položka obsahuje: – cenu za měření dle příslušných norem a předpisů, včetně vystavení protokolu2. Položka neobsahuje: X3. Způsob měření:Udává se počet kusů kompletní konstrukce nebo práce.
P | 19 | 74F314 |  | MĚŘENÍ DOTYKOVÉHO NAPĚTÍ U VODIVÉ KONSTRUKCE | KUS | 2 | 0 |  |  |  | 0 |  | 2022_OTSKP |  | 2
PP
VV |  |  |  | viz. technická zpráva
TS |  |  |  | 1. Položka obsahuje: – měření elektrických parametrů TV pro zpracování revize – dopravu kolejových mechanismů z mateřského depa do prostoru stavby a zpět 2. Položka neobsahuje: X 3. Způsob měření: Měří se1 kus ukolejněné TP nebo OK
P | 20 | 74F316 |  | MĚŘENÍ PŘECHODOVÉHO ODPORU ZEMNIČE | KUS | 1 | 0 |  |  |  | 0 |  | 2022_OTSKP |  | 2
PP
VV |  |  |  | viz. technická zpráva
TS |  |  |  | 1. Položka obsahuje: – měření elektrických parametrů TV pro zpracování revize – dopravu kolejových mechanismů z mateřského depa do prostoru stavby a zpět 2. Položka neobsahuje: X 3. Způsob měření: Měří se 1 kus uzemněné TP nebo OK
P | 21 | 74F321 |  | PROTOKOL ZPŮSOBILOSTI | KUS | 1 | 0 |  |  |  | 0 |  | 2022_OTSKP |  | 2
PP
VV |  |  |  | viz. technická zpráva
TS |  |  |  | 1. Položka obsahuje: – vyhotovení dokladu právnickou osobou o trolejových vedeních a trakčních zařízeních 2. Položka neobsahuje: X 3. Způsob měření: Udává se v ks. 1ks pro 1x SO, PS.
P | 22 | 74F322 |  | REVIZNÍ ZPRÁVA | KUS | 1 | 0 |  |  |  | 0 |  | 2022_OTSKP |  | 2
PP
VV |  |  |  | viz. technická zpráva
TS |  |  |  | 1. Položka obsahuje: – revizi autorizovaným revizním technikem na zařízeních trakčního vedení podle požadavku ČSN, včetně hodnocení 2. Položka neobsahuje: X 3. Způsob měření: Udává se v ks. Výpočet dle ks elektrifikovaných kolejí, neutrální pole 4ks, velká žst. dle počtu stavebních postupů.
P | 23 | 74F323 |  | PROTOKOL UTZ | KUS | 1 | 0 |  |  |  | 0 |  | 2022_OTSKP |  | 2
PP
VV |  |  |  | viz. technická zpráva
TS |  |  |  | 1. Položka obsahuje: – protokol autorizovaným revizním technikem na zařízeních trakčního vedení podle požadavku ČSN, včetně hodnocení 2. Položka neobsahuje: X 3. Způsob měření: Udává se v ks. 1ks pro 1xSO, 1xPS.
P | 24 | 74F331 |  | TECHNICKÁ POMOC PŘI VÝSTAVBĚ TV | HOD | 10 | 0 |  |  |  | 0 |  | 2022_OTSKP |  | 2
PP
VV |  |  |  | viz. technická zpráva
TS |  |  |  | 1. Položka obsahuje: – zajištění pracoviště TDI vč. nájmu pracovníků a použitých mechanismů nutných k výkonu 2. Položka neobsahuje: X 3. Způsob měření: Udává se čas v hodinách. U velkých celků a žst. dle stavebních postupů 1ks postupu ...10 hod
P | 25 | 74F332 |  | VÝKON ORGANIZAČNÍCH JEDNOTEK SPRÁVCE | HOD | 1 | 0 |  |  |  | 0 |  | 2022_OTSKP |  | 2
PP
VV |  |  |  | viz. technická zpráva
TS |  |  |  | 1. Položka obsahuje: – zajištění pracoviště správcem TV (zkratování TV), zajištění přejezdů správcem TV vč. nájmu pracovníků a použitých mechanismů nutných k výkonu 2. Položka neobsahuje: X 3. Způsob měření: Udává se čas v hodinách. Výpočet dle počtu hod výluk.

## SO 12-84-01
SŽDC05 |  |  |  | Soupis prací objektu | [10 empty] | 3
3
S | Stavba: | 20-110-230-US |  | Optimalizace traťového úseku Havířov (včetně) – zastávka Havířov střed (mimo) | [6 empty] | D.2.3.4 |  | Aspe | 0,00 | 2
O | Objekt: | D.2.3.4 |  | Ohřev výměn (elektrický - EOV, plynový - POV) | [9 empty] | 15,00 | 2
Typ | Poř. číslo | Kód položky | Varianta | Název položky | MJ | Množství | Jednotková hmotnost | Celková hmotnost |  |  | Jednotková cena |  | Cenové soustavy | 21,00 | 2
Dodávka
[9 empty] | Jednotková | Celkem | Jednotková | Celkem |  |  |  | Počet položek s nulovou cenou
O1 |  | SO 12-84-01 |  | Žst. Havířov, EOV
SD |  | 130 |  | Hloubení
P | 1 | 13283 |  | HLOUBENÍ RÝH ŠÍŘ DO 2M PAŽ I NEPAŽ TŘ. II | M3 | 961.45 | 0 |  |  |  | 0 |  | 2022_OTSKP |  | 2
PP
VV |  |  |  | výpočet 353,4+522+86,05
TS |  |  |  | položka zahrnuje: - vodorovná a svislá doprava, přemístění, přeložení, manipulace s výkopkem - kompletní provedení vykopávky nezapažené i zapažené - ošetření výkopiště po celou dobu práce v něm vč. klimatických opatření - ztížení vykopávek v blízkosti podzemního vedení, konstrukcí a objektů vč. jejich dočasného zajištění - ztížení pod vodou, v okolí výbušnin, ve stísněných prostorech a pod. - těžení po vrstvách, pásech a po jiných nutných částech (figurách) - čerpání vody vč. čerpacích jímek, potrubí a pohotovostní čerpací soupravy (viz ustanovení k pol. 1151,2) - potřebné snížení hladiny podzemní vody - těžení a rozpojování jednotlivých balvanů - vytahování a nošení výkopku - svahování a přesvah. svahů do konečného tvaru, výměna hornin v podloží a v pláni znehodnocené klimatickými vlivy - eventuelně nutné druhotné rozpojení odstřelené horniny - ruční vykopávky, odstranění kořenů a napadávek - pažení, vzepření a rozepření vč. přepažování (vyjma štětových stěn) - úpravu, ochranu a očištění dna, základové spáry, stěn a svahů - odvedení nebo obvedení vody v okolí výkopiště a ve výkopišti - třídění výkopku - veškeré pomocné konstrukce umožňující provedení vykopávky (příjezdy, sjezdy, nájezdy, lešení, podpěr. konstr., přemostění, zpevněné plochy, zakrytí a pod.) - nezahrnuje uložení zeminy (na skládku, do násypu) ani poplatky za skládku, vykazují se v položce č.0141**
SD |  | 140 |  | Protlaky a mikrotuneláž
P | 2 | 14173 |  | PROTLAČOVÁNÍ POTRUBÍ Z PLAST HMOT DN DO 200MM | M | 57 | 0 |  |  |  | 0 |  | 2022_OTSKP |  | 2
PP
VV |  |  |  | výpočet 22+35
TS |  |  |  | položka zahrnuje dodávku protlačovaného potrubí a veškeré pomocné práce (startovací zařízení, startovací a cílová jáma, opěrné a vodící bloky a pod.)
P | 3 | 141733 |  | PROTLAČOVÁNÍ POTRUBÍ Z PLAST HMOT DN DO 150MM | M | 60 | 0 |  |  |  | 0 |  | 2022_OTSKP |  | 2
PP
VV |  |  |  | výpočet 60
TS |  |  |  | položka zahrnuje dodávku protlačovaného potrubí a veškeré pomocné práce (startovací zařízení, startovací a cílová jáma, opěrné a vodící bloky a pod.)
SD |  | 170 |  | Násypy a přísypy
P | 4 | 17411 |  | ZÁSYP JAM A RÝH ZEMINOU SE ZHUTNĚNÍM | M3 | 961.45 | 0 |  |  |  | 0 |  | 2022_OTSKP |  | 2
PP
VV |  |  |  | výpočet 353,4+522+86,05
TS |  |  |  | položka zahrnuje: - kompletní provedení zemní konstrukce vč. výběru vhodného materiálu - úprava ukládaného materiálu vlhčením, tříděním, promícháním nebo vysoušením, příp. jiné úpravy za účelem zlepšení jeho mech. vlastností - hutnění i různé míry hutnění - ošetření úložiště po celou dobu práce v něm vč. klimatických opatření - ztížení v okolí vedení, konstrukcí a objektů a jejich dočasné zajištění - ztížení provádění vč. hutnění ve ztížených podmínkách a stísněných prostorech - ztížené ukládání sypaniny pod vodu - ukládání po vrstvách a po jiných nutných částech (figurách) vč. dosypávek - spouštění a nošení materiálu - výměna částí zemní konstrukce znehodnocené klimatickými vlivy - ruční hutnění - udržování úložiště a jeho ochrana proti vodě - odvedení nebo obvedení vody v okolí úložiště a v úložišti - veškeré pomocné konstrukce umožňující provedení zemní konstrukce (příjezdy, sjezdy, nájezdy, lešení, podpěrné konstrukce, přemostění, zpevněné plochy, zakrytí a pod.)
SD |  | 29 |  | Zaměření, revize a kontroly
P | 5 | 2911 |  | OSTATNÍ POŽADAVKY - GEODETICKÉ ZAMĚŘENÍ | HM | 14 | 0 |  |  |  | 0 |  | 2022_OTSKP |  | 2
PP
VV |  |  |  | výpočet 14
TS |  |  |  | zahrnuje veškeré náklady spojené s objednatelem požadovanými pracemi
SD |  | 701 |  | Zemní práce - elektro
P | 6 | 701005 |  | VYHLEDÁVACÍ MARKER ZEMNÍ S MOŽNOSTÍ ZÁPISU | KUS | 151 | 0 |  |  |  | 0 |  | 2022_OTSKP |  | 2
PP
VV |  |  |  | výpočet 151
TS |  |  |  | 1. Položka obsahuje: – veškeré práce a materiál obsažený v názvu položky 2. Položka neobsahuje: X 3. Způsob měření: Udává se počet kusů kompletní konstrukce nebo práce.
SD |  | 702 |  | Uložení kabelů - elektro
P | 7 | 702112 |  | KABELOVÝ ŽLAB ZEMNÍ VČETNĚ KRYTU SVĚTLÉ ŠÍŘKY PŘES 120 DO 250 MM | M | 385 | 0 |  |  |  | 0 |  | 2022_OTSKP |  | 2
PP
VV |  |  |  | výpočet 385
TS |  |  |  | 1. Položka obsahuje: – kompletní montáž, rozměření, upevnění, řezání, spojování a pod. – veškerý spojovací a montážní materiál vč. upevňovacího materiálu ( držáky apod.) – pomocné mechanismy 2. Položka neobsahuje: X 3. Způsob měření: Měří se metr délkový.
P | 8 | 702211 |  | KABELOVÁ CHRÁNIČKA ZEMNÍ DN DO 100 MM | M | 965 | 0 |  |  |  | 0 |  | 2022_OTSKP |  | 2
PP
VV |  |  |  | výpočet 95+870
TS |  |  |  | 1. Položka obsahuje: – proražení otvoru zdivem o průřezu od 0,01 do 0,025m2 – úpravu a začištění omítky po montáži vedení – pomocné mechanismy 2. Položka neobsahuje: – protipožární ucpávku 3. Způsob měření: Udává se počet kusů kompletní konstrukce nebo práce.
P | 9 | 702212 |  | KABELOVÁ CHRÁNIČKA ZEMNÍ DN PŘES 100 DO 200 MM | M | 1414 | 0 |  |  |  | 0 |  | 2022_OTSKP |  | 2
PP
VV |  |  |  | výpočet 1280+134
TS |  |  |  | 1. Položka obsahuje: – proražení otvoru zdivem o průřezu od 0,01 do 0,025m2 – úpravu a začištění omítky po montáži vedení – pomocné mechanismy 2. Položka neobsahuje: – protipožární ucpávku 3. Způsob měření: Udává se počet kusů kompletní konstrukce nebo práce.
P | 10 | 702312 |  | ZAKRYTÍ KABELŮ VÝSTRAŽNOU FÓLIÍ ŠÍŘKY PŘES 20 DO 40 CM | M | 1459 | 0 |  |  |  | 0 |  | 2022_OTSKP |  | 2
PP
VV |  |  |  | výpočet 1459
TS |  |  |  | 1. Položka obsahuje: – kompletní montáž, návrh, rozměření, upevnění, začištění, sváření, vrtání, řezání, spojování a pod. – veškerý spojovací a montážní materiál vč. upevňovacího materiálu – sestavení a upevnění konstrukce na stanovišti – pomocné mechanismy 2. Položka neobsahuje: X 3. Způsob měření: Udává se počet sad, které se skládají z předepsaných dílů, jež tvoří požadovaný celek, za každý započatý měsíc pronájmu.
P | 11 | 702901 |  | ZASYPÁNÍ KABELOVÉHO ŽLABU VRSTVOU Z PŘESÁTÉHO PÍSKU ČI VÝKOPKU SVĚTLÉ ŠÍŘKY DO 120 MM | M | 1459 | 0 |  |  |  | 0 |  | 2022_OTSKP |  | 2
PP
VV |  |  |  | výpočet 1459
TS |  |  |  | 1. Položka obsahuje: – veškeré zemní práce včetně dodání zásypového materiálu 2. Položka neobsahuje: X 3. Způsob měření: Měří se metr délkový.
SD |  | 703 |  | Kabelové rošty a lávky - elektro
P | 12 | 703763 |  | KABELOVÁ UCPÁVKA VODĚ ODOLNÁ PRO VNITŘNÍ PRŮMĚR OTVORU 105 - 185MM | KUS | 2 | 0 |  |  |  | 0 |  | 2022_OTSKP |  | 2
PP
VV |  |  |  | výpočet 2*1
TS |  |  |  | Položka obsahuje: Dodávku a montáž kabelové ucpávky vč. příslušenství ( utěsňovací spony apod. ) a pomocného materiálu, vyhotovení a dodání atestu. Dále obsahuje cenu za pom. mechanismy včetně všech ostatních vedlejších nákladů.
SD |  | 709 |  | Zajištění kabelu a ucpávky - elektro
P | 13 | 709110 |  | PROVIZORNÍ ZAJIŠTĚNÍ KABELU VE VÝKOPU | KUS | 87 | 0 |  |  |  | 0 |  | 2022_OTSKP |  | 2
PP
VV |  |  |  | výpočet 87
TS |  |  |  | 1. Položka obsahuje: – kompletní montáž, rozměření, upevnění, řezání, spojování a pod. – veškerý spojovací a montážní materiál vč. upevňovacího materiálu ( držáky apod.) – pomocné mechanismy 2. Položka neobsahuje: X 3. Způsob měření: Udává se počet kusů kompletní konstrukce nebo práce.
P | 14 | 709210 |  | KŘIŽOVATKA KABELOVÝCH VEDENÍ SE STÁVAJÍCÍ INŽENÝRSKOU SÍTÍ (KABELEM, POTRUBÍM APOD.) | KUS | 16 | 0 |  |  |  | 0 |  | 2022_OTSKP |  | 2
PP
VV |  |  |  | výpočet 16
TS |  |  |  | 1. Položka obsahuje: – kompletní montáž, rozměření, upevnění, řezání, spojování a pod. – veškerý spojovací a montážní materiál vč. upevňovacího materiálu ( držáky apod.) – pomocné mechanismy 2. Položka neobsahuje: X 3. Způsob měření: Měří se metr délkový.
SD |  | 741 |  | Elektroinstalační zařízení, hromosvod - elektro
P | 15 | 741921 |  | UZEMŇOVACÍ VODIČ V ZEMI NEREZOVÝ (V4A) DO 120 MM2 | M | 70 | 0 |  |  |  | 0 |  | 2022_OTSKP |  | 2
PP
VV |  |  |  | výpočet 30+40
TS |  |  |  | 1. Položka obsahuje: – přípravu podkladu pro osazení – měření, dělení, spojování, tvarování – ochranný nátěr spojů a při průchodu vodiče nad terén apod. dle příslušných norem 2. Položka neobsahuje: – zemní práce – ochranu vodiče - chráničky apod. 3. Způsob měření: Měří se metr délkový.
P | 16 | 741B12 |  | ZEMNÍCÍ TYČ FEZN DÉLKY PŘES 2,0 DO 4,5 M | KUS | 6 | 0 |  |  |  | 0 |  | 2022_OTSKP |  | 2
PP
VV |  |  |  | výpočet 2*3
TS |  |  |  | 1. Položka obsahuje: – přípravu podkladu pro osazení – spojování – ochranný nátěr spoje dle příslušných norem 2. Položka neobsahuje: X 3. Způsob měření: Udává se počet kusů kompletní konstrukce nebo práce.
P | 17 | 741C02 |  | UZEMŇOVACÍ SVORKA | KUS | 20 | 0 |  |  |  | 0 |  | 2022_OTSKP |  | 2
PP
VV |  |  |  | výpočet 4*5
TS |  |  |  | 1. Položka obsahuje: – veškeré příslušenství 2. Položka neobsahuje: X 3. Způsob měření: Udává se počet kusů kompletní konstrukce nebo práce.
SD |  | 742 |  | Silnoproudé rozvody - elektro
P | 18 | 742J35 |  | TCEPKPFLE DO 15XN0,8, KABEL SDĚLOVACÍ ČTYŘKOVANÝ, IZOLACE PVC | M | 204 | 0 |  |  |  | 0 |  | 2022_OTSKP |  | 2
PP
VV |  |  |  | výpočet 186+18
TS |  |  |  | Položka obsahuje : Dodávku a montáž kabelu včetně dovozu, manipulace a uložení kabelu (do chráničky, do země, na rošty a pod. ). Dále obsahuje cenu za pom. mechanismy včetně všech ostatních vedlejších nákladů
P | 19 | 742L11 |  | UKONČENÍ DVOU AŽ PĚTIŽÍLOVÉHO KABELU V ROZVADĚČI NEBO NA PŘÍSTROJI DO 2,5 MM2 | KUS | 2 | 0 |  |  |  | 0 |  | 2022_OTSKP |  | 2
PP
VV |  |  |  | výpočet 2
TS |  |  |  | 1. Položka obsahuje: – všechny práce spojené s úpravou kabelů pro montáž včetně veškerého příslušentsví 2. Položka neobsahuje: X 3. Způsob měření: Udává se počet kusů kompletní konstrukce nebo práce.
P | 20 | 742L12 |  | UKONČENÍ DVOU AŽ PĚTIŽÍLOVÉHO KABELU V ROZVADĚČI NEBO NA PŘÍSTROJI OD 4 DO 16 MM2 | KUS | 170 | 0 |  |  |  | 0 |  | 2022_OTSKP |  | 2
PP
VV |  |  |  | výpočet 28+46+12+2+10+16+56
TS |  |  |  | 1. Položka obsahuje: – všechny práce spojené s úpravou kabelů pro montáž včetně veškerého příslušentsví 2. Položka neobsahuje: X 3. Způsob měření: Udává se počet kusů kompletní konstrukce nebo práce.