## Vlaské-ŽBP
„Oprava mostu v km 73,743 na trati Hanušovice Lichkov“
ŽELEZNIČNÍ BODOVÉ POLE - VYTYČOVACÍ SÍŤ
Souřadnicový systém S-JTSK, Výškový systém Bpv
Číslo bodu | Y | X | Z | Staničení | Způsob určení | Třída | Popis bodu (stabilizace) | Bod bude v průběhu stavby
| [ m ] | [ m ] | [ m ] | [ km ]
TÚ 1331 Hanušovice - Lichkov
517 | 566388.954 | 1064233.892 | 438.250 | 73.215 | MNČ | 2 | žulový kámen s měř. hřebem | zachován
518 | 566547.459 | 1064225.704 | 439.373 | 73.372 | MNČ | 2 | žulový kámen s měř. hřebem | zachován
519 | 566736.056 | 1064304.489 | 442.621 | 73.578 | MNČ | 2 | žulový kámen s měř. hřebem | zachován
520 | 566861.307 | 1064305.650 | 444.212 | 73.7 | MNČ | 2 | hřeb v římse propustku | zachován
521 | 566976.487 | 1064251.521 | 446.313 | 73.828 | GNSS | 1 | žulový kámen s měř. hřebem | zachován
522 | 567129.600 | 1064121.660 | 449.509 | 74.028 | GNSS | 1 | žulový kámen s měř. hřebem | zachován
523 | 567241.801 | 1064086.532 | 452.138 | 74.145 | MNČ | 2 | žulový kámen s měř. hřebem | zachován
524 | 567366.105 | 1064110.540 | 453.962 | 74.271 | MNČ | 2 | hřeb v římse mostu | zachován
525 | 567493.904 | 1064107.098 | 455.549 | 74.398 | MNČ | 2 | žulový kámen s měř. hřebem | zachován