## titul
Trať : | 512 A |  |  |  |  | Km 84,224 | [6 empty] | Ev. č. : | 534800
V ŽST Červený Potok je zavedena trvalá výluka služby dopravních zaměstnanců.
Zabezpečovací zařízení je upraveno pro zabezpečený průjezd po 1. staniční koleji.
| Staniční |  |  |  |  | TEST 12 ( B )
| zabezpečovací |  |  |  |  | 2. kategorie | [5 empty] | Kód : 11 / 0
| zařízení : |  |  |  |  | ústřední stavědlo
| Dopravní stanoviště : |  |  |  | PSt.1 | Dopravní kancelář
| ( km ) |  |  |  | 83.926 | 8.228
| Počet pracovníků : |  |  |  |  | Výpravčí - 1 *)
*) T.č. stálá VSDZ - obsazení pracovištť dle platného rozvrhu služeb
| Zjišťování |  |  |  |  | výpravčí | [5 empty] | zast. - 00
| konce vlaku |  |  |  |  | vždy | [5 empty] | proj. - 00
|  | Dopravní koleje | [6 empty] | Nástupiště u koleje
č. | Začátek | Konec | Délka | Poznámka |  |  | č. | Začátek | Konec | Délka | Poznámka
1 | 83.977 | 84.656 | 679 | Hlavní staniční kolej |  |  | 1 | 84.164 | 84.236 | 72 | č. II, úrovňové, jednostranné vnitřní
|  |  |  | směr Hanušovice a Dolní Lipka | [5 empty] | 0 | konstrukce SUDOP T + desky K150
2 | 83.977 | 84.628 | 651 | Vjezd - odjezd - průjezd |  |  | 2 | 84.164 | 84.236 | 72 | č. I, úrovňové, vnější
|  |  | 0 | [7 empty] | konstrukce SUDOP T + desky K150
Červený Potok

## Červený Potok
[5 empty] | Směr : Hanušovice | [10 empty] | Návěstidla - ŽST | [11 empty] | Návěstidla - ŽST | [12 empty] | Směr : Dolní Lipka
[14 empty] | Vjezdová |  | Odjezdové skupinové |  |  | Seřaďovací | [7 empty] | Seřaďovací | Odjezdové skupinové |  |  |  | Vjezdová
[16 empty] | Obvod výpravčího | [7 empty] | Km 84,224 |  |  |  | Obvod výpravčího
| Traťové | [37 empty] | Traťové
| zabezpečovací |  |  |  | Telefonické dorozumívání |  | Kód : 1 | [6 empty] | Př L | 82.872 |  |  |  | Stanice bez |  |  |  | SENA | C | JTom |  | Stanice bez |  |  |  |  | Př S | 85.7 | [5 empty] | zabezpečovací |  | Telefonické dorozumívání |  |  |  | Kód : 1
| zařízení : |  |  |  | provoz podle D - 2 | [11 empty] | SH | 83.874 | seřaďovacích | [7 empty] | seřaďovacích |  | LD | 84.708 | [8 empty] | zařízení : |  | provoz podle D - 2
[14 empty] | L | 83.664 |  |  |  | návěstidel |  |  |  |  | X. / 2012 |  |  | návěstidel |  |  |  |  | S | 84.926
[5 empty] | Při zavedené VSDZ jsou vlaky vypravovány v prostorovém oddílu Hanušovice - Dolní Lipka | [35 empty] | Při zavedené VSDZ jsou vlaky vypravovány v prostorovém oddílu Hanušovice - Dolní Lipka
[5 empty] | Konec vlaku se v ŽST Červený Potok nezjišťuje. | [35 empty] | Konec vlaku se v ŽST Červený Potok nezjišťuje.
Zjišťování konce vlaku |  |  |  | výpravčí |  | zast. | 00 | [30 empty] | Zjišťování konce vlaku |  | výpravčí |  |  |  | zast. | 00
při převzetí na místní obsluhu : |  |  |  | vždy |  | proj. | 00 | [30 empty] | při převzetí na místní obsluhu : |  | vždy |  |  |  | proj. | 00
Vk 1
[8 empty] | 83.882 | [17 empty] | 84.372
[7 empty] | SH | [6 empty] | 3 | [5 empty] | 5 | [23 empty] | S
[9 empty] | 1 | [11 empty] | 6 | [15 empty] | 8
2
|  | L | [34 empty] | LD
PSt.1
[31 empty] | 7 | [5 empty] | 84.705
( v.č.2 )
Vjezdové / odjezdové rychlosti :
č. | staničení | N | námezník | přest. | poznámka |  |  |  |  | č. | staničení | N | námezník | přest. | [9 empty] | v pokračování traťové koleje - rychlost traťová s místním omezením | [7 empty] | č. | staničení | N | námezník | přest. | poznámka |  |  |  |  | č. | staničení | N | námezník | přest.
[5 empty] | Obvod posunu | [6 empty] | Obvod výpravčího | [11 empty] | při jízdě do odbočky - rychlost 40 km/h | [12 empty] | Obvod posunu | [6 empty] | Obvod výpravčího
1 | 83.899 | 51 | 83.95 | ručně | odtlačný kontrolní výměnový zámek, klíč je držen v KZ v.č.3 | [18 empty] | Současné vlakové cesty | [7 empty] | 5 | 84.121 | 51 | 84.172 | ručně | kontrolní výměnový zámek, klíč 5/6t/6 je držen v EZ v DK |  |  |  |  | 7 | 84.628 | 51 | 84.679 | elm.
[10 empty] | 2 | 83.926 | 51 | 83.977 | elm. | [9 empty] | Zabezpečovací zařízení neumožňuje současné vlakové cesty | [7 empty] | 6 | 84.181 | -51 | 84.13 | ručně | odtlačný kontrolní výměnový zámek, klíč je držen v KZ v.č.5 | [7 empty] | 0
3 | 83.959 | -51 | 83.908 | ručně | kontrolní výměnový zámek, klíč 3/1t/1 je držen v EZ v DK | [18 empty] | vyjma současných odjezdů | [7 empty] | Vk 1 | 84.23 |  |  | ručně | výkolejkový zámek, klíč je v úschově u výpravčího v DK |  |  |  |  | 8 | 84.707 | -51 | 84.656 | elm.
Výhybky
Červený Potok
1
2
Výhybky
výstr. kříže
km 84,245
P4152
Výhybky
Výhybky
3
3 a
3 b
2 b
72
72