## Rekapitulace stavby
Export Komplet | [24 empty] | VZ | 2.0 | ZAMOK |  |  |  |  | False | False | {2100b4c4-d374-43cf-973f-7a6e25bf81f4}
[31 empty] | 0,01 | 21
[31 empty] | 0,01 | 15
|  | REKAPITULACE STAVBY | [15 empty] | v --- níže se nacházejí doplnkové a pomocné údaje k sestavám --- v | [11 empty] | Návod na vyplnění | 0,001
|  | Kód: |  |  |  |  | 635200006 | [22 empty] | Měnit lze pouze buňky se žlutým podbarvením! 1) v Rekapitulaci stavby vyplňte údaje o Uchazeči (přenesou se do ostatních sestav i v jiných listech) 2) na vybraných listech vyplňte v sestavě Soupis prací ceny u položek | 0,01
|  | Stavba: |  |  |  |  | Oprava propustků na trati Suchdol nad Odrou - Nový Jičín | [23 empty] | 0,01
|  | KSO: | [11 empty] | CC-CZ: | [16 empty] | 0,01
|  | Místo: |  |  |  |  | OŘ Ostrava | [6 empty] | Datum: |  | 13. 2. 2023 | [14 empty] | 0,01
0,01
|  | Zadavatel: | [11 empty] | IČ: |  | 70994234 | [14 empty] | 0,01
|  |  | Správa železnic, s.o. OŘ Ostrava | [10 empty] | DIČ: |  | CZ70994234 | [14 empty] | 0,01
0,01
|  | Uchazeč: | [11 empty] | IČ: |  | Vyplň údaj | [14 empty] | 0,01
|  |  | Vyplň údaj | [10 empty] | DIČ: |  | Vyplň údaj | [14 empty] | 0,01
False
|  | Projektant: | [11 empty] | IČ: | [16 empty] | False
[14 empty] | DIČ: | [16 empty] | True
0,01
|  | Zpracovatel: | [11 empty] | IČ: | [16 empty] | 0,01
[14 empty] | DIČ: | [16 empty] | True
Poznámka:
Soupis prací je sestaven s využitím Cenové soustavy ÚRS. Položky, které pochází z této cenové soustavy, jsou ve sloupci 'Cenová soustava' označeny popisem 'CS ÚRS' a úrovní příslušného kalendářního pololetí. Veškeré další informace vymezující popis a podmínky použití těchto položek z Cenové soustavy, které nejsou uvedeny přímo v soupisu prací, jsou neomezeně dálkově k dispozici na webu podminky.urs.cz.
|  | Cena bez DPH | [11 empty] | 0
[8 empty] | Sazba daně |  | Základ daně |  |  |  | Výše daně
|  | DPH |  | základní |  |  |  | 21% |  | 0 |  |  |  | 0
|  |  |  | snížená |  |  |  | 15% |  | 0 |  |  |  | 0
|  |  |  | zákl. přenesená |  |  |  | 21% |  | 0 |  |  |  | 0
|  |  |  | sníž. přenesená |  |  |  | 15% |  | 0 |  |  |  | 0
|  |  |  | nulová |  |  |  | 0% |  | 0 |  |  |  | 0
|  | Cena s DPH | [6 empty] | v |  | CZK |  |  | 0
REKAPITULACE OBJEKTŮ STAVBY A SOUPISŮ PRACÍ
| Kód: | [6 empty] | 635200006
| Stavba: | [6 empty] | Oprava propustků na trati Suchdol nad Odrou - Nový Jičín
| Místo: | [6 empty] | OŘ Ostrava |  |  |  |  | Datum: |  | 13. 2. 2023
| Zadavatel: | [6 empty] | Správa železnic, s.o. OŘ Ostrava |  |  |  |  | Projektant: |  |  |  |  | Informatívní údaje z listů zakázek
| Uchazeč: | [11 empty] | Zpracovatel:
| Kód |  |  |  | Popis | [6 empty] | Cena bez DPH [CZK] |  |  |  | Cena s DPH [CZK] | Typ | z toho Ostat. náklady [CZK] | DPH [CZK] | Normohodiny [h] | DPH základní [CZK] | DPH snížená [CZK] | DPH základní přenesená [CZK] | DPH snížená přenesená [CZK] | Základna DPH základní | Základna DPH snížená | Základna DPH zákl. přenesená | Základna DPH sníž. přenesená | Základna DPH nulová
| Náklady stavby celkem | [10 empty] | 0 |  |  |  | 0 |  | 0 | 0 | 0 | 0 | 0 | 0 | 0 | 0 | 0 | 0 | 0 | 0 |  | D | 0 | ###NOIMPORT### | IMPORT | {2100b4c4-d374-43cf-973f-7a6e25bf81f4} | {00000000-0000-0000-0000-000000000000}
|  | SO 01 |  |  |  | Most v km 5,629 | [5 empty] | 0 |  |  |  | 0 | STA | 0 | 0 | 0 | 0 | 0 | 0 | 0 | 0 | 0 | 0 | 0 | 0 |  | D | 1 | ###NOIMPORT### | IMPORT | {1e2176d0-f6bc-43d9-adf2-4f8011404cac} | {2100b4c4-d374-43cf-973f-7a6e25bf81f4} | 2
/ |  |  | SO 01.1 |  |  |  | Most v km 5,629 - most |  |  |  |  | 0 |  |  |  | 0 | Soupis | 0 | 0 | 0 | 0 | 0 | 0 | 0 | 0 | 0 | 0 | 0 | 0 |  |  | 2 |  | IMPORT | {eba80225-cb5a-496b-9fa2-0352fae0aaad} | {1e2176d0-f6bc-43d9-adf2-4f8011404cac}
/ |  |  | SO 01.2 |  |  |  | Most v km 5,629 - svršek |  |  |  |  | 0 |  |  |  | 0 | Soupis | 0 | 0 | 0 | 0 | 0 | 0 | 0 | 0 | 0 | 0 | 0 | 0 |  |  | 2 |  | IMPORT | {e24f99e4-66be-4eae-911a-b10fffb91c64} | {1e2176d0-f6bc-43d9-adf2-4f8011404cac}
|  | SO 02 |  |  |  | Propustek v km 7,055 | [5 empty] | 0 |  |  |  | 0 | STA | 0 | 0 | 0 | 0 | 0 | 0 | 0 | 0 | 0 | 0 | 0 | 0 |  | D | 1 | ###NOIMPORT### | IMPORT | {51ea8bb7-92d7-4472-b76e-010c83d04956} | {2100b4c4-d374-43cf-973f-7a6e25bf81f4} | 2
/ |  |  | SO 02.1 |  |  |  | Propustek v km 7,055 - propustek |  |  |  |  | 0 |  |  |  | 0 | Soupis | 0 | 0 | 0 | 0 | 0 | 0 | 0 | 0 | 0 | 0 | 0 | 0 |  |  | 2 |  | IMPORT | {117f5cb0-28ae-4882-b6d5-d0badb066db7} | {51ea8bb7-92d7-4472-b76e-010c83d04956}
/ |  |  | SO 02.2 |  |  |  | Propustek v km 7,055 - svršek |  |  |  |  | 0 |  |  |  | 0 | Soupis | 0 | 0 | 0 | 0 | 0 | 0 | 0 | 0 | 0 | 0 | 0 | 0 |  |  | 2 |  | IMPORT | {26771aad-340a-4fae-81c0-da0b3b92acaf} | {51ea8bb7-92d7-4472-b76e-010c83d04956}
/ |  | SO 03 |  |  |  | VRN - Vedlejší rozpočtové náklady | [5 empty] | 0 |  |  |  | 0 | STA | 0 | 0 | 0 | 0 | 0 | 0 | 0 | 0 | 0 | 0 | 0 | 0 |  |  | 1 |  | IMPORT | {7e7a825a-828a-4d40-a5da-07da6b5c60c9} | {2100b4c4-d374-43cf-973f-7a6e25bf81f4} | 2

## SO 01.1 - Most v km 5,629...
{eba80225-cb5a-496b-9fa2-0352fae0aaad}
2
| KRYCÍ LIST SOUPISU PRACÍ | [7 empty] | v --- níže se nacházejí doplnkové a pomocné údaje k sestavám --- v | [8 empty] | False
Stavba:
Oprava propustků na trati Suchdol nad Odrou - Nový Jičín
Objekt:
SO 01 - Most v km 5,629
Soupis:
SO 01.1 - Most v km 5,629 - most
| KSO: |  |  |  |  | CC-CZ:
| Místo: |  | OŘ Ostrava |  |  | Datum: | 13. 2. 2023
| Zadavatel: |  |  |  |  | IČ: | 70994234
|  | Správa železnic, s.o. OŘ Ostrava |  |  |  | DIČ: | CZ70994234
| Uchazeč: |  |  |  |  | IČ: | Vyplň údaj
|  | Vyplň údaj |  |  |  | DIČ: | Vyplň údaj
| Projektant: |  |  |  |  | IČ:
DIČ:
| Zpracovatel: |  |  |  |  | IČ:
DIČ:
Poznámka:
Soupis prací je sestaven s využitím Cenové soustavy ÚRS. Položky, které pochází z této cenové soustavy, jsou ve sloupci 'Cenová soustava' označeny popisem 'CS ÚRS' a úrovní příslušného kalendářního pololetí. Veškeré další informace vymezující popis a podmínky použití těchto položek z Cenové soustavy, které nejsou uvedeny přímo v soupisu prací, jsou neomezeně dálkově k dispozici na webu podminky.urs.cz.
| Cena bez DPH | [5 empty] | 0
|  |  | Základ daně |  |  | Sazba daně | Výše daně
| DPH | základní | 0 |  |  | 21% | 0
|  | snížená | 0 |  |  | 15% | 0
|  | zákl. přenesená | 0 |  |  | 21% | 0
|  | sníž. přenesená | 0 |  |  | 15% | 0
|  | nulová | 0 |  |  | 0% | 0
| Cena s DPH |  |  | v | CZK |  | 0
REKAPITULACE ČLENĚNÍ SOUPISU PRACÍ
Stavba:
Oprava propustků na trati Suchdol nad Odrou - Nový Jičín
Objekt:
SO 01 - Most v km 5,629
Soupis:
SO 01.1 - Most v km 5,629 - most
Místo: |  |  | OŘ Ostrava |  |  | Datum: | 13. 2. 2023
Zadavatel: |  |  | Správa železnic, s.o. OŘ Ostrava |  |  | Projektant:
Uchazeč: |  |  | Vyplň údaj |  |  | Zpracovatel:
Kód dílu - Popis | [6 empty] | Cena celkem [CZK]
Náklady stavby celkem | [6 empty] | 0 | [11 empty] | -1
| HSV - Práce a dodávky HSV | [5 empty] | 0
| 1 - Zemní práce | [5 empty] | 0
| 2 - Zakládání | [5 empty] | 0
| 3 - Svislé a kompletní konstrukce | [5 empty] | 0
| 4 - Vodorovné konstrukce | [5 empty] | 0
| 6 - Úpravy povrchů, podlahy a osazování výplní | [5 empty] | 0
| 9 - Ostatní konstrukce a práce, bourání | [5 empty] | 0
| 997 - Přesun sutě | [5 empty] | 0
| 998 - Přesun hmot | [5 empty] | 0
| PSV - Práce a dodávky PSV | [5 empty] | 0
| 711 - Izolace proti vodě, vlhkosti a plynům | [5 empty] | 0
| 789 - Povrchové úpravy ocelových konstrukcí a technologických zařízení | [5 empty] | 0
SOUPIS PRACÍ
Stavba:
Oprava propustků na trati Suchdol nad Odrou - Nový Jičín
Objekt:
SO 01 - Most v km 5,629
Soupis:
SO 01.1 - Most v km 5,629 - most
Místo: |  |  | OŘ Ostrava |  |  | Datum: | 13. 2. 2023
Zadavatel: |  |  | Správa železnic, s.o. OŘ Ostrava |  |  | Projektant:
Uchazeč: |  |  | Vyplň údaj |  |  | Zpracovatel:
PČ | Typ | Kód | Popis | MJ | Množství | J.cena [CZK] | Cena celkem [CZK] | Cenová soustava |  | DPH | J. Nh [h] | Nh celkem [h] | J. hmotnost [t] | Hmotnost celkem [t] | J. suť [t] | Suť Celkem [t]
Náklady soupisu celkem | [6 empty] | 0 |  |  |  |  | 0 |  | 1097.0302 |  | 216.7016 |  | D | -1 | [10 empty] | 0
| D | HSV | Práce a dodávky HSV |  |  |  | 0 |  |  |  |  | 0 |  | 1093.5108 |  | 216.7016 | 1 | D | 0 |  |  |  | ROZPOCET | [6 empty] | 0
| D | 1 | Zemní práce |  |  |  | 0 |  |  |  |  | 0 |  | 630.1953 |  | 0 | 1 | D | 1 |  |  |  | ROZPOCET | [6 empty] | 0
1 | K | 111211101 | Odstranění křovin a stromů průměru kmene do 100 mm i s kořeny sklonu terénu do 1:5 ručně | m2 | 180 |  | 0 | CS ÚRS 2023 01 |  | základní |  | 0 | 0 | 0 | 0 | 0 | 4 | K | 2 |  |  |  | ROZPOCET | 0 | 0 | 0 | 0 | 0 | 1 | 0 | 4 | 1284124253
| PP |  | Odstranění křovin a stromů s odstraněním kořenů ručně průměru kmene do 100 mm jakékoliv plochy v rovině nebo ve svahu o sklonu do 1:5 | [14 empty] | PP | 2
| Online PSC |  | https://podminky.urs.cz/item/CS_URS_2023_01/111211101 | [14 empty] | Online PSC | 2
| VV |  | Odstranění náletových dřevin a vegetace | [14 empty] | VV | 2 | 1 | True | 0 | ROZPOCET
| VV |  | 15,0*5,0*1,2*2 |  | 180 | [12 empty] | VV | 2 | 2 | True | 0 | ROZPOCET
| VV |  | Součet |  | 180 | [12 empty] | VV | 2 | 4 | True | 1 | ROZPOCET
2 | K | 115001105 | Převedení vody potrubím DN přes 300 do 600 | m | 60 |  | 0 | CS ÚRS 2023 01 |  | základní |  | 0 | 0.02193 | 1.3158 | 0 | 0 | 4 | K | 2 |  |  |  | ROZPOCET | 0 | 0 | 0 | 0 | 0 | 1 | 0 | 4 | -1097004192
| PP |  | Převedení vody potrubím průměru DN přes 300 do 600 | [14 empty] | PP | 2
| Online PSC |  | https://podminky.urs.cz/item/CS_URS_2023_01/115001105 | [14 empty] | Online PSC | 2
| VV |  | Osazení trouby 2x DN=600mm pro převedení vody přes staveniště, dl. (10,0+10,0+10,0)m*2ks | [14 empty] | VV | 2 | 1 | True | 0 | ROZPOCET
| VV |  | 2*30,0 |  | 60 | [12 empty] | VV | 2 | 2 | True | 0 | ROZPOCET
| VV |  | Součet |  | 60 | [12 empty] | VV | 2 | 4 | True | 1 | ROZPOCET
3 | K | 115101201 | Čerpání vody na dopravní výšku do 10 m průměrný přítok do 500 l/min | hod | 432 |  | 0 | CS ÚRS 2023 01 |  | základní |  | 0 | 3e-05 | 0.01296 | 0 | 0 | 4 | K | 2 |  |  |  | ROZPOCET | 0 | 0 | 0 | 0 | 0 | 1 | 0 | 4 | 676320260
| PP |  | Čerpání vody na dopravní výšku do 10 m s uvažovaným průměrným přítokem do 500 l/min | [14 empty] | PP | 2
| Online PSC |  | https://podminky.urs.cz/item/CS_URS_2023_01/115101201 | [14 empty] | Online PSC | 2
| VV |  | Čerpání vody z jímky do 500l/min | [14 empty] | VV | 2 | 1 | True | 0 | ROZPOCET
| VV |  | 18*24,0 |  | 432 | [12 empty] | VV | 2 | 2 | True | 0 | ROZPOCET
| VV |  | Součet |  | 432 | [12 empty] | VV | 2 | 4 | True | 1 | ROZPOCET
4 | K | 115101301 | Pohotovost čerpací soupravy pro dopravní výšku do 10 m přítok do 500 l/min | den | 7 |  | 0 | CS ÚRS 2023 01 |  | základní |  | 0 | 0 | 0 | 0 | 0 | 4 | K | 2 |  |  |  | ROZPOCET | 0 | 0 | 0 | 0 | 0 | 1 | 0 | 4 | -110480497
| PP |  | Pohotovost záložní čerpací soupravy pro dopravní výšku do 10 m s uvažovaným průměrným přítokem do 500 l/min | [14 empty] | PP | 2
| Online PSC |  | https://podminky.urs.cz/item/CS_URS_2023_01/115101301 | [14 empty] | Online PSC | 2
| VV |  | 7 |  | 7 | [12 empty] | VV | 2 | 2 | True | 0 | ROZPOCET
| VV |  | Součet |  | 7 | [12 empty] | VV | 2 | 4 | True | 1 | ROZPOCET
5 | K | 119001421 | Dočasné zajištění kabelů a kabelových tratí ze 3 volně ložených kabelů | m | 44 |  | 0 | CS ÚRS 2023 01 |  | základní |  | 0 | 0.0369 | 1.6236 | 0 | 0 | 4 | K | 2 |  |  |  | ROZPOCET | 0 | 0 | 0 | 0 | 0 | 1 | 0 | 4 | 747040778
| PP |  | Dočasné zajištění podzemního potrubí nebo vedení ve výkopišti ve stavu i poloze, ve kterých byla na začátku zemních prací a to s podepřením, vzepřením nebo vyvěšením, případně s ochranným bedněním, se zřízením a odstraněním zajišťovací konstrukce, s opotřebením hmot kabelů a kabelových tratí z volně ložených kabelů a to do 3 kabelů | [14 empty] | PP | 2
| Online PSC |  | https://podminky.urs.cz/item/CS_URS_2023_01/119001421 | [14 empty] | Online PSC | 2
| VV |  | Dočasné vyvěšení inženýrských sítí v délce 22,0m nad výkopovou jámou | [14 empty] | VV | 2 | 1 | True | 0 | ROZPOCET
| VV |  | "SSZT"22,0 |  | 22 | [12 empty] | VV | 2 | 2 | True | 0 | ROZPOCET
| VV |  | "ČD Telematika"22,0 |  | 22 | [12 empty] | VV | 2 | 2 | True | 0 | ROZPOCET
| VV |  | Součet |  | 44 | [12 empty] | VV | 2 | 4 | True | 1 | ROZPOCET
6 | K | 121151113 | Sejmutí ornice plochy do 500 m2 tl vrstvy do 200 mm strojně | m2 | 180 |  | 0 | CS ÚRS 2023 01 |  | základní |  | 0 | 0 | 0 | 0 | 0 | 4 | K | 2 |  |  |  | ROZPOCET | 0 | 0 | 0 | 0 | 0 | 1 | 0 | 4 | 1377165960
| PP |  | Sejmutí ornice strojně při souvislé ploše přes 100 do 500 m2, tl. vrstvy do 200 mm | [14 empty] | PP | 2
| Online PSC |  | https://podminky.urs.cz/item/CS_URS_2023_01/121151113 | [14 empty] | Online PSC | 2
| VV |  | Odhumusování v tl. 150mm, uložení v obvodu stavby | [14 empty] | VV | 2 | 1 | True | 0 | ROZPOCET
| VV |  | 15,0*5,0*1,20*2 |  | 180 | [12 empty] | VV | 2 | 2 | True | 0 | ROZPOCET
| VV |  | Součet |  | 180 | [12 empty] | VV | 2 | 4 | True | 1 | ROZPOCET
7 | K | 131251205 | Hloubení jam zapažených v hornině třídy těžitelnosti I skupiny 3 objem do 1000 m3 strojně | m3 | 609.8 |  | 0 | CS ÚRS 2023 01 |  | základní |  | 0 | 0 | 0 | 0 | 0 | 4 | K | 2 |  |  |  | ROZPOCET | 0 | 0 | 0 | 0 | 0 | 1 | 0 | 4 | 2080509678
| PP |  | Hloubení zapažených jam a zářezů strojně s urovnáním dna do předepsaného profilu a spádu v hornině třídy těžitelnosti I skupiny 3 přes 500 do 1 000 m3 | [14 empty] | PP | 2
| Online PSC |  | https://podminky.urs.cz/item/CS_URS_2023_01/131251205 | [14 empty] | Online PSC | 2
| VV |  | Celkový výkop zeminy tř. I | [14 empty] | VV | 2 | 1 | True | 0 | ROZPOCET
| VV |  | Výtok | [14 empty] | VV | 2 | 1 | True | 0 | ROZPOCET
| VV |  | 23,3*3*1,2+11,5*0,4+10,7*0,5*1,2 |  | 94.9 | [12 empty] | VV | 2 | 2 | True | 0 | ROZPOCET
| VV |  | Most | [14 empty] | VV | 2 | 1 | True | 0 | ROZPOCET
| VV |  | (62,2-14,2)*7*1,2 |  | 403.2 | [12 empty] | VV | 2 | 2 | True | 0 | ROZPOCET
| VV |  | Vtok | [14 empty] | VV | 2 | 1 | True | 0 | ROZPOCET
| VV |  | 24,9*3*1,2+11,8*0,4+28,9*0,5*1,2 |  | 111.7 | [12 empty] | VV | 2 | 2 | True | 0 | ROZPOCET
| VV |  | Součet |  | 609.8 | [12 empty] | VV | 2 | 4 | True | 1 | ROZPOCET
8 | K | 153191121 | Zřízení těsnění hradicích stěn ze zhutněné sypaniny | m3 | 13.68 |  | 0 | CS ÚRS 2023 01 |  | základní |  | 0 | 0 | 0 | 0 | 0 | 4 | K | 2 |  |  |  | ROZPOCET | 0 | 0 | 0 | 0 | 0 | 1 | 0 | 4 | -1921563648
| PP |  | Těsnění hradicích stěn nepropustnou hrázkou ze zhutněné sypaniny při stěně nebo nepropustnou výplní ze zhutněné sypaniny mezi stěnami zřízení | [14 empty] | PP | 2
| Online PSC |  | https://podminky.urs.cz/item/CS_URS_2023_01/153191121 | [14 empty] | Online PSC | 2
| VV |  | Zřízení jílových těsnících zídek na návodní a povodní straně | [14 empty] | VV | 2 | 1 | True | 0 | ROZPOCET
| VV |  | Výtok | [14 empty] | VV | 2 | 1 | True | 0 | ROZPOCET
| VV |  | 1,44*5,5 |  | 7.92 | [12 empty] | VV | 2 | 2 | True | 0 | ROZPOCET
| VV |  | Vtok | [14 empty] | VV | 2 | 1 | True | 0 | ROZPOCET
| VV |  | 0,96*6,0 |  | 5.76 | [12 empty] | VV | 2 | 2 | True | 0 | ROZPOCET
| VV |  | Součet |  | 13.68 | [12 empty] | VV | 2 | 4 | True | 1 | ROZPOCET
9 | K | 153191131 | Odstranění těsnění hradicích stěn ze zhutněné sypaniny | m3 | 13.68 |  | 0 | CS ÚRS 2023 01 |  | základní |  | 0 | 0 | 0 | 0 | 0 | 4 | K | 2 |  |  |  | ROZPOCET | 0 | 0 | 0 | 0 | 0 | 1 | 0 | 4 | -1940586943
| PP |  | Těsnění hradicích stěn nepropustnou hrázkou ze zhutněné sypaniny při stěně nebo nepropustnou výplní ze zhutněné sypaniny mezi stěnami odstranění | [14 empty] | PP | 2
| Online PSC |  | https://podminky.urs.cz/item/CS_URS_2023_01/153191131 | [14 empty] | Online PSC | 2
| VV |  | Odstranění jílových těsnících zídek na návodní a povodní straně | [14 empty] | VV | 2 | 1 | True | 0 | ROZPOCET
| VV |  | Výtok | [14 empty] | VV | 2 | 1 | True | 0 | ROZPOCET
| VV |  | 1,44*5,5 |  | 7.92 | [12 empty] | VV | 2 | 2 | True | 0 | ROZPOCET
| VV |  | Vtok | [14 empty] | VV | 2 | 1 | True | 0 | ROZPOCET
| VV |  | 0,96*6,0 |  | 5.76 | [12 empty] | VV | 2 | 2 | True | 0 | ROZPOCET
| VV |  | Součet |  | 13.68 | [12 empty] | VV | 2 | 4 | True | 1 | ROZPOCET
10 | M | 10364100 | zemina pro terénní úpravy - tříděná | t | 27.24 |  | 0 | CS ÚRS 2023 01 |  | základní |  | 0 | 1 | 27.24 | 0 | 0 | 8 | M | 2 |  |  |  | ROZPOCET | 0 | 0 | 0 | 0 | 0 | 1 | 0 | 4 | -1500453840
| PP |  | zemina pro terénní úpravy - tříděná | [14 empty] | PP | 2
| VV |  | Zemina z vysokým obsahem jílů pro těsnící zídky | [14 empty] | VV | 2 | 1 | True | 0 | ROZPOCET
| VV |  | 13,620*2 |  | 27.24 | [12 empty] | VV | 2 | 2 | True | 0 | ROZPOCET
| VV |  | Součet |  | 27.24 | [12 empty] | VV | 2 | 4 | True | 1 | ROZPOCET
11 | K | 161151103 | Svislé přemístění výkopku z horniny třídy těžitelnosti I skupiny 1 až 3 hl výkopu přes 4 do 8 m | m3 | 117.536 |  | 0 | CS ÚRS 2023 01 |  | základní |  | 0 | 0 | 0 | 0 | 0 | 4 | K | 2 |  |  |  | ROZPOCET | 0 | 0 | 0 | 0 | 0 | 1 | 0 | 4 | 283035551
| PP |  | Svislé přemístění výkopku strojně bez naložení do dopravní nádoby avšak s vyprázdněním dopravní nádoby na hromadu nebo do dopravního prostředku z horniny třídy těžitelnosti I skupiny 1 až 3 při hloubce výkopu přes 4 do 8 m | [14 empty] | PP | 2
| Online PSC |  | https://podminky.urs.cz/item/CS_URS_2023_01/161151103 | [14 empty] | Online PSC | 2
| VV |  | zpětný zásyp vykopanou zeminou | [14 empty] | VV | 2 | 1 | True | 0 | ROZPOCET
| VV |  | 100,0 |  | 100 | [12 empty] | VV | 2 | 2 | True | 0 | ROZPOCET
| VV |  | zpětný zásyp vyzískaným štěrkovým ložem ( 20% ŠL ) | [14 empty] | VV | 2 | 1 | True | 0 | ROZPOCET
| VV |  | 17,536 |  | 17.536 | [12 empty] | VV | 2 | 2 | True | 0 | ROZPOCET
| VV |  | Součet |  | 117.536 | [12 empty] | VV | 2 | 4 | True | 1 | ROZPOCET
12 | K | 162432511 | Vodorovné přemístění výkopku do 2000 m pracovním vlakem | t | 1185.98 |  | 0 | CS ÚRS 2023 01 |  | základní |  | 0 | 0 | 0 | 0 | 0 | 4 | K | 2 |  |  |  | ROZPOCET | 0 | 0 | 0 | 0 | 0 | 1 | 0 | 4 | -1813782285
| PP |  | Vodorovné přemístění výkopku pracovním vlakem bez naložení výkopku, avšak s jeho vyložením, pro jakoukoliv třídu těžitelnosti, na vzdálenost do 2 000 m | [14 empty] | PP | 2
| Online PSC |  | https://podminky.urs.cz/item/CS_URS_2023_01/162432511 | [14 empty] | Online PSC | 2
| VV |  | Celkový výkop zeminy tř. i - železniční doprava | [14 empty] | VV | 2 | 1 | True | 0 | ROZPOCET
| VV |  | 609,80*1,90 |  | 1158.62 | [12 empty] | VV | 2 | 2 | True | 0 | ROZPOCET
| VV |  | Odstranění jílových těsnících zídek na návodní a povodní straně - železniční doprava | [14 empty] | VV | 2 | 1 | True | 0 | ROZPOCET
| VV |  | 13,680*2,0 |  | 27.36 | [12 empty] | VV | 2 | 2 | True | 0 | ROZPOCET
| VV |  | Součet |  | 1185.98 | [12 empty] | VV | 2 | 4 | True | 1 | ROZPOCET
13 | K | 162751117 | Vodorovné přemístění přes 9 000 do 10000 m výkopku/sypaniny z horniny třídy těžitelnosti I skupiny 1 až 3 | m3 | 523.48 |  | 0 | CS ÚRS 2023 01 |  | základní |  | 0 | 0 | 0 | 0 | 0 | 4 | K | 2 |  |  |  | ROZPOCET | 0 | 0 | 0 | 0 | 0 | 1 | 0 | 4 | 645692210
| PP |  | Vodorovné přemístění výkopku nebo sypaniny po suchu na obvyklém dopravním prostředku, bez naložení výkopku, avšak se složením bez rozhrnutí z horniny třídy těžitelnosti I skupiny 1 až 3 na vzdálenost přes 9 000 do 10 000 m | [14 empty] | PP | 2
| Online PSC |  | https://podminky.urs.cz/item/CS_URS_2023_01/162751117 | [14 empty] | Online PSC | 2
| VV |  | Celkový výkop zeminy tř. i - automobilová doprava ( 100,0 m3 pro zpětný zásyp ) | [14 empty] | VV | 2 | 1 | True | 0 | ROZPOCET
| VV |  | 609,80-100,0 |  | 509.8 | [12 empty] | VV | 2 | 2 | True | 0 | ROZPOCET
| VV |  | Odstranění jílových těsnících zídek na návodní a povodní straně - automobilová doprava | [14 empty] | VV | 2 | 1 | True | 0 | ROZPOCET
| VV |  | 13,680 |  | 13.68 | [12 empty] | VV | 2 | 2 | True | 0 | ROZPOCET
| VV |  | Součet |  | 523.48 | [12 empty] | VV | 2 | 4 | True | 1 | ROZPOCET
14 | K | 167151101 | Nakládání výkopku z hornin třídy těžitelnosti I skupiny 1 až 3 do 100 m3 | m3 | 1318.496 |  | 0 | CS ÚRS 2023 01 |  | základní |  | 0 | 0 | 0 | 0 | 0 | 4 | K | 2 |  |  |  | ROZPOCET | 0 | 0 | 0 | 0 | 0 | 1 | 0 | 4 | 1097287674
| PP |  | Nakládání, skládání a překládání neulehlého výkopku nebo sypaniny strojně nakládání, množství do 100 m3, z horniny třídy těžitelnosti I, skupiny 1 až 3 | [14 empty] | PP | 2
| Online PSC |  | https://podminky.urs.cz/item/CS_URS_2023_01/167151101 | [14 empty] | Online PSC | 2
| VV |  | stavba - mezideponie - skládka a nebo stavba | [14 empty] | VV | 2 | 1 | True | 0 | ROZPOCET
| VV |  | Odhumusování v tl. 150mm, uložení v obvodu stavby | [14 empty] | VV | 2 | 1 | True | 0 | ROZPOCET
| VV |  | 180,00*0,15*2 |  | 54 | [12 empty] | VV | 2 | 2 | True | 0 | ROZPOCET
| VV |  | Celkový výkop zeminy tř. I | [14 empty] | VV | 2 | 1 | True | 0 | ROZPOCET
| VV |  | 609,80*2 |  | 1219.6 | [12 empty] | VV | 2 | 2 | True | 0 | ROZPOCET
| VV |  | Odstranění jílových těsnících zídek na návodní a povodní straně | [14 empty] | VV | 2 | 1 | True | 0 | ROZPOCET
| VV |  | 13,680*2 |  | 27.36 | [12 empty] | VV | 2 | 2 | True | 0 | ROZPOCET
| VV |  | vyzískané štěrkové lože pro zásyp | [14 empty] | VV | 2 | 1 | True | 0 | ROZPOCET
| VV |  | 17,536 |  | 17.536 | [12 empty] | VV | 2 | 2 | True | 0 | ROZPOCET
| VV |  | Součet |  | 1318.496 | [12 empty] | VV | 2 | 4 | True | 1 | ROZPOCET
15 | K | 174111101 | Zásyp jam, šachet rýh nebo kolem objektů sypaninou se zhutněním ručně | m3 | 40.68 |  | 0 | CS ÚRS 2023 01 |  | základní |  | 0 | 0 | 0 | 0 | 0 | 4 | K | 2 |  |  |  | ROZPOCET | 0 | 0 | 0 | 0 | 0 | 1 | 0 | 4 | -1869920323
| PP |  | Zásyp sypaninou z jakékoliv horniny ručně s uložením výkopku ve vrstvách se zhutněním jam, šachet, rýh nebo kolem objektů v těchto vykopávkách | [14 empty] | PP | 2
| Online PSC |  | https://podminky.urs.cz/item/CS_URS_2023_01/174111101 | [14 empty] | Online PSC | 2
| VV |  | Zásyp mostu zeminou vhodnou do násypu + hutnění po vrstvách max. 300mm, Id=0,80 | [14 empty] | VV | 2 | 1 | True | 0 | ROZPOCET
| VV |  | Výtok | [14 empty] | VV | 2 | 1 | True | 0 | ROZPOCET
| VV |  | 16,0*0,5*1,2+2,40*2,20 |  | 14.88 | [12 empty] | VV | 2 | 2 | True | 0 | ROZPOCET
| VV |  | V mostním otvoru | [14 empty] | VV | 2 | 1 | True | 0 | ROZPOCET
| VV |  | 6,00*1,65 |  | 9.9 | [12 empty] | VV | 2 | 2 | True | 0 | ROZPOCET
| VV |  | Vtok | [14 empty] | VV | 2 | 1 | True | 0 | ROZPOCET
| VV |  | 13,3*0,5*1,2+2,40*3,30 |  | 15.9 | [12 empty] | VV | 2 | 2 | True | 0 | ROZPOCET
| VV |  | Součet |  | 40.68 | [12 empty] | VV | 2 | 4 | True | 1 | ROZPOCET
16 | M | 10364100 | zemina pro terénní úpravy - tříděná | t | 77.292 |  | 0 | CS ÚRS 2023 01 |  | základní |  | 0 | 1 | 77.292 | 0 | 0 | 8 | M | 2 |  |  |  | ROZPOCET | 0 | 0 | 0 | 0 | 0 | 1 | 0 | 4 | 1486457926
| PP |  | zemina pro terénní úpravy - tříděná | [14 empty] | PP | 2
| VV |  | Zásyp propustku zeminou vhodnou do násypu | [14 empty] | VV | 2 | 1 | True | 0 | ROZPOCET
| VV |  | 40,680*1,9 |  | 77.292 | [12 empty] | VV | 2 | 2 | True | 0 | ROZPOCET
| VV |  | Součet |  | 77.292 | [12 empty] | VV | 2 | 4 | True | 1 | ROZPOCET
17 | K | 174111311 | Zásyp sypaninou se zhutněním přes 3 m3 pro spodní stavbu železnic | m3 | 405.83 |  | 0 | CS ÚRS 2023 01 |  | základní |  | 0 | 0 | 0 | 0 | 0 | 4 | K | 2 |  |  |  | ROZPOCET | 0 | 0 | 0 | 0 | 0 | 1 | 0 | 4 | 1692661528
| PP |  | Zásyp sypaninou pro spodní stavbu železnic objemu přes 3 m3 se zhutněním | [14 empty] | PP | 2
| Online PSC |  | https://podminky.urs.cz/item/CS_URS_2023_01/174111311 | [14 empty] | Online PSC | 2
| VV |  | Zásyp mostu štěrkodrtí fr. 0/63mm + hutnění po vrstvách max. 300mm, Id=0,95 | [14 empty] | VV | 2 | 1 | True | 0 | ROZPOCET
| VV |  | Zásyp pod těsnící vrstvou přechodové oblasti | [14 empty] | VV | 2 | 1 | True | 0 | ROZPOCET
| VV |  | (8,0+7,4)*5,6+(6,2+5,5)*2,6*2 |  | 147.08 | [12 empty] | VV | 2 | 2 | True | 0 | ROZPOCET
| VV |  | Zásyp nad těsnící vrstvou přechodové oblasti | [14 empty] | VV | 2 | 1 | True | 0 | ROZPOCET
| VV |  | (4,6+4,7)*10,5 |  | 97.65 | [12 empty] | VV | 2 | 2 | True | 0 | ROZPOCET
| VV |  | ZKPP ze štěrkodrtí fr. 0/63mm tl. 500mm + hutnění po vrstvách max. 250mm, Id=0,80 | [14 empty] | VV | 2 | 1 | True | 0 | ROZPOCET
| VV |  | 1,0*4,5+(5,2+0,6)*13,5*2 |  | 161.1 | [12 empty] | VV | 2 | 2 | True | 0 | ROZPOCET
| VV |  | Součet |  | 405.83 | [12 empty] | VV | 2 | 4 | True | 1 | ROZPOCET
18 | M | 58344197 | štěrkodrť frakce 0/63 | t | 518.929 |  | 0 | CS ÚRS 2023 01 |  | základní |  | 0 | 1 | 518.929 | 0 | 0 | 8 | M | 2 |  |  |  | ROZPOCET | 0 | 0 | 0 | 0 | 0 | 1 | 0 | 4 | -1997376393
| PP |  | štěrkodrť frakce 0/63 | [14 empty] | PP | 2
| VV |  | Zásyp propustku štěrkodrtí fr. 0/63mm + hutnění po vrstvách max. 300mm, Id=0,95 ( odečet části výkopku a části štěrkového lože ) | [14 empty] | VV | 2 | 1 | True | 0 | ROZPOCET
| VV |  | (405,83-100,0-17,536)*1,8 |  | 518.929 | [12 empty] | VV | 2 | 2 | True | 0 | ROZPOCET
| VV |  | Součet |  | 518.929 | [12 empty] | VV | 2 | 4 | True | 1 | ROZPOCET
19 | K | 175111101 | Obsypání potrubí ručně sypaninou bez prohození, uloženou do 3 m | m3 | 2.52 |  | 0 | CS ÚRS 2023 01 |  | základní |  | 0 | 0 | 0 | 0 | 0 | 4 | K | 2 |  |  |  | ROZPOCET | 0 | 0 | 0 | 0 | 0 | 1 | 0 | 4 | -1438065482
| PP |  | Obsypání potrubí ručně sypaninou z vhodných hornin třídy těžitelnosti I a II, skupiny 1 až 4 nebo materiálem připraveným podél výkopu ve vzdálenosti do 3 m od jeho kraje pro jakoukoliv hloubku výkopu a míru zhutnění bez prohození sypaniny | [14 empty] | PP | 2
| Online PSC |  | https://podminky.urs.cz/item/CS_URS_2023_01/175111101 | [14 empty] | Online PSC | 2
| VV |  | Obsyp drenážního potrubí DN 150 štěrkem fr. 4/16mm | [14 empty] | VV | 2 | 1 | True | 0 | ROZPOCET
| VV |  | 9*0,14*2 |  | 2.52 | [12 empty] | VV | 2 | 2 | True | 0 | ROZPOCET
| VV |  | Součet |  | 2.52 | [12 empty] | VV | 2 | 4 | True | 1 | ROZPOCET
20 | M | 5955101085 - R | Kamenivo drcené recyklované drť frakce 4/16 | t | 3.78 |  | 0 | R - položka |  | základní |  | 0 | 1 | 3.78 | 0 | 0 | 8 | M | 2 |  |  |  | ROZPOCET | 0 | 0 | 0 | 0 | 0 | 1 | 0 | 4 | 1929923111
| PP |  | Kamenivo drcené drť frakce 4/16 | [14 empty] | PP | 2
| VV |  | 2,52*1,50 "Přepočtené koeficientem množství |  | 3.78 | [12 empty] | VV | 2 | 2 | True | 0 | ROZPOCET
| VV |  | Součet |  | 3.78 | [12 empty] | VV | 2 | 4 | True | 1 | ROZPOCET
21 | K | 181351003 | Rozprostření ornice tl vrstvy do 200 mm pl do 100 m2 v rovině nebo ve svahu do 1:5 strojně | m2 | 180 |  | 0 | CS ÚRS 2023 01 |  | základní |  | 0 | 0 | 0 | 0 | 0 | 4 | K | 2 |  |  |  | ROZPOCET | 0 | 0 | 0 | 0 | 0 | 1 | 0 | 4 | -176511205
| PP |  | Rozprostření a urovnání ornice v rovině nebo ve svahu sklonu do 1:5 strojně při souvislé ploše do 100 m2, tl. vrstvy do 200 mm | [14 empty] | PP | 2
| Online PSC |  | https://podminky.urs.cz/item/CS_URS_2023_01/181351003 | [14 empty] | Online PSC | 2
| VV |  | Ohumusování v tl. 150mm | [14 empty] | VV | 2 | 1 | True | 0 | ROZPOCET
| VV |  | Vtok | [14 empty] | VV | 2 | 1 | True | 0 | ROZPOCET
| VV |  | 38,0+16,0 |  | 54 | [12 empty] | VV | 2 | 2 | True | 0 | ROZPOCET
| VV |  | Výtok | [14 empty] | VV | 2 | 1 | True | 0 | ROZPOCET
| VV |  | 60,0+16,0 |  | 76 | [12 empty] | VV | 2 | 2 | True | 0 | ROZPOCET
| VV |  | rozprostření zbývající sejmuté ornice na pozemek dráhy | [14 empty] | VV | 2 | 1 | True | 0 | ROZPOCET
| VV |  | 50,0 |  | 50 | [12 empty] | VV | 2 | 2 | True | 0 | ROZPOCET
| VV |  | Součet |  | 180 | [12 empty] | VV | 2 | 4 | True | 1 | ROZPOCET
22 | K | 181411121 | Založení lučního trávníku výsevem pl do 1000 m2 v rovině a ve svahu do 1:5 | m2 | 130.08 |  | 0 | CS ÚRS 2023 01 |  | základní |  | 0 | 0 | 0 | 0 | 0 | 4 | K | 2 |  |  |  | ROZPOCET | 0 | 0 | 0 | 0 | 0 | 1 | 0 | 4 | 924822572
| PP |  | Založení trávníku na půdě předem připravené plochy do 1000 m2 výsevem včetně utažení lučního v rovině nebo na svahu do 1:5 | [14 empty] | PP | 2
| Online PSC |  | https://podminky.urs.cz/item/CS_URS_2023_01/181411121 | [14 empty] | Online PSC | 2
| VV |  | Osetí svahů travním semenem | [14 empty] | VV | 2 | 1 | True | 0 | ROZPOCET
| VV |  | Vtok | [14 empty] | VV | 2 | 1 | True | 0 | ROZPOCET
| VV |  | 38,0+16,08 |  | 54.08 | [12 empty] | VV | 2 | 2 | True | 0 | ROZPOCET
| VV |  | Výtok | [14 empty] | VV | 2 | 1 | True | 0 | ROZPOCET
| VV |  | 60,0+16,0 |  | 76 | [12 empty] | VV | 2 | 2 | True | 0 | ROZPOCET
| VV |  | Součet |  | 130.08 | [12 empty] | VV | 2 | 4 | True | 1 | ROZPOCET
23 | M | 00572470 | osivo směs travní univerzál | kg | 1.95 |  | 0 | CS ÚRS 2023 01 |  | základní |  | 0 | 0.001 | 0.00195 | 0 | 0 | 8 | M | 2 |  |  |  | ROZPOCET | 0 | 0 | 0 | 0 | 0 | 1 | 0 | 4 | 439994365
| PP |  | osivo směs travní univerzál | [14 empty] | PP | 2
| VV |  | 130,0*0,015 "Přepočtené koeficientem množství |  | 1.95 | [12 empty] | VV | 2 | 2 | True | 0 | ROZPOCET
| VV |  | Součet |  | 1.95 | [12 empty] | VV | 2 | 4 | True | 1 | ROZPOCET
24 | K | 181951112 | Úprava pláně v hornině třídy těžitelnosti I skupiny 1 až 3 se zhutněním strojně | m2 | 89 |  | 0 | CS ÚRS 2023 01 |  | základní |  | 0 | 0 | 0 | 0 | 0 | 4 | K | 2 |  |  |  | ROZPOCET | 0 | 0 | 0 | 0 | 0 | 1 | 0 | 4 | -1763736388
| PP |  | Úprava pláně vyrovnáním výškových rozdílů strojně v hornině třídy těžitelnosti I, skupiny 1 až 3 se zhutněním | [14 empty] | PP | 2
| Online PSC |  | https://podminky.urs.cz/item/CS_URS_2023_01/181951112 | [14 empty] | Online PSC | 2
| VV |  | Zhutnění základové spáry | [14 empty] | VV | 2 | 1 | True | 0 | ROZPOCET
| VV |  | 7*7+2,5*8*2 |  | 89 | [12 empty] | VV | 2 | 2 | True | 0 | ROZPOCET
| VV |  | Součet |  | 89 | [12 empty] | VV | 2 | 4 | True | 1 | ROZPOCET
25 | K | 182251101 | Svahování násypů strojně | m2 | 130 |  | 0 | CS ÚRS 2023 01 |  | základní |  | 0 | 0 | 0 | 0 | 0 | 4 | K | 2 |  |  |  | ROZPOCET | 0 | 0 | 0 | 0 | 0 | 1 | 0 | 4 | 168765853
| PP |  | Svahování trvalých svahů do projektovaných profilů strojně s potřebným přemístěním výkopku při svahování násypů v jakékoliv hornině | [14 empty] | PP | 2
| Online PSC |  | https://podminky.urs.cz/item/CS_URS_2023_01/182251101 | [14 empty] | Online PSC | 2
| VV |  | Urovnání okolního terénu a terénu dotčeného stavbou, urovnání do 500mm | [14 empty] | VV | 2 | 1 | True | 0 | ROZPOCET
| VV |  | Vtok | [14 empty] | VV | 2 | 1 | True | 0 | ROZPOCET
| VV |  | 38,0+16,0 |  | 54 | [12 empty] | VV | 2 | 2 | True | 0 | ROZPOCET
| VV |  | Výtok | [14 empty] | VV | 2 | 1 | True | 0 | ROZPOCET
| VV |  | 60,0+16,0 |  | 76 | [12 empty] | VV | 2 | 2 | True | 0 | ROZPOCET
| VV |  | Součet |  | 130 | [12 empty] | VV | 2 | 4 | True | 1 | ROZPOCET
| D | 2 | Zakládání |  |  |  | 0 |  |  |  |  | 0 |  | 147.6476 |  | 0 | 1 | D | 1 |  |  |  | ROZPOCET | [6 empty] | 0
26 | K | 211511111 | Výplň odvodňovacích žeber nebo trativodů lomovým kamenem | m3 | 24.5 |  | 0 | CS ÚRS 2023 01 |  | základní |  | 0 | 2.052 | 50.274 | 0 | 0 | 4 | K | 2 |  |  |  | ROZPOCET | 0 | 0 | 0 | 0 | 0 | 1 | 0 | 4 | 1808530004
| PP |  | Výplň kamenivem do rýh odvodňovacích žeber nebo trativodů bez zhutnění, s úpravou povrchu výplně lomovým kamenem netříděným | [14 empty] | PP | 2
| Online PSC |  | https://podminky.urs.cz/item/CS_URS_2023_01/211511111 | [14 empty] | Online PSC | 2
| VV |  | Sanace podloží zatlačením lomového kamene v tl. 500mm v případě nesplnění Edef | [14 empty] | VV | 2 | 1 | True | 0 | ROZPOCET
| VV |  | 7*7*0,5 |  | 24.5 | [12 empty] | VV | 2 | 2 | True | 0 | ROZPOCET
| VV |  | Součet |  | 24.5 | [12 empty] | VV | 2 | 4 | True | 1 | ROZPOCET
27 | K | 212792212 | Odvodnění mostní opěry - drenážní flexibilní plastové potrubí DN 160 | m | 19 |  | 0 | CS ÚRS 2023 01 |  | základní |  | 0 | 0.00114 | 0.02166 | 0 | 0 | 4 | K | 2 |  |  |  | ROZPOCET | 0 | 0 | 0 | 0 | 0 | 1 | 0 | 4 | 1615665425
| PP |  | Odvodnění mostní opěry z plastových trub drenážní potrubí flexibilní DN 160 | [14 empty] | PP | 2
| Online PSC |  | https://podminky.urs.cz/item/CS_URS_2023_01/212792212 | [14 empty] | Online PSC | 2
| VV |  | Drenážní PE trubka DN 150, perforovaná v horní polovině vhodná dodynamicky namáhaných konstrukcí, včetně 2x ukončovacích kusů, 1 s víčkem - na těsnící | [14 empty] | VV | 2 | 1 | True | 0 | ROZPOCET
| VV |  | 9,5*2 |  | 19 | [12 empty] | VV | 2 | 2 | True | 1 | ROZPOCET
28 | K | 212972113 | Opláštění drenážních trub filtrační textilií DN 160 | m | 19 |  | 0 | CS ÚRS 2023 01 |  | základní |  | 0 | 0.00016 | 0.00304 | 0 | 0 | 4 | K | 2 |  |  |  | ROZPOCET | 0 | 0 | 0 | 0 | 0 | 1 | 0 | 4 | -227580772
| PP |  | Opláštění drenážních trub filtrační textilií DN 160 | [14 empty] | PP | 2
| Online PSC |  | https://podminky.urs.cz/item/CS_URS_2023_01/212972113 | [14 empty] | Online PSC | 2
| VV |  | Obalení drenážního drenážního potrubí filtrační geotextílií 300g/m2 | [14 empty] | VV | 2 | 1 | True | 0 | ROZPOCET
| VV |  | 9,5*2 |  | 19 | [12 empty] | VV | 2 | 2 | True | 0 | ROZPOCET
| VV |  | Součet |  | 19 | [12 empty] | VV | 2 | 4 | True | 1 | ROZPOCET
29 | K | 213141113 | Zřízení vrstvy z geotextilie v rovině nebo ve sklonu do 1:5 š přes 6 do 8,5 m | m2 | 49 |  | 0 | CS ÚRS 2023 01 |  | základní |  | 0 | 0.00022 | 0.01078 | 0 | 0 | 4 | K | 2 |  |  |  | ROZPOCET | 0 | 0 | 0 | 0 | 0 | 1 | 0 | 4 | -1275451989
| PP |  | Zřízení vrstvy z geotextilie filtrační, separační, odvodňovací, ochranné, výztužné nebo protierozní v rovině nebo ve sklonu do 1:5, šířky přes 6 do 8,5 m | [14 empty] | PP | 2
| Online PSC |  | https://podminky.urs.cz/item/CS_URS_2023_01/213141113 | [14 empty] | Online PSC | 2
| VV |  | Instalace tkané separační + výztužné geotextilie-pevnost v tahu příčně i podélně 80kN/m, odolnost proti protržení CBR-10kN, 1200g/m2 ČSN EN 13249 | [14 empty] | VV | 2 | 1 | True | 0 | ROZPOCET
| VV |  | pod základí | [14 empty] | VV | 2 | 1 | True | 0 | ROZPOCET
| VV |  | 7*7 |  | 49 | [12 empty] | VV | 2 | 2 | True | 0 | ROZPOCET
| VV |  | Součet |  | 49 | [12 empty] | VV | 2 | 4 | True | 1 | ROZPOCET
30 | M | 69311010 | geotextilie tkaná separační, filtrační, výztužná PP pevnost v tahu 80kN/m | m2 | 56.35 |  | 0 | CS ÚRS 2023 01 |  | základní |  | 0 | 0.00031 | 0.017469 | 0 | 0 | 8 | M | 2 |  |  |  | ROZPOCET | 0 | 0 | 0 | 0 | 0 | 1 | 0 | 4 | -439126637
| PP |  | geotextilie tkaná separační, filtrační, výztužná PP pevnost v tahu 80kN/m | [14 empty] | PP | 2
| VV |  | 49*1,15 "Přepočtené koeficientem množství |  | 56.35 | [12 empty] | VV | 2 | 2 | True | 0 | ROZPOCET
| VV |  | Součet |  | 56.35 | [12 empty] | VV | 2 | 4 | True | 1 | ROZPOCET
31 | K | 213311111 - R | Polštáře zhutněné pod základy z kameniva drceného frakce 0 až 125 mm | m3 | 28.125 |  | 0 | R - položka |  | základní |  | 0 | 2.16 | 60.75 | 0 | 0 | 4 | K | 2 |  |  |  | ROZPOCET | 0 | 0 | 0 | 0 | 0 | 1 | 0 | 4 | -287028026
| PP |  | Polštáře zhutněné pod základy z kameniva hrubého drceného, frakce 0 - 125 mm | [14 empty] | PP | 2
| VV |  | Polštář z ŠD. fr. 0-125mm, hutněn po vrstvách tl. 250mm | [14 empty] | VV | 2 | 1 | True | 0 | ROZPOCET
| VV |  | 7,5*7,5*0,5 |  | 28.125 | [12 empty] | VV | 2 | 2 | True | 0 | ROZPOCET
| VV |  | Součet |  | 28.125 | [12 empty] | VV | 2 | 4 | True | 1 | ROZPOCET
32 | K | 232221121 | Zaražení ocelových jehel svisle hmotnosti od 15 do 70 kg/m dl od 0 do 3 m | m | 24 |  | 0 | CS ÚRS 2023 01 |  | základní |  | 0 | 0 | 0 | 0 | 0 | 4 | K | 2 |  |  |  | ROZPOCET | 0 | 0 | 0 | 0 | 0 | 1 | 0 | 4 | -590685468
| PP |  | Zaražení nebo nastražení a zaberanění ocelových jehel, pilot nebo zápor z válcovaných tyčí nebo kolejnic, s případným zarovnáním volných konců svislých, o hmotnosti přes 15 do 70 kg/m, na délku od 0 do 3 m | [14 empty] | PP | 2
| Online PSC |  | https://podminky.urs.cz/item/CS_URS_2023_01/232221121 | [14 empty] | Online PSC | 2
| VV |  | Ocelové pažení výkopu - soliterní profily HEB 100 - 8ks dl. 3,00m | [14 empty] | VV | 2 | 1 | True | 0 | ROZPOCET
| VV |  | 8*3 |  | 24 | [12 empty] | VV | 2 | 2 | True | 0 | ROZPOCET
| VV |  | Součet |  | 24 | [12 empty] | VV | 2 | 4 | True | 1 | ROZPOCET
33 | M | 13010970 | ocel profilová jakost S235JR (11 375) průřez HEB 100 | t | 0.163 |  | 0 | CS ÚRS 2023 01 |  | základní |  | 0 | 1 | 0.163 | 0 | 0 | 8 | M | 2 |  |  |  | ROZPOCET | 0 | 0 | 0 | 0 | 0 | 1 | 0 | 4 | -1257478421
| PP |  | ocel profilová jakost S235JR (11 375) průřez HEB 100 | [14 empty] | PP | 2
| VV |  | Ocelové pažení výkopu - soliterní profily HEB 100 - 8ks dl. 3,00m ( obrátkovost 3 x ) | [14 empty] | VV | 2 | 1 | True | 0 | ROZPOCET
| VV |  | 8*3*0,0204/3 |  | 0.163 | [12 empty] | VV | 2 | 2 | True | 0 | ROZPOCET
| VV |  | Součet |  | 0.163 | [12 empty] | VV | 2 | 4 | True | 1 | ROZPOCET
34 | K | 232231121 | Vytažení ocelových jehel svislých hmotnosti od 15 do 70 kg/m dl od 0 do do 3 m | m | 24 |  | 0 | CS ÚRS 2023 01 |  | základní |  | 0 | 0 | 0 | 0 | 0 | 4 | K | 2 |  |  |  | ROZPOCET | 0 | 0 | 0 | 0 | 0 | 1 | 0 | 4 | -2137299921
| PP |  | Vytažení ocelových jehel, pilot nebo zápor, s popř. nutnou úpravou pro vytahování svislých, o hmotnosti přes 15 do 70 k g/m, zaberaněných na délku od 0 do 3 m | [14 empty] | PP | 2
| Online PSC |  | https://podminky.urs.cz/item/CS_URS_2023_01/232231121 | [14 empty] | Online PSC | 2
| VV |  | Vytažení ocelové pažení výkopu - soliterní profily HEB 100 - 8ks dl. 3,00m | [14 empty] | VV | 2 | 1 | True | 0 | ROZPOCET
| VV |  | 8*3 |  | 24 | [12 empty] | VV | 2 | 2 | True | 0 | ROZPOCET
| VV |  | Součet |  | 24 | [12 empty] | VV | 2 | 4 | True | 1 | ROZPOCET
35 | K | 273321117 | Základové desky mostních konstrukcí ze ŽB C 25/30 | m3 | 11.445 |  | 0 | CS ÚRS 2023 01 |  | základní |  | 0 | 2.5505 | 29.1909 | 0 | 0 | 4 | K | 2 |  |  |  | ROZPOCET | 0 | 0 | 0 | 0 | 0 | 1 | 0 | 4 | -225401601
| PP |  | Základové konstrukce z betonu železového desky ve výkopu nebo na hlavách pilot C 25/30 | [14 empty] | PP | 2
| Online PSC |  | https://podminky.urs.cz/item/CS_URS_2023_01/273321117 | [14 empty] | Online PSC | 2
| VV |  | Betonáž základové desky – železobeton C25/30 | [14 empty] | VV | 2 | 1 | True | 0 | ROZPOCET
| VV |  | 7,00*5,45*0,30 |  | 11.445 | [12 empty] | VV | 2 | 2 | True | 0 | ROZPOCET
| VV |  | Součet |  | 11.445 | [12 empty] | VV | 2 | 4 | True | 1 | ROZPOCET
36 | K | 273321191 | Příplatek k základovým deskám mostních konstrukcí ze ŽB za betonáž malého rozsahu do 25 m3 | m3 | 11.445 |  | 0 | CS ÚRS 2023 01 |  | základní |  | 0 | 0.04858 | 0.556 | 0 | 0 | 4 | K | 2 |  |  |  | ROZPOCET | 0 | 0 | 0 | 0 | 0 | 1 | 0 | 4 | 1800023217
| PP |  | Základové konstrukce z betonu železového Příplatek k cenám za betonáž malého rozsahu do 25 m3 | [14 empty] | PP | 2
| Online PSC |  | https://podminky.urs.cz/item/CS_URS_2023_01/273321191 | [14 empty] | Online PSC | 2
37 | K | 273354111 | Bednění základových desek - zřízení | m2 | 7.5 |  | 0 | CS ÚRS 2023 01 |  | základní |  | 0 | 0.00144 | 0.0108 | 0 | 0 | 4 | K | 2 |  |  |  | ROZPOCET | 0 | 0 | 0 | 0 | 0 | 1 | 0 | 4 | -1140561835
| PP |  | Bednění základových konstrukcí desek zřízení | [14 empty] | PP | 2
| Online PSC |  | https://podminky.urs.cz/item/CS_URS_2023_01/273354111 | [14 empty] | Online PSC | 2
| VV |  | Betonáž základové desky - Bednění + odbědňovací nátěr | [14 empty] | VV | 2 | 1 | True | 0 | ROZPOCET
| VV |  | 0,3*(7+5,5)*2 |  | 7.5 | [12 empty] | VV | 2 | 2 | True | 1 | ROZPOCET
38 | K | 273354211 | Bednění základových desek - odstranění | m2 | 7.5 |  | 0 | CS ÚRS 2023 01 |  | základní |  | 0 | 4e-05 | 0.0003 | 0 | 0 | 4 | K | 2 |  |  |  | ROZPOCET | 0 | 0 | 0 | 0 | 0 | 1 | 0 | 4 | -1691979973
| PP |  | Bednění základových konstrukcí desek odstranění bednění | [14 empty] | PP | 2
| Online PSC |  | https://podminky.urs.cz/item/CS_URS_2023_01/273354211 | [14 empty] | Online PSC | 2
| VV |  | 0,3*(7+5,5)*2 |  | 7.5 | [12 empty] | VV | 2 | 2 | True | 1 | ROZPOCET
39 | K | 273361116 | Výztuž základových desek z betonářské oceli 10 505 | t | 0.008 |  | 0 | CS ÚRS 2023 01 |  | základní |  | 0 | 1.0383 | 0.0083064 | 0 | 0 | 4 | K | 2 |  |  |  | ROZPOCET | 0 | 0 | 0 | 0 | 0 | 1 | 0 | 4 | -994431264
| PP |  | Výztuž základových konstrukcí desek z betonářské oceli 10 505 (R) nebo BSt 500 | [14 empty] | PP | 2
| Online PSC |  | https://podminky.urs.cz/item/CS_URS_2023_01/273361116 | [14 empty] | Online PSC | 2
| VV |  | 0,008*1,05 |  | 0.008 | [12 empty] | VV | 2 | 2 | True | 0 | ROZPOCET
| VV |  | Součet |  | 0.008 | [12 empty] | VV | 2 | 4 | True | 1 | ROZPOCET
40 | K | 273361412 | Výztuž základových desek ze svařovaných sítí přes 3,5 do 6 kg/m2 | t | 1.025 |  | 0 | CS ÚRS 2023 01 |  | základní |  | 0 | 1.0597 | 1.0862 | 0 | 0 | 4 | K | 2 |  |  |  | ROZPOCET | 0 | 0 | 0 | 0 | 0 | 1 | 0 | 4 | 83337001
| PP |  | Výztuž základových konstrukcí desek ze svařovaných sítí, hmotnosti přes 3,5 do 6 kg/m2 | [14 empty] | PP | 2
| Online PSC |  | https://podminky.urs.cz/item/CS_URS_2023_01/273361412 | [14 empty] | Online PSC | 2
| VV |  | Betonářská výztuž základové desky – KARI sítě Ø8mm, oka 100x100mm | [14 empty] | VV | 2 | 1 | True | 0 | ROZPOCET
| VV |  | 0,854*1,20 |  | 1.025 | [12 empty] | VV | 2 | 2 | True | 0 | ROZPOCET
| VV |  | Součet |  | 1.025 | [12 empty] | VV | 2 | 4 | True | 1 | ROZPOCET
41 | K | 274311127 | Základové pasy, prahy, věnce a ostruhy z betonu prostého C 25/30 | m3 | 2.178 |  | 0 | CS ÚRS 2023 01 |  | základní |  | 0 | 2.5505 | 5.5551 | 0 | 0 | 4 | K | 2 |  |  |  | ROZPOCET | 0 | 0 | 0 | 0 | 0 | 1 | 0 | 4 | 1815141142
| PP |  | Základové konstrukce z betonu prostého pasy, prahy, věnce a ostruhy ve výkopu nebo na hlavách pilot C 25/30 | [14 empty] | PP | 2
| Online PSC |  | https://podminky.urs.cz/item/CS_URS_2023_01/274311127 | [14 empty] | Online PSC | 2
| VV |  | Betonáž příčného prahu z betonu C25/30 | [14 empty] | VV | 2 | 1 | True | 0 | ROZPOCET
| VV |  | Výtok | [14 empty] | VV | 2 | 1 | True | 0 | ROZPOCET
| VV |  | 0,50*0,30*6,05*1,2 |  | 1.089 | [12 empty] | VV | 2 | 2 | True | 0 | ROZPOCET
| VV |  | Vtok | [14 empty] | VV | 2 | 1 | True | 0 | ROZPOCET
| VV |  | 0,50*0,30*6,05*1,2 |  | 1.089 | [12 empty] | VV | 2 | 2 | True | 0 | ROZPOCET
| VV |  | Součet |  | 2.178 | [12 empty] | VV | 2 | 4 | True | 1 | ROZPOCET
42 | K | 274311191 | Příplatek k základovým pasům, prahům a věncům za betonáž malého rozsahu do 25 m3 | m3 | 2.178 |  | 0 | CS ÚRS 2023 01 |  | základní |  | 0 | 0 | 0 | 0 | 0 | 4 | K | 2 |  |  |  | ROZPOCET | 0 | 0 | 0 | 0 | 0 | 1 | 0 | 4 | -2096981042
| PP |  | Základové konstrukce z betonu prostého Příplatek k cenám za betonáž malého rozsahu do 25 m3 | [14 empty] | PP | 2
| Online PSC |  | https://podminky.urs.cz/item/CS_URS_2023_01/274311191 | [14 empty] | Online PSC | 2
| D | 3 | Svislé a kompletní konstrukce |  |  |  | 0 |  |  |  |  | 0 |  | 131.8634 |  | 0 | 1 | D | 1 |  |  |  | ROZPOCET | [6 empty] | 0
43 | K | 317321118 | Mostní římsy ze ŽB C 30/37 | m3 | 1.914 |  | 0 | CS ÚRS 2023 01 |  | základní |  | 0 | 2.5021 | 4.7891 | 0 | 0 | 4 | K | 2 |  |  |  | ROZPOCET | 0 | 0 | 0 | 0 | 0 | 1 | 0 | 4 | 532321035
| PP |  | Římsy ze železového betonu C 30/37 | [14 empty] | PP | 2
| Online PSC |  | https://podminky.urs.cz/item/CS_URS_2023_01/317321118 | [14 empty] | Online PSC | 2
| VV |  | Betonáž ŽB říms – železobeton C30/37 | [14 empty] | VV | 2 | 1 | True | 0 | ROZPOCET
| VV |  | (0,18+0,25)*4,45 |  | 1.914 | [12 empty] | VV | 2 | 2 | True | 0 | ROZPOCET
| VV |  | Součet |  | 1.914 | [12 empty] | VV | 2 | 4 | True | 1 | ROZPOCET
44 | K | 317321191 | Příplatek k mostním římsám ze ŽB za betonáž malého rozsahu do 25 m3 | m3 | 1.914 |  | 0 | CS ÚRS 2023 01 |  | základní |  | 0 | 0.04858 | 0.092982 | 0 | 0 | 4 | K | 2 |  |  |  | ROZPOCET | 0 | 0 | 0 | 0 | 0 | 1 | 0 | 4 | 252420247
| PP |  | Římsy ze železového betonu Příplatek k cenám za betonáž malého rozsahu do 25 m3 | [14 empty] | PP | 2
| Online PSC |  | https://podminky.urs.cz/item/CS_URS_2023_01/317321191 | [14 empty] | Online PSC | 2
| VV |  | Betonáž ŽB říms – železobeton C30/37 | [14 empty] | VV | 2 | 1 | True | 0 | ROZPOCET
| VV |  | (0,18+0,25)*4,45 |  | 1.914 | [12 empty] | VV | 2 | 2 | True | 1 | ROZPOCET
45 | K | 317353121 | Bednění mostních říms všech tvarů - zřízení | m2 | 11.685 |  | 0 | CS ÚRS 2023 01 |  | základní |  | 0 | 0.04174 | 0.48773 | 0 | 0 | 4 | K | 2 |  |  |  | ROZPOCET | 0 | 0 | 0 | 0 | 0 | 1 | 0 | 4 | -445033755
| PP |  | Bednění mostní římsy zřízení všech tvarů | [14 empty] | PP | 2
| Online PSC |  | https://podminky.urs.cz/item/CS_URS_2023_01/317353121 | [14 empty] | Online PSC | 2
| VV |  | Betonáž ŽB říms - Bednění + odbědňovací nátěr | [14 empty] | VV | 2 | 1 | True | 0 | ROZPOCET
| VV |  | (0,8+0,3+1,0+0,4)*4,45+0,8*0,4+0,6*0,4 |  | 11.685 | [12 empty] | VV | 2 | 2 | True | 0 | ROZPOCET
| VV |  | Součet |  | 11.685 | [12 empty] | VV | 2 | 4 | True | 1 | ROZPOCET
46 | K | 317353221 | Bednění mostních říms všech tvarů - odstranění | m2 | 11.685 |  | 0 | CS ÚRS 2023 01 |  | základní |  | 0 | 2e-05 | 0.0002337 | 0 | 0 | 4 | K | 2 |  |  |  | ROZPOCET | 0 | 0 | 0 | 0 | 0 | 1 | 0 | 4 | 835294382
| PP |  | Bednění mostní římsy odstranění všech tvarů | [14 empty] | PP | 2
| Online PSC |  | https://podminky.urs.cz/item/CS_URS_2023_01/317353221 | [14 empty] | Online PSC | 2
| VV |  | Betonáž ŽB říms - Bednění + odbědňovací nátěr | [14 empty] | VV | 2 | 1 | True | 0 | ROZPOCET
| VV |  | (0,8+0,3+1,0+0,4)*4,45+0,8*0,4+0,6*0,4 |  | 11.685 | [12 empty] | VV | 2 | 2 | True | 1 | ROZPOCET
47 | K | 317361116 | Výztuž mostních říms z betonářské oceli 10 505 | t | 0.361 |  | 0 | CS ÚRS 2023 01 |  | základní |  | 0 | 1.0488 | 0.37861 | 0 | 0 | 4 | K | 2 |  |  |  | ROZPOCET | 0 | 0 | 0 | 0 | 0 | 1 | 0 | 4 | 1863320215
| PP |  | Výztuž mostních železobetonových říms z betonářské oceli 10 505 (R) nebo BSt 500 | [14 empty] | PP | 2
| Online PSC |  | https://podminky.urs.cz/item/CS_URS_2023_01/317361116 | [14 empty] | Online PSC | 2
| VV |  | Betonářská výztuž ŽB říms – betonářská výztuž B500B | [14 empty] | VV | 2 | 1 | True | 0 | ROZPOCET
| VV |  | 0,344*1,05 |  | 0.361 | [12 empty] | VV | 2 | 2 | True | 0 | ROZPOCET
| VV |  | Součet |  | 0.361 | [12 empty] | VV | 2 | 4 | True | 1 | ROZPOCET
48 | K | 334124113 | Osazování prefabrikovaných opěr nebo pilířů z ŽB železničním kolejovým jeřábem hmotnosti přes 10 do 20 t | kus | 6 |  | 0 | CS ÚRS 2023 01 |  | základní |  | 0 | 0 | 0 | 0 | 0 | 4 | K | 2 |  |  |  | ROZPOCET | 0 | 0 | 0 | 0 | 0 | 1 | 0 | 4 | -712372493
| PP |  | Osazení svislých prefabrikovaných dílců mostních konstrukcí z betonu železového opěr, pilířů, sloupů, stojek závěrných zdí nebo úložných prahů železničním kolejovým jeřábem hmotnosti dílce jednotlivě přes 10 do 20 t | [14 empty] | PP | 2
| Online PSC |  | https://podminky.urs.cz/item/CS_URS_2023_01/334124113 | [14 empty] | Online PSC | 2
| VV |  | Osazení prefabrikovaných rámů 6x ŽB rám světlý otvor 4,05x2,80m, skladebné délky 1,00m | [14 empty] | VV | 2 | 1 | True | 0 | ROZPOCET
| VV |  | 6,0 |  | 6 | [12 empty] | VV | 2 | 2 | True | 0 | ROZPOCET
| VV |  | Součet |  | 6 | [12 empty] | VV | 2 | 4 | True | 1 | ROZPOCET
49 | M | 59383445.1 | propust rámová spínaná dl. 1m, sv.4,0 m * 2,80 m | kus | 4 |  | 0 | R - položka |  | základní |  | 0 | 11.3 | 45.2 | 0 | 0 | 8 | M | 2 |  |  |  | ROZPOCET | 0 | 0 | 0 | 0 | 0 | 1 | 0 | 4 | -2093024789
| PP |  | propust rámová spínaná dl. 1m, sv.4,0 m * 2,80 m | [14 empty] | PP | 2
50 | M | 59383445.2 | propust rámová krajní dl. 1m, sv.4,0 m * 2,80 m | kus | 2 |  | 0 | R - položka |  | základní |  | 0 | 11.3 | 22.6 | 0 | 0 | 8 | M | 2 |  |  |  | ROZPOCET | 0 | 0 | 0 | 0 | 0 | 1 | 0 | 4 | 686677747
| PP |  | propust rámová krajní dl. 1m, sv.4,0 m * 2,80 m | [14 empty] | PP | 2
51 | M | 55344499 | lišta panelu okrajová z poplastovaného plechu (PVC-P) rš 200mm | m | 8.97 |  | 0 | CS ÚRS 2023 01 |  | základní |  | 0 | 0.001 | 0.00897 | 0 | 0 | 8 | M | 2 |  |  |  | ROZPOCET | 0 | 0 | 0 | 0 | 0 | 1 | 0 | 4 | -189690807
| PP |  | lišta panelu okrajová z poplastovaného plechu (PVC-P) rš 200mm | [14 empty] | PP | 2
| VV |  | Osazení vylamovací stykovací lišta do ŽB rámů 85x30mm dl. 3,90m, vložky z betonářské výztuže průměru 12mm po 150mm s excentrickým umístěním vložek | [14 empty] | VV | 2 | 1 | True | 0 | ROZPOCET
| VV |  | 7,8*1,15 "Přepočtené koeficientem množství |  | 8.97 | [12 empty] | VV | 2 | 2 | True | 0 | ROZPOCET
| VV |  | Součet |  | 8.97 | [12 empty] | VV | 2 | 4 | True | 1 | ROZPOCET
52 | M | 13021054 | tyč ocelová ohýbaná kruhová žebírková jakost B500B (10 505) výztuž do betonu D 10-16mm | t | 0.038 |  | 0 | CS ÚRS 2023 01 |  | základní |  | 0 | 1 | 0.038 | 0 | 0 | 8 | M | 2 |  |  |  | ROZPOCET | 0 | 0 | 0 | 0 | 0 | 1 | 0 | 4 | -875819084
| PP |  | tyč ocelová ohýbaná kruhová žebírková jakost B500B (10 505) výztuž do betonu D 10-16mm | [14 empty] | PP | 2
| VV |  | Osazení vylamovací stykovací lišta do ŽB rámů dl. 3,90m, vložky z betonářské výztuže průměru 12mm po 150mm s excentrickým umístěním vložek dl. 750mm | [14 empty] | VV | 2 | 1 | True | 0 | ROZPOCET
| VV |  | 3,9/0,15*2*0,75*1,1*0,888/1000 |  | 0.038 | [12 empty] | VV | 2 | 2 | True | 0 | ROZPOCET
| VV |  | Součet |  | 0.038 | [12 empty] | VV | 2 | 4 | True | 1 | ROZPOCET
53 | M | 58912605 | malta styková MC25 pojivo CEM I kamenivo frakce 0/4 | m3 | 0.54 |  | 0 | CS ÚRS 2023 01 |  | základní |  | 0 | 2.294 | 1.2388 | 0 | 0 | 8 | M | 2 |  |  |  | ROZPOCET | 0 | 0 | 0 | 0 | 0 | 1 | 0 | 4 | 1844746641
| PP |  | malta styková MC25 pojivo CEM I kamenivo frakce 0/4 | [14 empty] | PP | 2
| VV |  | Vyrovnávací vrstva z cementové malty MC pod prefabrikované rámy | [14 empty] | VV | 2 | 1 | True | 0 | ROZPOCET
| VV |  | 4,50*6,00*0,02 |  | 0.54 | [12 empty] | VV | 2 | 2 | True | 0 | ROZPOCET
| VV |  | Součet |  | 0.54 | [12 empty] | VV | 2 | 4 | True | 1 | ROZPOCET
54 | K | 334323218 | Mostní křídla a závěrné zídky ze ŽB C 30/37 | m3 | 19.824 |  | 0 | CS ÚRS 2023 01 |  | základní |  | 0 | 2.5021 | 49.6014 | 0 | 0 | 4 | K | 2 |  |  |  | ROZPOCET | 0 | 0 | 0 | 0 | 0 | 1 | 0 | 4 | -1844023669
| PP |  | Mostní křídla a závěrné zídky z betonu železového C 30/37 | [14 empty] | PP | 2
| Online PSC |  | https://podminky.urs.cz/item/CS_URS_2023_01/334323218 | [14 empty] | Online PSC | 2
| VV |  | Betonáž ŽB křídel – železobeton C30/37 | [14 empty] | VV | 2 | 1 | True | 0 | ROZPOCET
| VV |  | Základové části | [14 empty] | VV | 2 | 1 | True | 0 | ROZPOCET
| VV |  | 0,78*2,8*4 |  | 8.736 | [12 empty] | VV | 2 | 2 | True | 0 | ROZPOCET
| VV |  | Dříky | [14 empty] | VV | 2 | 1 | True | 0 | ROZPOCET
| VV |  | 0,4*(6,70+7,16)*2 |  | 11.088 | [12 empty] | VV | 2 | 2 | True | 0 | ROZPOCET
| VV |  | Součet |  | 19.824 | [12 empty] | VV | 2 | 4 | True | 1 | ROZPOCET
55 | K | 334323291 | Příplatek k mostním křídlům a závěrným zídkám ze ŽB za betonáž malého rozsahu do 25 m3 | m3 | 19.824 |  | 0 | CS ÚRS 2023 01 |  | základní |  | 0 | 0.04858 | 0.96305 | 0 | 0 | 4 | K | 2 |  |  |  | ROZPOCET | 0 | 0 | 0 | 0 | 0 | 1 | 0 | 4 | -204316886
| PP |  | Mostní křídla a závěrné zídky z betonu Příplatek k cenám za práce malého rozsahu do 25 m3 | [14 empty] | PP | 2
| Online PSC |  | https://podminky.urs.cz/item/CS_URS_2023_01/334323291 | [14 empty] | Online PSC | 2
| VV |  | Betonáž ŽB křídel – železobeton C30/37 | [14 empty] | VV | 2 | 1 | True | 0 | ROZPOCET
| VV |  | Základové části | [14 empty] | VV | 2 | 1 | True | 0 | ROZPOCET
| VV |  | 0,78*2,8*4 |  | 8.736 | [12 empty] | VV | 2 | 2 | True | 0 | ROZPOCET
| VV |  | Dříky | [14 empty] | VV | 2 | 1 | True | 0 | ROZPOCET
| VV |  | 0,4*(6,70+7,16)*2 |  | 11.088 | [12 empty] | VV | 2 | 2 | True | 0 | ROZPOCET
| VV |  | Součet |  | 19.824 | [12 empty] | VV | 2 | 4 | True | 1 | ROZPOCET
56 | K | 334352111 | Bednění mostních křídel a závěrných zídek ze systémového bednění s výplní z překližek - zřízení | m2 | 91.52 |  | 0 | CS ÚRS 2023 01 |  | základní |  | 0 | 0.00132 | 0.12081 | 0 | 0 | 4 | K | 2 |  |  |  | ROZPOCET | 0 | 0 | 0 | 0 | 0 | 1 | 0 | 4 | -585613153
| PP |  | Bednění mostních křídel a závěrných zídek ze systémového bednění zřízení z překližek | [14 empty] | PP | 2
| Online PSC |  | https://podminky.urs.cz/item/CS_URS_2023_01/334352111 | [14 empty] | Online PSC | 2
| VV |  | Betonáž ŽB křídel - Bednění + odbědňovací nátěr | [14 empty] | VV | 2 | 1 | True | 0 | ROZPOCET
| VV |  | Základové části | [14 empty] | VV | 2 | 1 | True | 0 | ROZPOCET
| VV |  | 0,35*2,8*2*4+0,35*2,4*2*4 |  | 14.56 | [12 empty] | VV | 2 | 2 | True | 0 | ROZPOCET
| VV |  | Dříky | [14 empty] | VV | 2 | 1 | True | 0 | ROZPOCET
| VV |  | 2,8*3,3*2*2+2,8*3,1*2*2+0,4*3,3*4 |  | 76.96 | [12 empty] | VV | 2 | 2 | True | 0 | ROZPOCET
| VV |  | Součet |  | 91.52 | [12 empty] | VV | 2 | 4 | True | 1 | ROZPOCET
57 | K | 334352211 | Bednění mostních křídel a závěrných zídek ze systémového bednění s výplní z překližek - odstranění | m2 | 91.52 |  | 0 | CS ÚRS 2023 01 |  | základní |  | 0 | 4e-05 | 0.0036608 | 0 | 0 | 4 | K | 2 |  |  |  | ROZPOCET | 0 | 0 | 0 | 0 | 0 | 1 | 0 | 4 | 1441553058
| PP |  | Bednění mostních křídel a závěrných zídek ze systémového bednění odstranění z překližek | [14 empty] | PP | 2
| Online PSC |  | https://podminky.urs.cz/item/CS_URS_2023_01/334352211 | [14 empty] | Online PSC | 2
| VV |  | Betonáž ŽB křídel - Bednění + odbědňovací nátěr | [14 empty] | VV | 2 | 1 | True | 0 | ROZPOCET
| VV |  | Základové části | [14 empty] | VV | 2 | 1 | True | 0 | ROZPOCET
| VV |  | 0,35*2,8*2*4+0,35*2,4*2*4 |  | 14.56 | [12 empty] | VV | 2 | 2 | True | 0 | ROZPOCET
| VV |  | Dříky | [14 empty] | VV | 2 | 1 | True | 0 | ROZPOCET
| VV |  | 2,8*3,3*2*2+2,8*3,1*2*2+0,4*3,3*4 |  | 76.96 | [12 empty] | VV | 2 | 2 | True | 0 | ROZPOCET
| VV |  | Součet |  | 91.52 | [12 empty] | VV | 2 | 4 | True | 1 | ROZPOCET
58 | K | 334361226 | Výztuž křídel, závěrných zdí z betonářské oceli 10 505 | t | 2.216 |  | 0 | CS ÚRS 2023 01 |  | základní |  | 0 | 1.0765 | 2.3856 | 0 | 0 | 4 | K | 2 |  |  |  | ROZPOCET | 0 | 0 | 0 | 0 | 0 | 1 | 0 | 4 | -210904614
| PP |  | Výztuž betonářská mostních konstrukcí opěr, úložných prahů, křídel, závěrných zídek, bloků ložisek, pilířů a sloupů z oceli 10 505 (R) nebo BSt 500 křídel, závěrných zdí | [14 empty] | PP | 2
| Online PSC |  | https://podminky.urs.cz/item/CS_URS_2023_01/334361226 | [14 empty] | Online PSC | 2
| VV |  | Betonářská výztuž ŽB křídel– betonářská výztuž B500B | [14 empty] | VV | 2 | 1 | True | 0 | ROZPOCET
| VV |  | 2,110*1,05 |  | 2.216 | [12 empty] | VV | 2 | 2 | True | 0 | ROZPOCET
| VV |  | Součet |  | 2.216 | [12 empty] | VV | 2 | 4 | True | 1 | ROZPOCET
59 | M | 34575131 | žlab kabelový s víkem PVC (100x100) | m | 16 |  | 0 | CS ÚRS 2023 01 |  | základní |  | 0 | 0.0037 | 0.0592 | 0 | 0 | 8 | M | 2 |  |  |  | ROZPOCET | 0 | 0 | 0 | 0 | 0 | 1 | 0 | 4 | 243219580
| PP |  | žlab kabelový s víkem PVC (100x100) | [14 empty] | PP | 2
| VV |  | Kabelový žlab pro uložení inženýrských sítí 100x100mm | [14 empty] | VV | 2 | 1 | True | 0 | ROZPOCET
| VV |  | 8,0*2 |  | 16 | [12 empty] | VV | 2 | 2 | True | 0 | ROZPOCET
| VV |  | Součet |  | 16 | [12 empty] | VV | 2 | 4 | True | 1 | ROZPOCET
60 | K | 389361003 | Výztuž doplňková uzavírací nebo petlicové spáry dílců rámové konstrukce D do 12 mm z oceli 10 505 | t | 0.324 |  | 0 | CS ÚRS 2023 01 |  | základní |  | 0 | 1.0486 | 0.33974 | 0 | 0 | 4 | K | 2 |  |  |  | ROZPOCET | 0 | 0 | 0 | 0 | 0 | 1 | 0 | 4 | 1184975244
| PP |  | Výztuž doplňková uzavírací nebo petlicové spáry dílců rámové konstrukce z betonářské oceli 10 505 (R) nebo BSt 500 průměru do 12 mm | [14 empty] | PP | 2
| Online PSC |  | https://podminky.urs.cz/item/CS_URS_2023_01/389361003 | [14 empty] | Online PSC | 2
| VV |  | Betonářská výztuž Zálivková betonová směs – betonářská výztuž B500B | [14 empty] | VV | 2 | 1 | True | 0 | ROZPOCET
| VV |  | 0,185/3*5,0*1,05 |  | 0.324 | [12 empty] | VV | 2 | 2 | True | 0 | ROZPOCET
| VV |  | Součet |  | 0.324 | [12 empty] | VV | 2 | 4 | True | 1 | ROZPOCET
61 | K | 389381119 | Doplňková betonáž a bednění malého rozsahu uzavírací nebo petlicové spáry dílců z betonu C 30/37 | m3 | 1.415 |  | 0 | CS ÚRS 2023 01 |  | základní |  | 0 | 2.5127 | 3.5555 | 0 | 0 | 4 | K | 2 |  |  |  | ROZPOCET | 0 | 0 | 0 | 0 | 0 | 1 | 0 | 4 | -605350908
| PP |  | Doplňková betonáž malého rozsahu včetně bednění uzavírací nebo petlicové spáry dílců rámové konstrukce, z betonu C 30/37 | [14 empty] | PP | 2
| Online PSC |  | https://podminky.urs.cz/item/CS_URS_2023_01/389381119 | [14 empty] | Online PSC | 2
| VV |  | Zálivková betonová směs – železobeton C30/37 | [14 empty] | VV | 2 | 1 | True | 0 | ROZPOCET
| VV |  | 0,05*3,55*(4+3)+7,2*0,2*0,02*1,2*5 |  | 1.415 | [12 empty] | VV | 2 | 2 | True | 0 | ROZPOCET
| VV |  | Součet |  | 1.415 | [12 empty] | VV | 2 | 4 | True | 1 | ROZPOCET
| D | 4 | Vodorovné konstrukce |  |  |  | 0 |  |  |  |  | 0 |  | 165.478 |  | 0 | 1 | D | 1 |  |  |  | ROZPOCET | [6 empty] | 0
62 | K | 451315117 | Podkladní nebo výplňová vrstva z betonu C 25/30 tl do 100 mm | m2 | 40 |  | 0 | CS ÚRS 2023 01 |  | základní |  | 0 | 0.24787 | 9.9148 | 0 | 0 | 4 | K | 2 |  |  |  | ROZPOCET | 0 | 0 | 0 | 0 | 0 | 1 | 0 | 4 | -1406235427
| PP |  | Podkladní a výplňové vrstvy z betonu prostého tloušťky do 100 mm, z betonu C 25/30 | [14 empty] | PP | 2
| Online PSC |  | https://podminky.urs.cz/item/CS_URS_2023_01/451315117 | [14 empty] | Online PSC | 2
| VV |  | Betonáž podkladního betonu pod křídla – prostý beton C25/30 tl.100mm | [14 empty] | VV | 2 | 1 | True | 0 | ROZPOCET
| VV |  | 4*10,0 |  | 40 | [12 empty] | VV | 2 | 2 | True | 0 | ROZPOCET
| VV |  | Součet |  | 40 | [12 empty] | VV | 2 | 4 | True | 1 | ROZPOCET
63 | K | 451315127 | Podkladní nebo výplňová vrstva z betonu C 25/30 tl do 150 mm | m2 | 76.604 |  | 0 | CS ÚRS 2023 01 |  | základní |  | 0 | 0.37175 | 28.4775 | 0 | 0 | 4 | K | 2 |  |  |  | ROZPOCET | 0 | 0 | 0 | 0 | 0 | 1 | 0 | 4 | 310037102
| PP |  | Podkladní a výplňové vrstvy z betonu prostého tloušťky do 150 mm, z betonu C 25/30 | [14 empty] | PP | 2
| Online PSC |  | https://podminky.urs.cz/item/CS_URS_2023_01/451315127 | [14 empty] | Online PSC | 2
| VV |  | Betonáž ložné vrstvy tl. 150mm z betonu C25/30 pro kamennou dlažbu + obetonování kamenné dlažby š. 100mm | [14 empty] | VV | 2 | 1 | True | 0 | ROZPOCET
| VV |  | Výtok | [14 empty] | VV | 2 | 1 | True | 0 | ROZPOCET
| VV |  | 18,0*1,2+7,10*0,25 |  | 23.375 | [12 empty] | VV | 2 | 2 | True | 0 | ROZPOCET
| VV |  | V mostním otvoru | [14 empty] | VV | 2 | 1 | True | 0 | ROZPOCET
| VV |  | 6,4*4,05*1,2 |  | 31.104 | [12 empty] | VV | 2 | 2 | True | 0 | ROZPOCET
| VV |  | Vtok | [14 empty] | VV | 2 | 1 | True | 0 | ROZPOCET
| VV |  | 17,0*1,2+6,90*0,25 |  | 22.125 | [12 empty] | VV | 2 | 2 | True | 0 | ROZPOCET
| VV |  | Součet |  | 76.604 | [12 empty] | VV | 2 | 4 | True | 1 | ROZPOCET
64 | K | 457311117 | Vyrovnávací nebo spádový beton C 25/30 včetně úpravy povrchu | m3 | 14.85 |  | 0 | CS ÚRS 2023 01 |  | základní |  | 0 | 2.5059 | 37.2122 | 0 | 0 | 4 | K | 2 |  |  |  | ROZPOCET | 0 | 0 | 0 | 0 | 0 | 1 | 0 | 4 | -1729183500
| PP |  | Vyrovnávací nebo spádový beton včetně úpravy povrchu C 25/30 | [14 empty] | PP | 2
| Online PSC |  | https://podminky.urs.cz/item/CS_URS_2023_01/457311117 | [14 empty] | Online PSC | 2
| VV |  | Těsnící vrstva za rubem opěr - Podkladní beton C25/30 XF2 | [14 empty] | VV | 2 | 1 | True | 0 | ROZPOCET
| VV |  | 4,50*11,00*2*0,15 |  | 14.85 | [12 empty] | VV | 2 | 2 | True | 0 | ROZPOCET
| VV |  | Součet |  | 14.85 | [12 empty] | VV | 2 | 4 | True | 1 | ROZPOCET
65 | M | 31316008 | síť výztužná svařovaná DIN 488 jakost B500A 100x100mm drát D 8mm | m2 | 96 |  | 0 | CS ÚRS 2023 01 |  | základní |  | 0 | 0.00787 | 0.75552 | 0 | 0 | 8 | M | 2 |  |  |  | ROZPOCET | 0 | 0 | 0 | 0 | 0 | 1 | 0 | 4 | 2096370782
| PP |  | síť výztužná svařovaná DIN 488 jakost B500A 100x100mm drát D 8mm | [14 empty] | PP | 2
| VV |  | Těsnící vrstva za rubem opěr - Vyztužení KARI sítí vel. oka 100x100mm D drátu 8mm - 2m*3m*16ks | [14 empty] | VV | 2 | 1 | True | 0 | ROZPOCET
| VV |  | 2*3*16 |  | 96 | [12 empty] | VV | 2 | 2 | True | 0 | ROZPOCET
| VV |  | Součet |  | 96 | [12 empty] | VV | 2 | 4 | True | 1 | ROZPOCET
66 | K | 457311191 | Příplatek k vyrovnávacímu nebo spádovému betonu za rovinnost | m2 | 14.85 |  | 0 | CS ÚRS 2023 01 |  | základní |  | 0 | 0 | 0 | 0 | 0 | 4 | K | 2 |  |  |  | ROZPOCET | 0 | 0 | 0 | 0 | 0 | 1 | 0 | 4 | -1674702705
| PP |  | Vyrovnávací nebo spádový beton včetně úpravy povrchu Příplatek k ceně za rovinnost | [14 empty] | PP | 2
| Online PSC |  | https://podminky.urs.cz/item/CS_URS_2023_01/457311191 | [14 empty] | Online PSC | 2
67 | K | 457451112 | Ochranná betonová vrstva na izolaci přesýpaných objektů tl 60 mm z prostého betonu C 16/20 | m2 | 9.36 |  | 0 | CS ÚRS 2023 01 |  | základní |  | 0 | 0.13862 | 1.2975 | 0 | 0 | 4 | K | 2 |  |  |  | ROZPOCET | 0 | 0 | 0 | 0 | 0 | 1 | 0 | 4 | 1109433
| PP |  | Ochranná betonová vrstva na izolaci přesýpaných objektů tloušťky 60 mm s vyhlazením povrchu z prostého betonu C 16/20 | [14 empty] | PP | 2
| Online PSC |  | https://podminky.urs.cz/item/CS_URS_2023_01/457451112 | [14 empty] | Online PSC | 2
| VV |  | Ochrana zpětného spoje izolace prostým betonem min.C16/20 tl. 60mm | [14 empty] | VV | 2 | 1 | True | 0 | ROZPOCET
| VV |  | 6,0*0,5*2+2,8*0,3*4 |  | 9.36 | [12 empty] | VV | 2 | 2 | True | 0 | ROZPOCET
| VV |  | Součet |  | 9.36 | [12 empty] | VV | 2 | 4 | True | 1 | ROZPOCET
68 | K | 457451133 | Ochranná betonová vrstva na izolaci přesýpaných objektů tl 60 mm s výztuží sítí beton C 25/30 | m2 | 24.92 |  | 0 | CS ÚRS 2023 01 |  | základní |  | 0 | 0.1568 | 3.9075 | 0 | 0 | 4 | K | 2 |  |  |  | ROZPOCET | 0 | 0 | 0 | 0 | 0 | 1 | 0 | 4 | -271270704
| PP |  | Ochranná betonová vrstva na izolaci přesýpaných objektů tloušťky 60 mm s vyhlazením povrchu s výztuží ze sítí C 25/30 | [14 empty] | PP | 2
| Online PSC |  | https://podminky.urs.cz/item/CS_URS_2023_01/457451133 | [14 empty] | Online PSC | 2
| VV |  | SVI – tvrdá ochrana izolace - železobetonová deska z betonu C25/30 tl. 60mm | [14 empty] | VV | 2 | 1 | True | 0 | ROZPOCET
| VV |  | Betonářská výztuž základové desky – KARI sítě O8mm, oka 100x100mm - 0,237t | [14 empty] | VV | 2 | 1 | True | 0 | ROZPOCET
| VV |  | 5,6*4,45 |  | 24.92 | [12 empty] | VV | 2 | 2 | True | 0 | ROZPOCET
| VV |  | Součet |  | 24.92 | [12 empty] | VV | 2 | 4 | True | 1 | ROZPOCET
69 | K | 463211111 | Rovnanina z lomového kamene s vyklínováním spár a dutin úlomky kamene | m3 | 11.184 |  | 0 | CS ÚRS 2023 01 |  | základní |  | 0 | 2.21 | 24.7166 | 0 | 0 | 4 | K | 2 |  |  |  | ROZPOCET | 0 | 0 | 0 | 0 | 0 | 1 | 0 | 4 | 942096869
| PP |  | Rovnanina z lomového kamene neopracovaného tříděného pro všechny tloušťky rovnaniny, bez vypracování líce s vyklínování spár a dutin úlomky z kamene | [14 empty] | PP | 2
| Online PSC |  | https://podminky.urs.cz/item/CS_URS_2023_01/463211111 | [14 empty] | Online PSC | 2
| VV |  | Oprava břehů odtokového příkopu kamennou rovnaninou, minimální hmotnosti 150kg/ks a více + vyklínování menšími kameny, včetně dopravy materiálu | [14 empty] | VV | 2 | 1 | True | 0 | ROZPOCET
| VV |  | Vtok | [14 empty] | VV | 2 | 1 | True | 0 | ROZPOCET
| VV |  | 11,5*1,2*0,4 |  | 5.52 | [12 empty] | VV | 2 | 2 | True | 0 | ROZPOCET
| VV |  | Výtok | [14 empty] | VV | 2 | 1 | True | 0 | ROZPOCET
| VV |  | 11,8*1,2*0,4 |  | 5.664 | [12 empty] | VV | 2 | 2 | True | 0 | ROZPOCET
| VV |  | Součet |  | 11.184 | [12 empty] | VV | 2 | 4 | True | 1 | ROZPOCET
70 | K | 465513227 | Dlažba z lomového kamene na cementovou maltu s vyspárováním tl 250 mm pro hráze | m2 | 71.904 |  | 0 | CS ÚRS 2023 01 |  | základní |  | 0 | 0.82327 | 59.1964 | 0 | 0 | 4 | K | 2 |  |  |  | ROZPOCET | 0 | 0 | 0 | 0 | 0 | 1 | 0 | 4 | -1923248129
| PP |  | Dlažba z lomového kamene lomařsky upraveného na cementovou maltu, s vyspárováním cementovou maltou, tl. kamene 250 mm | [14 empty] | PP | 2
| Online PSC |  | https://podminky.urs.cz/item/CS_URS_2023_01/465513227 | [14 empty] | Online PSC | 2
| VV |  | Kamenná dlažba z lomového kamene tl. 250 mm, spáry zatřeny cementovou maltou, včetně dělení kamenných desek na jednotlivé kameny | [14 empty] | VV | 2 | 1 | True | 0 | ROZPOCET
| VV |  | Výtok | [14 empty] | VV | 2 | 1 | True | 0 | ROZPOCET
| VV |  | 17,5*1,2 |  | 21 | [12 empty] | VV | 2 | 2 | True | 0 | ROZPOCET
| VV |  | V mostním otvoru | [14 empty] | VV | 2 | 1 | True | 0 | ROZPOCET
| VV |  | 6,4*4,05*1,2 |  | 31.104 | [12 empty] | VV | 2 | 2 | True | 0 | ROZPOCET
| VV |  | Vtok | [14 empty] | VV | 2 | 1 | True | 0 | ROZPOCET
| VV |  | 16,5*1,2 |  | 19.8 | [12 empty] | VV | 2 | 2 | True | 0 | ROZPOCET
| VV |  | Součet |  | 71.904 | [12 empty] | VV | 2 | 4 | True | 1 | ROZPOCET
| D | 6 | Úpravy povrchů, podlahy a osazování výplní |  |  |  | 0 |  |  |  |  | 0 |  | 0.54775 |  | 0 | 1 | D | 1 |  |  |  | ROZPOCET | [6 empty] | 0
71 | K | 622211011 | Montáž kontaktního zateplení vnějších stěn lepením a mechanickým kotvením polystyrénových desek do betonu a zdiva tl přes 40 do 80 mm | m2 | 55.44 |  | 0 | CS ÚRS 2023 01 |  | základní |  | 0 | 0.00835 | 0.46292 | 0 | 0 | 4 | K | 2 |  |  |  | ROZPOCET | 0 | 0 | 0 | 0 | 0 | 1 | 0 | 4 | 1957785144
| PP |  | Montáž kontaktního zateplení lepením a mechanickým kotvením z polystyrenových desek na vnější stěny, na podklad betonový nebo z lehčeného betonu, z tvárnic keramických nebo vápenopískových, tloušťky desek přes 40 do 80 mm | [14 empty] | PP | 2
| Online PSC |  | https://podminky.urs.cz/item/CS_URS_2023_01/622211011 | [14 empty] | Online PSC | 2
| VV |  | SVI – tvrdá ochrana izolace - extrudovaný polystyren tl. 50mm | [14 empty] | VV | 2 | 1 | True | 0 | ROZPOCET
| VV |  | 3,50*6,0*2+1,20*2,80*4 |  | 55.44 | [12 empty] | VV | 2 | 2 | True | 0 | ROZPOCET
| VV |  | Součet |  | 55.44 | [12 empty] | VV | 2 | 4 | True | 1 | ROZPOCET
72 | M | 28376440 | deska XPS hrana rovná a strukturovaný povrch 300kPa tl 50mm | m2 | 56.549 |  | 0 | CS ÚRS 2023 01 |  | základní |  | 0 | 0.0015 | 0.084823 | 0 | 0 | 8 | M | 2 |  |  |  | ROZPOCET | 0 | 0 | 0 | 0 | 0 | 1 | 0 | 4 | 1776730803
| PP |  | deska XPS hrana rovná a strukturovaný povrch 300kPa tl 50mm | [14 empty] | PP | 2
| VV |  | 55,440*1,02 "Přepočtené koeficientem množství |  | 56.549 | [12 empty] | VV | 2 | 2 | True | 0 | ROZPOCET
| VV |  | Součet |  | 56.549 | [12 empty] | VV | 2 | 4 | True | 1 | ROZPOCET
| D | 9 | Ostatní konstrukce a práce, bourání |  |  |  | 0 |  |  |  |  | 0 |  | 17.7787 |  | 216.7016 | 1 | D | 1 |  |  |  | ROZPOCET | [6 empty] | 0
73 | K | 911121211 | Výroba ocelového zábradli při opravách mostů | m | 20.6 |  | 0 | CS ÚRS 2023 01 |  | základní |  | 0 | 0.00117 | 0.024102 | 0 | 0 | 4 | K | 2 |  |  |  | ROZPOCET | 0 | 0 | 0 | 0 | 0 | 1 | 0 | 4 | 1068563451
| PP |  | Oprava ocelového zábradlí svařovaného nebo šroubovaného výroba | [14 empty] | PP | 2
| Online PSC |  | https://podminky.urs.cz/item/CS_URS_2023_01/911121211 | [14 empty] | Online PSC | 2
| VV |  | zábradlí na NK | [14 empty] | VV | 2 | 1 | True | 0 | ROZPOCET
| VV |  | 4,90+4,90 |  | 9.8 | [12 empty] | VV | 2 | 2 | True | 0 | ROZPOCET
| VV |  | zábradlí na křídlech | [14 empty] | VV | 2 | 1 | True | 0 | ROZPOCET
| VV |  | 4*2,70 |  | 10.8 | [12 empty] | VV | 2 | 2 | True | 0 | ROZPOCET
| VV |  | Součet |  | 20.6 | [12 empty] | VV | 2 | 4 | True | 1 | ROZPOCET
74 | M | 13611248 | plech ocelový hladký jakost S235JR tl 20mm tabule | t | 0.122 |  | 0 | CS ÚRS 2023 01 |  | základní |  | 0 | 1 | 0.122 | 0 | 0 | 32 | M | 2 |  |  |  | ROZPOCET | 0 | 0 | 0 | 0 | 0 | 1 | 0 | 16 | -1208643209
| PP |  | plech ocelový hladký jakost S235JR tl 20mm tabule | [14 empty] | PP | 2
| VV |  | patní plechy | [14 empty] | VV | 2 | 1 | True | 0 | ROZPOCET
| VV |  | 0,20*0,26*14*0,160*1,05 |  | 0.122 | [12 empty] | VV | 2 | 2 | True | 0 | ROZPOCET
| VV |  | Součet |  | 0.122 | [12 empty] | VV | 2 | 4 | True | 1 | ROZPOCET
75 | M | 13431000 | úhelník ocelový rovnostranný jakost S235JR (11 375) 70x70x8mm | t | 0.132 |  | 0 | CS ÚRS 2023 01 |  | základní |  | 0 | 1 | 0.132 | 0 | 0 | 32 | M | 2 |  |  |  | ROZPOCET | 0 | 0 | 0 | 0 | 0 | 1 | 0 | 16 | -1321327371
| PP |  | úhelník ocelový rovnostranný jakost S235JR (11 375) 70x70x8mm | [14 empty] | PP | 2
| VV |  | 0,126*1,05 "Přepočtené koeficientem množství |  | 0.132 | [12 empty] | VV | 2 | 2 | True | 0 | ROZPOCET
| VV |  | Součet |  | 0.132 | [12 empty] | VV | 2 | 4 | True | 1 | ROZPOCET
76 | M | 13011066 | úhelník ocelový rovnostranný jakost S235JR (11 375) 60x60x5mm | t | 0.1 |  | 0 | CS ÚRS 2023 01 |  | základní |  | 0 | 1 | 0.1 | 0 | 0 | 32 | M | 2 |  |  |  | ROZPOCET | 0 | 0 | 0 | 0 | 0 | 1 | 0 | 16 | -206895752
| PP |  | úhelník ocelový rovnostranný jakost S235JR (11 375) 60x60x5mm | [14 empty] | PP | 2
| VV |  | 0,095*1,05 "Přepočtené koeficientem množství |  | 0.1 | [12 empty] | VV | 2 | 2 | True | 0 | ROZPOCET
| VV |  | Součet |  | 0.1 | [12 empty] | VV | 2 | 4 | True | 1 | ROZPOCET
77 | M | 13010420 | úhelník ocelový rovnostranný jakost S235JR (11 375) 50x50x5mm | t | 0.164 |  | 0 | CS ÚRS 2023 01 |  | základní |  | 0 | 1 | 0.164 | 0 | 0 | 32 | M | 2 |  |  |  | ROZPOCET | 0 | 0 | 0 | 0 | 0 | 1 | 0 | 16 | -1224249999
| PP |  | úhelník ocelový rovnostranný jakost S235JR (11 375) 50x50x5mm | [14 empty] | PP | 2
| VV |  | 0,156*1,05 "Přepočtené koeficientem množství |  | 0.164 | [12 empty] | VV | 2 | 2 | True | 0 | ROZPOCET
| VV |  | Součet |  | 0.164 | [12 empty] | VV | 2 | 4 | True | 1 | ROZPOCET
78 | M | 15619210 - R | krytka matice M 16 plastová, černá | kus | 56 |  | 0 | R - položka |  | základní |  | 0 | 0 | 0 | 0 | 0 | 8 | M | 2 |  |  |  | ROZPOCET | 0 | 0 | 0 | 0 | 0 | 1 | 0 | 4 | -56285809
| PP |  | krytka matice M 16 plastová, černá | [14 empty] | PP | 2
| VV |  | 7,0*2*4 |  | 56 | [12 empty] | VV | 2 | 2 | True | 0 | ROZPOCET
| VV |  | Součet |  | 56 | [12 empty] | VV | 2 | 4 | True | 1 | ROZPOCET
79 | K | 911121311 | Montáž ocelového zábradli při opravách mostů | m | 20.6 |  | 0 | CS ÚRS 2023 01 |  | základní |  | 0 | 0.00058 | 0.011948 | 0 | 0 | 4 | K | 2 |  |  |  | ROZPOCET | 0 | 0 | 0 | 0 | 0 | 1 | 0 | 4 | 1953103074
| PP |  | Oprava ocelového zábradlí svařovaného nebo šroubovaného montáž | [14 empty] | PP | 2
| Online PSC |  | https://podminky.urs.cz/item/CS_URS_2023_01/911121311 | [14 empty] | Online PSC | 2
80 | K | 931992121 | Výplň dilatačních spár z extrudovaného polystyrénu tl 20 mm | m2 | 6.048 |  | 0 | CS ÚRS 2023 01 |  | základní |  | 0 | 0.00063 | 0.0038102 | 0 | 0 | 4 | K | 2 |  |  |  | ROZPOCET | 0 | 0 | 0 | 0 | 0 | 1 | 0 | 4 | -455622694
| PP |  | Výplň dilatačních spár z polystyrenu extrudovaného, tloušťky 20 mm | [14 empty] | PP | 2
| Online PSC |  | https://podminky.urs.cz/item/CS_URS_2023_01/931992121 | [14 empty] | Online PSC | 2
| VV |  | Těsnění spár extrudovaným polystyrenem | [14 empty] | VV | 2 | 1 | True | 0 | ROZPOCET
| VV |  | ŽB rám/ ŽB křídlo tl. 15mm | [14 empty] | VV | 2 | 1 | True | 0 | ROZPOCET
| VV |  | 0,4*3,3*4*1,1 |  | 5.808 | [12 empty] | VV | 2 | 2 | True | 0 | ROZPOCET
| VV |  | ŽB římsa/ ŽB křídlo tl. 20mm | [14 empty] | VV | 2 | 1 | True | 0 | ROZPOCET
| VV |  | 0,4*0,15*4 |  | 0.24 | [12 empty] | VV | 2 | 2 | True | 0 | ROZPOCET
| VV |  | Součet |  | 6.048 | [12 empty] | VV | 2 | 4 | True | 1 | ROZPOCET
81 | K | 931994142 | Těsnění dilatační spáry betonové konstrukce polyuretanovým tmelem do pl 4,0 cm2 | m | 146.04 |  | 0 | CS ÚRS 2023 01 |  | základní |  | 0 | 0.00017 | 0.024827 | 0 | 0 | 4 | K | 2 |  |  |  | ROZPOCET | 0 | 0 | 0 | 0 | 0 | 1 | 0 | 4 | -1543155144
| PP |  | Těsnění spáry betonové konstrukce pásy, profily, tmely tmelem polyuretanovým spáry dilatační do 4,0 cm2 | [14 empty] | PP | 2
| Online PSC |  | https://podminky.urs.cz/item/CS_URS_2023_01/931994142 | [14 empty] | Online PSC | 2
| VV |  | Těsnění spár trvale pružným tmelem, šedé barvy, včetně penetračního nátěru a předtěsnění spárypolyuretanovým provazcem průměru 30mm | [14 empty] | VV | 2 | 1 | True | 0 | ROZPOCET
| VV |  | ŽB rám/ ŽB rám | [14 empty] | VV | 2 | 1 | True | 0 | ROZPOCET
| VV |  | 11,2*5 |  | 56 | [12 empty] | VV | 2 | 2 | True | 0 | ROZPOCET
| VV |  | ŽB rám/ ŽB křídlo | [14 empty] | VV | 2 | 1 | True | 0 | ROZPOCET
| VV |  | 11,2*3+7,5*4 |  | 63.6 | [12 empty] | VV | 2 | 2 | True | 0 | ROZPOCET
| VV |  | Těsnění izolační stěrkou ozubu pro napojení izolace | [14 empty] | VV | 2 | 1 | True | 0 | ROZPOCET
| VV |  | 0,36*4+5,6*2 |  | 12.64 | [12 empty] | VV | 2 | 2 | True | 0 | ROZPOCET
| VV |  | Těsnění izolační stěrkou k liště příložné pro ukončení asfaltové izolace na rubu křídel | [14 empty] | VV | 2 | 1 | True | 0 | ROZPOCET
| VV |  | 0,55*4+2,9*4 |  | 13.8 | [12 empty] | VV | 2 | 2 | True | 0 | ROZPOCET
| VV |  | Součet |  | 146.04 | [12 empty] | VV | 2 | 4 | True | 1 | ROZPOCET
82 | K | 935112211 | Osazení příkopového žlabu do betonu tl 100 mm z betonových tvárnic š 800 mm | m | 16.5 |  | 0 | CS ÚRS 2023 01 |  | základní |  | 0 | 0.16371 | 2.7012 | 0 | 0 | 4 | K | 2 |  |  |  | ROZPOCET | 0 | 0 | 0 | 0 | 0 | 1 | 0 | 4 | 334026512
| PP |  | Osazení betonového příkopového žlabu s vyplněním a zatřením spár cementovou maltou s ložem tl. 100 mm z betonu prostého z betonových příkopových tvárnic šířky přes 500 do 800 mm | [14 empty] | PP | 2
| Online PSC |  | https://podminky.urs.cz/item/CS_URS_2023_01/935112211 | [14 empty] | Online PSC | 2
| VV |  | Betonové příkopové tvárnice šířky 0,65m, délky 0,50m | [14 empty] | VV | 2 | 1 | True | 0 | ROZPOCET
| VV |  | 4,0+4,0+4,0+4,5 |  | 16.5 | [12 empty] | VV | 2 | 2 | True | 0 | ROZPOCET
| VV |  | Součet |  | 16.5 | [12 empty] | VV | 2 | 4 | True | 1 | ROZPOCET
83 | M | 59227029 | žlabovka příkopová betonová 500x680x60mm | m | 16.5 |  | 0 | CS ÚRS 2023 01 |  | základní |  | 0 | 0.134 | 2.211 | 0 | 0 | 8 | M | 2 |  |  |  | ROZPOCET | 0 | 0 | 0 | 0 | 0 | 1 | 0 | 4 | -1187599190
| PP |  | žlabovka příkopová betonová 500x680x60mm | [14 empty] | PP | 2
84 | K | 935112911 | Příplatek ZKD tl 10 mm lože přes 100 mm u příkopového žlabu osazeného do betonu | m2 | 66 |  | 0 | CS ÚRS 2023 01 |  | základní |  | 0 | 0.02681 | 1.7695 | 0 | 0 | 4 | K | 2 |  |  |  | ROZPOCET | 0 | 0 | 0 | 0 | 0 | 1 | 0 | 4 | -88150175
| PP |  | Osazení betonového příkopového žlabu s vyplněním a zatřením spár cementovou maltou Příplatek k cenám za každých dalších i započatých 10 mm tloušťky lože přes 100 mm | [14 empty] | PP | 2
| Online PSC |  | https://podminky.urs.cz/item/CS_URS_2023_01/935112911 | [14 empty] | Online PSC | 2
| VV |  | Betonáž ložné vrstvy tl. 150mm z betonu C25/30 pro betonové příkopové tvárnice | [14 empty] | VV | 2 | 1 | True | 0 | ROZPOCET
| VV |  | 5*(4,0+4,0+4,0+4,5)*0,8 |  | 66 | [12 empty] | VV | 2 | 2 | True | 0 | ROZPOCET
| VV |  | Součet |  | 66 | [12 empty] | VV | 2 | 4 | True | 1 | ROZPOCET
85 | K | 936942211 | Zhotovení tabulky s letopočtem opravy mostu vložením šablony do bednění | kus | 1 |  | 0 | CS ÚRS 2023 01 |  | základní |  | 0 | 0.00649 | 0.00649 | 0 | 0 | 4 | K | 2 |  |  |  | ROZPOCET | 0 | 0 | 0 | 0 | 0 | 1 | 0 | 4 | 338347260
| PP |  | Zhotovení tabulky s letopočtem opravy nebo větší údržby vložením šablony do bednění | [14 empty] | PP | 2
| Online PSC |  | https://podminky.urs.cz/item/CS_URS_2023_01/936942211 | [14 empty] | Online PSC | 2
| VV |  | Matrice o rozměru 500x300mm, s vlysem letopočtu výstavby | [14 empty] | VV | 2 | 1 | True | 0 | ROZPOCET
| VV |  | 1 |  | 1 | [12 empty] | VV | 2 | 2 | True | 1 | ROZPOCET
86 | K | 961041221 | Bourání mostních základů z betonu prokládaného | m3 | 33.108 |  | 0 | CS ÚRS 2023 01 |  | základní |  | 0 | 0.12 | 3.973 | 2.1 | 69.5268 | 4 | K | 2 |  |  |  | ROZPOCET | 0 | 0 | 0 | 0 | 0 | 1 | 0 | 4 | 252051406
| PP |  | Bourání mostních konstrukcí základů z prokládaného betonu | [14 empty] | PP | 2
| Online PSC |  | https://podminky.urs.cz/item/CS_URS_2023_01/961041221 | [14 empty] | Online PSC | 2
| VV |  | Demolice stávajícího betonového základu propustku | [14 empty] | VV | 2 | 1 | True | 0 | ROZPOCET
| VV |  | Základy | [14 empty] | VV | 2 | 1 | True | 0 | ROZPOCET
| VV |  | (13,4+13,3)*1,24 |  | 33.108 | [12 empty] | VV | 2 | 2 | True | 1 | ROZPOCET
| VV |  | Suť: 33,108m3*2,3t/m3=76,149t | [14 empty] | VV | 2 | 1 | True | 0 | ROZPOCET
87 | K | 962041211 | Bourání mostních zdí a pilířů z betonu prostého | m3 | 45.37 |  | 0 | CS ÚRS 2023 01 |  | základní |  | 0 | 0.12 | 5.4444 | 2.2 | 99.814 | 4 | K | 2 |  |  |  | ROZPOCET | 0 | 0 | 0 | 0 | 0 | 1 | 0 | 4 | -1901788282
| PP |  | Bourání mostních konstrukcí zdiva a pilířů z prostého betonu | [14 empty] | PP | 2
| Online PSC |  | https://podminky.urs.cz/item/CS_URS_2023_01/962041211 | [14 empty] | Online PSC | 2
| VV |  | Demolice stávající konstrukce opěr a křídel konstrukce propustku | [14 empty] | VV | 2 | 1 | True | 0 | ROZPOCET
| VV |  | Opěry + křídla | [14 empty] | VV | 2 | 1 | True | 0 | ROZPOCET
| VV |  | 2,6*3+2,5*3+2,5*3,2+2,6*3,2+2,7*2,5+2,8*2,5 |  | 45.37 | [12 empty] | VV | 2 | 2 | True | 1 | ROZPOCET
| VV |  | Suť: 45,370m3*2,3t/m3=104,351t | [14 empty] | VV | 2 | 1 | True | 0 | ROZPOCET
88 | K | 962051111 | Bourání mostních zdí a pilířů z ŽB | m3 | 2.302 |  | 0 | CS ÚRS 2023 01 |  | základní |  | 0 | 0.12171 | 0.28018 | 2.4 | 5.5248 | 4 | K | 2 |  |  |  | ROZPOCET | 0 | 0 | 0 | 0 | 0 | 1 | 0 | 4 | -399788473
| PP |  | Bourání mostních konstrukcí zdiva a pilířů ze železového betonu | [14 empty] | PP | 2
| Online PSC |  | https://podminky.urs.cz/item/CS_URS_2023_01/962051111 | [14 empty] | Online PSC | 2
| VV |  | Demolice stávajícího železobetonové římsy propustku, | [14 empty] | VV | 2 | 1 | True | 0 | ROZPOCET
| VV |  | Římsy | [14 empty] | VV | 2 | 1 | True | 0 | ROZPOCET
| VV |  | 0,15*7,4+0,16*7,45 |  | 2.302 | [12 empty] | VV | 2 | 2 | True | 1 | ROZPOCET
| VV |  | 2,302*2,6t/m3=5,986t | [14 empty] | VV | 2 | 1 | True | 0 | ROZPOCET
89 | K | 963051111 | Bourání mostní nosné konstrukce z ŽB | m3 | 6.42 |  | 0 | CS ÚRS 2023 01 |  | základní |  | 0 | 0.12171 | 0.78138 | 2.4 | 15.408 | 4 | K | 2 |  |  |  | ROZPOCET | 0 | 0 | 0 | 0 | 0 | 1 | 0 | 4 | -95030636
| PP |  | Bourání mostních konstrukcí nosných konstrukcí ze železového betonu | [14 empty] | PP | 2
| Online PSC |  | https://podminky.urs.cz/item/CS_URS_2023_01/963051111 | [14 empty] | Online PSC | 2
| VV |  | Demolice mostovky ze zabetonovaných kolejnic | [14 empty] | VV | 2 | 1 | True | 0 | ROZPOCET
| VV |  | 10,7*0,6 |  | 6.42 | [12 empty] | VV | 2 | 2 | True | 1 | ROZPOCET
| VV |  | Betonová suť | [14 empty] | VV | 2 | 1 | True | 0 | ROZPOCET
| VV |  | 10,7m2*0,6m*2,3t/m3=14,766t | [14 empty] | VV | 2 | 1 | True | 0 | ROZPOCET
90 | K | 966075141 | Odstranění kovového zábradlí vcelku | m | 14 |  | 0 | CS ÚRS 2023 01 |  | základní |  | 0 | 8e-05 | 0.00112 | 0.018 | 0.252 | 4 | K | 2 |  |  |  | ROZPOCET | 0 | 0 | 0 | 0 | 0 | 1 | 0 | 4 | 2133203807
| PP |  | Odstranění různých konstrukcí na mostech kovového zábradlí vcelku | [14 empty] | PP | 2
| Online PSC |  | https://podminky.urs.cz/item/CS_URS_2023_01/966075141 | [14 empty] | Online PSC | 2
| VV |  | Demontáž stávajícího zábradlí svařeného zábradlí se zabetonovanými sloupky + odstranění chráničky. | [14 empty] | VV | 2 | 1 | True | 0 | ROZPOCET
| VV |  | 7*2 |  | 14 | [12 empty] | VV | 2 | 2 | True | 1 | ROZPOCET
| VV |  | 7m*4ks*0,0055t/m+1,2m*8ks*0,0084t/m+9m*0,005t/m=0,240t | [14 empty] | VV | 2 | 1 | True | 0 | ROZPOCET
91 | K | 966077141 | Odstranění různých doplňkových ocelových konstrukcí hmotnosti přes 100 do 500 kg | kus | 32 |  | 0 | CS ÚRS 2023 01 |  | základní |  | 0 | 0.00087 | 0.02784 | 0.818 | 26.176 | 4 | K | 2 |  |  |  | ROZPOCET | 0 | 0 | 0 | 0 | 0 | 1 | 0 | 4 | -1520211168
| PP |  | Odstranění různých konstrukcí na mostech doplňkových ocelových konstrukcí hmotnosti jednotlivě přes 100 do 500 kg | [14 empty] | PP | 2
| Online PSC |  | https://podminky.urs.cz/item/CS_URS_2023_01/966077141 | [14 empty] | Online PSC | 2
| VV |  | Odstranění kolejnic mostovky, likvidace v režii zhotovitele | [14 empty] | VV | 2 | 1 | True | 0 | ROZPOCET
| VV |  | 32 |  | 32 | [12 empty] | VV | 2 | 2 | True | 1 | ROZPOCET
| VV |  | 30ks*2,6m*0,0494t/m+2*5,25m*0,0494t/m=4,372t | [14 empty] | VV | 2 | 1 | True | 0 | ROZPOCET
| D | 997 | Přesun sutě |  |  |  | 0 |  |  |  |  | 0 |  | 0 |  | 0 | 1 | D | 1 |  |  |  | ROZPOCET | [6 empty] | 0
92 | K | 997013601 | Poplatek za uložení na skládce (skládkovné) stavebního odpadu betonového kód odpadu 17 01 01 | t | 200.118 |  | 0 | CS ÚRS 2023 01 |  | základní |  | 0 | 0 | 0 | 0 | 0 | 4 | K | 2 |  |  |  | ROZPOCET | 0 | 0 | 0 | 0 | 0 | 1 | 0 | 4 | -352573626
| PP |  | Poplatek za uložení stavebního odpadu na skládce (skládkovné) z prostého betonu zatříděného do Katalogu odpadů pod kódem 17 01 01 | [14 empty] | PP | 2
| Online PSC |  | https://podminky.urs.cz/item/CS_URS_2023_01/997013601 | [14 empty] | Online PSC | 2
| VV |  | Demolice betonového základu | [14 empty] | VV | 2 | 1 | True | 0 | ROZPOCET
| VV |  | 33,108*2,30 |  | 76.148 | [12 empty] | VV | 2 | 2 | True | 0 | ROZPOCET
| VV |  | Demolice betonové konstrukce křídel a opěr | [14 empty] | VV | 2 | 1 | True | 0 | ROZPOCET
| VV |  | 45,370*2,30 |  | 104.351 | [12 empty] | VV | 2 | 2 | True | 0 | ROZPOCET
| VV |  | Demolice mostovky ( - odečet kolejnice 0,49 m3 ) | [14 empty] | VV | 2 | 1 | True | 0 | ROZPOCET
| VV |  | (6,42-0,492 )*2,30 |  | 13.634 | [12 empty] | VV | 2 | 2 | True | 0 | ROZPOCET
| VV |  | Demolice římsy | [14 empty] | VV | 2 | 1 | True | 0 | ROZPOCET
| VV |  | 2,302*2,6 |  | 5.985 | [12 empty] | VV | 2 | 2 | True | 0 | ROZPOCET
| VV |  | Součet |  | 200.118 | [12 empty] | VV | 2 | 4 | True | 1 | ROZPOCET
93 | K | 997013655 | Poplatek za uložení na skládce (skládkovné) zeminy a kamení kód odpadu 17 05 04 | t | 995.98 |  | 0 | CS ÚRS 2023 01 |  | základní |  | 0 | 0 | 0 | 0 | 0 | 4 | K | 2 |  |  |  | ROZPOCET | 0 | 0 | 0 | 0 | 0 | 1 | 0 | 4 | -337160191
| PP |  | Poplatek za uložení stavebního odpadu na skládce (skládkovné) zeminy a kamení zatříděného do Katalogu odpadů pod kódem 17 05 04 | [14 empty] | PP | 2
| Online PSC |  | https://podminky.urs.cz/item/CS_URS_2023_01/997013655 | [14 empty] | Online PSC | 2
| VV |  | Celkový výkop zeminy tř. I | [14 empty] | VV | 2 | 1 | True | 0 | ROZPOCET
| VV |  | (609,800-100,0)*1,90 |  | 968.62 | [12 empty] | VV | 2 | 2 | True | 0 | ROZPOCET
| VV |  | Odstranění jílových těsnících zídek na návodní a povodní straně | [14 empty] | VV | 2 | 1 | True | 0 | ROZPOCET
| VV |  | 13,680*2 |  | 27.36 | [12 empty] | VV | 2 | 2 | True | 0 | ROZPOCET
| VV |  | Součet |  | 995.98 | [12 empty] | VV | 2 | 4 | True | 1 | ROZPOCET
94 | K | 997211111 | Svislá doprava suti na v 3,5 m | t | 201.252 |  | 0 | CS ÚRS 2023 01 |  | základní |  | 0 | 0 | 0 | 0 | 0 | 4 | K | 2 |  |  |  | ROZPOCET | 0 | 0 | 0 | 0 | 0 | 1 | 0 | 4 | 1719902685
| PP |  | Svislá doprava suti nebo vybouraných hmot s naložením do dopravního zařízení a s vyprázdněním dopravního zařízení na hromadu nebo do dopravního prostředku suti na výšku do 3,5 m | [14 empty] | PP | 2
| Online PSC |  | https://podminky.urs.cz/item/CS_URS_2023_01/997211111 | [14 empty] | Online PSC | 2
| VV |  | Demolice betonového základu | [14 empty] | VV | 2 | 1 | True | 0 | ROZPOCET
| VV |  | 76,149 |  | 76.149 | [12 empty] | VV | 2 | 2 | True | 0 | ROZPOCET
| VV |  | Demolice betonové konstrukce křídel a opěr | [14 empty] | VV | 2 | 1 | True | 0 | ROZPOCET
| VV |  | 104,351 |  | 104.351 | [12 empty] | VV | 2 | 2 | True | 0 | ROZPOCET
| VV |  | Demolice mostovky | [14 empty] | VV | 2 | 1 | True | 0 | ROZPOCET
| VV |  | 14,766 |  | 14.766 | [12 empty] | VV | 2 | 2 | True | 0 | ROZPOCET
| VV |  | Demolice římsy | [14 empty] | VV | 2 | 1 | True | 0 | ROZPOCET
| VV |  | 5,986 |  | 5.986 | [12 empty] | VV | 2 | 2 | True | 0 | ROZPOCET
| VV |  | Součet |  | 201.252 | [12 empty] | VV | 2 | 4 | True | 1 | ROZPOCET
95 | K | 997211119 | Příplatek ZKD 3,5 m výšky u svislé dopravy suti | t | 76.149 |  | 0 | CS ÚRS 2023 01 |  | základní |  | 0 | 0 | 0 | 0 | 0 | 4 | K | 2 |  |  |  | ROZPOCET | 0 | 0 | 0 | 0 | 0 | 1 | 0 | 4 | -1393744788
| PP |  | Svislá doprava suti nebo vybouraných hmot s naložením do dopravního zařízení a s vyprázdněním dopravního zařízení na hromadu nebo do dopravního prostředku suti na výšku Příplatek k ceně za každých dalších i započatých 3,5 m výšky přes 3,5 m | [14 empty] | PP | 2
| Online PSC |  | https://podminky.urs.cz/item/CS_URS_2023_01/997211119 | [14 empty] | Online PSC | 2
| VV |  | Demolice betonového základu | [14 empty] | VV | 2 | 1 | True | 0 | ROZPOCET
| VV |  | 76,149 |  | 76.149 | [12 empty] | VV | 2 | 2 | True | 0 | ROZPOCET
| VV |  | Součet |  | 76.149 | [12 empty] | VV | 2 | 4 | True | 1 | ROZPOCET
96 | K | 997211211 | Svislá doprava vybouraných hmot na v 3,5 m | t | 0.49 |  | 0 | CS ÚRS 2023 01 |  | základní |  | 0 | 0 | 0 | 0 | 0 | 4 | K | 2 |  |  |  | ROZPOCET | 0 | 0 | 0 | 0 | 0 | 1 | 0 | 4 | -9632231
| PP |  | Svislá doprava suti nebo vybouraných hmot s naložením do dopravního zařízení a s vyprázdněním dopravního zařízení na hromadu nebo do dopravního prostředku vybouraných hmot na výšku do 3,5 m | [14 empty] | PP | 2
| Online PSC |  | https://podminky.urs.cz/item/CS_URS_2023_01/997211211 | [14 empty] | Online PSC | 2
| VV |  | Ocelové pažení výkopu - soliterní profily HEB 100 - 8ks dl. 3,00m | [14 empty] | VV | 2 | 1 | True | 0 | ROZPOCET
| VV |  | 0,49 |  | 0.49 | [12 empty] | VV | 2 | 2 | True | 0 | ROZPOCET
| VV |  | Součet |  | 0.49 | [12 empty] | VV | 2 | 4 | True | 1 | ROZPOCET
97 | K | 997211511 | Vodorovná doprava suti po suchu na vzdálenost do 1 km | t | 200.118 |  | 0 | CS ÚRS 2023 01 |  | základní |  | 0 | 0 | 0 | 0 | 0 | 4 | K | 2 |  |  |  | ROZPOCET | 0 | 0 | 0 | 0 | 0 | 1 | 0 | 4 | -1084150831
| PP |  | Vodorovná doprava suti nebo vybouraných hmot suti se složením a hrubým urovnáním, na vzdálenost do 1 km | [14 empty] | PP | 2
| Online PSC |  | https://podminky.urs.cz/item/CS_URS_2023_01/997211511 | [14 empty] | Online PSC | 2
| VV |  | 200,118 |  | 200.118 | [12 empty] | VV | 2 | 2 | True | 0 | ROZPOCET
| VV |  | Součet |  | 200.118 | [12 empty] | VV | 2 | 4 | True | 1 | ROZPOCET
98 | K | 997211519 | Příplatek ZKD 1 km u vodorovné dopravy suti | t | 5803.422 |  | 0 | CS ÚRS 2023 01 |  | základní |  | 0 | 0 | 0 | 0 | 0 | 4 | K | 2 |  |  |  | ROZPOCET | 0 | 0 | 0 | 0 | 0 | 1 | 0 | 4 | 1575329946
| PP |  | Vodorovná doprava suti nebo vybouraných hmot suti se složením a hrubým urovnáním, na vzdálenost Příplatek k ceně za každý další i započatý 1 km přes 1 km | [14 empty] | PP | 2
| Online PSC |  | https://podminky.urs.cz/item/CS_URS_2023_01/997211519 | [14 empty] | Online PSC | 2
| VV |  | příplatek 29 km | [14 empty] | VV | 2 | 1 | True | 0 | ROZPOCET
| VV |  | 200,118*29 |  | 5803.422 | [12 empty] | VV | 2 | 2 | True | 0 | ROZPOCET
| VV |  | Součet |  | 5803.422 | [12 empty] | VV | 2 | 4 | True | 1 | ROZPOCET
99 | K | 997211612 | Nakládání vybouraných hmot na dopravní prostředky pro vodorovnou dopravu | t | 204.49 |  | 0 | CS ÚRS 2023 01 |  | základní |  | 0 | 0 | 0 | 0 | 0 | 4 | K | 2 |  |  |  | ROZPOCET | 0 | 0 | 0 | 0 | 0 | 1 | 0 | 4 | -296225895
| PP |  | Nakládání suti nebo vybouraných hmot na dopravní prostředky pro vodorovnou dopravu vybouraných hmot | [14 empty] | PP | 2
| Online PSC |  | https://podminky.urs.cz/item/CS_URS_2023_01/997211612 | [14 empty] | Online PSC | 2
| VV |  | Odstranění kolejnic mostovky - vybourané betony | [14 empty] | VV | 2 | 1 | True | 0 | ROZPOCET
| VV |  | 4,372+200,118 |  | 204.49 | [12 empty] | VV | 2 | 2 | True | 0 | ROZPOCET
| VV |  | Součet |  | 204.49 | [12 empty] | VV | 2 | 4 | True | 1 | ROZPOCET
100 | K | 997241521 | Vodorovné přemístění vybouraných hmot do 7 km | t | 216.702 |  | 0 | CS ÚRS 2023 01 |  | základní |  | 0 | 0 | 0 | 0 | 0 | 4 | K | 2 |  |  |  | ROZPOCET | 0 | 0 | 0 | 0 | 0 | 1 | 0 | 4 | -871547362
| PP |  | Doprava vybouraných hmot, konstrukcí nebo suti vodorovné přemístění vybouraných hmot nebo konstrukcí na vzdálenost do 7 km | [14 empty] | PP | 2
| Online PSC |  | https://podminky.urs.cz/item/CS_URS_2023_01/997241521 | [14 empty] | Online PSC | 2
101 | K | 997241532 | Vodorovné přemístění suti do 7 km | t | 200.118 |  | 0 | CS ÚRS 2023 01 |  | základní |  | 0 | 0 | 0 | 0 | 0 | 4 | K | 2 |  |  |  | ROZPOCET | 0 | 0 | 0 | 0 | 0 | 1 | 0 | 4 | 779681748
| PP |  | Doprava vybouraných hmot, konstrukcí nebo suti vodorovné přemístění suti na vzdálenost do 7 km | [14 empty] | PP | 2
| Online PSC |  | https://podminky.urs.cz/item/CS_URS_2023_01/997241532 | [14 empty] | Online PSC | 2
| VV |  | 200,118 |  | 200.118 | [12 empty] | VV | 2 | 2 | True | 0 | ROZPOCET
| VV |  | Součet |  | 200.118 | [12 empty] | VV | 2 | 4 | True | 1 | ROZPOCET
| D | 998 | Přesun hmot |  |  |  | 0 |  |  |  |  | 0 |  | 0 |  | 0 | 1 | D | 1 |  |  |  | ROZPOCET | [6 empty] | 0
102 | K | 998241021 | Přesun hmot pro dráhy kolejové jakéhokoliv rozsahu dopravní vzdálenost do 5000 m | t | 1029.316 |  | 0 | CS ÚRS 2023 01 |  | základní |  | 0 | 0 | 0 | 0 | 0 | 4 | K | 2 |  |  |  | ROZPOCET | 0 | 0 | 0 | 0 | 0 | 1 | 0 | 4 | -1716847394
| PP |  | Přesun hmot pro dráhy kolejové jakéhokoliv rozsahu dopravní vzdálenost do 5 000 m | [14 empty] | PP | 2
| Online PSC |  | https://podminky.urs.cz/item/CS_URS_2023_01/998241021 | [14 empty] | Online PSC | 2
| VV |  | odečet prefabrikátů | [14 empty] | VV | 2 | 1 | True | 0 | ROZPOCET
| VV |  | 1097,116-6*11,300 |  | 1029.316 | [12 empty] | VV | 2 | 2 | True | 0 | ROZPOCET
| VV |  | Součet |  | 1029.316 | [12 empty] | VV | 2 | 4 | True | 1 | ROZPOCET
| D | PSV | Práce a dodávky PSV |  |  |  | 0 |  |  |  |  | 0 |  | 3.5194 |  | 0 | 2 | D | 0 |  |  |  | ROZPOCET | [6 empty] | 0
| D | 711 | Izolace proti vodě, vlhkosti a plynům |  |  |  | 0 |  |  |  |  | 0 |  | 2.5942 |  | 0 | 2 | D | 1 |  |  |  | ROZPOCET | [6 empty] | 0
103 | K | 711112001 | Provedení izolace proti zemní vlhkosti svislé za studena nátěrem penetračním | m2 | 129.36 |  | 0 | CS ÚRS 2023 01 |  | základní |  | 0 | 0 | 0 | 0 | 0 | 16 | K | 2 |  |  |  | ROZPOCET | 0 | 0 | 0 | 0 | 0 | 1 | 0 | 16 | -1774307676
| PP |  | Provedení izolace proti zemní vlhkosti natěradly a tmely za studena na ploše svislé S nátěrem penetračním | [14 empty] | PP | 2
| Online PSC |  | https://podminky.urs.cz/item/CS_URS_2023_01/711112001 | [14 empty] | Online PSC | 2
| VV |  | Izolační nátěr Np betonových konstrukcí bez pásové izolace v kontaktu se zeminou/ zásypem | [14 empty] | VV | 2 | 1 | True | 0 | ROZPOCET
| VV |  | Základy | [14 empty] | VV | 2 | 1 | True | 0 | ROZPOCET
| VV |  | (7*0,3*2+5,5*(0,3+0,5)*2) |  | 13 | [12 empty] | VV | 2 | 2 | True | 0 | ROZPOCET
| VV |  | ŽB rám | [14 empty] | VV | 2 | 1 | True | 0 | ROZPOCET
| VV |  | (5,7*6,0+1,8*2) |  | 37.8 | [12 empty] | VV | 2 | 2 | True | 0 | ROZPOCET
| VV |  | Křídla vnitřní strana - v otvoru | [14 empty] | VV | 2 | 1 | True | 0 | ROZPOCET
| VV |  | 4*(1,20+1,0+0,30)*2,8 |  | 28 | [12 empty] | VV | 2 | 2 | True | 0 | ROZPOCET
| VV |  | Základ křídel z rubu | [14 empty] | VV | 2 | 1 | True | 0 | ROZPOCET
| VV |  | 4*1,30*2,80 |  | 14.56 | [12 empty] | VV | 2 | 2 | True | 0 | ROZPOCET
| VV |  | Rám v otvoru - spodní část | [14 empty] | VV | 2 | 1 | True | 0 | ROZPOCET
| VV |  | (1,0+4,0+1,0)*6 |  | 36 | [12 empty] | VV | 2 | 2 | True | 0 | ROZPOCET
| VV |  | Součet |  | 129.36 | [12 empty] | VV | 2 | 4 | True | 1 | ROZPOCET
104 | K | 711112002 | Provedení izolace proti zemní vlhkosti svislé za studena lakem asfaltovým | m2 | 258.72 |  | 0 | CS ÚRS 2023 01 |  | základní |  | 0 | 0 | 0 | 0 | 0 | 16 | K | 2 |  |  |  | ROZPOCET | 0 | 0 | 0 | 0 | 0 | 1 | 0 | 16 | -90013325
| PP |  | Provedení izolace proti zemní vlhkosti natěradly a tmely za studena na ploše svislé S nátěrem lakem asfaltovým | [14 empty] | PP | 2
| Online PSC |  | https://podminky.urs.cz/item/CS_URS_2023_01/711112002 | [14 empty] | Online PSC | 2
| VV |  | Izolační nátěr asfaltový 2x betonových konstrukcí bez pásové izolace v kontaktu se zeminou/ zásypem | [14 empty] | VV | 2 | 1 | True | 0 | ROZPOCET
| VV |  | Základy | [14 empty] | VV | 2 | 1 | True | 0 | ROZPOCET
| VV |  | (7*0,3*2+5,5*(0,3+0,5)*2)*2 |  | 26 | [12 empty] | VV | 2 | 2 | True | 0 | ROZPOCET
| VV |  | ŽB rám | [14 empty] | VV | 2 | 1 | True | 0 | ROZPOCET
| VV |  | (5,7*6,0+1,8*2)*2 |  | 75.6 | [12 empty] | VV | 2 | 2 | True | 0 | ROZPOCET
| VV |  | Křídla vnitřní strana - v otvoru | [14 empty] | VV | 2 | 1 | True | 0 | ROZPOCET
| VV |  | 4*(1,20+1,0+0,30)*2,8*2 |  | 56 | [12 empty] | VV | 2 | 2 | True | 0 | ROZPOCET
| VV |  | Základ křídel z rubu | [14 empty] | VV | 2 | 1 | True | 0 | ROZPOCET
| VV |  | 4*1,30*2,80*2 |  | 29.12 | [12 empty] | VV | 2 | 2 | True | 0 | ROZPOCET
| VV |  | Rám v otvoru - spodní část | [14 empty] | VV | 2 | 1 | True | 0 | ROZPOCET
| VV |  | (1,0+4,0+1,0)*6*2 |  | 72 | [12 empty] | VV | 2 | 2 | True | 0 | ROZPOCET
| VV |  | Součet |  | 258.72 | [12 empty] | VV | 2 | 4 | True | 1 | ROZPOCET
105 | M | 11163150 | lak penetrační asfaltový | t | 0.045 |  | 0 | CS ÚRS 2023 01 |  | základní |  | 0 | 1 | 0.045 | 0 | 0 | 32 | M | 2 |  |  |  | ROZPOCET | 0 | 0 | 0 | 0 | 0 | 1 | 0 | 16 | 1512550406
| PP |  | lak penetrační asfaltový | [14 empty] | PP | 2
| P |  | Poznámka k položce: Spotřeba 0,3-0,4kg/m2 | [14 empty] | P | 2
| VV |  | 129,360*0,35*0,001 |  | 0.045 | [12 empty] | VV | 2 | 2 | True | 0 | ROZPOCET
| VV |  | Součet |  | 0.045 | [12 empty] | VV | 2 | 4 | True | 1 | ROZPOCET
106 | M | 11163152 | lak hydroizolační asfaltový | t | 0.103 |  | 0 | CS ÚRS 2023 01 |  | základní |  | 0 | 1 | 0.103 | 0 | 0 | 32 | M | 2 |  |  |  | ROZPOCET | 0 | 0 | 0 | 0 | 0 | 1 | 0 | 16 | -1065649768
| PP |  | lak hydroizolační asfaltový | [14 empty] | PP | 2
| P |  | Poznámka k položce: Spotřeba: 0,3-0,5 kg/m2 | [14 empty] | P | 2
| VV |  | 258,720*0,40*0,001 |  | 0.103 | [12 empty] | VV | 2 | 2 | True | 0 | ROZPOCET
| VV |  | Součet |  | 0.103 | [12 empty] | VV | 2 | 4 | True | 1 | ROZPOCET
107 | K | 711131101 | Provedení izolace proti zemní vlhkosti pásy na sucho vodorovné AIP nebo tkaninou | m2 | 154.8 |  | 0 | CS ÚRS 2023 01 |  | základní |  | 0 | 0 | 0 | 0 | 0 | 16 | K | 2 |  |  |  | ROZPOCET | 0 | 0 | 0 | 0 | 0 | 1 | 0 | 16 | 2051998895
| PP |  | Provedení izolace proti zemní vlhkosti pásy na sucho AIP nebo tkaniny na ploše vodorovné V | [14 empty] | PP | 2
| Online PSC |  | https://podminky.urs.cz/item/CS_URS_2023_01/711131101 | [14 empty] | Online PSC | 2
| VV |  | volně ložené pásy ZKPP ( přesah 20 % ) | [14 empty] | VV | 2 | 1 | True | 0 | ROZPOCET
| VV |  | 3,0*6,0*2*1,20 |  | 43.2 | [12 empty] | VV | 2 | 2 | True | 0 | ROZPOCET
| VV |  | pokládka geotextílie ( přesahy 20 % ) | [14 empty] | VV | 2 | 1 | True | 0 | ROZPOCET
| VV |  | (4,50+1,0+4,50+1,0+4,50)*6,0*1,20 |  | 111.6 | [12 empty] | VV | 2 | 2 | True | 0 | ROZPOCET
| VV |  | Součet |  | 154.8 | [12 empty] | VV | 2 | 4 | True | 1 | ROZPOCET
108 | M | 69311087 | geotextilie netkaná separační, ochranná, filtrační, drenážní PP 1200g/m2 | m2 | 184.62 |  | 0 | CS ÚRS 2023 01 |  | základní |  | 0 | 0.0012 | 0.22154 | 0 | 0 | 32 | M | 2 |  |  |  | ROZPOCET | 0 | 0 | 0 | 0 | 0 | 1 | 0 | 16 | -323686317
| PP |  | geotextilie netkaná separační, ochranná, filtrační, drenážní PP 1200g/m2 | [14 empty] | PP | 2
| VV |  | vodorovné plplošně natavené | [14 empty] | VV | 2 | 1 | True | 0 | ROZPOCET
| VV |  | 86,400/2 |  | 43.2 | [12 empty] | VV | 2 | 2 | True | 0 | ROZPOCET
| VV |  | svislé plnoplošně natavené | [14 empty] | VV | 2 | 1 | True | 0 | ROZPOCET
| VV |  | 196,440/2 |  | 98.22 | [12 empty] | VV | 2 | 2 | True | 0 | ROZPOCET
| VV |  | vodorovné volně ložené | [14 empty] | VV | 2 | 1 | True | 0 | ROZPOCET
| VV |  | 43,200 |  | 43.2 | [12 empty] | VV | 2 | 2 | True | 0 | ROZPOCET
| VV |  | Součet |  | 184.62 | [12 empty] | VV | 2 | 4 | True | 1 | ROZPOCET
109 | M | R položka 17 | SVI - izolační pás asfaltový,natavitelný, modifikovaný s integrovanou měkkou ochranou, schválený pro použití u SŽ | m2 | 326.04 |  | 0 | R - položka |  | základní |  | 0 | 0.0064 | 2.0867 | 0 | 0 | 32 | M | 2 |  |  |  | ROZPOCET | 0 | 0 | 0 | 0 | 0 | 1 | 0 | 16 | -745841854
| PP |  | SVI - izolační pás asfaltový, natavitelný, modifikovaný s integrovanou měkkou ochranou, schválený pro použití u SŽ | [14 empty] | PP | 2
| VV |  | vodorovné plplošně natavené | [14 empty] | VV | 2 | 1 | True | 0 | ROZPOCET
| VV |  | 86,400 |  | 86.4 | [12 empty] | VV | 2 | 2 | True | 0 | ROZPOCET
| VV |  | svislé plnoplošně natavené | [14 empty] | VV | 2 | 1 | True | 0 | ROZPOCET
| VV |  | 196,440 |  | 196.44 | [12 empty] | VV | 2 | 2 | True | 0 | ROZPOCET
| VV |  | vodorovné volně ložené | [14 empty] | VV | 2 | 1 | True | 0 | ROZPOCET
| VV |  | 43,200 |  | 43.2 | [12 empty] | VV | 2 | 2 | True | 0 | ROZPOCET
| VV |  | Součet |  | 326.04 | [12 empty] | VV | 2 | 4 | True | 1 | ROZPOCET
110 | K | 711141559 | Provedení izolace proti zemní vlhkosti pásy přitavením vodorovné NAIP | m2 | 86.4 |  | 0 | CS ÚRS 2023 01 |  | základní |  | 0 | 0.0004 | 0.03456 | 0 | 0 | 16 | K | 2 |  |  |  | ROZPOCET | 0 | 0 | 0 | 0 | 0 | 1 | 0 | 16 | 1674404441
| PP |  | Provedení izolace proti zemní vlhkosti pásy přitavením NAIP na ploše vodorovné V | [14 empty] | PP | 2
| Online PSC |  | https://podminky.urs.cz/item/CS_URS_2023_01/711141559 | [14 empty] | Online PSC | 2
| VV |  | mostovka 2 vrstvy ( přesahy 20 % ´) | [14 empty] | VV | 2 | 1 | True | 0 | ROZPOCET
| VV |  | 6,0 *4,50*2*1,20 |  | 64.8 | [12 empty] | VV | 2 | 2 | True | 0 | ROZPOCET
| VV |  | ZKPP 1 vrstva ( přesahy 20 % ) | [14 empty] | VV | 2 | 1 | True | 0 | ROZPOCET
| VV |  | 1,50*6,00*2*1,20 |  | 21.6 | [12 empty] | VV | 2 | 2 | True | 0 | ROZPOCET
| VV |  | Součet |  | 86.4 | [12 empty] | VV | 2 | 4 | True | 1 | ROZPOCET
111 | K | 711142559 | Provedení izolace proti zemní vlhkosti pásy přitavením svislé NAIP | m2 | 196.44 |  | 0 | CS ÚRS 2023 01 |  | základní |  | 0 | 0.0004 | 0.078576 | 0 | 0 | 16 | K | 2 |  |  |  | ROZPOCET | 0 | 0 | 0 | 0 | 0 | 1 | 0 | 16 | -835087488
| PP |  | Provedení izolace proti zemní vlhkosti pásy přitavením NAIP na ploše svislé S | [14 empty] | PP | 2
| Online PSC |  | https://podminky.urs.cz/item/CS_URS_2023_01/711142559 | [14 empty] | Online PSC | 2
| VV |  | SVI – Izolace nosné konstrukce natavovanými asfaltovými pásy | [14 empty] | VV | 2 | 1 | True | 0 | ROZPOCET
| VV |  | svislé plochy za rubem opěr 2 vrstvy ( přesah 20 % ) | [14 empty] | VV | 2 | 1 | True | 0 | ROZPOCET
| VV |  | 4,30*6,0*2*2*1,20 |  | 123.84 | [12 empty] | VV | 2 | 2 | True | 0 | ROZPOCET
| VV |  | svislé plochy říms 2 vrstvy | [14 empty] | VV | 2 | 1 | True | 0 | ROZPOCET
| VV |  | 4,50*2*2*0,30 |  | 5.4 | [12 empty] | VV | 2 | 2 | True | 0 | ROZPOCET
| VV |  | svislé dříky křídel za rubem ( přesah 20 % ) | [14 empty] | VV | 2 | 1 | True | 0 | ROZPOCET
| VV |  | 2,50*2,80*4*2*1,20 |  | 67.2 | [12 empty] | VV | 2 | 2 | True | 0 | ROZPOCET
| VV |  | Součet |  | 196.44 | [12 empty] | VV | 2 | 4 | True | 1 | ROZPOCET
112 | K | 711191001 | Provedení adhezního můstku na vodorovné ploše | m2 | 65.6 |  | 0 | CS ÚRS 2023 01 |  | základní |  | 0 | 0 | 0 | 0 | 0 | 16 | K | 2 |  |  |  | ROZPOCET | 0 | 0 | 0 | 0 | 0 | 1 | 0 | 16 | 209721536
| PP |  | Provedení nátěru adhezního můstku na ploše vodorovné V | [14 empty] | PP | 2
| Online PSC |  | https://podminky.urs.cz/item/CS_URS_2023_01/711191001 | [14 empty] | Online PSC | 2
| VV |  | Nátěr pracovních spár spojovacím můstkem | [14 empty] | VV | 2 | 1 | True | 0 | ROZPOCET
| VV |  | Základy křídel/ dříky | [14 empty] | VV | 2 | 1 | True | 0 | ROZPOCET
| VV |  | 0,4*2,8*4 |  | 4.48 | [12 empty] | VV | 2 | 2 | True | 0 | ROZPOCET
| VV |  | Spáry ŽB rámů | [14 empty] | VV | 2 | 1 | True | 0 | ROZPOCET
| VV |  | (4+3)*0,5*3,6 |  | 12.6 | [12 empty] | VV | 2 | 2 | True | 0 | ROZPOCET
| VV |  | ŽB rámy/ římsy | [14 empty] | VV | 2 | 1 | True | 0 | ROZPOCET
| VV |  | 0,35*3,6*2+0,5*0,5*4 |  | 3.52 | [12 empty] | VV | 2 | 2 | True | 0 | ROZPOCET
| VV |  | mostovka 2 vrstvy ( přesahy 20 % ´) | [14 empty] | VV | 2 | 1 | True | 0 | ROZPOCET
| VV |  | 6,0 *4,50 |  | 27 | [12 empty] | VV | 2 | 2 | True | 0 | ROZPOCET
| VV |  | ZKPP 1 vrstva ( přesahy 20 % ) | [14 empty] | VV | 2 | 1 | True | 0 | ROZPOCET
| VV |  | 1,50*6,00*2 |  | 18 | [12 empty] | VV | 2 | 2 | True | 0 | ROZPOCET
| VV |  | Součet |  | 65.6 | [12 empty] | VV | 2 | 4 | True | 1 | ROZPOCET
113 | K | 711191011 | Provedení adhezního můstku na svislé ploše | m2 | 81.85 |  | 0 | CS ÚRS 2023 01 |  | základní |  | 0 | 0 | 0 | 0 | 0 | 16 | K | 2 |  |  |  | ROZPOCET | 0 | 0 | 0 | 0 | 0 | 1 | 0 | 16 | -1482113778
| PP |  | Provedení nátěru adhezního můstku na ploše svislé S | [14 empty] | PP | 2
| Online PSC |  | https://podminky.urs.cz/item/CS_URS_2023_01/711191011 | [14 empty] | Online PSC | 2
| VV |  | SVI – Penetrační nátěr pod asfaltové pásy | [14 empty] | VV | 2 | 1 | True | 0 | ROZPOCET
| VV |  | 196,440/2/1,20 |  | 81.85 | [12 empty] | VV | 2 | 2 | True | 0 | ROZPOCET
| VV |  | Součet |  | 81.85 | [12 empty] | VV | 2 | 4 | True | 1 | ROZPOCET
114 | M | 58581220 | adhezní můstek pod izolační a vyrovnávací lepící hmoty | kg | 17.399 |  | 0 | CS ÚRS 2023 01 |  | základní |  | 0 | 0.001 | 0.017399 | 0 | 0 | 32 | M | 2 |  |  |  | ROZPOCET | 0 | 0 | 0 | 0 | 0 | 1 | 0 | 16 | -327179896
| PP |  | adhezní můstek pod izolační a vyrovnávací lepící hmoty | [14 empty] | PP | 2
| VV |  | 65,600+81,850 |  | 147.45 | [12 empty] | VV | 2 | 2 | True | 0 | ROZPOCET
| VV |  | 147,450*0,118 "Přepočtené koeficientem množství |  | 17.399 | [12 empty] | VV | 2 | 2 | True | 1 | ROZPOCET
115 | K | 711491176 | Připevnění doplňků izolace proti vodě ukončovací lištou | m | 26.44 |  | 0 | CS ÚRS 2023 01 |  | základní |  | 0 | 4e-05 | 0.0010576 | 0 | 0 | 16 | K | 2 |  |  |  | ROZPOCET | 0 | 0 | 0 | 0 | 0 | 1 | 0 | 16 | -1858275370
| PP |  | Provedení doplňků izolace proti vodě textilií připevnění izolace ukončovací lištou | [14 empty] | PP | 2
| Online PSC |  | https://podminky.urs.cz/item/CS_URS_2023_01/711491176 | [14 empty] | Online PSC | 2
| VV |  | Přítlačná lišta P5x40 upevněné kotvami M8 pro napojení izolace | [14 empty] | VV | 2 | 1 | True | 0 | ROZPOCET
| VV |  | 0,36*4+5,6*2 |  | 12.64 | [12 empty] | VV | 2 | 2 | True | 0 | ROZPOCET
| VV |  | Lišta příložná pro ukončení asfaltové izolace na rubu křídel | [14 empty] | VV | 2 | 1 | True | 0 | ROZPOCET
| VV |  | 0,55*4+2,9*4 |  | 13.8 | [12 empty] | VV | 2 | 2 | True | 0 | ROZPOCET
| VV |  | Součet |  | 26.44 | [12 empty] | VV | 2 | 4 | True | 1 | ROZPOCET
116 | M | 28323052-R | lišta ukončovací nerezová 40/4 mm v jakost W.-Nr.1.4301 | m | 30.406 |  | 0 | R - položka |  | základní |  | 0 | 0.00018 | 0.0054731 | 0 | 0 | 32 | M | 2 |  |  |  | ROZPOCET | 0 | 0 | 0 | 0 | 0 | 1 | 0 | 16 | 1868776797
| PP |  | llišta ukončovací nerezová 40/4 mm v jakost W.-Nr.1.4301 | [14 empty] | PP | 2
| VV |  | Přítlačná lišta P5x40 upevněné kotvami M8 pro napojení izolace | [14 empty] | VV | 2 | 1 | True | 0 | ROZPOCET
| VV |  | 0,36*4+5,6*2 |  | 12.64 | [12 empty] | VV | 2 | 2 | True | 0 | ROZPOCET
| VV |  | Lišta příložná pro ukončení asfaltové izolace na rubu křídel | [14 empty] | VV | 2 | 1 | True | 0 | ROZPOCET
| VV |  | 0,55*4+2,9*4 |  | 13.8 | [12 empty] | VV | 2 | 2 | True | 0 | ROZPOCET
| VV |  | Součet |  | 26.44 | [12 empty] | VV | 2 | 4 | True | 0 | ROZPOCET
| VV |  | 26,44*1,15 "Přepočtené koeficientem množství |  | 30.406 | [12 empty] | VV | 2 | 2 | True | 1 | ROZPOCET
117 | M | 59030055 | vrut nerezový se šestihrannou hlavou 8 x 60 mm, včetně hmoždinky | kus | 91 |  | 0 | CS ÚRS 2023 01 |  | základní |  | 0 | 1e-05 | 0.00091 | 0 | 0 | 32 | M | 2 |  |  |  | ROZPOCET | 0 | 0 | 0 | 0 | 0 | 1 | 0 | 16 | 1241842303
| PP |  | vrut nerezový se šestihrannou hlavou 8 x 60 mm, včetně hmoždinky | [14 empty] | PP | 2
| VV |  | vzdálennost kotvících prvků max. 300 mm | [14 empty] | VV | 2 | 1 | True | 0 | ROZPOCET
| VV |  | Přítlačná lišta P5x40 upevněné kotvami M8 pro napojení izolace | [14 empty] | VV | 2 | 1 | True | 0 | ROZPOCET
| VV |  | "(0,36*4+5,6*2)/0,3"43,0+1,0 |  | 44 | [12 empty] | VV | 2 | 2 | True | 0 | ROZPOCET
| VV |  | Lišta příložná pro ukončení asfaltové izolace na rubu křídel | [14 empty] | VV | 2 | 1 | True | 0 | ROZPOCET
| VV |  | "(0,55*4+2,9*4)/0,3"46,0+1,0 |  | 47 | [12 empty] | VV | 2 | 2 | True | 0 | ROZPOCET
| VV |  | Součet |  | 91 | [12 empty] | VV | 2 | 4 | True | 1 | ROZPOCET
118 | K | 998711101 | Přesun hmot tonážní pro izolace proti vodě, vlhkosti a plynům v objektech v do 6 m | t | 2.594 |  | 0 | CS ÚRS 2023 01 |  | základní |  | 0 | 0 | 0 | 0 | 0 | 16 | K | 2 |  |  |  | ROZPOCET | 0 | 0 | 0 | 0 | 0 | 1 | 0 | 16 | -1432338775
| PP |  | Přesun hmot pro izolace proti vodě, vlhkosti a plynům stanovený z hmotnosti přesunovaného materiálu vodorovná dopravní vzdálenost do 50 m v objektech výšky do 6 m | [14 empty] | PP | 2
| Online PSC |  | https://podminky.urs.cz/item/CS_URS_2023_01/998711101 | [14 empty] | Online PSC | 2
| D | 789 | Povrchové úpravy ocelových konstrukcí a technologických zařízení |  |  |  | 0 |  |  |  |  | 0 |  | 0.92519 |  | 0 | 2 | D | 1 |  |  |  | ROZPOCET | [6 empty] | 0
119 | K | 789212122 | Provedení otryskání zařízení členitých stupeň zarezavění B stupeň přípravy Sa 2 1/2 | m2 | 18.471 |  | 0 | CS ÚRS 2023 01 |  | základní |  | 0 | 0 | 0 | 0 | 0 | 4 | K | 2 |  |  |  | ROZPOCET | 0 | 0 | 0 | 0 | 0 | 1 | 0 | 4 | 1791622269
| PP |  | Provedení otryskání povrchů zařízení suché abrazivní tryskání, s povrchem členitým stupeň zarezavění B, stupeň přípravy Sa 2½ | [14 empty] | PP | 2
| Online PSC |  | https://podminky.urs.cz/item/CS_URS_2023_01/789212122 | [14 empty] | Online PSC | 2
| VV |  | otryskání nového zábradlí | [14 empty] | VV | 2 | 1 | True | 0 | ROZPOCET
| VV |  | 18,471 |  | 18.471 | [12 empty] | VV | 2 | 2 | True | 0 | ROZPOCET
| VV |  | Součet |  | 18.471 | [12 empty] | VV | 2 | 4 | True | 1 | ROZPOCET
120 | M | 421R 18101 | abrazivo TRYMAT, pytlovaný na paletách | t | 0.878 |  | 0 | R - položka |  | základní |  | 0 | 1 | 0.878 | 0 | 0 | 32 | M | 2 |  |  |  | ROZPOCET | 0 | 0 | 0 | 0 | 0 | 1 | 0 | 16 | 1676662647
| PP |  | abrazivo TRYMAT, pytlovaný na paletách | [14 empty] | PP | 2
| VV |  | 0,820560747663551*1,07 'Přepočtené koeficientem množství |  | 0.878 | [12 empty] | VV | 2 | 2 | False | 1 | ROZPOCET
121 | K | 789323211 | Zhotovení nátěru ocelových konstrukcí třídy III dvousložkového základního tl do 80 µm | m2 | 18.471 |  | 0 | CS ÚRS 2023 01 |  | základní |  | 0 | 0 | 0 | 0 | 0 | 16 | K | 2 |  |  |  | ROZPOCET | 0 | 0 | 0 | 0 | 0 | 1 | 0 | 16 | -810113770
| PP |  | Zhotovení nátěru ocelových konstrukcí třídy III dvousložkového základního, tloušťky do 80 μm | [14 empty] | PP | 2
| Online PSC |  | https://podminky.urs.cz/item/CS_URS_2023_01/789323211 | [14 empty] | Online PSC | 2
| VV |  | základní nátěr | [14 empty] | VV | 2 | 1 | True | 0 | ROZPOCET
| VV |  | 18,471 |  | 18.471 | [12 empty] | VV | 2 | 2 | True | 0 | ROZPOCET
| VV |  | Součet |  | 18.471 | [12 empty] | VV | 2 | 4 | True | 1 | ROZPOCET
122 | K | 789323216 | Zhotovení nátěru ocelových konstrukcí třídy III dvousložkového mezivrstvy tl do 80 µm | m2 | 18.471 |  | 0 | CS ÚRS 2023 01 |  | základní |  | 0 | 0 | 0 | 0 | 0 | 16 | K | 2 |  |  |  | ROZPOCET | 0 | 0 | 0 | 0 | 0 | 1 | 0 | 16 | -1417303793
| PP |  | Zhotovení nátěru ocelových konstrukcí třídy III dvousložkového mezivrstvy, tloušťky do 80 μm | [14 empty] | PP | 2
| Online PSC |  | https://podminky.urs.cz/item/CS_URS_2023_01/789323216 | [14 empty] | Online PSC | 2
| VV |  | mezivestva | [14 empty] | VV | 2 | 1 | True | 0 | ROZPOCET
| VV |  | 18,471 |  | 18.471 | [12 empty] | VV | 2 | 2 | True | 0 | ROZPOCET
| VV |  | Součet |  | 18.471 | [12 empty] | VV | 2 | 4 | True | 1 | ROZPOCET
123 | K | 789323221 | Zhotovení nátěru ocelových konstrukcí třídy III dvousložkového krycího (vrchního) tl do 80 µm | m2 | 18.471 |  | 0 | CS ÚRS 2023 01 |  | základní |  | 0 | 0 | 0 | 0 | 0 | 16 | K | 2 |  |  |  | ROZPOCET | 0 | 0 | 0 | 0 | 0 | 1 | 0 | 16 | -31720568
| PP |  | Zhotovení nátěru ocelových konstrukcí třídy III dvousložkového krycího (vrchního), tloušťky do 80 μm | [14 empty] | PP | 2
| Online PSC |  | https://podminky.urs.cz/item/CS_URS_2023_01/789323221 | [14 empty] | Online PSC | 2
| VV |  | vrchní nátěr | [14 empty] | VV | 2 | 1 | True | 0 | ROZPOCET
| VV |  | 18,471 |  | 18.471 | [12 empty] | VV | 2 | 2 | True | 0 | ROZPOCET
| VV |  | Součet |  | 18.471 | [12 empty] | VV | 2 | 4 | True | 1 | ROZPOCET
124 | K | 789351240 | Zhotovení nátěru pásového dvousložkového tl 50 µm na ocelových konstrukcích tř. II | m2 | 7.388 |  | 0 | CS ÚRS 2023 01 |  | základní |  | 0 | 0 | 0 | 0 | 0 | 16 | K | 2 |  |  |  | ROZPOCET | 0 | 0 | 0 | 0 | 0 | 1 | 0 | 16 | 979067887
| PP |  | Zhotovení nátěrů pásových korozně namáhaných míst (svary, hrany, kouty, šroubové spoje, apod.) tloušťky 50 μm ocelových konstrukcí třídy II dvousložkových | [14 empty] | PP | 2
| Online PSC |  | https://podminky.urs.cz/item/CS_URS_2023_01/789351240 | [14 empty] | Online PSC | 2
| VV |  | z celkové plochy 40% | [14 empty] | VV | 2 | 1 | True | 0 | ROZPOCET
| VV |  | 18,471*0,4 |  | 7.388 | [12 empty] | VV | 2 | 2 | True | 0 | ROZPOCET
| VV |  | Součet |  | 7.388 | [12 empty] | VV | 2 | 4 | True | 1 | ROZPOCET
125 | M | 24613582 - R | materiál na provedení ochranného nátěrového systému ONS 02, tl. 200 μm | kg | 12.56 |  | 0 | R - položka |  | základní |  | 0 | 0.001 | 0.01256 | 0 | 0 | 32 | M | 2 |  |  |  | ROZPOCET | 0 | 0 | 0 | 0 | 0 | 1 | 0 | 16 | -1498477501
| PP |  | materiál na provedení ochranného nátěrového systému ONS 02, tl. 200 μm | [14 empty] | PP | 2
| VV |  | spotřeba 0,2 kg /m2 | [14 empty] | VV | 2 | 1 | True | 0 | ROZPOCET
| VV |  | (18,471*3+7,388)*0,2 |  | 12.56 | [12 empty] | VV | 2 | 2 | True | 0 | ROZPOCET
| VV |  | Součet |  | 12.56 | [12 empty] | VV | 2 | 4 | True | 1 | ROZPOCET
126 | K | 789421234 | Provedení žárového stříkání ocelových konstrukcí třídy IV Zn 100 μm | m2 | 18.471 |  | 0 | CS ÚRS 2023 01 |  | základní |  | 0 | 0.00073 | 0.013484 | 0 | 0 | 16 | K | 2 |  |  |  | ROZPOCET | 0 | 0 | 0 | 0 | 0 | 1 | 0 | 16 | 2080619831
| PP |  | Provedení žárového stříkání ocelových konstrukcí zinkem, tloušťky 100 μm, třídy IV (1,070 kg Zn/m2) | [14 empty] | PP | 2
| Online PSC |  | https://podminky.urs.cz/item/CS_URS_2023_01/789421234 | [14 empty] | Online PSC | 2
| VV |  | 18,471 |  | 18.471 | [12 empty] | VV | 2 | 2 | True | 0 | ROZPOCET
| VV |  | Součet |  | 18.471 | [12 empty] | VV | 2 | 4 | True | 1 | ROZPOCET
127 | M | 15625101 | drát metalizační Zn D 3mm | kg | 21.147 |  | 0 | CS ÚRS 2023 01 |  | základní |  | 0 | 0.001 | 0.021147 | 0 | 0 | 32 | M | 2 |  |  |  | ROZPOCET | 0 | 0 | 0 | 0 | 0 | 1 | 0 | 16 | -1443702931
| PP |  | drát metalizační Zn D 3mm | [14 empty] | PP | 2
| VV |  | 18,471*1,070 |  | 19.764 | [12 empty] | VV | 2 | 2 | True | 0 | ROZPOCET
| VV |  | Součet |  | 19.764 | [12 empty] | VV | 2 | 4 | True | 1 | ROZPOCET
| VV |  | 19,764*1,07 'Přepočtené koeficientem množství |  | 21.147 | [12 empty] | VV | 2 | 2 | False | 1 | ROZPOCET
128 | K | 998781101 | Přesun hmot tonážní pro obklady keramické v objektech v do 6 m | t | 0.996 |  | 0 | CS ÚRS 2023 01 |  | základní |  | 0 | 0 | 0 | 0 | 0 | 16 | K | 2 |  |  |  | ROZPOCET | 0 | 0 | 0 | 0 | 0 | 1 | 0 | 16 | -1705294596
| PP |  | Přesun hmot pro obklady keramické stanovený z hmotnosti přesunovaného materiálu vodorovná dopravní vzdálenost do 50 m v objektech výšky do 6 m | [14 empty] | PP | 2
| Online PSC |  | https://podminky.urs.cz/item/CS_URS_2023_01/998781101 | [14 empty] | Online PSC | 2

## SO 01.2 - Most v km 5,629...
{e24f99e4-66be-4eae-911a-b10fffb91c64}
2
| KRYCÍ LIST SOUPISU PRACÍ | [7 empty] | v --- níže se nacházejí doplnkové a pomocné údaje k sestavám --- v | [8 empty] | False
Stavba:
Oprava propustků na trati Suchdol nad Odrou - Nový Jičín
Objekt:
SO 01 - Most v km 5,629
Soupis:
SO 01.2 - Most v km 5,629 - svršek
| KSO: |  |  |  |  | CC-CZ:
| Místo: |  | OŘ Ostrava |  |  | Datum: | 13. 2. 2023
| Zadavatel: |  |  |  |  | IČ: | 70994234
|  | Správa železnic, s.o. OŘ Ostrava |  |  |  | DIČ: | CZ70994234
| Uchazeč: |  |  |  |  | IČ: | Vyplň údaj
|  | Vyplň údaj |  |  |  | DIČ: | Vyplň údaj
| Projektant: |  |  |  |  | IČ:
DIČ:
| Zpracovatel: |  |  |  |  | IČ:
DIČ:
Poznámka:
Soupis prací je sestaven s využitím Cenové soustavy ÚRS. Položky, které pochází z této cenové soustavy, jsou ve sloupci 'Cenová soustava' označeny popisem 'CS ÚRS' a úrovní příslušného kalendářního pololetí. Veškeré další informace vymezující popis a podmínky použití těchto položek z Cenové soustavy, které nejsou uvedeny přímo v soupisu prací, jsou neomezeně dálkově k dispozici na webu podminky.urs.cz.
| Cena bez DPH | [5 empty] | 0
|  |  | Základ daně |  |  | Sazba daně | Výše daně
| DPH | základní | 0 |  |  | 21% | 0
|  | snížená | 0 |  |  | 15% | 0
|  | zákl. přenesená | 0 |  |  | 21% | 0
|  | sníž. přenesená | 0 |  |  | 15% | 0
|  | nulová | 0 |  |  | 0% | 0
| Cena s DPH |  |  | v | CZK |  | 0
REKAPITULACE ČLENĚNÍ SOUPISU PRACÍ
Stavba:
Oprava propustků na trati Suchdol nad Odrou - Nový Jičín
Objekt:
SO 01 - Most v km 5,629
Soupis:
SO 01.2 - Most v km 5,629 - svršek
Místo: |  |  | OŘ Ostrava |  |  | Datum: | 13. 2. 2023
Zadavatel: |  |  | Správa železnic, s.o. OŘ Ostrava |  |  | Projektant:
Uchazeč: |  |  | Vyplň údaj |  |  | Zpracovatel:
Kód dílu - Popis | [6 empty] | Cena celkem [CZK]
Náklady stavby celkem | [6 empty] | 0 | [11 empty] | -1
| HSV - Práce a dodávky HSV | [5 empty] | 0
| 5 - Komunikace pozemní | [5 empty] | 0
| OST - Ostatní | [5 empty] | 0
SOUPIS PRACÍ
Stavba:
Oprava propustků na trati Suchdol nad Odrou - Nový Jičín
Objekt:
SO 01 - Most v km 5,629
Soupis:
SO 01.2 - Most v km 5,629 - svršek
Místo: |  |  | OŘ Ostrava |  |  | Datum: | 13. 2. 2023
Zadavatel: |  |  | Správa železnic, s.o. OŘ Ostrava |  |  | Projektant:
Uchazeč: |  |  | Vyplň údaj |  |  | Zpracovatel:
PČ | Typ | Kód | Popis | MJ | Množství | J.cena [CZK] | Cena celkem [CZK] | Cenová soustava |  | DPH | J. Nh [h] | Nh celkem [h] | J. hmotnost [t] | Hmotnost celkem [t] | J. suť [t] | Suť Celkem [t]
Náklady soupisu celkem | [6 empty] | 0 |  |  |  |  | 0 |  | 35.018 |  | 0 |  | D | -1 | [10 empty] | 0
| D | HSV | Práce a dodávky HSV |  |  |  | 0 |  |  |  |  | 0 |  | 35.018 |  | 0 | 1 | D | 0 |  |  |  | ROZPOCET | [6 empty] | 0
| D | 5 | Komunikace pozemní |  |  |  | 0 |  |  |  |  | 0 |  | 35.018 |  | 0 | 1 | D | 1 |  |  |  | ROZPOCET | [6 empty] | 0
1 | K | 5905023030 | Úprava povrchu stezky rozprostřením štěrkodrtě přes 5 do 10 cm | m2 | 32.45 |  | 0 | Sborník UOŽI 01 2023 |  | základní |  | 0 | 0 | 0 | 0 | 0 | 4 | K | 2 |  |  |  | ROZPOCET | 0 | 0 | 0 | 0 | 0 | 1 | 0 | 4 | 785455123
| PP |  | Úprava povrchu stezky rozprostřením štěrkodrtě přes 5 do 10 cm. Poznámka: 1. V cenách jsou započteny náklady na rozprostření a urovnání kameniva včetně zhutnění povrchu stezky. Platí pro nový i stávající stav. 2. V cenách nejsou obsaženy náklady na dodávku drtě. | [14 empty] | PP | 2
| VV |  | 32,45*(0,60+0,40) |  | 32.45 | [12 empty] | VV | 2 | 2 | True | 0 | ROZPOCET
| VV |  | Součet |  | 32.45 | [12 empty] | VV | 2 | 4 | True | 1 | ROZPOCET
2 | M | 5955101030 | Kamenivo drcené drť frakce 8/16 | t | 5.192 |  | 0 | Sborník UOŽI 01 2023 |  | základní |  | 0 | 1 | 5.192 | 0 | 0 | 8 | M | 2 |  |  |  | ROZPOCET | 0 | 0 | 0 | 0 | 0 | 1 | 0 | 4 | 1950097023
| PP |  | Kamenivo drcené drť frakce 8/16 | [14 empty] | PP | 2
| VV |  | 32,45*(0,60+0,40)*0,10*1,60 |  | 5.192 | [12 empty] | VV | 2 | 2 | True | 0 | ROZPOCET
| VV |  | Součet |  | 5.192 | [12 empty] | VV | 2 | 4 | True | 1 | ROZPOCET
3 | K | 5905035010 | Výměna KL malou těžící mechanizací mimo lavičku lože otevřené | m3 | 70.144 |  | 0 | Sborník UOŽI 01 2023 |  | základní |  | 0 | 0 | 0 | 0 | 0 | 4 | K | 2 |  |  |  | ROZPOCET | 0 | 0 | 0 | 0 | 0 | 1 | 0 | 4 | -169620614
| PP |  | Výměna KL malou těžící mechanizací mimo lavičku lože otevřené. Poznámka: 1. V cenách jsou započteny náklady na odtěžení KL s použitím minirypadla, rozprostření výzisku na terén nebo naložení na dopravní prostředek, přehození kameniva, zřízení KL, úprava KL do profilu a jeho případné snížení pod patou kolejnice. U výměny KL v celém profilu včetně lavičky jsou v ceně započteny náklady na případné uvolnění, posun a dotažení pražce. 2. V cenách nejsou obsaženy náklady na úpravu směrového a výškového uspořádání, dodávku kameniva, následnou úpravu směrového a výškového uspořádání, dodávku a doplnění kameniva pro následnou úpravu směrového a výškového uspořádání, dopravu výzisku na skládku a skládkovné. | [14 empty] | PP | 2
| VV |  | zůstatek štěrkového lože 80% | [14 empty] | VV | 2 | 1 | True | 0 | ROZPOCET
| VV |  | (4,45*2,40+14,00*2,75*2)*0,80 |  | 70.144 | [12 empty] | VV | 2 | 2 | True | 0 | ROZPOCET
| VV |  | Součet |  | 70.144 | [12 empty] | VV | 2 | 4 | True | 1 | ROZPOCET
4 | M | 5955101000 | Kamenivo drcené štěrk frakce 31,5/63 třídy BI | t | 29.811 |  | 0 | Sborník UOŽI 01 2023 |  | základní |  | 0 | 1 | 29.811 | 0 | 0 | 8 | M | 2 |  |  |  | ROZPOCET | 0 | 0 | 0 | 0 | 0 | 1 | 0 | 4 | 187722160
| PP |  | Kamenivo drcené štěrk frakce 31,5/63 třídy BI | [14 empty] | PP | 2
| VV |  | doplnění štěrku z 20% | [14 empty] | VV | 2 | 1 | True | 0 | ROZPOCET
| VV |  | 87,680*0,20*1,7 |  | 29.811 | [12 empty] | VV | 2 | 2 | True | 0 | ROZPOCET
| VV |  | Součet |  | 29.811 | [12 empty] | VV | 2 | 4 | True | 1 | ROZPOCET
5 | K | 5905055010 | Odstranění stávajícího kolejového lože odtěžením v koleji | m3 | 17.536 |  | 0 | Sborník UOŽI 01 2023 |  | základní |  | 0 | 0 | 0 | 0 | 0 | 4 | K | 2 |  |  |  | ROZPOCET | 0 | 0 | 0 | 0 | 0 | 1 | 0 | 4 | 680814804
| PP |  | Odstranění stávajícího kolejového lože odtěžením v koleji. Poznámka: 1. V cenách jsou započteny náklady na odstranění KL, úpravu pláně a rozprostření výzisku na terén nebo jeho naložení na dopravní prostředek. 2. V cenách nejsou obsaženy náklady na dopravu výzisku na skládku a skládkovné. | [14 empty] | PP | 2
| VV |  | odtěžení štěrkového lože z 20% | [14 empty] | VV | 2 | 1 | True | 0 | ROZPOCET
| VV |  | 87,680*0,20 |  | 17.536 | [12 empty] | VV | 2 | 2 | True | 0 | ROZPOCET
| VV |  | Součet |  | 17.536 | [12 empty] | VV | 2 | 4 | True | 1 | ROZPOCET
6 | K | 5905065010 | Samostatná úprava vrstvy kolejového lože pod ložnou plochou pražců v koleji | m2 | 84.37 |  | 0 | Sborník UOŽI 01 2023 |  | základní |  | 0 | 0 | 0 | 0 | 0 | 4 | K | 2 |  |  |  | ROZPOCET | 0 | 0 | 0 | 0 | 0 | 1 | 0 | 4 | 724707876
| PP |  | Samostatná úprava vrstvy kolejového lože pod ložnou plochou pražců v koleji. Poznámka: 1. V cenách jsou započteny náklady na urovnání a homogenizaci vrstvy kameniva. 2. V cenách nejsou obsaženy náklady na dodávku a doplnění kameniva. | [14 empty] | PP | 2
| VV |  | 32,45*2,60 |  | 84.37 | [12 empty] | VV | 2 | 2 | True | 0 | ROZPOCET
| VV |  | Součet |  | 84.37 | [12 empty] | VV | 2 | 4 | True | 1 | ROZPOCET
7 | K | 5906130345 | Montáž kolejového roštu v ose koleje pražce betonové vystrojené, tvar S49, 49E1 | km | 0.033 |  | 0 | Sborník UOŽI 01 2023 |  | základní |  | 0 | 0 | 0 | 0 | 0 | 4 | K | 2 |  |  |  | ROZPOCET | 0 | 0 | 0 | 0 | 0 | 1 | 0 | 4 | 756259697
| PP |  | Montáž kolejového roštu v ose koleje pražce betonové vystrojené, tvar S49, 49E1. Poznámka: 1. V cenách jsou započteny náklady na manipulaci a montáž KR, u pražců dřevěných nevystrojených i na vrtání pražců. 2. V cenách nejsou obsaženy náklady na dodávku materiálu. | [14 empty] | PP | 2
| VV |  | 0,0325 |  | 0.033 | [12 empty] | VV | 2 | 2 | True | 0 | ROZPOCET
| VV |  | Součet |  | 0.033 | [12 empty] | VV | 2 | 4 | True | 1 | ROZPOCET
8 | K | 5906140155 | Demontáž kolejového roštu koleje v ose koleje pražce betonové, tvar S49, T, 49E1 | km | 0.033 |  | 0 | Sborník UOŽI 01 2023 |  | základní |  | 0 | 0 | 0 | 0 | 0 | 4 | K | 2 |  |  |  | ROZPOCET | 0 | 0 | 0 | 0 | 0 | 1 | 0 | 4 | 55053812
| PP |  | Demontáž kolejového roštu koleje v ose koleje pražce betonové, tvar S49, T, 49E1. Poznámka: 1. V cenách jsou započteny náklady na případné odstranění kameniva, rozebrání roštu do součástí, manipulaci, naložení výzisku na dopravní prostředek a uložení na úložišti. 2. V cenách nejsou obsaženy náklady na dopravu a vytřídění. | [14 empty] | PP | 2
| VV |  | 0,0325 |  | 0.033 | [12 empty] | VV | 2 | 2 | True | 0 | ROZPOCET
| VV |  | Součet |  | 0.033 | [12 empty] | VV | 2 | 4 | True | 1 | ROZPOCET
9 | K | 5907050020 | Dělení kolejnic řezáním nebo rozbroušením, soustavy S49 nebo T | kus | 8 |  | 0 | Sborník UOŽI 01 2023 |  | základní |  | 0 | 0 | 0 | 0 | 0 | 4 | K | 2 |  |  |  | ROZPOCET | 0 | 0 | 0 | 0 | 0 | 1 | 0 | 4 | 268699801
| PP |  | Dělení kolejnic řezáním nebo rozbroušením, soustavy S49 nebo T. Poznámka: 1. V cenách jsou započteny náklady na manipulaci, podložení, označení a provedení řezu kolejnice. | [14 empty] | PP | 2
| VV |  | "pracovní"4 |  | 4 | [12 empty] | VV | 2 | 2 | True | 0 | ROZPOCET
| VV |  | "závěrečný"4 |  | 4 | [12 empty] | VV | 2 | 2 | True | 0 | ROZPOCET
| VV |  | Součet |  | 8 | [12 empty] | VV | 2 | 4 | True | 1 | ROZPOCET
10 | K | 5909030020 | Následná úprava GPK koleje směrové a výškové uspořádání pražce betonové | km | 0.581 |  | 0 | Sborník UOŽI 01 2023 |  | základní |  | 0 | 0 | 0 | 0 | 0 | 4 | K | 2 |  |  |  | ROZPOCET | 0 | 0 | 0 | 0 | 0 | 1 | 0 | 4 | -1849405854
| PP |  | Následná úprava GPK koleje směrové a výškové uspořádání pražce betonové. Poznámka: 1. V cenách jsou započteny náklady na úpravu směrového a výškového uspořádání strojní linkou ASP do projektované polohy s přesným zaměřením její prostorové polohy po konsolidaci KL, úpravu KL pluhem a měření mezních stavebních odchylek dle ČSN, měření technologických veličin a předání tištěných výstupů objednateli. 2. V cenách nejsou obsaženy náklady na zaměření APK, doplnění a dodávku kameniva a snížení KL pod patou kolejnice. | [14 empty] | PP | 2
| VV |  | 3. podbití | [14 empty] | VV | 2 | 1 | True | 0 | ROZPOCET
| VV |  | 5,713-5,326 |  | 0.387 | [12 empty] | VV | 2 | 2 | True | 0 | ROZPOCET
| VV |  | 7,142-6,948 |  | 0.194 | [12 empty] | VV | 2 | 2 | True | 0 | ROZPOCET
| VV |  | Součet |  | 0.581 | [12 empty] | VV | 2 | 4 | True | 1 | ROZPOCET
11 | K | 5909032020 | Přesná úprava GPK koleje směrové a výškové uspořádání pražce betonové | km | 1.162 |  | 0 | Sborník UOŽI 01 2023 |  | základní |  | 0 | 0 | 0 | 0 | 0 | 4 | K | 2 |  |  |  | ROZPOCET | 0 | 0 | 0 | 0 | 0 | 1 | 0 | 4 | -702706856
| PP |  | Přesná úprava GPK koleje směrové a výškové uspořádání pražce betonové. Poznámka: 1. V cenách jsou započteny náklady na úpravu směrového a výškového uspořádání strojní linkou ASP do projektované polohy s přesným zaměřením její prostorové polohy, úpravu KL pluhem a měření mezních stavebních odchylek dle ČSN, měření technologických veličin a předání tištěných výstupů objednateli. 2. V cenách nejsou obsaženy náklady na zaměření APK, doplnění a dodávku kameniva a snížení KL pod patou kolejnice. | [14 empty] | PP | 2
| VV |  | 1. a 2. podbití platí pro SO -01 a SO - 02 | [14 empty] | VV | 2 | 1 | True | 0 | ROZPOCET
| VV |  | (5,713-5,326)*2 |  | 0.774 | [12 empty] | VV | 2 | 2 | True | 0 | ROZPOCET
| VV |  | (7,142-6,948)*2 |  | 0.388 | [12 empty] | VV | 2 | 2 | True | 0 | ROZPOCET
| VV |  | Součet |  | 1.162 | [12 empty] | VV | 2 | 4 | True | 1 | ROZPOCET
12 | K | 5910020130 | Svařování kolejnic termitem plný předehřev standardní spára svar jednotlivý tv. S49 | svar | 8 |  | 0 | Sborník UOŽI 01 2023 |  | základní |  | 0 | 0 | 0 | 0 | 0 | 4 | K | 2 |  |  |  | ROZPOCET | 0 | 0 | 0 | 0 | 0 | 1 | 0 | 4 | -965215193
| PP |  | Svařování kolejnic termitem plný předehřev standardní spára svar jednotlivý tv. S49. Poznámka: 1. V cenách jsou započteny náklady na vybrání kameniva z mezipražcového prostoru, demontáž upevňovadel, směrové a výškové vyrovnání kolejnic, provedení svaru, montáž upevňovadel, vizuální kontrola, měření geometrie svaru. 2. V cenách nejsou obsaženy náklady na kontrolu svaru ultrazvukem, podbití pražců a demontáž styku. | [14 empty] | PP | 2
| VV |  | 8,0 |  | 8 | [12 empty] | VV | 2 | 2 | True | 0 | ROZPOCET
| VV |  | Součet |  | 8 | [12 empty] | VV | 2 | 4 | True | 1 | ROZPOCET
13 | K | 5910035030 | Dosažení dovolené upínací teploty v BK prodloužením kolejnicového pásu v koleji tv. S49 | svar | 2 |  | 0 | Sborník UOŽI 01 2023 |  | základní |  | 0 | 0 | 0 | 0 | 0 | 4 | K | 2 |  |  |  | ROZPOCET | 0 | 0 | 0 | 0 | 0 | 1 | 0 | 4 | -2110954178
| PP |  | Dosažení dovolené upínací teploty v BK prodloužením kolejnicového pásu v koleji tv. S49. Poznámka: 1. V cenách jsou započteny náklady na montáž a demontáž napínacího zařízení nebo ohřevu kolejnic a udržování potřebného prodloužení kolejnicového pásu. 2. V cenách nejsou obsaženy náklady na demontáž upevňovadel a kolejnicových spojek. | [14 empty] | PP | 2
| VV |  | závěrný svar | [14 empty] | VV | 2 | 1 | True | 0 | ROZPOCET
| VV |  | 2,0 |  | 2 | [12 empty] | VV | 2 | 2 | True | 0 | ROZPOCET
| VV |  | Součet |  | 2 | [12 empty] | VV | 2 | 4 | True | 1 | ROZPOCET
14 | K | 5910040015 | Umožnění volné dilatace kolejnice demontáž upevňovadel bez osazení kluzných podložek | m | 135 |  | 0 | Sborník UOŽI 01 2023 |  | základní |  | 0 | 0 | 0 | 0 | 0 | 4 | K | 2 |  |  |  | ROZPOCET | 0 | 0 | 0 | 0 | 0 | 1 | 0 | 4 | 1410527585
| PP |  | Umožnění volné dilatace kolejnice demontáž upevňovadel bez osazení kluzných podložek. Poznámka: 1. V cenách jsou započteny náklady na uvolnění, demontáž a rovnoměrné prodloužení nebo zkrácení kolejnice, vyznačení značek a vedení dokumentace. 2. V cenách nejsou obsaženy náklady na demontáž kolejnicových spojek. | [14 empty] | PP | 2
| VV |  | (50,0+(50,0-32,50))*2 |  | 135 | [12 empty] | VV | 2 | 2 | True | 0 | ROZPOCET
| VV |  | Součet |  | 135 | [12 empty] | VV | 2 | 4 | True | 1 | ROZPOCET
15 | K | 5910040115 | Umožnění volné dilatace kolejnice montáž upevňovadel bez odstranění kluzných podložek | m | 135 |  | 0 | Sborník UOŽI 01 2023 |  | základní |  | 0 | 0 | 0 | 0 | 0 | 4 | K | 2 |  |  |  | ROZPOCET | 0 | 0 | 0 | 0 | 0 | 1 | 0 | 4 | 2061596261
| PP |  | Umožnění volné dilatace kolejnice montáž upevňovadel bez odstranění kluzných podložek. Poznámka: 1. V cenách jsou započteny náklady na uvolnění, demontáž a rovnoměrné prodloužení nebo zkrácení kolejnice, vyznačení značek a vedení dokumentace. 2. V cenách nejsou obsaženy náklady na demontáž kolejnicových spojek. | [14 empty] | PP | 2
16 | K | 5910134010 | Výměna pražcové kotvy v koleji | kus | 50 |  | 0 | Sborník UOŽI 01 2023 |  | základní |  | 0 | 0 | 0 | 0 | 0 | 4 | K | 2 |  |  |  | ROZPOCET | 0 | 0 | 0 | 0 | 0 | 1 | 0 | 4 | -1728078077
| PP |  | Výměna pražcové kotvy v koleji. Poznámka: 1. V cenách jsou započteny náklady na odstranění kameniva, demontáž, výměnu, montáž, ošetření součásti mazivem a úpravu kameniva. 2. V cenách nejsou obsaženy náklady na dodávku materiálu. | [14 empty] | PP | 2
17 | M | 5958158025 | Podložka pryžová pod patu kolejnice WS7 149x152x7 (Vossloh) | kus | 100 |  | 0 | Sborník UOŽI 01 2023 |  | základní |  | 0 | 0.00015 | 0.015 | 0 | 0 | 8 | M | 2 |  |  |  | ROZPOCET | 0 | 0 | 0 | 0 | 0 | 1 | 0 | 4 | -621879863
| PP |  | Podložka pryžová pod patu kolejnice WS7 149x152x7 (Vossloh) | [14 empty] | PP | 2
| VV |  | 2*50 |  | 100 | [12 empty] | VV | 2 | 2 | True | 0 | ROZPOCET
| VV |  | Součet |  | 100 | [12 empty] | VV | 2 | 4 | True | 1 | ROZPOCET
18 | M | 5960201005 - R | Spojovací materiál pražcové kotvy | kus | 50 |  | 0 | R - položka |  | základní |  | 0 | 0 | 0 | 0 | 0 | 8 | M | 2 |  |  |  | ROZPOCET | 0 | 0 | 0 | 0 | 0 | 1 | 0 | 4 | -1352352770
| PP |  | Spojovací materiál pražcové kotvy | [14 empty] | PP | 2
| VV |  | spojovací materiál pro 50 kotev | [14 empty] | VV | 2 | 1 | True | 0 | ROZPOCET
| VV |  | 50,0 |  | 50 | [12 empty] | VV | 2 | 2 | True | 0 | ROZPOCET
| VV |  | Součet |  | 50 | [12 empty] | VV | 2 | 4 | True | 1 | ROZPOCET
| D | OST | Ostatní |  |  |  | 0 |  |  |  |  | 0 |  | 0 |  | 0 | 4 | D | 0 |  |  |  | ROZPOCET | [6 empty] | 0
19 | K | 9902100100 | Doprava obousměrná mechanizací o nosnosti přes 3,5 t sypanin (kameniva, písku, suti, dlažebních kostek, atd.) do 10 km | t | 149.056 |  | 0 | Sborník UOŽI 01 2023 |  | základní |  | 0 | 0 | 0 | 0 | 0 | 512 | K | 1 |  |  |  | ROZPOCET | 0 | 0 | 0 | 0 | 0 | 1 | 0 | 512 | -553259632
| PP |  | Doprava obousměrná mechanizací o nosnosti přes 3,5 t sypanin (kameniva, písku, suti, dlažebních kostek, atd.) do 10 km Poznámka: 1. Ceny jsou určeny pro dopravu silničními i kolejovými vozidly. 2. V cenách obousměrné dopravy jsou započteny náklady na přepravu materiálu na místo určení včetně složení, poplatku za použití dopravní cesty a zpáteční cesty nenaloženého dopravního prostředku. | [14 empty] | PP | 1
| VV |  | štěrkové lože 80% | [14 empty] | VV | 1 | 1 | True | 0 | ROZPOCET
| VV |  | 87,680*1,70*0,80 |  | 119.245 | [12 empty] | VV | 1 | 2 | True | 0 | ROZPOCET
| VV |  | štěrkové lože 20% | [14 empty] | VV | 1 | 1 | True | 0 | ROZPOCET
| VV |  | 87,680*1,70*0,20 |  | 29.811 | [12 empty] | VV | 1 | 2 | True | 0 | ROZPOCET
| VV |  | Součet |  | 149.056 | [12 empty] | VV | 1 | 4 | True | 1 | ROZPOCET
20 | K | 9902300300 | Doprava jednosměrná mechanizací o nosnosti přes 3,5 t sypanin (kameniva, písku, suti, dlažebních kostek, atd.) do 30 km | t | 35.003 |  | 0 | Sborník UOŽI 01 2023 |  | základní |  | 0 | 0 | 0 | 0 | 0 | 512 | K | 1 |  |  |  | ROZPOCET | 0 | 0 | 0 | 0 | 0 | 1 | 0 | 512 | -1495876612
| PP |  | Doprava jednosměrná mechanizací o nosnosti přes 3,5 t sypanin (kameniva, písku, suti, dlažebních kostek, atd.) do 30 km Poznámka: 1. Ceny jsou určeny pro dopravu silničními i kolejovými vozidly. 2. V cenách jednosměrné dopravy jsou započteny náklady na přepravu materiálu na místo určení včetně složení a poplatku za použití dopravní cesty. Tyto položky se použijí i v případě, kdy se předpokládá, že dopravní prostředek bude naložen i na zpáteční cestě. V tomto případě se použijí položky pro každý směr samostatně (např. doprava materiálu na stavbu a odvoz výzisku nebo suti ze stavby). | [14 empty] | PP | 1
| VV |  | štěrkodrť 8/16 - stezka | [14 empty] | VV | 1 | 1 | True | 0 | ROZPOCET
| VV |  | 5,192 |  | 5.192 | [12 empty] | VV | 1 | 2 | True | 0 | ROZPOCET
| VV |  | nové kolejové lože 20% | [14 empty] | VV | 1 | 1 | True | 0 | ROZPOCET
| VV |  | 29,811 |  | 29.811 | [12 empty] | VV | 1 | 2 | True | 0 | ROZPOCET
| VV |  | Součet |  | 35.003 | [12 empty] | VV | 1 | 4 | True | 1 | ROZPOCET
21 | K | 9902900100 | Naložení sypanin, drobného kusového materiálu, suti | t | 213.87 |  | 0 | Sborník UOŽI 01 2023 |  | základní |  | 0 | 0 | 0 | 0 | 0 | 512 | K | 1 |  |  |  | ROZPOCET | 0 | 0 | 0 | 0 | 0 | 1 | 0 | 512 | 385351619
| PP |  | Naložení sypanin, drobného kusového materiálu, suti Poznámka: 1. Ceny jsou určeny pro nakládání materiálu v případech, kdy není naložení součástí dodávky materiálu nebo není uvedeno v popisu cen a pro nakládání z meziskládky. 2. Ceny se použijí i pro nakládání materiálu z vlastních zásob objednatele. | [14 empty] | PP | 1
| VV |  | štěrkové lože 80% | [14 empty] | VV | 1 | 1 | True | 0 | ROZPOCET
| VV |  | 87,680*1,70*0,80 |  | 119.245 | [12 empty] | VV | 1 | 2 | True | 0 | ROZPOCET
| VV |  | štěrkové lože 20% ( stavba - mezideponie - stavba ) | [14 empty] | VV | 1 | 1 | True | 0 | ROZPOCET
| VV |  | 87,680*1,70*0,20*2 |  | 59.622 | [12 empty] | VV | 1 | 2 | True | 0 | ROZPOCET
| VV |  | štěrkodrť 8/16 - stezka | [14 empty] | VV | 1 | 1 | True | 0 | ROZPOCET
| VV |  | 5,192 |  | 5.192 | [12 empty] | VV | 1 | 2 | True | 0 | ROZPOCET
| VV |  | nový materiál | [14 empty] | VV | 1 | 1 | True | 0 | ROZPOCET
| VV |  | kolejové lože 20% | [14 empty] | VV | 1 | 1 | True | 0 | ROZPOCET
| VV |  | 87,680*1,70*0,20 |  | 29.811 | [12 empty] | VV | 1 | 2 | True | 0 | ROZPOCET
| VV |  | Součet |  | 213.87 | [12 empty] | VV | 1 | 4 | True | 1 | ROZPOCET
22 | K | 9903200100 | Přeprava mechanizace na místo prováděných prací o hmotnosti přes 12 t přes 50 do 100 km | kus | 3 |  | 0 | Sborník UOŽI 01 2023 |  | základní |  | 0 | 0 | 0 | 0 | 0 | 512 | K | 1 |  |  |  | ROZPOCET | 0 | 0 | 0 | 0 | 0 | 1 | 0 | 512 | 1387859555
| PP |  | Přeprava mechanizace na místo prováděných prací o hmotnosti přes 12 t přes 50 do 100 km Poznámka: 1. Ceny jsou určeny pro dopravu mechanizmů na místo prováděných prací po silnici i po kolejích. 2. V ceně jsou započteny i náklady na zpáteční cestu dopravního prostředku. Měrnou jednotkou je kus přepravovaného stroje. | [14 empty] | PP | 1
| VV |  | ASP 2 x , Pušl ( platí i pro objekt SO - 02 ) | [14 empty] | VV | 1 | 1 | True | 0 | ROZPOCET
| VV |  | 3,0 |  | 3 | [12 empty] | VV | 1 | 2 | True | 0 | ROZPOCET
| VV |  | Součet |  | 3 | [12 empty] | VV | 1 | 4 | True | 1 | ROZPOCET

## SO 02.1 - Propustek v km ...
{117f5cb0-28ae-4882-b6d5-d0badb066db7}
2
| KRYCÍ LIST SOUPISU PRACÍ | [7 empty] | v --- níže se nacházejí doplnkové a pomocné údaje k sestavám --- v | [8 empty] | False
Stavba:
Oprava propustků na trati Suchdol nad Odrou - Nový Jičín
Objekt:
SO 02 - Propustek v km 7,055
Soupis:
SO 02.1 - Propustek v km 7,055 - propustek
| KSO: |  |  |  |  | CC-CZ:
| Místo: |  | OŘ Ostrava |  |  | Datum: | 13. 2. 2023
| Zadavatel: |  |  |  |  | IČ: | 70994234
|  | Správa železnic, s.o. OŘ Ostrava |  |  |  | DIČ: | CZ70994234
| Uchazeč: |  |  |  |  | IČ: | Vyplň údaj
|  | Vyplň údaj |  |  |  | DIČ: | Vyplň údaj
| Projektant: |  |  |  |  | IČ:
DIČ:
| Zpracovatel: |  |  |  |  | IČ:
DIČ:
Poznámka:
Soupis prací je sestaven s využitím Cenové soustavy ÚRS. Položky, které pochází z této cenové soustavy, jsou ve sloupci 'Cenová soustava' označeny popisem 'CS ÚRS' a úrovní příslušného kalendářního pololetí. Veškeré další informace vymezující popis a podmínky použití těchto položek z Cenové soustavy, které nejsou uvedeny přímo v soupisu prací, jsou neomezeně dálkově k dispozici na webu podminky.urs.cz.
| Cena bez DPH | [5 empty] | 0
|  |  | Základ daně |  |  | Sazba daně | Výše daně
| DPH | základní | 0 |  |  | 21% | 0
|  | snížená | 0 |  |  | 15% | 0
|  | zákl. přenesená | 0 |  |  | 21% | 0
|  | sníž. přenesená | 0 |  |  | 15% | 0
|  | nulová | 0 |  |  | 0% | 0
| Cena s DPH |  |  | v | CZK |  | 0
REKAPITULACE ČLENĚNÍ SOUPISU PRACÍ
Stavba:
Oprava propustků na trati Suchdol nad Odrou - Nový Jičín
Objekt:
SO 02 - Propustek v km 7,055
Soupis:
SO 02.1 - Propustek v km 7,055 - propustek
Místo: |  |  | OŘ Ostrava |  |  | Datum: | 13. 2. 2023
Zadavatel: |  |  | Správa železnic, s.o. OŘ Ostrava |  |  | Projektant:
Uchazeč: |  |  | Vyplň údaj |  |  | Zpracovatel:
Kód dílu - Popis | [6 empty] | Cena celkem [CZK]
Náklady stavby celkem | [6 empty] | 0 | [11 empty] | -1
| HSV - Práce a dodávky HSV | [5 empty] | 0
| 1 - Zemní práce | [5 empty] | 0
| 2 - Zakládání | [5 empty] | 0
| 3 - Svislé a kompletní konstrukce | [5 empty] | 0
| 4 - Vodorovné konstrukce | [5 empty] | 0
| 6 - Úpravy povrchů, podlahy a osazování výplní | [5 empty] | 0
| 8 - Trubní vedení | [5 empty] | 0
| 9 - Ostatní konstrukce a práce, bourání | [5 empty] | 0
| 997 - Přesun sutě | [5 empty] | 0
| 998 - Přesun hmot | [5 empty] | 0
| PSV - Práce a dodávky PSV | [5 empty] | 0
| 711 - Izolace proti vodě, vlhkosti a plynům | [5 empty] | 0
| 767 - Konstrukce zámečnické | [5 empty] | 0
SOUPIS PRACÍ
Stavba:
Oprava propustků na trati Suchdol nad Odrou - Nový Jičín
Objekt:
SO 02 - Propustek v km 7,055
Soupis:
SO 02.1 - Propustek v km 7,055 - propustek
Místo: |  |  | OŘ Ostrava |  |  | Datum: | 13. 2. 2023
Zadavatel: |  |  | Správa železnic, s.o. OŘ Ostrava |  |  | Projektant:
Uchazeč: |  |  | Vyplň údaj |  |  | Zpracovatel:
PČ | Typ | Kód | Popis | MJ | Množství | J.cena [CZK] | Cena celkem [CZK] | Cenová soustava |  | DPH | J. Nh [h] | Nh celkem [h] | J. hmotnost [t] | Hmotnost celkem [t] | J. suť [t] | Suť Celkem [t]
Náklady soupisu celkem | [6 empty] | 0 |  |  |  |  | 0 |  | 147.8907 |  | 55.3362 |  | D | -1 | [10 empty] | 0
| D | HSV | Práce a dodávky HSV |  |  |  | 0 |  |  |  |  | 0 |  | 147.655 |  | 55.3362 | 1 | D | 0 |  |  |  | ROZPOCET | [6 empty] | 0
| D | 1 | Zemní práce |  |  |  | 0 |  |  |  |  | 0 |  | 87.9511 |  | 0 | 1 | D | 1 |  |  |  | ROZPOCET | [6 empty] | 0
1 | K | 115001104 | Převedení vody potrubím DN přes 250 do 300 | m | 10 |  | 0 | CS ÚRS 2023 01 |  | základní |  | 0 | 0.0175 | 0.175 | 0 | 0 | 4 | K | 2 |  |  |  | ROZPOCET | 0 | 0 | 0 | 0 | 0 | 1 | 0 | 4 | -1476474709
| PP |  | Převedení vody potrubím průměru DN přes 250 do 300 | [14 empty] | PP | 2
| Online PSC |  | https://podminky.urs.cz/item/CS_URS_2023_01/115001104 | [14 empty] | Online PSC | 2
| VV |  | Osazení trouby DN=300mm pro převedení vody přes staveniště, dl. 10,00m | [14 empty] | VV | 2 | 1 | True | 0 | ROZPOCET
| VV |  | 10 |  | 10 | [12 empty] | VV | 2 | 2 | True | 0 | ROZPOCET
| VV |  | Součet |  | 10 | [12 empty] | VV | 2 | 4 | True | 1 | ROZPOCET
2 | K | 115101201 | Čerpání vody na dopravní výšku do 10 m průměrný přítok do 500 l/min | hod | 24 |  | 0 | CS ÚRS 2023 01 |  | základní |  | 0 | 3e-05 | 0.00072 | 0 | 0 | 4 | K | 2 |  |  |  | ROZPOCET | 0 | 0 | 0 | 0 | 0 | 1 | 0 | 4 | -209518397
| PP |  | Čerpání vody na dopravní výšku do 10 m s uvažovaným průměrným přítokem do 500 l/min | [14 empty] | PP | 2
| Online PSC |  | https://podminky.urs.cz/item/CS_URS_2023_01/115101201 | [14 empty] | Online PSC | 2
| VV |  | Čerpání vody z jímky do 500l/min | [14 empty] | VV | 2 | 1 | True | 0 | ROZPOCET
| VV |  | 24 |  | 24 | [12 empty] | VV | 2 | 2 | True | 0 | ROZPOCET
| VV |  | Součet |  | 24 | [12 empty] | VV | 2 | 4 | True | 1 | ROZPOCET
3 | K | 115101301 | Pohotovost čerpací soupravy pro dopravní výšku do 10 m přítok do 500 l/min | den | 14 |  | 0 | CS ÚRS 2023 01 |  | základní |  | 0 | 0 | 0 | 0 | 0 | 4 | K | 2 |  |  |  | ROZPOCET | 0 | 0 | 0 | 0 | 0 | 1 | 0 | 4 | 446043347
| PP |  | Pohotovost záložní čerpací soupravy pro dopravní výšku do 10 m s uvažovaným průměrným přítokem do 500 l/min | [14 empty] | PP | 2
| Online PSC |  | https://podminky.urs.cz/item/CS_URS_2023_01/115101301 | [14 empty] | Online PSC | 2
| VV |  | 14 |  | 14 | [12 empty] | VV | 2 | 2 | True | 0 | ROZPOCET
| VV |  | Součet |  | 14 | [12 empty] | VV | 2 | 4 | True | 1 | ROZPOCET
4 | K | 119001421 | Dočasné zajištění kabelů a kabelových tratí ze 3 volně ložených kabelů | m | 16 |  | 0 | CS ÚRS 2023 01 |  | základní |  | 0 | 0.0369 | 0.5904 | 0 | 0 | 4 | K | 2 |  |  |  | ROZPOCET | 0 | 0 | 0 | 0 | 0 | 1 | 0 | 4 | -1510182667
| PP |  | Dočasné zajištění podzemního potrubí nebo vedení ve výkopišti ve stavu i poloze, ve kterých byla na začátku zemních prací a to s podepřením, vzepřením nebo vyvěšením, případně s ochranným bedněním, se zřízením a odstraněním zajišťovací konstrukce, s opotřebením hmot kabelů a kabelových tratí z volně ložených kabelů a to do 3 kabelů | [14 empty] | PP | 2
| Online PSC |  | https://podminky.urs.cz/item/CS_URS_2023_01/119001421 | [14 empty] | Online PSC | 2
| VV |  | Dočasné vyvěšení inženýrských sítí v délce 7,00m nad výkopovou jámou | [14 empty] | VV | 2 | 1 | True | 0 | ROZPOCET
| VV |  | "SSZT"8,0 |  | 8 | [12 empty] | VV | 2 | 2 | True | 0 | ROZPOCET
| VV |  | "ČD telematika"8,0 |  | 8 | [12 empty] | VV | 2 | 2 | True | 0 | ROZPOCET
| VV |  | Součet |  | 16 | [12 empty] | VV | 2 | 4 | True | 1 | ROZPOCET
5 | K | 121151103 | Sejmutí ornice plochy do 100 m2 tl vrstvy do 200 mm strojně | m2 | 46.8 |  | 0 | CS ÚRS 2023 01 |  | základní |  | 0 | 0 | 0 | 0 | 0 | 4 | K | 2 |  |  |  | ROZPOCET | 0 | 0 | 0 | 0 | 0 | 1 | 0 | 4 | -1617901456
| PP |  | Sejmutí ornice strojně při souvislé ploše do 100 m2, tl. vrstvy do 200 mm | [14 empty] | PP | 2
| Online PSC |  | https://podminky.urs.cz/item/CS_URS_2023_01/121151103 | [14 empty] | Online PSC | 2
| VV |  | Odhumusování v tl. 150mm, uložení v obvodu stavby | [14 empty] | VV | 2 | 1 | True | 0 | ROZPOCET
| VV |  | (3*7,00+3,0*6,0)*1,2 |  | 46.8 | [12 empty] | VV | 2 | 2 | True | 0 | ROZPOCET
| VV |  | Součet |  | 46.8 | [12 empty] | VV | 2 | 4 | True | 1 | ROZPOCET
6 | K | 131251202 | Hloubení jam zapažených v hornině třídy těžitelnosti I skupiny 3 objem do 50 m3 strojně | m3 | 49.989 |  | 0 | CS ÚRS 2023 01 |  | základní |  | 0 | 0 | 0 | 0 | 0 | 4 | K | 2 |  |  |  | ROZPOCET | 0 | 0 | 0 | 0 | 0 | 1 | 0 | 4 | -824521084
| PP |  | Hloubení zapažených jam a zářezů strojně s urovnáním dna do předepsaného profilu a spádu v hornině třídy těžitelnosti I skupiny 3 přes 20 do 50 m3 | [14 empty] | PP | 2
| Online PSC |  | https://podminky.urs.cz/item/CS_URS_2023_01/131251202 | [14 empty] | Online PSC | 2
| VV |  | Celkový výkop zeminy tř. I + odstranění přesypávky | [14 empty] | VV | 2 | 1 | True | 0 | ROZPOCET
| VV |  | ((3,65+0,3)*6,5)+(3,602*1,75)+(1,25*3,87)+((1,5+1,45)*2,5)+(0,8*(1,25+1,25))+(1,35*2,3) |  | 49.296 | [12 empty] | VV | 2 | 2 | True | 0 | ROZPOCET
| VV |  | Odstranění náplav ze dna stávajícího propustku | [14 empty] | VV | 2 | 1 | True | 0 | ROZPOCET
| VV |  | 1,1*0,63 |  | 0.693 | [12 empty] | VV | 2 | 2 | True | 0 | ROZPOCET
| VV |  | Součet |  | 49.989 | [12 empty] | VV | 2 | 4 | True | 1 | ROZPOCET
7 | K | 151301201 | Zřízení hnaného pažení stěn výkopu hl do 4 m | m2 | 68.7 |  | 0 | CS ÚRS 2023 01 |  | základní |  | 0 | 0.00444 | 0.30503 | 0 | 0 | 4 | K | 2 |  |  |  | ROZPOCET | 0 | 0 | 0 | 0 | 0 | 1 | 0 | 4 | 2066751484
| PP |  | Zřízení pažení stěn výkopu bez rozepření nebo vzepření hnané, hloubky do 4 m | [14 empty] | PP | 2
| Online PSC |  | https://podminky.urs.cz/item/CS_URS_2023_01/151301201 | [14 empty] | Online PSC | 2
| VV |  | Dřevěné pažení výkopu včetně zajištění paty | [14 empty] | VV | 2 | 1 | True | 0 | ROZPOCET
| VV |  | "trouby"6,1*2*3,50 |  | 42.7 | [12 empty] | VV | 2 | 2 | True | 0 | ROZPOCET
| VV |  | "Jímky"4*3,0+2*3,5*2 |  | 26 | [12 empty] | VV | 2 | 2 | True | 0 | ROZPOCET
| VV |  | Součet |  | 68.7 | [12 empty] | VV | 2 | 4 | True | 1 | ROZPOCET
8 | K | 151301211 | Odstranění pažení stěn hnaného hl do 4 m | m2 | 68.7 |  | 0 | CS ÚRS 2023 01 |  | základní |  | 0 | 0 | 0 | 0 | 0 | 4 | K | 2 |  |  |  | ROZPOCET | 0 | 0 | 0 | 0 | 0 | 1 | 0 | 4 | 1633689891
| PP |  | Odstranění pažení stěn výkopu bez rozepření nebo vzepření s uložením pažin na vzdálenost do 3 m od okraje výkopu hnané, hloubky do 4 m | [14 empty] | PP | 2
| Online PSC |  | https://podminky.urs.cz/item/CS_URS_2023_01/151301211 | [14 empty] | Online PSC | 2
| VV |  | 68,700 |  | 68.7 | [12 empty] | VV | 2 | 2 | True | 0 | ROZPOCET
| VV |  | Součet |  | 68.7 | [12 empty] | VV | 2 | 4 | True | 1 | ROZPOCET
9 | K | 151301301 | Zřízení rozepření stěn při pažení hnaném hl do 4 m | m3 | 82.063 |  | 0 | CS ÚRS 2023 01 |  | základní |  | 0 | 0.00272 | 0.22321 | 0 | 0 | 4 | K | 2 |  |  |  | ROZPOCET | 0 | 0 | 0 | 0 | 0 | 1 | 0 | 4 | -103364888
| PP |  | Zřízení rozepření zapažených stěn výkopů s potřebným přepažováním při pažení hnaném, hloubky do 4 m | [14 empty] | PP | 2
| Online PSC |  | https://podminky.urs.cz/item/CS_URS_2023_01/151301301 | [14 empty] | Online PSC | 2
| VV |  | (4,50+2,00)/2*2,50*(6,10+4,0) |  | 82.063 | [12 empty] | VV | 2 | 2 | True | 0 | ROZPOCET
| VV |  | Součet |  | 82.063 | [12 empty] | VV | 2 | 4 | True | 1 | ROZPOCET
10 | K | 151301311 | Odstranění rozepření stěn při pažení hnaném hl do 4 m | m3 | 82.063 |  | 0 | CS ÚRS 2023 01 |  | základní |  | 0 | 0 | 0 | 0 | 0 | 4 | K | 2 |  |  |  | ROZPOCET | 0 | 0 | 0 | 0 | 0 | 1 | 0 | 4 | -1453272195
| PP |  | Odstranění rozepření stěn výkopů s uložením materiálu na vzdálenost do 3 m od okraje výkopu pažení hnaného, hloubky do 4 m | [14 empty] | PP | 2
| Online PSC |  | https://podminky.urs.cz/item/CS_URS_2023_01/151301311 | [14 empty] | Online PSC | 2
| VV |  | 82,063 |  | 82.063 | [12 empty] | VV | 2 | 2 | True | 0 | ROZPOCET
| VV |  | Součet |  | 82.063 | [12 empty] | VV | 2 | 4 | True | 1 | ROZPOCET
11 | K | 162432511 | Vodorovné přemístění výkopku do 2000 m pracovním vlakem | t | 94.979 |  | 0 | CS ÚRS 2023 01 |  | základní |  | 0 | 0 | 0 | 0 | 0 | 4 | K | 2 |  |  |  | ROZPOCET | 0 | 0 | 0 | 0 | 0 | 1 | 0 | 4 | 98292662
| PP |  | Vodorovné přemístění výkopku pracovním vlakem bez naložení výkopku, avšak s jeho vyložením, pro jakoukoliv třídu těžitelnosti, na vzdálenost do 2 000 m | [14 empty] | PP | 2
| Online PSC |  | https://podminky.urs.cz/item/CS_URS_2023_01/162432511 | [14 empty] | Online PSC | 2
| VV |  | Celkový výkop zeminy tř. I - náplavy ze dna - železniční doprava | [14 empty] | VV | 2 | 1 | True | 0 | ROZPOCET
| VV |  | 49,989*1,90 |  | 94.979 | [12 empty] | VV | 2 | 2 | True | 0 | ROZPOCET
| VV |  | Součet |  | 94.979 | [12 empty] | VV | 2 | 4 | True | 1 | ROZPOCET
12 | K | 162751117 | Vodorovné přemístění přes 9 000 do 10000 m výkopku/sypaniny z horniny třídy těžitelnosti I skupiny 1 až 3 | m3 | 49.989 |  | 0 | CS ÚRS 2023 01 |  | základní |  | 0 | 0 | 0 | 0 | 0 | 4 | K | 2 |  |  |  | ROZPOCET | 0 | 0 | 0 | 0 | 0 | 1 | 0 | 4 | -1239417765
| PP |  | Vodorovné přemístění výkopku nebo sypaniny po suchu na obvyklém dopravním prostředku, bez naložení výkopku, avšak se složením bez rozhrnutí z horniny třídy těžitelnosti I skupiny 1 až 3 na vzdálenost přes 9 000 do 10 000 m | [14 empty] | PP | 2
| Online PSC |  | https://podminky.urs.cz/item/CS_URS_2023_01/162751117 | [14 empty] | Online PSC | 2
| VV |  | Celkový výkop zeminy tř. I - náplavy ze dna - automobilová doprava | [14 empty] | VV | 2 | 1 | True | 0 | ROZPOCET
| VV |  | 49,989 |  | 49.989 | [12 empty] | VV | 2 | 2 | True | 0 | ROZPOCET
| VV |  | Součet |  | 49.989 | [12 empty] | VV | 2 | 4 | True | 1 | ROZPOCET
13 | K | 167151101 | Nakládání výkopku z hornin třídy těžitelnosti I skupiny 1 až 3 do 100 m3 | m3 | 99.978 |  | 0 | CS ÚRS 2023 01 |  | základní |  | 0 | 0 | 0 | 0 | 0 | 4 | K | 2 |  |  |  | ROZPOCET | 0 | 0 | 0 | 0 | 0 | 1 | 0 | 4 | 965065012
| PP |  | Nakládání, skládání a překládání neulehlého výkopku nebo sypaniny strojně nakládání, množství do 100 m3, z horniny třídy těžitelnosti I, skupiny 1 až 3 | [14 empty] | PP | 2
| Online PSC |  | https://podminky.urs.cz/item/CS_URS_2023_01/167151101 | [14 empty] | Online PSC | 2
| VV |  | Celkový výkop zeminy tř. I - náplavy ze dna | [14 empty] | VV | 2 | 1 | True | 0 | ROZPOCET
| VV |  | stavba - meziskládka - skládka | [14 empty] | VV | 2 | 1 | True | 0 | ROZPOCET
| VV |  | 49,989*2 |  | 99.978 | [12 empty] | VV | 2 | 2 | True | 0 | ROZPOCET
| VV |  | Součet |  | 99.978 | [12 empty] | VV | 2 | 4 | True | 1 | ROZPOCET
14 | K | 174111311 | Zásyp sypaninou se zhutněním přes 3 m3 pro spodní stavbu železnic | m3 | 48.142 |  | 0 | CS ÚRS 2023 01 |  | základní |  | 0 | 0 | 0 | 0 | 0 | 4 | K | 2 |  |  |  | ROZPOCET | 0 | 0 | 0 | 0 | 0 | 1 | 0 | 4 | 249730439
| PP |  | Zásyp sypaninou pro spodní stavbu železnic objemu přes 3 m3 se zhutněním | [14 empty] | PP | 2
| Online PSC |  | https://podminky.urs.cz/item/CS_URS_2023_01/174111311 | [14 empty] | Online PSC | 2
| VV |  | Zásyp propustku štěrkodrtí fr. 0/63mm + hutnění po vrstvách max. 300mm, Id=0,95 | [14 empty] | VV | 2 | 1 | True | 0 | ROZPOCET
| VV |  | "propustek"3,25*1,80*6,10-3,14*0,59*0,59*6,10 |  | 29.017 | [12 empty] | VV | 2 | 2 | True | 0 | ROZPOCET
| VV |  | "jímka vtok"0,75*1,20*(2,50+3,50+2,50) |  | 7.65 | [12 empty] | VV | 2 | 2 | True | 0 | ROZPOCET
| VV |  | "jímka výtok"0,75*1,70*(3,0+3,0+3,0) |  | 11.475 | [12 empty] | VV | 2 | 2 | True | 0 | ROZPOCET
| VV |  | Součet |  | 48.142 | [12 empty] | VV | 2 | 4 | True | 1 | ROZPOCET
15 | M | 58344197 | štěrkodrť frakce 0/63 | t | 86.656 |  | 0 | CS ÚRS 2023 01 |  | základní |  | 0 | 1 | 86.656 | 0 | 0 | 8 | M | 2 |  |  |  | ROZPOCET | 0 | 0 | 0 | 0 | 0 | 1 | 0 | 4 | -1031706389
| PP |  | štěrkodrť frakce 0/63 | [14 empty] | PP | 2
| VV |  | 48,142*1,80 |  | 86.656 | [12 empty] | VV | 2 | 2 | True | 0 | ROZPOCET
| VV |  | Součet |  | 86.656 | [12 empty] | VV | 2 | 4 | True | 1 | ROZPOCET
16 | K | 181351003 | Rozprostření ornice tl vrstvy do 200 mm pl do 100 m2 v rovině nebo ve svahu do 1:5 strojně | m2 | 46.8 |  | 0 | CS ÚRS 2023 01 |  | základní |  | 0 | 0 | 0 | 0 | 0 | 4 | K | 2 |  |  |  | ROZPOCET | 0 | 0 | 0 | 0 | 0 | 1 | 0 | 4 | -289617202
| PP |  | Rozprostření a urovnání ornice v rovině nebo ve svahu sklonu do 1:5 strojně při souvislé ploše do 100 m2, tl. vrstvy do 200 mm | [14 empty] | PP | 2
| Online PSC |  | https://podminky.urs.cz/item/CS_URS_2023_01/181351003 | [14 empty] | Online PSC | 2
| VV |  | Ohumusování v tl. 150mm | [14 empty] | VV | 2 | 1 | True | 0 | ROZPOCET
| VV |  | 46,800 |  | 46.8 | [12 empty] | VV | 2 | 2 | True | 0 | ROZPOCET
| VV |  | Součet |  | 46.8 | [12 empty] | VV | 2 | 4 | True | 1 | ROZPOCET
17 | K | 181411121 | Založení lučního trávníku výsevem pl do 1000 m2 v rovině a ve svahu do 1:5 | m2 | 46.8 |  | 0 | CS ÚRS 2023 01 |  | základní |  | 0 | 0 | 0 | 0 | 0 | 4 | K | 2 |  |  |  | ROZPOCET | 0 | 0 | 0 | 0 | 0 | 1 | 0 | 4 | 1293407470
| PP |  | Založení trávníku na půdě předem připravené plochy do 1000 m2 výsevem včetně utažení lučního v rovině nebo na svahu do 1:5 | [14 empty] | PP | 2
| Online PSC |  | https://podminky.urs.cz/item/CS_URS_2023_01/181411121 | [14 empty] | Online PSC | 2
| VV |  | Osetí svahů travním semenem | [14 empty] | VV | 2 | 1 | True | 0 | ROZPOCET
| VV |  | 46,800 |  | 46.8 | [12 empty] | VV | 2 | 2 | True | 0 | ROZPOCET
| VV |  | Součet |  | 46.8 | [12 empty] | VV | 2 | 4 | True | 1 | ROZPOCET
18 | M | 00572470 | osivo směs travní univerzál | kg | 0.702 |  | 0 | CS ÚRS 2023 01 |  | základní |  | 0 | 0.001 | 0.000702 | 0 | 0 | 8 | M | 2 |  |  |  | ROZPOCET | 0 | 0 | 0 | 0 | 0 | 1 | 0 | 4 | -704377170
| PP |  | osivo směs travní univerzál | [14 empty] | PP | 2
| VV |  | 46,80*0,015 "Přepočtené koeficientem množství |  | 0.702 | [12 empty] | VV | 2 | 2 | True | 0 | ROZPOCET
| VV |  | Součet |  | 0.702 | [12 empty] | VV | 2 | 4 | True | 1 | ROZPOCET
19 | K | 181951112 | Úprava pláně v hornině třídy těžitelnosti I skupiny 1 až 3 se zhutněním strojně | m2 | 27.27 |  | 0 | CS ÚRS 2023 01 |  | základní |  | 0 | 0 | 0 | 0 | 0 | 4 | K | 2 |  |  |  | ROZPOCET | 0 | 0 | 0 | 0 | 0 | 1 | 0 | 4 | -1367060998
| PP |  | Úprava pláně vyrovnáním výškových rozdílů strojně v hornině třídy těžitelnosti I, skupiny 1 až 3 se zhutněním | [14 empty] | PP | 2
| Online PSC |  | https://podminky.urs.cz/item/CS_URS_2023_01/181951112 | [14 empty] | Online PSC | 2
| VV |  | Zhutnění základové spáry | [14 empty] | VV | 2 | 1 | True | 0 | ROZPOCET
| VV |  | 2,70*10,10 |  | 27.27 | [12 empty] | VV | 2 | 2 | True | 0 | ROZPOCET
| VV |  | Součet |  | 27.27 | [12 empty] | VV | 2 | 4 | True | 1 | ROZPOCET
20 | K | 182251101 | Svahování násypů strojně | m2 | 46.8 |  | 0 | CS ÚRS 2023 01 |  | základní |  | 0 | 0 | 0 | 0 | 0 | 4 | K | 2 |  |  |  | ROZPOCET | 0 | 0 | 0 | 0 | 0 | 1 | 0 | 4 | -1889120632
| PP |  | Svahování trvalých svahů do projektovaných profilů strojně s potřebným přemístěním výkopku při svahování násypů v jakékoliv hornině | [14 empty] | PP | 2
| Online PSC |  | https://podminky.urs.cz/item/CS_URS_2023_01/182251101 | [14 empty] | Online PSC | 2
| VV |  | Urovnání okolního terénu a terénu dotčeného stavbou, urovnání do 500mm | [14 empty] | VV | 2 | 1 | True | 0 | ROZPOCET
| VV |  | 46,800 |  | 46.8 | [12 empty] | VV | 2 | 2 | True | 0 | ROZPOCET
| VV |  | Součet |  | 46.8 | [12 empty] | VV | 2 | 4 | True | 1 | ROZPOCET
| D | 2 | Zakládání |  |  |  | 0 |  |  |  |  | 0 |  | 31.7451 |  | 0 | 1 | D | 1 |  |  |  | ROZPOCET | [6 empty] | 0
21 | K | 273321117 | Základové desky mostních konstrukcí ze ŽB C 25/30 | m3 | 6 |  | 0 | CS ÚRS 2023 01 |  | základní |  | 0 | 2.5505 | 15.3032 | 0 | 0 | 4 | K | 2 |  |  |  | ROZPOCET | 0 | 0 | 0 | 0 | 0 | 1 | 0 | 4 | -305768547
| PP |  | Základové konstrukce z betonu železového desky ve výkopu nebo na hlavách pilot C 25/30 | [14 empty] | PP | 2
| Online PSC |  | https://podminky.urs.cz/item/CS_URS_2023_01/273321117 | [14 empty] | Online PSC | 2
| VV |  | Betonáž základové desky – železobeton C25/30 | [14 empty] | VV | 2 | 1 | True | 0 | ROZPOCET
| VV |  | 10*2*0,3 |  | 6 | [12 empty] | VV | 2 | 2 | True | 1 | ROZPOCET
22 | K | 273321191 | Příplatek k základovým deskám mostních konstrukcí ze ŽB za betonáž malého rozsahu do 25 m3 | m3 | 6 |  | 0 | CS ÚRS 2023 01 |  | základní |  | 0 | 0.04858 | 0.29148 | 0 | 0 | 4 | K | 2 |  |  |  | ROZPOCET | 0 | 0 | 0 | 0 | 0 | 1 | 0 | 4 | -1745701802
| PP |  | Základové konstrukce z betonu železového Příplatek k cenám za betonáž malého rozsahu do 25 m3 | [14 empty] | PP | 2
| Online PSC |  | https://podminky.urs.cz/item/CS_URS_2023_01/273321191 | [14 empty] | Online PSC | 2
| VV |  | Betonáž základové desky – železobeton C25/30 | [14 empty] | VV | 2 | 1 | True | 0 | ROZPOCET
| VV |  | 10*2*0,3 |  | 6 | [12 empty] | VV | 2 | 2 | True | 1 | ROZPOCET
23 | K | 273354111 | Bednění základových desek - zřízení | m2 | 7.2 |  | 0 | CS ÚRS 2023 01 |  | základní |  | 0 | 0.00144 | 0.010368 | 0 | 0 | 4 | K | 2 |  |  |  | ROZPOCET | 0 | 0 | 0 | 0 | 0 | 1 | 0 | 4 | -10564619
| PP |  | Bednění základových konstrukcí desek zřízení | [14 empty] | PP | 2
| Online PSC |  | https://podminky.urs.cz/item/CS_URS_2023_01/273354111 | [14 empty] | Online PSC | 2
| VV |  | Bednění + odbědňovací nátěr | [14 empty] | VV | 2 | 1 | True | 0 | ROZPOCET
| VV |  | (2*10,00*0,30)+(2*2,00*0,30) |  | 7.2 | [12 empty] | VV | 2 | 2 | True | 1 | ROZPOCET
24 | K | 273354211 | Bednění základových desek - odstranění | m2 | 7.2 |  | 0 | CS ÚRS 2023 01 |  | základní |  | 0 | 4e-05 | 0.000288 | 0 | 0 | 4 | K | 2 |  |  |  | ROZPOCET | 0 | 0 | 0 | 0 | 0 | 1 | 0 | 4 | 2024000180
| PP |  | Bednění základových konstrukcí desek odstranění bednění | [14 empty] | PP | 2
| Online PSC |  | https://podminky.urs.cz/item/CS_URS_2023_01/273354211 | [14 empty] | Online PSC | 2
| VV |  | (2*10,00*0,30)+(2*2,00*0,30) |  | 7.2 | [12 empty] | VV | 2 | 2 | True | 1 | ROZPOCET
25 | K | 273361116 | Výztuž základových desek z betonářské oceli 10 505 | t | 0.004 |  | 0 | CS ÚRS 2023 01 |  | základní |  | 0 | 1.0383 | 0.0041532 | 0 | 0 | 4 | K | 2 |  |  |  | ROZPOCET | 0 | 0 | 0 | 0 | 0 | 1 | 0 | 4 | -1200396034
| PP |  | Výztuž základových konstrukcí desek z betonářské oceli 10 505 (R) nebo BSt 500 | [14 empty] | PP | 2
| Online PSC |  | https://podminky.urs.cz/item/CS_URS_2023_01/273361116 | [14 empty] | Online PSC | 2
| VV |  | Betonářská výztuž základové desky – betonářská výztuž B500B | [14 empty] | VV | 2 | 1 | True | 0 | ROZPOCET
| VV |  | 0,004*1,05 |  | 0.004 | [12 empty] | VV | 2 | 2 | True | 0 | ROZPOCET
| VV |  | Součet |  | 0.004 | [12 empty] | VV | 2 | 4 | True | 1 | ROZPOCET
26 | K | 273361412 | Výztuž základových desek ze svařovaných sítí přes 3,5 do 6 kg/m2 | t | 0.462 |  | 0 | CS ÚRS 2023 01 |  | základní |  | 0 | 1.0597 | 0.4896 | 0 | 0 | 4 | K | 2 |  |  |  | ROZPOCET | 0 | 0 | 0 | 0 | 0 | 1 | 0 | 4 | -2030876479
| PP |  | Výztuž základových konstrukcí desek ze svařovaných sítí, hmotnosti přes 3,5 do 6 kg/m2 | [14 empty] | PP | 2
| Online PSC |  | https://podminky.urs.cz/item/CS_URS_2023_01/273361412 | [14 empty] | Online PSC | 2
| VV |  | Betonářská výztuž základové desky – KARI sítě O8mm, oka 100x100mm | [14 empty] | VV | 2 | 1 | True | 0 | ROZPOCET
| VV |  | 0,385*1,20 |  | 0.462 | [12 empty] | VV | 2 | 2 | True | 0 | ROZPOCET
| VV |  | Součet |  | 0.462 | [12 empty] | VV | 2 | 4 | True | 1 | ROZPOCET
27 | K | 274321117 | Základové pasy, prahy, věnce a ostruhy mostních konstrukcí ze ŽB C 25/30 | m3 | 5.745 |  | 0 | CS ÚRS 2023 01 |  | základní |  | 0 | 2.5505 | 14.6529 | 0 | 0 | 4 | K | 2 |  |  |  | ROZPOCET | 0 | 0 | 0 | 0 | 0 | 1 | 0 | 4 | 1691858626
| PP |  | Základové konstrukce z betonu železového pásy, prahy, věnce a ostruhy ve výkopu nebo na hlavách pilot C 25/30 | [14 empty] | PP | 2
| Online PSC |  | https://podminky.urs.cz/item/CS_URS_2023_01/274321117 | [14 empty] | Online PSC | 2
| VV |  | Betonáž jímek - železobeton C25/30 | [14 empty] | VV | 2 | 1 | True | 0 | ROZPOCET
| VV |  | Vtoková jímka | [14 empty] | VV | 2 | 1 | True | 0 | ROZPOCET
| VV |  | ((2*1,5*1,4*0,3)+(2*1,4*0,3)+((2*1,4*0,3)-(1*0,3))) |  | 2.64 | [12 empty] | VV | 2 | 2 | True | 0 | ROZPOCET
| VV |  | Výtoková jímka | [14 empty] | VV | 2 | 1 | True | 0 | ROZPOCET
| VV |  | ((2*2,15*1,5*0,3)+((2*1,5*0,3)-(1*0,3))+((2*1,5*0,3)-(1,1*0,3))) |  | 3.105 | [12 empty] | VV | 2 | 2 | True | 0 | ROZPOCET
| VV |  | Součet |  | 5.745 | [12 empty] | VV | 2 | 4 | True | 1 | ROZPOCET
28 | K | 274321191 | Příplatek k základovým pasům, prahům a věncům mostních konstrukcí ze ŽB za betonáž malého rozsahu do 25 m3 | m3 | 5.745 |  | 0 | CS ÚRS 2023 01 |  | základní |  | 0 | 0.04858 | 0.27909 | 0 | 0 | 4 | K | 2 |  |  |  | ROZPOCET | 0 | 0 | 0 | 0 | 0 | 1 | 0 | 4 | -624101013
| PP |  | Základové konstrukce z betonu železového Příplatek k cenám za betonáž malého rozsahu do 25 m3 | [14 empty] | PP | 2
| Online PSC |  | https://podminky.urs.cz/item/CS_URS_2023_01/274321191 | [14 empty] | Online PSC | 2
| VV |  | Betonáž jímek - železobeton C25/30 | [14 empty] | VV | 2 | 1 | True | 0 | ROZPOCET
| VV |  | Vtoková jímka | [14 empty] | VV | 2 | 1 | True | 0 | ROZPOCET
| VV |  | ((2*1,5*1,4*0,3)+(2*1,4*0,3)+((2*1,4*0,3)-(1*0,3))) |  | 2.64 | [12 empty] | VV | 2 | 2 | True | 0 | ROZPOCET
| VV |  | Výtoková jímka | [14 empty] | VV | 2 | 1 | True | 0 | ROZPOCET
| VV |  | ((2*2,15*1,5*0,3)+((2*1,5*0,3)-(1*0,3))+((2*1,5*0,3)-(1,1*0,3))) |  | 3.105 | [12 empty] | VV | 2 | 2 | True | 0 | ROZPOCET
| VV |  | Součet |  | 5.745 | [12 empty] | VV | 2 | 4 | True | 1 | ROZPOCET
29 | K | 274354111 | Bednění základových pasů - zřízení | m2 | 38.3 |  | 0 | CS ÚRS 2023 01 |  | základní |  | 0 | 0.00144 | 0.055152 | 0 | 0 | 4 | K | 2 |  |  |  | ROZPOCET | 0 | 0 | 0 | 0 | 0 | 1 | 0 | 4 | -1544686889
| PP |  | Bednění základových konstrukcí pasů, prahů, věnců a ostruh zřízení | [14 empty] | PP | 2
| Online PSC |  | https://podminky.urs.cz/item/CS_URS_2023_01/274354111 | [14 empty] | Online PSC | 2
| VV |  | Bednění + odbědňovací nátěr | [14 empty] | VV | 2 | 1 | True | 0 | ROZPOCET
| VV |  | Vtoková jímka | [14 empty] | VV | 2 | 1 | True | 0 | ROZPOCET
| VV |  | ((4*1,50*1,40)+(2*2,00*1,40)+((2*2,00*1,40)-(2*1,00))) |  | 17.6 | [12 empty] | VV | 2 | 2 | True | 0 | ROZPOCET
| VV |  | Výtoková jímka | [14 empty] | VV | 2 | 1 | True | 0 | ROZPOCET
| VV |  | ((4*2,15*1,50)+((2*2,00*1,50)-(2*1,00))+((2*2,00*1,50)-(2*1,10))) |  | 20.7 | [12 empty] | VV | 2 | 2 | True | 0 | ROZPOCET
| VV |  | Součet |  | 38.3 | [12 empty] | VV | 2 | 4 | True | 1 | ROZPOCET
30 | K | 274354211 | Bednění základových pasů - odstranění | m2 | 38.3 |  | 0 | CS ÚRS 2023 01 |  | základní |  | 0 | 4e-05 | 0.001532 | 0 | 0 | 4 | K | 2 |  |  |  | ROZPOCET | 0 | 0 | 0 | 0 | 0 | 1 | 0 | 4 | -1341080485
| PP |  | Bednění základových konstrukcí pasů, prahů, věnců a ostruh odstranění bednění | [14 empty] | PP | 2
| Online PSC |  | https://podminky.urs.cz/item/CS_URS_2023_01/274354211 | [14 empty] | Online PSC | 2
| VV |  | Vtoková jímka | [14 empty] | VV | 2 | 1 | True | 0 | ROZPOCET
| VV |  | ((4*1,50*1,40)+(2*2,00*1,40)+((2*2,00*1,40)-(2*1,00))) |  | 17.6 | [12 empty] | VV | 2 | 2 | True | 0 | ROZPOCET
| VV |  | Výtoková jímka | [14 empty] | VV | 2 | 1 | True | 0 | ROZPOCET
| VV |  | ((4*2,15*1,50)+((2*2,00*1,50)-(2*1,00))+((2*2,00*1,50)-(2*1,10))) |  | 20.7 | [12 empty] | VV | 2 | 2 | True | 0 | ROZPOCET
| VV |  | Součet |  | 38.3 | [12 empty] | VV | 2 | 4 | True | 1 | ROZPOCET
31 | K | 274361116 | Výztuž základových pasů, prahů, věnců a ostruh z betonářské oceli 10 505 | t | 0.231 |  | 0 | CS ÚRS 2023 01 |  | základní |  | 0 | 1.0383 | 0.23985 | 0 | 0 | 4 | K | 2 |  |  |  | ROZPOCET | 0 | 0 | 0 | 0 | 0 | 1 | 0 | 4 | 1122546517
| PP |  | Výztuž základových konstrukcí pasů, prahů, věnců a ostruh z betonářské oceli 10 505 (R) nebo BSt 500 | [14 empty] | PP | 2
| Online PSC |  | https://podminky.urs.cz/item/CS_URS_2023_01/274361116 | [14 empty] | Online PSC | 2
| VV |  | Betonářská výztuž jímek – betonářská výztuž B500B | [14 empty] | VV | 2 | 1 | True | 0 | ROZPOCET
| VV |  | Vtoková jímka | [14 empty] | VV | 2 | 1 | True | 0 | ROZPOCET
| VV |  | 0,120*1,05 |  | 0.126 | [12 empty] | VV | 2 | 2 | True | 0 | ROZPOCET
| VV |  | Vtoková jímka | [14 empty] | VV | 2 | 1 | True | 0 | ROZPOCET
| VV |  | 0,100*1,05 |  | 0.105 | [12 empty] | VV | 2 | 2 | True | 0 | ROZPOCET
| VV |  | Součet |  | 0.231 | [12 empty] | VV | 2 | 4 | True | 1 | ROZPOCET
32 | K | 274361412 | Výztuž základových pasů, prahů, věnců a ostruh ze svařovaných sítí přes 3,5 do 6 kg/m2 | t | 0.394 |  | 0 | CS ÚRS 2023 01 |  | základní |  | 0 | 1.0597 | 0.41754 | 0 | 0 | 4 | K | 2 |  |  |  | ROZPOCET | 0 | 0 | 0 | 0 | 0 | 1 | 0 | 4 | -251687714
| PP |  | Výztuž základových konstrukcí pasů, prahů, věnců a ostruh ze svařovaných sítí, hmotnosti přes 3,5 do 6 kg/m2 | [14 empty] | PP | 2
| Online PSC |  | https://podminky.urs.cz/item/CS_URS_2023_01/274361412 | [14 empty] | Online PSC | 2
| VV |  | Betonářská výztuž jímek – KARI sítě O8mm, oka 100x100mm | [14 empty] | VV | 2 | 1 | True | 0 | ROZPOCET
| VV |  | Vtoková jímka | [14 empty] | VV | 2 | 1 | True | 0 | ROZPOCET
| VV |  | 0,150*1,20 |  | 0.18 | [12 empty] | VV | 2 | 2 | True | 0 | ROZPOCET
| VV |  | Vtoková jímka | [14 empty] | VV | 2 | 1 | True | 0 | ROZPOCET
| VV |  | 0,178*1,20 |  | 0.214 | [12 empty] | VV | 2 | 2 | True | 0 | ROZPOCET
| VV |  | Součet |  | 0.394 | [12 empty] | VV | 2 | 4 | True | 1 | ROZPOCET
| D | 3 | Svislé a kompletní konstrukce |  |  |  | 0 |  |  |  |  | 0 |  | 0.34291 |  | 0 | 1 | D | 1 |  |  |  | ROZPOCET | [6 empty] | 0
33 | K | 320101112 | Osazení betonových a železobetonových prefabrikátů hmotnosti přes 1000 do 5000 kg | m3 | 3.799 |  | 0 | CS ÚRS 2023 01 |  | základní |  | 0 | 0.07955 | 0.30221 | 0 | 0 | 4 | K | 2 |  |  |  | ROZPOCET | 0 | 0 | 0 | 0 | 0 | 1 | 0 | 4 | -1436189226
| PP |  | Osazení betonových a železobetonových prefabrikátů hmotnosti jednotlivě přes 1 000 do 5 000 kg | [14 empty] | PP | 2
| Online PSC |  | https://podminky.urs.cz/item/CS_URS_2023_01/320101112 | [14 empty] | Online PSC | 2
| VV |  | "trouby přímé" 6*0,548 |  | 3.288 | [12 empty] | VV | 2 | 2 | True | 0 | ROZPOCET
| VV |  | "trouba přímá vtoková"1*0,511 |  | 0.511 | [12 empty] | VV | 2 | 2 | True | 0 | ROZPOCET
| VV |  | Součet |  | 3.799 | [12 empty] | VV | 2 | 4 | True | 1 | ROZPOCET
34 | M | 34575131 | žlab kabelový s víkem PVC (100x100) | m | 11 |  | 0 | CS ÚRS 2023 01 |  | základní |  | 0 | 0.0037 | 0.0407 | 0 | 0 | 8 | M | 2 |  |  |  | ROZPOCET | 0 | 0 | 0 | 0 | 0 | 1 | 0 | 4 | 137321665
| PP |  | žlab kabelový s víkem PVC (100x100) | [14 empty] | PP | 2
| VV |  | kabelový žlab pro uložení inženýrských sítí | [14 empty] | VV | 2 | 1 | True | 0 | ROZPOCET
| VV |  | "SSZT"5,0 |  | 5 | [12 empty] | VV | 2 | 2 | True | 0 | ROZPOCET
| VV |  | "CD telematika"6,0 |  | 6 | [12 empty] | VV | 2 | 2 | True | 0 | ROZPOCET
| VV |  | Součet |  | 11 | [12 empty] | VV | 2 | 4 | True | 1 | ROZPOCET
35 | K | 388995113 | Montáž kabelovodu HDPE do konstrukce římsy tvaru žlab s víkem | m | 11 |  | 0 | CS ÚRS 2023 01 |  | základní |  | 0 | 0 | 0 | 0 | 0 | 4 | K | 2 |  |  |  | ROZPOCET | 0 | 0 | 0 | 0 | 0 | 1 | 0 | 4 | 200767877
| PP |  | Montáž tvarovky kabelovodu HDPE do konstrukce římsy tvaru žlab s víkem | [14 empty] | PP | 2
| Online PSC |  | https://podminky.urs.cz/item/CS_URS_2023_01/388995113 | [14 empty] | Online PSC | 2
| D | 4 | Vodorovné konstrukce |  |  |  | 0 |  |  |  |  | 0 |  | 10.3777 |  | 0 | 1 | D | 1 |  |  |  | ROZPOCET | [6 empty] | 0
36 | K | 451315115 | Podkladní nebo výplňová vrstva z betonu C 16/20 tl do 100 mm | m2 | 28.35 |  | 0 | CS ÚRS 2023 01 |  | základní |  | 0 | 0.22798 | 6.4632 | 0 | 0 | 4 | K | 2 |  |  |  | ROZPOCET | 0 | 0 | 0 | 0 | 0 | 1 | 0 | 4 | 966361588
| PP |  | Podkladní a výplňové vrstvy z betonu prostého tloušťky do 100 mm, z betonu C 16/20 | [14 empty] | PP | 2
| Online PSC |  | https://podminky.urs.cz/item/CS_URS_2023_01/451315115 | [14 empty] | Online PSC | 2
| VV |  | 2,70*10,50 |  | 28.35 | [12 empty] | VV | 2 | 2 | True | 0 | ROZPOCET
| VV |  | Součet |  | 28.35 | [12 empty] | VV | 2 | 4 | True | 1 | ROZPOCET
37 | K | 451315127 | Podkladní nebo výplňová vrstva z betonu C 25/30 tl do 150 mm | m2 | 4.75 |  | 0 | CS ÚRS 2023 01 |  | základní |  | 0 | 0.37175 | 1.7658 | 0 | 0 | 4 | K | 2 |  |  |  | ROZPOCET | 0 | 0 | 0 | 0 | 0 | 1 | 0 | 4 | 1238933993
| PP |  | Podkladní a výplňové vrstvy z betonu prostého tloušťky do 150 mm, z betonu C 25/30 | [14 empty] | PP | 2
| Online PSC |  | https://podminky.urs.cz/item/CS_URS_2023_01/451315127 | [14 empty] | Online PSC | 2
| VV |  | Betonáž ložné vrstvy tl. 150mm z betonu C25/30 pro kamennou dlažbu + obetonování kamenné dlažby š. 100mm | [14 empty] | VV | 2 | 1 | True | 0 | ROZPOCET
| VV |  | 3,1+6,6*0,25 |  | 4.75 | [12 empty] | VV | 2 | 2 | True | 0 | ROZPOCET
| VV |  | Součet |  | 4.75 | [12 empty] | VV | 2 | 4 | True | 1 | ROZPOCET
38 | K | 465513227 | Dlažba z lomového kamene na cementovou maltu s vyspárováním tl 250 mm pro hráze | m2 | 2.4 |  | 0 | CS ÚRS 2023 01 |  | základní |  | 0 | 0.82327 | 1.9758 | 0 | 0 | 4 | K | 2 |  |  |  | ROZPOCET | 0 | 0 | 0 | 0 | 0 | 1 | 0 | 4 | 629272828
| PP |  | Dlažba z lomového kamene lomařsky upraveného na cementovou maltu, s vyspárováním cementovou maltou, tl. kamene 250 mm | [14 empty] | PP | 2
| Online PSC |  | https://podminky.urs.cz/item/CS_URS_2023_01/465513227 | [14 empty] | Online PSC | 2
| VV |  | Kamenná dlažba z lomového kamene tl. 250 mm, spáry zatřeny cementovou maltou, včetně dělení kam. desek na jednotlivé kameny | [14 empty] | VV | 2 | 1 | True | 0 | ROZPOCET
| VV |  | 2*0,40*2+2*0,40 |  | 2.4 | [12 empty] | VV | 2 | 2 | True | 0 | ROZPOCET
| VV |  | Součet |  | 2.4 | [12 empty] | VV | 2 | 4 | True | 1 | ROZPOCET
39 | K | 465519227 | Příplatek za dlažbu v pruhu užším než čtyřnásobek tloušťky tl 250 mm | m2 | 2.4 |  | 0 | CS ÚRS 2023 01 |  | základní |  | 0 | 0.072 | 0.1728 | 0 | 0 | 4 | K | 2 |  |  |  | ROZPOCET | 0 | 0 | 0 | 0 | 0 | 1 | 0 | 4 | -248756260
| PP |  | Dlažba z lomového kamene lomařsky upraveného Příplatek k cenám za dlažbu v pruhu užším než čtyřnásobek tloušťky dlažby, tl. kamene 250 mm | [14 empty] | PP | 2
| Online PSC |  | https://podminky.urs.cz/item/CS_URS_2023_01/465519227 | [14 empty] | Online PSC | 2
| VV |  | Kamenná dlažba z lomového kamene tl. 250 mm, spáry zatřeny cementovou maltou, včetně dopravy materiálu, včetně dělení kam. desek na jednotlivé kameny | [14 empty] | VV | 2 | 1 | True | 0 | ROZPOCET
| VV |  | 2,40 |  | 2.4 | [12 empty] | VV | 2 | 2 | True | 0 | ROZPOCET
| VV |  | Součet |  | 2.4 | [12 empty] | VV | 2 | 4 | True | 1 | ROZPOCET
| D | 6 | Úpravy povrchů, podlahy a osazování výplní |  |  |  | 0 |  |  |  |  | 0 |  | 0.0044145 |  | 0 | 1 | D | 1 |  |  |  | ROZPOCET | [6 empty] | 0
40 | K | 628613511 | Ochranný nátěr OK mostů - základní a podkladní epoxidový, vrchní PU, tl. min 280 µm | m2 | 3.977 |  | 0 | CS ÚRS 2023 01 |  | základní |  | 0 | 0.00111 | 0.0044145 | 0 | 0 | 4 | K | 2 |  |  |  | ROZPOCET | 0 | 0 | 0 | 0 | 0 | 1 | 0 | 4 | 329988658
| PP |  | Ochranný nátěrový systém ocelových konstrukcí mostů základní a podkladní epoxidový, vrchní polyuretanový tl. min 280 µm | [14 empty] | PP | 2
| Online PSC |  | https://podminky.urs.cz/item/CS_URS_2023_01/628613511 | [14 empty] | Online PSC | 2
| VV |  | PKO rámu poklopu na vtoku | [14 empty] | VV | 2 | 1 | True | 0 | ROZPOCET
| VV |  | (6,65+5,40)*(0,1*2+0,05*2)*1,1 |  | 3.977 | [12 empty] | VV | 2 | 2 | True | 0 | ROZPOCET
| VV |  | Součet |  | 3.977 | [12 empty] | VV | 2 | 4 | True | 1 | ROZPOCET
| D | 8 | Trubní vedení |  |  |  | 0 |  |  |  |  | 0 |  | 5.1386 |  | 0 | 1 | D | 1 |  |  |  | ROZPOCET | [6 empty] | 0
41 | K | 894201151 | Dno šachet tl nad 200 mm z prostého betonu se zvýšenými nároky na prostředí tř. C 25/30 | m3 | 2.034 |  | 0 | CS ÚRS 2023 01 |  | základní |  | 0 | 2.5019 | 5.0888 | 0 | 0 | 4 | K | 2 |  |  |  | ROZPOCET | 0 | 0 | 0 | 0 | 0 | 1 | 0 | 4 | -41562513
| PP |  | Ostatní konstrukce na trubním vedení z prostého betonu dno šachet tloušťky přes 200 mm z betonu se zvýšenými nároky na prostředí tř. C 25/30 | [14 empty] | PP | 2
| Online PSC |  | https://podminky.urs.cz/item/CS_URS_2023_01/894201151 | [14 empty] | Online PSC | 2
| VV |  | Zarovnání dna jímek - prostý beton C25/30 | [14 empty] | VV | 2 | 1 | True | 0 | ROZPOCET
| VV |  | (0,9*1,4*0,215)+(1,525+1,4*0,17) |  | 2.034 | [12 empty] | VV | 2 | 2 | True | 0 | ROZPOCET
| VV |  | Součet |  | 2.034 | [12 empty] | VV | 2 | 4 | True | 1 | ROZPOCET
42 | K | 899503112 | Stupadla do šachet polyetylenová zapouštěcí kapsová osazovaná do vynechaných otvorů | kus | 4 |  | 0 | CS ÚRS 2023 01 |  | základní |  | 0 | 0.01246 | 0.04984 | 0 | 0 | 4 | K | 2 |  |  |  | ROZPOCET | 0 | 0 | 0 | 0 | 0 | 1 | 0 | 4 | 193174147
| PP |  | Stupadla do šachet a drobných objektů ocelová s PE povlakem zapouštěcí - kapsová osazovaná do vynechaných otvorů | [14 empty] | PP | 2
| Online PSC |  | https://podminky.urs.cz/item/CS_URS_2023_01/899503112 | [14 empty] | Online PSC | 2
| VV |  | 4 |  | 4 | [12 empty] | VV | 2 | 2 | True | 1 | ROZPOCET
| D | 9 | Ostatní konstrukce a práce, bourání |  |  |  | 0 |  |  |  |  | 0 |  | 12.0951 |  | 55.3362 | 1 | D | 1 |  |  |  | ROZPOCET | [6 empty] | 0
43 | M | 59223014 - R | trouba přímá, železobetonová prefabrikovaná patková DN 800 | kus | 6 |  | 0 | R - položka |  | základní |  | 0 | 1.343 | 8.058 | 0 | 0 | 8 | M | 2 |  |  |  | ROZPOCET | 0 | 0 | 0 | 0 | 0 | 1 | 0 | 4 | 1102955296
| PP |  | trouba přímá, železobetonová prefabrikovaná patková DN 800 | [14 empty] | PP | 2
| P |  | Poznámka k položce: délka trouby 1,0 m | [14 empty] | P | 2
| VV |  | "přímá"6,0 |  | 6 | [12 empty] | VV | 2 | 2 | True | 0 | ROZPOCET
| VV |  | Součet |  | 6 | [12 empty] | VV | 2 | 4 | True | 1 | ROZPOCET
44 | M | 59223014 - R.1 | trouba vtoková, železobetonová prefabrikovaná patková DN 800 | kus | 1 |  | 0 | R - položka |  | základní |  | 0 | 1.25 | 1.25 | 0 | 0 | 8 | M | 2 |  |  |  | ROZPOCET | 0 | 0 | 0 | 0 | 0 | 1 | 0 | 4 | 1120928024
| PP |  | trouba vtoková, železobetonová prefabrikovaná patková DN 800 | [14 empty] | PP | 2
| P |  | Poznámka k položce: délka trouby 1,0 m | [14 empty] | P | 2
| VV |  | "vtoková"1,0 |  | 1 | [12 empty] | VV | 2 | 2 | True | 0 | ROZPOCET
| VV |  | Součet |  | 1 | [12 empty] | VV | 2 | 4 | True | 1 | ROZPOCET
45 | K | 931994142 | Těsnění dilatační spáry betonové konstrukce polyuretanovým tmelem do pl 4,0 cm2 | m | 28.236 |  | 0 | CS ÚRS 2023 01 |  | základní |  | 0 | 0.00017 | 0.0048001 | 0 | 0 | 4 | K | 2 |  |  |  | ROZPOCET | 0 | 0 | 0 | 0 | 0 | 1 | 0 | 4 | 1158369612
| PP |  | Těsnění spáry betonové konstrukce pásy, profily, tmely tmelem polyuretanovým spáry dilatační do 4,0 cm2 | [14 empty] | PP | 2
| Online PSC |  | https://podminky.urs.cz/item/CS_URS_2023_01/931994142 | [14 empty] | Online PSC | 2
| VV |  | Těsnění spár trvale pružným tmelem, šedé barvy | [14 empty] | VV | 2 | 1 | True | 0 | ROZPOCET
| VV |  | trouby | [14 empty] | VV | 2 | 1 | True | 0 | ROZPOCET
| VV |  | 6*3,14*0,8 |  | 15.072 | [12 empty] | VV | 2 | 2 | True | 0 | ROZPOCET
| VV |  | trouba/vtoková jímka | [14 empty] | VV | 2 | 1 | True | 0 | ROZPOCET
| VV |  | 3,14*0,8 |  | 2.512 | [12 empty] | VV | 2 | 2 | True | 0 | ROZPOCET
| VV |  | trouba/výtoková jímka | [14 empty] | VV | 2 | 1 | True | 0 | ROZPOCET
| VV |  | 3,14*0,8 |  | 2.512 | [12 empty] | VV | 2 | 2 | True | 0 | ROZPOCET
| VV |  | výtoková jímka/kamenná dlažba | [14 empty] | VV | 2 | 1 | True | 0 | ROZPOCET
| VV |  | 1,50+2,0+1,50 |  | 5 | [12 empty] | VV | 2 | 2 | True | 0 | ROZPOCET
| VV |  | jímka na pojení na stávající troubu | [14 empty] | VV | 2 | 1 | True | 0 | ROZPOCET
| VV |  | 3,14*1,0 |  | 3.14 | [12 empty] | VV | 2 | 2 | True | 0 | ROZPOCET
| VV |  | Součet |  | 28.236 | [12 empty] | VV | 2 | 4 | True | 1 | ROZPOCET
46 | K | 936172124 | Osazení doplňkových konstrukcí mostního vybavení z oceli hmotnosti do 100 kg | kus | 2 |  | 0 | CS ÚRS 2023 01 |  | základní |  | 0 | 0.00023 | 0.00046 | 0 | 0 | 4 | K | 2 |  |  |  | ROZPOCET | 0 | 0 | 0 | 0 | 0 | 1 | 0 | 4 | 689608743
| PP |  | Osazení kovových doplňků mostního vybavení jednotlivě ocelové konstrukce do 100 kg | [14 empty] | PP | 2
| Online PSC |  | https://podminky.urs.cz/item/CS_URS_2023_01/936172124 | [14 empty] | Online PSC | 2
| VV |  | Ocelový rám z L 100x50x6 s přivařenými packami pro kotvení do betonu | [14 empty] | VV | 2 | 1 | True | 0 | ROZPOCET
| VV |  | 2 |  | 2 | [12 empty] | VV | 2 | 2 | True | 0 | ROZPOCET
| VV |  | Součet |  | 2 | [12 empty] | VV | 2 | 4 | True | 1 | ROZPOCET
47 | K | 962021112 | Bourání mostních zdí a pilířů z kamene | m3 | 14.951 |  | 0 | CS ÚRS 2023 01 |  | základní |  | 0 | 0.12 | 1.7941 | 2.49 | 37.228 | 4 | K | 2 |  |  |  | ROZPOCET | 0 | 0 | 0 | 0 | 0 | 1 | 0 | 4 | -839848959
| PP |  | Bourání mostních konstrukcí zdiva a pilířů z kamene nebo cihel | [14 empty] | PP | 2
| Online PSC |  | https://podminky.urs.cz/item/CS_URS_2023_01/962021112 | [14 empty] | Online PSC | 2
| VV |  | Demolice stávající kamenné konstrukce propustku | [14 empty] | VV | 2 | 1 | True | 0 | ROZPOCET
| VV |  | Deska | [14 empty] | VV | 2 | 1 | True | 0 | ROZPOCET
| VV |  | 0,25*1,00*3,60 |  | 0.9 | [12 empty] | VV | 2 | 2 | True | 0 | ROZPOCET
| VV |  | Opěry | [14 empty] | VV | 2 | 1 | True | 0 | ROZPOCET
| VV |  | 2*(0,80*1,50*4,70) |  | 11.28 | [12 empty] | VV | 2 | 2 | True | 0 | ROZPOCET
| VV |  | Čelní zídky | [14 empty] | VV | 2 | 1 | True | 0 | ROZPOCET
| VV |  | (0,65*0,70*3,53)+(0,48*0,57*3,36) |  | 2.525 | [12 empty] | VV | 2 | 2 | True | 0 | ROZPOCET
| VV |  | Dno | [14 empty] | VV | 2 | 1 | True | 0 | ROZPOCET
| VV |  | 0,63*0,15*5,20*0,50 |  | 0.246 | [12 empty] | VV | 2 | 2 | True | 0 | ROZPOCET
| VV |  | Součet |  | 14.951 | [12 empty] | VV | 2 | 4 | True | 1 | ROZPOCET
48 | K | 962041211 | Bourání mostních zdí a pilířů z betonu prostého | m3 | 8.231 |  | 0 | CS ÚRS 2023 01 |  | základní |  | 0 | 0.12 | 0.98772 | 2.2 | 18.1082 | 4 | K | 2 |  |  |  | ROZPOCET | 0 | 0 | 0 | 0 | 0 | 1 | 0 | 4 | 2089630469
| PP |  | Bourání mostních konstrukcí zdiva a pilířů z prostého betonu | [14 empty] | PP | 2
| Online PSC |  | https://podminky.urs.cz/item/CS_URS_2023_01/962041211 | [14 empty] | Online PSC | 2
| VV |  | Odstranění stávajících betonových říms a jímky | [14 empty] | VV | 2 | 1 | True | 0 | ROZPOCET
| VV |  | Římsy | [14 empty] | VV | 2 | 1 | True | 0 | ROZPOCET
| VV |  | (0,58*0,34*3,36)+(0,65*0,30*3,53) |  | 1.351 | [12 empty] | VV | 2 | 2 | True | 0 | ROZPOCET
| VV |  | Jímka + dno | [14 empty] | VV | 2 | 1 | True | 0 | ROZPOCET
| VV |  | ((6,30-2,90)*1,70)+(0,50*2,20) |  | 6.88 | [12 empty] | VV | 2 | 2 | True | 0 | ROZPOCET
| VV |  | Součet |  | 8.231 | [12 empty] | VV | 2 | 4 | True | 1 | ROZPOCET
| D | 997 | Přesun sutě |  |  |  | 0 |  |  |  |  | 0 |  | 0 |  | 0 | 1 | D | 1 |  |  |  | ROZPOCET | [6 empty] | 0
49 | K | 997013501 | Odvoz suti a vybouraných hmot na skládku nebo meziskládku do 1 km se složením | t | 55.336 |  | 0 | CS ÚRS 2023 01 |  | základní |  | 0 | 0 | 0 | 0 | 0 | 4 | K | 2 |  |  |  | ROZPOCET | 0 | 0 | 0 | 0 | 0 | 1 | 0 | 4 | -244311467
| PP |  | Odvoz suti a vybouraných hmot na skládku nebo meziskládku se složením, na vzdálenost do 1 km | [14 empty] | PP | 2
| Online PSC |  | https://podminky.urs.cz/item/CS_URS_2023_01/997013501 | [14 empty] | Online PSC | 2
50 | K | 997013509 | Příplatek k odvozu suti a vybouraných hmot na skládku ZKD 1 km přes 1 km | t | 1739.159 |  | 0 | CS ÚRS 2023 01 |  | základní |  | 0 | 0 | 0 | 0 | 0 | 4 | K | 2 |  |  |  | ROZPOCET | 0 | 0 | 0 | 0 | 0 | 1 | 0 | 4 | 1723643806
| PP |  | Odvoz suti a vybouraných hmot na skládku nebo meziskládku se složením, na vzdálenost Příplatek k ceně za každý další i započatý 1 km přes 1 km | [14 empty] | PP | 2
| Online PSC |  | https://podminky.urs.cz/item/CS_URS_2023_01/997013509 | [14 empty] | Online PSC | 2
| VV |  | příplatek 29 km | [14 empty] | VV | 2 | 1 | True | 0 | ROZPOCET
| VV |  | 59,971*29 |  | 1739.159 | [12 empty] | VV | 2 | 2 | True | 0 | ROZPOCET
| VV |  | Součet |  | 1739.159 | [12 empty] | VV | 2 | 4 | True | 1 | ROZPOCET
51 | K | 997013601 | Poplatek za uložení na skládce (skládkovné) stavebního odpadu betonového kód odpadu 17 01 01 | t | 18.108 |  | 0 | CS ÚRS 2023 01 |  | základní |  | 0 | 0 | 0 | 0 | 0 | 4 | K | 2 |  |  |  | ROZPOCET | 0 | 0 | 0 | 0 | 0 | 1 | 0 | 4 | -1420315977
| PP |  | Poplatek za uložení stavebního odpadu na skládce (skládkovné) z prostého betonu zatříděného do Katalogu odpadů pod kódem 17 01 01 | [14 empty] | PP | 2
| Online PSC |  | https://podminky.urs.cz/item/CS_URS_2023_01/997013601 | [14 empty] | Online PSC | 2
| VV |  | Demolice stávající betonové konstrukce propustku | [14 empty] | VV | 2 | 1 | True | 0 | ROZPOCET
| VV |  | 8,231*2,20 |  | 18.108 | [12 empty] | VV | 2 | 2 | True | 0 | ROZPOCET
| VV |  | Součet |  | 18.108 | [12 empty] | VV | 2 | 4 | True | 1 | ROZPOCET
52 | K | 997013655 | Poplatek za uložení na skládce (skládkovné) zeminy a kamení kód odpadu 17 05 04 | t | 136.842 |  | 0 | CS ÚRS 2023 01 |  | základní |  | 0 | 0 | 0 | 0 | 0 | 4 | K | 2 |  |  |  | ROZPOCET | 0 | 0 | 0 | 0 | 0 | 1 | 0 | 4 | -994860496
| PP |  | Poplatek za uložení stavebního odpadu na skládce (skládkovné) zeminy a kamení zatříděného do Katalogu odpadů pod kódem 17 05 04 | [14 empty] | PP | 2
| Online PSC |  | https://podminky.urs.cz/item/CS_URS_2023_01/997013655 | [14 empty] | Online PSC | 2
| VV |  | Celkový výkop zeminy tř. I | [14 empty] | VV | 2 | 1 | True | 0 | ROZPOCET
| VV |  | 49,989*1,90 |  | 94.979 | [12 empty] | VV | 2 | 2 | True | 0 | ROZPOCET
| VV |  | kámen z propustku | [14 empty] | VV | 2 | 1 | True | 0 | ROZPOCET
| VV |  | 14,951*2,80 |  | 41.863 | [12 empty] | VV | 2 | 2 | True | 0 | ROZPOCET
| VV |  | Součet |  | 136.842 | [12 empty] | VV | 2 | 4 | True | 1 | ROZPOCET
53 | K | 997211511 | Vodorovná doprava suti po suchu na vzdálenost do 1 km | t | 60.794 |  | 0 | CS ÚRS 2023 01 |  | základní |  | 0 | 0 | 0 | 0 | 0 | 4 | K | 2 |  |  |  | ROZPOCET | 0 | 0 | 0 | 0 | 0 | 1 | 0 | 4 | -1109400209
| PP |  | Vodorovná doprava suti nebo vybouraných hmot suti se složením a hrubým urovnáním, na vzdálenost do 1 km | [14 empty] | PP | 2
| Online PSC |  | https://podminky.urs.cz/item/CS_URS_2023_01/997211511 | [14 empty] | Online PSC | 2
| VV |  | Demolice stávající betonové konstrukce propustku - doprava automobilovou dopravou | [14 empty] | VV | 2 | 1 | True | 0 | ROZPOCET
| VV |  | 8,231*2,30 |  | 18.931 | [12 empty] | VV | 2 | 2 | True | 0 | ROZPOCET
| VV |  | Demolice stávající kamenné konstrukce propustku - doprava automobilovou dopravou | [14 empty] | VV | 2 | 1 | True | 0 | ROZPOCET
| VV |  | 14,951*2,80 |  | 41.863 | [12 empty] | VV | 2 | 2 | True | 0 | ROZPOCET
| VV |  | Součet |  | 60.794 | [12 empty] | VV | 2 | 4 | True | 1 | ROZPOCET
54 | K | 997211519 | Příplatek ZKD 1 km u vodorovné dopravy suti | t | 1739.159 |  | 0 | CS ÚRS 2023 01 |  | základní |  | 0 | 0 | 0 | 0 | 0 | 4 | K | 2 |  |  |  | ROZPOCET | 0 | 0 | 0 | 0 | 0 | 1 | 0 | 4 | -2058460409
| PP |  | Vodorovná doprava suti nebo vybouraných hmot suti se složením a hrubým urovnáním, na vzdálenost Příplatek k ceně za každý další i započatý 1 km přes 1 km | [14 empty] | PP | 2
| Online PSC |  | https://podminky.urs.cz/item/CS_URS_2023_01/997211519 | [14 empty] | Online PSC | 2
| VV |  | Demolice stávající betonové konstrukce propustku - automobilová doprava | [14 empty] | VV | 2 | 1 | True | 0 | ROZPOCET
| VV |  | 18,108*29 |  | 525.132 | [12 empty] | VV | 2 | 2 | True | 0 | ROZPOCET
| VV |  | Demolice stávající kamenné konstrukce propustku - automobilová doprava | [14 empty] | VV | 2 | 1 | True | 0 | ROZPOCET
| VV |  | 41,863*29 |  | 1214.027 | [12 empty] | VV | 2 | 2 | True | 0 | ROZPOCET
| VV |  | Součet |  | 1739.159 | [12 empty] | VV | 2 | 4 | True | 1 | ROZPOCET
55 | K | 997211611 | Nakládání suti na dopravní prostředky pro vodorovnou dopravu | t | 119.942 |  | 0 | CS ÚRS 2023 01 |  | základní |  | 0 | 0 | 0 | 0 | 0 | 4 | K | 2 |  |  |  | ROZPOCET | 0 | 0 | 0 | 0 | 0 | 1 | 0 | 4 | -704034265
| PP |  | Nakládání suti nebo vybouraných hmot na dopravní prostředky pro vodorovnou dopravu suti | [14 empty] | PP | 2
| Online PSC |  | https://podminky.urs.cz/item/CS_URS_2023_01/997211611 | [14 empty] | Online PSC | 2
| VV |  | stavba - meziskládka - skládka | [14 empty] | VV | 2 | 1 | True | 0 | ROZPOCET
| VV |  | 59,971*2 |  | 119.942 | [12 empty] | VV | 2 | 2 | True | 0 | ROZPOCET
| VV |  | Součet |  | 119.942 | [12 empty] | VV | 2 | 4 | True | 1 | ROZPOCET
56 | K | 997241532 | Vodorovné přemístění suti do 7 km | t | 59.971 |  | 0 | CS ÚRS 2023 01 |  | základní |  | 0 | 0 | 0 | 0 | 0 | 4 | K | 2 |  |  |  | ROZPOCET | 0 | 0 | 0 | 0 | 0 | 1 | 0 | 4 | -708012412
| PP |  | Doprava vybouraných hmot, konstrukcí nebo suti vodorovné přemístění suti na vzdálenost do 7 km | [14 empty] | PP | 2
| Online PSC |  | https://podminky.urs.cz/item/CS_URS_2023_01/997241532 | [14 empty] | Online PSC | 2
| VV |  | Demolice stávající betonové konstrukce propustku - doprava po železnici na meziskládku | [14 empty] | VV | 2 | 1 | True | 0 | ROZPOCET
| VV |  | 18,108 |  | 18.108 | [12 empty] | VV | 2 | 2 | True | 0 | ROZPOCET
| VV |  | Demolice stávající kamenné konstrukce propustku - doprava po železnici na meziskládku | [14 empty] | VV | 2 | 1 | True | 0 | ROZPOCET
| VV |  | 41,863 |  | 41.863 | [12 empty] | VV | 2 | 2 | True | 0 | ROZPOCET
| VV |  | Součet |  | 59.971 | [12 empty] | VV | 2 | 4 | True | 1 | ROZPOCET
| D | 998 | Přesun hmot |  |  |  | 0 |  |  |  |  | 0 |  | 0 |  | 0 | 1 | D | 1 |  |  |  | ROZPOCET | [6 empty] | 0
57 | K | 998212111 | Přesun hmot pro mosty zděné, monolitické betonové nebo ocelové v do 20 m | t | 147.731 |  | 0 | CS ÚRS 2023 01 |  | základní |  | 0 | 0 | 0 | 0 | 0 | 4 | K | 2 |  |  |  | ROZPOCET | 0 | 0 | 0 | 0 | 0 | 1 | 0 | 4 | -1967007887
| PP |  | Přesun hmot pro mosty zděné, betonové monolitické, spřažené ocelobetonové nebo kovové vodorovná dopravní vzdálenost do 100 m výška mostu do 20 m | [14 empty] | PP | 2
| Online PSC |  | https://podminky.urs.cz/item/CS_URS_2023_01/998212111 | [14 empty] | Online PSC | 2
| D | PSV | Práce a dodávky PSV |  |  |  | 0 |  |  |  |  | 0 |  | 0.23573 |  | 0 | 2 | D | 0 |  |  |  | ROZPOCET | [6 empty] | 0
| D | 711 | Izolace proti vodě, vlhkosti a plynům |  |  |  | 0 |  |  |  |  | 0 |  | 0.071 |  | 0 | 2 | D | 1 |  |  |  | ROZPOCET | [6 empty] | 0
58 | K | 711112001 | Provedení izolace proti zemní vlhkosti svislé za studena nátěrem penetračním | m2 | 57.26 |  | 0 | CS ÚRS 2023 01 |  | základní |  | 0 | 0 | 0 | 0 | 0 | 16 | K | 2 |  |  |  | ROZPOCET | 0 | 0 | 0 | 0 | 0 | 1 | 0 | 16 | -265496174
| PP |  | Provedení izolace proti zemní vlhkosti natěradly a tmely za studena na ploše svislé S nátěrem penetračním | [14 empty] | PP | 2
| Online PSC |  | https://podminky.urs.cz/item/CS_URS_2023_01/711112001 | [14 empty] | Online PSC | 2
| VV |  | Izolační nátěr Np patkových trub, základové desky a vtokové jímky | [14 empty] | VV | 2 | 1 | True | 0 | ROZPOCET
| VV |  | ((5,1*6,4)+((2*1,5*1,7)+(2*2*1,7)-1)+((2*2,2*1,8)+(2*2*1,7)-1)) |  | 57.26 | [12 empty] | VV | 2 | 2 | True | 0 | ROZPOCET
| VV |  | Součet |  | 57.26 | [12 empty] | VV | 2 | 4 | True | 1 | ROZPOCET
59 | K | 711112002 | Provedení izolace proti zemní vlhkosti svislé za studena lakem asfaltovým | m2 | 114.52 |  | 0 | CS ÚRS 2023 01 |  | základní |  | 0 | 0 | 0 | 0 | 0 | 16 | K | 2 |  |  |  | ROZPOCET | 0 | 0 | 0 | 0 | 0 | 1 | 0 | 16 | 428006053
| PP |  | Provedení izolace proti zemní vlhkosti natěradly a tmely za studena na ploše svislé S nátěrem lakem asfaltovým | [14 empty] | PP | 2
| Online PSC |  | https://podminky.urs.cz/item/CS_URS_2023_01/711112002 | [14 empty] | Online PSC | 2
| VV |  | Izolační nátěr 2xNa patkových trub, základové desky a vtokové jímky | [14 empty] | VV | 2 | 1 | True | 0 | ROZPOCET
| VV |  | ((5,1*6,4)+((2*1,5*1,7)+(2*2*1,7)-1)+((2*2,2*1,8)+(2*2*1,7)-1))*2 |  | 114.52 | [12 empty] | VV | 2 | 2 | True | 0 | ROZPOCET
| VV |  | Součet |  | 114.52 | [12 empty] | VV | 2 | 4 | True | 1 | ROZPOCET
60 | M | 11163150 | lak penetrační asfaltový | t | 0.02 |  | 0 | CS ÚRS 2023 01 |  | základní |  | 0 | 1 | 0.02 | 0 | 0 | 32 | M | 2 |  |  |  | ROZPOCET | 0 | 0 | 0 | 0 | 0 | 1 | 0 | 16 | -154975105
| PP |  | lak penetrační asfaltový | [14 empty] | PP | 2
| P |  | Poznámka k položce: Spotřeba 0,3-0,4kg/m2 | [14 empty] | P | 2
| VV |  | 57,260*0,00035 |  | 0.02 | [12 empty] | VV | 2 | 2 | True | 0 | ROZPOCET
| VV |  | Součet |  | 0.02 | [12 empty] | VV | 2 | 4 | True | 1 | ROZPOCET
61 | M | 11163152 | lak hydroizolační asfaltový | t | 0.046 |  | 0 | CS ÚRS 2023 01 |  | základní |  | 0 | 1 | 0.046 | 0 | 0 | 32 | M | 2 |  |  |  | ROZPOCET | 0 | 0 | 0 | 0 | 0 | 1 | 0 | 16 | 1906974186
| PP |  | lak hydroizolační asfaltový | [14 empty] | PP | 2
| P |  | Poznámka k položce: Spotřeba: 0,3-0,5 kg/m2 | [14 empty] | P | 2
| VV |  | 57,260*2*0,00040 |  | 0.046 | [12 empty] | VV | 2 | 2 | True | 0 | ROZPOCET
| VV |  | Součet |  | 0.046 | [12 empty] | VV | 2 | 4 | True | 1 | ROZPOCET
62 | K | 711191001 | Provedení adhezního můstku na vodorovné ploše | m2 | 20 |  | 0 | CS ÚRS 2023 01 |  | základní |  | 0 | 0 | 0 | 0 | 0 | 16 | K | 2 |  |  |  | ROZPOCET | 0 | 0 | 0 | 0 | 0 | 1 | 0 | 16 | -1655009201
| PP |  | Provedení nátěru adhezního můstku na ploše vodorovné V | [14 empty] | PP | 2
| Online PSC |  | https://podminky.urs.cz/item/CS_URS_2023_01/711191001 | [14 empty] | Online PSC | 2
| VV |  | Nátěr pracovních spár základů spojovacím můstkem | [14 empty] | VV | 2 | 1 | True | 0 | ROZPOCET
| VV |  | 10*2 |  | 20 | [12 empty] | VV | 2 | 2 | True | 0 | ROZPOCET
| VV |  | Součet |  | 20 | [12 empty] | VV | 2 | 4 | True | 1 | ROZPOCET
63 | M | 58585000 | adhezní můstek pro savé i nesavé podklady | kg | 5 |  | 0 | CS ÚRS 2023 01 |  | základní |  | 0 | 0.001 | 0.005 | 0 | 0 | 32 | M | 2 |  |  |  | ROZPOCET | 0 | 0 | 0 | 0 | 0 | 1 | 0 | 16 | -1801965461
| PP |  | adhezní můstek pro savé i nesavé podklady | [14 empty] | PP | 2
64 | K | 998711101 | Přesun hmot tonážní pro izolace proti vodě, vlhkosti a plynům v objektech v do 6 m | t | 0.071 |  | 0 | CS ÚRS 2023 01 |  | základní |  | 0 | 0 | 0 | 0 | 0 | 16 | K | 2 |  |  |  | ROZPOCET | 0 | 0 | 0 | 0 | 0 | 1 | 0 | 16 | 1760606065
| PP |  | Přesun hmot pro izolace proti vodě, vlhkosti a plynům stanovený z hmotnosti přesunovaného materiálu vodorovná dopravní vzdálenost do 50 m v objektech výšky do 6 m | [14 empty] | PP | 2
| Online PSC |  | https://podminky.urs.cz/item/CS_URS_2023_01/998711101 | [14 empty] | Online PSC | 2
| D | 767 | Konstrukce zámečnické |  |  |  | 0 |  |  |  |  | 0 |  | 0.16473 |  | 0 | 2 | D | 1 |  |  |  | ROZPOCET | [6 empty] | 0
65 | M | R - položka 13 | kompozitní rošt 50x1000x1000 mm oka 30x30 mm - protiskluz ( včetně úchytky na rošt nerez/A2 - horní díl + matka m6 nerez s plastem + šroub M6x80 A2 - půlkulatá hlava, imbus + podložka A2 normal M6 | m2 | 5.214 |  | 0 | R - položka |  | základní |  | 0 | 0.0145 | 0.075603 | 0 | 0 | 8 | M | 2 |  |  |  | ROZPOCET | 0 | 0 | 0 | 0 | 0 | 1 | 0 | 4 | -45105611
| PP |  | kompozitní rošt 50x1000x1000 mm oka 30x30 mm - protiskluz ( včetně úchytky na rošt nerez/A2 - horní díl + matka m6 nerez s plastem + šroub M6x80 A2 - půlkulatá hlava, imbus + podložka A2 normal M6 | [14 empty] | PP | 2
| VV |  | Poklopy z kompozitních materiálů rozměrů 1,70m x 1,58m a 1,05m x 1,58m, třída zatížení A15 | [14 empty] | VV | 2 | 1 | True | 0 | ROZPOCET
| VV |  | (1,70*1,58+1,05*1,58)*1,20 |  | 5.214 | [12 empty] | VV | 2 | 2 | True | 0 | ROZPOCET
| VV |  | Součet |  | 5.214 | [12 empty] | VV | 2 | 4 | True | 1 | ROZPOCET
66 | K | 767591013 | Montáž podlah nebo podest z kompozitních pochůzných skládaných roštů o hm přes 30 do 50 kg/m2 | m2 | 4.345 |  | 0 | CS ÚRS 2023 01 |  | základní |  | 0 | 0.00049 | 0.002129 | 0 | 0 | 16 | K | 2 |  |  |  | ROZPOCET | 0 | 0 | 0 | 0 | 0 | 1 | 0 | 16 | 124445824
| PP |  | Montáž výrobků z kompozitů podlah nebo podest z pochůzných skládaných roštů hmotnosti přes 30 do 50 kg/m2 | [14 empty] | PP | 2
| Online PSC |  | https://podminky.urs.cz/item/CS_URS_2023_01/767591013 | [14 empty] | Online PSC | 2
| VV |  | Osazení rámu mříže vtoku, včetně svaření rámu a upevnění při betonáži | [14 empty] | VV | 2 | 1 | True | 0 | ROZPOCET
| VV |  | Ocelový rám z L 100x50x6 s přivařenými packami pro kotvení do betonu, včetně PKO | [14 empty] | VV | 2 | 1 | True | 0 | ROZPOCET
| VV |  | Poklopy z kompozitních materiálů rozměrů 1,70m x 1,58m a 1,05m x 1,58m, třída zatížení A15 | [14 empty] | VV | 2 | 1 | True | 0 | ROZPOCET
| VV |  | 1,7*1,58+1,05*1,58 |  | 4.345 | [12 empty] | VV | 2 | 2 | True | 1 | ROZPOCET
67 | M | 13011055 | úhelník ocelový nerovnostranný jakost S235JR (11 375) 100x50x6mm | t | 0.087 |  | 0 | CS ÚRS 2023 01 |  | základní |  | 0 | 1 | 0.087 | 0 | 0 | 32 | M | 2 |  |  |  | ROZPOCET | 0 | 0 | 0 | 0 | 0 | 1 | 0 | 16 | -1435954757
| PP |  | úhelník ocelový nerovnostranný jakost S235JR (11 375) 100x50x6mm | [14 empty] | PP | 2
| VV |  | (6,65+5,40)*6,84/1000*1,05 |  | 0.087 | [12 empty] | VV | 2 | 2 | True | 0 | ROZPOCET
| VV |  | Součet |  | 0.087 | [12 empty] | VV | 2 | 4 | True | 1 | ROZPOCET
68 | K | 998767101 | Přesun hmot tonážní pro zámečnické konstrukce v objektech v do 6 m | t | 0.089 |  | 0 | CS ÚRS 2023 01 |  | základní |  | 0 | 0 | 0 | 0 | 0 | 16 | K | 2 |  |  |  | ROZPOCET | 0 | 0 | 0 | 0 | 0 | 1 | 0 | 16 | 894676485
| PP |  | Přesun hmot pro zámečnické konstrukce stanovený z hmotnosti přesunovaného materiálu vodorovná dopravní vzdálenost do 50 m v objektech výšky do 6 m | [14 empty] | PP | 2
| Online PSC |  | https://podminky.urs.cz/item/CS_URS_2023_01/998767101 | [14 empty] | Online PSC | 2

## SO 02.2 - Propustek v km ...
{26771aad-340a-4fae-81c0-da0b3b92acaf}
2
| KRYCÍ LIST SOUPISU PRACÍ | [7 empty] | v --- níže se nacházejí doplnkové a pomocné údaje k sestavám --- v | [8 empty] | False
Stavba:
Oprava propustků na trati Suchdol nad Odrou - Nový Jičín
Objekt:
SO 02 - Propustek v km 7,055
Soupis:
SO 02.2 - Propustek v km 7,055 - svršek
| KSO: |  |  |  |  | CC-CZ:
| Místo: |  | OŘ Ostrava |  |  | Datum: | 13. 2. 2023
| Zadavatel: |  |  |  |  | IČ: | 70994234
|  | Správa železnic, s.o. OŘ Ostrava |  |  |  | DIČ: | CZ70994234
| Uchazeč: |  |  |  |  | IČ: | Vyplň údaj
|  | Vyplň údaj |  |  |  | DIČ: | Vyplň údaj
| Projektant: |  |  |  |  | IČ:
DIČ:
| Zpracovatel: |  |  |  |  | IČ:
DIČ:
Poznámka:
Soupis prací je sestaven s využitím Cenové soustavy ÚRS. Položky, které pochází z této cenové soustavy, jsou ve sloupci 'Cenová soustava' označeny popisem 'CS ÚRS' a úrovní příslušného kalendářního pololetí. Veškeré další informace vymezující popis a podmínky použití těchto položek z Cenové soustavy, které nejsou uvedeny přímo v soupisu prací, jsou neomezeně dálkově k dispozici na webu podminky.urs.cz.
| Cena bez DPH | [5 empty] | 0
|  |  | Základ daně |  |  | Sazba daně | Výše daně
| DPH | základní | 0 |  |  | 21% | 0
|  | snížená | 0 |  |  | 15% | 0
|  | zákl. přenesená | 0 |  |  | 21% | 0
|  | sníž. přenesená | 0 |  |  | 15% | 0
|  | nulová | 0 |  |  | 0% | 0
| Cena s DPH |  |  | v | CZK |  | 0
REKAPITULACE ČLENĚNÍ SOUPISU PRACÍ
Stavba:
Oprava propustků na trati Suchdol nad Odrou - Nový Jičín
Objekt:
SO 02 - Propustek v km 7,055
Soupis:
SO 02.2 - Propustek v km 7,055 - svršek
Místo: |  |  | OŘ Ostrava |  |  | Datum: | 13. 2. 2023
Zadavatel: |  |  | Správa železnic, s.o. OŘ Ostrava |  |  | Projektant:
Uchazeč: |  |  | Vyplň údaj |  |  | Zpracovatel:
Kód dílu - Popis | [6 empty] | Cena celkem [CZK]
Náklady stavby celkem | [6 empty] | 0 | [11 empty] | -1
| HSV - Práce a dodávky HSV | [5 empty] | 0
| 5 - Komunikace pozemní | [5 empty] | 0
| OST - Ostatní | [5 empty] | 0
SOUPIS PRACÍ
Stavba:
Oprava propustků na trati Suchdol nad Odrou - Nový Jičín
Objekt:
SO 02 - Propustek v km 7,055
Soupis:
SO 02.2 - Propustek v km 7,055 - svršek
Místo: |  |  | OŘ Ostrava |  |  | Datum: | 13. 2. 2023
Zadavatel: |  |  | Správa železnic, s.o. OŘ Ostrava |  |  | Projektant:
Uchazeč: |  |  | Vyplň údaj |  |  | Zpracovatel:
PČ | Typ | Kód | Popis | MJ | Množství | J.cena [CZK] | Cena celkem [CZK] | Cenová soustava |  | DPH | J. Nh [h] | Nh celkem [h] | J. hmotnost [t] | Hmotnost celkem [t] | J. suť [t] | Suť Celkem [t]
Náklady soupisu celkem | [6 empty] | 0 |  |  |  |  | 0 |  | 7.0477 |  | 0 |  | D | -1 | [10 empty] | 0
| D | HSV | Práce a dodávky HSV |  |  |  | 0 |  |  |  |  | 0 |  | 7.0477 |  | 0 | 1 | D | 0 |  |  |  | ROZPOCET | [6 empty] | 0
| D | 5 | Komunikace pozemní |  |  |  | 0 |  |  |  |  | 0 |  | 7.0477 |  | 0 | 1 | D | 1 |  |  |  | ROZPOCET | [6 empty] | 0
1 | K | 5905023030 | Úprava povrchu stezky rozprostřením štěrkodrtě přes 5 do 10 cm | m2 | 11.52 |  | 0 | Sborník UOŽI 01 2023 |  | základní |  | 0 | 0 | 0 | 0 | 0 | 4 | K | 2 |  |  |  | ROZPOCET | 0 | 0 | 0 | 0 | 0 | 1 | 0 | 4 | 326730935
| PP |  | Úprava povrchu stezky rozprostřením štěrkodrtě přes 5 do 10 cm. Poznámka: 1. V cenách jsou započteny náklady na rozprostření a urovnání kameniva včetně zhutnění povrchu stezky. Platí pro nový i stávající stav. 2. V cenách nejsou obsaženy náklady na dodávku drtě. | [14 empty] | PP | 2
| VV |  | (0,47+0,97)*8,0 |  | 11.52 | [12 empty] | VV | 2 | 2 | True | 0 | ROZPOCET
| VV |  | Součet |  | 11.52 | [12 empty] | VV | 2 | 4 | True | 1 | ROZPOCET
2 | M | 5955101030 | Kamenivo drcené drť frakce 8/16 | t | 1.843 |  | 0 | Sborník UOŽI 01 2023 |  | základní |  | 0 | 1 | 1.843 | 0 | 0 | 8 | M | 2 |  |  |  | ROZPOCET | 0 | 0 | 0 | 0 | 0 | 1 | 0 | 4 | 108058178
| PP |  | Kamenivo drcené drť frakce 8/16 | [14 empty] | PP | 2
| VV |  | 11,520*0,10*1,60 |  | 1.843 | [12 empty] | VV | 2 | 2 | True | 0 | ROZPOCET
| VV |  | Součet |  | 1.843 | [12 empty] | VV | 2 | 4 | True | 1 | ROZPOCET
3 | K | 5905035010 | Výměna KL malou těžící mechanizací mimo lavičku lože otevřené | m3 | 12.24 |  | 0 | Sborník UOŽI 01 2023 |  | základní |  | 0 | 0 | 0 | 0 | 0 | 4 | K | 2 |  |  |  | ROZPOCET | 0 | 0 | 0 | 0 | 0 | 1 | 0 | 4 | 1139496532
| PP |  | Výměna KL malou těžící mechanizací mimo lavičku lože otevřené. Poznámka: 1. V cenách jsou započteny náklady na odtěžení KL s použitím minirypadla, rozprostření výzisku na terén nebo naložení na dopravní prostředek, přehození kameniva, zřízení KL, úprava KL do profilu a jeho případné snížení pod patou kolejnice. U výměny KL v celém profilu včetně lavičky jsou v ceně započteny náklady na případné uvolnění, posun a dotažení pražce. 2. V cenách nejsou obsaženy náklady na úpravu směrového a výškového uspořádání, dodávku kameniva, následnou úpravu směrového a výškového uspořádání, dodávku a doplnění kameniva pro následnou úpravu směrového a výškového uspořádání, dopravu výzisku na skládku a skládkovné. | [14 empty] | PP | 2
| VV |  | zůstatek štěrkového lože 80% | [14 empty] | VV | 2 | 1 | True | 0 | ROZPOCET
| VV |  | 15,300*0,80 |  | 12.24 | [12 empty] | VV | 2 | 2 | True | 0 | ROZPOCET
| VV |  | Součet |  | 12.24 | [12 empty] | VV | 2 | 4 | True | 1 | ROZPOCET
4 | M | 5955101000 | Kamenivo drcené štěrk frakce 31,5/63 třídy BI | t | 5.202 |  | 0 | Sborník UOŽI 01 2023 |  | základní |  | 0 | 1 | 5.202 | 0 | 0 | 8 | M | 2 |  |  |  | ROZPOCET | 0 | 0 | 0 | 0 | 0 | 1 | 0 | 4 | 131698479
| PP |  | Kamenivo drcené štěrk frakce 31,5/63 třídy BI | [14 empty] | PP | 2
| VV |  | doplnění štěrku z 20% | [14 empty] | VV | 2 | 1 | True | 0 | ROZPOCET
| VV |  | 15,300*0,20*1,7 |  | 5.202 | [12 empty] | VV | 2 | 2 | True | 0 | ROZPOCET
| VV |  | Součet |  | 5.202 | [12 empty] | VV | 2 | 4 | True | 1 | ROZPOCET
5 | K | 5905065010 | Samostatná úprava vrstvy kolejového lože pod ložnou plochou pražců v koleji | m2 | 16.9 |  | 0 | Sborník UOŽI 01 2023 |  | základní |  | 0 | 0 | 0 | 0 | 0 | 4 | K | 2 |  |  |  | ROZPOCET | 0 | 0 | 0 | 0 | 0 | 1 | 0 | 4 | -1653847727
| PP |  | Samostatná úprava vrstvy kolejového lože pod ložnou plochou pražců v koleji. Poznámka: 1. V cenách jsou započteny náklady na urovnání a homogenizaci vrstvy kameniva. 2. V cenách nejsou obsaženy náklady na dodávku a doplnění kameniva. | [14 empty] | PP | 2
| VV |  | 6,50*2,60 |  | 16.9 | [12 empty] | VV | 2 | 2 | True | 0 | ROZPOCET
| VV |  | Součet |  | 16.9 | [12 empty] | VV | 2 | 4 | True | 1 | ROZPOCET
6 | K | 5906130345 | Montáž kolejového roštu v ose koleje pražce betonové vystrojené, tvar S49, 49E1 | km | 0.007 |  | 0 | Sborník UOŽI 01 2023 |  | základní |  | 0 | 0 | 0 | 0 | 0 | 4 | K | 2 |  |  |  | ROZPOCET | 0 | 0 | 0 | 0 | 0 | 1 | 0 | 4 | 814470156
| PP |  | Montáž kolejového roštu v ose koleje pražce betonové vystrojené, tvar S49, 49E1. Poznámka: 1. V cenách jsou započteny náklady na manipulaci a montáž KR, u pražců dřevěných nevystrojených i na vrtání pražců. 2. V cenách nejsou obsaženy náklady na dodávku materiálu. | [14 empty] | PP | 2
| VV |  | 0,007 |  | 0.007 | [12 empty] | VV | 2 | 2 | True | 0 | ROZPOCET
| VV |  | Součet |  | 0.007 | [12 empty] | VV | 2 | 4 | True | 1 | ROZPOCET
7 | K | 5906140155 | Demontáž kolejového roštu koleje v ose koleje pražce betonové, tvar S49, T, 49E1 | km | 0.007 |  | 0 | Sborník UOŽI 01 2023 |  | základní |  | 0 | 0 | 0 | 0 | 0 | 4 | K | 2 |  |  |  | ROZPOCET | 0 | 0 | 0 | 0 | 0 | 1 | 0 | 4 | 1830699856
| PP |  | Demontáž kolejového roštu koleje v ose koleje pražce betonové, tvar S49, T, 49E1. Poznámka: 1. V cenách jsou započteny náklady na případné odstranění kameniva, rozebrání roštu do součástí, manipulaci, naložení výzisku na dopravní prostředek a uložení na úložišti. 2. V cenách nejsou obsaženy náklady na dopravu a vytřídění. | [14 empty] | PP | 2
| VV |  | 0,007 |  | 0.007 | [12 empty] | VV | 2 | 2 | True | 0 | ROZPOCET
| VV |  | Součet |  | 0.007 | [12 empty] | VV | 2 | 4 | True | 1 | ROZPOCET
8 | K | 5907050020 | Dělení kolejnic řezáním nebo rozbroušením, soustavy S49 nebo T | kus | 4 |  | 0 | Sborník UOŽI 01 2023 |  | základní |  | 0 | 0 | 0 | 0 | 0 | 4 | K | 2 |  |  |  | ROZPOCET | 0 | 0 | 0 | 0 | 0 | 1 | 0 | 4 | 1128114736
| PP |  | Dělení kolejnic řezáním nebo rozbroušením, soustavy S49 nebo T. Poznámka: 1. V cenách jsou započteny náklady na manipulaci, podložení, označení a provedení řezu kolejnice. | [14 empty] | PP | 2
| VV |  | řezy kolejnice | [14 empty] | VV | 2 | 1 | True | 0 | ROZPOCET
| VV |  | 4 |  | 4 | [12 empty] | VV | 2 | 2 | True | 0 | ROZPOCET
| VV |  | Součet |  | 4 | [12 empty] | VV | 2 | 4 | True | 1 | ROZPOCET
9 | K | 5910020130 | Svařování kolejnic termitem plný předehřev standardní spára svar jednotlivý tv. S49 | svar | 4 |  | 0 | Sborník UOŽI 01 2023 |  | základní |  | 0 | 0 | 0 | 0 | 0 | 4 | K | 2 |  |  |  | ROZPOCET | 0 | 0 | 0 | 0 | 0 | 1 | 0 | 4 | -419842349
| PP |  | Svařování kolejnic termitem plný předehřev standardní spára svar jednotlivý tv. S49. Poznámka: 1. V cenách jsou započteny náklady na vybrání kameniva z mezipražcového prostoru, demontáž upevňovadel, směrové a výškové vyrovnání kolejnic, provedení svaru, montáž upevňovadel, vizuální kontrola, měření geometrie svaru. 2. V cenách nejsou obsaženy náklady na kontrolu svaru ultrazvukem, podbití pražců a demontáž styku. | [14 empty] | PP | 2
| VV |  | 4,0 |  | 4 | [12 empty] | VV | 2 | 2 | True | 0 | ROZPOCET
| VV |  | Součet |  | 4 | [12 empty] | VV | 2 | 4 | True | 1 | ROZPOCET
10 | K | 5910035030 | Dosažení dovolené upínací teploty v BK prodloužením kolejnicového pásu v koleji tv. S49 | svar | 2 |  | 0 | Sborník UOŽI 01 2023 |  | základní |  | 0 | 0 | 0 | 0 | 0 | 4 | K | 2 |  |  |  | ROZPOCET | 0 | 0 | 0 | 0 | 0 | 1 | 0 | 4 | -1600148165
| PP |  | Dosažení dovolené upínací teploty v BK prodloužením kolejnicového pásu v koleji tv. S49. Poznámka: 1. V cenách jsou započteny náklady na montáž a demontáž napínacího zařízení nebo ohřevu kolejnic a udržování potřebného prodloužení kolejnicového pásu. 2. V cenách nejsou obsaženy náklady na demontáž upevňovadel a kolejnicových spojek. | [14 empty] | PP | 2
| VV |  | závěrný svar | [14 empty] | VV | 2 | 1 | True | 0 | ROZPOCET
| VV |  | 2,0 |  | 2 | [12 empty] | VV | 2 | 2 | True | 0 | ROZPOCET
| VV |  | Součet |  | 2 | [12 empty] | VV | 2 | 4 | True | 1 | ROZPOCET
11 | K | 5910040015 | Umožnění volné dilatace kolejnice demontáž upevňovadel bez osazení kluzných podložek | m | 187 |  | 0 | Sborník UOŽI 01 2023 |  | základní |  | 0 | 0 | 0 | 0 | 0 | 4 | K | 2 |  |  |  | ROZPOCET | 0 | 0 | 0 | 0 | 0 | 1 | 0 | 4 | 781055388
| PP |  | Umožnění volné dilatace kolejnice demontáž upevňovadel bez osazení kluzných podložek. Poznámka: 1. V cenách jsou započteny náklady na uvolnění, demontáž a rovnoměrné prodloužení nebo zkrácení kolejnice, vyznačení značek a vedení dokumentace. 2. V cenách nejsou obsaženy náklady na demontáž kolejnicových spojek. | [14 empty] | PP | 2
| VV |  | (50,0+(50,0-6,50))*2 |  | 187 | [12 empty] | VV | 2 | 2 | True | 0 | ROZPOCET
| VV |  | Součet |  | 187 | [12 empty] | VV | 2 | 4 | True | 1 | ROZPOCET
12 | K | 5910040115 | Umožnění volné dilatace kolejnice montáž upevňovadel bez odstranění kluzných podložek | m | 187 |  | 0 | Sborník UOŽI 01 2023 |  | základní |  | 0 | 0 | 0 | 0 | 0 | 4 | K | 2 |  |  |  | ROZPOCET | 0 | 0 | 0 | 0 | 0 | 1 | 0 | 4 | 362030574
| PP |  | Umožnění volné dilatace kolejnice montáž upevňovadel bez odstranění kluzných podložek. Poznámka: 1. V cenách jsou započteny náklady na uvolnění, demontáž a rovnoměrné prodloužení nebo zkrácení kolejnice, vyznačení značek a vedení dokumentace. 2. V cenách nejsou obsaženy náklady na demontáž kolejnicových spojek. | [14 empty] | PP | 2
13 | K | 5910134010 | Výměna pražcové kotvy v koleji | kus | 3 |  | 0 | Sborník UOŽI 01 2023 |  | základní |  | 0 | 0 | 0 | 0 | 0 | 4 | K | 2 |  |  |  | ROZPOCET | 0 | 0 | 0 | 0 | 0 | 1 | 0 | 4 | -598360293
| PP |  | Výměna pražcové kotvy v koleji. Poznámka: 1. V cenách jsou započteny náklady na odstranění kameniva, demontáž, výměnu, montáž, ošetření součásti mazivem a úpravu kameniva. 2. V cenách nejsou obsaženy náklady na dodávku materiálu. | [14 empty] | PP | 2
| VV |  | výměna kotvy | [14 empty] | VV | 2 | 1 | True | 0 | ROZPOCET
| VV |  | 3 |  | 3 | [12 empty] | VV | 2 | 2 | True | 0 | ROZPOCET
| VV |  | Součet |  | 3 | [12 empty] | VV | 2 | 4 | True | 1 | ROZPOCET
14 | M | 5958158025 | Podložka pryžová pod patu kolejnice WS7 149x152x7 (Vossloh) | kus | 18 |  | 0 | Sborník UOŽI 01 2023 |  | základní |  | 0 | 0.00015 | 0.0027 | 0 | 0 | 8 | M | 2 |  |  |  | ROZPOCET | 0 | 0 | 0 | 0 | 0 | 1 | 0 | 4 | 1509454186
| PP |  | Podložka pryžová pod patu kolejnice WS7 149x152x7 (Vossloh) | [14 empty] | PP | 2
| VV |  | 2*9 |  | 18 | [12 empty] | VV | 2 | 2 | True | 0 | ROZPOCET
| VV |  | Součet |  | 18 | [12 empty] | VV | 2 | 4 | True | 1 | ROZPOCET
15 | M | 5960201005 - R | Spojovací materiál pražcové kotvy | kus | 3 |  | 0 | R - položka |  | základní |  | 0 | 0 | 0 | 0 | 0 | 8 | M | 2 |  |  |  | ROZPOCET | 0 | 0 | 0 | 0 | 0 | 1 | 0 | 4 | 1474636186
| PP |  | Spojovací materiál pražcové kotvy | [14 empty] | PP | 2
| VV |  | spojovací materiál pro 6 kotev | [14 empty] | VV | 2 | 1 | True | 0 | ROZPOCET
| VV |  | 3,0 |  | 3 | [12 empty] | VV | 2 | 2 | True | 0 | ROZPOCET
| VV |  | Součet |  | 3 | [12 empty] | VV | 2 | 4 | True | 1 | ROZPOCET
| D | OST | Ostatní |  |  |  | 0 |  |  |  |  | 0 |  | 0 |  | 0 | 4 | D | 0 |  |  |  | ROZPOCET | [6 empty] | 0
16 | K | 9902100100 | Doprava obousměrná mechanizací o nosnosti přes 3,5 t sypanin (kameniva, písku, suti, dlažebních kostek, atd.) do 10 km | t | 20.808 |  | 0 | Sborník UOŽI 01 2023 |  | základní |  | 0 | 0 | 0 | 0 | 0 | 512 | K | 1 |  |  |  | ROZPOCET | 0 | 0 | 0 | 0 | 0 | 1 | 0 | 512 | 783405865
| PP |  | Doprava obousměrná mechanizací o nosnosti přes 3,5 t sypanin (kameniva, písku, suti, dlažebních kostek, atd.) do 10 km Poznámka: 1. Ceny jsou určeny pro dopravu silničními i kolejovými vozidly. 2. V cenách obousměrné dopravy jsou započteny náklady na přepravu materiálu na místo určení včetně složení, poplatku za použití dopravní cesty a zpáteční cesty nenaloženého dopravního prostředku. | [14 empty] | PP | 1
| VV |  | štěrkové lože 80% - mezideponie | [14 empty] | VV | 1 | 1 | True | 0 | ROZPOCET
| VV |  | 15,300*1,70*0,80 |  | 20.808 | [12 empty] | VV | 1 | 2 | True | 0 | ROZPOCET
| VV |  | Součet |  | 20.808 | [12 empty] | VV | 1 | 4 | True | 1 | ROZPOCET
17 | K | 9902100200 | Doprava obousměrná mechanizací o nosnosti přes 3,5 t sypanin (kameniva, písku, suti, dlažebních kostek, atd.) do 20 km | t | 5.202 |  | 0 | Sborník UOŽI 01 2023 |  | základní |  | 0 | 0 | 0 | 0 | 0 | 512 | K | 1 |  |  |  | ROZPOCET | 0 | 0 | 0 | 0 | 0 | 1 | 0 | 512 | -1911876336
| PP |  | Doprava obousměrná mechanizací o nosnosti přes 3,5 t sypanin (kameniva, písku, suti, dlažebních kostek, atd.) do 20 km Poznámka: 1. Ceny jsou určeny pro dopravu silničními i kolejovými vozidly. 2. V cenách obousměrné dopravy jsou započteny náklady na přepravu materiálu na místo určení včetně složení, poplatku za použití dopravní cesty a zpáteční cesty nenaloženého dopravního prostředku. | [14 empty] | PP | 1
| VV |  | štěrkové lože 20% - odvoz na skládku | [14 empty] | VV | 1 | 1 | True | 0 | ROZPOCET
| VV |  | 15,300*1,70*0,20 |  | 5.202 | [12 empty] | VV | 1 | 2 | True | 0 | ROZPOCET
| VV |  | Součet |  | 5.202 | [12 empty] | VV | 1 | 4 | True | 1 | ROZPOCET
18 | K | 9902300300 | Doprava jednosměrná mechanizací o nosnosti přes 3,5 t sypanin (kameniva, písku, suti, dlažebních kostek, atd.) do 30 km | t | 7.045 |  | 0 | Sborník UOŽI 01 2023 |  | základní |  | 0 | 0 | 0 | 0 | 0 | 512 | K | 1 |  |  |  | ROZPOCET | 0 | 0 | 0 | 0 | 0 | 1 | 0 | 512 | 966284744
| PP |  | Doprava jednosměrná mechanizací o nosnosti přes 3,5 t sypanin (kameniva, písku, suti, dlažebních kostek, atd.) do 30 km Poznámka: 1. Ceny jsou určeny pro dopravu silničními i kolejovými vozidly. 2. V cenách jednosměrné dopravy jsou započteny náklady na přepravu materiálu na místo určení včetně složení a poplatku za použití dopravní cesty. Tyto položky se použijí i v případě, kdy se předpokládá, že dopravní prostředek bude naložen i na zpáteční cestě. V tomto případě se použijí položky pro každý směr samostatně (např. doprava materiálu na stavbu a odvoz výzisku nebo suti ze stavby). | [14 empty] | PP | 1
| VV |  | štěrkodrť 8/16 - stezka | [14 empty] | VV | 1 | 1 | True | 0 | ROZPOCET
| VV |  | 1,843 |  | 1.843 | [12 empty] | VV | 1 | 2 | True | 0 | ROZPOCET
| VV |  | kolejové lože 20% | [14 empty] | VV | 1 | 1 | True | 0 | ROZPOCET
| VV |  | 5,202 |  | 5.202 | [12 empty] | VV | 1 | 2 | True | 0 | ROZPOCET
| VV |  | Součet |  | 7.045 | [12 empty] | VV | 1 | 4 | True | 1 | ROZPOCET
19 | K | 9902900100 | Naložení sypanin, drobného kusového materiálu, suti | t | 38.257 |  | 0 | Sborník UOŽI 01 2023 |  | základní |  | 0 | 0 | 0 | 0 | 0 | 512 | K | 1 |  |  |  | ROZPOCET | 0 | 0 | 0 | 0 | 0 | 1 | 0 | 512 | 392458046
| PP |  | Naložení sypanin, drobného kusového materiálu, suti Poznámka: 1. Ceny jsou určeny pro nakládání materiálu v případech, kdy není naložení součástí dodávky materiálu nebo není uvedeno v popisu cen a pro nakládání z meziskládky. 2. Ceny se použijí i pro nakládání materiálu z vlastních zásob objednatele. | [14 empty] | PP | 1
| VV |  | štěrkové lože 80% | [14 empty] | VV | 1 | 1 | True | 0 | ROZPOCET
| VV |  | 15,300*1,70*0,80 |  | 20.808 | [12 empty] | VV | 1 | 2 | True | 0 | ROZPOCET
| VV |  | štěrkové lože 20% ( stavba - mezideponie - stavba ) | [14 empty] | VV | 1 | 1 | True | 0 | ROZPOCET
| VV |  | 15,300*1,70*0,20*2 |  | 10.404 | [12 empty] | VV | 1 | 2 | True | 0 | ROZPOCET
| VV |  | štěrkodrť 8/16 - stezka | [14 empty] | VV | 1 | 1 | True | 0 | ROZPOCET
| VV |  | 1,843 |  | 1.843 | [12 empty] | VV | 1 | 2 | True | 0 | ROZPOCET
| VV |  | nový materiál | [14 empty] | VV | 1 | 1 | True | 0 | ROZPOCET
| VV |  | kolejové lože 20% | [14 empty] | VV | 1 | 1 | True | 0 | ROZPOCET
| VV |  | 5,202 |  | 5.202 | [12 empty] | VV | 1 | 2 | True | 0 | ROZPOCET
| VV |  | Součet |  | 38.257 | [12 empty] | VV | 1 | 4 | True | 1 | ROZPOCET
20 | K | 9909000110 | Poplatek za uložení výzisku ze štěrkového lože nekontaminovaného | t | 5.202 |  | 0 | Sborník UOŽI 01 2023 |  | základní |  | 0 | 0 | 0 | 0 | 0 | 512 | K | 1 |  |  |  | ROZPOCET | 0 | 0 | 0 | 0 | 0 | 1 | 0 | 512 | -234383832
| PP |  | Poplatek za uložení výzisku ze štěrkového lože nekontaminovaného Poznámka: 1. V cenách jsou započteny náklady na uložení stavebního odpadu na oficiální skládku. 2. Ceny jsou doporučené, je třeba zohlednit regionální rozdíly v cenách poplatků za uložení suti a odpadů. Tyto se mohou výrazně lišit s ohledem nejen na region, ale také na množství a druh ukládaného odpadu. | [14 empty] | PP | 1
| VV |  | štěrkové lože 20% - odvoz na skládku | [14 empty] | VV | 1 | 1 | True | 0 | ROZPOCET
| VV |  | 15,300*1,70*0,20 |  | 5.202 | [12 empty] | VV | 1 | 2 | True | 0 | ROZPOCET
| VV |  | Součet |  | 5.202 | [12 empty] | VV | 1 | 4 | True | 1 | ROZPOCET

## SO 03 - VRN - Vedlejší ro...
{7e7a825a-828a-4d40-a5da-07da6b5c60c9}
2
| KRYCÍ LIST SOUPISU PRACÍ | [7 empty] | v --- níže se nacházejí doplnkové a pomocné údaje k sestavám --- v | [8 empty] | False
Stavba:
Oprava propustků na trati Suchdol nad Odrou - Nový Jičín
Objekt:
SO 03 - VRN - Vedlejší rozpočtové náklady
| KSO: |  |  |  |  | CC-CZ:
| Místo: |  | OŘ Ostrava |  |  | Datum: | 13. 2. 2023
| Zadavatel: |  |  |  |  | IČ: | 70994234
|  | Správa železnic, s.o. OŘ Ostrava |  |  |  | DIČ: | CZ70994234
| Uchazeč: |  |  |  |  | IČ: | Vyplň údaj
|  | Vyplň údaj |  |  |  | DIČ: | Vyplň údaj
| Projektant: |  |  |  |  | IČ:
DIČ:
| Zpracovatel: |  |  |  |  | IČ:
DIČ:
Poznámka:
Soupis prací je sestaven s využitím Cenové soustavy ÚRS. Položky, které pochází z této cenové soustavy, jsou ve sloupci 'Cenová soustava' označeny popisem 'CS ÚRS' a úrovní příslušného kalendářního pololetí. Veškeré další informace vymezující popis a podmínky použití těchto položek z Cenové soustavy, které nejsou uvedeny přímo v soupisu prací, jsou neomezeně dálkově k dispozici na webu podminky.urs.cz.
| Cena bez DPH | [5 empty] | 0
|  |  | Základ daně |  |  | Sazba daně | Výše daně
| DPH | základní | 0 |  |  | 21% | 0
|  | snížená | 0 |  |  | 15% | 0
|  | zákl. přenesená | 0 |  |  | 21% | 0
|  | sníž. přenesená | 0 |  |  | 15% | 0
|  | nulová | 0 |  |  | 0% | 0
| Cena s DPH |  |  | v | CZK |  | 0
REKAPITULACE ČLENĚNÍ SOUPISU PRACÍ
Stavba:
Oprava propustků na trati Suchdol nad Odrou - Nový Jičín
Objekt:
SO 03 - VRN - Vedlejší rozpočtové náklady
Místo: |  |  | OŘ Ostrava |  |  | Datum: | 13. 2. 2023
Zadavatel: |  |  | Správa železnic, s.o. OŘ Ostrava |  |  | Projektant:
Uchazeč: |  |  | Vyplň údaj |  |  | Zpracovatel:
Kód dílu - Popis | [6 empty] | Cena celkem [CZK]
Náklady stavby celkem | [6 empty] | 0 | [11 empty] | -1
| VRN - Vedlejší rozpočtové náklady | [5 empty] | 0
| VRN1 - Průzkumné, geodetické a projektové práce | [5 empty] | 0
| VRN3 - Zařízení staveniště | [5 empty] | 0
| VRN4 - Inženýrská činnost | [5 empty] | 0
| VRN6 - Územní vlivy | [5 empty] | 0
| VRN9 - Zdroje a mechanizmy | [5 empty] | 0
SOUPIS PRACÍ
Stavba:
Oprava propustků na trati Suchdol nad Odrou - Nový Jičín
Objekt:
SO 03 - VRN - Vedlejší rozpočtové náklady
Místo: |  |  | OŘ Ostrava |  |  | Datum: | 13. 2. 2023
Zadavatel: |  |  | Správa železnic, s.o. OŘ Ostrava |  |  | Projektant:
Uchazeč: |  |  | Vyplň údaj |  |  | Zpracovatel:
PČ | Typ | Kód | Popis | MJ | Množství | J.cena [CZK] | Cena celkem [CZK] | Cenová soustava |  | DPH | J. Nh [h] | Nh celkem [h] | J. hmotnost [t] | Hmotnost celkem [t] | J. suť [t] | Suť Celkem [t]
Náklady soupisu celkem | [6 empty] | 0 |  |  |  |  | 0 |  | 0 |  | 0 |  | D | -1 | [10 empty] | 0
| D | VRN | Vedlejší rozpočtové náklady |  |  |  | 0 |  |  |  |  | 0 |  | 0 |  | 0 | 5 | D | 0 |  |  |  | ROZPOCET | [6 empty] | 0
1 | K | 033131001 - R | Provozní vlivy Organizační zajištění prací při zřizování a udržování BK kolejí a výhybek | m | 1000 |  | 0 | R - položka |  | základní |  | 0 | 0 | 0 | 0 | 0 | 512 | K | 1 |  |  |  | ROZPOCET | 0 | 0 | 0 | 0 | 0 | 1 | 0 | 512 | -712177861
| PP |  | Provozní vlivy Organizační zajištění prací při zřizování a udržování BK kolejí a výhybek - Organizační zajištění prací při zřizování a udržování bezstykové koleje podle př. S3/2, zejména technologická příprava pořízení schématu a projednání postupu, kontrola připravenosti a řízení postupu prací, předání prací a dokladů objednateli. | [14 empty] | PP | 1
| VV |  | 1000,0 |  | 1000 | [12 empty] | VV | 1 | 2 | True | 0 | ROZPOCET
| VV |  | Součet |  | 1000 | [12 empty] | VV | 1 | 4 | True | 1 | ROZPOCET
| D | VRN1 | Průzkumné, geodetické a projektové práce |  |  |  | 0 |  |  |  |  | 0 |  | 0 |  | 0 | 5 | D | 1 |  |  |  | ROZPOCET | [6 empty] | 0
2 | K | 012103000 | Geodetické práce před výstavbou | soubor | 2 |  | 0 | CS ÚRS 2023 01 |  | základní |  | 0 | 0 | 0 | 0 | 0 | 1024 | K | 2 |  |  |  | ROZPOCET | 0 | 0 | 0 | 0 | 0 | 1 | 0 | 1024 | -270179358
| PP |  | Geodetické práce před výstavbou | [14 empty] | PP | 2
| Online PSC |  | https://podminky.urs.cz/item/CS_URS_2023_01/012103000 | [14 empty] | Online PSC | 2
| P |  | Poznámka k položce: Vytyčení pozemku dráhy, prostor zařízení staveniště, vytyčení zajišťovacích bodů, výšková měření, zaměření GPK | [14 empty] | P | 2
| VV |  | "SO - 01"1 |  | 1 | [12 empty] | VV | 2 | 2 | True | 0 | ROZPOCET
| VV |  | "SO - 02"1 |  | 1 | [12 empty] | VV | 2 | 2 | True | 0 | ROZPOCET
| VV |  | Součet |  | 2 | [12 empty] | VV | 2 | 4 | True | 1 | ROZPOCET
3 | K | 012103000.2 | Geodetické práce před výstavbou | soubor | 3 |  | 0 | R - položka |  | základní |  | 0 | 0 | 0 | 0 | 0 | 1024 | K | 2 |  |  |  | ROZPOCET | 0 | 0 | 0 | 0 | 0 | 1 | 0 | 1024 | -894682141
| PP |  | Geodetické práce před výstavbou | [14 empty] | PP | 2
| P |  | Poznámka k položce: jedná se o vytýčení, určení průběhu nadzemního nebo podzemního stávajícího i plánovaného vedení inženýrských sítí, případně další. | [14 empty] | P | 2
| VV |  | ČD telematika pro SO - 01a SO - 02 | [14 empty] | VV | 2 | 1 | True | 0 | ROZPOCET
| VV |  | 2 |  | 2 | [12 empty] | VV | 2 | 2 | True | 0 | ROZPOCET
| VV |  | GAZNET pro SO - 02 | [14 empty] | VV | 2 | 1 | True | 0 | ROZPOCET
| VV |  | 1 |  | 1 | [12 empty] | VV | 2 | 2 | True | 0 | ROZPOCET
| VV |  | Součet |  | 3 | [12 empty] | VV | 2 | 4 | True | 1 | ROZPOCET
4 | K | 012203000 | Geodetické práce při provádění stavby | soubor | 2 |  | 0 | CS ÚRS 2023 01 |  | základní |  | 0 | 0 | 0 | 0 | 0 | 1024 | K | 2 |  |  |  | ROZPOCET | 0 | 0 | 0 | 0 | 0 | 1 | 0 | 1024 | 986227306
| PP |  | Geodetické práce při provádění stavby | [14 empty] | PP | 2
| Online PSC |  | https://podminky.urs.cz/item/CS_URS_2023_01/012203000 | [14 empty] | Online PSC | 2
| P |  | Poznámka k položce: výšková a polohová měření | [14 empty] | P | 2
| VV |  | platí pro SO - 01 a SO - 02 | [14 empty] | VV | 2 | 1 | True | 0 | ROZPOCET
| VV |  | 2 |  | 2 | [12 empty] | VV | 2 | 2 | True | 0 | ROZPOCET
| VV |  | Součet |  | 2 | [12 empty] | VV | 2 | 4 | True | 1 | ROZPOCET
5 | K | 012303000 | Geodetické práce po výstavbě | soubor | 2 |  | 0 | CS ÚRS 2023 01 |  | základní |  | 0 | 0 | 0 | 0 | 0 | 1024 | K | 2 |  |  |  | ROZPOCET | 0 | 0 | 0 | 0 | 0 | 1 | 0 | 1024 | 472311418
| PP |  | Geodetické práce po výstavbě | [14 empty] | PP | 2
| Online PSC |  | https://podminky.urs.cz/item/CS_URS_2023_01/012303000 | [14 empty] | Online PSC | 2
| P |  | Poznámka k položce: geodetické zaměření skutečného stavu včetně situování vůči hranicím pozemků dráhy | [14 empty] | P | 2
| VV |  | platí pro SO - 01 a SO - 02 | [14 empty] | VV | 2 | 1 | True | 0 | ROZPOCET
| VV |  | 2 |  | 2 | [12 empty] | VV | 2 | 2 | True | 0 | ROZPOCET
| VV |  | Součet |  | 2 | [12 empty] | VV | 2 | 4 | True | 1 | ROZPOCET
6 | K | 012303000.1 | Geodetické práce po výstavbě | soubor | 4 |  | 0 | R - položka |  | základní |  | 0 | 0 | 0 | 0 | 0 | 1024 | K | 2 |  |  |  | ROZPOCET | 0 | 0 | 0 | 0 | 0 | 1 | 0 | 1024 | 639075758
| PP |  | Geodetické práce po výstavbě | [14 empty] | PP | 2
| P |  | Poznámka k položce: geodetické zaměření kabelových tras SSZT a ČD Telematika pro všechny SO | [14 empty] | P | 2
| VV |  | platí pro SO - 01 a SO - 02 | [14 empty] | VV | 2 | 1 | True | 0 | ROZPOCET
| VV |  | "SSZT"2 |  | 2 | [12 empty] | VV | 2 | 2 | True | 0 | ROZPOCET
| VV |  | "ČD telematika"2 |  | 2 | [12 empty] | VV | 2 | 2 | True | 0 | ROZPOCET
| VV |  | Součet |  | 4 | [12 empty] | VV | 2 | 4 | True | 1 | ROZPOCET
7 | K | 012303000.2 | Geodetické práce po výstavbě | soubor | 1 |  | 0 | R - položka |  | základní |  | 0 | 0 | 0 | 0 | 0 | 1024 | K | 2 |  |  |  | ROZPOCET | 0 | 0 | 0 | 0 | 0 | 1 | 0 | 1024 | -1143493861
| PP |  | Geodetické práce po výstavbě | [14 empty] | PP | 2
| P |  | Poznámka k položce: vyhotovení GP pro trvalý zábor pro SO - 01 | [14 empty] | P | 2
| VV |  | platí pro SO - 01 | [14 empty] | VV | 2 | 1 | True | 0 | ROZPOCET
| VV |  | 1 |  | 1 | [12 empty] | VV | 2 | 2 | True | 0 | ROZPOCET
| VV |  | Součet |  | 1 | [12 empty] | VV | 2 | 4 | True | 1 | ROZPOCET
8 | K | 013002000 | Projektové práce | soubor | 1 |  | 0 | CS ÚRS 2023 01 |  | základní |  | 0 | 0 | 0 | 0 | 0 | 1024 | K | 2 |  |  |  | ROZPOCET | 0 | 0 | 0 | 0 | 0 | 1 | 0 | 1024 | -2005206957
| PP |  | Projektové práce | [14 empty] | PP | 2
| Online PSC |  | https://podminky.urs.cz/item/CS_URS_2023_01/013002000 | [14 empty] | Online PSC | 2
| P |  | Poznámka k položce: Havarijní a povodňový plán. | [14 empty] | P | 2
| VV |  | platí pro SO - 01 | [14 empty] | VV | 2 | 1 | True | 0 | ROZPOCET
| VV |  | 1 |  | 1 | [12 empty] | VV | 2 | 2 | True | 0 | ROZPOCET
| VV |  | Součet |  | 1 | [12 empty] | VV | 2 | 4 | True | 1 | ROZPOCET
9 | K | 013244000 - R | Dokumentace pro provádění stavby | soubor | 1 |  | 0 | R - položka |  | základní |  | 0 | 0 | 0 | 0 | 0 | 1024 | K | 2 |  |  |  | ROZPOCET | 0 | 0 | 0 | 0 | 0 | 1 | 0 | 1024 | -1450510536
| PP |  | Dokumentace pro provádění stavby - zábradlí | [14 empty] | PP | 2
| P |  | Poznámka k položce: "výrobní dokumentace zábradlí | [14 empty] | P | 2
| VV |  | platí pro SO - 01 | [14 empty] | VV | 2 | 1 | True | 0 | ROZPOCET
| VV |  | 1 |  | 1 | [12 empty] | VV | 2 | 2 | True | 0 | ROZPOCET
| VV |  | Součet |  | 1 | [12 empty] | VV | 2 | 4 | True | 1 | ROZPOCET
10 | K | 013254000 | Dokumentace skutečného provedení stavby | soubor | 2 |  | 0 | CS ÚRS 2023 01 |  | základní |  | 0 | 0 | 0 | 0 | 0 | 1024 | K | 2 |  |  |  | ROZPOCET | 0 | 0 | 0 | 0 | 0 | 1 | 0 | 1024 | -27220774
| PP |  | Dokumentace skutečného provedení stavby | [14 empty] | PP | 2
| Online PSC |  | https://podminky.urs.cz/item/CS_URS_2023_01/013254000 | [14 empty] | Online PSC | 2
| P |  | Poznámka k položce: Dokumentace skutečného provedení stavby 2x včetně digitální formy (dle ZTP stavby)." | [14 empty] | P | 2
| VV |  | platí pro SO - 01 a SO - 02 | [14 empty] | VV | 2 | 1 | True | 0 | ROZPOCET
| VV |  | 2 |  | 2 | [12 empty] | VV | 2 | 2 | True | 0 | ROZPOCET
| VV |  | Součet |  | 2 | [12 empty] | VV | 2 | 4 | True | 1 | ROZPOCET
| D | VRN3 | Zařízení staveniště |  |  |  | 0 |  |  |  |  | 0 |  | 0 |  | 0 | 5 | D | 1 |  |  |  | ROZPOCET | [6 empty] | 0
11 | K | 032002000 | Vybavení staveniště | % |  |  | 0 | CS ÚRS 2023 01 |  | základní |  | 0 | 0 | 0 | 0 | 0 | 1024 | K | 2 |  |  |  | ROZPOCET | 0 | 0 | 0 | 0 | 0 | 1 | 0 | 1024 | 1346494473
| PP |  | Vybavení staveniště | [14 empty] | PP | 2
| Online PSC |  | https://podminky.urs.cz/item/CS_URS_2023_01/032002000 | [14 empty] | Online PSC | 2
| P |  | Poznámka k položce: Zařízení staveniště - náklady na zřízení, provoz a údržbu vybavení staveniště včetně nákladů na zrušení zařízení staveniště a uvedení pozemků do původního stavu (energie, čištění komunikací, oplocení, omezení užívání veřejných komunikaci,..) Náklady zhotovitele související se zajištěním provozů nutných pro provádění díla (kanceláře řídících pracovníků, sociální objekty pro pracovníky stavby, sklady, provizorní zpevněné plochy pro skladování materiálů, oplocení zařízení staveniště, vnitrostaveništní rozvody všech potřebných energií vč. jejich poplatků) atd. Zřízení trvalé, dočasné deponie a mezideponie, příjezdy a přístupy na staveniště, úpravy staveniště z hlediska bezpečnosti a ochrany zdraví třetích osob, uspořádání a bezpečnost staveniště z hlediska ochrany veřejných zájmů), dodržení podmínek pro provádění staveb z hlediska BOZP, dodržování podmínek pro ochranu životního prostředí při výstavbě, dodržení podmínek - možnosti nakládání s odpady, splnění zvláštních požadavků na provádění stavby, které vyžadují bezpečnostní opatření. Náklady zhotovitele spojené (po ukončení díla) s kompletním odstraněním zařízení staveniště vč. uvedení dotčených ploch do původního stavu. Poznámka k položce: Náklady na zřízení, provoz a údržbu vybavení staveniště včetně nákladů za zrušení zařízení staveniště a uvedení pozemků do původního stavu ( energie, úklid komunikací, zpevněné plochy, oplocení, ....) 1) jako množství do buňky H uvede uchazeč součet cen ze sloupce J (∑HSV+∑PSV-∑997-∑998) snížený o hodnotu položek materiálu. 2) jednotkovou cenu = výši procentní sazby volí uchazeč. maximální přípustná sazba je 2,0% (příklad 2,0%=0,02 - do buňky I se vepíše hodnota 0,02) SO 01.1. počítáno z položek:∑ 1-9,11-15,16,19,21,22,24-29,31,32,34-48,54-58,60-64,66-71,73,79-82,84-91,103,104,107,110-113,115,119,121-124,126. SO 01.2. počítáno z položek:∑ 1,3,5-16. SO 02.1. počítáno z položek:∑ 1-14,16,17,19-33,35-42,45-48,58,59,62,66. SO 02.2. počítáno z položek:∑ 1,3,5-13. | [14 empty] | P | 2
| VV |  | "SO - 01.1" | [14 empty] | VV | 2 | 1 | True | 0 | ROZPOCET
| VV |  | "SO - 01.2" | [14 empty] | VV | 2 | 1 | True | 0 | ROZPOCET
| VV |  | "SO - 02.1" | [14 empty] | VV | 2 | 1 | True | 0 | ROZPOCET
| VV |  | "SO - 02.2" | [14 empty] | VV | 2 | 1 | True | 0 | ROZPOCET
| VV |  | Součet |  | 0 | [12 empty] | VV | 2 | 4 | True | 1 | ROZPOCET
12 | K | 034603000 | Alarm, strážní služba staveniště | hod | 360 |  | 0 | CS ÚRS 2023 01 |  | základní |  | 0 | 0 | 0 | 0 | 0 | 1024 | K | 2 |  |  |  | ROZPOCET | 0 | 0 | 0 | 0 | 0 | 1 | 0 | 1024 | -572539266
| PP |  | Alarm, strážní služba staveniště | [14 empty] | PP | 2
| Online PSC |  | https://podminky.urs.cz/item/CS_URS_2023_01/034603000 | [14 empty] | Online PSC | 2
| P |  | Poznámka k položce: Strážní služba po dobu stavby - 30 dnů, 12 hodin denně" | [14 empty] | P | 2
| VV |  | strážní služba od 18:00 - 6:00 | [14 empty] | VV | 2 | 1 | True | 0 | ROZPOCET
| VV |  | 30,0*12 |  | 360 | [12 empty] | VV | 2 | 2 | True | 0 | ROZPOCET
| VV |  | Součet |  | 360 | [12 empty] | VV | 2 | 4 | True | 1 | ROZPOCET
| D | VRN4 | Inženýrská činnost |  |  |  | 0 |  |  |  |  | 0 |  | 0 |  | 0 | 5 | D | 1 |  |  |  | ROZPOCET | [6 empty] | 0
13 | K | 043134000 | Zkoušky zatěžovací | kus | 6 |  | 0 | CS ÚRS 2023 01 |  | základní |  | 0 | 0 | 0 | 0 | 0 | 1024 | K | 2 |  |  |  | ROZPOCET | 0 | 0 | 0 | 0 | 0 | 1 | 0 | 1024 | -176301284
| PP |  | Zkoušky zatěžovací | [14 empty] | PP | 2
| Online PSC |  | https://podminky.urs.cz/item/CS_URS_2023_01/043134000 | [14 empty] | Online PSC | 2
| P |  | Poznámka k položce: Statické zkoušky únosnosti oblasti základové spáry, za opěrami.. Zkoušky budou provedeny akreditovanou laboratoří a doloženy protoikoly." | [14 empty] | P | 2
| VV |  | platí pro SO - 01 a SO - 02 | [14 empty] | VV | 2 | 1 | True | 0 | ROZPOCET
| VV |  | "základová spára"1*2 |  | 2 | [12 empty] | VV | 2 | 2 | True | 0 | ROZPOCET
| VV |  | "pláň žel. spodku"2*2 |  | 4 | [12 empty] | VV | 2 | 2 | True | 0 | ROZPOCET
| VV |  | Součet |  | 6 | [12 empty] | VV | 2 | 4 | True | 1 | ROZPOCET
| D | VRN6 | Územní vlivy |  |  |  | 0 |  |  |  |  | 0 |  | 0 |  | 0 | 5 | D | 1 |  |  |  | ROZPOCET | [6 empty] | 0
14 | K | 065002000 | Mimostaveništní doprava materiálů | km | 360 |  | 0 | CS ÚRS 2023 01 |  | základní |  | 0 | 0 | 0 | 0 | 0 | 1024 | K | 2 |  |  |  | ROZPOCET | 0 | 0 | 0 | 0 | 0 | 1 | 0 | 1024 | 226258462
| PP |  | Mimostaveništní doprava materiálů | [14 empty] | PP | 2
| Online PSC |  | https://podminky.urs.cz/item/CS_URS_2023_01/065002000 | [14 empty] | Online PSC | 2
| VV |  | "SO - 02 ŽB. prefa. trouby"360 |  | 360 | [12 empty] | VV | 2 | 2 | True | 0 | ROZPOCET
| VV |  | Součet |  | 360 | [12 empty] | VV | 2 | 4 | True | 1 | ROZPOCET
15 | K | 9902400800 - R | Doprava jednosměrná mechanizací o nosnosti přes 3,5 t objemnějšího kusového materiálu (prefabrikátů, stožárů, výhybek, rozvaděčů, vybouraných hmot atd.) do 150 km | t | 67.8 |  | 0 | R - položka |  | základní |  | 0 | 0 | 0 | 0 | 0 | 512 | K | 2 |  |  |  | ROZPOCET | 0 | 0 | 0 | 0 | 0 | 1 | 0 | 512 | -1305552549
| PP |  | Doprava jednosměrná mechanizací o nosnosti přes 3,5 t objemnějšího kusového materiálu (prefabrikátů, stožárů, výhybek, rozvaděčů, vybouraných hmot atd.) do 150 km Poznámka: 1. Ceny jsou určeny pro dopravu silničními i kolejovými vozidly. 2. V cenách jednosměrné dopravy jsou započteny náklady na přepravu materiálu na místo určení včetně složení a poplatku za použití dopravní cesty. Tyto položky se použijí i v případě, kdy se předpokládá, že dopravní prostředek bude naložen i na zpáteční cestě. V tomto případě se použijí položky pro každý směr samostatně (např. doprava materiálu na stavbu a odvoz výzisku nebo suti ze stavby). | [14 empty] | PP | 2
| VV |  | přeprava rámových prefabrikátů | [14 empty] | VV | 2 | 1 | True | 0 | ROZPOCET
| VV |  | 67,800 |  | 67.8 | [12 empty] | VV | 2 | 2 | True | 0 | ROZPOCET
| VV |  | Součet |  | 67.8 | [12 empty] | VV | 2 | 4 | True | 1 | ROZPOCET
16 | K | 9902409100 - R | Doprava jednosměrná mechanizací o nosnosti přes 3,5 t objemnějšího kusového materiálu (prefabrikátů, stožárů, výhybek, rozvaděčů, vybouraných hmot atd.) příplatek za každý další 1 km | t | 2034 |  | 0 | R - položka |  | základní |  | 0 | 0 | 0 | 0 | 0 | 512 | K | 2 |  |  |  | ROZPOCET | 0 | 0 | 0 | 0 | 0 | 1 | 0 | 512 | -1663740847
| PP |  | Doprava jednosměrná mechanizací o nosnosti přes 3,5 t objemnějšího kusového materiálu (prefabrikátů, stožárů, výhybek, rozvaděčů, vybouraných hmot atd.) příplatek za každý další 1 km Poznámka: 1. Ceny jsou určeny pro dopravu silničními i kolejovými vozidly. 2. V cenách jednosměrné dopravy jsou započteny náklady na přepravu materiálu na místo určení včetně složení a poplatku za použití dopravní cesty. Tyto položky se použijí i v případě, kdy se předpokládá, že dopravní prostředek bude naložen i na zpáteční cestě. V tomto případě se použijí položky pro každý směr samostatně (např. doprava materiálu na stavbu a odvoz výzisku nebo suti ze stavby). | [14 empty] | PP | 2
| VV |  | 67,8*30 |  | 2034 | [12 empty] | VV | 2 | 2 | True | 0 | ROZPOCET
| VV |  | Součet |  | 2034 | [12 empty] | VV | 2 | 4 | True | 1 | ROZPOCET
| D | VRN9 | Zdroje a mechanizmy |  |  |  | 0 |  |  |  |  | 0 |  | 0 |  | 0 | 5 | D | 1 |  |  |  | ROZPOCET | [6 empty] | 0
17 | K | 101030021100 | Kráčivé ryoadlo 104 kW | Sh | 70 |  | 0 |  |  | základní |  | 0 | 0 | 0 | 0 | 0 | 1024 | K | 2 |  |  |  | ROZPOCET | 0 | 0 | 0 | 0 | 0 | 1 | 0 | 1024 | -771472872
| PP |  | Kráčivé ryoadlo 104 kW | [14 empty] | PP | 2
| VV |  | platí pro SO - 01 | [14 empty] | VV | 2 | 1 | True | 0 | ROZPOCET
| VV |  | "So - 01 "7*10 |  | 70 | [12 empty] | VV | 2 | 2 | True | 0 | ROZPOCET
| VV |  | Součet |  | 70 | [12 empty] | VV | 2 | 4 | True | 1 | ROZPOCET
18 | K | 101030021100 - R | přeprava dvoucestného rypadla s přívěsným vozíkem | km | 100 |  | 0 | R - položka |  | základní |  | 0 | 0 | 0 | 0 | 0 | 1024 | K | 2 |  |  |  | ROZPOCET | 0 | 0 | 0 | 0 | 0 | 1 | 0 | 1024 | 143426722
| PP |  | přeprava Kráčivého rypadla výkon 104 kW | [14 empty] | PP | 2
| VV |  | platí pro SO - 01 a SO - 02 | [14 empty] | VV | 2 | 1 | True | 0 | ROZPOCET
| VV |  | 50*2 |  | 100 | [12 empty] | VV | 2 | 2 | True | 0 | ROZPOCET
| VV |  | Součet |  | 100 | [12 empty] | VV | 2 | 4 | True | 1 | ROZPOCET
19 | K | 110030122000 | Dvoucestné rypadlo s přívěsným vozíkem | Sh | 270 |  | 0 |  |  | základní |  | 0 | 0 | 0 | 0 | 0 | 1024 | K | 2 |  |  |  | ROZPOCET | 0 | 0 | 0 | 0 | 0 | 1 | 0 | 1024 | 414114093
| PP |  | Dvoucestné rypadlo s přívěsným vozíkem | [14 empty] | PP | 2
| VV |  | platí pro SO - 01 a SO - 02 | [14 empty] | VV | 2 | 1 | True | 0 | ROZPOCET
| VV |  | 27*10 |  | 270 | [12 empty] | VV | 2 | 2 | True | 0 | ROZPOCET
| VV |  | Součet |  | 270 | [12 empty] | VV | 2 | 4 | True | 1 | ROZPOCET
20 | K | 110030122000 - R | přeprava Kráčivého rypadla výkon 104 kW | km | 100 |  | 0 | R - položka |  | základní |  | 0 | 0 | 0 | 0 | 0 | 1024 | K | 2 |  |  |  | ROZPOCET | 0 | 0 | 0 | 0 | 0 | 1 | 0 | 1024 | -1677715056
| PP |  | přeprava dvoucestného rypadla s přívěsným vozíkem | [14 empty] | PP | 2
| VV |  | platí pro SO - 01 a SO - 02 | [14 empty] | VV | 2 | 1 | True | 0 | ROZPOCET
| VV |  | "SO - 01"8*10 |  | 80 | [12 empty] | VV | 2 | 2 | True | 0 | ROZPOCET
| VV |  | "SO - 02"2*10 |  | 20 | [12 empty] | VV | 2 | 2 | True | 0 | ROZPOCET
| VV |  | Součet |  | 100 | [12 empty] | VV | 2 | 4 | True | 1 | ROZPOCET
21 | K | 111010022000 | Kolový jeřáb nosnost 40t klopný moment 1200kNm | Sh | 17 |  | 0 |  |  | základní |  | 0 | 0 | 0 | 0 | 0 | 1024 | K | 2 |  |  |  | ROZPOCET | 0 | 0 | 0 | 0 | 0 | 1 | 0 | 1024 | 1589088178
| PP |  | Kolový jeřáb nosnost 40t klopný moment 1200kNm | [14 empty] | PP | 2
| VV |  | platí pro SO - 01 a SO - 02 | [14 empty] | VV | 2 | 1 | True | 0 | ROZPOCET
| VV |  | "So - 01 "3*4 |  | 12 | [12 empty] | VV | 2 | 2 | True | 0 | ROZPOCET
| VV |  | "SO - 02"1*5 |  | 5 | [12 empty] | VV | 2 | 2 | True | 0 | ROZPOCET
| VV |  | Součet |  | 17 | [12 empty] | VV | 2 | 4 | True | 1 | ROZPOCET
22 | K | 111010022000 - R | přeprava kolového jeřábu 40t | km | 100 |  | 0 | R - položka |  | základní |  | 0 | 0 | 0 | 0 | 0 | 1024 | K | 2 |  |  |  | ROZPOCET | 0 | 0 | 0 | 0 | 0 | 1 | 0 | 1024 | -1737335337
| PP |  | přeprava kolového jeřábu 40t | [14 empty] | PP | 2
| VV |  | platí pro SO - 01 a SO - 02 | [14 empty] | VV | 2 | 1 | True | 0 | ROZPOCET
| VV |  | 50*2 |  | 100 | [12 empty] | VV | 2 | 2 | True | 0 | ROZPOCET
| VV |  | Součet |  | 100 | [12 empty] | VV | 2 | 4 | True | 1 | ROZPOCET
23 | K | R - položka | Bádie na beton | den | 15 |  | 0 | R - položka |  | základní |  | 0 | 0 | 0 | 0 | 0 | 1024 | K | 2 |  |  |  | ROZPOCET | 0 | 0 | 0 | 0 | 0 | 1 | 0 | 1024 | 830542034
| PP |  | Bádie na beton | [14 empty] | PP | 2
| VV |  | platí pro SO - 01 a SO - 02 | [14 empty] | VV | 2 | 1 | True | 0 | ROZPOCET
| VV |  | "SO - 01"10 |  | 10 | [12 empty] | VV | 2 | 2 | True | 0 | ROZPOCET
| VV |  | "SO - 02"5 |  | 5 | [12 empty] | VV | 2 | 2 | True | 0 | ROZPOCET
| VV |  | Součet |  | 15 | [12 empty] | VV | 2 | 4 | True | 1 | ROZPOCET
24 | K | R - položka - 1 | Kolejový jeřáb EDK 300/5 včetně souvisejících činnosti | soubor | 1 |  | 0 | R - položka |  | základní |  | 0 | 0 | 0 | 0 | 0 | 1024 | K | 2 |  |  |  | ROZPOCET | 0 | 0 | 0 | 0 | 0 | 1 | 0 | 1024 | -1757204670
| PP |  | Kolejový jeřáb EDK 300/5 včetně souvisejících činnosti | [14 empty] | PP | 2
| P |  | Poznámka k položce: cena zahrnuje: Zavedení trasy, použití dopravní cesty, technický doprovod EDK, výkon a přeprava jeřábu EDK 300/5 ( nakládáíní a vkládání prefabrikátů ), přeprava a výkon lokomotivy, pronájem 3 ks plošinových vozů | [14 empty] | P | 2
| VV |  | platí pro SO -01 | [14 empty] | VV | 2 | 1 | True | 0 | ROZPOCET
| VV |  | "SO - 01"1 |  | 1 | [12 empty] | VV | 2 | 2 | True | 0 | ROZPOCET
| VV |  | Součet |  | 1 | [12 empty] | VV | 2 | 4 | True | 1 | ROZPOCET

## Pokyny pro vyplnění
Struktura údajů, formát souboru a metodika pro zpracování
Struktura
Soubor je složen ze záložky Rekapitulace stavby a záložek s názvem soupisu prací pro jednotlivé objekty ve formátu XLSX. Každá ze záložek přitom obsahuje
ještě samostatné sestavy vymezené orámovaním a nadpisem sestavy.
Rekapitulace stavby obsahuje sestavu Rekapitulace stavby a Rekapitulace objektů stavby a soupisů prací.
V sestavě Rekapitulace stavby jsou uvedeny informace identifikující předmět veřejné zakázky na stavební práce, KSO, CC-CZ, CZ-CPV, CZ-CPA a rekapitulaci
celkové nabídkové ceny uchazeče.
Termínem "uchazeč" (resp. zhotovitel) se myslí "účastník zadávacího řízení" ve smyslu zákona o zadávání veřejných zakázek.
V sestavě Rekapitulace objektů stavby a soupisů prací je uvedena rekapitulace stavebních objektů, inženýrských objektů, provozních souborů,
vedlejších a ostatních nákladů a ostatních nákladů s rekapitulací nabídkové ceny za jednotlivé soupisy prací. Na základě údaje Typ je možné
identifikovat, zda se jedná o objekt nebo soupis prací pro daný objekt:
|  | STA | Stavební objekt pozemní
|  | ING | Stavební objekt inženýrský
|  | PRO | Provozní soubor
|  | VON | Vedlejší a ostatní náklady
|  | OST | Ostatní
|  | Soupis | Soupis prací pro daný typ objektu
Soupis prací pro jednotlivé objekty obsahuje sestavy Krycí list soupisu prací, Rekapitulace členění soupisu prací, Soupis prací. Za soupis prací může být považován
i objekt stavby v případě, že neobsahuje podřízenou zakázku.
Krycí list soupisu obsahuje rekapitulaci informací o předmětu veřejné zakázky ze sestavy Rekapitulace stavby, informaci o zařazení objektu do KSO,
CC-CZ, CZ-CPV, CZ-CPA a rekapitulaci celkové nabídkové ceny uchazeče za aktuální soupis prací.
Rekapitulace členění soupisu prací obsahuje rekapitulaci soupisu prací ve všech úrovních členění soupisu tak, jak byla tato členění použita (např.
stavební díly, funkční díly, případně jiné členění) s rekapitulací nabídkové ceny.
Soupis prací obsahuje položky veškerých stavebních nebo montážních prací, dodávek materiálů a služeb nezbytných pro zhotovení stavebního objektu,
inženýrského objektu, provozního souboru, vedlejších a ostatních nákladů.
Pro položky soupisu prací se zobrazují následující informace:
|  | PČ |  | Pořadové číslo položky v aktuálním soupisu
|  | TYP |  | Typ položky: K - konstrukce, M - materiál, PP - plný popis, PSC - poznámka k souboru cen, P - poznámka k položce, VV - výkaz výměr
|  | Kód |  | Kód položky
|  | Popis |  | Zkrácený popis položky
|  | MJ |  | Měrná jednotka položky
|  | Množství |  | Množství v měrné jednotce
|  | J.cena |  | Jednotková cena položky. Zadaní může obsahovat namísto J.ceny sloupce J.materiál a J.montáž, jejichž součet definuje
J.cenu položky.
|  | Cena celkem |  | Celková cena položky daná jako součin množství a j.ceny
|  | Cenová soustava |  | Příslušnost položky do cenové soustavy
Ke každé položce soupisu prací se na samostatných řádcích může zobrazovat:
Plný popis položky
Poznámka k souboru cen a poznámka zadavatele
Výkaz výměr
Pokud je k řádku výkazu výměr evidovaný údaj ve sloupci Kód, jedná se o definovaný odkaz, na který se může odvolávat výkaz výměr z jiné položky.
Metodika pro zpracování
Jednotlivé sestavy jsou v souboru provázány. Editovatelné pole jsou zvýrazněny žlutým podbarvením, ostatní pole neslouží k editaci a nesmí být jakkoliv
modifikovány.
Uchazeč je pro podání nabídky povinen vyplnit žlutě podbarvená pole:
Pole Uchazeč v sestavě Rekapitulace stavby - zde uchazeč vyplní svůj název (název subjektu)
Pole IČ a DIČ v sestavě Rekapitulace stavby - zde uchazeč vyplní svoje IČ a DIČ
Datum v sestavě Rekapitulace stavby - zde uchazeč vyplní datum vytvoření nabídky
J.cena = jednotková cena v sestavě Soupis prací o maximálním počtu desetinných míst uvedených v poli
- pokud sestavy soupisů prací obsahují pole J.cena, měla by být všechna tato pole vyplněna nenulovými
Poznámka - nepovinný údaj pro položku soupisu
V případě, že sestavy soupisů prací neobsahují pole J.cena, potom ve všech soupisech prací obsahují pole:
- J.materiál - jednotková cena materiálu
- J.montáž - jednotková cena montáže
Uchazeč v tomto případě by měl vyplnit všechna pole J.materiál a pole J.montáž nenulovými kladnými číslicemi. V případech, kdy položka
neobsahuje žádný materiál je přípustné, aby pole J.materiál bylo vyplněno nulou. V případech, kdy položka neobsahuje žádnou montáž je přípustné,
aby pole J.montáž bylo vyplněno nulou. Obě pole - J.materiál, J.Montáž u jedné položky by však neměly být vyplněny nulou.
Rekapitulace stavby
Název |  |  | Povinný |  | Popis | Typ | Max. počet
atributu |  |  | (A/N) |  |  |  | znaků
Kód |  |  | A |  | Kód stavby | String | 20
Stavba |  |  | A |  | Název stavby | String | 120
Místo |  |  | N |  | Místo stavby | String | 50
Datum |  |  | A |  | Datum vykonaného exportu | Date
KSO |  |  | N |  | Klasifikace stavebního objektu | String | 15
CC-CZ |  |  | N |  | Klasifikace stavbeních děl | String | 15
CZ-CPV |  |  | N |  | Společný slovník pro veřejné zakázky | String | 20
CZ-CPA |  |  | N |  | Klasifikace produkce podle činností | String | 20
Zadavatel |  |  | N |  | Zadavatel zadaní | String | 50
IČ |  |  | N |  | IČ zadavatele zadaní | String | 20
DIČ |  |  | N |  | DIČ zadavatele zadaní | String | 20
Uchazeč |  |  | N |  | Uchazeč veřejné zakázky | String | 50
Projektant |  |  | N |  | Projektant | String | 50
Poznámka |  |  | N |  | Poznámka k zadání | String | 255
Sazba DPH |  |  | A |  | Rekapitulace sazeb DPH u položek soupisů | eGSazbaDph
Základna DPH |  |  | A |  | Základna DPH určena součtem celkové ceny z položek soupisů | Double
Hodnota DPH |  |  | A |  | Hodnota DPH | Double
Cena bez DPH |  |  | A |  | Celková cena bez DPH za celou stavbu. Sčítává se ze všech listů. | Double
Cena s DPH |  |  | A |  | Celková cena s DPH za celou stavbu | Double
Rekapitulace objektů stavby a soupisů prací
Název |  |  | Povinný |  | Popis | Typ | Max. počet
atributu |  |  | (A/N) |  |  |  | znaků
Kód |  |  | A |  | Přebírá se z Rekapitulace stavby | String | 20
Stavba |  |  | A |  | Přebírá se z Rekapitulace stavby | String | 120
Místo |  |  | N |  | Přebírá se z Rekapitulace stavby | String | 50
Datum |  |  | A |  | Přebírá se z Rekapitulace stavby | Date
Zadavatel |  |  | N |  | Přebírá se z Rekapitulace stavby | String | 50
Projektant |  |  | N |  | Přebírá se z Rekapitulace stavby | String | 50
Uchazeč |  |  | N |  | Přebírá se z Rekapitulace stavby | String | 50
Kód |  |  | A |  | Kód objektu | String | 20
Objektu, Soupis prací |  |  | A |  | Název objektu | String | 120
Cena bez DPH |  |  | A |  | Cena bez DPH za daný objekt | Double
Cena s DPH |  |  | A |  | Cena spolu s DPH za daný objekt | Double
Typ |  |  | A |  | Typ zakázky | eGTypZakazky
Krycí list soupisu
Název |  |  | Povinný |  | Popis | Typ | Max. počet
atributu |  |  | (A/N) |  |  |  | znaků
Stavba |  |  | A |  | Přebírá se z Rekapitulace stavby | String | 120
Objekt |  |  | A |  | Kód a název objektu | String | 20 + 120
Soupis |  |  | A |  | Kód a název soupisu | String | 20 + 120
KSO |  |  | N |  | Klasifikace stavebního objektu | String | 15
CC-CZ |  |  | N |  | Klasifikace stavbeních děl | String | 15
CZ-CPV |  |  | N |  | Společný slovník pro veřejné zakázky | String | 20
CZ-CPA |  |  | N |  | Klasifikace produkce podle činností | String | 20
Místo |  |  | N |  | Přebírá se z Rekapitulace stavby | String | 50
Zadavatel |  |  | N |  | Přebírá se z Rekapitulace stavby | String | 50
Uchazeč |  |  | N |  | Přebírá se z Rekapitulace stavby | String | 50
Projektant |  |  | N |  | Přebírá se z Rekapitulace stavby | String | 50
Poznámka |  |  | N |  | Poznámka k soupisu prací | String | 255
Sazba DPH |  |  | A |  | Rekapitulace sazeb DPH na položkách aktuálního soupisu | eGSazbaDph
Základna DPH |  |  | A |  | Základna DPH určena součtem celkové ceny z položek aktuálního soupisu | Double
Hodnota DPH |  |  | A |  | Hodnota DPH | Double
Cena bez DPH |  |  | A |  | Cena bez DPH za daný soupis | Double
Cena s DPH |  |  | A |  | Cena s DPH za daný soupis | Double
Rekapitulace členění soupisu prací
Název |  |  | Povinný |  | Popis | Typ | Max. počet
atributu |  |  | (A/N) |  |  |  | znaků
Stavba |  |  | A |  | Přebírá se z Rekapitulace stavby | String | 120
Objekt |  |  | A |  | Kód a název objektu, přebírá se z Krycího listu soupisu | String | 20 + 120
Soupis |  |  | A |  | Kód a název objektu, přebírá se z Krycího listu soupisu | String | 20 + 120
Místo |  |  | N |  | Přebírá se z Rekapitulace stavby | String | 50
Datum |  |  | A |  | Přebírá se z Rekapitulace stavby | Date
Zadavatel |  |  | N |  | Přebírá se z Rekapitulace stavby | String | 50
Projektant |  |  | N |  | Přebírá se z Rekapitulace stavby | String | 50
Uchazeč |  |  | N |  | Přebírá se z Rekapitulace stavby | String | 50
Kód dílu - Popis |  |  | A |  | Kód a název dílu ze soupisu | String | 20 + 100
Cena celkem |  |  | A |  | Cena celkem za díl ze soupisu | Double
Soupis prací
Název |  |  | Povinný |  | Popis | Typ | Max. počet
atributu |  |  | (A/N) |  |  |  | znaků
Stavba |  |  | A |  | Přebírá se z Rekapitulace stavby | String | 120
Objekt |  |  | A |  | Kód a název objektu | String | 20 + 120
Soupis |  |  | A |  | Přebírá se z Krycího listu soupisu | String | 20 + 120
Místo |  |  | N |  | Přebírá se z Krycího listu soupisu | String | 50
Datum |  |  | A |  | Přebírá se z Krycího listu soupisu | Date
Zadavatel |  |  | N |  | Přebírá se z Krycího listu soupisu | String | 50
Projektant |  |  | N |  | Přebírá se z Krycího listu soupisu | String | 50
Uchazeč |  |  | N |  | Přebírá se z Krycího listu soupisu | String | 50
PČ |  |  | A |  | Pořadové číslo položky soupisu | Long
Typ |  |  | A |  | Typ položky soupisu | eGTypPolozky | 1
Kód |  |  | A |  | Kód položky ze soupisu | String | 20
Popis |  |  | A |  | Popis položky ze soupisu | String | 255
MJ |  |  | A |  | Měrná jednotka položky | String | 10
Množství |  |  | A |  | Množství položky soupisu | Double
J.Cena |  |  | A |  | Jednotková cena položky | Double
Cena celkem |  |  | A |  | Cena celkem vyčíslena jako J.Cena * Množství | Double
Cenová soustava |  |  | N |  | Zařazení položky do cenové soustavy | String | 50
p |  |  | N |  | Poznámka položky ze soupisu | Memo
psc |  |  | N |  | Poznámka k souboru cen ze soupisu | Memo
pp |  |  | N |  | Plný popis položky ze soupisu | Memo
vv |  |  | N |  | Výkaz výměr (figura, výraz, výměra) ze soupisu | Text,Text,Double | 20, 150
DPH |  |  | A |  | Sazba DPH pro položku | eGSazbaDPH
Hmotnost |  |  | A |  | Hmotnost položky ze soupisu | Double
Suť |  |  | A |  | Suť položky ze soupisu | Double
Nh |  |  | N |  | Normohodiny položky ze soupisu | Double
Datová věta
Typ věty |  |  | Hodnota |  | Význam
eGSazbaDPH |  |  | základní |  | Základní sazba DPH
|  |  | snížená |  | Snížená sazba DPH
|  |  | nulová |  | Nulová sazba DPH
|  |  | zákl. přenesená |  | Základní sazba DPH přenesená
|  |  | sníž. přenesená |  | Snížená sazba DPH přenesená
eGTypZakazky |  |  | STA |  | Stavební objekt
|  |  | PRO |  | Provozní soubor
|  |  | ING |  | Inženýrský objekt
|  |  | VON |  | Vedlejší a ostatní náklady
|  |  | OST |  | Ostatní náklady
eGTypPolozky |  |  | 1 |  | Položka typu HSV
|  |  | 2 |  | Položka typu PSV
|  |  | 3 |  | Položka typu M
|  |  | 4 |  | Položka typu OST