## MVTV 2 007 převodovka a 24V
Bohumín Vozidlo s ETCS
Výkon
1. | Hnací soustava, přístroje
Náhrada motoru ML 634 za TEDOM TD 152 AHTX01, včetně sacího, výfukového potrubí a tlumiče (zajištění garanční prohlídky po ujetí 2000 km)
Provedení údržby motoru TEDOM dle "Návodu k obsluze motoru TEDOM TD 152 AH TX 01 č.v. 7000 716/06"
Dosazení startéru 24V. Dodání náhradního startéru 24V
Dosazení nové vícestupňové (minimálně čtyřstupňové) převodovky vhodného typu pro spojení s motorem TEDOM včetně ovládání, řídícího systému a signalizace. Nový kardanový hřídel pro připojení nápravové převodovky NKR 16. Převodovka musí umožnit tažení vozidla i bez chodu spalovacího motoru
GO kompresoru 3DSK 75, spínače a mezichladiče
Oprava dílů palivového okruhu včetně přetěsnění
Oprava naftové nádrže (výplach, přetěsnění, zavaření sítka do plnícího hrdla, uzamykání). Doplnění hrdla z druhé strany
Výměna všech dílů chladícího, topného a plnícího okruhu včetně přírub pro zaústění čidel teploty. Konce trubek opatřit zápichy pro pevné uchycení hadicových spon. Vyměnit veškeré pryžové spojky za silikonové + dodání hadicových spon se šroubem s kloubovým uložením. Provést tepelnou izolaci (min. mirelon) a bandážování vyztuženou hliníkovou fólií s nosnou mřížkou. dosazení nového chladiče, oprava žaluzií chladiče, nové vyrovnávací nádrže z nekorodujícího materiálu, doplnění nemrznoucí kapaliny na -25°C
Oprava kardanové hřídele pro pomocné pohony
Vyvážení rotačních celků
Oprava všech částí hydrostatického okruhu, výměna chladiče hydr. kapaliny a výměna hydraulického oleje
Výměna výměníku voda - olej
Dosazení elektronické regulace chladícího okruhu
Kontrola elektronické regulace chladícího okruhu
Dosazení náhradních klínových řemenů přes kardanové hřídele
GO pomocných pohonů, oprava uložení, výměna silentbloků
2. | Rám a pojezdová část vozidla
Oprava rámu, podvozků (trhliny, vypouzdření, křížové míry - přeměření + oprava). Vydání měrových listů
Defektoskopická zkouška náprav, levých, pravých kotoučů, jízdní plochy kol, tažné háky, vodící čepy podvozků, dolní-horní závěsy, kliková hřídel kompresoru
Oprava uchycení podvozků
Výměna pružin a tlumičů vypružení a jejich uchycení
Oprava torzních vzpěr, výměna pryžových pouzder
Oprava dvojkolí včetně nápravových ložisek a ložiskových domků, dosazení nových monobloků
GO nápravové převodovky NKR 16 včetně dosazení třístavového řadícího válce pro zajištění vyřazení převodovky
Oprava narážecího a táhlového ústrojí
Dosazení nových uzemňovacích propojek
Výměna vodících trnů, pryžových prstenců a silonových pouzder
3. | Elektrická výzbroj vozidla
Úprava elektrické výzbroje vozidla na 24V. Rozdělení obvodů na startovací a vozovou síť
Dosazení nového (nových) alternátoru (ů) odpovídajícího výkonu. Nabíjení startovací baterie pomocí měniče
Oddělení startovacího obvodu od vozové sítě 24V, včetně startovacího stykače a dosazení startovacích baterií. (možnost dobíjení baterií 24V jak za jízdy, tak i z vnější sitě 400V)
Dosazení nových baterií pro vozovou síť 24V vhodného typu a kapacity, oprava a nátěr skříně baterií barvou odolnou účinkům elektrolytu z baterií, úprava na uložení baterií 24V možnost dobíjení baterií 24V jak za jízdy, tak i z vnější sitě 400V)
Dosazení návěstních LED svítidel osvětlení vozidla v souladu s předpisy SŽ D1
Po vypnutí ovládacího stanoviště (při přecházení mezi stanovišti strojvedoucího) musí být vozidlo automaticky označeno alespoň návěstí: "obsazené hnací vozidlo". Jedno bílé světlo na přední a zadní straně hnacího vozidla, doporučeno: levé poziční při pohledu na čelo vozidla - SŽDC D1. čl. 155 (4)
Přerušované rozsvěcování horního návěstního světla pro dávání návěsti dle předpisu SŽ D1, čl 126 (4) musí být provedeno automaticky přerušovačem ovládaným přepínačem na pultu strojvedoucího
Náhrada dálkových reflektorů LED reflektory
Seřízení návěstního osvětlení a dálkových reflektorů
Dosazení 6 ks LED pátracích reflektorů do prohlížecí kabiny (včetně úpravy pro upevnění)
Dosazení 4 ks LED reflektorů pro osvětlení TV na čela vozidla (včetně úpravy pro upevnění)
Oprava a značení el. instalace vozidla, výměna všech jistících a spínacích prvků, stykačů, relé a EP ventilů (včetně odpojovače baterií) s ohledem na změnu napětí na 24V, nové popisky, vyčištění všech rozvaděčů, ovládacích pultů a pojistkových skříní
Dosazení soupravy elektronického rychloměru TRAMECO
U vozidla s ETCS provést kontrolu rychloměru TRAMECO s vydáním protokolu.
Dosazení vozidlové radiostanice VS67 (náhrada VS 47). Zapojení GSM-R STOP
Kontrola vozidlové radiostanice VS67 (nebo FXM20) Zapojení GSM-R STOP
Dosazení hlídačů izolace
GO oprava sběrače včetně pohonu a zkratovače, dosazení nového smykadla, seřízení měřidla pro měření výšky TD, dodání nové lišty pro měření klikatosti TD. Dosazení nových kompozitních izolátorů pod sběrač
Kontrola izolátorů pod pracovní plošinou a napěťová zkouška plošiny u vozidel pro práci pod TV 3 kV DC
Dosazení podpěr pod pracovní plošinu u vozidel pro práci pod TV 25 kV AC
Výměna usměrňovačů, regulátorů osvětlení s ohledem na změnu napětí 24V vozové sítě
Výměna ukazatelů a přístrojů signalizace na obou stanovištích strojvedoucího včetně čidel snímání hodnot s ohledem na změnu napětí 24V vozové sítě
Náhrada všech kontrolek za diodové. U kontrolek na pultu strojvedoucího s možností tlumení intenzity svícení. Doplnění tlačítka houkačky u vlakvedoucího
Dosazení osvětlovacích lišt mechanicky odolných a s el. krytím min. IP 66 s diodami na zábradlí pracovní plošiny, ovládání z prohlídkové kabiny
Dosazení nových vestavěných nabíječů pro startovací a vozovou baterii (automatické odstavení při plné kapacitě baterií), napájení přívodkou 5P 32A společnou s el. předehřevem (umístění přívodky na boku skříně topného agregátu nebo na čele vozidla) Dosazení napájecího kabelu pro připojení napájení el. předehřevu a dobíjení z vnější sítě 400V (koncovky 32A 5P, 25m)
Instalace předehřevu vodního okruhu z vnější sítě 400V. Doplnění možnosti temperování vnitřního prostoru při odstavení vozidla, ovládání pomocí přepínače a termostatu
Měření izolačního stavu předehřevu vodního okruhu, výměna topných těles, filtrů a oběhového čerpadla. Doplnění možnosti temperování vnitřního prostoru při odstavení vozidla, ovládání pomocí přepínače a termostatu. Plastový rozvaděč
Dosazení nových LED svítidel na obou stanovištích strojvedoucího (4 kusy) s možmostí plného a tlumeného osvětllení
Doplnění LED svítidla s možností plného a tlumeného osvětlení se samostatným ovládáním nad stůl v soc. prostoru čety OTV
Dosazení nových LED svítidel v dílně, u nástupních dveří, soc. prostoru čety OTV, před hl. rozvaděčem s možností plného a tlumeného osvětlení
Dosazení nových LED svítidel nad pracovním stolem, v prohlížecí kabině, v úborně a nad kuchyňským koutem
Instalace LED pracovního osvětlení spodku vozu a nástupního prostoru bočních posuvných dveří (exteriérové LED lišty, el. krytí min IP 66, mechanicky odolné, včetně přepínačů na stanovištích strojvedoucího
Instalace LED osvětlení vozidla levé i pravé strany - umístěné na rozích skříně pod ochozovým roštem, možnost natoční reflektoru, včetně přepínačů na stanovištích strojvedoucího. Ovládání pětipolohový spínač umístěný na středovém pultu obou stan.stroj, Přepínání: L+P / L / 0 / P / L+P
Kontrola stěračů na elektrický pohon (na obou stanovištích strojvedoucího) včetně ovládání, nové ramena stěračů. Doplnit ovládání od vlakvedoucího
Dosazení stěračů na elektrický pohon (na obou stanovištích strojvedoucího) Ovládání min. dvěmi rychlostmi a cyklovačem. Doplnit ovládání od vlakvedoucího
Oprava plovákového spínače vyrovnávací nádrže vodního okruhu
Výměna ovládacích prvků na obou stanovištích strojvedoucího
Dosazení střídače DC V / AC 230V, 2 000W, dosazení 2 ks zásuvek 230V nad kuchyňský dřez, dosazení 2 ks zásuvek 230V nad pracovní stůl, dosazení 1 ks zásuvky 230V pod stůl v soc. prostoru čety OTV a dosazení 1 ks zásuvky 230V do prohlídkové kabiny
Dosazení nové chladničky 230V, nové pracovní desky s nerezovým dřezem, úprava skříňky včetně dosazení MW trouby 230V a rychlovarné konvice 230V
Servis a kalibrace systému RC Monitoring. Doplnění systému o sledování teploty chladící kapaliny. Zobrazení stavu palivové nádrže na pultech strojvedoucího
Dosazení ventilátorů (2x 2 kusy na obě stanoviště strojvedoucího)
Dosazení nové USB zásuvky pro nabíjení služebních telefonů do levého předního rohu na obě stanoviště
Dosazení nové USB zásuvky pro nabíjení služebních tabletů strojvedoucích do pravého předního rohu na obě stanoviště
Dosazení systému elektronického palivového lanka. (Náhrada mechanických palivových pák a palivového lanka). Dosazení tlačítka na manipulační pojezd
U vozidla s ETCS položku vynechat
Kontrola izolačního stavu
4. | Vzduchová výzbroj vozidla, brzdy
Oprava Výměna vzduchového potrubí (nekorodující provedení), spojovacích prvků a armatur
Demontáž napájecího potrubí včetně odbočky na střechu
Demontáž odbočky napájecího potrubí na střechu
GO všech částí tlakovzdušné brzdy včetně táhel, brzdičů, brzdového válce a rozvaděče, výměna pryžových hadic
Oprava písečníků a držáků písečníků, výměna pryžových hadic, výměna trysek písečníkových kolen a neopravitelných dílů, oprava nádob a vík (odstranění koroze, nátěr) montáž písečníků.Úprava pískování - škrcení (z důvodu seřízení- ZSS 5976).Provedení zesílení držáku písečníkových trubek (navaření šikmých vzpěr). Kontrola a seřízení pískování dle Pokynu provozovatele dráhy č.1/2008 (nov. 09/2008) včetně vydání zápisu
Oprava stopexů
Oprava záklopek záchranné brzdy, vyzkoušení
Kalibrace tlakoměrů
Dosazení automatického odkalování hlavního vzduchojemu
Kontrola funkce automatického odkalování hlavního vzduchojemu
Dosazení nových brzdových čelistí
Dosazení nových pojistných ventilů
Oprava houkaček, výměna EP ventilů. Dosazení uzavíracích kohoutů
Dosazení vzduchové píšťaly, včetně EP ventilů a ovládání. Dosazení uzavíracích kohoutů
Oprava a promazání ruční brzdy
Kontrola a seřízení stěračů na vzduchový pohon v prohlížecí kabině, nová remena stěračů
Kontrola funkce ventilu STOP TRS ( a GSM-R)
Vyvedení vzduchového rozvodu k pracovnímu stolu v dílně a do prohlížecí kabiny pro připojení vzduchového nářadí
Doplnění elektropneumatického panelu s dvojitým bezpečnostním šoupátkem v potrubí průběžné (samočinné) brzdy
5. | Vozová skříň
Výměna potahů všech sedaček a opěradel, oprava sedaček a opěradel, oprava sklopných stolků v prohlížecí kabině
Dosazení nových sedaček strojvedoucího (ZSS 4272)
Výměna podlahové krytiny - obě stanoviště, soc. prostor čety OTV (nové ukončovací lišty)
Výměna dřevěné podlahy v dílně včetně poklopů, oprava rámů poklopů. Nátěr
Oprava dřevěné podlahy v dílně včetně poklopů a rámů. Nátěr
Očištění a oprava zkorodovaných částí pod dřevěnou podlahou. Nátěr
Výměna těsnění všech oken, dveří a čelních reflektorů
Oprava vodítek a brzdy spouštěcích oken stanoviště strojvedoucího
Výměna stínících rolet a doplnění stínících rolet na boční okna - obě stanoviště
Výměna podlahové krytiny v prohlížecí kabině (pryžová krytina), lišty na hranách
Výměna krytiny v prohlížecí kabině (obložení)
Oprava zatékání vody v prohlížecí kabině - kompletní přetěsnění
Oprava výsuvných schodů do prohlížecí kabiny
Oprava schodů na plošinu v prohlížecí kabině (včetně sklopné části a krytiny, rohové lišty)
Dosazení nových čelních oken s bezpečnostní folií (4x)
Dosazení zámků vstupních dveří na jeden klíč
Oprava šatních skříněk, výměna zámků, oprava polic a dvířek nad ponkem
Dosazení nové pracovní desky s nerezovým dřezem, úprava skříňky
Úprava regálu v dílně: dodání kuličkových výsuvů (lineární kuličkové výsuvy pro vysoké zatížení a dlouhou životnost) pro všechny zásuvky - 17 zásuvek, výsuvy musí zajistit spolehlivé vysunutí do min. 3/4 hloubky zásuvky, nosnost zásuvky včetně materiálu max. 50 kg, zásuvky musí být vybaveny aretací pro zavřenou a otevřenou polohu. Zásuvky pod ponkem musí být zamykatelné (5x)
Dosazení nových stíracích lišt na všechny stěrače
Dosazení nových zpětných zrcátek - 4ks
Oprava prasklin prohlížecí kabiny, oprava dorazu zavírání dveří prohlížecí kabiny, oprava posuvných dveří a výměna těsnění, odstranění zatékání větracími mřížkami
Náhrada bočních laminátových kryů plechovými s plynovými vzpěrami
Oprava bočních plechových krytů, výměna plynových vzpěr
Výměna krycích plachet reflektorů prohlížecí kabiny
Oprava a seřízení chodu všech dveří, výměna vodících kladek a ložisek
Dosazení čelních pluhů
Vyrovnání čelních pluhů
Demontáž schránek na zkratovací tyče
Dosazení okapových žlábků nad čelní okna obou stanovišť
Oprava zkorodovaných částí vozidla
Oprava výsuvné plošiny, výměna ložisek, nové zabezpečení plošiny proti pohybu shora
Výměna výdřevy montážní a výsuvné plošiny (včetně impregnace)
Oprava zábradlí montážní plošiny a bočního ochozu, dosazení nových propojek
Oprava vstupních schodů (nový pryžový povrch) a výměna zkorodovaných částí
Výměna potrubí rozvodu vody pro umyvadlo a dřez včetně nového výměníku na TUV a nádrže (nekorodující provedení), dosazení pákové baterie nad dřez a kohoutku na umyvadlo
Demontáž stojanu WC, zakrytí otvoru v podlaze, odstranění odpadní roury pod vozem
Dosazení rotační vodní pumpy na WC, doplnění přepadu z vodního okruhu do kanystru
Dosazení nového vytápěcího agregátu schváleného typu a oběhového čerpadla včetně el. napájení a ovládání (v prostoru skříně TA nepoužívat pružné hadice), oběhové čerpadlo s funkcí dochlazení chladícího okruhu při stopnutém SM a vypnutém odpojovači baterií
Výměna topných článků topení stanovišť a výměna kaloriferů v pracovním oddíle včetně nových motorů ventilátorů (uzavírací kohouty na vstupu a výstupu z topných těles), nové odvzdušňovací ventily, dosazení regulace otáček chodu ventilátorů (min. ve dvou stupních), regulace teploty v interiéru pomocí prostorového termostatu
Dosazení topného kaloriferu (min. tepelný výkon 4 kW) do prostoru skříňky v šatně (uzavírací kohouty na vstupu a výstupu z topného tělesa), dosazení regulace otáček chodu ventilátorů (min. ve dvou stupních), regulace teploty v interiéru pomocí prostorového termostatu
Zaslepení žaluzií sání topení na boku skříně, včetně doplnění tepelné izolace
Oprava a promazání pohyblivých částí zdvihacího zařízení "PARD". Nátěr
Oprava pultů strojvedoucího. Nové popisky přístrojů (nepoužívat celoplošné plastové)
Doplnění bezpečnostních tabulek
6. | Nátěr vozidla
Odstranění původního laku a provedení kompletního nástřiku vozidla včetně pojezdu v rozsahu laku LAK I - barevné řešení dle požadavku zadavatele, nové označení vozidla dle vyhl. 173/1995 Sb
Provedení kompletního nástřiku vozidla včetně pojezdu v rozsahu laku LAK II - barevné řešení dle požadavku zadavatele, nové označení vozidla dle vyhl. 173/1995 Sb
Provedení vnitřních a vnějších popisů dle vyhl. 173/1995 Sb
Provedení nátěru interiéru stanovišť strojvedoucího (pult, sloupky) a dílny (sloupky, pracovní stůl, regály, skříně a držáky lan a izolátorů, ochrany oken), provedení nátěru hlavního el. rozvaděče (odstranění starého nátěru), nátěr vnitřní části prohlídkové kabiny a schůdků
7. | ETCS a elektronické palivové lanko
Provedení kontroly dle údržbového manuálu ETCS a systému elektronického palivového lanka s vydáním protokolu
U vozidla BEZ ETCS položku vynechat
8. | Záchytný systém pro práci ve výškách
Demontáž, zpětná montáž a revize záchytného systému pro práci ve výškách
9. | KBS06
Dosazení zařízení KBS06 včetně panelu, ovládací jednotky, tlačítek bělosti, spínače řízení, tlakového spínače, elektromechanického převodníku, přepínače izolace a registrací činnosti s vazbou na elektronický rychloměr
U vozidla s ETCS provést kontrolu KBS06 s vydáním protokolu.
10. | Zabezpečovací zařízení Jablotron
Domontáž, zpětní montáž, úprava napájení na 24V a přezkoušení činnosti
U vozidla bez zabezpečovacího zařízení položku vynechat
10. | Dokumentace vozidla, oživení vozidla
Zpracování kompletní předávací dokumentace vozidla dle platné legislativy, včetně zápisu o periodické opravě - revizi dle předpisu SŽ S8
Provedení všech potřebných zkoušek a revizí dle platné legislativy, předpisů a technologických postupů
Provedení napěťové zkoušky sběrače
Provedení napěťové zkoušky pracovní plošiny určené pro práci pod napětím
Provedení tlakové zkoušky vzduchojemů
Seřízení kolových a nápravových tlaků. Protokol o vážení vozidla
Provedení technické kontroly dle vyhl. 173/1995 Sb
Zkušební jízda (TBZ) s protokolem
Schválení všech změn na SHV dle platné legislativy a zaznamenání změn do průkazů způsobilosti
Zpracování všech provedených změn do dokumentace, schémat, technických podmínek, technického a funkčního popisu, návodu na obsluhu, návodu na údržbu a katalogu náhradních dílů
Kompletní seřízení a oživení všech částí vozidla a příprava k přejímce
Upřesnění použitého pojmu GO: Generální oprava (GO) je oprava, kterou se v rozsahu mezních úchylek obnovují původní technické vlastnosti jednotlivých prvků, přístrojů, strojů a agregátů. Spočívá v úplné demontáži, výměně vadných dílů a součástí za nové nebo opravené a v opětovné montáži včetně obnovení povrchové úpravy.
Pro přehlednost a možnost porovnání, jsou v tabulce z důvodu rozdílného technického stavu vozidel uvedeny všechny v úvahu přicházející výkony. Podle konkrétního stavu jednotlivých vozidel jsou některé výkony, které se na konkrétním vozidle nepředpokládájí, přeškrtnuty.

## MVTV 2 009 převodovka a 24V
Jablunkov Vozidlo s ETCS
Výkon
1. | Hnací soustava, přístroje
Náhrada motoru ML 634 za TEDOM TD 152 AHTX01, včetně sacího, výfukového potrubí a tlumiče (zajištění garanční prohlídky po ujetí 2000 km)
Provedení údržby motoru TEDOM dle "Návodu k obsluze motoru TEDOM TD 152 AH TX 01 č.v. 7000 716/06"
Dosazení startéru 24V. Dodání náhradního startéru 24V
Dosazení nové vícestupňové (minimálně čtyřstupňové) převodovky vhodného typu pro spojení s motorem TEDOM včetně ovládání, řídícího systému a signalizace. Nový kardanový hřídel pro připojení nápravové převodovky NKR 16. Převodovka musí umožnit tažení vozidla i bez chodu spalovacího motoru
GO kompresoru 3DSK 75, spínače a mezichladiče
Oprava dílů palivového okruhu včetně přetěsnění
Oprava naftové nádrže (výplach, přetěsnění, zavaření sítka do plnícího hrdla, uzamykání). Doplnění hrdla z druhé strany
Výměna všech dílů chladícího, topného a plnícího okruhu včetně přírub pro zaústění čidel teploty. Konce trubek opatřit zápichy pro pevné uchycení hadicových spon. Vyměnit veškeré pryžové spojky za silikonové + dodání hadicových spon se šroubem s kloubovým uložením. Provést tepelnou izolaci (min. mirelon) a bandážování vyztuženou hliníkovou fólií s nosnou mřížkou. dosazení nového chladiče, oprava žaluzií chladiče, nové vyrovnávací nádrže z nekorodujícího materiálu, doplnění nemrznoucí kapaliny na -25°C
Oprava kardanové hřídele pro pomocné pohony
Vyvážení rotačních celků
Oprava všech částí hydrostatického okruhu, výměna chladiče hydr. kapaliny a výměna hydraulického oleje
Výměna výměníku voda - olej
Dosazení elektronické regulace chladícího okruhu
Kontrola elektronické regulace chladícího okruhu
Dosazení náhradních klínových řemenů přes kardanové hřídele
GO pomocných pohonů, oprava uložení, výměna silentbloků
2. | Rám a pojezdová část vozidla
Oprava rámu, podvozků (trhliny, vypouzdření, křížové míry - přeměření + oprava). Vydání měrových listů
Defektoskopická zkouška náprav, levých, pravých kotoučů, jízdní plochy kol, tažné háky, vodící čepy podvozků, dolní-horní závěsy, kliková hřídel kompresoru
Oprava uchycení podvozků
Výměna pružin a tlumičů vypružení a jejich uchycení
Oprava torzních vzpěr, výměna pryžových pouzder
Oprava dvojkolí včetně nápravových ložisek a ložiskových domků, dosazení nových monobloků
GO nápravové převodovky NKR 16 včetně dosazení třístavového řadícího válce pro zajištění vyřazení převodovky
Oprava narážecího a táhlového ústrojí
Dosazení nových uzemňovacích propojek
Výměna vodících trnů, pryžových prstenců a silonových pouzder
3. | Elektrická výzbroj vozidla
Úprava elektrické výzbroje vozidla na 24V. Rozdělení obvodů na startovací a vozovou síť
Dosazení nového (nových) alternátoru (ů) odpovídajícího výkonu. Nabíjení startovací baterie pomocí měniče
Oddělení startovacího obvodu od vozové sítě 24V, včetně startovacího stykače a dosazení startovacích baterií. (možnost dobíjení baterií 24V jak za jízdy, tak i z vnější sitě 400V)
Dosazení nových baterií pro vozovou síť 24V vhodného typu a kapacity, oprava a nátěr skříně baterií barvou odolnou účinkům elektrolytu z baterií, úprava na uložení baterií 24V možnost dobíjení baterií 24V jak za jízdy, tak i z vnější sitě 400V)
Dosazení návěstních LED svítidel osvětlení vozidla v souladu s předpisy SŽ D1
Po vypnutí ovládacího stanoviště (při přecházení mezi stanovišti strojvedoucího) musí být vozidlo automaticky označeno alespoň návěstí: "obsazené hnací vozidlo". Jedno bílé světlo na přední a zadní straně hnacího vozidla, doporučeno: levé poziční při pohledu na čelo vozidla - SŽDC D1. čl. 155 (4)
Přerušované rozsvěcování horního návěstního světla pro dávání návěsti dle předpisu SŽ D1, čl 126 (4) musí být provedeno automaticky přerušovačem ovládaným přepínačem na pultu strojvedoucího
Náhrada dálkových reflektorů LED reflektory
Seřízení návěstního osvětlení a dálkových reflektorů
Dosazení 6 ks LED pátracích reflektorů do prohlížecí kabiny (včetně úpravy pro upevnění)
Dosazení 4 ks LED reflektorů pro osvětlení TV na čela vozidla (včetně úpravy pro upevnění)
Oprava a značení el. instalace vozidla, výměna všech jistících a spínacích prvků, stykačů, relé a EP ventilů (včetně odpojovače baterií) s ohledem na změnu napětí na 24V, nové popisky, vyčištění všech rozvaděčů, ovládacích pultů a pojistkových skříní
Dosazení soupravy elektronického rychloměru TRAMECO
U vozidla s ETCS provést kontrolu rychloměru TRAMECO s vydáním protokolu.
Dosazení vozidlové radiostanice VS67 (náhrada VS 47). Zapojení GSM-R STOP
Kontrola vozidlové radiostanice VS67 (nebo FXM20) Zapojení GSM-R STOP
Dosazení hlídačů izolace
GO oprava sběrače včetně pohonu a zkratovače, dosazení nového smykadla, seřízení měřidla pro měření výšky TD, dodání nové lišty pro měření klikatosti TD. Dosazení nových kompozitních izolátorů pod sběrač
Kontrola izolátorů pod pracovní plošinou a napěťová zkouška plošiny u vozidel pro práci pod TV 3 kV DC
Dosazení podpěr pod pracovní plošinu u vozidel pro práci pod TV 25 kV AC
Výměna usměrňovačů, regulátorů osvětlení s ohledem na změnu napětí 24V vozové sítě
Výměna ukazatelů a přístrojů signalizace na obou stanovištích strojvedoucího včetně čidel snímání hodnot s ohledem na změnu napětí 24V vozové sítě
Náhrada všech kontrolek za diodové. U kontrolek na pultu strojvedoucího s možností tlumení intenzity svícení. Doplnění tlačítka houkačky u vlakvedoucího
Dosazení osvětlovacích lišt mechanicky odolných a s el. krytím min. IP 66 s diodami na zábradlí pracovní plošiny, ovládání z prohlídkové kabiny
Dosazení nových vestavěných nabíječů pro startovací a vozovou baterii (automatické odstavení při plné kapacitě baterií), napájení přívodkou 5P 32A společnou s el. předehřevem (umístění přívodky na boku skříně topného agregátu nebo na čele vozidla) Dosazení napájecího kabelu pro připojení napájení el. předehřevu a dobíjení z vnější sítě 400V (koncovky 32A 5P, 25m)
Instalace předehřevu vodního okruhu z vnější sítě 400V. Doplnění možnosti temperování vnitřního prostoru při odstavení vozidla, ovládání pomocí přepínače a termostatu
Měření izolačního stavu předehřevu vodního okruhu, výměna topných těles, filtrů a oběhového čerpadla. Doplnění možnosti temperování vnitřního prostoru při odstavení vozidla, ovládání pomocí přepínače a termostatu. Plastový rozvaděč
Dosazení nových LED svítidel na obou stanovištích strojvedoucího (4 kusy) s možmostí plného a tlumeného osvětllení
Doplnění LED svítidla s možností plného a tlumeného osvětlení se samostatným ovládáním nad stůl v soc. prostoru čety OTV
Dosazení nových LED svítidel v dílně, u nástupních dveří, soc. prostoru čety OTV, před hl. rozvaděčem s možností plného a tlumeného osvětlení
Dosazení nových LED svítidel nad pracovním stolem, v prohlížecí kabině, v úborně a nad kuchyňským koutem
Instalace LED pracovního osvětlení spodku vozu a nástupního prostoru bočních posuvných dveří (exteriérové LED lišty, el. krytí min IP 66, mechanicky odolné, včetně přepínačů na stanovištích strojvedoucího
Instalace LED osvětlení vozidla levé i pravé strany - umístěné na rozích skříně pod ochozovým roštem, možnost natoční reflektoru, včetně přepínačů na stanovištích strojvedoucího. Ovládání pětipolohový spínač umístěný na středovém pultu obou stan.stroj, Přepínání: L+P / L / 0 / P / L+P
Kontrola stěračů na elektrický pohon (na obou stanovištích strojvedoucího) včetně ovládání, nové ramena stěračů. Doplnit ovládání od vlakvedoucího
Dosazení stěračů na elektrický pohon (na obou stanovištích strojvedoucího) Ovládání min. dvěmi rychlostmi a cyklovačem. Doplnit ovládání od vlakvedoucího
Oprava plovákového spínače vyrovnávací nádrže vodního okruhu
Výměna ovládacích prvků na obou stanovištích strojvedoucího
Dosazení střídače DC V / AC 230V, 2 000W, dosazení 2 ks zásuvek 230V nad kuchyňský dřez, dosazení 2 ks zásuvek 230V nad pracovní stůl, dosazení 1 ks zásuvky 230V pod stůl v soc. prostoru čety OTV a dosazení 1 ks zásuvky 230V do prohlídkové kabiny
Dosazení nové chladničky 230V, nové pracovní desky s nerezovým dřezem, úprava skříňky včetně dosazení MW trouby 230V a rychlovarné konvice 230V
Servis a kalibrace systému RC Monitoring. Doplnění systému o sledování teploty chladící kapaliny. Zobrazení stavu palivové nádrže na pultech strojvedoucího
Dosazení ventilátorů (2x 2 kusy na obě stanoviště strojvedoucího)
Dosazení nové USB zásuvky pro nabíjení služebních telefonů do levého předního rohu na obě stanoviště
Dosazení nové USB zásuvky pro nabíjení služebních tabletů strojvedoucích do pravého předního rohu na obě stanoviště
Dosazení systému elektronického palivového lanka. (Náhrada mechanických palivových pák a palivového lanka). Dosazení tlačítka na manipulační pojezd
U vozidla s ETCS položku vynechat
Kontrola izolačního stavu
4. | Vzduchová výzbroj vozidla, brzdy
Oprava Výměna vzduchového potrubí (nekorodující provedení), spojovacích prvků a armatur
Demontáž napájecího potrubí včetně odbočky na střechu
Demontáž odbočky napájecího potrubí na střechu
GO všech částí tlakovzdušné brzdy včetně táhel, brzdičů, brzdového válce a rozvaděče, výměna pryžových hadic
Oprava písečníků a držáků písečníků, výměna pryžových hadic, výměna trysek písečníkových kolen a neopravitelných dílů, oprava nádob a vík (odstranění koroze, nátěr) montáž písečníků.Úprava pískování - škrcení (z důvodu seřízení- ZSS 5976).Provedení zesílení držáku písečníkových trubek (navaření šikmých vzpěr). Kontrola a seřízení pískování dle Pokynu provozovatele dráhy č.1/2008 (nov. 09/2008) včetně vydání zápisu
Oprava stopexů
Oprava záklopek záchranné brzdy, vyzkoušení
Kalibrace tlakoměrů
Dosazení automatického odkalování hlavního vzduchojemu
Kontrola funkce automatického odkalování hlavního vzduchojemu
Dosazení nových brzdových čelistí
Dosazení nových pojistných ventilů
Oprava houkaček, výměna EP ventilů. Dosazení uzavíracích kohoutů
Dosazení vzduchové píšťaly, včetně EP ventilů a ovládání. Dosazení uzavíracích kohoutů
Oprava a promazání ruční brzdy
Kontrola a seřízení stěračů na vzduchový pohon v prohlížecí kabině, nová remena stěračů
Kontrola funkce ventilu STOP TRS ( a GSM-R)
Vyvedení vzduchového rozvodu k pracovnímu stolu v dílně a do prohlížecí kabiny pro připojení vzduchového nářadí
Doplnění elektropneumatického panelu s dvojitým bezpečnostním šoupátkem v potrubí průběžné (samočinné) brzdy
5. | Vozová skříň
Výměna potahů všech sedaček a opěradel, oprava sedaček a opěradel, oprava sklopných stolků v prohlížecí kabině
Dosazení nových sedaček strojvedoucího (ZSS 4272)
Výměna podlahové krytiny - obě stanoviště, soc. prostor čety OTV (nové ukončovací lišty)
Výměna dřevěné podlahy v dílně včetně poklopů, oprava rámů poklopů. Nátěr
Oprava dřevěné podlahy v dílně včetně poklopů a rámů. Nátěr
Očištění a oprava zkorodovaných částí pod dřevěnou podlahou. Nátěr
Výměna těsnění všech oken, dveří a čelních reflektorů
Oprava vodítek a brzdy spouštěcích oken stanoviště strojvedoucího
Výměna stínících rolet a doplnění stínících rolet na boční okna - obě stanoviště
Výměna podlahové krytiny v prohlížecí kabině (pryžová krytina), lišty na hranách
Výměna krytiny v prohlížecí kabině (obložení)
Oprava zatékání vody v prohlížecí kabině - kompletní přetěsnění
Oprava výsuvných schodů do prohlížecí kabiny
Oprava schodů na plošinu v prohlížecí kabině (včetně sklopné části a krytiny, rohové lišty)
Dosazení nových čelních oken s bezpečnostní folií (4x)
Dosazení zámků vstupních dveří na jeden klíč
Oprava šatních skříněk, výměna zámků, oprava polic a dvířek nad ponkem
Dosazení nové pracovní desky s nerezovým dřezem, úprava skříňky
Úprava regálu v dílně: dodání kuličkových výsuvů (lineární kuličkové výsuvy pro vysoké zatížení a dlouhou životnost) pro všechny zásuvky - 17 zásuvek, výsuvy musí zajistit spolehlivé vysunutí do min. 3/4 hloubky zásuvky, nosnost zásuvky včetně materiálu max. 50 kg, zásuvky musí být vybaveny aretací pro zavřenou a otevřenou polohu. Zásuvky pod ponkem musí být zamykatelné (5x)
Dosazení nových stíracích lišt na všechny stěrače
Dosazení nových zpětných zrcátek - 4ks
Oprava prasklin prohlížecí kabiny, oprava dorazu zavírání dveří prohlížecí kabiny, oprava posuvných dveří a výměna těsnění, odstranění zatékání větracími mřížkami
Náhrada bočních laminátových kryů plechovými s plynovými vzpěrami
Oprava bočních plechových krytů, výměna plynových vzpěr
Výměna krycích plachet reflektorů prohlížecí kabiny
Oprava a seřízení chodu všech dveří, výměna vodících kladek a ložisek
Dosazení čelních pluhů
Vyrovnání čelních pluhů
Demontáž schránek na zkratovací tyče
Dosazení okapových žlábků nad čelní okna obou stanovišť
Oprava zkorodovaných částí vozidla
Oprava výsuvné plošiny, výměna ložisek, nové zabezpečení plošiny proti pohybu shora
Výměna výdřevy montážní a výsuvné plošiny (včetně impregnace)
Oprava zábradlí montážní plošiny a bočního ochozu, dosazení nových propojek
Oprava vstupních schodů (nový pryžový povrch) a výměna zkorodovaných částí
Výměna potrubí rozvodu vody pro umyvadlo a dřez včetně nového výměníku na TUV a nádrže (nekorodující provedení), dosazení pákové baterie nad dřez a kohoutku na umyvadlo
Demontáž stojanu WC, zakrytí otvoru v podlaze, odstranění odpadní roury pod vozem
Dosazení rotační vodní pumpy na WC, doplnění přepadu z vodního okruhu do kanystru
Dosazení nového vytápěcího agregátu schváleného typu a oběhového čerpadla včetně el. napájení a ovládání (v prostoru skříně TA nepoužívat pružné hadice), oběhové čerpadlo s funkcí dochlazení chladícího okruhu při stopnutém SM a vypnutém odpojovači baterií
Výměna topných článků topení stanovišť a výměna kaloriferů v pracovním oddíle včetně nových motorů ventilátorů (uzavírací kohouty na vstupu a výstupu z topných těles), nové odvzdušňovací ventily, dosazení regulace otáček chodu ventilátorů (min. ve dvou stupních), regulace teploty v interiéru pomocí prostorového termostatu
Dosazení topného kaloriferu (min. tepelný výkon 4 kW) do prostoru skříňky v šatně (uzavírací kohouty na vstupu a výstupu z topného tělesa), dosazení regulace otáček chodu ventilátorů (min. ve dvou stupních), regulace teploty v interiéru pomocí prostorového termostatu
Zaslepení žaluzií sání topení na boku skříně, včetně doplnění tepelné izolace
Oprava a promazání pohyblivých částí zdvihacího zařízení "PARD". Nátěr
Oprava pultů strojvedoucího. Nové popisky přístrojů (nepoužívat celoplošné plastové)
Doplnění bezpečnostních tabulek
6. | Nátěr vozidla
Odstranění původního laku a provedení kompletního nástřiku vozidla včetně pojezdu v rozsahu laku LAK I - barevné řešení dle požadavku zadavatele, nové označení vozidla dle vyhl. 173/1995 Sb
Provedení kompletního nástřiku vozidla včetně pojezdu v rozsahu laku LAK II - barevné řešení dle požadavku zadavatele, nové označení vozidla dle vyhl. 173/1995 Sb
Provedení vnitřních a vnějších popisů dle vyhl. 173/1995 Sb
Provedení nátěru interiéru stanovišť strojvedoucího (pult, sloupky) a dílny (sloupky, pracovní stůl, regály, skříně a držáky lan a izolátorů, ochrany oken), provedení nátěru hlavního el. rozvaděče (odstranění starého nátěru), nátěr vnitřní části prohlídkové kabiny a schůdků
7. | ETCS a elektronické palivové lanko
Provedení kontroly dle údržbového manuálu ETCS a systému elektronického palivového lanka s vydáním protokolu
U vozidla BEZ ETCS položku vynechat
8. | Záchytný systém pro práci ve výškách
Demontáž, zpětná montáž a revize záchytného systému pro práci ve výškách
9. | KBS06
Dosazení zařízení KBS06 včetně panelu, ovládací jednotky, tlačítek bělosti, spínače řízení, tlakového spínače, elektromechanického převodníku, přepínače izolace a registrací činnosti s vazbou na elektronický rychloměr
U vozidla s ETCS provést kontrolu KBS06 s vydáním protokolu.
10. | Zabezpečovací zařízení Jablotron
Domontáž, zpětní montáž, úprava napájení na 24V a přezkoušení činnosti
U vozidla bez zabezpečovacího zařízení položku vynechat
10. | Dokumentace vozidla, oživení vozidla
Zpracování kompletní předávací dokumentace vozidla dle platné legislativy, včetně zápisu o periodické opravě - revizi dle předpisu SŽ S8
Provedení všech potřebných zkoušek a revizí dle platné legislativy, předpisů a technologických postupů
Provedení napěťové zkoušky sběrače
Provedení napěťové zkoušky pracovní plošiny určené pro práci pod napětím
Provedení tlakové zkoušky vzduchojemů
Seřízení kolových a nápravových tlaků. Protokol o vážení vozidla
Provedení technické kontroly dle vyhl. 173/1995 Sb
Zkušební jízda (TBZ) s protokolem
Schválení všech změn na SHV dle platné legislativy a zaznamenání změn do průkazů způsobilosti
Zpracování všech provedených změn do dokumentace, schémat, technických podmínek, technického a funkčního popisu, návodu na obsluhu, návodu na údržbu a katalogu náhradních dílů
Kompletní seřízení a oživení všech částí vozidla a příprava k přejímce
Upřesnění použitého pojmu GO: Generální oprava (GO) je oprava, kterou se v rozsahu mezních úchylek obnovují původní technické vlastnosti jednotlivých prvků, přístrojů, strojů a agregátů. Spočívá v úplné demontáži, výměně vadných dílů a součástí za nové nebo opravené a v opětovné montáži včetně obnovení povrchové úpravy.
Pro přehlednost a možnost porovnání, jsou v tabulce z důvodu rozdílného technického stavu vozidel uvedeny všechny v úvahu přicházející výkony. Podle konkrétního stavu jednotlivých vozidel jsou některé výkony, které se na konkrétním vozidle nepředpokládájí, přeškrtnuty.

## MVTV 2 010 převodovka a 24
Zábřeh na Moravě
Výkon
1. | Hnací soustava, přístroje
Náhrada motoru ML 634 za TEDOM TD 152 AHTX01, včetně sacího, výfukového potrubí a tlumiče (zajištění garanční prohlídky po ujetí 2000 km)
Provedení údržby motoru TEDOM dle "Návodu k obsluze motoru TEDOM TD 152 AH TX 01 č.v. 7000 716/06"
Dosazení startéru 24V. Dodání náhradního startéru 24V
Dosazení nové vícestupňové (minimálně čtyřstupňové) převodovky vhodného typu pro spojení s motorem TEDOM včetně ovládání, řídícího systému a signalizace. Nový kardanový hřídel pro připojení nápravové převodovky NKR 16. Převodovka musí umožnit tažení vozidla i bez chodu spalovacího motoru
GO kompresoru 3DSK 75, spínače a mezichladiče
Oprava dílů palivového okruhu včetně přetěsnění
Oprava naftové nádrže (výplach, přetěsnění, zavaření sítka do plnícího hrdla, uzamykání). Doplnění hrdla z druhé strany
Výměna všech dílů chladícího, topného a plnícího okruhu včetně přírub pro zaústění čidel teploty. Konce trubek opatřit zápichy pro pevné uchycení hadicových spon. Vyměnit veškeré pryžové spojky za silikonové + dodání hadicových spon se šroubem s kloubovým uložením. Provést tepelnou izolaci (min. mirelon) a bandážování vyztuženou hliníkovou fólií s nosnou mřížkou. dosazení nového chladiče, oprava žaluzií chladiče, nové vyrovnávací nádrže z nekorodujícího materiálu, doplnění nemrznoucí kapaliny na -25°C
Oprava kardanové hřídele pro pomocné pohony
Vyvážení rotačních celků
Oprava všech částí hydrostatického okruhu, výměna chladiče hydr. kapaliny a výměna hydraulického oleje
Výměna výměníku voda - olej
Dosazení elektronické regulace chladícího okruhu
Kontrola elektronické regulace chladícího okruhu
Dosazení náhradních klínových řemenů přes kardanové hřídele
GO pomocných pohonů, oprava uložení, výměna silentbloků
2. | Rám a pojezdová část vozidla
Oprava rámu, podvozků (trhliny, vypouzdření, křížové míry - přeměření + oprava). Vydání měrových listů
Defektoskopická zkouška náprav, levých, pravých kotoučů, jízdní plochy kol, tažné háky, vodící čepy podvozků, dolní-horní závěsy, kliková hřídel kompresoru
Oprava uchycení podvozků
Výměna pružin a tlumičů vypružení a jejich uchycení
Oprava torzních vzpěr, výměna pryžových pouzder
Oprava dvojkolí včetně nápravových ložisek a ložiskových domků, dosazení nových monobloků
GO nápravové převodovky NKR 16 včetně dosazení třístavového řadícího válce pro zajištění vyřazení převodovky
Oprava narážecího a táhlového ústrojí
Dosazení nových uzemňovacích propojek
Výměna vodících trnů, pryžových prstenců a silonových pouzder
3. | Elektrická výzbroj vozidla
Úprava elektrické výzbroje vozidla na 24V. Rozdělení obvodů na startovací a vozovou síť
Dosazení nového (nových) alternátoru (ů) odpovídajícího výkonu. Nabíjení startovací baterie pomocí měniče
Oddělení startovacího obvodu od vozové sítě 24V, včetně startovacího stykače a dosazení startovacích baterií. (možnost dobíjení baterií 24V jak za jízdy, tak i z vnější sitě 400V)
Dosazení nových baterií pro vozovou síť 24V vhodného typu a kapacity, oprava a nátěr skříně baterií barvou odolnou účinkům elektrolytu z baterií, úprava na uložení baterií 24V možnost dobíjení baterií 24V jak za jízdy, tak i z vnější sitě 400V)
Dosazení návěstních LED svítidel osvětlení vozidla v souladu s předpisy SŽ D1
Po vypnutí ovládacího stanoviště (při přecházení mezi stanovišti strojvedoucího) musí být vozidlo automaticky označeno alespoň návěstí: "obsazené hnací vozidlo". Jedno bílé světlo na přední a zadní straně hnacího vozidla, doporučeno: levé poziční při pohledu na čelo vozidla - SŽDC D1. čl. 155 (4)
Přerušované rozsvěcování horního návěstního světla pro dávání návěsti dle předpisu SŽ D1, čl 126 (4) musí být provedeno automaticky přerušovačem ovládaným přepínačem na pultu strojvedoucího
Náhrada dálkových reflektorů LED reflektory
Seřízení návěstního osvětlení a dálkových reflektorů
Dosazení 6 ks LED pátracích reflektorů do prohlížecí kabiny (včetně úpravy pro upevnění)
Dosazení 4 ks LED reflektorů pro osvětlení TV na čela vozidla (včetně úpravy pro upevnění)
Oprava a značení el. instalace vozidla, výměna všech jistících a spínacích prvků, stykačů, relé a EP ventilů (včetně odpojovače baterií) s ohledem na změnu napětí na 24V, nové popisky, vyčištění všech rozvaděčů, ovládacích pultů a pojistkových skříní
Dosazení soupravy elektronického rychloměru TRAMECO
U vozidla s ETCS provést kontrolu rychloměru TRAMECO s vydáním protokolu.
Dosazení vozidlové radiostanice VS67 (náhrada VS 47). Zapojení GSM-R STOP
Kontrola vozidlové radiostanice VS67 (nebo FXM20) Zapojení GSM-R STOP
Dosazení hlídačů izolace
GO oprava sběrače včetně pohonu a zkratovače, dosazení nového smykadla, seřízení měřidla pro měření výšky TD, dodání nové lišty pro měření klikatosti TD. Dosazení nových kompozitních izolátorů pod sběrač
Kontrola izolátorů pod pracovní plošinou a napěťová zkouška plošiny u vozidel pro práci pod TV 3 kV DC
Dosazení podpěr pod pracovní plošinu u vozidel pro práci pod TV 25 kV AC
Výměna usměrňovačů, regulátorů osvětlení s ohledem na změnu napětí 24V vozové sítě
Výměna ukazatelů a přístrojů signalizace na obou stanovištích strojvedoucího včetně čidel snímání hodnot s ohledem na změnu napětí 24V vozové sítě
Náhrada všech kontrolek za diodové. U kontrolek na pultu strojvedoucího s možností tlumení intenzity svícení. Doplnění tlačítka houkačky u vlakvedoucího
Dosazení osvětlovacích lišt mechanicky odolných a s el. krytím min. IP 66 s diodami na zábradlí pracovní plošiny, ovládání z prohlídkové kabiny
Dosazení nových vestavěných nabíječů pro startovací a vozovou baterii (automatické odstavení při plné kapacitě baterií), napájení přívodkou 5P 32A společnou s el. předehřevem (umístění přívodky na boku skříně topného agregátu nebo na čele vozidla) Dosazení napájecího kabelu pro připojení napájení el. předehřevu a dobíjení z vnější sítě 400V (koncovky 32A 5P, 25m)
Instalace předehřevu vodního okruhu z vnější sítě 400V. Doplnění možnosti temperování vnitřního prostoru při odstavení vozidla, ovládání pomocí přepínače a termostatu
Měření izolačního stavu předehřevu vodního okruhu, výměna topných těles, filtrů a oběhového čerpadla. Doplnění možnosti temperování vnitřního prostoru při odstavení vozidla, ovládání pomocí přepínače a termostatu. Plastový rozvaděč
Dosazení nových LED svítidel na obou stanovištích strojvedoucího (4 kusy) s možmostí plného a tlumeného osvětllení
Doplnění LED svítidla s možností plného a tlumeného osvětlení se samostatným ovládáním nad stůl v soc. prostoru čety OTV
Dosazení nových LED svítidel v dílně, u nástupních dveří, soc. prostoru čety OTV, před hl. rozvaděčem s možností plného a tlumeného osvětlení
Dosazení nových LED svítidel nad pracovním stolem, v prohlížecí kabině, v úborně a nad kuchyňským koutem
Instalace LED pracovního osvětlení spodku vozu a nástupního prostoru bočních posuvných dveří (exteriérové LED lišty, el. krytí min IP 66, mechanicky odolné, včetně přepínačů na stanovištích strojvedoucího
Instalace LED osvětlení vozidla levé i pravé strany - umístěné na rozích skříně pod ochozovým roštem, možnost natoční reflektoru, včetně přepínačů na stanovištích strojvedoucího. Ovládání pětipolohový spínač umístěný na středovém pultu obou stan.stroj, Přepínání: L+P / L / 0 / P / L+P
Kontrola stěračů na elektrický pohon (na obou stanovištích strojvedoucího) včetně ovládání, nové ramena stěračů. Doplnit ovládání od vlakvedoucího
Dosazení stěračů na elektrický pohon (na obou stanovištích strojvedoucího) Ovládání min. dvěmi rychlostmi a cyklovačem. Doplnit ovládání od vlakvedoucího
Oprava plovákového spínače vyrovnávací nádrže vodního okruhu
Výměna ovládacích prvků na obou stanovištích strojvedoucího
Dosazení střídače DC V / AC 230V, 2 000W, dosazení 2 ks zásuvek 230V nad kuchyňský dřez, dosazení 2 ks zásuvek 230V nad pracovní stůl, dosazení 1 ks zásuvky 230V pod stůl v soc. prostoru čety OTV a dosazení 1 ks zásuvky 230V do prohlídkové kabiny
Dosazení nové chladničky 230V, nové pracovní desky s nerezovým dřezem, úprava skříňky včetně dosazení MW trouby 230V a rychlovarné konvice 230V
Servis a kalibrace systému RC Monitoring. Doplnění systému o sledování teploty chladící kapaliny. Zobrazení stavu palivové nádrže na pultech strojvedoucího
Dosazení ventilátorů (2x 2 kusy na obě stanoviště strojvedoucího)
Dosazení nové USB zásuvky pro nabíjení služebních telefonů do levého předního rohu na obě stanoviště
Dosazení nové USB zásuvky pro nabíjení služebních tabletů strojvedoucích do pravého předního rohu na obě stanoviště
Dosazení systému elektronického palivového lanka. (Náhrada mechanických palivových pák a palivového lanka). Dosazení tlačítka na manipulační pojezd
U vozidla s ETCS položku vynechat
Kontrola izolačního stavu
4. | Vzduchová výzbroj vozidla, brzdy
Oprava Výměna vzduchového potrubí (nekorodující provedení), spojovacích prvků a armatur
Demontáž napájecího potrubí včetně odbočky na střechu
Demontáž odbočky napájecího potrubí na střechu
GO všech částí tlakovzdušné brzdy včetně táhel, brzdičů, brzdového válce a rozvaděče, výměna pryžových hadic
Oprava písečníků a držáků písečníků, výměna pryžových hadic, výměna trysek písečníkových kolen a neopravitelných dílů, oprava nádob a vík (odstranění koroze, nátěr) montáž písečníků.Úprava pískování - škrcení (z důvodu seřízení- ZSS 5976).Provedení zesílení držáku písečníkových trubek (navaření šikmých vzpěr). Kontrola a seřízení pískování dle Pokynu provozovatele dráhy č.1/2008 (nov. 09/2008) včetně vydání zápisu
Oprava stopexů
Oprava záklopek záchranné brzdy, vyzkoušení
Kalibrace tlakoměrů
Dosazení automatického odkalování hlavního vzduchojemu
Kontrola funkce automatického odkalování hlavního vzduchojemu
Dosazení nových brzdových čelistí
Dosazení nových pojistných ventilů
Oprava houkaček, výměna EP ventilů. Dosazení uzavíracích kohoutů
Dosazení vzduchové píšťaly, včetně EP ventilů a ovládání. Dosazení uzavíracích kohoutů
Oprava a promazání ruční brzdy
Kontrola a seřízení stěračů na vzduchový pohon v prohlížecí kabině, nová remena stěračů
Kontrola funkce ventilu STOP TRS ( a GSM-R)
Vyvedení vzduchového rozvodu k pracovnímu stolu v dílně a do prohlížecí kabiny pro připojení vzduchového nářadí
Doplnění elektropneumatického panelu s dvojitým bezpečnostním šoupátkem v potrubí průběžné (samočinné) brzdy. Přenos polohy kohoutů do rychloměru
5. | Vozová skříň
Výměna potahů všech sedaček a opěradel, oprava sedaček a opěradel, oprava sklopných stolků v prohlížecí kabině
Dosazení nových sedaček strojvedoucího (ZSS 4272)
Výměna podlahové krytiny - obě stanoviště, soc. prostor čety OTV (nové ukončovací lišty)
Výměna dřevěné podlahy v dílně včetně poklopů, oprava rámů poklopů. Nátěr
Oprava dřevěné podlahy v dílně včetně poklopů a rámů. Nátěr
Očištění a oprava zkorodovaných částí pod dřevěnou podlahou. Nátěr
Výměna těsnění všech oken, dveří a čelních reflektorů
Oprava vodítek a brzdy spouštěcích oken stanoviště strojvedoucího
Výměna stínících rolet a doplnění stínících rolet na boční okna - obě stanoviště
Výměna podlahové krytiny v prohlížecí kabině (pryžová krytina), lišty na hranách
Výměna krytiny v prohlížecí kabině (obložení)
Oprava zatékání vody v prohlížecí kabině - kompletní přetěsnění
Oprava výsuvných schodů do prohlížecí kabiny
Oprava schodů na plošinu v prohlížecí kabině (včetně sklopné části a krytiny, rohové lišty)
Dosazení nových čelních oken s bezpečnostní folií (4x)
Dosazení zámků vstupních dveří na jeden klíč
Oprava šatních skříněk, výměna zámků, oprava polic a dvířek nad ponkem
Dosazení nové pracovní desky s nerezovým dřezem, úprava skříňky
Oprava regálu v dílně: výměna kuličkových výsuvů pro všechny zásuvky - 17 zásuvek
Dosazení nových stíracích lišt na všechny stěrače
Dosazení nových zpětných zrcátek - 4ks
Oprava prasklin prohlížecí kabiny, oprava dorazu zavírání dveří prohlížecí kabiny, oprava posuvných dveří a výměna těsnění, odstranění zatékání větracími mřížkami
Náhrada bočních laminátových kryů plechovými s plynovými vzpěrami
Oprava bočních plechových krytů, výměna plynových vzpěr
Výměna krycích plachet reflektorů prohlížecí kabiny
Oprava a seřízení chodu všech dveří, výměna vodících kladek a ložisek
Dosazení čelních pluhů
Vyrovnání čelních pluhů
Demontáž schránek na zkratovací tyče
Dosazení okapových žlábků nad čelní okna obou stanovišť
Oprava zkorodovaných částí vozidla
Oprava výsuvné plošiny, výměna ložisek, nové zabezpečení plošiny proti pohybu shora
Výměna výdřevy montážní a výsuvné plošiny (včetně impregnace)
Oprava zábradlí montážní plošiny a bočního ochozu, dosazení nových propojek
Oprava vstupních schodů (nový pryžový povrch) a výměna zkorodovaných částí
Výměna potrubí rozvodu vody pro umyvadlo a dřez včetně nového výměníku na TUV a nádrže (nekorodující provedení), dosazení pákové baterie nad dřez a kohoutku na umyvadlo
Demontáž stojanu WC, zakrytí otvoru v podlaze, odstranění odpadní roury pod vozem
Dosazení rotační vodní pumpy na WC, doplnění přepadu z vodního okruhu do kanystru
Dosazení nového vytápěcího agregátu schváleného typu a oběhového čerpadla včetně el. napájení a ovládání (v prostoru skříně TA nepoužívat pružné hadice), oběhové čerpadlo s funkcí dochlazení chladícího okruhu při stopnutém SM a vypnutém odpojovači baterií
Výměna topných článků topení stanovišť a výměna kaloriferů v pracovním oddíle včetně nových motorů ventilátorů (uzavírací kohouty na vstupu a výstupu z topných těles), nové odvzdušňovací ventily, dosazení regulace otáček chodu ventilátorů (min. ve dvou stupních), regulace teploty v interiéru pomocí prostorového termostatu
Dosazení topného kaloriferu (min. tepelný výkon 4 kW) do prostoru skříňky v šatně (uzavírací kohouty na vstupu a výstupu z topného tělesa), dosazení regulace otáček chodu ventilátorů (min. ve dvou stupních), regulace teploty v interiéru pomocí prostorového termostatu
Zaslepení žaluzií sání topení na boku skříně, včetně doplnění tepelné izolace
Oprava a promazání pohyblivých částí zdvihacího zařízení "PARD". Nátěr
Oprava pultů strojvedoucího. Nové popisky přístrojů (nepoužívat celoplošné plastové)
Doplnění bezpečnostních tabulek
6. | Nátěr vozidla
Odstranění původního laku a provedení kompletního nástřiku vozidla včetně pojezdu v rozsahu laku LAK I - barevné řešení dle požadavku zadavatele, nové označení vozidla dle vyhl. 173/1995 Sb
Provedení kompletního nástřiku vozidla včetně pojezdu v rozsahu laku LAK II - barevné řešení dle požadavku zadavatele, nové označení vozidla dle vyhl. 173/1995 Sb
Provedení vnitřních a vnějších popisů dle vyhl. 173/1995 Sb
Provedení nátěru interiéru stanovišť strojvedoucího (pult, sloupky) a dílny (sloupky, pracovní stůl, regály, skříně a držáky lan a izolátorů, ochrany oken), provedení nátěru hlavního el. rozvaděče (odstranění starého nátěru), nátěr vnitřní části prohlídkové kabiny a schůdků
7. | ETCS a elektronické palivové lanko
Provedení kontroly dle údržbového manuálu ETCS a systému elektronického palivového lanka
U vozidla BEZ ETCS položku vynechat
8. | Záchytný systém pro práci ve výškách
Demontáž, zpětná montáž a revize záchytného systému pro práci ve výškách
9. | KBS06
Dosazení zařízení KBS06 včetně panelu, ovládací jednotky, tlačítek bělosti, spínače řízení, tlakového spínače, elektromechanického převodníku, přepínače izolace a registrací činnosti s vazbou na elektronický rychloměr
U vozidla s ETCS provést kontrolu KBS06 s vydáním protokolu.
10. | Zabezpečovací zařízení Jablotron
Domontáž, zpětní montáž, úprava napájení na 24V a přezkoušení činnosti
U vozidla bez zabezpečovacího zařízení položku vynechat
10. | Dokumentace vozidla, oživení vozidla
Zpracování kompletní předávací dokumentace vozidla dle platné legislativy, včetně zápisu o periodické opravě - revizi dle předpisu SŽ S8
Provedení všech potřebných zkoušek a revizí dle platné legislativy, předpisů a technologických postupů
Provedení napěťové zkoušky sběrače
Provedení napěťové zkoušky pracovní plošiny určené pro práci pod napětím
Provedení tlakové zkoušky vzduchojemů
Seřízení kolových a nápravových tlaků. Protokol o vážení vozidla
Provedení technické kontroly dle vyhl. 173/1995 Sb
Zkušební jízda (TBZ) s protokolem
Schválení všech změn na SHV dle platné legislativy a zaznamenání změn do průkazů způsobilosti
Zpracování všech provedených změn do dokumentace, schémat, technických podmínek, technického a funkčního popisu, návodu na obsluhu, návodu na údržbu a katalogu náhradních dílů
Kompletní seřízení a oživení všech částí vozidla a příprava k přejímce
Upřesnění použitého pojmu GO: Generální oprava (GO) je oprava, kterou se v rozsahu mezních úchylek obnovují původní technické vlastnosti jednotlivých prvků, přístrojů, strojů a agregátů. Spočívá v úplné demontáži, výměně vadných dílů a součástí za nové nebo opravené a v opětovné montáži včetně obnovení povrchové úpravy.
Pro přehlednost a možnost porovnání, jsou v tabulce z důvodu rozdílného technického stavu vozidel uvedeny všechny v úvahu přicházející výkony. Podle konkrétního stavu jednotlivých vozidel jsou některé výkony, které se na konkrétním vozidle nepředpokládájí, přeškrtnuty.

## MVTV 2 013 převodovka a 24V
Hradec Králové Vozidlo s ETCS
Výkon
1. | Hnací soustava, přístroje
Náhrada motoru ML 634 za TEDOM TD 152 AHTX01, včetně sacího, výfukového potrubí a tlumiče (zajištění garanční prohlídky po ujetí 2000 km)
Provedení údržby motoru TEDOM dle "Návodu k obsluze motoru TEDOM TD 152 AH TX 01 č.v. 7000 716/06"
Dosazení startéru 24V. Dodání náhradního startéru 24V
Dosazení nové vícestupňové (minimálně čtyřstupňové) převodovky vhodného typu pro spojení s motorem TEDOM včetně ovládání, řídícího systému a signalizace. Nový kardanový hřídel pro připojení nápravové převodovky NKR 16. Převodovka musí umožnit tažení vozidla i bez chodu spalovacího motoru
GO kompresoru 3DSK 75, spínače a mezichladiče
Oprava dílů palivového okruhu včetně přetěsnění
Oprava naftové nádrže (výplach, přetěsnění, zavaření sítka do plnícího hrdla, uzamykání). Doplnění hrdla z druhé strany
Výměna všech dílů chladícího, topného a plnícího okruhu včetně přírub pro zaústění čidel teploty. Konce trubek opatřit zápichy pro pevné uchycení hadicových spon. Vyměnit veškeré pryžové spojky za silikonové + dodání hadicových spon se šroubem s kloubovým uložením. Provést tepelnou izolaci (min. mirelon) a bandážování vyztuženou hliníkovou fólií s nosnou mřížkou. dosazení nového chladiče, oprava žaluzií chladiče, nové vyrovnávací nádrže z nekorodujícího materiálu, doplnění nemrznoucí kapaliny na -25°C
Oprava kardanové hřídele pro pomocné pohony
Vyvážení rotačních celků
Oprava všech částí hydrostatického okruhu, výměna chladiče hydr. kapaliny a výměna hydraulického oleje
Výměna výměníku voda - olej
Dosazení elektronické regulace chladícího okruhu
Kontrola elektronické regulace chladícího okruhu
Dosazení náhradních klínových řemenů přes kardanové hřídele
GO pomocných pohonů, oprava uložení, výměna silentbloků
2. | Rám a pojezdová část vozidla
Oprava rámu, podvozků (trhliny, vypouzdření, křížové míry - přeměření + oprava). Vydání měrových listů
Defektoskopická zkouška náprav, levých, pravých kotoučů, jízdní plochy kol, tažné háky, vodící čepy podvozků, dolní-horní závěsy, kliková hřídel kompresoru
Oprava uchycení podvozků
Výměna pružin a tlumičů vypružení a jejich uchycení
Oprava torzních vzpěr, výměna pryžových pouzder
Oprava dvojkolí včetně nápravových ložisek a ložiskových domků, dosazení nových monobloků
GO nápravové převodovky NKR 16 včetně dosazení třístavového řadícího válce pro zajištění vyřazení převodovky
Oprava narážecího a táhlového ústrojí
Dosazení nových uzemňovacích propojek
Výměna vodících trnů, pryžových prstenců a silonových pouzder
3. | Elektrická výzbroj vozidla
Úprava elektrické výzbroje vozidla na 24V. Rozdělení obvodů na startovací a vozovou síť
Dosazení nového (nových) alternátoru (ů) odpovídajícího výkonu. Nabíjení startovací baterie pomocí měniče
Oddělení startovacího obvodu od vozové sítě 24V, včetně startovacího stykače a dosazení startovacích baterií. (možnost dobíjení baterií 24V jak za jízdy, tak i z vnější sitě 400V)
Dosazení nových baterií pro vozovou síť 24V vhodného typu a kapacity, oprava a nátěr skříně baterií barvou odolnou účinkům elektrolytu z baterií, úprava na uložení baterií 24V možnost dobíjení baterií 24V jak za jízdy, tak i z vnější sitě 400V)
Dosazení návěstních LED svítidel osvětlení vozidla v souladu s předpisy SŽ D1
Po vypnutí ovládacího stanoviště (při přecházení mezi stanovišti strojvedoucího) musí být vozidlo automaticky označeno alespoň návěstí: "obsazené hnací vozidlo". Jedno bílé světlo na přední a zadní straně hnacího vozidla, doporučeno: levé poziční při pohledu na čelo vozidla - SŽDC D1. čl. 155 (4)
Přerušované rozsvěcování horního návěstního světla pro dávání návěsti dle předpisu SŽ D1, čl 126 (4) musí být provedeno automaticky přerušovačem ovládaným přepínačem na pultu strojvedoucího
Náhrada dálkových reflektorů LED reflektory
Seřízení návěstního osvětlení a dálkových reflektorů
Dosazení 6 ks LED pátracích reflektorů do prohlížecí kabiny (včetně úpravy pro upevnění)
Dosazení 4 ks LED reflektorů pro osvětlení TV na čela vozidla (včetně úpravy pro upevnění)
Oprava a značení el. instalace vozidla, výměna všech jistících a spínacích prvků, stykačů, relé a EP ventilů (včetně odpojovače baterií) s ohledem na změnu napětí na 24V, nové popisky, vyčištění všech rozvaděčů, ovládacích pultů a pojistkových skříní
Dosazení soupravy elektronického rychloměru TRAMECO
U vozidla s ETCS provést kontrolu rychloměru TRAMECO s vydáním protokolu.
Dosazení vozidlové radiostanice VS67 (náhrada VS 47). Zapojení GSM-R STOP
Kontrola vozidlové radiostanice VS67 (nebo FXM20) Zapojení GSM-R STOP
Dosazení hlídačů izolace
GO oprava sběrače včetně pohonu a zkratovače, dosazení nového smykadla, seřízení měřidla pro měření výšky TD, dodání nové lišty pro měření klikatosti TD. Dosazení nových kompozitních izolátorů pod sběrač
Kontrola izolátorů pod pracovní plošinou a napěťová zkouška plošiny u vozidel pro práci pod TV 3 kV DC
Dosazení podpěr pod pracovní plošinu u vozidel pro práci pod TV 25 kV AC
Výměna usměrňovačů, regulátorů osvětlení s ohledem na změnu napětí 24V vozové sítě
Výměna ukazatelů a přístrojů signalizace na obou stanovištích strojvedoucího včetně čidel snímání hodnot s ohledem na změnu napětí 24V vozové sítě
Náhrada všech kontrolek za diodové. U kontrolek na pultu strojvedoucího s možností tlumení intenzity svícení. Doplnění tlačítka houkačky u vlakvedoucího
Dosazení osvětlovacích lišt mechanicky odolných a s el. krytím min. IP 66 s diodami na zábradlí pracovní plošiny, ovládání z prohlídkové kabiny
Dosazení nových vestavěných nabíječů pro startovací a vozovou baterii (automatické odstavení při plné kapacitě baterií), napájení přívodkou 5P 32A společnou s el. předehřevem (umístění přívodky na boku skříně topného agregátu nebo na čele vozidla) Dosazení napájecího kabelu pro připojení napájení el. předehřevu a dobíjení z vnější sítě 400V (koncovky 32A 5P, 25m)
Instalace předehřevu vodního okruhu z vnější sítě 400V. Doplnění možnosti temperování vnitřního prostoru při odstavení vozidla, ovládání pomocí přepínače a termostatu
Měření izolačního stavu předehřevu vodního okruhu, výměna topných těles, filtrů a oběhového čerpadla. Doplnění možnosti temperování vnitřního prostoru při odstavení vozidla, ovládání pomocí přepínače a termostatu. Plastový rozvaděč
Dosazení nových LED svítidel na obou stanovištích strojvedoucího (4 kusy) s možmostí plného a tlumeného osvětllení
Doplnění LED svítidla s možností plného a tlumeného osvětlení se samostatným ovládáním nad stůl v soc. prostoru čety OTV
Dosazení nových LED svítidel v dílně, u nástupních dveří, soc. prostoru čety OTV, před hl. rozvaděčem s možností plného a tlumeného osvětlení
Dosazení nových LED svítidel nad pracovním stolem, v prohlížecí kabině, v úborně a nad kuchyňským koutem
Instalace LED pracovního osvětlení spodku vozu a nástupního prostoru bočních posuvných dveří (exteriérové LED lišty, el. krytí min IP 66, mechanicky odolné, včetně přepínačů na stanovištích strojvedoucího
Instalace LED osvětlení vozidla levé i pravé strany - umístěné na rozích skříně pod ochozovým roštem, možnost natoční reflektoru, včetně přepínačů na stanovištích strojvedoucího. Ovládání pětipolohový spínač umístěný na středovém pultu obou stan.stroj, Přepínání: L+P / L / 0 / P / L+P
Kontrola stěračů na elektrický pohon (na obou stanovištích strojvedoucího) včetně ovládání, nové ramena stěračů. Doplnit ovládání od vlakvedoucího
Dosazení stěračů na elektrický pohon (na obou stanovištích strojvedoucího) Ovládání min. dvěmi rychlostmi a cyklovačem. Doplnit ovládání od vlakvedoucího
Oprava plovákového spínače vyrovnávací nádrže vodního okruhu
Výměna ovládacích prvků na obou stanovištích strojvedoucího
Dosazení střídače DC V / AC 230V, 2 000W, dosazení 2 ks zásuvek 230V nad kuchyňský dřez, dosazení 2 ks zásuvek 230V nad pracovní stůl, dosazení 1 ks zásuvky 230V pod stůl v soc. prostoru čety OTV a dosazení 1 ks zásuvky 230V do prohlídkové kabiny
Dosazení nové chladničky 230V, nové pracovní desky s nerezovým dřezem, úprava skříňky včetně dosazení MW trouby 230V a rychlovarné konvice 230V
Servis a kalibrace systému RC Monitoring. Doplnění systému o sledování teploty chladící kapaliny. Zobrazení stavu palivové nádrže na pultech strojvedoucího
Dosazení ventilátorů (2x 2 kusy na obě stanoviště strojvedoucího)
Dosazení nové USB zásuvky pro nabíjení služebních telefonů do levého předního rohu na obě stanoviště
Dosazení nové USB zásuvky pro nabíjení služebních tabletů strojvedoucích do pravého předního rohu na obě stanoviště
Dosazení systému elektronického palivového lanka. (Náhrada mechanických palivových pák a palivového lanka). Dosazení tlačítka na manipulační pojezd
U vozidla s ETCS položku vynechat
Kontrola izolačního stavu
4. | Vzduchová výzbroj vozidla, brzdy
Oprava Výměna vzduchového potrubí (nekorodující provedení), spojovacích prvků a armatur
Demontáž napájecího potrubí včetně odbočky na střechu
Demontáž odbočky napájecího potrubí na střechu
GO všech částí tlakovzdušné brzdy včetně táhel, brzdičů, brzdového válce a rozvaděče, výměna pryžových hadic
Oprava písečníků a držáků písečníků, výměna pryžových hadic, výměna trysek písečníkových kolen a neopravitelných dílů, oprava nádob a vík (odstranění koroze, nátěr) montáž písečníků.Úprava pískování - škrcení (z důvodu seřízení- ZSS 5976).Provedení zesílení držáku písečníkových trubek (navaření šikmých vzpěr). Kontrola a seřízení pískování dle Pokynu provozovatele dráhy č.1/2008 (nov. 09/2008) včetně vydání zápisu
Oprava stopexů
Oprava záklopek záchranné brzdy, vyzkoušení
Kalibrace tlakoměrů
Dosazení automatického odkalování hlavního vzduchojemu
Kontrola funkce automatického odkalování hlavního vzduchojemu
Dosazení nových brzdových čelistí
Dosazení nových pojistných ventilů
Oprava houkaček, výměna EP ventilů. Dosazení uzavíracích kohoutů
Dosazení vzduchové píšťaly, včetně EP ventilů a ovládání. Dosazení uzavíracích kohoutů
Oprava a promazání ruční brzdy
Kontrola a seřízení stěračů na vzduchový pohon v prohlížecí kabině, nová remena stěračů
Kontrola funkce ventilu STOP TRS ( a GSM-R)
Vyvedení vzduchového rozvodu k pracovnímu stolu v dílně a do prohlížecí kabiny pro připojení vzduchového nářadí
Doplnění elektropneumatického panelu s dvojitým bezpečnostním šoupátkem v potrubí průběžné (samočinné) brzdy
5. | Vozová skříň
Výměna potahů všech sedaček a opěradel, oprava sedaček a opěradel, oprava sklopných stolků v prohlížecí kabině
Dosazení nových sedaček strojvedoucího (ZSS 4272)
Výměna podlahové krytiny - obě stanoviště, soc. prostor čety OTV (nové ukončovací lišty)
Výměna dřevěné podlahy v dílně včetně poklopů, oprava rámů poklopů. Nátěr
Oprava dřevěné podlahy v dílně včetně poklopů a rámů. Nátěr
Očištění a oprava zkorodovaných částí pod dřevěnou podlahou. Nátěr
Výměna těsnění všech oken, dveří a čelních reflektorů
Oprava vodítek a brzdy spouštěcích oken stanoviště strojvedoucího
Výměna stínících rolet a doplnění stínících rolet na boční okna - obě stanoviště
Výměna podlahové krytiny v prohlížecí kabině (pryžová krytina), lišty na hranách
Výměna krytiny v prohlížecí kabině (obložení)
Oprava zatékání vody v prohlížecí kabině - kompletní přetěsnění
Oprava výsuvných schodů do prohlížecí kabiny
Oprava schodů na plošinu v prohlížecí kabině (včetně sklopné části a krytiny, rohové lišty)
Dosazení nových čelních oken s bezpečnostní folií (4x)
Dosazení zámků vstupních dveří na jeden klíč
Oprava šatních skříněk, výměna zámků, oprava polic a dvířek nad ponkem
Dosazení nové pracovní desky s nerezovým dřezem, úprava skříňky
Úprava regálu v dílně: dodání kuličkových výsuvů (lineární kuličkové výsuvy pro vysoké zatížení a dlouhou životnost) pro všechny zásuvky - 17 zásuvek, výsuvy musí zajistit spolehlivé vysunutí do min. 3/4 hloubky zásuvky, nosnost zásuvky včetně materiálu max. 50 kg, zásuvky musí být vybaveny aretací pro zavřenou a otevřenou polohu. Zásuvky pod ponkem musí být zamykatelné (5x)
Dosazení nových stíracích lišt na všechny stěrače
Dosazení nových zpětných zrcátek - 4ks
Oprava prasklin prohlížecí kabiny, oprava dorazu zavírání dveří prohlížecí kabiny, oprava posuvných dveří a výměna těsnění, odstranění zatékání větracími mřížkami
Náhrada bočních laminátových kryů plechovými s plynovými vzpěrami
Oprava bočních plechových krytů, výměna plynových vzpěr
Výměna krycích plachet reflektorů prohlížecí kabiny
Oprava a seřízení chodu všech dveří, výměna vodících kladek a ložisek
Dosazení čelních pluhů
Vyrovnání čelních pluhů
Demontáž schránek na zkratovací tyče
Dosazení okapových žlábků nad čelní okna obou stanovišť
Oprava zkorodovaných částí vozidla
Oprava výsuvné plošiny, výměna ložisek, nové zabezpečení plošiny proti pohybu shora
Výměna výdřevy montážní a výsuvné plošiny (včetně impregnace)
Oprava zábradlí montážní plošiny a bočního ochozu, dosazení nových propojek
Oprava vstupních schodů (nový pryžový povrch) a výměna zkorodovaných částí
Výměna potrubí rozvodu vody pro umyvadlo a dřez včetně nového výměníku na TUV a nádrže (nekorodující provedení), dosazení pákové baterie nad dřez a kohoutku na umyvadlo
Demontáž stojanu WC, zakrytí otvoru v podlaze, odstranění odpadní roury pod vozem
Dosazení rotační vodní pumpy na WC, doplnění přepadu z vodního okruhu do kanystru
Dosazení nového vytápěcího agregátu schváleného typu a oběhového čerpadla včetně el. napájení a ovládání (v prostoru skříně TA nepoužívat pružné hadice), oběhové čerpadlo s funkcí dochlazení chladícího okruhu při stopnutém SM a vypnutém odpojovači baterií
Výměna topných článků topení stanovišť a výměna kaloriferů v pracovním oddíle včetně nových motorů ventilátorů (uzavírací kohouty na vstupu a výstupu z topných těles), nové odvzdušňovací ventily, dosazení regulace otáček chodu ventilátorů (min. ve dvou stupních), regulace teploty v interiéru pomocí prostorového termostatu
Dosazení topného kaloriferu (min. tepelný výkon 4 kW) do prostoru skříňky v šatně (uzavírací kohouty na vstupu a výstupu z topného tělesa), dosazení regulace otáček chodu ventilátorů (min. ve dvou stupních), regulace teploty v interiéru pomocí prostorového termostatu
Zaslepení žaluzií sání topení na boku skříně, včetně doplnění tepelné izolace
Oprava a promazání pohyblivých částí zdvihacího zařízení "PARD". Nátěr
Oprava pultů strojvedoucího. Nové popisky přístrojů (nepoužívat celoplošné plastové)
Doplnění bezpečnostních tabulek
6. | Nátěr vozidla
Odstranění původního laku a provedení kompletního nástřiku vozidla včetně pojezdu v rozsahu laku LAK I - barevné řešení dle požadavku zadavatele, nové označení vozidla dle vyhl. 173/1995 Sb
Provedení kompletního nástřiku vozidla včetně pojezdu v rozsahu laku LAK II - barevné řešení dle požadavku zadavatele, nové označení vozidla dle vyhl. 173/1995 Sb
Provedení vnitřních a vnějších popisů dle vyhl. 173/1995 Sb
Provedení nátěru interiéru stanovišť strojvedoucího (pult, sloupky) a dílny (sloupky, pracovní stůl, regály, skříně a držáky lan a izolátorů, ochrany oken), provedení nátěru hlavního el. rozvaděče (odstranění starého nátěru), nátěr vnitřní části prohlídkové kabiny a schůdků
7. | ETCS a elektronické palivové lanko
Provedení kontroly dle údržbového manuálu ETCS a systému elektronického palivového lanka s vydáním protokolu
U vozidla BEZ ETCS položku vynechat
8. | Záchytný systém pro práci ve výškách
Demontáž, zpětná montáž a revize záchytného systému pro práci ve výškách
9. | KBS06
Dosazení zařízení KBS06 včetně panelu, ovládací jednotky, tlačítek bělosti, spínače řízení, tlakového spínače, elektromechanického převodníku, přepínače izolace a registrací činnosti s vazbou na elektronický rychloměr
U vozidla s ETCS provést kontrolu KBS06 s vydáním protokolu.
10. | Zabezpečovací zařízení Jablotron
Domontáž, zpětní montáž, úprava napájení na 24V a přezkoušení činnosti
U vozidla bez zabezpečovacího zařízení položku vynechat
10. | Dokumentace vozidla, oživení vozidla
Zpracování kompletní předávací dokumentace vozidla dle platné legislativy, včetně zápisu o periodické opravě - revizi dle předpisu SŽ S8
Provedení všech potřebných zkoušek a revizí dle platné legislativy, předpisů a technologických postupů
Provedení napěťové zkoušky sběrače
Provedení napěťové zkoušky pracovní plošiny určené pro práci pod napětím
Provedení tlakové zkoušky vzduchojemů
Seřízení kolových a nápravových tlaků. Protokol o vážení vozidla
Provedení technické kontroly dle vyhl. 173/1995 Sb
Zkušební jízda (TBZ) s protokolem
Schválení všech změn na SHV dle platné legislativy a zaznamenání změn do průkazů způsobilosti
Zpracování všech provedených změn do dokumentace, schémat, technických podmínek, technického a funkčního popisu, návodu na obsluhu, návodu na údržbu a katalogu náhradních dílů
Kompletní seřízení a oživení všech částí vozidla a příprava k přejímce
Upřesnění použitého pojmu GO: Generální oprava (GO) je oprava, kterou se v rozsahu mezních úchylek obnovují původní technické vlastnosti jednotlivých prvků, přístrojů, strojů a agregátů. Spočívá v úplné demontáži, výměně vadných dílů a součástí za nové nebo opravené a v opětovné montáži včetně obnovení povrchové úpravy.
Pro přehlednost a možnost porovnání, jsou v tabulce z důvodu rozdílného technického stavu vozidel uvedeny všechny v úvahu přicházející výkony. Podle konkrétního stavu jednotlivých vozidel jsou některé výkony, které se na konkrétním vozidle nepředpokládájí, přeškrtnuty.

## MVTV 2 014 převodovka a 24V
Choceň Vozidlo s ETCS
Výkon
1. | Hnací soustava, přístroje
Náhrada motoru ML 634 za TEDOM TD 152 AHTX01, včetně sacího, výfukového potrubí a tlumiče (zajištění garanční prohlídky po ujetí 2000 km)
Provedení údržby motoru TEDOM dle "Návodu k obsluze motoru TEDOM TD 152 AH TX 01 č.v. 7000 716/06"
Dosazení startéru 24V. Dodání náhradního startéru 24V
Dosazení nové vícestupňové (minimálně čtyřstupňové) převodovky vhodného typu pro spojení s motorem TEDOM včetně ovládání, řídícího systému a signalizace. Nový kardanový hřídel pro připojení nápravové převodovky NKR 16. Převodovka musí umožnit tažení vozidla i bez chodu spalovacího motoru
GO kompresoru 3DSK 75, spínače a mezichladiče
Oprava dílů palivového okruhu včetně přetěsnění
Oprava naftové nádrže (výplach, přetěsnění, zavaření sítka do plnícího hrdla, uzamykání). Doplnění hrdla z druhé strany
Výměna všech dílů chladícího, topného a plnícího okruhu včetně přírub pro zaústění čidel teploty. Konce trubek opatřit zápichy pro pevné uchycení hadicových spon. Vyměnit veškeré pryžové spojky za silikonové + dodání hadicových spon se šroubem s kloubovým uložením. Provést tepelnou izolaci (min. mirelon) a bandážování vyztuženou hliníkovou fólií s nosnou mřížkou. dosazení nového chladiče, oprava žaluzií chladiče, nové vyrovnávací nádrže z nekorodujícího materiálu, doplnění nemrznoucí kapaliny na -25°C
Oprava kardanové hřídele pro pomocné pohony
Vyvážení rotačních celků
Oprava všech částí hydrostatického okruhu, výměna chladiče hydr. kapaliny a výměna hydraulického oleje
Výměna výměníku voda - olej
Dosazení elektronické regulace chladícího okruhu
Kontrola elektronické regulace chladícího okruhu
Dosazení náhradních klínových řemenů přes kardanové hřídele
GO pomocných pohonů, oprava uložení, výměna silentbloků
2. | Rám a pojezdová část vozidla
Oprava rámu, podvozků (trhliny, vypouzdření, křížové míry - přeměření + oprava). Vydání měrových listů
Defektoskopická zkouška náprav, levých, pravých kotoučů, jízdní plochy kol, tažné háky, vodící čepy podvozků, dolní-horní závěsy, kliková hřídel kompresoru
Oprava uchycení podvozků
Výměna pružin a tlumičů vypružení a jejich uchycení
Oprava torzních vzpěr, výměna pryžových pouzder
Oprava dvojkolí včetně nápravových ložisek a ložiskových domků, dosazení nových monobloků
GO nápravové převodovky NKR 16 včetně dosazení třístavového řadícího válce pro zajištění vyřazení převodovky
Oprava narážecího a táhlového ústrojí
Dosazení nových uzemňovacích propojek
Výměna vodících trnů, pryžových prstenců a silonových pouzder
3. | Elektrická výzbroj vozidla
Úprava elektrické výzbroje vozidla na 24V. Rozdělení obvodů na startovací a vozovou síť
Dosazení nového (nových) alternátoru (ů) odpovídajícího výkonu. Nabíjení startovací baterie pomocí měniče
Oddělení startovacího obvodu od vozové sítě 24V, včetně startovacího stykače a dosazení startovacích baterií. (možnost dobíjení baterií 24V jak za jízdy, tak i z vnější sitě 400V)
Dosazení nových baterií pro vozovou síť 24V vhodného typu a kapacity, oprava a nátěr skříně baterií barvou odolnou účinkům elektrolytu z baterií, úprava na uložení baterií 24V možnost dobíjení baterií 24V jak za jízdy, tak i z vnější sitě 400V)
Dosazení návěstních LED svítidel osvětlení vozidla v souladu s předpisy SŽ D1
Po vypnutí ovládacího stanoviště (při přecházení mezi stanovišti strojvedoucího) musí být vozidlo automaticky označeno alespoň návěstí: "obsazené hnací vozidlo". Jedno bílé světlo na přední a zadní straně hnacího vozidla, doporučeno: levé poziční při pohledu na čelo vozidla - SŽDC D1. čl. 155 (4)
Přerušované rozsvěcování horního návěstního světla pro dávání návěsti dle předpisu SŽ D1, čl 126 (4) musí být provedeno automaticky přerušovačem ovládaným přepínačem na pultu strojvedoucího
Náhrada dálkových reflektorů LED reflektory
Seřízení návěstního osvětlení a dálkových reflektorů
Dosazení 6 ks LED pátracích reflektorů do prohlížecí kabiny (včetně úpravy pro upevnění)
Dosazení 4 ks LED reflektorů pro osvětlení TV na čela vozidla (včetně úpravy pro upevnění)
Oprava a značení el. instalace vozidla, výměna všech jistících a spínacích prvků, stykačů, relé a EP ventilů (včetně odpojovače baterií) s ohledem na změnu napětí na 24V, nové popisky, vyčištění všech rozvaděčů, ovládacích pultů a pojistkových skříní
Dosazení soupravy elektronického rychloměru TRAMECO
U vozidla s ETCS provést kontrolu rychloměru TRAMECO s vydáním protokolu.
Dosazení vozidlové radiostanice VS67 (náhrada VS 47). Zapojení GSM-R STOP
Kontrola vozidlové radiostanice VS67 (nebo FXM20) Zapojení GSM-R STOP
Dosazení hlídačů izolace
GO oprava sběrače včetně pohonu a zkratovače, dosazení nového smykadla, seřízení měřidla pro měření výšky TD, dodání nové lišty pro měření klikatosti TD. Dosazení nových kompozitních izolátorů pod sběrač
Kontrola izolátorů pod pracovní plošinou a napěťová zkouška plošiny u vozidel pro práci pod TV 3 kV DC
Dosazení podpěr pod pracovní plošinu u vozidel pro práci pod TV 25 kV AC
Výměna usměrňovačů, regulátorů osvětlení s ohledem na změnu napětí 24V vozové sítě
Výměna ukazatelů a přístrojů signalizace na obou stanovištích strojvedoucího včetně čidel snímání hodnot s ohledem na změnu napětí 24V vozové sítě
Náhrada všech kontrolek za diodové. U kontrolek na pultu strojvedoucího s možností tlumení intenzity svícení. Doplnění tlačítka houkačky u vlakvedoucího
Dosazení osvětlovacích lišt mechanicky odolných a s el. krytím min. IP 66 s diodami na zábradlí pracovní plošiny, ovládání z prohlídkové kabiny
Dosazení nových vestavěných nabíječů pro startovací a vozovou baterii (automatické odstavení při plné kapacitě baterií), napájení přívodkou 5P 32A společnou s el. předehřevem (umístění přívodky na boku skříně topného agregátu nebo na čele vozidla) Dosazení napájecího kabelu pro připojení napájení el. předehřevu a dobíjení z vnější sítě 400V (koncovky 32A 5P, 25m)
Instalace předehřevu vodního okruhu z vnější sítě 400V. Doplnění možnosti temperování vnitřního prostoru při odstavení vozidla, ovládání pomocí přepínače a termostatu
Měření izolačního stavu předehřevu vodního okruhu, výměna topných těles, filtrů a oběhového čerpadla. Doplnění možnosti temperování vnitřního prostoru při odstavení vozidla, ovládání pomocí přepínače a termostatu. Plastový rozvaděč
Dosazení nových LED svítidel na obou stanovištích strojvedoucího (4 kusy) s možmostí plného a tlumeného osvětllení
Doplnění LED svítidla s možností plného a tlumeného osvětlení se samostatným ovládáním nad stůl v soc. prostoru čety OTV
Dosazení nových LED svítidel v dílně, u nástupních dveří, soc. prostoru čety OTV, před hl. rozvaděčem s možností plného a tlumeného osvětlení
Dosazení nových LED svítidel nad pracovním stolem, v prohlížecí kabině, v úborně a nad kuchyňským koutem
Instalace LED pracovního osvětlení spodku vozu a nástupního prostoru bočních posuvných dveří (exteriérové LED lišty, el. krytí min IP 66, mechanicky odolné, včetně přepínačů na stanovištích strojvedoucího
Instalace LED osvětlení vozidla levé i pravé strany - umístěné na rozích skříně pod ochozovým roštem, možnost natoční reflektoru, včetně přepínačů na stanovištích strojvedoucího. Ovládání pětipolohový spínač umístěný na středovém pultu obou stan.stroj, Přepínání: L+P / L / 0 / P / L+P
Kontrola stěračů na elektrický pohon (na obou stanovištích strojvedoucího) včetně ovládání, nové ramena stěračů. Doplnit ovládání od vlakvedoucího
Dosazení stěračů na elektrický pohon (na obou stanovištích strojvedoucího) Ovládání min. dvěmi rychlostmi a cyklovačem. Doplnit ovládání od vlakvedoucího
Oprava plovákového spínače vyrovnávací nádrže vodního okruhu
Výměna ovládacích prvků na obou stanovištích strojvedoucího
Dosazení střídače DC V / AC 230V, 2 000W, dosazení 2 ks zásuvek 230V nad kuchyňský dřez, dosazení 2 ks zásuvek 230V nad pracovní stůl, dosazení 1 ks zásuvky 230V pod stůl v soc. prostoru čety OTV a dosazení 1 ks zásuvky 230V do prohlídkové kabiny
Dosazení nové chladničky 230V, nové pracovní desky s nerezovým dřezem, úprava skříňky včetně dosazení MW trouby 230V a rychlovarné konvice 230V
Servis a kalibrace systému RC Monitoring. Doplnění systému o sledování teploty chladící kapaliny. Zobrazení stavu palivové nádrže na pultech strojvedoucího
Dosazení ventilátorů (2x 2 kusy na obě stanoviště strojvedoucího)
Dosazení nové USB zásuvky pro nabíjení služebních telefonů do levého předního rohu na obě stanoviště
Dosazení nové USB zásuvky pro nabíjení služebních tabletů strojvedoucích do pravého předního rohu na obě stanoviště
Dosazení systému elektronického palivového lanka. (Náhrada mechanických palivových pák a palivového lanka). Dosazení tlačítka na manipulační pojezd
U vozidla s ETCS položku vynechat
Kontrola izolačního stavu
4. | Vzduchová výzbroj vozidla, brzdy
Oprava Výměna vzduchového potrubí (nekorodující provedení), spojovacích prvků a armatur
Demontáž napájecího potrubí včetně odbočky na střechu
Demontáž odbočky napájecího potrubí na střechu
GO všech částí tlakovzdušné brzdy včetně táhel, brzdičů, brzdového válce a rozvaděče, výměna pryžových hadic
Oprava písečníků a držáků písečníků, výměna pryžových hadic, výměna trysek písečníkových kolen a neopravitelných dílů, oprava nádob a vík (odstranění koroze, nátěr) montáž písečníků.Úprava pískování - škrcení (z důvodu seřízení- ZSS 5976).Provedení zesílení držáku písečníkových trubek (navaření šikmých vzpěr). Kontrola a seřízení pískování dle Pokynu provozovatele dráhy č.1/2008 (nov. 09/2008) včetně vydání zápisu
Oprava stopexů
Oprava záklopek záchranné brzdy, vyzkoušení
Kalibrace tlakoměrů
Dosazení automatického odkalování hlavního vzduchojemu
Kontrola funkce automatického odkalování hlavního vzduchojemu
Dosazení nových brzdových čelistí
Dosazení nových pojistných ventilů
Oprava houkaček, výměna EP ventilů. Dosazení uzavíracích kohoutů
Dosazení vzduchové píšťaly, včetně EP ventilů a ovládání. Dosazení uzavíracích kohoutů
Oprava a promazání ruční brzdy
Kontrola a seřízení stěračů na vzduchový pohon v prohlížecí kabině, nová remena stěračů
Kontrola funkce ventilu STOP TRS ( a GSM-R)
Vyvedení vzduchového rozvodu k pracovnímu stolu v dílně a do prohlížecí kabiny pro připojení vzduchového nářadí
Doplnění elektropneumatického panelu s dvojitým bezpečnostním šoupátkem v potrubí průběžné (samočinné) brzdy
5. | Vozová skříň
Výměna potahů všech sedaček a opěradel, oprava sedaček a opěradel, oprava sklopných stolků v prohlížecí kabině (mimo potahů v sedaček v sociální místnosti a prohlížecí kabině)
Dosazení nových sedaček strojvedoucího (ZSS 4272)
Výměna podlahové krytiny - obě stanoviště, soc. prostor čety OTV (nové ukončovací lišty)
Výměna dřevěné podlahy v dílně včetně poklopů, oprava rámů poklopů. Nátěr
Oprava dřevěné podlahy v dílně včetně poklopů a rámů. Nátěr
Očištění a oprava zkorodovaných částí pod dřevěnou podlahou. Nátěr
Výměna těsnění všech oken, dveří a čelních reflektorů
Oprava vodítek a brzdy spouštěcích oken stanoviště strojvedoucího
Výměna stínících rolet a doplnění stínících rolet na boční okna - obě stanoviště
Výměna podlahové krytiny v prohlížecí kabině (pryžová krytina), lišty na hranách
Výměna krytiny v prohlížecí kabině (obložení)
Oprava zatékání vody v prohlížecí kabině - kompletní přetěsnění
Oprava výsuvných schodů do prohlížecí kabiny
Oprava schodů na plošinu v prohlížecí kabině (včetně sklopné části a krytiny, rohové lišty)
Dosazení nových čelních oken s bezpečnostní folií (4x)
Dosazení zámků vstupních dveří na jeden klíč
Oprava šatních skříněk, výměna zámků, oprava polic a dvířek nad ponkem
Dosazení nové pracovní desky s nerezovým dřezem, úprava skříňky
Úprava regálu v dílně: dodání kuličkových výsuvů (lineární kuličkové výsuvy pro vysoké zatížení a dlouhou životnost) pro všechny zásuvky - 17 zásuvek, výsuvy musí zajistit spolehlivé vysunutí do min. 3/4 hloubky zásuvky, nosnost zásuvky včetně materiálu max. 50 kg, zásuvky musí být vybaveny aretací pro zavřenou a otevřenou polohu. Zásuvky pod ponkem musí být zamykatelné (5x)
Dosazení nových stíracích lišt na všechny stěrače
Dosazení nových zpětných zrcátek - 4ks
Oprava prasklin prohlížecí kabiny, oprava dorazu zavírání dveří prohlížecí kabiny, oprava posuvných dveří a výměna těsnění, odstranění zatékání větracími mřížkami
Náhrada bočních laminátových kryů plechovými s plynovými vzpěrami
Oprava bočních plechových krytů, výměna plynových vzpěr
Výměna krycích plachet reflektorů prohlížecí kabiny
Oprava a seřízení chodu všech dveří, výměna vodících kladek a ložisek
Dosazení čelních pluhů
Vyrovnání čelních pluhů
Demontáž schránek na zkratovací tyče
Dosazení okapových žlábků nad čelní okna obou stanovišť
Oprava zkorodovaných částí vozidla
Oprava výsuvné plošiny, výměna ložisek, nové zabezpečení plošiny proti pohybu shora
Výměna výdřevy montážní a výsuvné plošiny (včetně impregnace)
Oprava zábradlí montážní plošiny a bočního ochozu, dosazení nových propojek
Oprava vstupních schodů (nový pryžový povrch) a výměna zkorodovaných částí
Výměna potrubí rozvodu vody pro umyvadlo a dřez včetně nového výměníku na TUV a nádrže (nekorodující provedení), dosazení pákové baterie nad dřez a kohoutku na umyvadlo
Demontáž stojanu WC, zakrytí otvoru v podlaze, odstranění odpadní roury pod vozem
Dosazení rotační vodní pumpy na WC, doplnění přepadu z vodního okruhu do kanystru
Dosazení nového vytápěcího agregátu schváleného typu a oběhového čerpadla včetně el. napájení a ovládání (v prostoru skříně TA nepoužívat pružné hadice), oběhové čerpadlo s funkcí dochlazení chladícího okruhu při stopnutém SM a vypnutém odpojovači baterií
Výměna topných článků topení stanovišť a výměna kaloriferů v pracovním oddíle včetně nových motorů ventilátorů (uzavírací kohouty na vstupu a výstupu z topných těles), nové odvzdušňovací ventily, dosazení regulace otáček chodu ventilátorů (min. ve dvou stupních), regulace teploty v interiéru pomocí prostorového termostatu
Dosazení topného kaloriferu (min. tepelný výkon 4 kW) do prostoru skříňky v šatně (uzavírací kohouty na vstupu a výstupu z topného tělesa), dosazení regulace otáček chodu ventilátorů (min. ve dvou stupních), regulace teploty v interiéru pomocí prostorového termostatu
Zaslepení žaluzií sání topení na boku skříně, včetně doplnění tepelné izolace
Oprava a promazání pohyblivých částí zdvihacího zařízení "PARD". Nátěr
Oprava pultů strojvedoucího. Nové popisky přístrojů (nepoužívat celoplošné plastové)
Doplnění bezpečnostních tabulek
6. | Nátěr vozidla
Odstranění původního laku a provedení kompletního nástřiku vozidla včetně pojezdu v rozsahu laku LAK I - barevné řešení dle požadavku zadavatele, nové označení vozidla dle vyhl. 173/1995 Sb
Provedení kompletního nástřiku vozidla včetně pojezdu v rozsahu laku LAK II - barevné řešení dle požadavku zadavatele, nové označení vozidla dle vyhl. 173/1995 Sb
Provedení vnitřních a vnějších popisů dle vyhl. 173/1995 Sb
Provedení nátěru interiéru stanovišť strojvedoucího (pult, sloupky) a dílny (sloupky, pracovní stůl, regály, skříně a držáky lan a izolátorů, ochrany oken), provedení nátěru hlavního el. rozvaděče (odstranění starého nátěru), nátěr vnitřní části prohlídkové kabiny a schůdků
7. | ETCS a elektronické palivové lanko
Provedení kontroly dle údržbového manuálu ETCS a systému elektronického palivového lanka s vydáním protokolu
U vozidla BEZ ETCS položku vynechat
8. | Záchytný systém pro práci ve výškách
Demontáž, zpětná montáž a revize záchytného systému pro práci ve výškách
9. | KBS06
Dosazení zařízení KBS06 včetně panelu, ovládací jednotky, tlačítek bělosti, spínače řízení, tlakového spínače, elektromechanického převodníku, přepínače izolace a registrací činnosti s vazbou na elektronický rychloměr
U vozidla s ETCS provést kontrolu KBS06 s vydáním protokolu.
10. | Zabezpečovací zařízení Jablotron
Domontáž, zpětní montáž, úprava napájení na 24V a přezkoušení činnosti
U vozidla bez zabezpečovacího zařízení položku vynechat
10. | Dokumentace vozidla, oživení vozidla
Zpracování kompletní předávací dokumentace vozidla dle platné legislativy, včetně zápisu o periodické opravě - revizi dle předpisu SŽ S8
Provedení všech potřebných zkoušek a revizí dle platné legislativy, předpisů a technologických postupů
Provedení napěťové zkoušky sběrače
Provedení napěťové zkoušky pracovní plošiny určené pro práci pod napětím
Provedení tlakové zkoušky vzduchojemů
Seřízení kolových a nápravových tlaků. Protokol o vážení vozidla
Provedení technické kontroly dle vyhl. 173/1995 Sb
Zkušební jízda (TBZ) s protokolem
Schválení všech změn na SHV dle platné legislativy a zaznamenání změn do průkazů způsobilosti
Zpracování všech provedených změn do dokumentace, schémat, technických podmínek, technického a funkčního popisu, návodu na obsluhu, návodu na údržbu a katalogu náhradních dílů
Kompletní seřízení a oživení všech částí vozidla a příprava k přejímce
Upřesnění použitého pojmu GO: Generální oprava (GO) je oprava, kterou se v rozsahu mezních úchylek obnovují původní technické vlastnosti jednotlivých prvků, přístrojů, strojů a agregátů. Spočívá v úplné demontáži, výměně vadných dílů a součástí za nové nebo opravené a v opětovné montáži včetně obnovení povrchové úpravy.
Pro přehlednost a možnost porovnání, jsou v tabulce z důvodu rozdílného technického stavu vozidel uvedeny všechny v úvahu přicházející výkony. Podle konkrétního stavu jednotlivých vozidel jsou některé výkony, které se na konkrétním vozidle nepředpokládájí, přeškrtnuty.

## MVTV 2 016 převodovka a 24V
Střekov Vozidlo s ETCS
Výkon
1. | Hnací soustava, přístroje
Náhrada motoru ML 634 za TEDOM TD 152 AHTX01, včetně sacího, výfukového potrubí a tlumiče (zajištění garanční prohlídky po ujetí 2000 km)
Provedení údržby motoru TEDOM dle "Návodu k obsluze motoru TEDOM TD 152 AH TX 01 č.v. 7000 716/06"
Dosazení startéru 24V. Dodání náhradního startéru 24V
Dosazení nové vícestupňové (minimálně čtyřstupňové) převodovky vhodného typu pro spojení s motorem TEDOM včetně ovládání, řídícího systému a signalizace. Nový kardanový hřídel pro připojení nápravové převodovky NKR 16. Převodovka musí umožnit tažení vozidla i bez chodu spalovacího motoru
GO kompresoru 3DSK 75, spínače a mezichladiče
Oprava dílů palivového okruhu včetně přetěsnění
Oprava naftové nádrže (výplach, přetěsnění, zavaření sítka do plnícího hrdla, uzamykání). Doplnění hrdla z druhé strany
Výměna všech dílů chladícího, topného a plnícího okruhu včetně přírub pro zaústění čidel teploty. Konce trubek opatřit zápichy pro pevné uchycení hadicových spon. Vyměnit veškeré pryžové spojky za silikonové + dodání hadicových spon se šroubem s kloubovým uložením. Provést tepelnou izolaci (min. mirelon) a bandážování vyztuženou hliníkovou fólií s nosnou mřížkou. dosazení nového chladiče, oprava žaluzií chladiče, nové vyrovnávací nádrže z nekorodujícího materiálu, doplnění nemrznoucí kapaliny na -25°C
Oprava kardanové hřídele pro pomocné pohony
Vyvážení rotačních celků
Oprava všech částí hydrostatického okruhu, výměna chladiče hydr. kapaliny a výměna hydraulického oleje
Výměna výměníku voda - olej
Dosazení elektronické regulace chladícího okruhu
Kontrola elektronické regulace chladícího okruhu
Dosazení náhradních klínových řemenů přes kardanové hřídele
GO pomocných pohonů, oprava uložení, výměna silentbloků
2. | Rám a pojezdová část vozidla
Oprava rámu, podvozků (trhliny, vypouzdření, křížové míry - přeměření + oprava). Vydání měrových listů
Defektoskopická zkouška náprav, levých, pravých kotoučů, jízdní plochy kol, tažné háky, vodící čepy podvozků, dolní-horní závěsy, kliková hřídel kompresoru
Oprava uchycení podvozků
Výměna pružin a tlumičů vypružení a jejich uchycení
Oprava torzních vzpěr, výměna pryžových pouzder
Oprava dvojkolí včetně nápravových ložisek a ložiskových domků, dosazení nových monobloků
GO nápravové převodovky NKR 16 včetně dosazení třístavového řadícího válce pro zajištění vyřazení převodovky
Oprava narážecího a táhlového ústrojí
Dosazení nových uzemňovacích propojek
Výměna vodících trnů, pryžových prstenců a silonových pouzder
3. | Elektrická výzbroj vozidla
Úprava elektrické výzbroje vozidla na 24V. Rozdělení obvodů na startovací a vozovou síť
Dosazení nového (nových) alternátoru (ů) odpovídajícího výkonu. Nabíjení startovací baterie pomocí měniče
Oddělení startovacího obvodu od vozové sítě 24V, včetně startovacího stykače a dosazení startovacích baterií. (možnost dobíjení baterií 24V jak za jízdy, tak i z vnější sitě 400V)
Dosazení nových baterií pro vozovou síť 24V vhodného typu a kapacity, oprava a nátěr skříně baterií barvou odolnou účinkům elektrolytu z baterií, úprava na uložení baterií 24V možnost dobíjení baterií 24V jak za jízdy, tak i z vnější sitě 400V)
Dosazení návěstních LED svítidel osvětlení vozidla v souladu s předpisy SŽ D1
Po vypnutí ovládacího stanoviště (při přecházení mezi stanovišti strojvedoucího) musí být vozidlo automaticky označeno alespoň návěstí: "obsazené hnací vozidlo". Jedno bílé světlo na přední a zadní straně hnacího vozidla, doporučeno: levé poziční při pohledu na čelo vozidla - SŽDC D1. čl. 155 (4)
Přerušované rozsvěcování horního návěstního světla pro dávání návěsti dle předpisu SŽ D1, čl 126 (4) musí být provedeno automaticky přerušovačem ovládaným přepínačem na pultu strojvedoucího
Náhrada dálkových reflektorů LED reflektory
Seřízení návěstního osvětlení a dálkových reflektorů
Dosazení 6 ks LED pátracích reflektorů do prohlížecí kabiny (včetně úpravy pro upevnění)
Dosazení 4 ks LED reflektorů pro osvětlení TV na čela vozidla (včetně úpravy pro upevnění)
Oprava a značení el. instalace vozidla, výměna všech jistících a spínacích prvků, stykačů, relé a EP ventilů (včetně odpojovače baterií) s ohledem na změnu napětí na 24V, nové popisky, vyčištění všech rozvaděčů, ovládacích pultů a pojistkových skříní
Dosazení soupravy elektronického rychloměru TRAMECO
U vozidla s ETCS provést kontrolu rychloměru TRAMECO s vydáním protokolu.
Dosazení vozidlové radiostanice VS67 (náhrada VS 47). Zapojení GSM-R STOP
Kontrola vozidlové radiostanice VS67 (nebo FXM20) Zapojení GSM-R STOP
Dosazení hlídačů izolace
GO oprava sběrače včetně pohonu a zkratovače, dosazení nového smykadla, seřízení měřidla pro měření výšky TD, dodání nové lišty pro měření klikatosti TD. Dosazení nových kompozitních izolátorů pod sběrač
Kontrola izolátorů pod pracovní plošinou a napěťová zkouška plošiny u vozidel pro práci pod TV 3 kV DC
Dosazení podpěr pod pracovní plošinu u vozidel pro práci pod TV 25 kV AC
Výměna usměrňovačů, regulátorů osvětlení s ohledem na změnu napětí 24V vozové sítě
Výměna ukazatelů a přístrojů signalizace na obou stanovištích strojvedoucího včetně čidel snímání hodnot s ohledem na změnu napětí 24V vozové sítě
Náhrada všech kontrolek za diodové. U kontrolek na pultu strojvedoucího s možností tlumení intenzity svícení. Doplnění tlačítka houkačky u vlakvedoucího
Dosazení osvětlovacích lišt mechanicky odolných a s el. krytím min. IP 66 s diodami na zábradlí pracovní plošiny, ovládání z prohlídkové kabiny
Dosazení nových vestavěných nabíječů pro startovací a vozovou baterii (automatické odstavení při plné kapacitě baterií), napájení přívodkou 5P 32A společnou s el. předehřevem (umístění přívodky na boku skříně topného agregátu nebo na čele vozidla) Dosazení napájecího kabelu pro připojení napájení el. předehřevu a dobíjení z vnější sítě 400V (koncovky 32A 5P, 25m)
Instalace předehřevu vodního okruhu z vnější sítě 400V. Doplnění možnosti temperování vnitřního prostoru při odstavení vozidla, ovládání pomocí přepínače a termostatu
Měření izolačního stavu předehřevu vodního okruhu, výměna topných těles, filtrů a oběhového čerpadla. Doplnění možnosti temperování vnitřního prostoru při odstavení vozidla, ovládání pomocí přepínače a termostatu. Plastový rozvaděč
Dosazení nových LED svítidel na obou stanovištích strojvedoucího (4 kusy) s možmostí plného a tlumeného osvětllení
Doplnění LED svítidla s možností plného a tlumeného osvětlení se samostatným ovládáním nad stůl v soc. prostoru čety OTV
Dosazení nových LED svítidel v dílně, u nástupních dveří, soc. prostoru čety OTV, před hl. rozvaděčem s možností plného a tlumeného osvětlení
Dosazení nových LED svítidel nad pracovním stolem, v prohlížecí kabině, v úborně a nad kuchyňským koutem
Instalace LED pracovního osvětlení spodku vozu a nástupního prostoru bočních posuvných dveří (exteriérové LED lišty, el. krytí min IP 66, mechanicky odolné, včetně přepínačů na stanovištích strojvedoucího
Instalace LED osvětlení vozidla levé i pravé strany - umístěné na rozích skříně pod ochozovým roštem, možnost natoční reflektoru, včetně přepínačů na stanovištích strojvedoucího. Ovládání pětipolohový spínač umístěný na středovém pultu obou stan.stroj, Přepínání: L+P / L / 0 / P / L+P
Kontrola stěračů na elektrický pohon (na obou stanovištích strojvedoucího) včetně ovládání, nové ramena stěračů. Doplnit ovládání od vlakvedoucího
Dosazení stěračů na elektrický pohon (na obou stanovištích strojvedoucího) Ovládání min. dvěmi rychlostmi a cyklovačem. Doplnit ovládání od vlakvedoucího
Oprava plovákového spínače vyrovnávací nádrže vodního okruhu
Výměna ovládacích prvků na obou stanovištích strojvedoucího
Dosazení střídače DC V / AC 230V, 2 000W, dosazení 2 ks zásuvek 230V nad kuchyňský dřez, dosazení 2 ks zásuvek 230V nad pracovní stůl, dosazení 1 ks zásuvky 230V pod stůl v soc. prostoru čety OTV a dosazení 1 ks zásuvky 230V do prohlídkové kabiny
Dosazení nové chladničky 230V, nové pracovní desky s nerezovým dřezem, úprava skříňky včetně dosazení MW trouby 230V a rychlovarné konvice 230V
Servis a kalibrace systému RC Monitoring. Doplnění systému o sledování teploty chladící kapaliny. Zobrazení stavu palivové nádrže na pultech strojvedoucího
Dosazení ventilátorů (2x 2 kusy na obě stanoviště strojvedoucího)
Dosazení nové USB zásuvky pro nabíjení služebních telefonů do levého předního rohu na obě stanoviště
Dosazení nové USB zásuvky pro nabíjení služebních tabletů strojvedoucích do pravého předního rohu na obě stanoviště
Dosazení systému elektronického palivového lanka. (Náhrada mechanických palivových pák a palivového lanka). Dosazení tlačítka na manipulační pojezd
U vozidla s ETCS položku vynechat
Kontrola izolačního stavu
4. | Vzduchová výzbroj vozidla, brzdy
Oprava Výměna vzduchového potrubí (nekorodující provedení), spojovacích prvků a armatur
Demontáž napájecího potrubí včetně odbočky na střechu
Demontáž odbočky napájecího potrubí na střechu
GO všech částí tlakovzdušné brzdy včetně táhel, brzdičů, brzdového válce a rozvaděče, výměna pryžových hadic
Oprava písečníků a držáků písečníků, výměna pryžových hadic, výměna trysek písečníkových kolen a neopravitelných dílů, oprava nádob a vík (odstranění koroze, nátěr) montáž písečníků.Úprava pískování - škrcení (z důvodu seřízení- ZSS 5976).Provedení zesílení držáku písečníkových trubek (navaření šikmých vzpěr). Kontrola a seřízení pískování dle Pokynu provozovatele dráhy č.1/2008 (nov. 09/2008) včetně vydání zápisu
Oprava stopexů
Oprava záklopek záchranné brzdy, vyzkoušení
Kalibrace tlakoměrů
Dosazení automatického odkalování hlavního vzduchojemu
Kontrola funkce automatického odkalování hlavního vzduchojemu
Dosazení nových brzdových čelistí
Dosazení nových pojistných ventilů
Oprava houkaček, výměna EP ventilů. Dosazení uzavíracích kohoutů
Dosazení vzduchové píšťaly, včetně EP ventilů a ovládání. Dosazení uzavíracích kohoutů
Oprava a promazání ruční brzdy
Kontrola a seřízení stěračů na vzduchový pohon v prohlížecí kabině, nová remena stěračů
Kontrola funkce ventilu STOP TRS ( a GSM-R)
Vyvedení vzduchového rozvodu k pracovnímu stolu v dílně a do prohlížecí kabiny pro připojení vzduchového nářadí
Doplnění elektropneumatického panelu s dvojitým bezpečnostním šoupátkem v potrubí průběžné (samočinné) brzdy
5. | Vozová skříň
Výměna potahů všech sedaček a opěradel, oprava sedaček a opěradel, oprava sklopných stolků v prohlížecí kabině (mimo potahů v sedaček v sociální místnosti a prohlížecí kabině)
Dosazení nových sedaček strojvedoucího (ZSS 4272)
Výměna podlahové krytiny - obě stanoviště, soc. prostor čety OTV (nové ukončovací lišty)
Výměna dřevěné podlahy v dílně včetně poklopů, oprava rámů poklopů. Nátěr
Oprava dřevěné podlahy v dílně včetně poklopů a rámů. Nátěr
Očištění a oprava zkorodovaných částí pod dřevěnou podlahou. Nátěr
Výměna těsnění všech oken, dveří a čelních reflektorů
Oprava vodítek a brzdy spouštěcích oken stanoviště strojvedoucího
Výměna stínících rolet a doplnění stínících rolet na boční okna - obě stanoviště
Výměna podlahové krytiny v prohlížecí kabině (pryžová krytina), lišty na hranách
Výměna krytiny v prohlížecí kabině (obložení)
Oprava zatékání vody v prohlížecí kabině - kompletní přetěsnění
Oprava výsuvných schodů do prohlížecí kabiny
Oprava schodů na plošinu v prohlížecí kabině (včetně sklopné části a krytiny, rohové lišty)
Dosazení nových čelních oken s bezpečnostní folií (4x)
Dosazení zámků vstupních dveří na jeden klíč
Oprava šatních skříněk, výměna zámků, oprava polic a dvířek nad ponkem
Dosazení nové pracovní desky s nerezovým dřezem, úprava skříňky
Úprava regálu v dílně: dodání kuličkových výsuvů (lineární kuličkové výsuvy pro vysoké zatížení a dlouhou životnost) pro všechny zásuvky - 17 zásuvek, výsuvy musí zajistit spolehlivé vysunutí do min. 3/4 hloubky zásuvky, nosnost zásuvky včetně materiálu max. 50 kg, zásuvky musí být vybaveny aretací pro zavřenou a otevřenou polohu. Zásuvky pod ponkem musí být zamykatelné (5x)
Dosazení nových stíracích lišt na všechny stěrače
Dosazení nových zpětných zrcátek - 4ks
Oprava prasklin prohlížecí kabiny, oprava dorazu zavírání dveří prohlížecí kabiny, oprava posuvných dveří a výměna těsnění, odstranění zatékání větracími mřížkami
Náhrada bočních laminátových kryů plechovými s plynovými vzpěrami
Oprava bočních plechových krytů, výměna plynových vzpěr
Výměna krycích plachet reflektorů prohlížecí kabiny
Oprava a seřízení chodu všech dveří, výměna vodících kladek a ložisek
Dosazení čelních pluhů
Vyrovnání čelních pluhů
Demontáž schránek na zkratovací tyče
Dosazení okapových žlábků nad čelní okna obou stanovišť
Oprava zkorodovaných částí vozidla
Oprava výsuvné plošiny, výměna ložisek, nové zabezpečení plošiny proti pohybu shora
Výměna výdřevy montážní a výsuvné plošiny (včetně impregnace)
Oprava zábradlí montážní plošiny a bočního ochozu, dosazení nových propojek
Oprava vstupních schodů (nový pryžový povrch) a výměna zkorodovaných částí
Výměna potrubí rozvodu vody pro umyvadlo a dřez včetně nového výměníku na TUV a nádrže (nekorodující provedení), dosazení pákové baterie nad dřez a kohoutku na umyvadlo
Demontáž stojanu WC, zakrytí otvoru v podlaze, odstranění odpadní roury pod vozem
Dosazení rotační vodní pumpy na WC, doplnění přepadu z vodního okruhu do kanystru
Dosazení nového vytápěcího agregátu schváleného typu a oběhového čerpadla včetně el. napájení a ovládání (v prostoru skříně TA nepoužívat pružné hadice), oběhové čerpadlo s funkcí dochlazení chladícího okruhu při stopnutém SM a vypnutém odpojovači baterií
Výměna topných článků topení stanovišť a výměna kaloriferů v pracovním oddíle včetně nových motorů ventilátorů (uzavírací kohouty na vstupu a výstupu z topných těles), nové odvzdušňovací ventily, dosazení regulace otáček chodu ventilátorů (min. ve dvou stupních), regulace teploty v interiéru pomocí prostorového termostatu
Dosazení topného kaloriferu (min. tepelný výkon 4 kW) do prostoru skříňky v šatně (uzavírací kohouty na vstupu a výstupu z topného tělesa), dosazení regulace otáček chodu ventilátorů (min. ve dvou stupních), regulace teploty v interiéru pomocí prostorového termostatu
Zaslepení žaluzií sání topení na boku skříně, včetně doplnění tepelné izolace
Oprava a promazání pohyblivých částí zdvihacího zařízení "PARD". Nátěr
Oprava pultů strojvedoucího. Nové popisky přístrojů (nepoužívat celoplošné plastové)
Doplnění bezpečnostních tabulek
6. | Nátěr vozidla
Odstranění původního laku a provedení kompletního nástřiku vozidla včetně pojezdu v rozsahu laku LAK I - barevné řešení dle požadavku zadavatele, nové označení vozidla dle vyhl. 173/1995 Sb
Provedení kompletního nástřiku vozidla včetně pojezdu v rozsahu laku LAK II - barevné řešení dle požadavku zadavatele, nové označení vozidla dle vyhl. 173/1995 Sb
Provedení vnitřních a vnějších popisů dle vyhl. 173/1995 Sb
Provedení nátěru interiéru stanovišť strojvedoucího (pult, sloupky) a dílny (sloupky, pracovní stůl, regály, skříně a držáky lan a izolátorů, ochrany oken), provedení nátěru hlavního el. rozvaděče (odstranění starého nátěru), nátěr vnitřní části prohlídkové kabiny a schůdků
7. | ETCS a elektronické palivové lanko
Provedení kontroly dle údržbového manuálu ETCS a systému elektronického palivového lanka s vydáním protokolu
U vozidla BEZ ETCS položku vynechat
8. | Záchytný systém pro práci ve výškách
Demontáž, zpětná montáž a revize záchytného systému pro práci ve výškách
9. | KBS06
Dosazení zařízení KBS06 včetně panelu, ovládací jednotky, tlačítek bělosti, spínače řízení, tlakového spínače, elektromechanického převodníku, přepínače izolace a registrací činnosti s vazbou na elektronický rychloměr
U vozidla s ETCS provést kontrolu KBS06 s vydáním protokolu.
10. | Zabezpečovací zařízení Jablotron
Domontáž, zpětní montáž, úprava napájení na 24V a přezkoušení činnosti
U vozidla bez zabezpečovacího zařízení položku vynechat
10. | Dokumentace vozidla, oživení vozidla
Zpracování kompletní předávací dokumentace vozidla dle platné legislativy, včetně zápisu o periodické opravě - revizi dle předpisu SŽ S8
Provedení všech potřebných zkoušek a revizí dle platné legislativy, předpisů a technologických postupů
Provedení napěťové zkoušky sběrače
Provedení napěťové zkoušky pracovní plošiny určené pro práci pod napětím
Provedení tlakové zkoušky vzduchojemů
Seřízení kolových a nápravových tlaků. Protokol o vážení vozidla
Provedení technické kontroly dle vyhl. 173/1995 Sb
Zkušební jízda (TBZ) s protokolem
Schválení všech změn na SHV dle platné legislativy a zaznamenání změn do průkazů způsobilosti
Zpracování všech provedených změn do dokumentace, schémat, technických podmínek, technického a funkčního popisu, návodu na obsluhu, návodu na údržbu a katalogu náhradních dílů
Kompletní seřízení a oživení všech částí vozidla a příprava k přejímce
Upřesnění použitého pojmu GO: Generální oprava (GO) je oprava, kterou se v rozsahu mezních úchylek obnovují původní technické vlastnosti jednotlivých prvků, přístrojů, strojů a agregátů. Spočívá v úplné demontáži, výměně vadných dílů a součástí za nové nebo opravené a v opětovné montáži včetně obnovení povrchové úpravy.
Pro přehlednost a možnost porovnání, jsou v tabulce z důvodu rozdílného technického stavu vozidel uvedeny všechny v úvahu přicházející výkony. Podle konkrétního stavu jednotlivých vozidel jsou některé výkony, které se na konkrétním vozidle nepředpokládájí, přeškrtnuty.

## MVTV 2 017 převodovka a 24
Karlovy Vary
Výkon
1. | Hnací soustava, přístroje
Náhrada motoru ML 634 za TEDOM TD 152 AHTX01, včetně sacího, výfukového potrubí a tlumiče (zajištění garanční prohlídky po ujetí 2000 km)
Provedení údržby motoru TEDOM dle "Návodu k obsluze motoru TEDOM TD 152 AH TX 01 č.v. 7000 716/06"
Dosazení startéru 24V. Dodání náhradního startéru 24V
Dosazení nové vícestupňové (minimálně čtyřstupňové) převodovky vhodného typu pro spojení s motorem TEDOM včetně ovládání, řídícího systému a signalizace. Nový kardanový hřídel pro připojení nápravové převodovky NKR 16. Převodovka musí umožnit tažení vozidla i bez chodu spalovacího motoru
GO kompresoru 3DSK 75, spínače a mezichladiče
Oprava dílů palivového okruhu včetně přetěsnění
Oprava naftové nádrže (výplach, přetěsnění, zavaření sítka do plnícího hrdla, uzamykání). Doplnění hrdla z druhé strany
Výměna všech dílů chladícího, topného a plnícího okruhu včetně přírub pro zaústění čidel teploty. Konce trubek opatřit zápichy pro pevné uchycení hadicových spon. Vyměnit veškeré pryžové spojky za silikonové + dodání hadicových spon se šroubem s kloubovým uložením. Provést tepelnou izolaci (min. mirelon) a bandážování vyztuženou hliníkovou fólií s nosnou mřížkou. dosazení nového chladiče, oprava žaluzií chladiče, nové vyrovnávací nádrže z nekorodujícího materiálu, doplnění nemrznoucí kapaliny na -25°C
Oprava kardanové hřídele pro pomocné pohony
Vyvážení rotačních celků
Oprava všech částí hydrostatického okruhu, výměna chladiče hydr. kapaliny a výměna hydraulického oleje
Výměna výměníku voda - olej
Dosazení elektronické regulace chladícího okruhu
Kontrola elektronické regulace chladícího okruhu
Dosazení náhradních klínových řemenů přes kardanové hřídele
GO pomocných pohonů, oprava uložení, výměna silentbloků
2. | Rám a pojezdová část vozidla
Oprava rámu, podvozků (trhliny, vypouzdření, křížové míry - přeměření + oprava). Vydání měrových listů
Defektoskopická zkouška náprav, levých, pravých kotoučů, jízdní plochy kol, tažné háky, vodící čepy podvozků, dolní-horní závěsy, kliková hřídel kompresoru
Oprava uchycení podvozků
Výměna pružin a tlumičů vypružení a jejich uchycení
Oprava torzních vzpěr, výměna pryžových pouzder
Oprava dvojkolí včetně nápravových ložisek a ložiskových domků, dosazení nových monobloků
GO nápravové převodovky NKR 16 včetně dosazení třístavového řadícího válce pro zajištění vyřazení převodovky
Oprava narážecího a táhlového ústrojí
Dosazení nových uzemňovacích propojek
Výměna vodících trnů, pryžových prstenců a silonových pouzder
3. | Elektrická výzbroj vozidla
Úprava elektrické výzbroje vozidla na 24V. Rozdělení obvodů na startovací a vozovou síť
Dosazení nového (nových) alternátoru (ů) odpovídajícího výkonu. Nabíjení startovací baterie pomocí měniče
Oddělení startovacího obvodu od vozové sítě 24V, včetně startovacího stykače a dosazení startovacích baterií. (možnost dobíjení baterií 24V jak za jízdy, tak i z vnější sitě 400V)
Dosazení nových baterií pro vozovou síť 24V vhodného typu a kapacity, oprava a nátěr skříně baterií barvou odolnou účinkům elektrolytu z baterií, úprava na uložení baterií 24V možnost dobíjení baterií 24V jak za jízdy, tak i z vnější sitě 400V)
Dosazení návěstních LED svítidel osvětlení vozidla v souladu s předpisy SŽ D1
Po vypnutí ovládacího stanoviště (při přecházení mezi stanovišti strojvedoucího) musí být vozidlo automaticky označeno alespoň návěstí: "obsazené hnací vozidlo". Jedno bílé světlo na přední a zadní straně hnacího vozidla, doporučeno: levé poziční při pohledu na čelo vozidla - SŽDC D1. čl. 155 (4)
Přerušované rozsvěcování horního návěstního světla pro dávání návěsti dle předpisu SŽ D1, čl 126 (4) musí být provedeno automaticky přerušovačem ovládaným přepínačem na pultu strojvedoucího
Náhrada dálkových reflektorů LED reflektory
Seřízení návěstního osvětlení a dálkových reflektorů
Dosazení 6 ks LED pátracích reflektorů do prohlížecí kabiny (včetně úpravy pro upevnění)
Dosazení 4 ks LED reflektorů pro osvětlení TV na čela vozidla (včetně úpravy pro upevnění)
Oprava a značení el. instalace vozidla, výměna všech jistících a spínacích prvků, stykačů, relé a EP ventilů (včetně odpojovače baterií) s ohledem na změnu napětí na 24V, nové popisky, vyčištění všech rozvaděčů, ovládacích pultů a pojistkových skříní
Dosazení soupravy elektronického rychloměru TRAMECO
U vozidla s ETCS provést kontrolu rychloměru TRAMECO s vydáním protokolu.
Dosazení vozidlové radiostanice VS67 (náhrada VS 47). Zapojení GSM-R STOP
Kontrola vozidlové radiostanice VS67 (nebo FXM20) Zapojení GSM-R STOP
Dosazení hlídačů izolace
GO oprava sběrače včetně pohonu a zkratovače, dosazení nového smykadla, seřízení měřidla pro měření výšky TD, dodání nové lišty pro měření klikatosti TD. Dosazení nových kompozitních izolátorů pod sběrač
Kontrola izolátorů pod pracovní plošinou a napěťová zkouška plošiny u vozidel pro práci pod TV 3 kV DC
Dosazení podpěr pod pracovní plošinu u vozidel pro práci pod TV 25 kV AC
Výměna usměrňovačů, regulátorů osvětlení s ohledem na změnu napětí 24V vozové sítě
Výměna ukazatelů a přístrojů signalizace na obou stanovištích strojvedoucího včetně čidel snímání hodnot s ohledem na změnu napětí 24V vozové sítě
Náhrada všech kontrolek za diodové. U kontrolek na pultu strojvedoucího s možností tlumení intenzity svícení. Doplnění tlačítka houkačky u vlakvedoucího
Dosazení osvětlovacích lišt mechanicky odolných a s el. krytím min. IP 66 s diodami na zábradlí pracovní plošiny, ovládání z prohlídkové kabiny
Dosazení nových vestavěných nabíječů pro startovací a vozovou baterii (automatické odstavení při plné kapacitě baterií), napájení přívodkou 5P 32A společnou s el. předehřevem (umístění přívodky na boku skříně topného agregátu nebo na čele vozidla) Dosazení napájecího kabelu pro připojení napájení el. předehřevu a dobíjení z vnější sítě 400V (koncovky 32A 5P, 25m)
Instalace předehřevu vodního okruhu z vnější sítě 400V. Doplnění možnosti temperování vnitřního prostoru při odstavení vozidla, ovládání pomocí přepínače a termostatu
Měření izolačního stavu předehřevu vodního okruhu, výměna topných těles, filtrů a oběhového čerpadla. Doplnění možnosti temperování vnitřního prostoru při odstavení vozidla, ovládání pomocí přepínače a termostatu. Plastový rozvaděč
Dosazení nových LED svítidel na obou stanovištích strojvedoucího (4 kusy) s možmostí plného a tlumeného osvětllení
Doplnění LED svítidla s možností plného a tlumeného osvětlení se samostatným ovládáním nad stůl v soc. prostoru čety OTV
Dosazení nových LED svítidel v dílně, u nástupních dveří, soc. prostoru čety OTV, před hl. rozvaděčem s možností plného a tlumeného osvětlení
Dosazení nových LED svítidel nad pracovním stolem, v prohlížecí kabině, v úborně a nad kuchyňským koutem
Instalace LED pracovního osvětlení spodku vozu a nástupního prostoru bočních posuvných dveří (exteriérové LED lišty, el. krytí min IP 66, mechanicky odolné, včetně přepínačů na stanovištích strojvedoucího
Instalace LED osvětlení vozidla levé i pravé strany - umístěné na rozích skříně pod ochozovým roštem, možnost natoční reflektoru, včetně přepínačů na stanovištích strojvedoucího. Ovládání pětipolohový spínač umístěný na středovém pultu obou stan.stroj, Přepínání: L+P / L / 0 / P / L+P
Kontrola stěračů na elektrický pohon (na obou stanovištích strojvedoucího) včetně ovládání, nové ramena stěračů. Doplnit ovládání od vlakvedoucího
Dosazení stěračů na elektrický pohon (na obou stanovištích strojvedoucího) Ovládání min. dvěmi rychlostmi a cyklovačem. Doplnit ovládání od vlakvedoucího
Oprava plovákového spínače vyrovnávací nádrže vodního okruhu
Výměna ovládacích prvků na obou stanovištích strojvedoucího
Dosazení střídače DC V / AC 230V, 2 000W, dosazení 2 ks zásuvek 230V nad kuchyňský dřez, dosazení 2 ks zásuvek 230V nad pracovní stůl, dosazení 1 ks zásuvky 230V pod stůl v soc. prostoru čety OTV a dosazení 1 ks zásuvky 230V do prohlídkové kabiny
Dosazení nové chladničky 230V, nové pracovní desky s nerezovým dřezem, úprava skříňky včetně dosazení MW trouby 230V a rychlovarné konvice 230V
Servis a kalibrace systému RC Monitoring. Doplnění systému o sledování teploty chladící kapaliny. Zobrazení stavu palivové nádrže na pultech strojvedoucího
Dosazení ventilátorů (2x 2 kusy na obě stanoviště strojvedoucího)
Dosazení nové USB zásuvky pro nabíjení služebních telefonů do levého předního rohu na obě stanoviště
Dosazení nové USB zásuvky pro nabíjení služebních tabletů strojvedoucích do pravého předního rohu na obě stanoviště
Dosazení systému elektronického palivového lanka. (Náhrada mechanických palivových pák a palivového lanka). Dosazení tlačítka na manipulační pojezd
U vozidla s ETCS položku vynechat
Kontrola izolačního stavu
4. | Vzduchová výzbroj vozidla, brzdy
Oprava Výměna vzduchového potrubí (nekorodující provedení), spojovacích prvků a armatur
Demontáž napájecího potrubí včetně odbočky na střechu
Demontáž odbočky napájecího potrubí na střechu
GO všech částí tlakovzdušné brzdy včetně táhel, brzdičů, brzdového válce a rozvaděče, výměna pryžových hadic
Oprava písečníků a držáků písečníků, výměna pryžových hadic, výměna trysek písečníkových kolen a neopravitelných dílů, oprava nádob a vík (odstranění koroze, nátěr) montáž písečníků.Úprava pískování - škrcení (z důvodu seřízení- ZSS 5976).Provedení zesílení držáku písečníkových trubek (navaření šikmých vzpěr). Kontrola a seřízení pískování dle Pokynu provozovatele dráhy č.1/2008 (nov. 09/2008) včetně vydání zápisu
Oprava stopexů
Oprava záklopek záchranné brzdy, vyzkoušení
Kalibrace tlakoměrů
Dosazení automatického odkalování hlavního vzduchojemu
Kontrola funkce automatického odkalování hlavního vzduchojemu
Dosazení nových brzdových čelistí
Dosazení nových pojistných ventilů
Oprava houkaček, výměna EP ventilů. Dosazení uzavíracích kohoutů
Dosazení vzduchové píšťaly, včetně EP ventilů a ovládání. Dosazení uzavíracích kohoutů
Oprava a promazání ruční brzdy
Kontrola a seřízení stěračů na vzduchový pohon v prohlížecí kabině, nová remena stěračů
Kontrola funkce ventilu STOP TRS ( a GSM-R)
Vyvedení vzduchového rozvodu k pracovnímu stolu v dílně a do prohlížecí kabiny pro připojení vzduchového nářadí
Doplnění elektropneumatického panelu s dvojitým bezpečnostním šoupátkem v potrubí průběžné (samočinné) brzdy. Přenos polohy kohoutů do rychloměru
5. | Vozová skříň
Výměna potahů všech sedaček a opěradel, oprava sedaček a opěradel, oprava sklopných stolků v prohlížecí kabině
Dosazení nových sedaček strojvedoucího (ZSS 4272)
Výměna podlahové krytiny - obě stanoviště, soc. prostor čety OTV (nové ukončovací lišty)
Výměna dřevěné podlahy v dílně včetně poklopů, oprava rámů poklopů. Nátěr
Oprava dřevěné podlahy v dílně včetně poklopů a rámů. Nátěr
Očištění a oprava zkorodovaných částí pod dřevěnou podlahou. Nátěr
Výměna těsnění všech oken, dveří a čelních reflektorů
Oprava vodítek a brzdy spouštěcích oken stanoviště strojvedoucího
Výměna stínících rolet a doplnění stínících rolet na boční okna - obě stanoviště
Výměna podlahové krytiny v prohlížecí kabině (pryžová krytina), lišty na hranách
Výměna krytiny v prohlížecí kabině (obložení)
Oprava zatékání vody v prohlížecí kabině - kompletní přetěsnění
Oprava výsuvných schodů do prohlížecí kabiny
Oprava schodů na plošinu v prohlížecí kabině (včetně sklopné části a krytiny, rohové lišty)
Dosazení nových čelních oken s bezpečnostní folií (4x)
Dosazení zámků vstupních dveří na jeden klíč
Oprava šatních skříněk, výměna zámků, oprava polic a dvířek nad ponkem
Dosazení nové pracovní desky s nerezovým dřezem, úprava skříňky
Úprava regálu v dílně: dodání kuličkových výsuvů (lineární kuličkové výsuvy pro vysoké zatížení a dlouhou životnost) pro všechny zásuvky - 17 zásuvek, výsuvy musí zajistit spolehlivé vysunutí do min. 3/4 hloubky zásuvky, nosnost zásuvky včetně materiálu max. 50 kg, zásuvky musí být vybaveny aretací pro zavřenou a otevřenou polohu. Zásuvky pod ponkem musí být zamykatelné (5x)
Dosazení nových stíracích lišt na všechny stěrače
Dosazení nových zpětných zrcátek - 4ks
Oprava prasklin prohlížecí kabiny, oprava dorazu zavírání dveří prohlížecí kabiny, oprava posuvných dveří a výměna těsnění, odstranění zatékání větracími mřížkami
Náhrada bočních laminátových kryů plechovými s plynovými vzpěrami
Oprava bočních plechových krytů, výměna plynových vzpěr
Výměna krycích plachet reflektorů prohlížecí kabiny
Oprava a seřízení chodu všech dveří, výměna vodících kladek a ložisek
Dosazení čelních pluhů
Vyrovnání čelních pluhů
Demontáž schránek na zkratovací tyče
Dosazení okapových žlábků nad čelní okna obou stanovišť
Oprava zkorodovaných částí vozidla
Oprava výsuvné plošiny, výměna ložisek, nové zabezpečení plošiny proti pohybu shora
Výměna výdřevy montážní a výsuvné plošiny (včetně impregnace)
Oprava zábradlí montážní plošiny a bočního ochozu, dosazení nových propojek
Oprava vstupních schodů (nový pryžový povrch) a výměna zkorodovaných částí
Výměna potrubí rozvodu vody pro umyvadlo a dřez včetně nového výměníku na TUV a nádrže (nekorodující provedení), dosazení pákové baterie nad dřez a kohoutku na umyvadlo
Demontáž stojanu WC, zakrytí otvoru v podlaze, odstranění odpadní roury pod vozem
Dosazení rotační vodní pumpy na WC, doplnění přepadu z vodního okruhu do kanystru
Dosazení nového vytápěcího agregátu schváleného typu a oběhového čerpadla včetně el. napájení a ovládání (v prostoru skříně TA nepoužívat pružné hadice), oběhové čerpadlo s funkcí dochlazení chladícího okruhu při stopnutém SM a vypnutém odpojovači baterií
Výměna topných článků topení stanovišť a výměna kaloriferů v pracovním oddíle včetně nových motorů ventilátorů (uzavírací kohouty na vstupu a výstupu z topných těles), nové odvzdušňovací ventily, dosazení regulace otáček chodu ventilátorů (min. ve dvou stupních), regulace teploty v interiéru pomocí prostorového termostatu
Dosazení topného kaloriferu (min. tepelný výkon 4 kW) do prostoru skříňky v šatně (uzavírací kohouty na vstupu a výstupu z topného tělesa), dosazení regulace otáček chodu ventilátorů (min. ve dvou stupních), regulace teploty v interiéru pomocí prostorového termostatu
Zaslepení žaluzií sání topení na boku skříně, včetně doplnění tepelné izolace
Oprava a promazání pohyblivých částí zdvihacího zařízení "PARD". Nátěr
Oprava pultů strojvedoucího. Nové popisky přístrojů (nepoužívat celoplošné plastové)
Doplnění bezpečnostních tabulek
6. | Nátěr vozidla
Odstranění původního laku a provedení kompletního nástřiku vozidla včetně pojezdu v rozsahu laku LAK I - barevné řešení dle požadavku zadavatele, nové označení vozidla dle vyhl. 173/1995 Sb
Provedení kompletního nástřiku vozidla včetně pojezdu v rozsahu laku LAK II - barevné řešení dle požadavku zadavatele, nové označení vozidla dle vyhl. 173/1995 Sb
Provedení vnitřních a vnějších popisů dle vyhl. 173/1995 Sb
Provedení nátěru interiéru stanovišť strojvedoucího (pult, sloupky) a dílny (sloupky, pracovní stůl, regály, skříně a držáky lan a izolátorů, ochrany oken), provedení nátěru hlavního el. rozvaděče (odstranění starého nátěru), nátěr vnitřní části prohlídkové kabiny a schůdků
7. | ETCS a elektronické palivové lanko
Provedení kontroly dle údržbového manuálu ETCS a systému elektronického palivového lanka
U vozidla BEZ ETCS položku vynechat
8. | Záchytný systém pro práci ve výškách
Demontáž, zpětná montáž a revize záchytného systému pro práci ve výškách
9. | KBS06
Dosazení zařízení KBS06 včetně panelu, ovládací jednotky, tlačítek bělosti, spínače řízení, tlakového spínače, elektromechanického převodníku, přepínače izolace a registrací činnosti s vazbou na elektronický rychloměr
U vozidla s ETCS provést kontrolu KBS06 s vydáním protokolu.
10. | Zabezpečovací zařízení Jablotron
Domontáž, zpětní montáž, úprava napájení na 24V a přezkoušení činnosti
U vozidla bez zabezpečovacího zařízení položku vynechat
10. | Dokumentace vozidla, oživení vozidla
Zpracování kompletní předávací dokumentace vozidla dle platné legislativy, včetně zápisu o periodické opravě - revizi dle předpisu SŽ S8
Provedení všech potřebných zkoušek a revizí dle platné legislativy, předpisů a technologických postupů
Provedení napěťové zkoušky sběrače
Provedení napěťové zkoušky pracovní plošiny určené pro práci pod napětím
Provedení tlakové zkoušky vzduchojemů
Seřízení kolových a nápravových tlaků. Protokol o vážení vozidla
Provedení technické kontroly dle vyhl. 173/1995 Sb
Zkušební jízda (TBZ) s protokolem
Schválení všech změn na SHV dle platné legislativy a zaznamenání změn do průkazů způsobilosti
Zpracování všech provedených změn do dokumentace, schémat, technických podmínek, technického a funkčního popisu, návodu na obsluhu, návodu na údržbu a katalogu náhradních dílů
Kompletní seřízení a oživení všech částí vozidla a příprava k přejímce
Upřesnění použitého pojmu GO: Generální oprava (GO) je oprava, kterou se v rozsahu mezních úchylek obnovují původní technické vlastnosti jednotlivých prvků, přístrojů, strojů a agregátů. Spočívá v úplné demontáži, výměně vadných dílů a součástí za nové nebo opravené a v opětovné montáži včetně obnovení povrchové úpravy.
Pro přehlednost a možnost porovnání, jsou v tabulce z důvodu rozdílného technického stavu vozidel uvedeny všechny v úvahu přicházející výkony. Podle konkrétního stavu jednotlivých vozidel jsou některé výkony, které se na konkrétním vozidle nepředpokládájí, přeškrtnuty.

## MVTV 2 018 převodovka a 24
Cheb Vozidlo s ETCS
Výkon
1. | Hnací soustava, přístroje
Náhrada motoru ML 634 za TEDOM TD 152 AHTX01, včetně sacího, výfukového potrubí a tlumiče (zajištění garanční prohlídky po ujetí 2000 km)
Provedení údržby motoru TEDOM dle "Návodu k obsluze motoru TEDOM TD 152 AH TX 01 č.v. 7000 716/06"
Dosazení startéru 24V. Dodání náhradního startéru 24V
Dosazení nové vícestupňové (minimálně čtyřstupňové) převodovky vhodného typu pro spojení s motorem TEDOM včetně ovládání, řídícího systému a signalizace. Nový kardanový hřídel pro připojení nápravové převodovky NKR 16. Převodovka musí umožnit tažení vozidla i bez chodu spalovacího motoru
GO kompresoru 3DSK 75, spínače a mezichladiče
Oprava dílů palivového okruhu včetně přetěsnění
Oprava naftové nádrže (výplach, přetěsnění, zavaření sítka do plnícího hrdla, uzamykání). Doplnění hrdla z druhé strany
Výměna všech dílů chladícího, topného a plnícího okruhu včetně přírub pro zaústění čidel teploty. Konce trubek opatřit zápichy pro pevné uchycení hadicových spon. Vyměnit veškeré pryžové spojky za silikonové + dodání hadicových spon se šroubem s kloubovým uložením. Provést tepelnou izolaci (min. mirelon) a bandážování vyztuženou hliníkovou fólií s nosnou mřížkou. dosazení nového chladiče, oprava žaluzií chladiče, nové vyrovnávací nádrže z nekorodujícího materiálu, doplnění nemrznoucí kapaliny na -25°C
Oprava kardanové hřídele pro pomocné pohony
Vyvážení rotačních celků
Oprava všech částí hydrostatického okruhu, výměna chladiče hydr. kapaliny a výměna hydraulického oleje
Výměna výměníku voda - olej
Dosazení elektronické regulace chladícího okruhu
Kontrola elektronické regulace chladícího okruhu
Dosazení náhradních klínových řemenů přes kardanové hřídele
GO pomocných pohonů, oprava uložení, výměna silentbloků
2. | Rám a pojezdová část vozidla
Oprava rámu, podvozků (trhliny, vypouzdření, křížové míry - přeměření + oprava). Vydání měrových listů
Defektoskopická zkouška náprav, levých, pravých kotoučů, jízdní plochy kol, tažné háky, vodící čepy podvozků, dolní-horní závěsy, kliková hřídel kompresoru
Oprava uchycení podvozků
Výměna pružin a tlumičů vypružení a jejich uchycení
Oprava torzních vzpěr, výměna pryžových pouzder
Oprava dvojkolí včetně nápravových ložisek a ložiskových domků, dosazení nových monobloků
GO nápravové převodovky NKR 16 včetně dosazení třístavového řadícího válce pro zajištění vyřazení převodovky
Oprava narážecího a táhlového ústrojí
Dosazení nových uzemňovacích propojek
Výměna vodících trnů, pryžových prstenců a silonových pouzder
3. | Elektrická výzbroj vozidla
Úprava elektrické výzbroje vozidla na 24V. Rozdělení obvodů na startovací a vozovou síť
Dosazení nového (nových) alternátoru (ů) odpovídajícího výkonu. Nabíjení startovací baterie pomocí měniče
Oddělení startovacího obvodu od vozové sítě 24V, včetně startovacího stykače a dosazení startovacích baterií. (možnost dobíjení baterií 24V jak za jízdy, tak i z vnější sitě 400V)
Dosazení nových baterií pro vozovou síť 24V vhodného typu a kapacity, oprava a nátěr skříně baterií barvou odolnou účinkům elektrolytu z baterií, úprava na uložení baterií 24V možnost dobíjení baterií 24V jak za jízdy, tak i z vnější sitě 400V)
Dosazení návěstních LED svítidel osvětlení vozidla v souladu s předpisy SŽ D1
Po vypnutí ovládacího stanoviště (při přecházení mezi stanovišti strojvedoucího) musí být vozidlo automaticky označeno alespoň návěstí: "obsazené hnací vozidlo". Jedno bílé světlo na přední a zadní straně hnacího vozidla, doporučeno: levé poziční při pohledu na čelo vozidla - SŽDC D1. čl. 155 (4)
Přerušované rozsvěcování horního návěstního světla pro dávání návěsti dle předpisu SŽ D1, čl 126 (4) musí být provedeno automaticky přerušovačem ovládaným přepínačem na pultu strojvedoucího
Náhrada dálkových reflektorů LED reflektory
Seřízení návěstního osvětlení a dálkových reflektorů
Dosazení 6 ks LED pátracích reflektorů do prohlížecí kabiny (včetně úpravy pro upevnění)
Dosazení 4 ks LED reflektorů pro osvětlení TV na čela vozidla (včetně úpravy pro upevnění)
Oprava a značení el. instalace vozidla, výměna všech jistících a spínacích prvků, stykačů, relé a EP ventilů (včetně odpojovače baterií) s ohledem na změnu napětí na 24V, nové popisky, vyčištění všech rozvaděčů, ovládacích pultů a pojistkových skříní
Dosazení soupravy elektronického rychloměru TRAMECO
U vozidla s ETCS provést kontrolu rychloměru TRAMECO s vydáním protokolu.
Dosazení vozidlové radiostanice VS67 (náhrada VS 47). Zapojení GSM-R STOP
Kontrola vozidlové radiostanice VS67 (nebo FXM20) Zapojení GSM-R STOP
Dosazení hlídačů izolace
GO oprava sběrače včetně pohonu a zkratovače, dosazení nového smykadla, seřízení měřidla pro měření výšky TD, dodání nové lišty pro měření klikatosti TD. Dosazení nových kompozitních izolátorů pod sběrač
Kontrola izolátorů pod pracovní plošinou a napěťová zkouška plošiny u vozidel pro práci pod TV 3 kV DC
Dosazení podpěr pod pracovní plošinu u vozidel pro práci pod TV 25 kV AC
Výměna usměrňovačů, regulátorů osvětlení s ohledem na změnu napětí 24V vozové sítě
Výměna ukazatelů a přístrojů signalizace na obou stanovištích strojvedoucího včetně čidel snímání hodnot s ohledem na změnu napětí 24V vozové sítě
Náhrada všech kontrolek za diodové. U kontrolek na pultu strojvedoucího s možností tlumení intenzity svícení. Doplnění tlačítka houkačky u vlakvedoucího
Dosazení osvětlovacích lišt mechanicky odolných a s el. krytím min. IP 66 s diodami na zábradlí pracovní plošiny, ovládání z prohlídkové kabiny
Dosazení nových vestavěných nabíječů pro startovací a vozovou baterii (automatické odstavení při plné kapacitě baterií), napájení přívodkou 5P 32A společnou s el. předehřevem (umístění přívodky na boku skříně topného agregátu nebo na čele vozidla) Dosazení napájecího kabelu pro připojení napájení el. předehřevu a dobíjení z vnější sítě 400V (koncovky 32A 5P, 25m)
Instalace předehřevu vodního okruhu z vnější sítě 400V. Doplnění možnosti temperování vnitřního prostoru při odstavení vozidla, ovládání pomocí přepínače a termostatu
Měření izolačního stavu předehřevu vodního okruhu, výměna topných těles, filtrů a oběhového čerpadla. Doplnění možnosti temperování vnitřního prostoru při odstavení vozidla, ovládání pomocí přepínače a termostatu. Plastový rozvaděč
Dosazení nových LED svítidel na obou stanovištích strojvedoucího (4 kusy) s možmostí plného a tlumeného osvětllení
Doplnění LED svítidla s možností plného a tlumeného osvětlení se samostatným ovládáním nad stůl v soc. prostoru čety OTV
Dosazení nových LED svítidel v dílně, u nástupních dveří, soc. prostoru čety OTV, před hl. rozvaděčem s možností plného a tlumeného osvětlení
Dosazení nových LED svítidel nad pracovním stolem, v prohlížecí kabině, v úborně a nad kuchyňským koutem
Instalace LED pracovního osvětlení spodku vozu a nástupního prostoru bočních posuvných dveří (exteriérové LED lišty, el. krytí min IP 66, mechanicky odolné, včetně přepínačů na stanovištích strojvedoucího
Instalace LED osvětlení vozidla levé i pravé strany - umístěné na rozích skříně pod ochozovým roštem, možnost natoční reflektoru, včetně přepínačů na stanovištích strojvedoucího. Ovládání pětipolohový spínač umístěný na středovém pultu obou stan.stroj, Přepínání: L+P / L / 0 / P / L+P
Kontrola stěračů na elektrický pohon (na obou stanovištích strojvedoucího) včetně ovládání, nové ramena stěračů. Doplnit ovládání od vlakvedoucího
Dosazení stěračů na elektrický pohon (na obou stanovištích strojvedoucího) Ovládání min. dvěmi rychlostmi a cyklovačem. Doplnit ovládání od vlakvedoucího
Oprava plovákového spínače vyrovnávací nádrže vodního okruhu
Výměna ovládacích prvků na obou stanovištích strojvedoucího
Dosazení střídače DC V / AC 230V, 2 000W, dosazení 2 ks zásuvek 230V nad kuchyňský dřez, dosazení 2 ks zásuvek 230V nad pracovní stůl, dosazení 1 ks zásuvky 230V pod stůl v soc. prostoru čety OTV a dosazení 1 ks zásuvky 230V do prohlídkové kabiny
Dosazení nové chladničky 230V, nové pracovní desky s nerezovým dřezem, úprava skříňky včetně dosazení MW trouby 230V a rychlovarné konvice 230V
Servis a kalibrace systému RC Monitoring. Doplnění systému o sledování teploty chladící kapaliny. Zobrazení stavu palivové nádrže na pultech strojvedoucího
Dosazení ventilátorů (2x 2 kusy na obě stanoviště strojvedoucího)
Dosazení nové USB zásuvky pro nabíjení služebních telefonů do levého předního rohu na obě stanoviště
Dosazení nové USB zásuvky pro nabíjení služebních tabletů strojvedoucích do pravého předního rohu na obě stanoviště
Dosazení systému elektronického palivového lanka. (Náhrada mechanických palivových pák a palivového lanka). Dosazení tlačítka na manipulační pojezd
U vozidla s ETCS položku vynechat
Kontrola izolačního stavu
4. | Vzduchová výzbroj vozidla, brzdy
Oprava Výměna vzduchového potrubí (nekorodující provedení), spojovacích prvků a armatur
Demontáž napájecího potrubí včetně odbočky na střechu
Demontáž odbočky napájecího potrubí na střechu
GO všech částí tlakovzdušné brzdy včetně táhel, brzdičů, brzdového válce a rozvaděče, výměna pryžových hadic
Oprava písečníků a držáků písečníků, výměna pryžových hadic, výměna trysek písečníkových kolen a neopravitelných dílů, oprava nádob a vík (odstranění koroze, nátěr) montáž písečníků.Úprava pískování - škrcení (z důvodu seřízení- ZSS 5976).Provedení zesílení držáku písečníkových trubek (navaření šikmých vzpěr). Kontrola a seřízení pískování dle Pokynu provozovatele dráhy č.1/2008 (nov. 09/2008) včetně vydání zápisu
Oprava stopexů
Oprava záklopek záchranné brzdy, vyzkoušení
Kalibrace tlakoměrů
Dosazení automatického odkalování hlavního vzduchojemu
Kontrola funkce automatického odkalování hlavního vzduchojemu
Dosazení nových brzdových čelistí
Dosazení nových pojistných ventilů
Oprava houkaček, výměna EP ventilů. Dosazení uzavíracích kohoutů
Dosazení vzduchové píšťaly, včetně EP ventilů a ovládání. Dosazení uzavíracích kohoutů
Oprava a promazání ruční brzdy
Kontrola a seřízení stěračů na vzduchový pohon v prohlížecí kabině, nová remena stěračů
Kontrola funkce ventilu STOP TRS ( a GSM-R)
Vyvedení vzduchového rozvodu k pracovnímu stolu v dílně a do prohlížecí kabiny pro připojení vzduchového nářadí
Doplnění elektropneumatického panelu s dvojitým bezpečnostním šoupátkem v potrubí průběžné (samočinné) brzdy. Přenos polohy kohoutů do rychloměru
5. | Vozová skříň
Výměna potahů všech sedaček a opěradel, oprava sedaček a opěradel, oprava sklopných stolků v prohlížecí kabině
Dosazení nových sedaček strojvedoucího (ZSS 4272)
Výměna podlahové krytiny - obě stanoviště, soc. prostor čety OTV (nové ukončovací lišty)
Výměna dřevěné podlahy v dílně včetně poklopů, oprava rámů poklopů. Nátěr
Oprava dřevěné podlahy v dílně včetně poklopů a rámů. Nátěr
Očištění a oprava zkorodovaných částí pod dřevěnou podlahou. Nátěr
Výměna těsnění všech oken, dveří a čelních reflektorů
Oprava vodítek a brzdy spouštěcích oken stanoviště strojvedoucího
Výměna stínících rolet a doplnění stínících rolet na boční okna - obě stanoviště
Výměna podlahové krytiny v prohlížecí kabině (pryžová krytina), lišty na hranách
Výměna krytiny v prohlížecí kabině (obložení)
Oprava zatékání vody v prohlížecí kabině - kompletní přetěsnění
Oprava výsuvných schodů do prohlížecí kabiny
Oprava schodů na plošinu v prohlížecí kabině (včetně sklopné části a krytiny, rohové lišty)
Dosazení nových čelních oken s bezpečnostní folií (4x)
Dosazení zámků vstupních dveří na jeden klíč
Oprava šatních skříněk, výměna zámků, oprava polic a dvířek nad ponkem
Dosazení nové pracovní desky s nerezovým dřezem, úprava skříňky
Úprava regálu v dílně: dodání kuličkových výsuvů (lineární kuličkové výsuvy pro vysoké zatížení a dlouhou životnost) pro všechny zásuvky - 17 zásuvek, výsuvy musí zajistit spolehlivé vysunutí do min. 3/4 hloubky zásuvky, nosnost zásuvky včetně materiálu max. 50 kg, zásuvky musí být vybaveny aretací pro zavřenou a otevřenou polohu. Zásuvky pod ponkem musí být zamykatelné (5x)
Dosazení nových stíracích lišt na všechny stěrače
Dosazení nových zpětných zrcátek - 4ks
Oprava prasklin prohlížecí kabiny, oprava dorazu zavírání dveří prohlížecí kabiny, oprava posuvných dveří a výměna těsnění, odstranění zatékání větracími mřížkami
Náhrada bočních laminátových kryů plechovými s plynovými vzpěrami
Oprava bočních plechových krytů, výměna plynových vzpěr
Výměna krycích plachet reflektorů prohlížecí kabiny
Oprava a seřízení chodu všech dveří, výměna vodících kladek a ložisek
Dosazení čelních pluhů
Vyrovnání čelních pluhů
Demontáž schránek na zkratovací tyče
Dosazení okapových žlábků nad čelní okna obou stanovišť
Oprava zkorodovaných částí vozidla
Oprava výsuvné plošiny, výměna ložisek, nové zabezpečení plošiny proti pohybu shora
Výměna výdřevy montážní a výsuvné plošiny (včetně impregnace)
Oprava zábradlí montážní plošiny a bočního ochozu, dosazení nových propojek
Oprava vstupních schodů (nový pryžový povrch) a výměna zkorodovaných částí
Výměna potrubí rozvodu vody pro umyvadlo a dřez včetně nového výměníku na TUV a nádrže (nekorodující provedení), dosazení pákové baterie nad dřez a kohoutku na umyvadlo
Demontáž stojanu WC, zakrytí otvoru v podlaze, odstranění odpadní roury pod vozem
Dosazení rotační vodní pumpy na WC, doplnění přepadu z vodního okruhu do kanystru
Dosazení nového vytápěcího agregátu schváleného typu a oběhového čerpadla včetně el. napájení a ovládání (v prostoru skříně TA nepoužívat pružné hadice), oběhové čerpadlo s funkcí dochlazení chladícího okruhu při stopnutém SM a vypnutém odpojovači baterií
Výměna topných článků topení stanovišť a výměna kaloriferů v pracovním oddíle včetně nových motorů ventilátorů (uzavírací kohouty na vstupu a výstupu z topných těles), nové odvzdušňovací ventily, dosazení regulace otáček chodu ventilátorů (min. ve dvou stupních), regulace teploty v interiéru pomocí prostorového termostatu
Dosazení topného kaloriferu (min. tepelný výkon 4 kW) do prostoru skříňky v šatně (uzavírací kohouty na vstupu a výstupu z topného tělesa), dosazení regulace otáček chodu ventilátorů (min. ve dvou stupních), regulace teploty v interiéru pomocí prostorového termostatu
Zaslepení žaluzií sání topení na boku skříně, včetně doplnění tepelné izolace
Oprava a promazání pohyblivých částí zdvihacího zařízení "PARD". Nátěr
Oprava pultů strojvedoucího. Nové popisky přístrojů (nepoužívat celoplošné plastové)
Doplnění bezpečnostních tabulek
6. | Nátěr vozidla
Odstranění původního laku a provedení kompletního nástřiku vozidla včetně pojezdu v rozsahu laku LAK I - barevné řešení dle požadavku zadavatele, nové označení vozidla dle vyhl. 173/1995 Sb
Provedení kompletního nástřiku vozidla včetně pojezdu v rozsahu laku LAK II - barevné řešení dle požadavku zadavatele, nové označení vozidla dle vyhl. 173/1995 Sb
Provedení vnitřních a vnějších popisů dle vyhl. 173/1995 Sb
Provedení nátěru interiéru stanovišť strojvedoucího (pult, sloupky) a dílny (sloupky, pracovní stůl, regály, skříně a držáky lan a izolátorů, ochrany oken), provedení nátěru hlavního el. rozvaděče (odstranění starého nátěru), nátěr vnitřní části prohlídkové kabiny a schůdků
7. | ETCS a elektronické palivové lanko
Provedení kontroly dle údržbového manuálu ETCS a systému elektronického palivového lanka
U vozidla BEZ ETCS položku vynechat
8. | Záchytný systém pro práci ve výškách
Demontáž, zpětná montáž a revize záchytného systému pro práci ve výškách
9. | KBS06
Dosazení zařízení KBS06 včetně panelu, ovládací jednotky, tlačítek bělosti, spínače řízení, tlakového spínače, elektromechanického převodníku, přepínače izolace a registrací činnosti s vazbou na elektronický rychloměr
U vozidla s ETCS provést kontrolu KBS06 s vydáním protokolu.
10. | Zabezpečovací zařízení Jablotron
Domontáž, zpětní montáž, úprava napájení na 24V a přezkoušení činnosti
U vozidla bez zabezpečovacího zařízení položku vynechat
10. | Dokumentace vozidla, oživení vozidla
Zpracování kompletní předávací dokumentace vozidla dle platné legislativy, včetně zápisu o periodické opravě - revizi dle předpisu SŽ S8
Provedení všech potřebných zkoušek a revizí dle platné legislativy, předpisů a technologických postupů
Provedení napěťové zkoušky sběrače
Provedení napěťové zkoušky pracovní plošiny určené pro práci pod napětím
Provedení tlakové zkoušky vzduchojemů
Seřízení kolových a nápravových tlaků. Protokol o vážení vozidla
Provedení technické kontroly dle vyhl. 173/1995 Sb
Zkušební jízda (TBZ) s protokolem
Schválení všech změn na SHV dle platné legislativy a zaznamenání změn do průkazů způsobilosti
Zpracování všech provedených změn do dokumentace, schémat, technických podmínek, technického a funkčního popisu, návodu na obsluhu, návodu na údržbu a katalogu náhradních dílů
Kompletní seřízení a oživení všech částí vozidla a příprava k přejímce
Upřesnění použitého pojmu GO: Generální oprava (GO) je oprava, kterou se v rozsahu mezních úchylek obnovují původní technické vlastnosti jednotlivých prvků, přístrojů, strojů a agregátů. Spočívá v úplné demontáži, výměně vadných dílů a součástí za nové nebo opravené a v opětovné montáži včetně obnovení povrchové úpravy.
Pro přehlednost a možnost porovnání, jsou v tabulce z důvodu rozdílného technického stavu vozidel uvedeny všechny v úvahu přicházející výkony. Podle konkrétního stavu jednotlivých vozidel jsou některé výkony, které se na konkrétním vozidle nepředpokládájí, přeškrtnuty.

## MVTV 2 019 převodovka a 24V
Planá u Mar. Lázní Vozidlo s ETCS
Výkon
1. | Hnací soustava, přístroje
Náhrada motoru ML 634 za TEDOM TD 152 AHTX01, včetně sacího, výfukového potrubí a tlumiče (zajištění garanční prohlídky po ujetí 2000 km)
Provedení údržby motoru TEDOM dle "Návodu k obsluze motoru TEDOM TD 152 AH TX 01 č.v. 7000 716/06"
Dosazení startéru 24V. Dodání náhradního startéru 24V
Dosazení nové vícestupňové (minimálně čtyřstupňové) převodovky vhodného typu pro spojení s motorem TEDOM včetně ovládání, řídícího systému a signalizace. Nový kardanový hřídel pro připojení nápravové převodovky NKR 16. Převodovka musí umožnit tažení vozidla i bez chodu spalovacího motoru
GO kompresoru 3DSK 75, spínače a mezichladiče
Oprava dílů palivového okruhu včetně přetěsnění
Oprava naftové nádrže (výplach, přetěsnění, zavaření sítka do plnícího hrdla, uzamykání). Doplnění hrdla z druhé strany
Výměna všech dílů chladícího, topného a plnícího okruhu včetně přírub pro zaústění čidel teploty. Konce trubek opatřit zápichy pro pevné uchycení hadicových spon. Vyměnit veškeré pryžové spojky za silikonové + dodání hadicových spon se šroubem s kloubovým uložením. Provést tepelnou izolaci (min. mirelon) a bandážování vyztuženou hliníkovou fólií s nosnou mřížkou. dosazení nového chladiče, oprava žaluzií chladiče, nové vyrovnávací nádrže z nekorodujícího materiálu, doplnění nemrznoucí kapaliny na -25°C
Oprava kardanové hřídele pro pomocné pohony
Vyvážení rotačních celků
Oprava všech částí hydrostatického okruhu, výměna chladiče hydr. kapaliny a výměna hydraulického oleje
Výměna výměníku voda - olej
Dosazení elektronické regulace chladícího okruhu
Kontrola elektronické regulace chladícího okruhu
Dosazení náhradních klínových řemenů přes kardanové hřídele
GO pomocných pohonů, oprava uložení, výměna silentbloků
2. | Rám a pojezdová část vozidla
Oprava rámu, podvozků (trhliny, vypouzdření, křížové míry - přeměření + oprava). Vydání měrových listů
Defektoskopická zkouška náprav, levých, pravých kotoučů, jízdní plochy kol, tažné háky, vodící čepy podvozků, dolní-horní závěsy, kliková hřídel kompresoru
Oprava uchycení podvozků
Výměna pružin a tlumičů vypružení a jejich uchycení
Oprava torzních vzpěr, výměna pryžových pouzder
Oprava dvojkolí včetně nápravových ložisek a ložiskových domků, dosazení nových monobloků
GO nápravové převodovky NKR 16 včetně dosazení třístavového řadícího válce pro zajištění vyřazení převodovky
Oprava narážecího a táhlového ústrojí
Dosazení nových uzemňovacích propojek
Výměna vodících trnů, pryžových prstenců a silonových pouzder
3. | Elektrická výzbroj vozidla
Úprava elektrické výzbroje vozidla na 24V. Rozdělení obvodů na startovací a vozovou síť
Dosazení nového (nových) alternátoru (ů) odpovídajícího výkonu. Nabíjení startovací baterie pomocí měniče
Oddělení startovacího obvodu od vozové sítě 24V, včetně startovacího stykače a dosazení startovacích baterií. (možnost dobíjení baterií 24V jak za jízdy, tak i z vnější sitě 400V)
Dosazení nových baterií pro vozovou síť 24V vhodného typu a kapacity, oprava a nátěr skříně baterií barvou odolnou účinkům elektrolytu z baterií, úprava na uložení baterií 24V možnost dobíjení baterií 24V jak za jízdy, tak i z vnější sitě 400V)
Dosazení návěstních LED svítidel osvětlení vozidla v souladu s předpisy SŽ D1
Po vypnutí ovládacího stanoviště (při přecházení mezi stanovišti strojvedoucího) musí být vozidlo automaticky označeno alespoň návěstí: "obsazené hnací vozidlo". Jedno bílé světlo na přední a zadní straně hnacího vozidla, doporučeno: levé poziční při pohledu na čelo vozidla - SŽDC D1. čl. 155 (4)
Přerušované rozsvěcování horního návěstního světla pro dávání návěsti dle předpisu SŽ D1, čl 126 (4) musí být provedeno automaticky přerušovačem ovládaným přepínačem na pultu strojvedoucího
Náhrada dálkových reflektorů LED reflektory
Seřízení návěstního osvětlení a dálkových reflektorů
Dosazení 6 ks LED pátracích reflektorů do prohlížecí kabiny (včetně úpravy pro upevnění)
Dosazení 4 ks LED reflektorů pro osvětlení TV na čela vozidla (včetně úpravy pro upevnění)
Oprava a značení el. instalace vozidla, výměna všech jistících a spínacích prvků, stykačů, relé a EP ventilů (včetně odpojovače baterií) s ohledem na změnu napětí na 24V, nové popisky, vyčištění všech rozvaděčů, ovládacích pultů a pojistkových skříní
Dosazení soupravy elektronického rychloměru TRAMECO
U vozidla s ETCS provést kontrolu rychloměru TRAMECO s vydáním protokolu.
Dosazení vozidlové radiostanice VS67 (náhrada VS 47). Zapojení GSM-R STOP
Kontrola vozidlové radiostanice VS67 (nebo FXM20) Zapojení GSM-R STOP
Dosazení hlídačů izolace
GO oprava sběrače včetně pohonu a zkratovače, dosazení nového smykadla, seřízení měřidla pro měření výšky TD, dodání nové lišty pro měření klikatosti TD. Dosazení nových kompozitních izolátorů pod sběrač
Kontrola izolátorů pod pracovní plošinou a napěťová zkouška plošiny u vozidel pro práci pod TV 3 kV DC
Dosazení podpěr pod pracovní plošinu u vozidel pro práci pod TV 25 kV AC
Výměna usměrňovačů, regulátorů osvětlení s ohledem na změnu napětí 24V vozové sítě
Výměna ukazatelů a přístrojů signalizace na obou stanovištích strojvedoucího včetně čidel snímání hodnot s ohledem na změnu napětí 24V vozové sítě
Náhrada všech kontrolek za diodové. U kontrolek na pultu strojvedoucího s možností tlumení intenzity svícení. Doplnění tlačítka houkačky u vlakvedoucího
Dosazení osvětlovacích lišt mechanicky odolných a s el. krytím min. IP 66 s diodami na zábradlí pracovní plošiny, ovládání z prohlídkové kabiny
Dosazení nových vestavěných nabíječů pro startovací a vozovou baterii (automatické odstavení při plné kapacitě baterií), napájení přívodkou 5P 32A společnou s el. předehřevem (umístění přívodky na boku skříně topného agregátu nebo na čele vozidla) Dosazení napájecího kabelu pro připojení napájení el. předehřevu a dobíjení z vnější sítě 400V (koncovky 32A 5P, 25m)
Instalace předehřevu vodního okruhu z vnější sítě 400V. Doplnění možnosti temperování vnitřního prostoru při odstavení vozidla, ovládání pomocí přepínače a termostatu
Měření izolačního stavu předehřevu vodního okruhu, výměna topných těles, filtrů a oběhového čerpadla. Doplnění možnosti temperování vnitřního prostoru při odstavení vozidla, ovládání pomocí přepínače a termostatu. Plastový rozvaděč
Dosazení nových LED svítidel na obou stanovištích strojvedoucího (4 kusy) s možmostí plného a tlumeného osvětllení
Doplnění LED svítidla s možností plného a tlumeného osvětlení se samostatným ovládáním nad stůl v soc. prostoru čety OTV
Dosazení nových LED svítidel v dílně, u nástupních dveří, soc. prostoru čety OTV, před hl. rozvaděčem s možností plného a tlumeného osvětlení
Dosazení nových LED svítidel nad pracovním stolem, v prohlížecí kabině, v úborně a nad kuchyňským koutem
Instalace LED pracovního osvětlení spodku vozu a nástupního prostoru bočních posuvných dveří (exteriérové LED lišty, el. krytí min IP 66, mechanicky odolné, včetně přepínačů na stanovištích strojvedoucího
Instalace LED osvětlení vozidla levé i pravé strany - umístěné na rozích skříně pod ochozovým roštem, možnost natoční reflektoru, včetně přepínačů na stanovištích strojvedoucího. Ovládání pětipolohový spínač umístěný na středovém pultu obou stan.stroj, Přepínání: L+P / L / 0 / P / L+P
Kontrola stěračů na elektrický pohon (na obou stanovištích strojvedoucího) včetně ovládání, nové ramena stěračů. Doplnit ovládání od vlakvedoucího
Dosazení stěračů na elektrický pohon (na obou stanovištích strojvedoucího) Ovládání min. dvěmi rychlostmi a cyklovačem. Doplnit ovládání od vlakvedoucího
Oprava plovákového spínače vyrovnávací nádrže vodního okruhu
Výměna ovládacích prvků na obou stanovištích strojvedoucího
Dosazení střídače DC V / AC 230V, 2 000W, dosazení 2 ks zásuvek 230V nad kuchyňský dřez, dosazení 2 ks zásuvek 230V nad pracovní stůl, dosazení 1 ks zásuvky 230V pod stůl v soc. prostoru čety OTV a dosazení 1 ks zásuvky 230V do prohlídkové kabiny
Dosazení nové chladničky 230V, nové pracovní desky s nerezovým dřezem, úprava skříňky včetně dosazení MW trouby 230V a rychlovarné konvice 230V
Servis a kalibrace systému RC Monitoring. Doplnění systému o sledování teploty chladící kapaliny. Zobrazení stavu palivové nádrže na pultech strojvedoucího
Dosazení ventilátorů (2x 2 kusy na obě stanoviště strojvedoucího)
Dosazení nové USB zásuvky pro nabíjení služebních telefonů do levého předního rohu na obě stanoviště
Dosazení nové USB zásuvky pro nabíjení služebních tabletů strojvedoucích do pravého předního rohu na obě stanoviště
Dosazení systému elektronického palivového lanka. (Náhrada mechanických palivových pák a palivového lanka). Dosazení tlačítka na manipulační pojezd
U vozidla s ETCS položku vynechat
Kontrola izolačního stavu
4. | Vzduchová výzbroj vozidla, brzdy
Oprava Výměna vzduchového potrubí (nekorodující provedení), spojovacích prvků a armatur
Demontáž napájecího potrubí včetně odbočky na střechu
Demontáž odbočky napájecího potrubí na střechu
GO všech částí tlakovzdušné brzdy včetně táhel, brzdičů, brzdového válce a rozvaděče, výměna pryžových hadic
Oprava písečníků a držáků písečníků, výměna pryžových hadic, výměna trysek písečníkových kolen a neopravitelných dílů, oprava nádob a vík (odstranění koroze, nátěr) montáž písečníků.Úprava pískování - škrcení (z důvodu seřízení- ZSS 5976).Provedení zesílení držáku písečníkových trubek (navaření šikmých vzpěr). Kontrola a seřízení pískování dle Pokynu provozovatele dráhy č.1/2008 (nov. 09/2008) včetně vydání zápisu
Oprava stopexů
Oprava záklopek záchranné brzdy, vyzkoušení
Kalibrace tlakoměrů
Dosazení automatického odkalování hlavního vzduchojemu
Kontrola funkce automatického odkalování hlavního vzduchojemu
Dosazení nových brzdových čelistí
Dosazení nových pojistných ventilů
Oprava houkaček, výměna EP ventilů. Dosazení uzavíracích kohoutů
Dosazení vzduchové píšťaly, včetně EP ventilů a ovládání. Dosazení uzavíracích kohoutů
Oprava a promazání ruční brzdy
Kontrola a seřízení stěračů na vzduchový pohon v prohlížecí kabině, nová remena stěračů
Kontrola funkce ventilu STOP TRS ( a GSM-R)
Vyvedení vzduchového rozvodu k pracovnímu stolu v dílně a do prohlížecí kabiny pro připojení vzduchového nářadí
Doplnění elektropneumatického panelu s dvojitým bezpečnostním šoupátkem v potrubí průběžné (samočinné) brzdy
5. | Vozová skříň
Výměna potahů všech sedaček a opěradel, oprava sedaček a opěradel, oprava sklopných stolků v prohlížecí kabině
Dosazení nových sedaček strojvedoucího (ZSS 4272)
Výměna podlahové krytiny - obě stanoviště, soc. prostor čety OTV (nové ukončovací lišty)
Výměna dřevěné podlahy v dílně včetně poklopů, oprava rámů poklopů. Nátěr
Oprava dřevěné podlahy v dílně včetně poklopů a rámů. Nátěr
Očištění a oprava zkorodovaných částí pod dřevěnou podlahou. Nátěr
Výměna těsnění všech oken, dveří a čelních reflektorů
Oprava vodítek a brzdy spouštěcích oken stanoviště strojvedoucího
Výměna stínících rolet a doplnění stínících rolet na boční okna - obě stanoviště
Výměna podlahové krytiny v prohlížecí kabině (pryžová krytina), lišty na hranách
Výměna krytiny v prohlížecí kabině (obložení)
Oprava zatékání vody v prohlížecí kabině - kompletní přetěsnění
Oprava výsuvných schodů do prohlížecí kabiny
Oprava schodů na plošinu v prohlížecí kabině (včetně sklopné části a krytiny, rohové lišty)
Dosazení nových čelních oken s bezpečnostní folií (4x)
Dosazení zámků vstupních dveří na jeden klíč
Oprava šatních skříněk, výměna zámků, oprava polic a dvířek nad ponkem
Dosazení nové pracovní desky s nerezovým dřezem, úprava skříňky
Úprava regálu v dílně: dodání kuličkových výsuvů (lineární kuličkové výsuvy pro vysoké zatížení a dlouhou životnost) pro všechny zásuvky - 17 zásuvek, výsuvy musí zajistit spolehlivé vysunutí do min. 3/4 hloubky zásuvky, nosnost zásuvky včetně materiálu max. 50 kg, zásuvky musí být vybaveny aretací pro zavřenou a otevřenou polohu. Zásuvky pod ponkem musí být zamykatelné (5x)
Dosazení nových stíracích lišt na všechny stěrače
Dosazení nových zpětných zrcátek - 4ks
Oprava prasklin prohlížecí kabiny, oprava dorazu zavírání dveří prohlížecí kabiny, oprava posuvných dveří a výměna těsnění, odstranění zatékání větracími mřížkami
Náhrada bočních laminátových kryů plechovými s plynovými vzpěrami
Oprava bočních plechových krytů, výměna plynových vzpěr
Výměna krycích plachet reflektorů prohlížecí kabiny
Oprava a seřízení chodu všech dveří, výměna vodících kladek a ložisek
Dosazení čelních pluhů
Vyrovnání čelních pluhů
Demontáž schránek na zkratovací tyče
Dosazení okapových žlábků nad čelní okna obou stanovišť
Oprava zkorodovaných částí vozidla
Oprava výsuvné plošiny, výměna ložisek, nové zabezpečení plošiny proti pohybu shora
Výměna výdřevy montážní a výsuvné plošiny (včetně impregnace)
Oprava zábradlí montážní plošiny a bočního ochozu, dosazení nových propojek
Oprava vstupních schodů (nový pryžový povrch) a výměna zkorodovaných částí
Výměna potrubí rozvodu vody pro umyvadlo a dřez včetně nového výměníku na TUV a nádrže (nekorodující provedení), dosazení pákové baterie nad dřez a kohoutku na umyvadlo
Demontáž stojanu WC, zakrytí otvoru v podlaze, odstranění odpadní roury pod vozem
Dosazení rotační vodní pumpy na WC, doplnění přepadu z vodního okruhu do kanystru
Dosazení nového vytápěcího agregátu schváleného typu a oběhového čerpadla včetně el. napájení a ovládání (v prostoru skříně TA nepoužívat pružné hadice), oběhové čerpadlo s funkcí dochlazení chladícího okruhu při stopnutém SM a vypnutém odpojovači baterií
Výměna topných článků topení stanovišť a výměna kaloriferů v pracovním oddíle včetně nových motorů ventilátorů (uzavírací kohouty na vstupu a výstupu z topných těles), nové odvzdušňovací ventily, dosazení regulace otáček chodu ventilátorů (min. ve dvou stupních), regulace teploty v interiéru pomocí prostorového termostatu
Dosazení topného kaloriferu (min. tepelný výkon 4 kW) do prostoru skříňky v šatně (uzavírací kohouty na vstupu a výstupu z topného tělesa), dosazení regulace otáček chodu ventilátorů (min. ve dvou stupních), regulace teploty v interiéru pomocí prostorového termostatu
Zaslepení žaluzií sání topení na boku skříně, včetně doplnění tepelné izolace
Oprava a promazání pohyblivých částí zdvihacího zařízení "PARD". Nátěr
Oprava pultů strojvedoucího. Nové popisky přístrojů (nepoužívat celoplošné plastové)
Doplnění bezpečnostních tabulek
6. | Nátěr vozidla
Odstranění původního laku a provedení kompletního nástřiku vozidla včetně pojezdu v rozsahu laku LAK I - barevné řešení dle požadavku zadavatele, (provedení RETRO nátěru - červený) nové označení vozidla dle vyhl. 173/1995 Sb. Madla vstupních dveří ponechat v barvě kovu. Dosazení litých tabulek
Provedení kompletního nástřiku vozidla včetně pojezdu v rozsahu laku LAK II - barevné řešení dle požadavku zadavatele, nové označení vozidla dle vyhl. 173/1995 Sb
Provedení vnitřních a vnějších popisů dle vyhl. 173/1995 Sb
Provedení nátěru interiéru stanovišť strojvedoucího (pult, sloupky) a dílny (sloupky, pracovní stůl, regály, skříně a držáky lan a izolátorů, ochrany oken), provedení nátěru hlavního el. rozvaděče (odstranění starého nátěru), nátěr vnitřní části prohlídkové kabiny a schůdků
7. | ETCS a elektronické palivové lanko
Provedení kontroly dle údržbového manuálu ETCS a systému elektronického palivového lanka s vydáním protokolu
U vozidla BEZ ETCS položku vynechat
8. | Záchytný systém pro práci ve výškách
Demontáž, zpětná montáž a revize záchytného systému pro práci ve výškách
9. | KBS06
Dosazení zařízení KBS06 včetně panelu, ovládací jednotky, tlačítek bělosti, spínače řízení, tlakového spínače, elektromechanického převodníku, přepínače izolace a registrací činnosti s vazbou na elektronický rychloměr
U vozidla s ETCS provést kontrolu KBS06 s vydáním protokolu.
10. | Zabezpečovací zařízení Jablotron
Domontáž, zpětní montáž, úprava napájení na 24V a přezkoušení činnosti
U vozidla bez zabezpečovacího zařízení položku vynechat
10. | Dokumentace vozidla, oživení vozidla
Zpracování kompletní předávací dokumentace vozidla dle platné legislativy, včetně zápisu o periodické opravě - revizi dle předpisu SŽ S8
Provedení všech potřebných zkoušek a revizí dle platné legislativy, předpisů a technologických postupů
Provedení napěťové zkoušky sběrače
Provedení napěťové zkoušky pracovní plošiny určené pro práci pod napětím
Provedení tlakové zkoušky vzduchojemů
Seřízení kolových a nápravových tlaků. Protokol o vážení vozidla
Provedení technické kontroly dle vyhl. 173/1995 Sb
Zkušební jízda (TBZ) s protokolem
Schválení všech změn na SHV dle platné legislativy a zaznamenání změn do průkazů způsobilosti
Zpracování všech provedených změn do dokumentace, schémat, technických podmínek, technického a funkčního popisu, návodu na obsluhu, návodu na údržbu a katalogu náhradních dílů
Kompletní seřízení a oživení všech částí vozidla a příprava k přejímce
Upřesnění použitého pojmu GO: Generální oprava (GO) je oprava, kterou se v rozsahu mezních úchylek obnovují původní technické vlastnosti jednotlivých prvků, přístrojů, strojů a agregátů. Spočívá v úplné demontáži, výměně vadných dílů a součástí za nové nebo opravené a v opětovné montáži včetně obnovení povrchové úpravy.
Pro přehlednost a možnost porovnání, jsou v tabulce z důvodu rozdílného technického stavu vozidel uvedeny všechny v úvahu přicházející výkony. Podle konkrétního stavu jednotlivých vozidel jsou některé výkony, které se na konkrétním vozidle nepředpokládájí, přeškrtnuty.

## MVTV 2 025 převodovka a 24
Bohumín Vozidlo s ETCS
Výkon
1. | Hnací soustava, přístroje
Náhrada motoru ML 634 za TEDOM TD 152 AHTX01, včetně sacího, výfukového potrubí a tlumiče (zajištění garanční prohlídky po ujetí 2000 km)
Provedení údržby motoru TEDOM dle "Návodu k obsluze motoru TEDOM TD 152 AH TX 01 č.v. 7000 716/06"
Dosazení startéru 24V. Dodání náhradního startéru 24V
Dosazení nové vícestupňové (minimálně čtyřstupňové) převodovky vhodného typu pro spojení s motorem TEDOM včetně ovládání, řídícího systému a signalizace. Nový kardanový hřídel pro připojení nápravové převodovky NKR 16. Převodovka musí umožnit tažení vozidla i bez chodu spalovacího motoru
GO kompresoru 3DSK 75, spínače a mezichladiče
Oprava dílů palivového okruhu včetně přetěsnění
Oprava naftové nádrže (výplach, přetěsnění, zavaření sítka do plnícího hrdla, uzamykání). Doplnění hrdla z druhé strany
Výměna všech dílů chladícího, topného a plnícího okruhu včetně přírub pro zaústění čidel teploty. Konce trubek opatřit zápichy pro pevné uchycení hadicových spon. Vyměnit veškeré pryžové spojky za silikonové + dodání hadicových spon se šroubem s kloubovým uložením. Provést tepelnou izolaci (min. mirelon) a bandážování vyztuženou hliníkovou fólií s nosnou mřížkou. dosazení nového chladiče, oprava žaluzií chladiče, nové vyrovnávací nádrže z nekorodujícího materiálu, doplnění nemrznoucí kapaliny na -25°C
Oprava kardanové hřídele pro pomocné pohony
Vyvážení rotačních celků
Oprava všech částí hydrostatického okruhu, výměna chladiče hydr. kapaliny a výměna hydraulického oleje
Výměna výměníku voda - olej
Dosazení elektronické regulace chladícího okruhu
Kontrola elektronické regulace chladícího okruhu
Dosazení náhradních klínových řemenů přes kardanové hřídele
GO pomocných pohonů, oprava uložení, výměna silentbloků
2. | Rám a pojezdová část vozidla
Oprava rámu, podvozků (trhliny, vypouzdření, křížové míry - přeměření + oprava). Vydání měrových listů
Defektoskopická zkouška náprav, levých, pravých kotoučů, jízdní plochy kol, tažné háky, vodící čepy podvozků, dolní-horní závěsy, kliková hřídel kompresoru
Oprava uchycení podvozků
Výměna pružin a tlumičů vypružení a jejich uchycení
Oprava torzních vzpěr, výměna pryžových pouzder
Oprava dvojkolí včetně nápravových ložisek a ložiskových domků, dosazení nových monobloků
GO nápravové převodovky NKR 16 včetně dosazení třístavového řadícího válce pro zajištění vyřazení převodovky
Oprava narážecího a táhlového ústrojí
Dosazení nových uzemňovacích propojek
Výměna vodících trnů, pryžových prstenců a silonových pouzder
3. | Elektrická výzbroj vozidla
Úprava elektrické výzbroje vozidla na 24V. Rozdělení obvodů na startovací a vozovou síť
Dosazení nového (nových) alternátoru (ů) odpovídajícího výkonu. Nabíjení startovací baterie pomocí měniče
Oddělení startovacího obvodu od vozové sítě 24V, včetně startovacího stykače a dosazení startovacích baterií. (možnost dobíjení baterií 24V jak za jízdy, tak i z vnější sitě 400V)
Dosazení nových baterií pro vozovou síť 24V vhodného typu a kapacity, oprava a nátěr skříně baterií barvou odolnou účinkům elektrolytu z baterií, úprava na uložení baterií 24V možnost dobíjení baterií 24V jak za jízdy, tak i z vnější sitě 400V)
Dosazení návěstních LED svítidel osvětlení vozidla v souladu s předpisy SŽ D1
Po vypnutí ovládacího stanoviště (při přecházení mezi stanovišti strojvedoucího) musí být vozidlo automaticky označeno alespoň návěstí: "obsazené hnací vozidlo". Jedno bílé světlo na přední a zadní straně hnacího vozidla, doporučeno: levé poziční při pohledu na čelo vozidla - SŽDC D1. čl. 155 (4)
Přerušované rozsvěcování horního návěstního světla pro dávání návěsti dle předpisu SŽ D1, čl 126 (4) musí být provedeno automaticky přerušovačem ovládaným přepínačem na pultu strojvedoucího
Náhrada dálkových reflektorů LED reflektory
Seřízení návěstního osvětlení a dálkových reflektorů
Dosazení 6 ks LED pátracích reflektorů do prohlížecí kabiny (včetně úpravy pro upevnění)
Dosazení 4 ks LED reflektorů pro osvětlení TV na čela vozidla (včetně úpravy pro upevnění)
Oprava a značení el. instalace vozidla, výměna všech jistících a spínacích prvků, stykačů, relé a EP ventilů (včetně odpojovače baterií) s ohledem na změnu napětí na 24V, nové popisky, vyčištění všech rozvaděčů, ovládacích pultů a pojistkových skříní
Dosazení soupravy elektronického rychloměru TRAMECO
U vozidla s ETCS provést kontrolu rychloměru TRAMECO s vydáním protokolu.
Dosazení vozidlové radiostanice VS67 (náhrada VS 47). Zapojení GSM-R STOP
Kontrola vozidlové radiostanice VS67 (nebo FXM20) Zapojení GSM-R STOP
Dosazení hlídačů izolace
GO oprava sběrače včetně pohonu a zkratovače, dosazení nového smykadla, seřízení měřidla pro měření výšky TD, dodání nové lišty pro měření klikatosti TD. Dosazení nových kompozitních izolátorů pod sběrač
Kontrola izolátorů pod pracovní plošinou a napěťová zkouška plošiny u vozidel pro práci pod TV 3 kV DC
Dosazení podpěr pod pracovní plošinu u vozidel pro práci pod TV 25 kV AC
Výměna usměrňovačů, regulátorů osvětlení s ohledem na změnu napětí 24V vozové sítě
Výměna ukazatelů a přístrojů signalizace na obou stanovištích strojvedoucího včetně čidel snímání hodnot s ohledem na změnu napětí 24V vozové sítě
Náhrada všech kontrolek za diodové. U kontrolek na pultu strojvedoucího s možností tlumení intenzity svícení. Doplnění tlačítka houkačky u vlakvedoucího
Dosazení osvětlovacích lišt mechanicky odolných a s el. krytím min. IP 66 s diodami na zábradlí pracovní plošiny, ovládání z prohlídkové kabiny
Dosazení nových vestavěných nabíječů pro startovací a vozovou baterii (automatické odstavení při plné kapacitě baterií), napájení přívodkou 5P 32A společnou s el. předehřevem (umístění přívodky na boku skříně topného agregátu nebo na čele vozidla) Dosazení napájecího kabelu pro připojení napájení el. předehřevu a dobíjení z vnější sítě 400V (koncovky 32A 5P, 25m)
Instalace předehřevu vodního okruhu z vnější sítě 400V. Doplnění možnosti temperování vnitřního prostoru při odstavení vozidla, ovládání pomocí přepínače a termostatu
Měření izolačního stavu předehřevu vodního okruhu, výměna topných těles, filtrů a oběhového čerpadla. Doplnění možnosti temperování vnitřního prostoru při odstavení vozidla, ovládání pomocí přepínače a termostatu. Plastový rozvaděč
Dosazení nových LED svítidel na obou stanovištích strojvedoucího (4 kusy) s možmostí plného a tlumeného osvětllení
Doplnění LED svítidla s možností plného a tlumeného osvětlení se samostatným ovládáním nad stůl v soc. prostoru čety OTV
Dosazení nových LED svítidel v dílně, u nástupních dveří, soc. prostoru čety OTV, před hl. rozvaděčem s možností plného a tlumeného osvětlení
Dosazení nových LED svítidel nad pracovním stolem, v prohlížecí kabině, v úborně a nad kuchyňským koutem
Instalace LED pracovního osvětlení spodku vozu a nástupního prostoru bočních posuvných dveří (exteriérové LED lišty, el. krytí min IP 66, mechanicky odolné, včetně přepínačů na stanovištích strojvedoucího
Instalace LED osvětlení vozidla levé i pravé strany - umístěné na rozích skříně pod ochozovým roštem, možnost natoční reflektoru, včetně přepínačů na stanovištích strojvedoucího. Ovládání pětipolohový spínač umístěný na středovém pultu obou stan.stroj, Přepínání: L+P / L / 0 / P / L+P
Kontrola stěračů na elektrický pohon (na obou stanovištích strojvedoucího) včetně ovládání, nové ramena stěračů. Doplnit ovládání od vlakvedoucího
Dosazení stěračů na elektrický pohon (na obou stanovištích strojvedoucího) Ovládání min. dvěmi rychlostmi a cyklovačem. Doplnit ovládání od vlakvedoucího
Oprava plovákového spínače vyrovnávací nádrže vodního okruhu
Výměna ovládacích prvků na obou stanovištích strojvedoucího
Dosazení střídače DC V / AC 230V, 2 000W, dosazení 2 ks zásuvek 230V nad kuchyňský dřez, dosazení 2 ks zásuvek 230V nad pracovní stůl, dosazení 1 ks zásuvky 230V pod stůl v soc. prostoru čety OTV a dosazení 1 ks zásuvky 230V do prohlídkové kabiny
Dosazení nové chladničky 230V, nové pracovní desky s nerezovým dřezem, úprava skříňky včetně dosazení MW trouby 230V a rychlovarné konvice 230V
Servis a kalibrace systému RC Monitoring. Doplnění systému o sledování teploty chladící kapaliny. Zobrazení stavu palivové nádrže na pultech strojvedoucího
Dosazení ventilátorů (2x 2 kusy na obě stanoviště strojvedoucího)
Dosazení nové USB zásuvky pro nabíjení služebních telefonů do levého předního rohu na obě stanoviště
Dosazení nové USB zásuvky pro nabíjení služebních tabletů strojvedoucích do pravého předního rohu na obě stanoviště
Dosazení systému elektronického palivového lanka. (Náhrada mechanických palivových pák a palivového lanka). Dosazení tlačítka na manipulační pojezd
U vozidla s ETCS položku vynechat
Kontrola izolačního stavu
4. | Vzduchová výzbroj vozidla, brzdy
Oprava Výměna vzduchového potrubí (nekorodující provedení), spojovacích prvků a armatur
Demontáž napájecího potrubí včetně odbočky na střechu
Demontáž odbočky napájecího potrubí na střechu
GO všech částí tlakovzdušné brzdy včetně táhel, brzdičů, brzdového válce a rozvaděče, výměna pryžových hadic
Oprava písečníků a držáků písečníků, výměna pryžových hadic, výměna trysek písečníkových kolen a neopravitelných dílů, oprava nádob a vík (odstranění koroze, nátěr) montáž písečníků.Úprava pískování - škrcení (z důvodu seřízení- ZSS 5976).Provedení zesílení držáku písečníkových trubek (navaření šikmých vzpěr). Kontrola a seřízení pískování dle Pokynu provozovatele dráhy č.1/2008 (nov. 09/2008) včetně vydání zápisu
Oprava stopexů
Oprava záklopek záchranné brzdy, vyzkoušení
Kalibrace tlakoměrů
Dosazení automatického odkalování hlavního vzduchojemu
Kontrola funkce automatického odkalování hlavního vzduchojemu
Dosazení nových brzdových čelistí
Dosazení nových pojistných ventilů
Oprava houkaček, výměna EP ventilů. Dosazení uzavíracích kohoutů
Dosazení vzduchové píšťaly, včetně EP ventilů a ovládání. Dosazení uzavíracích kohoutů
Oprava a promazání ruční brzdy
Kontrola a seřízení stěračů na vzduchový pohon v prohlížecí kabině, nová remena stěračů
Kontrola funkce ventilu STOP TRS ( a GSM-R)
Vyvedení vzduchového rozvodu k pracovnímu stolu v dílně a do prohlížecí kabiny pro připojení vzduchového nářadí
Doplnění elektropneumatického panelu s dvojitým bezpečnostním šoupátkem v potrubí průběžné (samočinné) brzdy
5. | Vozová skříň
Výměna potahů všech sedaček a opěradel, oprava sedaček a opěradel, oprava sklopných stolků v prohlížecí kabině
Dosazení nových sedaček strojvedoucího (ZSS 4272)
Výměna podlahové krytiny - obě stanoviště, soc. prostor čety OTV (nové ukončovací lišty)
Výměna dřevěné podlahy v dílně včetně poklopů, oprava rámů poklopů. Nátěr
Oprava dřevěné podlahy v dílně včetně poklopů a rámů. Nátěr
Očištění a oprava zkorodovaných částí pod dřevěnou podlahou. Nátěr
Výměna těsnění všech oken, dveří a čelních reflektorů
Oprava vodítek a brzdy spouštěcích oken stanoviště strojvedoucího
Výměna stínících rolet a doplnění stínících rolet na boční okna - obě stanoviště
Výměna podlahové krytiny v prohlížecí kabině (pryžová krytina), lišty na hranách
Výměna krytiny v prohlížecí kabině (obložení)
Oprava zatékání vody v prohlížecí kabině - kompletní přetěsnění
Oprava výsuvných schodů do prohlížecí kabiny
Oprava schodů na plošinu v prohlížecí kabině (včetně sklopné části a krytiny, rohové lišty)
Dosazení nových čelních oken s bezpečnostní folií (4x)
Dosazení zámků vstupních dveří na jeden klíč
Oprava šatních skříněk, výměna zámků, oprava polic a dvířek nad ponkem
Dosazení nové pracovní desky s nerezovým dřezem, úprava skříňky
Úprava regálu v dílně: dodání kuličkových výsuvů (lineární kuličkové výsuvy pro vysoké zatížení a dlouhou životnost) pro všechny zásuvky - 17 zásuvek, výsuvy musí zajistit spolehlivé vysunutí do min. 3/4 hloubky zásuvky, nosnost zásuvky včetně materiálu max. 50 kg, zásuvky musí být vybaveny aretací pro zavřenou a otevřenou polohu. Zásuvky pod ponkem musí být zamykatelné (5x)
Dosazení nových stíracích lišt na všechny stěrače
Dosazení nových zpětných zrcátek - 4ks
Oprava prasklin prohlížecí kabiny, oprava dorazu zavírání dveří prohlížecí kabiny, oprava posuvných dveří a výměna těsnění, odstranění zatékání větracími mřížkami
Náhrada bočních laminátových kryů plechovými s plynovými vzpěrami
Oprava bočních plechových krytů, výměna plynových vzpěr
Výměna krycích plachet reflektorů prohlížecí kabiny
Oprava a seřízení chodu všech dveří, výměna vodících kladek a ložisek
Dosazení čelních pluhů
Vyrovnání čelních pluhů
Demontáž schránek na zkratovací tyče
Dosazení okapových žlábků nad čelní okna obou stanovišť
Oprava zkorodovaných částí vozidla
Oprava výsuvné plošiny, výměna ložisek, nové zabezpečení plošiny proti pohybu shora
Výměna výdřevy montážní a výsuvné plošiny (včetně impregnace)
Oprava zábradlí montážní plošiny a bočního ochozu, dosazení nových propojek
Oprava vstupních schodů (nový pryžový povrch) a výměna zkorodovaných částí
Výměna potrubí rozvodu vody pro umyvadlo a dřez včetně nového výměníku na TUV a nádrže (nekorodující provedení), dosazení pákové baterie nad dřez a kohoutku na umyvadlo
Demontáž stojanu WC, zakrytí otvoru v podlaze, odstranění odpadní roury pod vozem
Dosazení rotační vodní pumpy na WC, doplnění přepadu z vodního okruhu do kanystru
Dosazení nového vytápěcího agregátu schváleného typu a oběhového čerpadla včetně el. napájení a ovládání (v prostoru skříně TA nepoužívat pružné hadice), oběhové čerpadlo s funkcí dochlazení chladícího okruhu při stopnutém SM a vypnutém odpojovači baterií
Výměna topných článků topení stanovišť a výměna kaloriferů v pracovním oddíle včetně nových motorů ventilátorů (uzavírací kohouty na vstupu a výstupu z topných těles), nové odvzdušňovací ventily, dosazení regulace otáček chodu ventilátorů (min. ve dvou stupních), regulace teploty v interiéru pomocí prostorového termostatu
Dosazení topného kaloriferu (min. tepelný výkon 4 kW) do prostoru skříňky v šatně (uzavírací kohouty na vstupu a výstupu z topného tělesa), dosazení regulace otáček chodu ventilátorů (min. ve dvou stupních), regulace teploty v interiéru pomocí prostorového termostatu
Zaslepení žaluzií sání topení na boku skříně, včetně doplnění tepelné izolace
Oprava a promazání pohyblivých částí zdvihacího zařízení "PARD". Nátěr
Oprava pultů strojvedoucího. Nové popisky přístrojů (nepoužívat celoplošné plastové)
Doplnění bezpečnostních tabulek
6. | Nátěr vozidla
Odstranění původního laku a provedení kompletního nástřiku vozidla včetně pojezdu v rozsahu laku LAK I - barevné řešení dle požadavku zadavatele, nové označení vozidla dle vyhl. 173/1995 Sb
Provedení kompletního nástřiku vozidla včetně pojezdu v rozsahu laku LAK II - barevné řešení dle požadavku zadavatele, nové označení vozidla dle vyhl. 173/1995 Sb
Provedení vnitřních a vnějších popisů dle vyhl. 173/1995 Sb
Provedení nátěru interiéru stanovišť strojvedoucího (pult, sloupky) a dílny (sloupky, pracovní stůl, regály, skříně a držáky lan a izolátorů, ochrany oken), provedení nátěru hlavního el. rozvaděče (odstranění starého nátěru), nátěr vnitřní části prohlídkové kabiny a schůdků
7. | ETCS a elektronické palivové lanko
Provedení kontroly dle údržbového manuálu ETCS a systému elektronického palivového lanka s vydáním protokolu
U vozidla BEZ ETCS položku vynechat
8. | Záchytný systém pro práci ve výškách
Demontáž, zpětná montáž a revize záchytného systému pro práci ve výškách
9. | KBS06
Dosazení zařízení KBS06 včetně panelu, ovládací jednotky, tlačítek bělosti, spínače řízení, tlakového spínače, elektromechanického převodníku, přepínače izolace a registrací činnosti s vazbou na elektronický rychloměr
U vozidla s ETCS provést kontrolu KBS06 s vydáním protokolu.
10. | Zabezpečovací zařízení Jablotron
Domontáž, zpětní montáž, úprava napájení na 24V a přezkoušení činnosti
U vozidla bez zabezpečovacího zařízení položku vynechat
10. | Dokumentace vozidla, oživení vozidla
Zpracování kompletní předávací dokumentace vozidla dle platné legislativy, včetně zápisu o periodické opravě - revizi dle předpisu SŽ S8
Provedení všech potřebných zkoušek a revizí dle platné legislativy, předpisů a technologických postupů
Provedení napěťové zkoušky sběrače
Provedení napěťové zkoušky pracovní plošiny určené pro práci pod napětím
Provedení tlakové zkoušky vzduchojemů
Seřízení kolových a nápravových tlaků. Protokol o vážení vozidla
Provedení technické kontroly dle vyhl. 173/1995 Sb
Zkušební jízda (TBZ) s protokolem
Schválení všech změn na SHV dle platné legislativy a zaznamenání změn do průkazů způsobilosti
Zpracování všech provedených změn do dokumentace, schémat, technických podmínek, technického a funkčního popisu, návodu na obsluhu, návodu na údržbu a katalogu náhradních dílů
Kompletní seřízení a oživení všech částí vozidla a příprava k přejímce
Upřesnění použitého pojmu GO: Generální oprava (GO) je oprava, kterou se v rozsahu mezních úchylek obnovují původní technické vlastnosti jednotlivých prvků, přístrojů, strojů a agregátů. Spočívá v úplné demontáži, výměně vadných dílů a součástí za nové nebo opravené a v opětovné montáži včetně obnovení povrchové úpravy.
Pro přehlednost a možnost porovnání, jsou v tabulce z důvodu rozdílného technického stavu vozidel uvedeny všechny v úvahu přicházející výkony. Podle konkrétního stavu jednotlivých vozidel jsou některé výkony, které se na konkrétním vozidle nepředpokládájí, přeškrtnuty.

## MVTV 2 026 převodovka a 24V
Vsetín Vozidlo s ETCS
Výkon
1. | Hnací soustava, přístroje
Náhrada motoru ML 634 za TEDOM TD 152 AHTX01, včetně sacího, výfukového potrubí a tlumiče (zajištění garanční prohlídky po ujetí 2000 km)
Provedení údržby motoru TEDOM dle "Návodu k obsluze motoru TEDOM TD 152 AH TX 01 č.v. 7000 716/06"
Dosazení startéru 24V. Dodání náhradního startéru 24V
Dosazení nové vícestupňové (minimálně čtyřstupňové) převodovky vhodného typu pro spojení s motorem TEDOM včetně ovládání, řídícího systému a signalizace. Nový kardanový hřídel pro připojení nápravové převodovky NKR 16. Převodovka musí umožnit tažení vozidla i bez chodu spalovacího motoru
GO kompresoru 3DSK 75, spínače a mezichladiče
Oprava dílů palivového okruhu včetně přetěsnění
Oprava naftové nádrže (výplach, přetěsnění, zavaření sítka do plnícího hrdla, uzamykání). Doplnění hrdla z druhé strany
Výměna všech dílů chladícího, topného a plnícího okruhu včetně přírub pro zaústění čidel teploty. Konce trubek opatřit zápichy pro pevné uchycení hadicových spon. Vyměnit veškeré pryžové spojky za silikonové + dodání hadicových spon se šroubem s kloubovým uložením. Provést tepelnou izolaci (min. mirelon) a bandážování vyztuženou hliníkovou fólií s nosnou mřížkou. dosazení nového chladiče, oprava žaluzií chladiče, nové vyrovnávací nádrže z nekorodujícího materiálu, doplnění nemrznoucí kapaliny na -25°C
Oprava kardanové hřídele pro pomocné pohony
Vyvážení rotačních celků
Oprava všech částí hydrostatického okruhu, výměna chladiče hydr. kapaliny a výměna hydraulického oleje
Výměna výměníku voda - olej
Dosazení elektronické regulace chladícího okruhu
Kontrola elektronické regulace chladícího okruhu
Dosazení náhradních klínových řemenů přes kardanové hřídele
GO pomocných pohonů, oprava uložení, výměna silentbloků
2. | Rám a pojezdová část vozidla
Oprava rámu, podvozků (trhliny, vypouzdření, křížové míry - přeměření + oprava). Vydání měrových listů
Defektoskopická zkouška náprav, levých, pravých kotoučů, jízdní plochy kol, tažné háky, vodící čepy podvozků, dolní-horní závěsy, kliková hřídel kompresoru
Oprava uchycení podvozků
Výměna pružin a tlumičů vypružení a jejich uchycení
Oprava torzních vzpěr, výměna pryžových pouzder
Oprava dvojkolí včetně nápravových ložisek a ložiskových domků, dosazení nových monobloků
GO nápravové převodovky NKR 16 včetně dosazení třístavového řadícího válce pro zajištění vyřazení převodovky
Oprava narážecího a táhlového ústrojí
Dosazení nových uzemňovacích propojek
Výměna vodících trnů, pryžových prstenců a silonových pouzder
3. | Elektrická výzbroj vozidla
Úprava elektrické výzbroje vozidla na 24V. Rozdělení obvodů na startovací a vozovou síť
Dosazení nového (nových) alternátoru (ů) odpovídajícího výkonu. Nabíjení startovací baterie pomocí měniče
Oddělení startovacího obvodu od vozové sítě 24V, včetně startovacího stykače a dosazení startovacích baterií. (možnost dobíjení baterií 24V jak za jízdy, tak i z vnější sitě 400V)
Dosazení nových baterií pro vozovou síť 24V vhodného typu a kapacity, oprava a nátěr skříně baterií barvou odolnou účinkům elektrolytu z baterií, úprava na uložení baterií 24V možnost dobíjení baterií 24V jak za jízdy, tak i z vnější sitě 400V)
Dosazení návěstních LED svítidel osvětlení vozidla v souladu s předpisy SŽ D1
Po vypnutí ovládacího stanoviště (při přecházení mezi stanovišti strojvedoucího) musí být vozidlo automaticky označeno alespoň návěstí: "obsazené hnací vozidlo". Jedno bílé světlo na přední a zadní straně hnacího vozidla, doporučeno: levé poziční při pohledu na čelo vozidla - SŽDC D1. čl. 155 (4)
Přerušované rozsvěcování horního návěstního světla pro dávání návěsti dle předpisu SŽ D1, čl 126 (4) musí být provedeno automaticky přerušovačem ovládaným přepínačem na pultu strojvedoucího
Náhrada dálkových reflektorů LED reflektory
Seřízení návěstního osvětlení a dálkových reflektorů
Dosazení 6 ks LED pátracích reflektorů do prohlížecí kabiny (včetně úpravy pro upevnění)
Dosazení 4 ks LED reflektorů pro osvětlení TV na čela vozidla (včetně úpravy pro upevnění)
Oprava a značení el. instalace vozidla, výměna všech jistících a spínacích prvků, stykačů, relé a EP ventilů (včetně odpojovače baterií) s ohledem na změnu napětí na 24V, nové popisky, vyčištění všech rozvaděčů, ovládacích pultů a pojistkových skříní
Dosazení soupravy elektronického rychloměru TRAMECO
U vozidla s ETCS provést kontrolu rychloměru TRAMECO s vydáním protokolu.
Dosazení vozidlové radiostanice VS67 (náhrada VS 47). Zapojení GSM-R STOP
Kontrola vozidlové radiostanice VS67 (nebo FXM20) Zapojení GSM-R STOP
Dosazení hlídačů izolace
GO oprava sběrače včetně pohonu a zkratovače, dosazení nového smykadla, seřízení měřidla pro měření výšky TD, dodání nové lišty pro měření klikatosti TD. Dosazení nových kompozitních izolátorů pod sběrač
Kontrola izolátorů pod pracovní plošinou a napěťová zkouška plošiny u vozidel pro práci pod TV 3 kV DC
Dosazení podpěr pod pracovní plošinu u vozidel pro práci pod TV 25 kV AC
Výměna usměrňovačů, regulátorů osvětlení s ohledem na změnu napětí 24V vozové sítě
Výměna ukazatelů a přístrojů signalizace na obou stanovištích strojvedoucího včetně čidel snímání hodnot s ohledem na změnu napětí 24V vozové sítě
Náhrada všech kontrolek za diodové. U kontrolek na pultu strojvedoucího s možností tlumení intenzity svícení. Doplnění tlačítka houkačky u vlakvedoucího
Dosazení osvětlovacích lišt mechanicky odolných a s el. krytím min. IP 66 s diodami na zábradlí pracovní plošiny, ovládání z prohlídkové kabiny
Dosazení nových vestavěných nabíječů pro startovací a vozovou baterii (automatické odstavení při plné kapacitě baterií), napájení přívodkou 5P 32A společnou s el. předehřevem (umístění přívodky na boku skříně topného agregátu nebo na čele vozidla) Dosazení napájecího kabelu pro připojení napájení el. předehřevu a dobíjení z vnější sítě 400V (koncovky 32A 5P, 25m)
Instalace předehřevu vodního okruhu z vnější sítě 400V. Doplnění možnosti temperování vnitřního prostoru při odstavení vozidla, ovládání pomocí přepínače a termostatu
Měření izolačního stavu předehřevu vodního okruhu, výměna topných těles, filtrů a oběhového čerpadla. Doplnění možnosti temperování vnitřního prostoru při odstavení vozidla, ovládání pomocí přepínače a termostatu. Plastový rozvaděč
Dosazení nových LED svítidel na obou stanovištích strojvedoucího (4 kusy) s možmostí plného a tlumeného osvětllení
Doplnění LED svítidla s možností plného a tlumeného osvětlení se samostatným ovládáním nad stůl v soc. prostoru čety OTV
Dosazení nových LED svítidel v dílně, u nástupních dveří, soc. prostoru čety OTV, před hl. rozvaděčem s možností plného a tlumeného osvětlení
Dosazení nových LED svítidel nad pracovním stolem, v prohlížecí kabině, v úborně a nad kuchyňským koutem
Instalace LED pracovního osvětlení spodku vozu a nástupního prostoru bočních posuvných dveří (exteriérové LED lišty, el. krytí min IP 66, mechanicky odolné, včetně přepínačů na stanovištích strojvedoucího
Instalace LED osvětlení vozidla levé i pravé strany - umístěné na rozích skříně pod ochozovým roštem, možnost natoční reflektoru, včetně přepínačů na stanovištích strojvedoucího. Ovládání pětipolohový spínač umístěný na středovém pultu obou stan.stroj, Přepínání: L+P / L / 0 / P / L+P
Kontrola stěračů na elektrický pohon (na obou stanovištích strojvedoucího) včetně ovládání, nové ramena stěračů. Doplnit ovládání od vlakvedoucího
Dosazení stěračů na elektrický pohon (na obou stanovištích strojvedoucího) Ovládání min. dvěmi rychlostmi a cyklovačem. Doplnit ovládání od vlakvedoucího
Oprava plovákového spínače vyrovnávací nádrže vodního okruhu
Výměna ovládacích prvků na obou stanovištích strojvedoucího
Dosazení střídače DC V / AC 230V, 2 000W, dosazení 2 ks zásuvek 230V nad kuchyňský dřez, dosazení 2 ks zásuvek 230V nad pracovní stůl, dosazení 1 ks zásuvky 230V pod stůl v soc. prostoru čety OTV a dosazení 1 ks zásuvky 230V do prohlídkové kabiny
Dosazení nové chladničky 230V, nové pracovní desky s nerezovým dřezem, úprava skříňky včetně dosazení MW trouby 230V a rychlovarné konvice 230V
Servis a kalibrace systému RC Monitoring. Doplnění systému o sledování teploty chladící kapaliny. Zobrazení stavu palivové nádrže na pultech strojvedoucího
Dosazení ventilátorů (2x 2 kusy na obě stanoviště strojvedoucího)
Dosazení nové USB zásuvky pro nabíjení služebních telefonů do levého předního rohu na obě stanoviště
Dosazení nové USB zásuvky pro nabíjení služebních tabletů strojvedoucích do pravého předního rohu na obě stanoviště
Dosazení systému elektronického palivového lanka. (Náhrada mechanických palivových pák a palivového lanka). Dosazení tlačítka na manipulační pojezd
U vozidla s ETCS položku vynechat
Kontrola izolačního stavu
4. | Vzduchová výzbroj vozidla, brzdy
Oprava Výměna vzduchového potrubí (nekorodující provedení), spojovacích prvků a armatur
Demontáž napájecího potrubí včetně odbočky na střechu
Demontáž odbočky napájecího potrubí na střechu
GO všech částí tlakovzdušné brzdy včetně táhel, brzdičů, brzdového válce a rozvaděče, výměna pryžových hadic
Oprava písečníků a držáků písečníků, výměna pryžových hadic, výměna trysek písečníkových kolen a neopravitelných dílů, oprava nádob a vík (odstranění koroze, nátěr) montáž písečníků.Úprava pískování - škrcení (z důvodu seřízení- ZSS 5976).Provedení zesílení držáku písečníkových trubek (navaření šikmých vzpěr). Kontrola a seřízení pískování dle Pokynu provozovatele dráhy č.1/2008 (nov. 09/2008) včetně vydání zápisu
Oprava stopexů
Oprava záklopek záchranné brzdy, vyzkoušení
Kalibrace tlakoměrů
Dosazení automatického odkalování hlavního vzduchojemu
Kontrola funkce automatického odkalování hlavního vzduchojemu
Dosazení nových brzdových čelistí
Dosazení nových pojistných ventilů
Oprava houkaček, výměna EP ventilů. Dosazení uzavíracích kohoutů
Dosazení vzduchové píšťaly, včetně EP ventilů a ovládání. Dosazení uzavíracích kohoutů
Oprava a promazání ruční brzdy
Kontrola a seřízení stěračů na vzduchový pohon v prohlížecí kabině, nová remena stěračů
Kontrola funkce ventilu STOP TRS ( a GSM-R)
Vyvedení vzduchového rozvodu k pracovnímu stolu v dílně a do prohlížecí kabiny pro připojení vzduchového nářadí
Doplnění elektropneumatického panelu s dvojitým bezpečnostním šoupátkem v potrubí průběžné (samočinné) brzdy
5. | Vozová skříň
Výměna potahů všech sedaček a opěradel, oprava sedaček a opěradel, oprava sklopných stolků v prohlížecí kabině
Dosazení nových sedaček strojvedoucího (ZSS 4272)
Výměna podlahové krytiny - obě stanoviště, soc. prostor čety OTV (nové ukončovací lišty)
Výměna dřevěné podlahy v dílně včetně poklopů, oprava rámů poklopů. Nátěr
Oprava dřevěné podlahy v dílně včetně poklopů a rámů. Nátěr
Očištění a oprava zkorodovaných částí pod dřevěnou podlahou. Nátěr
Výměna těsnění všech oken, dveří a čelních reflektorů
Oprava vodítek a brzdy spouštěcích oken stanoviště strojvedoucího
Výměna stínících rolet a doplnění stínících rolet na boční okna - obě stanoviště
Výměna podlahové krytiny v prohlížecí kabině (pryžová krytina), lišty na hranách
Výměna krytiny v prohlížecí kabině (obložení)
Oprava zatékání vody v prohlížecí kabině - kompletní přetěsnění
Oprava výsuvných schodů do prohlížecí kabiny
Oprava schodů na plošinu v prohlížecí kabině (včetně sklopné části a krytiny, rohové lišty)
Dosazení nových čelních oken s bezpečnostní folií (4x)
Dosazení zámků vstupních dveří na jeden klíč
Oprava šatních skříněk, výměna zámků, oprava polic a dvířek nad ponkem
Dosazení nové pracovní desky s nerezovým dřezem, úprava skříňky
Úprava regálu v dílně: dodání kuličkových výsuvů (lineární kuličkové výsuvy pro vysoké zatížení a dlouhou životnost) pro všechny zásuvky - 17 zásuvek, výsuvy musí zajistit spolehlivé vysunutí do min. 3/4 hloubky zásuvky, nosnost zásuvky včetně materiálu max. 50 kg, zásuvky musí být vybaveny aretací pro zavřenou a otevřenou polohu. Zásuvky pod ponkem musí být zamykatelné (5x)
Dosazení nových stíracích lišt na všechny stěrače
Dosazení nových zpětných zrcátek - 4ks
Oprava prasklin prohlížecí kabiny, oprava dorazu zavírání dveří prohlížecí kabiny, oprava posuvných dveří a výměna těsnění, odstranění zatékání větracími mřížkami
Náhrada bočních laminátových kryů plechovými s plynovými vzpěrami
Oprava bočních plechových krytů, výměna plynových vzpěr
Výměna krycích plachet reflektorů prohlížecí kabiny
Oprava a seřízení chodu všech dveří, výměna vodících kladek a ložisek
Dosazení čelních pluhů
Vyrovnání čelních pluhů
Demontáž schránek na zkratovací tyče
Dosazení okapových žlábků nad čelní okna obou stanovišť
Oprava zkorodovaných částí vozidla
Oprava výsuvné plošiny, výměna ložisek, nové zabezpečení plošiny proti pohybu shora
Výměna výdřevy montážní a výsuvné plošiny (včetně impregnace)
Oprava zábradlí montážní plošiny a bočního ochozu, dosazení nových propojek
Oprava vstupních schodů (nový pryžový povrch) a výměna zkorodovaných částí
Výměna potrubí rozvodu vody pro umyvadlo a dřez včetně nového výměníku na TUV a nádrže (nekorodující provedení), dosazení pákové baterie nad dřez a kohoutku na umyvadlo
Demontáž stojanu WC, zakrytí otvoru v podlaze, odstranění odpadní roury pod vozem
Dosazení rotační vodní pumpy na WC, doplnění přepadu z vodního okruhu do kanystru
Dosazení nového vytápěcího agregátu schváleného typu a oběhového čerpadla včetně el. napájení a ovládání (v prostoru skříně TA nepoužívat pružné hadice), oběhové čerpadlo s funkcí dochlazení chladícího okruhu při stopnutém SM a vypnutém odpojovači baterií
Výměna topných článků topení stanovišť a výměna kaloriferů v pracovním oddíle včetně nových motorů ventilátorů (uzavírací kohouty na vstupu a výstupu z topných těles), nové odvzdušňovací ventily, dosazení regulace otáček chodu ventilátorů (min. ve dvou stupních), regulace teploty v interiéru pomocí prostorového termostatu
Dosazení topného kaloriferu (min. tepelný výkon 4 kW) do prostoru skříňky v šatně (uzavírací kohouty na vstupu a výstupu z topného tělesa), dosazení regulace otáček chodu ventilátorů (min. ve dvou stupních), regulace teploty v interiéru pomocí prostorového termostatu
Zaslepení žaluzií sání topení na boku skříně, včetně doplnění tepelné izolace
Oprava a promazání pohyblivých částí zdvihacího zařízení "PARD". Nátěr
Oprava pultů strojvedoucího. Nové popisky přístrojů (nepoužívat celoplošné plastové)
Doplnění bezpečnostních tabulek
6. | Nátěr vozidla
Odstranění původního laku a provedení kompletního nástřiku vozidla včetně pojezdu v rozsahu laku LAK I - barevné řešení dle požadavku zadavatele, nové označení vozidla dle vyhl. 173/1995 Sb
Provedení kompletního nástřiku vozidla včetně pojezdu v rozsahu laku LAK II - barevné řešení dle požadavku zadavatele, nové označení vozidla dle vyhl. 173/1995 Sb
Provedení vnitřních a vnějších popisů dle vyhl. 173/1995 Sb
Provedení nátěru interiéru stanovišť strojvedoucího (pult, sloupky) a dílny (sloupky, pracovní stůl, regály, skříně a držáky lan a izolátorů, ochrany oken), provedení nátěru hlavního el. rozvaděče (odstranění starého nátěru), nátěr vnitřní části prohlídkové kabiny a schůdků
7. | ETCS a elektronické palivové lanko
Provedení kontroly dle údržbového manuálu ETCS a systému elektronického palivového lanka s vydáním protokolu
U vozidla BEZ ETCS položku vynechat
8. | Záchytný systém pro práci ve výškách
Demontáž, zpětná montáž a revize záchytného systému pro práci ve výškách
9. | KBS06
Dosazení zařízení KBS06 včetně panelu, ovládací jednotky, tlačítek bělosti, spínače řízení, tlakového spínače, elektromechanického převodníku, přepínače izolace a registrací činnosti s vazbou na elektronický rychloměr
U vozidla s ETCS provést kontrolu KBS06 s vydáním protokolu.
10. | Zabezpečovací zařízení Jablotron
Domontáž, zpětní montáž, úprava napájení na 24V a přezkoušení činnosti
U vozidla bez zabezpečovacího zařízení položku vynechat
10. | Dokumentace vozidla, oživení vozidla
Zpracování kompletní předávací dokumentace vozidla dle platné legislativy, včetně zápisu o periodické opravě - revizi dle předpisu SŽ S8
Provedení všech potřebných zkoušek a revizí dle platné legislativy, předpisů a technologických postupů
Provedení napěťové zkoušky sběrače
Provedení napěťové zkoušky pracovní plošiny určené pro práci pod napětím
Provedení tlakové zkoušky vzduchojemů
Seřízení kolových a nápravových tlaků. Protokol o vážení vozidla
Provedení technické kontroly dle vyhl. 173/1995 Sb
Zkušební jízda (TBZ) s protokolem
Schválení všech změn na SHV dle platné legislativy a zaznamenání změn do průkazů způsobilosti
Zpracování všech provedených změn do dokumentace, schémat, technických podmínek, technického a funkčního popisu, návodu na obsluhu, návodu na údržbu a katalogu náhradních dílů
Kompletní seřízení a oživení všech částí vozidla a příprava k přejímce
Upřesnění použitého pojmu GO: Generální oprava (GO) je oprava, kterou se v rozsahu mezních úchylek obnovují původní technické vlastnosti jednotlivých prvků, přístrojů, strojů a agregátů. Spočívá v úplné demontáži, výměně vadných dílů a součástí za nové nebo opravené a v opětovné montáži včetně obnovení povrchové úpravy.
Pro přehlednost a možnost porovnání, jsou v tabulce z důvodu rozdílného technického stavu vozidel uvedeny všechny v úvahu přicházející výkony. Podle konkrétního stavu jednotlivých vozidel jsou některé výkony, které se na konkrétním vozidle nepředpokládájí, přeškrtnuty.

## MVTV 2 027 převodovka a 24
Břeclav
Výkon
1. | Hnací soustava, přístroje
Náhrada motoru ML 634 za TEDOM TD 152 AHTX01, včetně sacího, výfukového potrubí a tlumiče (zajištění garanční prohlídky po ujetí 2000 km)
Provedení údržby motoru TEDOM dle "Návodu k obsluze motoru TEDOM TD 152 AH TX 01 č.v. 7000 716/06"
Dosazení startéru 24V. Dodání náhradního startéru 24V
Dosazení nové vícestupňové (minimálně čtyřstupňové) převodovky vhodného typu pro spojení s motorem TEDOM včetně ovládání, řídícího systému a signalizace. Nový kardanový hřídel pro připojení nápravové převodovky NKR 16. Převodovka musí umožnit tažení vozidla i bez chodu spalovacího motoru
GO kompresoru 3DSK 75, spínače a mezichladiče
Oprava dílů palivového okruhu včetně přetěsnění
Oprava naftové nádrže (výplach, přetěsnění, zavaření sítka do plnícího hrdla, uzamykání). Doplnění hrdla z druhé strany
Výměna všech dílů chladícího, topného a plnícího okruhu včetně přírub pro zaústění čidel teploty. Konce trubek opatřit zápichy pro pevné uchycení hadicových spon. Vyměnit veškeré pryžové spojky za silikonové + dodání hadicových spon se šroubem s kloubovým uložením. Provést tepelnou izolaci (min. mirelon) a bandážování vyztuženou hliníkovou fólií s nosnou mřížkou. dosazení nového chladiče, oprava žaluzií chladiče, nové vyrovnávací nádrže z nekorodujícího materiálu, doplnění nemrznoucí kapaliny na -25°C
Oprava kardanové hřídele pro pomocné pohony
Vyvážení rotačních celků
Oprava všech částí hydrostatického okruhu, výměna chladiče hydr. kapaliny a výměna hydraulického oleje
Výměna výměníku voda - olej
Dosazení elektronické regulace chladícího okruhu
Kontrola elektronické regulace chladícího okruhu
Dosazení náhradních klínových řemenů přes kardanové hřídele
GO pomocných pohonů, oprava uložení, výměna silentbloků
2. | Rám a pojezdová část vozidla
Oprava rámu, podvozků (trhliny, vypouzdření, křížové míry - přeměření + oprava). Vydání měrových listů
Defektoskopická zkouška náprav, levých, pravých kotoučů, jízdní plochy kol, tažné háky, vodící čepy podvozků, dolní-horní závěsy, kliková hřídel kompresoru
Oprava uchycení podvozků
Výměna pružin a tlumičů vypružení a jejich uchycení
Oprava torzních vzpěr, výměna pryžových pouzder
Oprava dvojkolí včetně nápravových ložisek a ložiskových domků, dosazení nových monobloků
GO nápravové převodovky NKR 16 včetně dosazení třístavového řadícího válce pro zajištění vyřazení převodovky
Oprava narážecího a táhlového ústrojí
Dosazení nových uzemňovacích propojek
Výměna vodících trnů, pryžových prstenců a silonových pouzder
3. | Elektrická výzbroj vozidla
Úprava elektrické výzbroje vozidla na 24V. Rozdělení obvodů na startovací a vozovou síť
Dosazení nového (nových) alternátoru (ů) odpovídajícího výkonu. Nabíjení startovací baterie pomocí měniče
Oddělení startovacího obvodu od vozové sítě 24V, včetně startovacího stykače a dosazení startovacích baterií. (možnost dobíjení baterií 24V jak za jízdy, tak i z vnější sitě 400V)
Dosazení nových baterií pro vozovou síť 24V vhodného typu a kapacity, oprava a nátěr skříně baterií barvou odolnou účinkům elektrolytu z baterií, úprava na uložení baterií 24V možnost dobíjení baterií 24V jak za jízdy, tak i z vnější sitě 400V)
Dosazení návěstních LED svítidel osvětlení vozidla v souladu s předpisy SŽ D1
Po vypnutí ovládacího stanoviště (při přecházení mezi stanovišti strojvedoucího) musí být vozidlo automaticky označeno alespoň návěstí: "obsazené hnací vozidlo". Jedno bílé světlo na přední a zadní straně hnacího vozidla, doporučeno: levé poziční při pohledu na čelo vozidla - SŽDC D1. čl. 155 (4)
Přerušované rozsvěcování horního návěstního světla pro dávání návěsti dle předpisu SŽ D1, čl 126 (4) musí být provedeno automaticky přerušovačem ovládaným přepínačem na pultu strojvedoucího
Náhrada dálkových reflektorů LED reflektory
Seřízení návěstního osvětlení a dálkových reflektorů
Dosazení 6 ks LED pátracích reflektorů do prohlížecí kabiny (včetně úpravy pro upevnění)
Dosazení 4 ks LED reflektorů pro osvětlení TV na čela vozidla (včetně úpravy pro upevnění)
Oprava a značení el. instalace vozidla, výměna všech jistících a spínacích prvků, stykačů, relé a EP ventilů (včetně odpojovače baterií) s ohledem na změnu napětí na 24V, nové popisky, vyčištění všech rozvaděčů, ovládacích pultů a pojistkových skříní
Dosazení soupravy elektronického rychloměru TRAMECO
U vozidla s ETCS provést kontrolu rychloměru TRAMECO s vydáním protokolu.
Dosazení vozidlové radiostanice VS67 (náhrada VS 47). Zapojení GSM-R STOP
Kontrola vozidlové radiostanice VS67 (nebo FXM20) Zapojení GSM-R STOP
Dosazení hlídačů izolace
GO oprava sběrače včetně pohonu a zkratovače, dosazení nového smykadla, seřízení měřidla pro měření výšky TD, dodání nové lišty pro měření klikatosti TD. Dosazení nových kompozitních izolátorů pod sběrač
Kontrola izolátorů pod pracovní plošinou a napěťová zkouška plošiny u vozidel pro práci pod TV 3 kV DC
Dosazení podpěr pod pracovní plošinu u vozidel pro práci pod TV 25 kV AC
Výměna usměrňovačů, regulátorů osvětlení s ohledem na změnu napětí 24V vozové sítě
Výměna ukazatelů a přístrojů signalizace na obou stanovištích strojvedoucího včetně čidel snímání hodnot s ohledem na změnu napětí 24V vozové sítě
Náhrada všech kontrolek za diodové. U kontrolek na pultu strojvedoucího s možností tlumení intenzity svícení. Doplnění tlačítka houkačky u vlakvedoucího
Dosazení osvětlovacích lišt mechanicky odolných a s el. krytím min. IP 66 s diodami na zábradlí pracovní plošiny, ovládání z prohlídkové kabiny
Dosazení nových vestavěných nabíječů pro startovací a vozovou baterii (automatické odstavení při plné kapacitě baterií), napájení přívodkou 5P 32A společnou s el. předehřevem (umístění přívodky na boku skříně topného agregátu nebo na čele vozidla) Dosazení napájecího kabelu pro připojení napájení el. předehřevu a dobíjení z vnější sítě 400V (koncovky 32A 5P, 25m)
Instalace předehřevu vodního okruhu z vnější sítě 400V. Doplnění možnosti temperování vnitřního prostoru při odstavení vozidla, ovládání pomocí přepínače a termostatu
Měření izolačního stavu předehřevu vodního okruhu, výměna topných těles, filtrů a oběhového čerpadla. Doplnění možnosti temperování vnitřního prostoru při odstavení vozidla, ovládání pomocí přepínače a termostatu. Plastový rozvaděč
Dosazení nových LED svítidel na obou stanovištích strojvedoucího (4 kusy) s možmostí plného a tlumeného osvětllení
Doplnění LED svítidla s možností plného a tlumeného osvětlení se samostatným ovládáním nad stůl v soc. prostoru čety OTV
Dosazení nových LED svítidel v dílně, u nástupních dveří, soc. prostoru čety OTV, před hl. rozvaděčem s možností plného a tlumeného osvětlení
Dosazení nových LED svítidel nad pracovním stolem, v prohlížecí kabině, v úborně a nad kuchyňským koutem
Instalace LED pracovního osvětlení spodku vozu a nástupního prostoru bočních posuvných dveří (exteriérové LED lišty, el. krytí min IP 66, mechanicky odolné, včetně přepínačů na stanovištích strojvedoucího
Instalace LED osvětlení vozidla levé i pravé strany - umístěné na rozích skříně pod ochozovým roštem, možnost natoční reflektoru, včetně přepínačů na stanovištích strojvedoucího. Ovládání pětipolohový spínač umístěný na středovém pultu obou stan.stroj, Přepínání: L+P / L / 0 / P / L+P
Kontrola stěračů na elektrický pohon (na obou stanovištích strojvedoucího) včetně ovládání, nové ramena stěračů. Doplnit ovládání od vlakvedoucího
Dosazení stěračů na elektrický pohon (na obou stanovištích strojvedoucího) Ovládání min. dvěmi rychlostmi a cyklovačem. Doplnit ovládání od vlakvedoucího
Oprava plovákového spínače vyrovnávací nádrže vodního okruhu
Výměna ovládacích prvků na obou stanovištích strojvedoucího
Dosazení střídače DC V / AC 230V, 2 000W, dosazení 2 ks zásuvek 230V nad kuchyňský dřez, dosazení 2 ks zásuvek 230V nad pracovní stůl, dosazení 1 ks zásuvky 230V pod stůl v soc. prostoru čety OTV a dosazení 1 ks zásuvky 230V do prohlídkové kabiny
Dosazení nové chladničky 230V, nové pracovní desky s nerezovým dřezem, úprava skříňky včetně dosazení MW trouby 230V a rychlovarné konvice 230V
Servis a kalibrace systému RC Monitoring. Doplnění systému o sledování teploty chladící kapaliny. Zobrazení stavu palivové nádrže na pultech strojvedoucího
Dosazení ventilátorů (2x 2 kusy na obě stanoviště strojvedoucího)
Dosazení nové USB zásuvky pro nabíjení služebních telefonů do levého předního rohu na obě stanoviště
Dosazení nové USB zásuvky pro nabíjení služebních tabletů strojvedoucích do pravého předního rohu na obě stanoviště
Dosazení systému elektronického palivového lanka. (Náhrada mechanických palivových pák a palivového lanka). Dosazení tlačítka na manipulační pojezd
U vozidla s ETCS položku vynechat
Kontrola izolačního stavu
4. | Vzduchová výzbroj vozidla, brzdy
Oprava Výměna vzduchového potrubí (nekorodující provedení), spojovacích prvků a armatur
Demontáž napájecího potrubí včetně odbočky na střechu
Demontáž odbočky napájecího potrubí na střechu
GO všech částí tlakovzdušné brzdy včetně táhel, brzdičů, brzdového válce a rozvaděče, výměna pryžových hadic
Oprava písečníků a držáků písečníků, výměna pryžových hadic, výměna trysek písečníkových kolen a neopravitelných dílů, oprava nádob a vík (odstranění koroze, nátěr) montáž písečníků.Úprava pískování - škrcení (z důvodu seřízení- ZSS 5976).Provedení zesílení držáku písečníkových trubek (navaření šikmých vzpěr). Kontrola a seřízení pískování dle Pokynu provozovatele dráhy č.1/2008 (nov. 09/2008) včetně vydání zápisu
Oprava stopexů
Oprava záklopek záchranné brzdy, vyzkoušení
Kalibrace tlakoměrů
Dosazení automatického odkalování hlavního vzduchojemu
Kontrola funkce automatického odkalování hlavního vzduchojemu
Dosazení nových brzdových čelistí
Dosazení nových pojistných ventilů
Oprava houkaček, výměna EP ventilů. Dosazení uzavíracích kohoutů
Dosazení vzduchové píšťaly, včetně EP ventilů a ovládání. Dosazení uzavíracích kohoutů
Oprava a promazání ruční brzdy
Kontrola a seřízení stěračů na vzduchový pohon v prohlížecí kabině, nová remena stěračů
Kontrola funkce ventilu STOP TRS ( a GSM-R)
Vyvedení vzduchového rozvodu k pracovnímu stolu v dílně a do prohlížecí kabiny pro připojení vzduchového nářadí
Doplnění elektropneumatického panelu s dvojitým bezpečnostním šoupátkem v potrubí průběžné (samočinné) brzdy. Přenos polohy kohoutů do rychloměru
5. | Vozová skříň
Výměna potahů všech sedaček a opěradel, oprava sedaček a opěradel, oprava sklopných stolků v prohlížecí kabině
Dosazení nových sedaček strojvedoucího (ZSS 4272)
Výměna podlahové krytiny - obě stanoviště, soc. prostor čety OTV (nové ukončovací lišty)
Výměna dřevěné podlahy v dílně včetně poklopů, oprava rámů poklopů. Nátěr
Oprava dřevěné podlahy v dílně včetně poklopů a rámů. Nátěr
Očištění a oprava zkorodovaných částí pod dřevěnou podlahou. Nátěr
Výměna těsnění všech oken, dveří a čelních reflektorů
Oprava vodítek a brzdy spouštěcích oken stanoviště strojvedoucího
Výměna stínících rolet a doplnění stínících rolet na boční okna - obě stanoviště
Výměna podlahové krytiny v prohlížecí kabině (pryžová krytina), lišty na hranách
Výměna krytiny v prohlížecí kabině (obložení)
Oprava zatékání vody v prohlížecí kabině - kompletní přetěsnění
Oprava výsuvných schodů do prohlížecí kabiny
Oprava schodů na plošinu v prohlížecí kabině (včetně sklopné části a krytiny, rohové lišty)
Dosazení nových čelních oken s bezpečnostní folií (4x)
Dosazení zámků vstupních dveří na jeden klíč
Oprava šatních skříněk, výměna zámků, oprava polic a dvířek nad ponkem
Dosazení nové pracovní desky s nerezovým dřezem, úprava skříňky
Oprava regálu v dílně: výměna kuličkových výsuvů pro všechny zásuvky - 17 zásuvek
Dosazení nových stíracích lišt na všechny stěrače
Dosazení nových zpětných zrcátek - 4ks
Oprava prasklin prohlížecí kabiny, oprava dorazu zavírání dveří prohlížecí kabiny, oprava posuvných dveří a výměna těsnění, odstranění zatékání větracími mřížkami
Náhrada bočních laminátových kryů plechovými s plynovými vzpěrami
Oprava bočních plechových krytů, výměna plynových vzpěr
Výměna krycích plachet reflektorů prohlížecí kabiny
Oprava a seřízení chodu všech dveří, výměna vodících kladek a ložisek
Dosazení čelních pluhů
Vyrovnání čelních pluhů
Demontáž schránek na zkratovací tyče
Dosazení okapových žlábků nad čelní okna obou stanovišť
Oprava zkorodovaných částí vozidla
Oprava výsuvné plošiny, výměna ložisek, nové zabezpečení plošiny proti pohybu shora
Výměna výdřevy montážní a výsuvné plošiny (včetně impregnace)
Oprava zábradlí montážní plošiny a bočního ochozu, dosazení nových propojek
Oprava vstupních schodů (nový pryžový povrch) a výměna zkorodovaných částí
Výměna potrubí rozvodu vody pro umyvadlo a dřez včetně nového výměníku na TUV a nádrže (nekorodující provedení), dosazení pákové baterie nad dřez a kohoutku na umyvadlo
Demontáž stojanu WC, zakrytí otvoru v podlaze, odstranění odpadní roury pod vozem
Dosazení rotační vodní pumpy na WC, doplnění přepadu z vodního okruhu do kanystru
Dosazení nového vytápěcího agregátu schváleného typu a oběhového čerpadla včetně el. napájení a ovládání (v prostoru skříně TA nepoužívat pružné hadice), oběhové čerpadlo s funkcí dochlazení chladícího okruhu při stopnutém SM a vypnutém odpojovači baterií
Výměna topných článků topení stanovišť a výměna kaloriferů v pracovním oddíle včetně nových motorů ventilátorů (uzavírací kohouty na vstupu a výstupu z topných těles), nové odvzdušňovací ventily, dosazení regulace otáček chodu ventilátorů (min. ve dvou stupních), regulace teploty v interiéru pomocí prostorového termostatu
Dosazení topného kaloriferu (min. tepelný výkon 4 kW) do prostoru skříňky v šatně (uzavírací kohouty na vstupu a výstupu z topného tělesa), dosazení regulace otáček chodu ventilátorů (min. ve dvou stupních), regulace teploty v interiéru pomocí prostorového termostatu
Zaslepení žaluzií sání topení na boku skříně, včetně doplnění tepelné izolace
Oprava a promazání pohyblivých částí zdvihacího zařízení "PARD". Nátěr
Oprava pultů strojvedoucího. Nové popisky přístrojů (nepoužívat celoplošné plastové)
Doplnění bezpečnostních tabulek
6. | Nátěr vozidla
Odstranění původního laku a provedení kompletního nástřiku vozidla včetně pojezdu v rozsahu laku LAK I - barevné řešení dle požadavku zadavatele, nové označení vozidla dle vyhl. 173/1995 Sb
Provedení kompletního nástřiku vozidla včetně pojezdu v rozsahu laku LAK II - barevné řešení dle požadavku zadavatele, nové označení vozidla dle vyhl. 173/1995 Sb
Provedení vnitřních a vnějších popisů dle vyhl. 173/1995 Sb
Provedení nátěru interiéru stanovišť strojvedoucího (pult, sloupky) a dílny (sloupky, pracovní stůl, regály, skříně a držáky lan a izolátorů, ochrany oken), provedení nátěru hlavního el. rozvaděče (odstranění starého nátěru), nátěr vnitřní části prohlídkové kabiny a schůdků
7. | ETCS a elektronické palivové lanko
Provedení kontroly dle údržbového manuálu ETCS a systému elektronického palivového lanka
U vozidla BEZ ETCS položku vynechat
8. | Záchytný systém pro práci ve výškách
Demontáž, zpětná montáž a revize záchytného systému pro práci ve výškách
9. | KBS06
Dosazení zařízení KBS06 včetně panelu, ovládací jednotky, tlačítek bělosti, spínače řízení, tlakového spínače, elektromechanického převodníku, přepínače izolace a registrací činnosti s vazbou na elektronický rychloměr
U vozidla s ETCS provést kontrolu KBS06 s vydáním protokolu.
10. | Zabezpečovací zařízení Jablotron
Domontáž, zpětní montáž, úprava napájení na 24V a přezkoušení činnosti
U vozidla bez zabezpečovacího zařízení položku vynechat
10. | Dokumentace vozidla, oživení vozidla
Zpracování kompletní předávací dokumentace vozidla dle platné legislativy, včetně zápisu o periodické opravě - revizi dle předpisu SŽ S8
Provedení všech potřebných zkoušek a revizí dle platné legislativy, předpisů a technologických postupů
Provedení napěťové zkoušky sběrače
Provedení napěťové zkoušky pracovní plošiny určené pro práci pod napětím
Provedení tlakové zkoušky vzduchojemů
Seřízení kolových a nápravových tlaků. Protokol o vážení vozidla
Provedení technické kontroly dle vyhl. 173/1995 Sb
Zkušební jízda (TBZ) s protokolem
Schválení všech změn na SHV dle platné legislativy a zaznamenání změn do průkazů způsobilosti
Zpracování všech provedených změn do dokumentace, schémat, technických podmínek, technického a funkčního popisu, návodu na obsluhu, návodu na údržbu a katalogu náhradních dílů
Kompletní seřízení a oživení všech částí vozidla a příprava k přejímce
Upřesnění použitého pojmu GO: Generální oprava (GO) je oprava, kterou se v rozsahu mezních úchylek obnovují původní technické vlastnosti jednotlivých prvků, přístrojů, strojů a agregátů. Spočívá v úplné demontáži, výměně vadných dílů a součástí za nové nebo opravené a v opětovné montáži včetně obnovení povrchové úpravy.
Pro přehlednost a možnost porovnání, jsou v tabulce z důvodu rozdílného technického stavu vozidel uvedeny všechny v úvahu přicházející výkony. Podle konkrétního stavu jednotlivých vozidel jsou některé výkony, které se na konkrétním vozidle nepředpokládájí, přeškrtnuty.

## MVTV 2 028 převodovka a 24
Hranice na Moravě
Výkon
1. | Hnací soustava, přístroje
Náhrada motoru ML 634 za TEDOM TD 152 AHTX01, včetně sacího, výfukového potrubí a tlumiče (zajištění garanční prohlídky po ujetí 2000 km)
Provedení údržby motoru TEDOM dle "Návodu k obsluze motoru TEDOM TD 152 AH TX 01 č.v. 7000 716/06"
Dosazení startéru 24V. Dodání náhradního startéru 24V
Dosazení nové vícestupňové (minimálně čtyřstupňové) převodovky vhodného typu pro spojení s motorem TEDOM včetně ovládání, řídícího systému a signalizace. Nový kardanový hřídel pro připojení nápravové převodovky NKR 16. Převodovka musí umožnit tažení vozidla i bez chodu spalovacího motoru
GO kompresoru 3DSK 75, spínače a mezichladiče
Oprava dílů palivového okruhu včetně přetěsnění
Oprava naftové nádrže (výplach, přetěsnění, zavaření sítka do plnícího hrdla, uzamykání). Doplnění hrdla z druhé strany
Výměna všech dílů chladícího, topného a plnícího okruhu včetně přírub pro zaústění čidel teploty. Konce trubek opatřit zápichy pro pevné uchycení hadicových spon. Vyměnit veškeré pryžové spojky za silikonové + dodání hadicových spon se šroubem s kloubovým uložením. Provést tepelnou izolaci (min. mirelon) a bandážování vyztuženou hliníkovou fólií s nosnou mřížkou. dosazení nového chladiče, oprava žaluzií chladiče, nové vyrovnávací nádrže z nekorodujícího materiálu, doplnění nemrznoucí kapaliny na -25°C
Oprava kardanové hřídele pro pomocné pohony
Vyvážení rotačních celků
Oprava všech částí hydrostatického okruhu, výměna chladiče hydr. kapaliny a výměna hydraulického oleje
Výměna výměníku voda - olej
Dosazení elektronické regulace chladícího okruhu
Kontrola elektronické regulace chladícího okruhu
Dosazení náhradních klínových řemenů přes kardanové hřídele
GO pomocných pohonů, oprava uložení, výměna silentbloků
2. | Rám a pojezdová část vozidla
Oprava rámu, podvozků (trhliny, vypouzdření, křížové míry - přeměření + oprava). Vydání měrových listů
Defektoskopická zkouška náprav, levých, pravých kotoučů, jízdní plochy kol, tažné háky, vodící čepy podvozků, dolní-horní závěsy, kliková hřídel kompresoru
Oprava uchycení podvozků
Výměna pružin a tlumičů vypružení a jejich uchycení
Oprava torzních vzpěr, výměna pryžových pouzder
Oprava dvojkolí včetně nápravových ložisek a ložiskových domků, dosazení nových monobloků
GO nápravové převodovky NKR 16 včetně dosazení třístavového řadícího válce pro zajištění vyřazení převodovky
Oprava narážecího a táhlového ústrojí
Dosazení nových uzemňovacích propojek
Výměna vodících trnů, pryžových prstenců a silonových pouzder
3. | Elektrická výzbroj vozidla
Úprava elektrické výzbroje vozidla na 24V. Rozdělení obvodů na startovací a vozovou síť
Dosazení nového (nových) alternátoru (ů) odpovídajícího výkonu. Nabíjení startovací baterie pomocí měniče
Oddělení startovacího obvodu od vozové sítě 24V, včetně startovacího stykače a dosazení startovacích baterií. (možnost dobíjení baterií 24V jak za jízdy, tak i z vnější sitě 400V)
Dosazení nových baterií pro vozovou síť 24V vhodného typu a kapacity, oprava a nátěr skříně baterií barvou odolnou účinkům elektrolytu z baterií, úprava na uložení baterií 24V možnost dobíjení baterií 24V jak za jízdy, tak i z vnější sitě 400V)
Dosazení návěstních LED svítidel osvětlení vozidla v souladu s předpisy SŽ D1
Po vypnutí ovládacího stanoviště (při přecházení mezi stanovišti strojvedoucího) musí být vozidlo automaticky označeno alespoň návěstí: "obsazené hnací vozidlo". Jedno bílé světlo na přední a zadní straně hnacího vozidla, doporučeno: levé poziční při pohledu na čelo vozidla - SŽDC D1. čl. 155 (4)
Přerušované rozsvěcování horního návěstního světla pro dávání návěsti dle předpisu SŽ D1, čl 126 (4) musí být provedeno automaticky přerušovačem ovládaným přepínačem na pultu strojvedoucího
Náhrada dálkových reflektorů LED reflektory
Seřízení návěstního osvětlení a dálkových reflektorů
Dosazení 6 ks LED pátracích reflektorů do prohlížecí kabiny (včetně úpravy pro upevnění)
Dosazení 4 ks LED reflektorů pro osvětlení TV na čela vozidla (včetně úpravy pro upevnění)
Oprava a značení el. instalace vozidla, výměna všech jistících a spínacích prvků, stykačů, relé a EP ventilů (včetně odpojovače baterií) s ohledem na změnu napětí na 24V, nové popisky, vyčištění všech rozvaděčů, ovládacích pultů a pojistkových skříní
Dosazení soupravy elektronického rychloměru TRAMECO
U vozidla s ETCS provést kontrolu rychloměru TRAMECO s vydáním protokolu.
Dosazení vozidlové radiostanice VS67 (náhrada VS 47). Zapojení GSM-R STOP
Kontrola vozidlové radiostanice VS67 (nebo FXM20) Zapojení GSM-R STOP
Dosazení hlídačů izolace
GO oprava sběrače včetně pohonu a zkratovače, dosazení nového smykadla, seřízení měřidla pro měření výšky TD, dodání nové lišty pro měření klikatosti TD. Dosazení nových kompozitních izolátorů pod sběrač
Kontrola izolátorů pod pracovní plošinou a napěťová zkouška plošiny u vozidel pro práci pod TV 3 kV DC
Dosazení podpěr pod pracovní plošinu u vozidel pro práci pod TV 25 kV AC
Výměna usměrňovačů, regulátorů osvětlení s ohledem na změnu napětí 24V vozové sítě
Výměna ukazatelů a přístrojů signalizace na obou stanovištích strojvedoucího včetně čidel snímání hodnot s ohledem na změnu napětí 24V vozové sítě
Náhrada všech kontrolek za diodové. U kontrolek na pultu strojvedoucího s možností tlumení intenzity svícení. Doplnění tlačítka houkačky u vlakvedoucího
Dosazení osvětlovacích lišt mechanicky odolných a s el. krytím min. IP 66 s diodami na zábradlí pracovní plošiny, ovládání z prohlídkové kabiny
Dosazení nových vestavěných nabíječů pro startovací a vozovou baterii (automatické odstavení při plné kapacitě baterií), napájení přívodkou 5P 32A společnou s el. předehřevem (umístění přívodky na boku skříně topného agregátu nebo na čele vozidla) Dosazení napájecího kabelu pro připojení napájení el. předehřevu a dobíjení z vnější sítě 400V (koncovky 32A 5P, 25m)
Instalace předehřevu vodního okruhu z vnější sítě 400V. Doplnění možnosti temperování vnitřního prostoru při odstavení vozidla, ovládání pomocí přepínače a termostatu
Měření izolačního stavu předehřevu vodního okruhu, výměna topných těles, filtrů a oběhového čerpadla. Doplnění možnosti temperování vnitřního prostoru při odstavení vozidla, ovládání pomocí přepínače a termostatu. Plastový rozvaděč
Dosazení nových LED svítidel na obou stanovištích strojvedoucího (4 kusy) s možmostí plného a tlumeného osvětllení
Doplnění LED svítidla s možností plného a tlumeného osvětlení se samostatným ovládáním nad stůl v soc. prostoru čety OTV
Dosazení nových LED svítidel v dílně, u nástupních dveří, soc. prostoru čety OTV, před hl. rozvaděčem s možností plného a tlumeného osvětlení
Dosazení nových LED svítidel nad pracovním stolem, v prohlížecí kabině, v úborně a nad kuchyňským koutem
Instalace LED pracovního osvětlení spodku vozu a nástupního prostoru bočních posuvných dveří (exteriérové LED lišty, el. krytí min IP 66, mechanicky odolné, včetně přepínačů na stanovištích strojvedoucího
Instalace LED osvětlení vozidla levé i pravé strany - umístěné na rozích skříně pod ochozovým roštem, možnost natoční reflektoru, včetně přepínačů na stanovištích strojvedoucího. Ovládání pětipolohový spínač umístěný na středovém pultu obou stan.stroj, Přepínání: L+P / L / 0 / P / L+P
Kontrola stěračů na elektrický pohon (na obou stanovištích strojvedoucího) včetně ovládání, nové ramena stěračů. Doplnit ovládání od vlakvedoucího
Dosazení stěračů na elektrický pohon (na obou stanovištích strojvedoucího) Ovládání min. dvěmi rychlostmi a cyklovačem. Doplnit ovládání od vlakvedoucího
Oprava plovákového spínače vyrovnávací nádrže vodního okruhu
Výměna ovládacích prvků na obou stanovištích strojvedoucího
Dosazení střídače DC V / AC 230V, 2 000W, dosazení 2 ks zásuvek 230V nad kuchyňský dřez, dosazení 2 ks zásuvek 230V nad pracovní stůl, dosazení 1 ks zásuvky 230V pod stůl v soc. prostoru čety OTV a dosazení 1 ks zásuvky 230V do prohlídkové kabiny
Dosazení nové chladničky 230V, nové pracovní desky s nerezovým dřezem, úprava skříňky včetně dosazení MW trouby 230V a rychlovarné konvice 230V
Servis a kalibrace systému RC Monitoring. Doplnění systému o sledování teploty chladící kapaliny. Zobrazení stavu palivové nádrže na pultech strojvedoucího
Dosazení ventilátorů (2x 2 kusy na obě stanoviště strojvedoucího)
Dosazení nové USB zásuvky pro nabíjení služebních telefonů do levého předního rohu na obě stanoviště
Dosazení nové USB zásuvky pro nabíjení služebních tabletů strojvedoucích do pravého předního rohu na obě stanoviště
Dosazení systému elektronického palivového lanka. (Náhrada mechanických palivových pák a palivového lanka). Dosazení tlačítka na manipulační pojezd
U vozidla s ETCS položku vynechat
Kontrola izolačního stavu
4. | Vzduchová výzbroj vozidla, brzdy
Oprava Výměna vzduchového potrubí (nekorodující provedení), spojovacích prvků a armatur
Demontáž napájecího potrubí včetně odbočky na střechu
Demontáž odbočky napájecího potrubí na střechu
GO všech částí tlakovzdušné brzdy včetně táhel, brzdičů, brzdového válce a rozvaděče, výměna pryžových hadic
Oprava písečníků a držáků písečníků, výměna pryžových hadic, výměna trysek písečníkových kolen a neopravitelných dílů, oprava nádob a vík (odstranění koroze, nátěr) montáž písečníků.Úprava pískování - škrcení (z důvodu seřízení- ZSS 5976).Provedení zesílení držáku písečníkových trubek (navaření šikmých vzpěr). Kontrola a seřízení pískování dle Pokynu provozovatele dráhy č.1/2008 (nov. 09/2008) včetně vydání zápisu
Oprava stopexů
Oprava záklopek záchranné brzdy, vyzkoušení
Kalibrace tlakoměrů
Dosazení automatického odkalování hlavního vzduchojemu
Kontrola funkce automatického odkalování hlavního vzduchojemu
Dosazení nových brzdových čelistí
Dosazení nových pojistných ventilů
Oprava houkaček, výměna EP ventilů. Dosazení uzavíracích kohoutů
Dosazení vzduchové píšťaly, včetně EP ventilů a ovládání. Dosazení uzavíracích kohoutů
Oprava a promazání ruční brzdy
Kontrola a seřízení stěračů na vzduchový pohon v prohlížecí kabině, nová remena stěračů
Kontrola funkce ventilu STOP TRS ( a GSM-R)
Vyvedení vzduchového rozvodu k pracovnímu stolu v dílně a do prohlížecí kabiny pro připojení vzduchového nářadí
Doplnění elektropneumatického panelu s dvojitým bezpečnostním šoupátkem v potrubí průběžné (samočinné) brzdy
5. | Vozová skříň
Výměna potahů všech sedaček a opěradel, oprava sedaček a opěradel, oprava sklopných stolků v prohlížecí kabině
Dosazení nových sedaček strojvedoucího (ZSS 4272)
Výměna podlahové krytiny - obě stanoviště, soc. prostor čety OTV (nové ukončovací lišty)
Výměna dřevěné podlahy v dílně včetně poklopů, oprava rámů poklopů. Nátěr
Oprava dřevěné podlahy v dílně včetně poklopů a rámů. Nátěr
Očištění a oprava zkorodovaných částí pod dřevěnou podlahou. Nátěr
Výměna těsnění všech oken, dveří a čelních reflektorů
Oprava vodítek a brzdy spouštěcích oken stanoviště strojvedoucího
Výměna stínících rolet a doplnění stínících rolet na boční okna - obě stanoviště
Výměna podlahové krytiny v prohlížecí kabině (pryžová krytina), lišty na hranách
Výměna krytiny v prohlížecí kabině (obložení)
Oprava zatékání vody v prohlížecí kabině - kompletní přetěsnění
Oprava výsuvných schodů do prohlížecí kabiny
Oprava schodů na plošinu v prohlížecí kabině (včetně sklopné části a krytiny, rohové lišty)
Dosazení nových čelních oken s bezpečnostní folií (4x)
Dosazení zámků vstupních dveří na jeden klíč
Oprava šatních skříněk, výměna zámků, oprava polic a dvířek nad ponkem
Dosazení nové pracovní desky s nerezovým dřezem, úprava skříňky
Úprava regálu v dílně: dodání kuličkových výsuvů (lineární kuličkové výsuvy pro vysoké zatížení a dlouhou životnost) pro všechny zásuvky - 17 zásuvek, výsuvy musí zajistit spolehlivé vysunutí do min. 3/4 hloubky zásuvky, nosnost zásuvky včetně materiálu max. 50 kg, zásuvky musí být vybaveny aretací pro zavřenou a otevřenou polohu. Zásuvky pod ponkem musí být zamykatelné (5x)
Dosazení nových stíracích lišt na všechny stěrače
Dosazení nových zpětných zrcátek - 4ks
Oprava prasklin prohlížecí kabiny, oprava dorazu zavírání dveří prohlížecí kabiny, oprava posuvných dveří a výměna těsnění, odstranění zatékání větracími mřížkami
Náhrada bočních laminátových kryů plechovými s plynovými vzpěrami
Oprava bočních plechových krytů, výměna plynových vzpěr
Výměna krycích plachet reflektorů prohlížecí kabiny
Oprava a seřízení chodu všech dveří, výměna vodících kladek a ložisek
Dosazení čelních pluhů
Vyrovnání čelních pluhů
Demontáž schránek na zkratovací tyče
Dosazení okapových žlábků nad čelní okna obou stanovišť
Oprava zkorodovaných částí vozidla
Oprava výsuvné plošiny, výměna ložisek, nové zabezpečení plošiny proti pohybu shora
Výměna výdřevy montážní a výsuvné plošiny (včetně impregnace)
Oprava zábradlí montážní plošiny a bočního ochozu, dosazení nových propojek
Oprava vstupních schodů (nový pryžový povrch) a výměna zkorodovaných částí
Výměna potrubí rozvodu vody pro umyvadlo a dřez včetně nového výměníku na TUV a nádrže (nekorodující provedení), dosazení pákové baterie nad dřez a kohoutku na umyvadlo
Demontáž stojanu WC, zakrytí otvoru v podlaze, odstranění odpadní roury pod vozem
Dosazení rotační vodní pumpy na WC, doplnění přepadu z vodního okruhu do kanystru
Dosazení nového vytápěcího agregátu schváleného typu a oběhového čerpadla včetně el. napájení a ovládání (v prostoru skříně TA nepoužívat pružné hadice), oběhové čerpadlo s funkcí dochlazení chladícího okruhu při stopnutém SM a vypnutém odpojovači baterií
Výměna topných článků topení stanovišť a výměna kaloriferů v pracovním oddíle včetně nových motorů ventilátorů (uzavírací kohouty na vstupu a výstupu z topných těles), nové odvzdušňovací ventily, dosazení regulace otáček chodu ventilátorů (min. ve dvou stupních), regulace teploty v interiéru pomocí prostorového termostatu
Dosazení topného kaloriferu (min. tepelný výkon 4 kW) do prostoru skříňky v šatně (uzavírací kohouty na vstupu a výstupu z topného tělesa), dosazení regulace otáček chodu ventilátorů (min. ve dvou stupních), regulace teploty v interiéru pomocí prostorového termostatu
Zaslepení žaluzií sání topení na boku skříně, včetně doplnění tepelné izolace
Oprava a promazání pohyblivých částí zdvihacího zařízení "PARD". Nátěr
Oprava pultů strojvedoucího. Nové popisky přístrojů (nepoužívat celoplošné plastové)
Doplnění bezpečnostních tabulek
6. | Nátěr vozidla
Odstranění původního laku a provedení kompletního nástřiku vozidla včetně pojezdu v rozsahu laku LAK I - barevné řešení dle požadavku zadavatele, nové označení vozidla dle vyhl. 173/1995 Sb
Provedení kompletního nástřiku vozidla včetně pojezdu v rozsahu laku LAK II - barevné řešení dle požadavku zadavatele, nové označení vozidla dle vyhl. 173/1995 Sb
Provedení vnitřních a vnějších popisů dle vyhl. 173/1995 Sb
Provedení nátěru interiéru stanovišť strojvedoucího (pult, sloupky) a dílny (sloupky, pracovní stůl, regály, skříně a držáky lan a izolátorů, ochrany oken), provedení nátěru hlavního el. rozvaděče (odstranění starého nátěru), nátěr vnitřní části prohlídkové kabiny a schůdků
7. | ETCS a elektronické palivové lanko
Provedení kontroly dle údržbového manuálu ETCS a systému elektronického palivového lanka s vydáním protokolu
U vozidla BEZ ETCS položku vynechat
8. | Záchytný systém pro práci ve výškách
Demontáž, zpětná montáž a revize záchytného systému pro práci ve výškách
9. | KBS06
Dosazení zařízení KBS06 včetně panelu, ovládací jednotky, tlačítek bělosti, spínače řízení, tlakového spínače, elektromechanického převodníku, přepínače izolace a registrací činnosti s vazbou na elektronický rychloměr
U vozidla s ETCS provést kontrolu KBS06 s vydáním protokolu.
10. | Zabezpečovací zařízení Jablotron
Domontáž, zpětní montáž, úprava napájení na 24V a přezkoušení činnosti
U vozidla bez zabezpečovacího zařízení položku vynechat
10. | Dokumentace vozidla, oživení vozidla
Zpracování kompletní předávací dokumentace vozidla dle platné legislativy, včetně zápisu o periodické opravě - revizi dle předpisu SŽ S8
Provedení všech potřebných zkoušek a revizí dle platné legislativy, předpisů a technologických postupů
Provedení napěťové zkoušky sběrače
Provedení napěťové zkoušky pracovní plošiny určené pro práci pod napětím
Provedení tlakové zkoušky vzduchojemů
Seřízení kolových a nápravových tlaků. Protokol o vážení vozidla
Provedení technické kontroly dle vyhl. 173/1995 Sb
Zkušební jízda (TBZ) s protokolem
Schválení všech změn na SHV dle platné legislativy a zaznamenání změn do průkazů způsobilosti
Zpracování všech provedených změn do dokumentace, schémat, technických podmínek, technického a funkčního popisu, návodu na obsluhu, návodu na údržbu a katalogu náhradních dílů
Kompletní seřízení a oživení všech částí vozidla a příprava k přejímce
Upřesnění použitého pojmu GO: Generální oprava (GO) je oprava, kterou se v rozsahu mezních úchylek obnovují původní technické vlastnosti jednotlivých prvků, přístrojů, strojů a agregátů. Spočívá v úplné demontáži, výměně vadných dílů a součástí za nové nebo opravené a v opětovné montáži včetně obnovení povrchové úpravy.
Pro přehlednost a možnost porovnání, jsou v tabulce z důvodu rozdílného technického stavu vozidel uvedeny všechny v úvahu přicházející výkony. Podle konkrétního stavu jednotlivých vozidel jsou některé výkony, které se na konkrétním vozidle nepředpokládájí, přeškrtnuty.

## MVTV 2 032 převodovka a 24V
Karlštejn
Výkon
1. | Hnací soustava, přístroje
Náhrada motoru ML 634 za TEDOM TD 152 AHTX01, včetně sacího, výfukového potrubí a tlumiče (zajištění garanční prohlídky po ujetí 2000 km)
Provedení údržby motoru TEDOM dle "Návodu k obsluze motoru TEDOM TD 152 AH TX 01 č.v. 7000 716/06"
Dosazení startéru 24V. Dodání náhradního startéru 24V
Dosazení nové vícestupňové (minimálně čtyřstupňové) převodovky vhodného typu pro spojení s motorem TEDOM včetně ovládání, řídícího systému a signalizace. Nový kardanový hřídel pro připojení nápravové převodovky NKR 16. Převodovka musí umožnit tažení vozidla i bez chodu spalovacího motoru
GO kompresoru 3DSK 75, spínače a mezichladiče
Oprava dílů palivového okruhu včetně přetěsnění
Oprava naftové nádrže (výplach, přetěsnění, zavaření sítka do plnícího hrdla, uzamykání). Doplnění hrdla z druhé strany
Výměna všech dílů chladícího, topného a plnícího okruhu včetně přírub pro zaústění čidel teploty. Konce trubek opatřit zápichy pro pevné uchycení hadicových spon. Vyměnit veškeré pryžové spojky za silikonové + dodání hadicových spon se šroubem s kloubovým uložením. Provést tepelnou izolaci (min. mirelon) a bandážování vyztuženou hliníkovou fólií s nosnou mřížkou. dosazení nového chladiče, oprava žaluzií chladiče, nové vyrovnávací nádrže z nekorodujícího materiálu, doplnění nemrznoucí kapaliny na -25°C
Oprava kardanové hřídele pro pomocné pohony
Vyvážení rotačních celků
Oprava všech částí hydrostatického okruhu, výměna chladiče hydr. kapaliny a výměna hydraulického oleje
Výměna výměníku voda - olej
Dosazení elektronické regulace chladícího okruhu
Kontrola elektronické regulace chladícího okruhu
Dosazení náhradních klínových řemenů přes kardanové hřídele
GO pomocných pohonů, oprava uložení, výměna silentbloků
2. | Rám a pojezdová část vozidla
Oprava rámu, podvozků (trhliny, vypouzdření, křížové míry - přeměření + oprava). Vydání měrových listů
Defektoskopická zkouška náprav, levých, pravých kotoučů, jízdní plochy kol, tažné háky, vodící čepy podvozků, dolní-horní závěsy, kliková hřídel kompresoru
Oprava uchycení podvozků
Výměna pružin a tlumičů vypružení a jejich uchycení
Oprava torzních vzpěr, výměna pryžových pouzder
Oprava dvojkolí včetně nápravových ložisek a ložiskových domků, dosazení nových monobloků
GO nápravové převodovky NKR 16 včetně dosazení třístavového řadícího válce pro zajištění vyřazení převodovky
Oprava narážecího a táhlového ústrojí
Dosazení nových uzemňovacích propojek
Výměna vodících trnů, pryžových prstenců a silonových pouzder
3. | Elektrická výzbroj vozidla
Úprava elektrické výzbroje vozidla na 24V. Rozdělení obvodů na startovací a vozovou síť
Dosazení nového (nových) alternátoru (ů) odpovídajícího výkonu. Nabíjení startovací baterie pomocí měniče
Oddělení startovacího obvodu od vozové sítě 24V, včetně startovacího stykače a dosazení startovacích baterií. (možnost dobíjení baterií 24V jak za jízdy, tak i z vnější sitě 400V)
Dosazení nových baterií pro vozovou síť 24V vhodného typu a kapacity, oprava a nátěr skříně baterií barvou odolnou účinkům elektrolytu z baterií, úprava na uložení baterií 24V možnost dobíjení baterií 24V jak za jízdy, tak i z vnější sitě 400V)
Dosazení návěstních LED svítidel osvětlení vozidla v souladu s předpisy SŽ D1
Po vypnutí ovládacího stanoviště (při přecházení mezi stanovišti strojvedoucího) musí být vozidlo automaticky označeno alespoň návěstí: "obsazené hnací vozidlo". Jedno bílé světlo na přední a zadní straně hnacího vozidla, doporučeno: levé poziční při pohledu na čelo vozidla - SŽDC D1. čl. 155 (4)
Přerušované rozsvěcování horního návěstního světla pro dávání návěsti dle předpisu SŽ D1, čl 126 (4) musí být provedeno automaticky přerušovačem ovládaným přepínačem na pultu strojvedoucího
Náhrada dálkových reflektorů LED reflektory
Seřízení návěstního osvětlení a dálkových reflektorů
Dosazení 6 ks LED pátracích reflektorů do prohlížecí kabiny (včetně úpravy pro upevnění)
Dosazení 4 ks LED reflektorů pro osvětlení TV na čela vozidla (včetně úpravy pro upevnění)
Oprava a značení el. instalace vozidla, výměna všech jistících a spínacích prvků, stykačů, relé a EP ventilů (včetně odpojovače baterií) s ohledem na změnu napětí na 24V, nové popisky, vyčištění všech rozvaděčů, ovládacích pultů a pojistkových skříní
Dosazení soupravy elektronického rychloměru TRAMECO
U vozidla s ETCS provést kontrolu rychloměru TRAMECO s vydáním protokolu.
Dosazení vozidlové radiostanice VS67 (náhrada VS 47). Zapojení GSM-R STOP
Kontrola vozidlové radiostanice VS67 (nebo FXM20) Zapojení GSM-R STOP
Dosazení hlídačů izolace
GO oprava sběrače včetně pohonu a zkratovače, dosazení nového smykadla, seřízení měřidla pro měření výšky TD, dodání nové lišty pro měření klikatosti TD. Dosazení nových kompozitních izolátorů pod sběrač
Kontrola izolátorů pod pracovní plošinou a napěťová zkouška plošiny u vozidel pro práci pod TV 3 kV DC
Dosazení podpěr pod pracovní plošinu u vozidel pro práci pod TV 25 kV AC
Výměna usměrňovačů, regulátorů osvětlení s ohledem na změnu napětí 24V vozové sítě
Výměna ukazatelů a přístrojů signalizace na obou stanovištích strojvedoucího včetně čidel snímání hodnot s ohledem na změnu napětí 24V vozové sítě
Náhrada všech kontrolek za diodové. U kontrolek na pultu strojvedoucího s možností tlumení intenzity svícení. Doplnění tlačítka houkačky u vlakvedoucího
Dosazení osvětlovacích lišt mechanicky odolných a s el. krytím min. IP 66 s diodami na zábradlí pracovní plošiny, ovládání z prohlídkové kabiny
Dosazení nových vestavěných nabíječů pro startovací a vozovou baterii (automatické odstavení při plné kapacitě baterií), napájení přívodkou 5P 32A společnou s el. předehřevem (umístění přívodky na boku skříně topného agregátu nebo na čele vozidla) Dosazení napájecího kabelu pro připojení napájení el. předehřevu a dobíjení z vnější sítě 400V (koncovky 32A 5P, 25m)
Instalace předehřevu vodního okruhu z vnější sítě 400V. Doplnění možnosti temperování vnitřního prostoru při odstavení vozidla, ovládání pomocí přepínače a termostatu
Měření izolačního stavu předehřevu vodního okruhu, výměna topných těles, filtrů a oběhového čerpadla. Doplnění možnosti temperování vnitřního prostoru při odstavení vozidla, ovládání pomocí přepínače a termostatu. Plastový rozvaděč
Dosazení nových LED svítidel na obou stanovištích strojvedoucího (4 kusy) s možmostí plného a tlumeného osvětllení
Doplnění LED svítidla s možností plného a tlumeného osvětlení se samostatným ovládáním nad stůl v soc. prostoru čety OTV
Dosazení nových LED svítidel v dílně, u nástupních dveří, soc. prostoru čety OTV, před hl. rozvaděčem s možností plného a tlumeného osvětlení
Dosazení nových LED svítidel nad pracovním stolem, v prohlížecí kabině, v úborně a nad kuchyňským koutem
Instalace LED pracovního osvětlení spodku vozu a nástupního prostoru bočních posuvných dveří (exteriérové LED lišty, el. krytí min IP 66, mechanicky odolné, včetně přepínačů na stanovištích strojvedoucího
Instalace LED osvětlení vozidla levé i pravé strany - umístěné na rozích skříně pod ochozovým roštem, možnost natoční reflektoru, včetně přepínačů na stanovištích strojvedoucího. Ovládání pětipolohový spínač umístěný na středovém pultu obou stan.stroj, Přepínání: L+P / L / 0 / P / L+P
Kontrola stěračů na elektrický pohon (na obou stanovištích strojvedoucího) včetně ovládání, nové ramena stěračů. Doplnit ovládání od vlakvedoucího
Dosazení stěračů na elektrický pohon (na obou stanovištích strojvedoucího) Ovládání min. dvěmi rychlostmi a cyklovačem. Doplnit ovládání od vlakvedoucího
Oprava plovákového spínače vyrovnávací nádrže vodního okruhu
Výměna ovládacích prvků na obou stanovištích strojvedoucího
Dosazení střídače DC V / AC 230V, 2 000W, dosazení 2 ks zásuvek 230V nad kuchyňský dřez, dosazení 2 ks zásuvek 230V nad pracovní stůl, dosazení 1 ks zásuvky 230V pod stůl v soc. prostoru čety OTV a dosazení 1 ks zásuvky 230V do prohlídkové kabiny
Dosazení nové chladničky 230V, nové pracovní desky s nerezovým dřezem, úprava skříňky včetně dosazení MW trouby 230V a rychlovarné konvice 230V
Servis a kalibrace systému RC Monitoring. Doplnění systému o sledování teploty chladící kapaliny. Zobrazení stavu palivové nádrže na pultech strojvedoucího
Dosazení ventilátorů (2x 2 kusy na obě stanoviště strojvedoucího)
Dosazení nové USB zásuvky pro nabíjení služebních telefonů do levého předního rohu na obě stanoviště
Dosazení nové USB zásuvky pro nabíjení služebních tabletů strojvedoucích do pravého předního rohu na obě stanoviště
Dosazení systému elektronického palivového lanka. (Náhrada mechanických palivových pák a palivového lanka). Dosazení tlačítka na manipulační pojezd
U vozidla s ETCS položku vynechat
Kontrola izolačního stavu
4. | Vzduchová výzbroj vozidla, brzdy
Oprava Výměna vzduchového potrubí (nekorodující provedení), spojovacích prvků a armatur
Demontáž napájecího potrubí včetně odbočky na střechu
Demontáž odbočky napájecího potrubí na střechu
GO všech částí tlakovzdušné brzdy včetně táhel, brzdičů, brzdového válce a rozvaděče, výměna pryžových hadic
Oprava písečníků a držáků písečníků, výměna pryžových hadic, výměna trysek písečníkových kolen a neopravitelných dílů, oprava nádob a vík (odstranění koroze, nátěr) montáž písečníků.Úprava pískování - škrcení (z důvodu seřízení- ZSS 5976).Provedení zesílení držáku písečníkových trubek (navaření šikmých vzpěr). Kontrola a seřízení pískování dle Pokynu provozovatele dráhy č.1/2008 (nov. 09/2008) včetně vydání zápisu
Oprava stopexů
Oprava záklopek záchranné brzdy, vyzkoušení
Kalibrace tlakoměrů
Dosazení automatického odkalování hlavního vzduchojemu
Kontrola funkce automatického odkalování hlavního vzduchojemu
Dosazení nových brzdových čelistí
Dosazení nových pojistných ventilů
Oprava houkaček, výměna EP ventilů. Dosazení uzavíracích kohoutů
Dosazení vzduchové píšťaly, včetně EP ventilů a ovládání. Dosazení uzavíracích kohoutů
Oprava a promazání ruční brzdy
Kontrola a seřízení stěračů na vzduchový pohon v prohlížecí kabině, nová remena stěračů
Kontrola funkce ventilu STOP TRS ( a GSM-R)
Vyvedení vzduchového rozvodu k pracovnímu stolu v dílně a do prohlížecí kabiny pro připojení vzduchového nářadí
Doplnění elektropneumatického panelu s dvojitým bezpečnostním šoupátkem v potrubí průběžné (samočinné) brzdy. Přenos polohy kohoutů do rychloměru
5. | Vozová skříň
Výměna potahů všech sedaček a opěradel, oprava sedaček a opěradel, oprava sklopných stolků v prohlížecí kabině
Dosazení nových sedaček strojvedoucího (ZSS 4272)
Výměna podlahové krytiny - obě stanoviště, soc. prostor čety OTV (nové ukončovací lišty)
Výměna dřevěné podlahy v dílně včetně poklopů, oprava rámů poklopů. Nátěr
Oprava dřevěné podlahy v dílně včetně poklopů a rámů. Nátěr
Očištění a oprava zkorodovaných částí pod dřevěnou podlahou. Nátěr
Výměna těsnění všech oken, dveří a čelních reflektorů
Oprava vodítek a brzdy spouštěcích oken stanoviště strojvedoucího
Výměna stínících rolet a doplnění stínících rolet na boční okna - obě stanoviště
Výměna podlahové krytiny v prohlížecí kabině (pryžová krytina), lišty na hranách
Výměna krytiny v prohlížecí kabině (obložení)
Oprava zatékání vody v prohlížecí kabině - kompletní přetěsnění
Oprava výsuvných schodů do prohlížecí kabiny
Oprava schodů na plošinu v prohlížecí kabině (včetně sklopné části a krytiny, rohové lišty)
Dosazení nových čelních oken s bezpečnostní folií (4x)
Dosazení zámků vstupních dveří na jeden klíč
Oprava šatních skříněk, výměna zámků, oprava polic a dvířek nad ponkem
Dosazení nové pracovní desky s nerezovým dřezem, úprava skříňky
Úprava regálu v dílně: dodání kuličkových výsuvů (lineární kuličkové výsuvy pro vysoké zatížení a dlouhou životnost) pro všechny zásuvky - 17 zásuvek, výsuvy musí zajistit spolehlivé vysunutí do min. 3/4 hloubky zásuvky, nosnost zásuvky včetně materiálu max. 50 kg, zásuvky musí být vybaveny aretací pro zavřenou a otevřenou polohu. Zásuvky pod ponkem musí být zamykatelné (5x)
Dosazení nových stíracích lišt na všechny stěrače
Dosazení nových zpětných zrcátek - 4ks
Oprava prasklin prohlížecí kabiny, oprava dorazu zavírání dveří prohlížecí kabiny, oprava posuvných dveří a výměna těsnění, odstranění zatékání větracími mřížkami
Náhrada bočních laminátových kryů plechovými s plynovými vzpěrami
Oprava bočních plechových krytů, výměna plynových vzpěr
Výměna krycích plachet reflektorů prohlížecí kabiny
Oprava a seřízení chodu všech dveří, výměna vodících kladek a ložisek
Dosazení čelních pluhů
Vyrovnání čelních pluhů
Demontáž schránek na zkratovací tyče
Dosazení okapových žlábků nad čelní okna obou stanovišť
Oprava zkorodovaných částí vozidla
Oprava výsuvné plošiny, výměna ložisek, nové zabezpečení plošiny proti pohybu shora
Výměna výdřevy montážní a výsuvné plošiny (včetně impregnace)
Oprava zábradlí montážní plošiny a bočního ochozu, dosazení nových propojek
Oprava vstupních schodů (nový pryžový povrch) a výměna zkorodovaných částí
Výměna potrubí rozvodu vody pro umyvadlo a dřez včetně nového výměníku na TUV a nádrže (nekorodující provedení), dosazení pákové baterie nad dřez a kohoutku na umyvadlo
Demontáž stojanu WC, zakrytí otvoru v podlaze, odstranění odpadní roury pod vozem
Dosazení rotační vodní pumpy na WC, doplnění přepadu z vodního okruhu do kanystru
Dosazení nového vytápěcího agregátu schváleného typu a oběhového čerpadla včetně el. napájení a ovládání (v prostoru skříně TA nepoužívat pružné hadice), oběhové čerpadlo s funkcí dochlazení chladícího okruhu při stopnutém SM a vypnutém odpojovači baterií
Výměna topných článků topení stanovišť a výměna kaloriferů v pracovním oddíle včetně nových motorů ventilátorů (uzavírací kohouty na vstupu a výstupu z topných těles), nové odvzdušňovací ventily, dosazení regulace otáček chodu ventilátorů (min. ve dvou stupních), regulace teploty v interiéru pomocí prostorového termostatu
Dosazení topného kaloriferu (min. tepelný výkon 4 kW) do prostoru skříňky v šatně (uzavírací kohouty na vstupu a výstupu z topného tělesa), dosazení regulace otáček chodu ventilátorů (min. ve dvou stupních), regulace teploty v interiéru pomocí prostorového termostatu
Zaslepení žaluzií sání topení na boku skříně, včetně doplnění tepelné izolace
Oprava a promazání pohyblivých částí zdvihacího zařízení "PARD". Nátěr
Oprava pultů strojvedoucího. Nové popisky přístrojů (nepoužívat celoplošné plastové)
Doplnění bezpečnostních tabulek
6. | Nátěr vozidla
Odstranění původního laku a provedení kompletního nástřiku vozidla včetně pojezdu v rozsahu laku LAK I - barevné řešení dle požadavku zadavatele, nové označení vozidla dle vyhl. 173/1995 Sb
Provedení kompletního nástřiku vozidla včetně pojezdu v rozsahu laku LAK II - barevné řešení dle požadavku zadavatele, nové označení vozidla dle vyhl. 173/1995 Sb
Provedení vnitřních a vnějších popisů dle vyhl. 173/1995 Sb
Provedení nátěru interiéru stanovišť strojvedoucího (pult, sloupky) a dílny (sloupky, pracovní stůl, regály, skříně a držáky lan a izolátorů, ochrany oken), provedení nátěru hlavního el. rozvaděče (odstranění starého nátěru), nátěr vnitřní části prohlídkové kabiny a schůdků
7. | ETCS a elektronické palivové lanko
Provedení kontroly dle údržbového manuálu ETCS a systému elektronického palivového lanka
U vozidla BEZ ETCS položku vynechat
8. | Záchytný systém pro práci ve výškách
Demontáž, zpětná montáž a revize záchytného systému pro práci ve výškách
9. | KBS06
Dosazení zařízení KBS06 včetně panelu, ovládací jednotky, tlačítek bělosti, spínače řízení, tlakového spínače, elektromechanického převodníku, přepínače izolace a registrací činnosti s vazbou na elektronický rychloměr
U vozidla s ETCS provést kontrolu KBS06 s vydáním protokolu.
10. | Zabezpečovací zařízení Jablotron
Domontáž, zpětní montáž, úprava napájení na 24V a přezkoušení činnosti
U vozidla bez zabezpečovacího zařízení položku vynechat
10. | Dokumentace vozidla, oživení vozidla
Zpracování kompletní předávací dokumentace vozidla dle platné legislativy, včetně zápisu o periodické opravě - revizi dle předpisu SŽ S8
Provedení všech potřebných zkoušek a revizí dle platné legislativy, předpisů a technologických postupů
Provedení napěťové zkoušky sběrače
Provedení napěťové zkoušky pracovní plošiny určené pro práci pod napětím
Provedení tlakové zkoušky vzduchojemů
Seřízení kolových a nápravových tlaků. Protokol o vážení vozidla
Provedení technické kontroly dle vyhl. 173/1995 Sb
Zkušební jízda (TBZ) s protokolem
Schválení všech změn na SHV dle platné legislativy a zaznamenání změn do průkazů způsobilosti
Zpracování všech provedených změn do dokumentace, schémat, technických podmínek, technického a funkčního popisu, návodu na obsluhu, návodu na údržbu a katalogu náhradních dílů
Kompletní seřízení a oživení všech částí vozidla a příprava k přejímce
Upřesnění použitého pojmu GO: Generální oprava (GO) je oprava, kterou se v rozsahu mezních úchylek obnovují původní technické vlastnosti jednotlivých prvků, přístrojů, strojů a agregátů. Spočívá v úplné demontáži, výměně vadných dílů a součástí za nové nebo opravené a v opětovné montáži včetně obnovení povrchové úpravy.
Pro přehlednost a možnost porovnání, jsou v tabulce z důvodu rozdílného technického stavu vozidel uvedeny všechny v úvahu přicházející výkony. Podle konkrétního stavu jednotlivých vozidel jsou některé výkony, které se na konkrétním vozidle nepředpokládájí, přeškrtnuty.

## MVTV 2 033 převodovka a 24V
Kolín
Výkon
1. | Hnací soustava, přístroje
Náhrada motoru ML 634 za TEDOM TD 152 AHTX01, včetně sacího, výfukového potrubí a tlumiče (zajištění garanční prohlídky po ujetí 2000 km)
Provedení údržby motoru TEDOM dle "Návodu k obsluze motoru TEDOM TD 152 AH TX 01 č.v. 7000 716/06"
Dosazení startéru 24V. Dodání náhradního startéru 24V
Dosazení nové vícestupňové (minimálně čtyřstupňové) převodovky vhodného typu pro spojení s motorem TEDOM včetně ovládání, řídícího systému a signalizace. Nový kardanový hřídel pro připojení nápravové převodovky NKR 16. Převodovka musí umožnit tažení vozidla i bez chodu spalovacího motoru
GO kompresoru 3DSK 75, spínače a mezichladiče
Oprava dílů palivového okruhu včetně přetěsnění
Oprava naftové nádrže (výplach, přetěsnění, zavaření sítka do plnícího hrdla, uzamykání). Doplnění hrdla z druhé strany
Výměna všech dílů chladícího, topného a plnícího okruhu včetně přírub pro zaústění čidel teploty. Konce trubek opatřit zápichy pro pevné uchycení hadicových spon. Vyměnit veškeré pryžové spojky za silikonové + dodání hadicových spon se šroubem s kloubovým uložením. Provést tepelnou izolaci (min. mirelon) a bandážování vyztuženou hliníkovou fólií s nosnou mřížkou. dosazení nového chladiče, oprava žaluzií chladiče, nové vyrovnávací nádrže z nekorodujícího materiálu, doplnění nemrznoucí kapaliny na -25°C
Oprava kardanové hřídele pro pomocné pohony
Vyvážení rotačních celků
Oprava všech částí hydrostatického okruhu, výměna chladiče hydr. kapaliny a výměna hydraulického oleje
Výměna výměníku voda - olej
Dosazení elektronické regulace chladícího okruhu
Kontrola elektronické regulace chladícího okruhu
Dosazení náhradních klínových řemenů přes kardanové hřídele
GO pomocných pohonů, oprava uložení, výměna silentbloků
2. | Rám a pojezdová část vozidla
Oprava rámu, podvozků (trhliny, vypouzdření, křížové míry - přeměření + oprava). Vydání měrových listů
Defektoskopická zkouška náprav, levých, pravých kotoučů, jízdní plochy kol, tažné háky, vodící čepy podvozků, dolní-horní závěsy, kliková hřídel kompresoru
Oprava uchycení podvozků
Výměna pružin a tlumičů vypružení a jejich uchycení
Oprava torzních vzpěr, výměna pryžových pouzder
Oprava dvojkolí včetně nápravových ložisek a ložiskových domků, dosazení nových monobloků
GO nápravové převodovky NKR 16 včetně dosazení třístavového řadícího válce pro zajištění vyřazení převodovky
Oprava narážecího a táhlového ústrojí
Dosazení nových uzemňovacích propojek
Výměna vodících trnů, pryžových prstenců a silonových pouzder
3. | Elektrická výzbroj vozidla
Úprava elektrické výzbroje vozidla na 24V. Rozdělení obvodů na startovací a vozovou síť
Dosazení nového (nových) alternátoru (ů) odpovídajícího výkonu. Nabíjení startovací baterie pomocí měniče
Oddělení startovacího obvodu od vozové sítě 24V, včetně startovacího stykače a dosazení startovacích baterií. (možnost dobíjení baterií 24V jak za jízdy, tak i z vnější sitě 400V)
Dosazení nových baterií pro vozovou síť 24V vhodného typu a kapacity, oprava a nátěr skříně baterií barvou odolnou účinkům elektrolytu z baterií, úprava na uložení baterií 24V možnost dobíjení baterií 24V jak za jízdy, tak i z vnější sitě 400V)
Dosazení návěstních LED svítidel osvětlení vozidla v souladu s předpisy SŽ D1
Po vypnutí ovládacího stanoviště (při přecházení mezi stanovišti strojvedoucího) musí být vozidlo automaticky označeno alespoň návěstí: "obsazené hnací vozidlo". Jedno bílé světlo na přední a zadní straně hnacího vozidla, doporučeno: levé poziční při pohledu na čelo vozidla - SŽDC D1. čl. 155 (4)
Přerušované rozsvěcování horního návěstního světla pro dávání návěsti dle předpisu SŽ D1, čl 126 (4) musí být provedeno automaticky přerušovačem ovládaným přepínačem na pultu strojvedoucího
Náhrada dálkových reflektorů LED reflektory
Seřízení návěstního osvětlení a dálkových reflektorů
Dosazení 6 ks LED pátracích reflektorů do prohlížecí kabiny (včetně úpravy pro upevnění)
Dosazení 4 ks LED reflektorů pro osvětlení TV na čela vozidla (včetně úpravy pro upevnění)
Oprava a značení el. instalace vozidla, výměna všech jistících a spínacích prvků, stykačů, relé a EP ventilů (včetně odpojovače baterií) s ohledem na změnu napětí na 24V, nové popisky, vyčištění všech rozvaděčů, ovládacích pultů a pojistkových skříní
Dosazení soupravy elektronického rychloměru TRAMECO
U vozidla s ETCS provést kontrolu rychloměru TRAMECO s vydáním protokolu.
Dosazení vozidlové radiostanice VS67 (náhrada VS 47). Zapojení GSM-R STOP
Kontrola vozidlové radiostanice VS67 (nebo FXM20) Zapojení GSM-R STOP
Dosazení hlídačů izolace
GO oprava sběrače včetně pohonu a zkratovače, dosazení nového smykadla, seřízení měřidla pro měření výšky TD, dodání nové lišty pro měření klikatosti TD. Dosazení nových kompozitních izolátorů pod sběrač
Kontrola izolátorů pod pracovní plošinou a napěťová zkouška plošiny u vozidel pro práci pod TV 3 kV DC
Dosazení podpěr pod pracovní plošinu u vozidel pro práci pod TV 25 kV AC
Výměna usměrňovačů, regulátorů osvětlení s ohledem na změnu napětí 24V vozové sítě
Výměna ukazatelů a přístrojů signalizace na obou stanovištích strojvedoucího včetně čidel snímání hodnot s ohledem na změnu napětí 24V vozové sítě
Náhrada všech kontrolek za diodové. U kontrolek na pultu strojvedoucího s možností tlumení intenzity svícení. Doplnění tlačítka houkačky u vlakvedoucího
Dosazení osvětlovacích lišt mechanicky odolných a s el. krytím min. IP 66 s diodami na zábradlí pracovní plošiny, ovládání z prohlídkové kabiny
Dosazení nových vestavěných nabíječů pro startovací a vozovou baterii (automatické odstavení při plné kapacitě baterií), napájení přívodkou 5P 32A společnou s el. předehřevem (umístění přívodky na boku skříně topného agregátu nebo na čele vozidla) Dosazení napájecího kabelu pro připojení napájení el. předehřevu a dobíjení z vnější sítě 400V (koncovky 32A 5P, 25m)
Instalace předehřevu vodního okruhu z vnější sítě 400V. Doplnění možnosti temperování vnitřního prostoru při odstavení vozidla, ovládání pomocí přepínače a termostatu
Měření izolačního stavu předehřevu vodního okruhu, výměna topných těles, filtrů a oběhového čerpadla. Doplnění možnosti temperování vnitřního prostoru při odstavení vozidla, ovládání pomocí přepínače a termostatu. Plastový rozvaděč
Dosazení nových LED svítidel na obou stanovištích strojvedoucího (4 kusy) s možmostí plného a tlumeného osvětllení
Doplnění LED svítidla s možností plného a tlumeného osvětlení se samostatným ovládáním nad stůl v soc. prostoru čety OTV
Dosazení nových LED svítidel v dílně, u nástupních dveří, soc. prostoru čety OTV, před hl. rozvaděčem s možností plného a tlumeného osvětlení
Dosazení nových LED svítidel nad pracovním stolem, v prohlížecí kabině, v úborně a nad kuchyňským koutem
Instalace LED pracovního osvětlení spodku vozu a nástupního prostoru bočních posuvných dveří (exteriérové LED lišty, el. krytí min IP 66, mechanicky odolné, včetně přepínačů na stanovištích strojvedoucího
Instalace LED osvětlení vozidla levé i pravé strany - umístěné na rozích skříně pod ochozovým roštem, možnost natoční reflektoru, včetně přepínačů na stanovištích strojvedoucího. Ovládání pětipolohový spínač umístěný na středovém pultu obou stan.stroj, Přepínání: L+P / L / 0 / P / L+P
Kontrola stěračů na elektrický pohon (na obou stanovištích strojvedoucího) včetně ovládání, nové ramena stěračů. Doplnit ovládání od vlakvedoucího
Dosazení stěračů na elektrický pohon (na obou stanovištích strojvedoucího) Ovládání min. dvěmi rychlostmi a cyklovačem. Doplnit ovládání od vlakvedoucího
Oprava plovákového spínače vyrovnávací nádrže vodního okruhu
Výměna ovládacích prvků na obou stanovištích strojvedoucího
Dosazení střídače DC V / AC 230V, 2 000W, dosazení 2 ks zásuvek 230V nad kuchyňský dřez, dosazení 2 ks zásuvek 230V nad pracovní stůl, dosazení 1 ks zásuvky 230V pod stůl v soc. prostoru čety OTV a dosazení 1 ks zásuvky 230V do prohlídkové kabiny
Dosazení nové chladničky 230V, nové pracovní desky s nerezovým dřezem, úprava skříňky včetně dosazení MW trouby 230V a rychlovarné konvice 230V
Servis a kalibrace systému RC Monitoring. Doplnění systému o sledování teploty chladící kapaliny. Zobrazení stavu palivové nádrže na pultech strojvedoucího
Dosazení ventilátorů (2x 2 kusy na obě stanoviště strojvedoucího)
Dosazení nové USB zásuvky pro nabíjení služebních telefonů do levého předního rohu na obě stanoviště
Dosazení nové USB zásuvky pro nabíjení služebních tabletů strojvedoucích do pravého předního rohu na obě stanoviště
Dosazení systému elektronického palivového lanka. (Náhrada mechanických palivových pák a palivového lanka). Dosazení tlačítka na manipulační pojezd
U vozidla s ETCS položku vynechat
Kontrola izolačního stavu
4. | Vzduchová výzbroj vozidla, brzdy
Oprava Výměna vzduchového potrubí (nekorodující provedení), spojovacích prvků a armatur
Demontáž napájecího potrubí včetně odbočky na střechu
Demontáž odbočky napájecího potrubí na střechu
GO všech částí tlakovzdušné brzdy včetně táhel, brzdičů, brzdového válce a rozvaděče, výměna pryžových hadic
Oprava písečníků a držáků písečníků, výměna pryžových hadic, výměna trysek písečníkových kolen a neopravitelných dílů, oprava nádob a vík (odstranění koroze, nátěr) montáž písečníků.Úprava pískování - škrcení (z důvodu seřízení- ZSS 5976).Provedení zesílení držáku písečníkových trubek (navaření šikmých vzpěr). Kontrola a seřízení pískování dle Pokynu provozovatele dráhy č.1/2008 (nov. 09/2008) včetně vydání zápisu
Oprava stopexů
Oprava záklopek záchranné brzdy, vyzkoušení
Kalibrace tlakoměrů
Dosazení automatického odkalování hlavního vzduchojemu
Kontrola funkce automatického odkalování hlavního vzduchojemu
Dosazení nových brzdových čelistí
Dosazení nových pojistných ventilů
Oprava houkaček, výměna EP ventilů. Dosazení uzavíracích kohoutů
Dosazení vzduchové píšťaly, včetně EP ventilů a ovládání. Dosazení uzavíracích kohoutů
Oprava a promazání ruční brzdy
Kontrola a seřízení stěračů na vzduchový pohon v prohlížecí kabině, nová remena stěračů
Kontrola funkce ventilu STOP TRS ( a GSM-R)
Vyvedení vzduchového rozvodu k pracovnímu stolu v dílně a do prohlížecí kabiny pro připojení vzduchového nářadí
Doplnění elektropneumatického panelu s dvojitým bezpečnostním šoupátkem v potrubí průběžné (samočinné) brzdy. Přenos polohy kohoutů do rychloměru
5. | Vozová skříň
Výměna potahů všech sedaček a opěradel, oprava sedaček a opěradel, oprava sklopných stolků v prohlížecí kabině
Dosazení nových sedaček strojvedoucího (ZSS 4272)
Výměna podlahové krytiny - obě stanoviště, soc. prostor čety OTV (nové ukončovací lišty)
Výměna dřevěné podlahy v dílně včetně poklopů, oprava rámů poklopů. Nátěr
Oprava dřevěné podlahy v dílně včetně poklopů a rámů. Nátěr
Očištění a oprava zkorodovaných částí pod dřevěnou podlahou. Nátěr
Výměna těsnění všech oken, dveří a čelních reflektorů
Oprava vodítek a brzdy spouštěcích oken stanoviště strojvedoucího
Výměna stínících rolet a doplnění stínících rolet na boční okna - obě stanoviště
Výměna podlahové krytiny v prohlížecí kabině (pryžová krytina), lišty na hranách
Výměna krytiny v prohlížecí kabině (obložení)
Oprava zatékání vody v prohlížecí kabině - kompletní přetěsnění
Oprava výsuvných schodů do prohlížecí kabiny
Oprava schodů na plošinu v prohlížecí kabině (včetně sklopné části a krytiny, rohové lišty)
Dosazení nových čelních oken s bezpečnostní folií (4x)
Dosazení zámků vstupních dveří na jeden klíč
Oprava šatních skříněk, výměna zámků, oprava polic a dvířek nad ponkem
Dosazení nové pracovní desky s nerezovým dřezem, úprava skříňky
Úprava regálu v dílně: dodání kuličkových výsuvů (lineární kuličkové výsuvy pro vysoké zatížení a dlouhou životnost) pro všechny zásuvky - 17 zásuvek, výsuvy musí zajistit spolehlivé vysunutí do min. 3/4 hloubky zásuvky, nosnost zásuvky včetně materiálu max. 50 kg, zásuvky musí být vybaveny aretací pro zavřenou a otevřenou polohu. Zásuvky pod ponkem musí být zamykatelné (5x)
Dosazení nových stíracích lišt na všechny stěrače
Dosazení nových zpětných zrcátek - 4ks
Oprava prasklin prohlížecí kabiny, oprava dorazu zavírání dveří prohlížecí kabiny, oprava posuvných dveří a výměna těsnění, odstranění zatékání větracími mřížkami
Náhrada bočních laminátových kryů plechovými s plynovými vzpěrami
Oprava bočních plechových krytů, výměna plynových vzpěr
Výměna krycích plachet reflektorů prohlížecí kabiny
Oprava a seřízení chodu všech dveří, výměna vodících kladek a ložisek
Dosazení čelních pluhů
Vyrovnání čelních pluhů
Demontáž schránek na zkratovací tyče
Dosazení okapových žlábků nad čelní okna obou stanovišť
Oprava zkorodovaných částí vozidla
Oprava výsuvné plošiny, výměna ložisek, nové zabezpečení plošiny proti pohybu shora
Výměna výdřevy montážní a výsuvné plošiny (včetně impregnace)
Oprava zábradlí montážní plošiny a bočního ochozu, dosazení nových propojek
Oprava vstupních schodů (nový pryžový povrch) a výměna zkorodovaných částí
Výměna potrubí rozvodu vody pro umyvadlo a dřez včetně nového výměníku na TUV a nádrže (nekorodující provedení), dosazení pákové baterie nad dřez a kohoutku na umyvadlo
Demontáž stojanu WC, zakrytí otvoru v podlaze, odstranění odpadní roury pod vozem
Dosazení rotační vodní pumpy na WC, doplnění přepadu z vodního okruhu do kanystru
Dosazení nového vytápěcího agregátu schváleného typu a oběhového čerpadla včetně el. napájení a ovládání (v prostoru skříně TA nepoužívat pružné hadice), oběhové čerpadlo s funkcí dochlazení chladícího okruhu při stopnutém SM a vypnutém odpojovači baterií
Výměna topných článků topení stanovišť a výměna kaloriferů v pracovním oddíle včetně nových motorů ventilátorů (uzavírací kohouty na vstupu a výstupu z topných těles), nové odvzdušňovací ventily, dosazení regulace otáček chodu ventilátorů (min. ve dvou stupních), regulace teploty v interiéru pomocí prostorového termostatu
Dosazení topného kaloriferu (min. tepelný výkon 4 kW) do prostoru skříňky v šatně (uzavírací kohouty na vstupu a výstupu z topného tělesa), dosazení regulace otáček chodu ventilátorů (min. ve dvou stupních), regulace teploty v interiéru pomocí prostorového termostatu
Zaslepení žaluzií sání topení na boku skříně, včetně doplnění tepelné izolace
Oprava a promazání pohyblivých částí zdvihacího zařízení "PARD". Nátěr
Oprava pultů strojvedoucího. Nové popisky přístrojů (nepoužívat celoplošné plastové)
Doplnění bezpečnostních tabulek
6. | Nátěr vozidla
Odstranění původního laku a provedení kompletního nástřiku vozidla včetně pojezdu v rozsahu laku LAK I - barevné řešení dle požadavku zadavatele, nové označení vozidla dle vyhl. 173/1995 Sb
Provedení kompletního nástřiku vozidla včetně pojezdu v rozsahu laku LAK II - barevné řešení dle požadavku zadavatele, nové označení vozidla dle vyhl. 173/1995 Sb
Provedení vnitřních a vnějších popisů dle vyhl. 173/1995 Sb
Provedení nátěru interiéru stanovišť strojvedoucího (pult, sloupky) a dílny (sloupky, pracovní stůl, regály, skříně a držáky lan a izolátorů, ochrany oken), provedení nátěru hlavního el. rozvaděče (odstranění starého nátěru), nátěr vnitřní části prohlídkové kabiny a schůdků
7. | ETCS a elektronické palivové lanko
Provedení kontroly dle údržbového manuálu ETCS a systému elektronického palivového lanka
U vozidla BEZ ETCS položku vynechat
8. | Záchytný systém pro práci ve výškách
Demontáž, zpětná montáž a revize záchytného systému pro práci ve výškách
9. | KBS06
Dosazení zařízení KBS06 včetně panelu, ovládací jednotky, tlačítek bělosti, spínače řízení, tlakového spínače, elektromechanického převodníku, přepínače izolace a registrací činnosti s vazbou na elektronický rychloměr
U vozidla s ETCS provést kontrolu KBS06 s vydáním protokolu.
10. | Zabezpečovací zařízení Jablotron
Domontáž, zpětní montáž, úprava napájení na 24V a přezkoušení činnosti
U vozidla bez zabezpečovacího zařízení položku vynechat
10. | Dokumentace vozidla, oživení vozidla
Zpracování kompletní předávací dokumentace vozidla dle platné legislativy, včetně zápisu o periodické opravě - revizi dle předpisu SŽ S8
Provedení všech potřebných zkoušek a revizí dle platné legislativy, předpisů a technologických postupů
Provedení napěťové zkoušky sběrače
Provedení napěťové zkoušky pracovní plošiny určené pro práci pod napětím
Provedení tlakové zkoušky vzduchojemů
Seřízení kolových a nápravových tlaků. Protokol o vážení vozidla
Provedení technické kontroly dle vyhl. 173/1995 Sb
Zkušební jízda (TBZ) s protokolem
Schválení všech změn na SHV dle platné legislativy a zaznamenání změn do průkazů způsobilosti
Zpracování všech provedených změn do dokumentace, schémat, technických podmínek, technického a funkčního popisu, návodu na obsluhu, návodu na údržbu a katalogu náhradních dílů
Kompletní seřízení a oživení všech částí vozidla a příprava k přejímce
Upřesnění použitého pojmu GO: Generální oprava (GO) je oprava, kterou se v rozsahu mezních úchylek obnovují původní technické vlastnosti jednotlivých prvků, přístrojů, strojů a agregátů. Spočívá v úplné demontáži, výměně vadných dílů a součástí za nové nebo opravené a v opětovné montáži včetně obnovení povrchové úpravy.
Pro přehlednost a možnost porovnání, jsou v tabulce z důvodu rozdílného technického stavu vozidel uvedeny všechny v úvahu přicházející výkony. Podle konkrétního stavu jednotlivých vozidel jsou některé výkony, které se na konkrétním vozidle nepředpokládájí, přeškrtnuty.

## MVTV 2 036 převodovka a 24V
České Budějovice
Výkon
1. | Hnací soustava, přístroje
Náhrada motoru ML 634 za TEDOM TD 152 AHTX01, včetně sacího, výfukového potrubí a tlumiče (zajištění garanční prohlídky po ujetí 2000 km)
Provedení údržby motoru TEDOM dle "Návodu k obsluze motoru TEDOM TD 152 AH TX 01 č.v. 7000 716/06"
Dosazení startéru 24V. Dodání náhradního startéru 24V
Dosazení nové vícestupňové (minimálně čtyřstupňové) převodovky vhodného typu pro spojení s motorem TEDOM včetně ovládání, řídícího systému a signalizace. Nový kardanový hřídel pro připojení nápravové převodovky NKR 16. Převodovka musí umožnit tažení vozidla i bez chodu spalovacího motoru
GO kompresoru 3DSK 75, spínače a mezichladiče
Oprava dílů palivového okruhu včetně přetěsnění
Oprava naftové nádrže (výplach, přetěsnění, zavaření sítka do plnícího hrdla, uzamykání). Doplnění hrdla z druhé strany
Výměna všech dílů chladícího, topného a plnícího okruhu včetně přírub pro zaústění čidel teploty. Konce trubek opatřit zápichy pro pevné uchycení hadicových spon. Vyměnit veškeré pryžové spojky za silikonové + dodání hadicových spon se šroubem s kloubovým uložením. Provést tepelnou izolaci (min. mirelon) a bandážování vyztuženou hliníkovou fólií s nosnou mřížkou. dosazení nového chladiče, oprava žaluzií chladiče, nové vyrovnávací nádrže z nekorodujícího materiálu, doplnění nemrznoucí kapaliny na -25°C
Oprava kardanové hřídele pro pomocné pohony
Vyvážení rotačních celků
Oprava všech částí hydrostatického okruhu, výměna chladiče hydr. kapaliny a výměna hydraulického oleje
Výměna výměníku voda - olej
Dosazení elektronické regulace chladícího okruhu
Kontrola elektronické regulace chladícího okruhu
Dosazení náhradních klínových řemenů přes kardanové hřídele
GO pomocných pohonů, oprava uložení, výměna silentbloků
2. | Rám a pojezdová část vozidla
Oprava rámu, podvozků (trhliny, vypouzdření, křížové míry - přeměření + oprava). Vydání měrových listů
Defektoskopická zkouška náprav, levých, pravých kotoučů, jízdní plochy kol, tažné háky, vodící čepy podvozků, dolní-horní závěsy, kliková hřídel kompresoru
Oprava uchycení podvozků
Výměna pružin a tlumičů vypružení a jejich uchycení
Oprava torzních vzpěr, výměna pryžových pouzder
Oprava dvojkolí včetně nápravových ložisek a ložiskových domků, dosazení nových monobloků
GO nápravové převodovky NKR 16 včetně dosazení třístavového řadícího válce pro zajištění vyřazení převodovky
Oprava narážecího a táhlového ústrojí
Dosazení nových uzemňovacích propojek
Výměna vodících trnů, pryžových prstenců a silonových pouzder
3. | Elektrická výzbroj vozidla
Úprava elektrické výzbroje vozidla na 24V. Rozdělení obvodů na startovací a vozovou síť
Dosazení nového (nových) alternátoru (ů) odpovídajícího výkonu. Nabíjení startovací baterie pomocí měniče
Oddělení startovacího obvodu od vozové sítě 24V, včetně startovacího stykače a dosazení startovacích baterií. (možnost dobíjení baterií 24V jak za jízdy, tak i z vnější sitě 400V)
Dosazení nových baterií pro vozovou síť 24V vhodného typu a kapacity, oprava a nátěr skříně baterií barvou odolnou účinkům elektrolytu z baterií, úprava na uložení baterií 24V možnost dobíjení baterií 24V jak za jízdy, tak i z vnější sitě 400V)
Dosazení návěstních LED svítidel osvětlení vozidla v souladu s předpisy SŽ D1
Po vypnutí ovládacího stanoviště (při přecházení mezi stanovišti strojvedoucího) musí být vozidlo automaticky označeno alespoň návěstí: "obsazené hnací vozidlo". Jedno bílé světlo na přední a zadní straně hnacího vozidla, doporučeno: levé poziční při pohledu na čelo vozidla - SŽDC D1. čl. 155 (4)
Přerušované rozsvěcování horního návěstního světla pro dávání návěsti dle předpisu SŽ D1, čl 126 (4) musí být provedeno automaticky přerušovačem ovládaným přepínačem na pultu strojvedoucího
Náhrada dálkových reflektorů LED reflektory
Seřízení návěstního osvětlení a dálkových reflektorů
Dosazení 6 ks LED pátracích reflektorů do prohlížecí kabiny (včetně úpravy pro upevnění)
Dosazení 4 ks LED reflektorů pro osvětlení TV na čela vozidla (včetně úpravy pro upevnění)
Oprava a značení el. instalace vozidla, výměna všech jistících a spínacích prvků, stykačů, relé a EP ventilů (včetně odpojovače baterií) s ohledem na změnu napětí na 24V, nové popisky, vyčištění všech rozvaděčů, ovládacích pultů a pojistkových skříní
Dosazení soupravy elektronického rychloměru TRAMECO
U vozidla s ETCS provést kontrolu rychloměru TRAMECO s vydáním protokolu.
Dosazení vozidlové radiostanice VS67 (náhrada VS 47). Zapojení GSM-R STOP
Kontrola vozidlové radiostanice VS67 (nebo FXM20) Zapojení GSM-R STOP
Dosazení hlídačů izolace
GO oprava sběrače včetně pohonu a zkratovače, dosazení nového smykadla, seřízení měřidla pro měření výšky TD, dodání nové lišty pro měření klikatosti TD. Dosazení nových kompozitních izolátorů pod sběrač
Kontrola izolátorů pod pracovní plošinou a napěťová zkouška plošiny u vozidel pro práci pod TV 3 kV DC
Dosazení podpěr pod pracovní plošinu u vozidel pro práci pod TV 25 kV AC
Výměna usměrňovačů, regulátorů osvětlení s ohledem na změnu napětí 24V vozové sítě
Výměna ukazatelů a přístrojů signalizace na obou stanovištích strojvedoucího včetně čidel snímání hodnot s ohledem na změnu napětí 24V vozové sítě
Náhrada všech kontrolek za diodové. U kontrolek na pultu strojvedoucího s možností tlumení intenzity svícení. Doplnění tlačítka houkačky u vlakvedoucího
Dosazení osvětlovacích lišt mechanicky odolných a s el. krytím min. IP 66 s diodami na zábradlí pracovní plošiny, ovládání z prohlídkové kabiny
Dosazení nových vestavěných nabíječů pro startovací a vozovou baterii (automatické odstavení při plné kapacitě baterií), napájení přívodkou 5P 32A společnou s el. předehřevem (umístění přívodky na boku skříně topného agregátu nebo na čele vozidla) Dosazení napájecího kabelu pro připojení napájení el. předehřevu a dobíjení z vnější sítě 400V (koncovky 32A 5P, 25m)
Instalace předehřevu vodního okruhu z vnější sítě 400V. Doplnění možnosti temperování vnitřního prostoru při odstavení vozidla, ovládání pomocí přepínače a termostatu
Měření izolačního stavu předehřevu vodního okruhu, výměna topných těles, filtrů a oběhového čerpadla. Doplnění možnosti temperování vnitřního prostoru při odstavení vozidla, ovládání pomocí přepínače a termostatu. Plastový rozvaděč
Dosazení nových LED svítidel na obou stanovištích strojvedoucího (4 kusy) s možmostí plného a tlumeného osvětllení
Doplnění LED svítidla s možností plného a tlumeného osvětlení se samostatným ovládáním nad stůl v soc. prostoru čety OTV
Dosazení nových LED svítidel v dílně, u nástupních dveří, soc. prostoru čety OTV, před hl. rozvaděčem s možností plného a tlumeného osvětlení
Dosazení nových LED svítidel nad pracovním stolem, v prohlížecí kabině, v úborně a nad kuchyňským koutem
Instalace LED pracovního osvětlení spodku vozu a nástupního prostoru bočních posuvných dveří (exteriérové LED lišty, el. krytí min IP 66, mechanicky odolné, včetně přepínačů na stanovištích strojvedoucího
Instalace LED osvětlení vozidla levé i pravé strany - umístěné na rozích skříně pod ochozovým roštem, možnost natoční reflektoru, včetně přepínačů na stanovištích strojvedoucího. Ovládání pětipolohový spínač umístěný na středovém pultu obou stan.stroj, Přepínání: L+P / L / 0 / P / L+P
Kontrola stěračů na elektrický pohon (na obou stanovištích strojvedoucího) včetně ovládání, nové ramena stěračů. Doplnit ovládání od vlakvedoucího
Dosazení stěračů na elektrický pohon (na obou stanovištích strojvedoucího) Ovládání min. dvěmi rychlostmi a cyklovačem. Doplnit ovládání od vlakvedoucího
Oprava plovákového spínače vyrovnávací nádrže vodního okruhu
Výměna ovládacích prvků na obou stanovištích strojvedoucího
Dosazení střídače DC V / AC 230V, 2 000W, dosazení 2 ks zásuvek 230V nad kuchyňský dřez, dosazení 2 ks zásuvek 230V nad pracovní stůl, dosazení 1 ks zásuvky 230V pod stůl v soc. prostoru čety OTV a dosazení 1 ks zásuvky 230V do prohlídkové kabiny
Dosazení nové chladničky 230V, nové pracovní desky s nerezovým dřezem, úprava skříňky včetně dosazení MW trouby 230V a rychlovarné konvice 230V
Servis a kalibrace systému RC Monitoring. Doplnění systému o sledování teploty chladící kapaliny. Zobrazení stavu palivové nádrže na pultech strojvedoucího
Dosazení ventilátorů (2x 2 kusy na obě stanoviště strojvedoucího)
Dosazení nové USB zásuvky pro nabíjení služebních telefonů do levého předního rohu na obě stanoviště
Dosazení nové USB zásuvky pro nabíjení služebních tabletů strojvedoucích do pravého předního rohu na obě stanoviště
Dosazení systému elektronického palivového lanka. (Náhrada mechanických palivových pák a palivového lanka). Dosazení tlačítka na manipulační pojezd
U vozidla s ETCS položku vynechat
Kontrola izolačního stavu
4. | Vzduchová výzbroj vozidla, brzdy
Oprava Výměna vzduchového potrubí (nekorodující provedení), spojovacích prvků a armatur
Demontáž napájecího potrubí včetně odbočky na střechu
Demontáž odbočky napájecího potrubí na střechu
GO všech částí tlakovzdušné brzdy včetně táhel, brzdičů, brzdového válce a rozvaděče, výměna pryžových hadic
Oprava písečníků a držáků písečníků, výměna pryžových hadic, výměna trysek písečníkových kolen a neopravitelných dílů, oprava nádob a vík (odstranění koroze, nátěr) montáž písečníků.Úprava pískování - škrcení (z důvodu seřízení- ZSS 5976).Provedení zesílení držáku písečníkových trubek (navaření šikmých vzpěr). Kontrola a seřízení pískování dle Pokynu provozovatele dráhy č.1/2008 (nov. 09/2008) včetně vydání zápisu
Oprava stopexů
Oprava záklopek záchranné brzdy, vyzkoušení
Kalibrace tlakoměrů
Dosazení automatického odkalování hlavního vzduchojemu
Kontrola funkce automatického odkalování hlavního vzduchojemu
Dosazení nových brzdových čelistí
Dosazení nových pojistných ventilů
Oprava houkaček, výměna EP ventilů. Dosazení uzavíracích kohoutů
Dosazení vzduchové píšťaly, včetně EP ventilů a ovládání. Dosazení uzavíracích kohoutů
Oprava a promazání ruční brzdy
Kontrola a seřízení stěračů na vzduchový pohon v prohlížecí kabině, nová remena stěračů
Kontrola funkce ventilu STOP TRS ( a GSM-R)
Vyvedení vzduchového rozvodu k pracovnímu stolu v dílně a do prohlížecí kabiny pro připojení vzduchového nářadí
Doplnění elektropneumatického panelu s dvojitým bezpečnostním šoupátkem v potrubí průběžné (samočinné) brzdy. Přenos polohy kohoutů do rychloměru
5. | Vozová skříň
Výměna potahů všech sedaček a opěradel, oprava sedaček a opěradel, oprava sklopných stolků v prohlížecí kabině
Dosazení nových sedaček strojvedoucího (ZSS 4272)
Výměna podlahové krytiny - obě stanoviště, soc. prostor čety OTV (nové ukončovací lišty)
Výměna dřevěné podlahy v dílně včetně poklopů, oprava rámů poklopů. Nátěr
Oprava dřevěné podlahy v dílně včetně poklopů a rámů. Nátěr
Očištění a oprava zkorodovaných částí pod dřevěnou podlahou. Nátěr
Výměna těsnění všech oken, dveří a čelních reflektorů
Oprava vodítek a brzdy spouštěcích oken stanoviště strojvedoucího
Výměna stínících rolet a doplnění stínících rolet na boční okna - obě stanoviště
Výměna podlahové krytiny v prohlížecí kabině (pryžová krytina), lišty na hranách
Výměna krytiny v prohlížecí kabině (obložení)
Oprava zatékání vody v prohlížecí kabině - kompletní přetěsnění
Oprava výsuvných schodů do prohlížecí kabiny
Oprava schodů na plošinu v prohlížecí kabině (včetně sklopné části a krytiny, rohové lišty)
Dosazení nových čelních oken s bezpečnostní folií (4x)
Dosazení zámků vstupních dveří na jeden klíč
Oprava šatních skříněk, výměna zámků, oprava polic a dvířek nad ponkem
Dosazení nové pracovní desky s nerezovým dřezem, úprava skříňky
Úprava regálu v dílně: dodání kuličkových výsuvů (lineární kuličkové výsuvy pro vysoké zatížení a dlouhou životnost) pro všechny zásuvky - 17 zásuvek, výsuvy musí zajistit spolehlivé vysunutí do min. 3/4 hloubky zásuvky, nosnost zásuvky včetně materiálu max. 50 kg, zásuvky musí být vybaveny aretací pro zavřenou a otevřenou polohu. Zásuvky pod ponkem musí být zamykatelné (5x)
Dosazení nových stíracích lišt na všechny stěrače
Dosazení nových zpětných zrcátek - 4ks
Oprava prasklin prohlížecí kabiny, oprava dorazu zavírání dveří prohlížecí kabiny, oprava posuvných dveří a výměna těsnění, odstranění zatékání větracími mřížkami
Náhrada bočních laminátových kryů plechovými s plynovými vzpěrami
Oprava bočních plechových krytů, výměna plynových vzpěr
Výměna krycích plachet reflektorů prohlížecí kabiny
Oprava a seřízení chodu všech dveří, výměna vodících kladek a ložisek
Dosazení čelních pluhů
Vyrovnání čelních pluhů
Demontáž schránek na zkratovací tyče
Dosazení okapových žlábků nad čelní okna obou stanovišť
Oprava zkorodovaných částí vozidla
Oprava výsuvné plošiny, výměna ložisek, nové zabezpečení plošiny proti pohybu shora
Výměna výdřevy montážní a výsuvné plošiny (včetně impregnace)
Oprava zábradlí montážní plošiny a bočního ochozu, dosazení nových propojek
Oprava vstupních schodů (nový pryžový povrch) a výměna zkorodovaných částí
Výměna potrubí rozvodu vody pro umyvadlo a dřez včetně nového výměníku na TUV a nádrže (nekorodující provedení), dosazení pákové baterie nad dřez a kohoutku na umyvadlo
Demontáž stojanu WC, zakrytí otvoru v podlaze, odstranění odpadní roury pod vozem
Dosazení rotační vodní pumpy na WC, doplnění přepadu z vodního okruhu do kanystru
Dosazení nového vytápěcího agregátu schváleného typu a oběhového čerpadla včetně el. napájení a ovládání (v prostoru skříně TA nepoužívat pružné hadice), oběhové čerpadlo s funkcí dochlazení chladícího okruhu při stopnutém SM a vypnutém odpojovači baterií
Výměna topných článků topení stanovišť a výměna kaloriferů v pracovním oddíle včetně nových motorů ventilátorů (uzavírací kohouty na vstupu a výstupu z topných těles), nové odvzdušňovací ventily, dosazení regulace otáček chodu ventilátorů (min. ve dvou stupních), regulace teploty v interiéru pomocí prostorového termostatu
Dosazení topného kaloriferu (min. tepelný výkon 4 kW) do prostoru skříňky v šatně (uzavírací kohouty na vstupu a výstupu z topného tělesa), dosazení regulace otáček chodu ventilátorů (min. ve dvou stupních), regulace teploty v interiéru pomocí prostorového termostatu
Zaslepení žaluzií sání topení na boku skříně, včetně doplnění tepelné izolace
Oprava a promazání pohyblivých částí zdvihacího zařízení "PARD". Nátěr
Oprava pultů strojvedoucího. Nové popisky přístrojů (nepoužívat celoplošné plastové)
Doplnění bezpečnostních tabulek
6. | Nátěr vozidla
Odstranění původního laku a provedení kompletního nástřiku vozidla včetně pojezdu v rozsahu laku LAK I - barevné řešení dle požadavku zadavatele, nové označení vozidla dle vyhl. 173/1995 Sb
Provedení kompletního nástřiku vozidla včetně pojezdu v rozsahu laku LAK II - barevné řešení dle požadavku zadavatele, nové označení vozidla dle vyhl. 173/1995 Sb
Provedení vnitřních a vnějších popisů dle vyhl. 173/1995 Sb
Provedení nátěru interiéru stanovišť strojvedoucího (pult, sloupky) a dílny (sloupky, pracovní stůl, regály, skříně a držáky lan a izolátorů, ochrany oken), provedení nátěru hlavního el. rozvaděče (odstranění starého nátěru), nátěr vnitřní části prohlídkové kabiny a schůdků
7. | ETCS a elektronické palivové lanko
Provedení kontroly dle údržbového manuálu ETCS a systému elektronického palivového lanka
U vozidla BEZ ETCS položku vynechat
8. | Záchytný systém pro práci ve výškách
Demontáž, zpětná montáž a revize záchytného systému pro práci ve výškách
9. | KBS06
Dosazení zařízení KBS06 včetně panelu, ovládací jednotky, tlačítek bělosti, spínače řízení, tlakového spínače, elektromechanického převodníku, přepínače izolace a registrací činnosti s vazbou na elektronický rychloměr
U vozidla s ETCS provést kontrolu KBS06 s vydáním protokolu.
10. | Zabezpečovací zařízení Jablotron
Domontáž, zpětní montáž, úprava napájení na 24V a přezkoušení činnosti
U vozidla bez zabezpečovacího zařízení položku vynechat
10. | Dokumentace vozidla, oživení vozidla
Zpracování kompletní předávací dokumentace vozidla dle platné legislativy, včetně zápisu o periodické opravě - revizi dle předpisu SŽ S8
Provedení všech potřebných zkoušek a revizí dle platné legislativy, předpisů a technologických postupů
Provedení napěťové zkoušky sběrače
Provedení napěťové zkoušky pracovní plošiny určené pro práci pod napětím
Provedení tlakové zkoušky vzduchojemů
Seřízení kolových a nápravových tlaků. Protokol o vážení vozidla
Provedení technické kontroly dle vyhl. 173/1995 Sb
Zkušební jízda (TBZ) s protokolem
Schválení všech změn na SHV dle platné legislativy a zaznamenání změn do průkazů způsobilosti
Zpracování všech provedených změn do dokumentace, schémat, technických podmínek, technického a funkčního popisu, návodu na obsluhu, návodu na údržbu a katalogu náhradních dílů
Kompletní seřízení a oživení všech částí vozidla a příprava k přejímce
Upřesnění použitého pojmu GO: Generální oprava (GO) je oprava, kterou se v rozsahu mezních úchylek obnovují původní technické vlastnosti jednotlivých prvků, přístrojů, strojů a agregátů. Spočívá v úplné demontáži, výměně vadných dílů a součástí za nové nebo opravené a v opětovné montáži včetně obnovení povrchové úpravy.
Pro přehlednost a možnost porovnání, jsou v tabulce z důvodu rozdílného technického stavu vozidel uvedeny všechny v úvahu přicházející výkony. Podle konkrétního stavu jednotlivých vozidel jsou některé výkony, které se na konkrétním vozidle nepředpokládájí, přeškrtnuty.

## MVTV 2 045 převodovka a 24V
Bzenec
Výkon
1. | Hnací soustava, přístroje
Náhrada motoru ML 634 za TEDOM TD 152 AHTX01, včetně sacího, výfukového potrubí a tlumiče (zajištění garanční prohlídky po ujetí 2000 km)
Provedení údržby motoru TEDOM dle "Návodu k obsluze motoru TEDOM TD 152 AH TX 01 č.v. 7000 716/06"
Dosazení startéru 24V. Dodání náhradního startéru 24V
Dosazení nové vícestupňové (minimálně čtyřstupňové) převodovky vhodného typu pro spojení s motorem TEDOM včetně ovládání, řídícího systému a signalizace. Nový kardanový hřídel pro připojení nápravové převodovky NKR 16. Převodovka musí umožnit tažení vozidla i bez chodu spalovacího motoru
GO kompresoru 3DSK 75, spínače a mezichladiče
Oprava dílů palivového okruhu včetně přetěsnění
Oprava naftové nádrže (výplach, přetěsnění, zavaření sítka do plnícího hrdla, uzamykání). Doplnění hrdla z druhé strany
Výměna všech dílů chladícího, topného a plnícího okruhu včetně přírub pro zaústění čidel teploty. Konce trubek opatřit zápichy pro pevné uchycení hadicových spon. Vyměnit veškeré pryžové spojky za silikonové + dodání hadicových spon se šroubem s kloubovým uložením. Provést tepelnou izolaci (min. mirelon) a bandážování vyztuženou hliníkovou fólií s nosnou mřížkou. dosazení nového chladiče, oprava žaluzií chladiče, nové vyrovnávací nádrže z nekorodujícího materiálu, doplnění nemrznoucí kapaliny na -25°C
Oprava kardanové hřídele pro pomocné pohony
Vyvážení rotačních celků
Oprava všech částí hydrostatického okruhu, výměna chladiče hydr. kapaliny a výměna hydraulického oleje
Výměna výměníku voda - olej
Dosazení elektronické regulace chladícího okruhu
Kontrola elektronické regulace chladícího okruhu
Dosazení náhradních klínových řemenů přes kardanové hřídele
GO pomocných pohonů, oprava uložení, výměna silentbloků
2. | Rám a pojezdová část vozidla
Oprava rámu, podvozků (trhliny, vypouzdření, křížové míry - přeměření + oprava). Vydání měrových listů
Defektoskopická zkouška náprav, levých, pravých kotoučů, jízdní plochy kol, tažné háky, vodící čepy podvozků, dolní-horní závěsy, kliková hřídel kompresoru
Oprava uchycení podvozků
Výměna pružin a tlumičů vypružení a jejich uchycení
Oprava torzních vzpěr, výměna pryžových pouzder
Oprava dvojkolí včetně nápravových ložisek a ložiskových domků, dosazení nových monobloků
GO nápravové převodovky NKR 16 včetně dosazení třístavového řadícího válce pro zajištění vyřazení převodovky
Oprava narážecího a táhlového ústrojí
Dosazení nových uzemňovacích propojek
Výměna vodících trnů, pryžových prstenců a silonových pouzder
3. | Elektrická výzbroj vozidla
Úprava elektrické výzbroje vozidla na 24V. Rozdělení obvodů na startovací a vozovou síť
Dosazení nového (nových) alternátoru (ů) odpovídajícího výkonu. Nabíjení startovací baterie pomocí měniče
Oddělení startovacího obvodu od vozové sítě 24V, včetně startovacího stykače a dosazení startovacích baterií. (možnost dobíjení baterií 24V jak za jízdy, tak i z vnější sitě 400V)
Dosazení nových baterií pro vozovou síť 24V vhodného typu a kapacity, oprava a nátěr skříně baterií barvou odolnou účinkům elektrolytu z baterií, úprava na uložení baterií 24V možnost dobíjení baterií 24V jak za jízdy, tak i z vnější sitě 400V)
Dosazení návěstních LED svítidel osvětlení vozidla v souladu s předpisy SŽ D1
Po vypnutí ovládacího stanoviště (při přecházení mezi stanovišti strojvedoucího) musí být vozidlo automaticky označeno alespoň návěstí: "obsazené hnací vozidlo". Jedno bílé světlo na přední a zadní straně hnacího vozidla, doporučeno: levé poziční při pohledu na čelo vozidla - SŽDC D1. čl. 155 (4)
Přerušované rozsvěcování horního návěstního světla pro dávání návěsti dle předpisu SŽ D1, čl 126 (4) musí být provedeno automaticky přerušovačem ovládaným přepínačem na pultu strojvedoucího
Náhrada dálkových reflektorů LED reflektory
Seřízení návěstního osvětlení a dálkových reflektorů
Dosazení 6 ks LED pátracích reflektorů do prohlížecí kabiny (včetně úpravy pro upevnění)
Dosazení 4 ks LED reflektorů pro osvětlení TV na čela vozidla (včetně úpravy pro upevnění)
Oprava a značení el. instalace vozidla, výměna všech jistících a spínacích prvků, stykačů, relé a EP ventilů (včetně odpojovače baterií) s ohledem na změnu napětí na 24V, nové popisky, vyčištění všech rozvaděčů, ovládacích pultů a pojistkových skříní
Dosazení soupravy elektronického rychloměru TRAMECO
U vozidla s ETCS provést kontrolu rychloměru TRAMECO s vydáním protokolu.
Dosazení vozidlové radiostanice VS67 (náhrada VS 47). Zapojení GSM-R STOP
Kontrola vozidlové radiostanice VS67 (nebo FXM20) Zapojení GSM-R STOP
Dosazení hlídačů izolace
GO oprava sběrače včetně pohonu a zkratovače, dosazení nového smykadla, seřízení měřidla pro měření výšky TD, dodání nové lišty pro měření klikatosti TD. Dosazení nových kompozitních izolátorů pod sběrač
Kontrola izolátorů pod pracovní plošinou a napěťová zkouška plošiny u vozidel pro práci pod TV 3 kV DC
Dosazení podpěr pod pracovní plošinu u vozidel pro práci pod TV 25 kV AC
Výměna usměrňovačů, regulátorů osvětlení s ohledem na změnu napětí 24V vozové sítě
Výměna ukazatelů a přístrojů signalizace na obou stanovištích strojvedoucího včetně čidel snímání hodnot s ohledem na změnu napětí 24V vozové sítě
Náhrada všech kontrolek za diodové. U kontrolek na pultu strojvedoucího s možností tlumení intenzity svícení. Doplnění tlačítka houkačky u vlakvedoucího
Dosazení osvětlovacích lišt mechanicky odolných a s el. krytím min. IP 66 s diodami na zábradlí pracovní plošiny, ovládání z prohlídkové kabiny
Dosazení nových vestavěných nabíječů pro startovací a vozovou baterii (automatické odstavení při plné kapacitě baterií), napájení přívodkou 5P 32A společnou s el. předehřevem (umístění přívodky na boku skříně topného agregátu nebo na čele vozidla) Dosazení napájecího kabelu pro připojení napájení el. předehřevu a dobíjení z vnější sítě 400V (koncovky 32A 5P, 25m)
Instalace předehřevu vodního okruhu z vnější sítě 400V. Doplnění možnosti temperování vnitřního prostoru při odstavení vozidla, ovládání pomocí přepínače a termostatu
Měření izolačního stavu předehřevu vodního okruhu, výměna topných těles, filtrů a oběhového čerpadla. Doplnění možnosti temperování vnitřního prostoru při odstavení vozidla, ovládání pomocí přepínače a termostatu. Plastový rozvaděč
Dosazení nových LED svítidel na obou stanovištích strojvedoucího (4 kusy) s možmostí plného a tlumeného osvětllení
Doplnění LED svítidla s možností plného a tlumeného osvětlení se samostatným ovládáním nad stůl v soc. prostoru čety OTV
Dosazení nových LED svítidel v dílně, u nástupních dveří, soc. prostoru čety OTV, před hl. rozvaděčem s možností plného a tlumeného osvětlení
Dosazení nových LED svítidel nad pracovním stolem, v prohlížecí kabině, v úborně a nad kuchyňským koutem
Instalace LED pracovního osvětlení spodku vozu a nástupního prostoru bočních posuvných dveří (exteriérové LED lišty, el. krytí min IP 66, mechanicky odolné, včetně přepínačů na stanovištích strojvedoucího
Instalace LED osvětlení vozidla levé i pravé strany - umístěné na rozích skříně pod ochozovým roštem, možnost natoční reflektoru, včetně přepínačů na stanovištích strojvedoucího. Ovládání pětipolohový spínač umístěný na středovém pultu obou stan.stroj, Přepínání: L+P / L / 0 / P / L+P
Kontrola stěračů na elektrický pohon (na obou stanovištích strojvedoucího) včetně ovládání, nové ramena stěračů. Doplnit ovládání od vlakvedoucího
Dosazení stěračů na elektrický pohon (na obou stanovištích strojvedoucího) Ovládání min. dvěmi rychlostmi a cyklovačem. Doplnit ovládání od vlakvedoucího
Oprava plovákového spínače vyrovnávací nádrže vodního okruhu
Výměna ovládacích prvků na obou stanovištích strojvedoucího
Dosazení střídače DC V / AC 230V, 2 000W, dosazení 2 ks zásuvek 230V nad kuchyňský dřez, dosazení 2 ks zásuvek 230V nad pracovní stůl, dosazení 1 ks zásuvky 230V pod stůl v soc. prostoru čety OTV a dosazení 1 ks zásuvky 230V do prohlídkové kabiny
Dosazení nové chladničky 230V, nové pracovní desky s nerezovým dřezem, úprava skříňky včetně dosazení MW trouby 230V a rychlovarné konvice 230V
Servis a kalibrace systému RC Monitoring. Doplnění systému o sledování teploty chladící kapaliny. Zobrazení stavu palivové nádrže na pultech strojvedoucího
Dosazení ventilátorů (2x 2 kusy na obě stanoviště strojvedoucího)
Dosazení nové USB zásuvky pro nabíjení služebních telefonů do levého předního rohu na obě stanoviště
Dosazení nové USB zásuvky pro nabíjení služebních tabletů strojvedoucích do pravého předního rohu na obě stanoviště
Dosazení systému elektronického palivového lanka. (Náhrada mechanických palivových pák a palivového lanka). Dosazení tlačítka na manipulační pojezd
U vozidla s ETCS položku vynechat
Kontrola izolačního stavu
4. | Vzduchová výzbroj vozidla, brzdy
Oprava Výměna vzduchového potrubí (nekorodující provedení), spojovacích prvků a armatur
Demontáž napájecího potrubí včetně odbočky na střechu
Demontáž odbočky napájecího potrubí na střechu
GO všech částí tlakovzdušné brzdy včetně táhel, brzdičů, brzdového válce a rozvaděče, výměna pryžových hadic
Oprava písečníků a držáků písečníků, výměna pryžových hadic, výměna trysek písečníkových kolen a neopravitelných dílů, oprava nádob a vík (odstranění koroze, nátěr) montáž písečníků.Úprava pískování - škrcení (z důvodu seřízení- ZSS 5976).Provedení zesílení držáku písečníkových trubek (navaření šikmých vzpěr). Kontrola a seřízení pískování dle Pokynu provozovatele dráhy č.1/2008 (nov. 09/2008) včetně vydání zápisu
Oprava stopexů
Oprava záklopek záchranné brzdy, vyzkoušení
Kalibrace tlakoměrů
Dosazení automatického odkalování hlavního vzduchojemu
Kontrola funkce automatického odkalování hlavního vzduchojemu
Dosazení nových brzdových čelistí
Dosazení nových pojistných ventilů
Oprava houkaček, výměna EP ventilů. Dosazení uzavíracích kohoutů
Dosazení vzduchové píšťaly, včetně EP ventilů a ovládání. Dosazení uzavíracích kohoutů
Oprava a promazání ruční brzdy
Kontrola a seřízení stěračů na vzduchový pohon v prohlížecí kabině, nová remena stěračů
Kontrola funkce ventilu STOP TRS ( a GSM-R)
Vyvedení vzduchového rozvodu k pracovnímu stolu v dílně a do prohlížecí kabiny pro připojení vzduchového nářadí
Doplnění elektropneumatického panelu s dvojitým bezpečnostním šoupátkem v potrubí průběžné (samočinné) brzdy. Přenos polohy kohoutů do rychloměru
5. | Vozová skříň
Výměna potahů všech sedaček a opěradel, oprava sedaček a opěradel, oprava sklopných stolků v prohlížecí kabině
Dosazení nových sedaček strojvedoucího (ZSS 4272)
Výměna podlahové krytiny - obě stanoviště, soc. prostor čety OTV (nové ukončovací lišty)
Výměna dřevěné podlahy v dílně včetně poklopů, oprava rámů poklopů. Nátěr
Oprava dřevěné podlahy v dílně včetně poklopů a rámů. Nátěr
Očištění a oprava zkorodovaných částí pod dřevěnou podlahou. Nátěr
Výměna těsnění všech oken, dveří a čelních reflektorů
Oprava vodítek a brzdy spouštěcích oken stanoviště strojvedoucího
Výměna stínících rolet a doplnění stínících rolet na boční okna - obě stanoviště
Výměna podlahové krytiny v prohlížecí kabině (pryžová krytina), lišty na hranách
Výměna krytiny v prohlížecí kabině (obložení)
Oprava zatékání vody v prohlížecí kabině - kompletní přetěsnění
Oprava výsuvných schodů do prohlížecí kabiny
Oprava schodů na plošinu v prohlížecí kabině (včetně sklopné části a krytiny, rohové lišty)
Dosazení nových čelních oken s bezpečnostní folií (4x)
Dosazení zámků vstupních dveří na jeden klíč
Oprava šatních skříněk, výměna zámků, oprava polic a dvířek nad ponkem
Dosazení nové pracovní desky s nerezovým dřezem, úprava skříňky
Oprava regálu v dílně: výměna kuličkových výsuvů pro všechny zásuvky - 17 zásuvek
Dosazení nových stíracích lišt na všechny stěrače
Dosazení nových zpětných zrcátek - 4ks
Oprava prasklin prohlížecí kabiny, oprava dorazu zavírání dveří prohlížecí kabiny, oprava posuvných dveří a výměna těsnění, odstranění zatékání větracími mřížkami
Náhrada bočních laminátových kryů plechovými s plynovými vzpěrami
Oprava bočních plechových krytů, výměna plynových vzpěr
Výměna krycích plachet reflektorů prohlížecí kabiny
Oprava a seřízení chodu všech dveří, výměna vodících kladek a ložisek
Dosazení čelních pluhů
Vyrovnání čelních pluhů
Demontáž schránek na zkratovací tyče
Dosazení okapových žlábků nad čelní okna obou stanovišť
Oprava zkorodovaných částí vozidla
Oprava výsuvné plošiny, výměna ložisek, nové zabezpečení plošiny proti pohybu shora
Výměna výdřevy montážní a výsuvné plošiny (včetně impregnace)
Oprava zábradlí montážní plošiny a bočního ochozu, dosazení nových propojek
Oprava vstupních schodů (nový pryžový povrch) a výměna zkorodovaných částí
Výměna potrubí rozvodu vody pro umyvadlo a dřez včetně nového výměníku na TUV a nádrže (nekorodující provedení), dosazení pákové baterie nad dřez a kohoutku na umyvadlo
Demontáž stojanu WC, zakrytí otvoru v podlaze, odstranění odpadní roury pod vozem
Dosazení rotační vodní pumpy na WC, doplnění přepadu z vodního okruhu do kanystru
Dosazení nového vytápěcího agregátu schváleného typu a oběhového čerpadla včetně el. napájení a ovládání (v prostoru skříně TA nepoužívat pružné hadice), oběhové čerpadlo s funkcí dochlazení chladícího okruhu při stopnutém SM a vypnutém odpojovači baterií
Výměna topných článků topení stanovišť a výměna kaloriferů v pracovním oddíle včetně nových motorů ventilátorů (uzavírací kohouty na vstupu a výstupu z topných těles), nové odvzdušňovací ventily, dosazení regulace otáček chodu ventilátorů (min. ve dvou stupních), regulace teploty v interiéru pomocí prostorového termostatu
Dosazení topného kaloriferu (min. tepelný výkon 4 kW) do prostoru skříňky v šatně (uzavírací kohouty na vstupu a výstupu z topného tělesa), dosazení regulace otáček chodu ventilátorů (min. ve dvou stupních), regulace teploty v interiéru pomocí prostorového termostatu
Zaslepení žaluzií sání topení na boku skříně, včetně doplnění tepelné izolace
Oprava a promazání pohyblivých částí zdvihacího zařízení "PARD". Nátěr
Oprava pultů strojvedoucího. Nové popisky přístrojů (nepoužívat celoplošné plastové)
Doplnění bezpečnostních tabulek
6. | Nátěr vozidla
Odstranění původního laku a provedení kompletního nástřiku vozidla včetně pojezdu v rozsahu laku LAK I - barevné řešení dle požadavku zadavatele, nové označení vozidla dle vyhl. 173/1995 Sb
Provedení kompletního nástřiku vozidla včetně pojezdu v rozsahu laku LAK II - barevné řešení dle požadavku zadavatele, nové označení vozidla dle vyhl. 173/1995 Sb
Provedení vnitřních a vnějších popisů dle vyhl. 173/1995 Sb
Provedení nátěru interiéru stanovišť strojvedoucího (pult, sloupky) a dílny (sloupky, pracovní stůl, regály, skříně a držáky lan a izolátorů, ochrany oken), provedení nátěru hlavního el. rozvaděče (odstranění starého nátěru), nátěr vnitřní části prohlídkové kabiny a schůdků
7. | ETCS a elektronické palivové lanko
Provedení kontroly dle údržbového manuálu ETCS a systému elektronického palivového lanka
U vozidla BEZ ETCS položku vynecahat
8. | Záchytný systém pro práci ve výškách
Demontáž, zpětná montáž a revize záchytného systému pro práci ve výškách
9. | KBS06
Dosazení zařízení KBS06 včetně panelu, ovládací jednotky, tlačítek bělosti, spínače řízení, tlakového spínače, elektromechanického převodníku, přepínače izolace a registrací činnosti s vazbou na elektronický rychloměr
U vozidla s ETCS provést kontrolu KBS06 s vydáním protokolu.
10. | Zabezpečovací zařízení Jablotron
Domontáž, zpětní montáž, úprava napájení na 24V a přezkoušení činnosti
U vozidla bez zabezpečovacího zařízení položku vynechat
10. | Dokumentace vozidla, oživení vozidla
Zpracování kompletní předávací dokumentace vozidla dle platné legislativy, včetně zápisu o periodické opravě - revizi dle předpisu SŽ S8
Provedení všech potřebných zkoušek a revizí dle platné legislativy, předpisů a technologických postupů
Provedení napěťové zkoušky sběrače
Provedení napěťové zkoušky pracovní plošiny určené pro práci pod napětím
Provedení tlakové zkoušky vzduchojemů
Seřízení kolových a nápravových tlaků. Protokol o vážení vozidla
Provedení technické kontroly dle vyhl. 173/1995 Sb
Zkušební jízda (TBZ) s protokolem
Schválení všech změn na SHV dle platné legislativy a zaznamenání změn do průkazů způsobilosti
Zpracování všech provedených změn do dokumentace, schémat, technických podmínek, technického a funkčního popisu, návodu na obsluhu, návodu na údržbu a katalogu náhradních dílů
Kompletní seřízení a oživení všech částí vozidla a příprava k přejímce
Upřesnění použitého pojmu GO: Generální oprava (GO) je oprava, kterou se v rozsahu mezních úchylek obnovují původní technické vlastnosti jednotlivých prvků, přístrojů, strojů a agregátů. Spočívá v úplné demontáži, výměně vadných dílů a součástí za nové nebo opravené a v opětovné montáži včetně obnovení povrchové úpravy.
Pro přehlednost a možnost porovnání, jsou v tabulce z důvodu rozdílného technického stavu vozidel uvedeny všechny v úvahu přicházející výkony. Podle konkrétního stavu jednotlivých vozidel jsou některé výkony, které se na konkrétním vozidle nepředpokládájí, přeškrtnuty.

## MVTV 2 048 převodovka a 24V
Střekov Vozidlo s ETCS
Výkon
1. | Hnací soustava, přístroje
Náhrada motoru ML 634 za TEDOM TD 152 AHTX01, včetně sacího, výfukového potrubí a tlumiče (zajištění garanční prohlídky po ujetí 2000 km)
Provedení údržby motoru TEDOM dle "Návodu k obsluze motoru TEDOM TD 152 AH TX 01 č.v. 7000 716/06"
Dosazení startéru 24V. Dodání náhradního startéru 24V
Dosazení nové vícestupňové (minimálně čtyřstupňové) převodovky vhodného typu pro spojení s motorem TEDOM včetně ovládání, řídícího systému a signalizace. Nový kardanový hřídel pro připojení nápravové převodovky NKR 16. Převodovka musí umožnit tažení vozidla i bez chodu spalovacího motoru
GO kompresoru 3DSK 75, spínače a mezichladiče
Oprava dílů palivového okruhu včetně přetěsnění
Oprava naftové nádrže (výplach, přetěsnění, zavaření sítka do plnícího hrdla, uzamykání). Doplnění hrdla z druhé strany
Výměna všech dílů chladícího, topného a plnícího okruhu včetně přírub pro zaústění čidel teploty. Konce trubek opatřit zápichy pro pevné uchycení hadicových spon. Vyměnit veškeré pryžové spojky za silikonové + dodání hadicových spon se šroubem s kloubovým uložením. Provést tepelnou izolaci (min. mirelon) a bandážování vyztuženou hliníkovou fólií s nosnou mřížkou. dosazení nového chladiče, oprava žaluzií chladiče, nové vyrovnávací nádrže z nekorodujícího materiálu, doplnění nemrznoucí kapaliny na -25°C
Oprava kardanové hřídele pro pomocné pohony
Vyvážení rotačních celků
Oprava všech částí hydrostatického okruhu, výměna chladiče hydr. kapaliny a výměna hydraulického oleje
Výměna výměníku voda - olej
Dosazení elektronické regulace chladícího okruhu
Kontrola elektronické regulace chladícího okruhu
Dosazení náhradních klínových řemenů přes kardanové hřídele
GO pomocných pohonů, oprava uložení, výměna silentbloků
2. | Rám a pojezdová část vozidla
Oprava rámu, podvozků (trhliny, vypouzdření, křížové míry - přeměření + oprava). Vydání měrových listů
Defektoskopická zkouška náprav, levých, pravých kotoučů, jízdní plochy kol, tažné háky, vodící čepy podvozků, dolní-horní závěsy, kliková hřídel kompresoru
Oprava uchycení podvozků
Výměna pružin a tlumičů vypružení a jejich uchycení
Oprava torzních vzpěr, výměna pryžových pouzder
Oprava dvojkolí včetně nápravových ložisek a ložiskových domků, dosazení nových monobloků
GO nápravové převodovky NKR 16 včetně dosazení třístavového řadícího válce pro zajištění vyřazení převodovky
Oprava narážecího a táhlového ústrojí
Dosazení nových uzemňovacích propojek
Výměna vodících trnů, pryžových prstenců a silonových pouzder
3. | Elektrická výzbroj vozidla
Úprava elektrické výzbroje vozidla na 24V. Rozdělení obvodů na startovací a vozovou síť
Dosazení nového (nových) alternátoru (ů) odpovídajícího výkonu. Nabíjení startovací baterie pomocí měniče
Oddělení startovacího obvodu od vozové sítě 24V, včetně startovacího stykače a dosazení startovacích baterií. (možnost dobíjení baterií 24V jak za jízdy, tak i z vnější sitě 400V)
Dosazení nových baterií pro vozovou síť 24V vhodného typu a kapacity, oprava a nátěr skříně baterií barvou odolnou účinkům elektrolytu z baterií, úprava na uložení baterií 24V možnost dobíjení baterií 24V jak za jízdy, tak i z vnější sitě 400V)
Dosazení návěstních LED svítidel osvětlení vozidla v souladu s předpisy SŽ D1
Po vypnutí ovládacího stanoviště (při přecházení mezi stanovišti strojvedoucího) musí být vozidlo automaticky označeno alespoň návěstí: "obsazené hnací vozidlo". Jedno bílé světlo na přední a zadní straně hnacího vozidla, doporučeno: levé poziční při pohledu na čelo vozidla - SŽDC D1. čl. 155 (4)
Přerušované rozsvěcování horního návěstního světla pro dávání návěsti dle předpisu SŽ D1, čl 126 (4) musí být provedeno automaticky přerušovačem ovládaným přepínačem na pultu strojvedoucího
Náhrada dálkových reflektorů LED reflektory
Seřízení návěstního osvětlení a dálkových reflektorů
Dosazení 6 ks LED pátracích reflektorů do prohlížecí kabiny (včetně úpravy pro upevnění)
Dosazení 4 ks LED reflektorů pro osvětlení TV na čela vozidla (včetně úpravy pro upevnění)
Oprava a značení el. instalace vozidla, výměna všech jistících a spínacích prvků, stykačů, relé a EP ventilů (včetně odpojovače baterií) s ohledem na změnu napětí na 24V, nové popisky, vyčištění všech rozvaděčů, ovládacích pultů a pojistkových skříní
Dosazení soupravy elektronického rychloměru TRAMECO
U vozidla s ETCS provést kontrolu rychloměru TRAMECO s vydáním protokolu.
Dosazení vozidlové radiostanice VS67 (náhrada VS 47). Zapojení GSM-R STOP
Kontrola vozidlové radiostanice VS67 (nebo FXM20) Zapojení GSM-R STOP
Dosazení hlídačů izolace
GO oprava sběrače včetně pohonu a zkratovače, dosazení nového smykadla, seřízení měřidla pro měření výšky TD, dodání nové lišty pro měření klikatosti TD. Dosazení nových kompozitních izolátorů pod sběrač
Kontrola izolátorů pod pracovní plošinou a napěťová zkouška plošiny u vozidel pro práci pod TV 3 kV DC
Dosazení podpěr pod pracovní plošinu u vozidel pro práci pod TV 25 kV AC
Výměna usměrňovačů, regulátorů osvětlení s ohledem na změnu napětí 24V vozové sítě
Výměna ukazatelů a přístrojů signalizace na obou stanovištích strojvedoucího včetně čidel snímání hodnot s ohledem na změnu napětí 24V vozové sítě
Náhrada všech kontrolek za diodové. U kontrolek na pultu strojvedoucího s možností tlumení intenzity svícení. Doplnění tlačítka houkačky u vlakvedoucího
Dosazení osvětlovacích lišt mechanicky odolných a s el. krytím min. IP 66 s diodami na zábradlí pracovní plošiny, ovládání z prohlídkové kabiny
Dosazení nových vestavěných nabíječů pro startovací a vozovou baterii (automatické odstavení při plné kapacitě baterií), napájení přívodkou 5P 32A společnou s el. předehřevem (umístění přívodky na boku skříně topného agregátu nebo na čele vozidla) Dosazení napájecího kabelu pro připojení napájení el. předehřevu a dobíjení z vnější sítě 400V (koncovky 32A 5P, 25m)
Instalace předehřevu vodního okruhu z vnější sítě 400V. Doplnění možnosti temperování vnitřního prostoru při odstavení vozidla, ovládání pomocí přepínače a termostatu
Měření izolačního stavu předehřevu vodního okruhu, výměna topných těles, filtrů a oběhového čerpadla. Doplnění možnosti temperování vnitřního prostoru při odstavení vozidla, ovládání pomocí přepínače a termostatu. Plastový rozvaděč
Dosazení nových LED svítidel na obou stanovištích strojvedoucího (4 kusy) s možmostí plného a tlumeného osvětllení
Doplnění LED svítidla s možností plného a tlumeného osvětlení se samostatným ovládáním nad stůl v soc. prostoru čety OTV
Dosazení nových LED svítidel v dílně, u nástupních dveří, soc. prostoru čety OTV, před hl. rozvaděčem s možností plného a tlumeného osvětlení
Dosazení nových LED svítidel nad pracovním stolem, v prohlížecí kabině, v úborně a nad kuchyňským koutem
Instalace LED pracovního osvětlení spodku vozu a nástupního prostoru bočních posuvných dveří (exteriérové LED lišty, el. krytí min IP 66, mechanicky odolné, včetně přepínačů na stanovištích strojvedoucího
Instalace LED osvětlení vozidla levé i pravé strany - umístěné na rozích skříně pod ochozovým roštem, možnost natoční reflektoru, včetně přepínačů na stanovištích strojvedoucího. Ovládání pětipolohový spínač umístěný na středovém pultu obou stan.stroj, Přepínání: L+P / L / 0 / P / L+P
Kontrola stěračů na elektrický pohon (na obou stanovištích strojvedoucího) včetně ovládání, nové ramena stěračů. Doplnit ovládání od vlakvedoucího
Dosazení stěračů na elektrický pohon (na obou stanovištích strojvedoucího) Ovládání min. dvěmi rychlostmi a cyklovačem. Doplnit ovládání od vlakvedoucího
Oprava plovákového spínače vyrovnávací nádrže vodního okruhu
Výměna ovládacích prvků na obou stanovištích strojvedoucího
Dosazení střídače DC V / AC 230V, 2 000W, dosazení 2 ks zásuvek 230V nad kuchyňský dřez, dosazení 2 ks zásuvek 230V nad pracovní stůl, dosazení 1 ks zásuvky 230V pod stůl v soc. prostoru čety OTV a dosazení 1 ks zásuvky 230V do prohlídkové kabiny
Dosazení nové chladničky 230V, nové pracovní desky s nerezovým dřezem, úprava skříňky včetně dosazení MW trouby 230V a rychlovarné konvice 230V
Servis a kalibrace systému RC Monitoring. Doplnění systému o sledování teploty chladící kapaliny. Zobrazení stavu palivové nádrže na pultech strojvedoucího
Dosazení ventilátorů (2x 2 kusy na obě stanoviště strojvedoucího)
Dosazení nové USB zásuvky pro nabíjení služebních telefonů do levého předního rohu na obě stanoviště
Dosazení nové USB zásuvky pro nabíjení služebních tabletů strojvedoucích do pravého předního rohu na obě stanoviště
Dosazení systému elektronického palivového lanka. (Náhrada mechanických palivových pák a palivového lanka). Dosazení tlačítka na manipulační pojezd
U vozidla s ETCS položku vynechat
Kontrola izolačního stavu
4. | Vzduchová výzbroj vozidla, brzdy
Oprava Výměna vzduchového potrubí (nekorodující provedení), spojovacích prvků a armatur
Demontáž napájecího potrubí včetně odbočky na střechu
Demontáž odbočky napájecího potrubí na střechu
GO všech částí tlakovzdušné brzdy včetně táhel, brzdičů, brzdového válce a rozvaděče, výměna pryžových hadic
Oprava písečníků a držáků písečníků, výměna pryžových hadic, výměna trysek písečníkových kolen a neopravitelných dílů, oprava nádob a vík (odstranění koroze, nátěr) montáž písečníků.Úprava pískování - škrcení (z důvodu seřízení- ZSS 5976).Provedení zesílení držáku písečníkových trubek (navaření šikmých vzpěr). Kontrola a seřízení pískování dle Pokynu provozovatele dráhy č.1/2008 (nov. 09/2008) včetně vydání zápisu
Oprava stopexů
Oprava záklopek záchranné brzdy, vyzkoušení
Kalibrace tlakoměrů
Dosazení automatického odkalování hlavního vzduchojemu
Kontrola funkce automatického odkalování hlavního vzduchojemu
Dosazení nových brzdových čelistí
Dosazení nových pojistných ventilů
Oprava houkaček, výměna EP ventilů. Dosazení uzavíracích kohoutů
Dosazení vzduchové píšťaly, včetně EP ventilů a ovládání. Dosazení uzavíracích kohoutů
Oprava a promazání ruční brzdy
Kontrola a seřízení stěračů na vzduchový pohon v prohlížecí kabině, nová remena stěračů
Kontrola funkce ventilu STOP TRS ( a GSM-R)
Vyvedení vzduchového rozvodu k pracovnímu stolu v dílně a do prohlížecí kabiny pro připojení vzduchového nářadí
Doplnění elektropneumatického panelu s dvojitým bezpečnostním šoupátkem v potrubí průběžné (samočinné) brzdy. Přenos polohy kohoutů do rychloměru
5. | Vozová skříň
Výměna potahů všech sedaček a opěradel, oprava sedaček a opěradel, oprava sklopných stolků v prohlížecí kabině
Dosazení nových sedaček strojvedoucího (ZSS 4272)
Výměna podlahové krytiny - obě stanoviště, soc. prostor čety OTV (nové ukončovací lišty)
Výměna dřevěné podlahy v dílně včetně poklopů, oprava rámů poklopů. Nátěr
Oprava dřevěné podlahy v dílně včetně poklopů a rámů. Nátěr
Očištění a oprava zkorodovaných částí pod dřevěnou podlahou. Nátěr
Výměna těsnění všech oken, dveří a čelních reflektorů
Oprava vodítek a brzdy spouštěcích oken stanoviště strojvedoucího
Výměna stínících rolet a doplnění stínících rolet na boční okna - obě stanoviště
Výměna podlahové krytiny v prohlížecí kabině (pryžová krytina), lišty na hranách
Výměna krytiny v prohlížecí kabině (obložení)
Oprava zatékání vody v prohlížecí kabině - kompletní přetěsnění
Oprava výsuvných schodů do prohlížecí kabiny
Oprava schodů na plošinu v prohlížecí kabině (včetně sklopné části a krytiny, rohové lišty)
Dosazení nových čelních oken s bezpečnostní folií (4x)
Dosazení zámků vstupních dveří na jeden klíč
Oprava šatních skříněk, výměna zámků, oprava polic a dvířek nad ponkem
Dosazení nové pracovní desky s nerezovým dřezem, úprava skříňky
Úprava regálu v dílně: dodání kuličkových výsuvů (lineární kuličkové výsuvy pro vysoké zatížení a dlouhou životnost) pro všechny zásuvky - 17 zásuvek, výsuvy musí zajistit spolehlivé vysunutí do min. 3/4 hloubky zásuvky, nosnost zásuvky včetně materiálu max. 50 kg, zásuvky musí být vybaveny aretací pro zavřenou a otevřenou polohu. Zásuvky pod ponkem musí být zamykatelné (5x)
Dosazení nových stíracích lišt na všechny stěrače
Dosazení nových zpětných zrcátek - 4ks
Oprava prasklin prohlížecí kabiny, oprava dorazu zavírání dveří prohlížecí kabiny, oprava posuvných dveří a výměna těsnění, odstranění zatékání větracími mřížkami
Náhrada bočních laminátových kryů plechovými s plynovými vzpěrami
Oprava bočních plechových krytů, výměna plynových vzpěr
Výměna krycích plachet reflektorů prohlížecí kabiny
Oprava a seřízení chodu všech dveří, výměna vodících kladek a ložisek
Dosazení čelních pluhů
Vyrovnání čelních pluhů
Demontáž schránek na zkratovací tyče
Dosazení okapových žlábků nad čelní okna obou stanovišť
Oprava zkorodovaných částí vozidla
Oprava výsuvné plošiny, výměna ložisek, nové zabezpečení plošiny proti pohybu shora
Výměna výdřevy montážní a výsuvné plošiny (včetně impregnace)
Oprava zábradlí montážní plošiny a bočního ochozu, dosazení nových propojek
Oprava vstupních schodů (nový pryžový povrch) a výměna zkorodovaných částí
Výměna potrubí rozvodu vody pro umyvadlo a dřez včetně nového výměníku na TUV a nádrže (nekorodující provedení), dosazení pákové baterie nad dřez a kohoutku na umyvadlo
Demontáž stojanu WC, zakrytí otvoru v podlaze, odstranění odpadní roury pod vozem
Dosazení rotační vodní pumpy na WC, doplnění přepadu z vodního okruhu do kanystru
Dosazení nového vytápěcího agregátu schváleného typu a oběhového čerpadla včetně el. napájení a ovládání (v prostoru skříně TA nepoužívat pružné hadice), oběhové čerpadlo s funkcí dochlazení chladícího okruhu při stopnutém SM a vypnutém odpojovači baterií
Výměna topných článků topení stanovišť a výměna kaloriferů v pracovním oddíle včetně nových motorů ventilátorů (uzavírací kohouty na vstupu a výstupu z topných těles), nové odvzdušňovací ventily, dosazení regulace otáček chodu ventilátorů (min. ve dvou stupních), regulace teploty v interiéru pomocí prostorového termostatu
Dosazení topného kaloriferu (min. tepelný výkon 4 kW) do prostoru skříňky v šatně (uzavírací kohouty na vstupu a výstupu z topného tělesa), dosazení regulace otáček chodu ventilátorů (min. ve dvou stupních), regulace teploty v interiéru pomocí prostorového termostatu
Zaslepení žaluzií sání topení na boku skříně, včetně doplnění tepelné izolace
Oprava a promazání pohyblivých částí zdvihacího zařízení "PARD". Nátěr
Oprava pultů strojvedoucího. Nové popisky přístrojů (nepoužívat celoplošné plastové)
Doplnění bezpečnostních tabulek
6. | Nátěr vozidla
Odstranění původního laku a provedení kompletního nástřiku vozidla včetně pojezdu v rozsahu laku LAK I - barevné řešení dle požadavku zadavatele, nové označení vozidla dle vyhl. 173/1995 Sb
Provedení kompletního nástřiku vozidla včetně pojezdu v rozsahu laku LAK II - barevné řešení dle požadavku zadavatele, nové označení vozidla dle vyhl. 173/1995 Sb
Provedení vnitřních a vnějších popisů dle vyhl. 173/1995 Sb
Provedení nátěru interiéru stanovišť strojvedoucího (pult, sloupky) a dílny (sloupky, pracovní stůl, regály, skříně a držáky lan a izolátorů, ochrany oken), provedení nátěru hlavního el. rozvaděče (odstranění starého nátěru), nátěr vnitřní části prohlídkové kabiny a schůdků
7. | ETCS a elektronické palivové lanko
Provedení kontroly dle údržbového manuálu ETCS a systému elektronického palivového lanka s vydáním protokolu
U vozidla BEZ ETCS položku vynechat
8. | Záchytný systém pro práci ve výškách
Demontáž, zpětná montáž a revize záchytného systému pro práci ve výškách
9. | KBS06
Dosazení zařízení KBS06 včetně panelu, ovládací jednotky, tlačítek bělosti, spínače řízení, tlakového spínače, elektromechanického převodníku, přepínače izolace a registrací činnosti s vazbou na elektronický rychloměr
U vozidla s ETCS provést kontrolu KBS06 s vydáním protokolu.
10. | Zabezpečovací zařízení Jablotron
Domontáž, zpětní montáž, úprava napájení na 24V a přezkoušení činnosti
U vozidla bez zabezpečovacího zařízení položku vynechat
10. | Dokumentace vozidla, oživení vozidla
Zpracování kompletní předávací dokumentace vozidla dle platné legislativy, včetně zápisu o periodické opravě - revizi dle předpisu SŽ S8
Provedení všech potřebných zkoušek a revizí dle platné legislativy, předpisů a technologických postupů
Provedení napěťové zkoušky sběrače
Provedení napěťové zkoušky pracovní plošiny určené pro práci pod napětím
Provedení tlakové zkoušky vzduchojemů
Seřízení kolových a nápravových tlaků. Protokol o vážení vozidla
Provedení technické kontroly dle vyhl. 173/1995 Sb
Zkušební jízda (TBZ) s protokolem
Schválení všech změn na SHV dle platné legislativy a zaznamenání změn do průkazů způsobilosti
Zpracování všech provedených změn do dokumentace, schémat, technických podmínek, technického a funkčního popisu, návodu na obsluhu, návodu na údržbu a katalogu náhradních dílů
Kompletní seřízení a oživení všech částí vozidla a příprava k přejímce
Upřesnění použitého pojmu GO: Generální oprava (GO) je oprava, kterou se v rozsahu mezních úchylek obnovují původní technické vlastnosti jednotlivých prvků, přístrojů, strojů a agregátů. Spočívá v úplné demontáži, výměně vadných dílů a součástí za nové nebo opravené a v opětovné montáži včetně obnovení povrchové úpravy.
Pro přehlednost a možnost porovnání, jsou v tabulce z důvodu rozdílného technického stavu vozidel uvedeny všechny v úvahu přicházející výkony. Podle konkrétního stavu jednotlivých vozidel jsou některé výkony, které se na konkrétním vozidle nepředpokládájí, přeškrtnuty.

## MVTV 2 049 převodovka a 24V
Havlíčkův Brod
Výkon
1. | Hnací soustava, přístroje
Náhrada motoru ML 634 za TEDOM TD 152 AHTX01, včetně sacího, výfukového potrubí a tlumiče (zajištění garanční prohlídky po ujetí 2000 km)
Provedení údržby motoru TEDOM dle "Návodu k obsluze motoru TEDOM TD 152 AH TX 01 č.v. 7000 716/06"
Dosazení startéru 24V. Dodání náhradního startéru 24V
Dosazení nové vícestupňové (minimálně čtyřstupňové) převodovky vhodného typu pro spojení s motorem TEDOM včetně ovládání, řídícího systému a signalizace. Nový kardanový hřídel pro připojení nápravové převodovky NKR 16. Převodovka musí umožnit tažení vozidla i bez chodu spalovacího motoru
GO kompresoru 3DSK 75, spínače a mezichladiče
Oprava dílů palivového okruhu včetně přetěsnění
Oprava naftové nádrže (výplach, přetěsnění, zavaření sítka do plnícího hrdla, uzamykání). Doplnění hrdla z druhé strany
Výměna všech dílů chladícího, topného a plnícího okruhu včetně přírub pro zaústění čidel teploty. Konce trubek opatřit zápichy pro pevné uchycení hadicových spon. Vyměnit veškeré pryžové spojky za silikonové + dodání hadicových spon se šroubem s kloubovým uložením. Provést tepelnou izolaci (min. mirelon) a bandážování vyztuženou hliníkovou fólií s nosnou mřížkou. dosazení nového chladiče, oprava žaluzií chladiče, nové vyrovnávací nádrže z nekorodujícího materiálu, doplnění nemrznoucí kapaliny na -25°C
Oprava kardanové hřídele pro pomocné pohony
Vyvážení rotačních celků
Oprava všech částí hydrostatického okruhu, výměna chladiče hydr. kapaliny a výměna hydraulického oleje
Výměna výměníku voda - olej
Dosazení elektronické regulace chladícího okruhu
Kontrola elektronické regulace chladícího okruhu
Dosazení náhradních klínových řemenů přes kardanové hřídele
GO pomocných pohonů, oprava uložení, výměna silentbloků
2. | Rám a pojezdová část vozidla
Oprava rámu, podvozků (trhliny, vypouzdření, křížové míry - přeměření + oprava). Vydání měrových listů
Defektoskopická zkouška náprav, levých, pravých kotoučů, jízdní plochy kol, tažné háky, vodící čepy podvozků, dolní-horní závěsy, kliková hřídel kompresoru
Oprava uchycení podvozků
Výměna pružin a tlumičů vypružení a jejich uchycení
Oprava torzních vzpěr, výměna pryžových pouzder
Oprava dvojkolí včetně nápravových ložisek a ložiskových domků, dosazení nových monobloků
GO nápravové převodovky NKR 16 včetně dosazení třístavového řadícího válce pro zajištění vyřazení převodovky
Oprava narážecího a táhlového ústrojí
Dosazení nových uzemňovacích propojek
Výměna vodících trnů, pryžových prstenců a silonových pouzder
3. | Elektrická výzbroj vozidla
Úprava elektrické výzbroje vozidla na 24V. Rozdělení obvodů na startovací a vozovou síť
Dosazení nového (nových) alternátoru (ů) odpovídajícího výkonu. Nabíjení startovací baterie pomocí měniče
Oddělení startovacího obvodu od vozové sítě 24V, včetně startovacího stykače a dosazení startovacích baterií. (možnost dobíjení baterií 24V jak za jízdy, tak i z vnější sitě 400V)
Dosazení nových baterií pro vozovou síť 24V vhodného typu a kapacity, oprava a nátěr skříně baterií barvou odolnou účinkům elektrolytu z baterií, úprava na uložení baterií 24V možnost dobíjení baterií 24V jak za jízdy, tak i z vnější sitě 400V)
Dosazení návěstních LED svítidel osvětlení vozidla v souladu s předpisy SŽ D1
Po vypnutí ovládacího stanoviště (při přecházení mezi stanovišti strojvedoucího) musí být vozidlo automaticky označeno alespoň návěstí: "obsazené hnací vozidlo". Jedno bílé světlo na přední a zadní straně hnacího vozidla, doporučeno: levé poziční při pohledu na čelo vozidla - SŽDC D1. čl. 155 (4)
Přerušované rozsvěcování horního návěstního světla pro dávání návěsti dle předpisu SŽ D1, čl 126 (4) musí být provedeno automaticky přerušovačem ovládaným přepínačem na pultu strojvedoucího
Náhrada dálkových reflektorů LED reflektory
Seřízení návěstního osvětlení a dálkových reflektorů
Dosazení 6 ks LED pátracích reflektorů do prohlížecí kabiny (včetně úpravy pro upevnění)
Dosazení 4 ks LED reflektorů pro osvětlení TV na čela vozidla (včetně úpravy pro upevnění)
Oprava a značení el. instalace vozidla, výměna všech jistících a spínacích prvků, stykačů, relé a EP ventilů (včetně odpojovače baterií) s ohledem na změnu napětí na 24V, nové popisky, vyčištění všech rozvaděčů, ovládacích pultů a pojistkových skříní
Dosazení soupravy elektronického rychloměru TRAMECO
U vozidla s ETCS provést kontrolu rychloměru TRAMECO s vydáním protokolu.
Dosazení vozidlové radiostanice VS67 (náhrada VS 47). Zapojení GSM-R STOP
Kontrola vozidlové radiostanice VS67 (nebo FXM20) Zapojení GSM-R STOP
Dosazení hlídačů izolace
GO oprava sběrače včetně pohonu a zkratovače, dosazení nového smykadla, seřízení měřidla pro měření výšky TD, dodání nové lišty pro měření klikatosti TD. Dosazení nových kompozitních izolátorů pod sběrač
Kontrola izolátorů pod pracovní plošinou a napěťová zkouška plošiny u vozidel pro práci pod TV 3 kV DC
Dosazení podpěr pod pracovní plošinu u vozidel pro práci pod TV 25 kV AC
Výměna usměrňovačů, regulátorů osvětlení s ohledem na změnu napětí 24V vozové sítě
Výměna ukazatelů a přístrojů signalizace na obou stanovištích strojvedoucího včetně čidel snímání hodnot s ohledem na změnu napětí 24V vozové sítě
Náhrada všech kontrolek za diodové. U kontrolek na pultu strojvedoucího s možností tlumení intenzity svícení. Doplnění tlačítka houkačky u vlakvedoucího
Dosazení osvětlovacích lišt mechanicky odolných a s el. krytím min. IP 66 s diodami na zábradlí pracovní plošiny, ovládání z prohlídkové kabiny
Dosazení nových vestavěných nabíječů pro startovací a vozovou baterii (automatické odstavení při plné kapacitě baterií), napájení přívodkou 5P 32A společnou s el. předehřevem (umístění přívodky na boku skříně topného agregátu nebo na čele vozidla) Dosazení napájecího kabelu pro připojení napájení el. předehřevu a dobíjení z vnější sítě 400V (koncovky 32A 5P, 25m)
Instalace předehřevu vodního okruhu z vnější sítě 400V. Doplnění možnosti temperování vnitřního prostoru při odstavení vozidla, ovládání pomocí přepínače a termostatu
Měření izolačního stavu předehřevu vodního okruhu, výměna topných těles, filtrů a oběhového čerpadla. Doplnění možnosti temperování vnitřního prostoru při odstavení vozidla, ovládání pomocí přepínače a termostatu. Plastový rozvaděč
Dosazení nových LED svítidel na obou stanovištích strojvedoucího (4 kusy) s možmostí plného a tlumeného osvětllení
Doplnění LED svítidla s možností plného a tlumeného osvětlení se samostatným ovládáním nad stůl v soc. prostoru čety OTV
Dosazení nových LED svítidel v dílně, u nástupních dveří, soc. prostoru čety OTV, před hl. rozvaděčem s možností plného a tlumeného osvětlení
Dosazení nových LED svítidel nad pracovním stolem, v prohlížecí kabině, v úborně a nad kuchyňským koutem
Instalace LED pracovního osvětlení spodku vozu a nástupního prostoru bočních posuvných dveří (exteriérové LED lišty, el. krytí min IP 66, mechanicky odolné, včetně přepínačů na stanovištích strojvedoucího
Instalace LED osvětlení vozidla levé i pravé strany - umístěné na rozích skříně pod ochozovým roštem, možnost natoční reflektoru, včetně přepínačů na stanovištích strojvedoucího. Ovládání pětipolohový spínač umístěný na středovém pultu obou stan.stroj, Přepínání: L+P / L / 0 / P / L+P
Kontrola stěračů na elektrický pohon (na obou stanovištích strojvedoucího) včetně ovládání, nové ramena stěračů. Doplnit ovládání od vlakvedoucího
Dosazení stěračů na elektrický pohon (na obou stanovištích strojvedoucího) Ovládání min. dvěmi rychlostmi a cyklovačem. Doplnit ovládání od vlakvedoucího
Oprava plovákového spínače vyrovnávací nádrže vodního okruhu
Výměna ovládacích prvků na obou stanovištích strojvedoucího
Dosazení střídače DC V / AC 230V, 2 000W, dosazení 2 ks zásuvek 230V nad kuchyňský dřez, dosazení 2 ks zásuvek 230V nad pracovní stůl, dosazení 1 ks zásuvky 230V pod stůl v soc. prostoru čety OTV a dosazení 1 ks zásuvky 230V do prohlídkové kabiny
Dosazení nové chladničky 230V, nové pracovní desky s nerezovým dřezem, úprava skříňky včetně dosazení MW trouby 230V a rychlovarné konvice 230V
Servis a kalibrace systému RC Monitoring. Doplnění systému o sledování teploty chladící kapaliny. Zobrazení stavu palivové nádrže na pultech strojvedoucího
Dosazení ventilátorů (2x 2 kusy na obě stanoviště strojvedoucího)
Dosazení nové USB zásuvky pro nabíjení služebních telefonů do levého předního rohu na obě stanoviště
Dosazení nové USB zásuvky pro nabíjení služebních tabletů strojvedoucích do pravého předního rohu na obě stanoviště
Dosazení systému elektronického palivového lanka. (Náhrada mechanických palivových pák a palivového lanka). Dosazení tlačítka na manipulační pojezd
U vozidla s ETCS položku vynechat
Kontrola izolačního stavu
4. | Vzduchová výzbroj vozidla, brzdy
Oprava Výměna vzduchového potrubí (nekorodující provedení), spojovacích prvků a armatur
Demontáž napájecího potrubí včetně odbočky na střechu
Demontáž odbočky napájecího potrubí na střechu
GO všech částí tlakovzdušné brzdy včetně táhel, brzdičů, brzdového válce a rozvaděče, výměna pryžových hadic
Oprava písečníků a držáků písečníků, výměna pryžových hadic, výměna trysek písečníkových kolen a neopravitelných dílů, oprava nádob a vík (odstranění koroze, nátěr) montáž písečníků.Úprava pískování - škrcení (z důvodu seřízení- ZSS 5976).Provedení zesílení držáku písečníkových trubek (navaření šikmých vzpěr). Kontrola a seřízení pískování dle Pokynu provozovatele dráhy č.1/2008 (nov. 09/2008) včetně vydání zápisu
Oprava stopexů
Oprava záklopek záchranné brzdy, vyzkoušení
Kalibrace tlakoměrů
Dosazení automatického odkalování hlavního vzduchojemu
Kontrola funkce automatického odkalování hlavního vzduchojemu
Dosazení nových brzdových čelistí
Dosazení nových pojistných ventilů
Oprava houkaček, výměna EP ventilů. Dosazení uzavíracích kohoutů
Dosazení vzduchové píšťaly, včetně EP ventilů a ovládání. Dosazení uzavíracích kohoutů
Oprava a promazání ruční brzdy
Kontrola a seřízení stěračů na vzduchový pohon v prohlížecí kabině, nová remena stěračů
Kontrola funkce ventilu STOP TRS ( a GSM-R)
Vyvedení vzduchového rozvodu k pracovnímu stolu v dílně a do prohlížecí kabiny pro připojení vzduchového nářadí
Doplnění elektropneumatického panelu s dvojitým bezpečnostním šoupátkem v potrubí průběžné (samočinné) brzdy. Přenos polohy kohoutů do rychloměru
5. | Vozová skříň
Výměna potahů všech sedaček a opěradel, oprava sedaček a opěradel, oprava sklopných stolků v prohlížecí kabině
Dosazení nových sedaček strojvedoucího (ZSS 4272)
Výměna podlahové krytiny - obě stanoviště, soc. prostor čety OTV (nové ukončovací lišty)
Výměna dřevěné podlahy v dílně včetně poklopů, oprava rámů poklopů. Nátěr
Oprava dřevěné podlahy v dílně včetně poklopů a rámů. Nátěr
Očištění a oprava zkorodovaných částí pod dřevěnou podlahou. Nátěr
Výměna těsnění všech oken, dveří a čelních reflektorů
Oprava vodítek a brzdy spouštěcích oken stanoviště strojvedoucího
Výměna stínících rolet a doplnění stínících rolet na boční okna - obě stanoviště
Výměna podlahové krytiny v prohlížecí kabině (pryžová krytina), lišty na hranách
Výměna krytiny v prohlížecí kabině (obložení)
Oprava zatékání vody v prohlížecí kabině - kompletní přetěsnění
Oprava výsuvných schodů do prohlížecí kabiny
Oprava schodů na plošinu v prohlížecí kabině (včetně sklopné části a krytiny, rohové lišty)
Dosazení nových čelních oken s bezpečnostní folií (4x)
Dosazení zámků vstupních dveří na jeden klíč
Oprava šatních skříněk, výměna zámků, oprava polic a dvířek nad ponkem
Dosazení nové pracovní desky s nerezovým dřezem, úprava skříňky
Oprava regálu v dílně: výměna kuličkových výsuvů pro všechny zásuvky - 17 zásuvek
Dosazení nových stíracích lišt na všechny stěrače
Dosazení nových zpětných zrcátek - 4ks
Oprava prasklin prohlížecí kabiny, oprava dorazu zavírání dveří prohlížecí kabiny, oprava posuvných dveří a výměna těsnění, odstranění zatékání větracími mřížkami
Náhrada bočních laminátových kryů plechovými s plynovými vzpěrami
Oprava bočních plechových krytů, výměna plynových vzpěr
Výměna krycích plachet reflektorů prohlížecí kabiny
Oprava a seřízení chodu všech dveří, výměna vodících kladek a ložisek
Dosazení čelních pluhů
Vyrovnání čelních pluhů
Demontáž schránek na zkratovací tyče
Dosazení okapových žlábků nad čelní okna obou stanovišť
Oprava zkorodovaných částí vozidla
Oprava výsuvné plošiny, výměna ložisek, nové zabezpečení plošiny proti pohybu shora
Výměna výdřevy montážní a výsuvné plošiny (včetně impregnace)
Oprava zábradlí montážní plošiny a bočního ochozu, dosazení nových propojek
Oprava vstupních schodů (nový pryžový povrch) a výměna zkorodovaných částí
Výměna potrubí rozvodu vody pro umyvadlo a dřez včetně nového výměníku na TUV a nádrže (nekorodující provedení), dosazení pákové baterie nad dřez a kohoutku na umyvadlo
Demontáž stojanu WC, zakrytí otvoru v podlaze, odstranění odpadní roury pod vozem
Dosazení rotační vodní pumpy na WC, doplnění přepadu z vodního okruhu do kanystru
Dosazení nového vytápěcího agregátu schváleného typu a oběhového čerpadla včetně el. napájení a ovládání (v prostoru skříně TA nepoužívat pružné hadice), oběhové čerpadlo s funkcí dochlazení chladícího okruhu při stopnutém SM a vypnutém odpojovači baterií
Výměna topných článků topení stanovišť a výměna kaloriferů v pracovním oddíle včetně nových motorů ventilátorů (uzavírací kohouty na vstupu a výstupu z topných těles), nové odvzdušňovací ventily, dosazení regulace otáček chodu ventilátorů (min. ve dvou stupních), regulace teploty v interiéru pomocí prostorového termostatu
Dosazení topného kaloriferu (min. tepelný výkon 4 kW) do prostoru skříňky v šatně (uzavírací kohouty na vstupu a výstupu z topného tělesa), dosazení regulace otáček chodu ventilátorů (min. ve dvou stupních), regulace teploty v interiéru pomocí prostorového termostatu
Zaslepení žaluzií sání topení na boku skříně, včetně doplnění tepelné izolace
Oprava a promazání pohyblivých částí zdvihacího zařízení "PARD". Nátěr
Oprava pultů strojvedoucího. Nové popisky přístrojů (nepoužívat celoplošné plastové)
Doplnění bezpečnostních tabulek
6. | Nátěr vozidla
Odstranění původního laku a provedení kompletního nástřiku vozidla včetně pojezdu v rozsahu laku LAK I - barevné řešení dle požadavku zadavatele, nové označení vozidla dle vyhl. 173/1995 Sb
Provedení kompletního nástřiku vozidla včetně pojezdu v rozsahu laku LAK II - barevné řešení dle požadavku zadavatele, nové označení vozidla dle vyhl. 173/1995 Sb
Provedení vnitřních a vnějších popisů dle vyhl. 173/1995 Sb
Provedení nátěru interiéru stanovišť strojvedoucího (pult, sloupky) a dílny (sloupky, pracovní stůl, regály, skříně a držáky lan a izolátorů, ochrany oken), provedení nátěru hlavního el. rozvaděče (odstranění starého nátěru), nátěr vnitřní části prohlídkové kabiny a schůdků
7. | ETCS a elektronické palivové lanko
Provedení kontroly dle údržbového manuálu ETCS a systému elektronického palivového lanka
U vozidla BEZ ETCS položku vynechat
8. | Záchytný systém pro práci ve výškách
Demontáž, zpětná montáž a revize záchytného systému pro práci ve výškách
9. | KBS06
Dosazení zařízení KBS06 včetně panelu, ovládací jednotky, tlačítek bělosti, spínače řízení, tlakového spínače, elektromechanického převodníku, přepínače izolace a registrací činnosti s vazbou na elektronický rychloměr
U vozidla s ETCS provést kontrolu KBS06 s vydáním protokolu.
10. | Zabezpečovací zařízení Jablotron
Domontáž, zpětní montáž, úprava napájení na 24V a přezkoušení činnosti
U vozidla bez zabezpečovacího zařízení položku vynechat
10. | Dokumentace vozidla, oživení vozidla
Zpracování kompletní předávací dokumentace vozidla dle platné legislativy, včetně zápisu o periodické opravě - revizi dle předpisu SŽ S8
Provedení všech potřebných zkoušek a revizí dle platné legislativy, předpisů a technologických postupů
Provedení napěťové zkoušky sběrače
Provedení napěťové zkoušky pracovní plošiny určené pro práci pod napětím
Provedení tlakové zkoušky vzduchojemů
Seřízení kolových a nápravových tlaků. Protokol o vážení vozidla
Provedení technické kontroly dle vyhl. 173/1995 Sb
Zkušební jízda (TBZ) s protokolem
Schválení všech změn na SHV dle platné legislativy a zaznamenání změn do průkazů způsobilosti
Zpracování všech provedených změn do dokumentace, schémat, technických podmínek, technického a funkčního popisu, návodu na obsluhu, návodu na údržbu a katalogu náhradních dílů
Kompletní seřízení a oživení všech částí vozidla a příprava k přejímce
Upřesnění použitého pojmu GO: Generální oprava (GO) je oprava, kterou se v rozsahu mezních úchylek obnovují původní technické vlastnosti jednotlivých prvků, přístrojů, strojů a agregátů. Spočívá v úplné demontáži, výměně vadných dílů a součástí za nové nebo opravené a v opětovné montáži včetně obnovení povrchové úpravy.
Pro přehlednost a možnost porovnání, jsou v tabulce z důvodu rozdílného technického stavu vozidel uvedeny všechny v úvahu přicházející výkony. Podle konkrétního stavu jednotlivých vozidel jsou některé výkony, které se na konkrétním vozidle nepředpokládájí, přeškrtnuty.

## MVTV 2 052 převodovka a 24V
Veselí nad Lužnicí
Výkon
1. | Hnací soustava, přístroje
Náhrada motoru ML 634 za TEDOM TD 152 AHTX01, včetně sacího, výfukového potrubí a tlumiče (zajištění garanční prohlídky po ujetí 2000 km)
Provedení údržby motoru TEDOM dle "Návodu k obsluze motoru TEDOM TD 152 AH TX 01 č.v. 7000 716/06"
Dosazení startéru 24V. Dodání náhradního startéru 24V
Dosazení nové vícestupňové (minimálně čtyřstupňové) převodovky vhodného typu pro spojení s motorem TEDOM včetně ovládání, řídícího systému a signalizace. Nový kardanový hřídel pro připojení nápravové převodovky NKR 16. Převodovka musí umožnit tažení vozidla i bez chodu spalovacího motoru
GO kompresoru 3DSK 75, spínače a mezichladiče
Oprava dílů palivového okruhu včetně přetěsnění
Oprava naftové nádrže (výplach, přetěsnění, zavaření sítka do plnícího hrdla, uzamykání). Doplnění hrdla z druhé strany
Výměna všech dílů chladícího, topného a plnícího okruhu včetně přírub pro zaústění čidel teploty. Konce trubek opatřit zápichy pro pevné uchycení hadicových spon. Vyměnit veškeré pryžové spojky za silikonové + dodání hadicových spon se šroubem s kloubovým uložením. Provést tepelnou izolaci (min. mirelon) a bandážování vyztuženou hliníkovou fólií s nosnou mřížkou. dosazení nového chladiče, oprava žaluzií chladiče, nové vyrovnávací nádrže z nekorodujícího materiálu, doplnění nemrznoucí kapaliny na -25°C
Oprava kardanové hřídele pro pomocné pohony
Vyvážení rotačních celků
Oprava všech částí hydrostatického okruhu, výměna chladiče hydr. kapaliny a výměna hydraulického oleje
Výměna výměníku voda - olej
Dosazení elektronické regulace chladícího okruhu
Kontrola elektronické regulace chladícího okruhu
Dosazení náhradních klínových řemenů přes kardanové hřídele
GO pomocných pohonů, oprava uložení, výměna silentbloků
2. | Rám a pojezdová část vozidla
Oprava rámu, podvozků (trhliny, vypouzdření, křížové míry - přeměření + oprava). Vydání měrových listů
Defektoskopická zkouška náprav, levých, pravých kotoučů, jízdní plochy kol, tažné háky, vodící čepy podvozků, dolní-horní závěsy, kliková hřídel kompresoru
Oprava uchycení podvozků
Výměna pružin a tlumičů vypružení a jejich uchycení
Oprava torzních vzpěr, výměna pryžových pouzder
Oprava dvojkolí včetně nápravových ložisek a ložiskových domků, dosazení nových monobloků
GO nápravové převodovky NKR 16 včetně dosazení třístavového řadícího válce pro zajištění vyřazení převodovky
Oprava narážecího a táhlového ústrojí
Dosazení nových uzemňovacích propojek
Výměna vodících trnů, pryžových prstenců a silonových pouzder
3. | Elektrická výzbroj vozidla
Úprava elektrické výzbroje vozidla na 24V. Rozdělení obvodů na startovací a vozovou síť
Dosazení nového (nových) alternátoru (ů) odpovídajícího výkonu. Nabíjení startovací baterie pomocí měniče
Oddělení startovacího obvodu od vozové sítě 24V, včetně startovacího stykače a dosazení startovacích baterií. (možnost dobíjení baterií 24V jak za jízdy, tak i z vnější sitě 400V)
Dosazení nových baterií pro vozovou síť 24V vhodného typu a kapacity, oprava a nátěr skříně baterií barvou odolnou účinkům elektrolytu z baterií, úprava na uložení baterií 24V možnost dobíjení baterií 24V jak za jízdy, tak i z vnější sitě 400V)
Dosazení návěstních LED svítidel osvětlení vozidla v souladu s předpisy SŽ D1
Po vypnutí ovládacího stanoviště (při přecházení mezi stanovišti strojvedoucího) musí být vozidlo automaticky označeno alespoň návěstí: "obsazené hnací vozidlo". Jedno bílé světlo na přední a zadní straně hnacího vozidla, doporučeno: levé poziční při pohledu na čelo vozidla - SŽDC D1. čl. 155 (4)
Přerušované rozsvěcování horního návěstního světla pro dávání návěsti dle předpisu SŽ D1, čl 126 (4) musí být provedeno automaticky přerušovačem ovládaným přepínačem na pultu strojvedoucího
Náhrada dálkových reflektorů LED reflektory
Seřízení návěstního osvětlení a dálkových reflektorů
Dosazení 6 ks LED pátracích reflektorů do prohlížecí kabiny (včetně úpravy pro upevnění)
Dosazení 4 ks LED reflektorů pro osvětlení TV na čela vozidla (včetně úpravy pro upevnění)
Oprava a značení el. instalace vozidla, výměna všech jistících a spínacích prvků, stykačů, relé a EP ventilů (včetně odpojovače baterií) s ohledem na změnu napětí na 24V, nové popisky, vyčištění všech rozvaděčů, ovládacích pultů a pojistkových skříní
Dosazení soupravy elektronického rychloměru TRAMECO
U vozidla s ETCS provést kontrolu rychloměru TRAMECO s vydáním protokolu.
Dosazení vozidlové radiostanice VS67 (náhrada VS 47). Zapojení GSM-R STOP
Kontrola vozidlové radiostanice VS67 (nebo FXM20) Zapojení GSM-R STOP
Dosazení hlídačů izolace
GO oprava sběrače včetně pohonu a zkratovače, dosazení nového smykadla, seřízení měřidla pro měření výšky TD, dodání nové lišty pro měření klikatosti TD. Dosazení nových kompozitních izolátorů pod sběrač
Kontrola izolátorů pod pracovní plošinou a napěťová zkouška plošiny u vozidel pro práci pod TV 3 kV DC
Dosazení podpěr pod pracovní plošinu u vozidel pro práci pod TV 25 kV AC
Výměna usměrňovačů, regulátorů osvětlení s ohledem na změnu napětí 24V vozové sítě
Výměna ukazatelů a přístrojů signalizace na obou stanovištích strojvedoucího včetně čidel snímání hodnot s ohledem na změnu napětí 24V vozové sítě
Náhrada všech kontrolek za diodové. U kontrolek na pultu strojvedoucího s možností tlumení intenzity svícení. Doplnění tlačítka houkačky u vlakvedoucího
Dosazení osvětlovacích lišt mechanicky odolných a s el. krytím min. IP 66 s diodami na zábradlí pracovní plošiny, ovládání z prohlídkové kabiny
Dosazení nových vestavěných nabíječů pro startovací a vozovou baterii (automatické odstavení při plné kapacitě baterií), napájení přívodkou 5P 32A společnou s el. předehřevem (umístění přívodky na boku skříně topného agregátu nebo na čele vozidla) Dosazení napájecího kabelu pro připojení napájení el. předehřevu a dobíjení z vnější sítě 400V (koncovky 32A 5P, 25m)
Instalace předehřevu vodního okruhu z vnější sítě 400V. Doplnění možnosti temperování vnitřního prostoru při odstavení vozidla, ovládání pomocí přepínače a termostatu
Měření izolačního stavu předehřevu vodního okruhu, výměna topných těles, filtrů a oběhového čerpadla. Doplnění možnosti temperování vnitřního prostoru při odstavení vozidla, ovládání pomocí přepínače a termostatu. Plastový rozvaděč
Dosazení nových LED svítidel na obou stanovištích strojvedoucího (4 kusy) s možmostí plného a tlumeného osvětllení
Doplnění LED svítidla s možností plného a tlumeného osvětlení se samostatným ovládáním nad stůl v soc. prostoru čety OTV
Dosazení nových LED svítidel v dílně, u nástupních dveří, soc. prostoru čety OTV, před hl. rozvaděčem s možností plného a tlumeného osvětlení
Dosazení nových LED svítidel nad pracovním stolem, v prohlížecí kabině, v úborně a nad kuchyňským koutem
Instalace LED pracovního osvětlení spodku vozu a nástupního prostoru bočních posuvných dveří (exteriérové LED lišty, el. krytí min IP 66, mechanicky odolné, včetně přepínačů na stanovištích strojvedoucího
Instalace LED osvětlení vozidla levé i pravé strany - umístěné na rozích skříně pod ochozovým roštem, možnost natoční reflektoru, včetně přepínačů na stanovištích strojvedoucího. Ovládání pětipolohový spínač umístěný na středovém pultu obou stan.stroj, Přepínání: L+P / L / 0 / P / L+P
Kontrola stěračů na elektrický pohon (na obou stanovištích strojvedoucího) včetně ovládání, nové ramena stěračů. Doplnit ovládání od vlakvedoucího
Dosazení stěračů na elektrický pohon (na obou stanovištích strojvedoucího) Ovládání min. dvěmi rychlostmi a cyklovačem. Doplnit ovládání od vlakvedoucího
Oprava plovákového spínače vyrovnávací nádrže vodního okruhu
Výměna ovládacích prvků na obou stanovištích strojvedoucího
Dosazení střídače DC V / AC 230V, 2 000W, dosazení 2 ks zásuvek 230V nad kuchyňský dřez, dosazení 2 ks zásuvek 230V nad pracovní stůl, dosazení 1 ks zásuvky 230V pod stůl v soc. prostoru čety OTV a dosazení 1 ks zásuvky 230V do prohlídkové kabiny
Dosazení nové chladničky 230V, nové pracovní desky s nerezovým dřezem, úprava skříňky včetně dosazení MW trouby 230V a rychlovarné konvice 230V
Servis a kalibrace systému RC Monitoring. Doplnění systému o sledování teploty chladící kapaliny. Zobrazení stavu palivové nádrže na pultech strojvedoucího
Dosazení ventilátorů (2x 2 kusy na obě stanoviště strojvedoucího)
Dosazení nové USB zásuvky pro nabíjení služebních telefonů do levého předního rohu na obě stanoviště
Dosazení nové USB zásuvky pro nabíjení služebních tabletů strojvedoucích do pravého předního rohu na obě stanoviště
Dosazení systému elektronického palivového lanka. (Náhrada mechanických palivových pák a palivového lanka). Dosazení tlačítka na manipulační pojezd
U vozidla s ETCS položku vynechat
Kontrola izolačního stavu
4. | Vzduchová výzbroj vozidla, brzdy
Oprava Výměna vzduchového potrubí (nekorodující provedení), spojovacích prvků a armatur
Demontáž napájecího potrubí včetně odbočky na střechu
Demontáž odbočky napájecího potrubí na střechu
GO všech částí tlakovzdušné brzdy včetně táhel, brzdičů, brzdového válce a rozvaděče, výměna pryžových hadic
Oprava písečníků a držáků písečníků, výměna pryžových hadic, výměna trysek písečníkových kolen a neopravitelných dílů, oprava nádob a vík (odstranění koroze, nátěr) montáž písečníků.Úprava pískování - škrcení (z důvodu seřízení- ZSS 5976).Provedení zesílení držáku písečníkových trubek (navaření šikmých vzpěr). Kontrola a seřízení pískování dle Pokynu provozovatele dráhy č.1/2008 (nov. 09/2008) včetně vydání zápisu
Oprava stopexů
Oprava záklopek záchranné brzdy, vyzkoušení
Kalibrace tlakoměrů
Dosazení automatického odkalování hlavního vzduchojemu
Kontrola funkce automatického odkalování hlavního vzduchojemu
Dosazení nových brzdových čelistí
Dosazení nových pojistných ventilů
Oprava houkaček, výměna EP ventilů. Dosazení uzavíracích kohoutů
Dosazení vzduchové píšťaly, včetně EP ventilů a ovládání. Dosazení uzavíracích kohoutů
Oprava a promazání ruční brzdy
Kontrola a seřízení stěračů na vzduchový pohon v prohlížecí kabině, nová remena stěračů
Kontrola funkce ventilu STOP TRS ( a GSM-R)
Vyvedení vzduchového rozvodu k pracovnímu stolu v dílně a do prohlížecí kabiny pro připojení vzduchového nářadí
Doplnění elektropneumatického panelu s dvojitým bezpečnostním šoupátkem v potrubí průběžné (samočinné) brzdy. Přenos polohy kohoutů do rychloměru
5. | Vozová skříň
Výměna potahů všech sedaček a opěradel, oprava sedaček a opěradel, oprava sklopných stolků v prohlížecí kabině
Dosazení nových sedaček strojvedoucího (ZSS 4272)
Výměna podlahové krytiny - obě stanoviště, soc. prostor čety OTV (nové ukončovací lišty)
Výměna dřevěné podlahy v dílně včetně poklopů, oprava rámů poklopů. Nátěr
Oprava dřevěné podlahy v dílně včetně poklopů a rámů. Nátěr
Očištění a oprava zkorodovaných částí pod dřevěnou podlahou. Nátěr
Výměna těsnění všech oken, dveří a čelních reflektorů
Oprava vodítek a brzdy spouštěcích oken stanoviště strojvedoucího
Výměna stínících rolet a doplnění stínících rolet na boční okna - obě stanoviště
Výměna podlahové krytiny v prohlížecí kabině (pryžová krytina), lišty na hranách
Výměna krytiny v prohlížecí kabině (obložení)
Oprava zatékání vody v prohlížecí kabině - kompletní přetěsnění
Oprava výsuvných schodů do prohlížecí kabiny
Oprava schodů na plošinu v prohlížecí kabině (včetně sklopné části a krytiny, rohové lišty)
Dosazení nových čelních oken s bezpečnostní folií (4x)
Dosazení zámků vstupních dveří na jeden klíč
Oprava šatních skříněk, výměna zámků, oprava polic a dvířek nad ponkem
Dosazení nové pracovní desky s nerezovým dřezem, úprava skříňky
Úprava regálu v dílně: dodání kuličkových výsuvů (lineární kuličkové výsuvy pro vysoké zatížení a dlouhou životnost) pro všechny zásuvky - 17 zásuvek, výsuvy musí zajistit spolehlivé vysunutí do min. 3/4 hloubky zásuvky, nosnost zásuvky včetně materiálu max. 50 kg, zásuvky musí být vybaveny aretací pro zavřenou a otevřenou polohu. Zásuvky pod ponkem musí být zamykatelné (5x)
Dosazení nových stíracích lišt na všechny stěrače
Dosazení nových zpětných zrcátek - 4ks
Oprava prasklin prohlížecí kabiny, oprava dorazu zavírání dveří prohlížecí kabiny, oprava posuvných dveří a výměna těsnění, odstranění zatékání větracími mřížkami
Náhrada bočních laminátových kryů plechovými s plynovými vzpěrami
Oprava bočních plechových krytů, výměna plynových vzpěr
Výměna krycích plachet reflektorů prohlížecí kabiny
Oprava a seřízení chodu všech dveří, výměna vodících kladek a ložisek
Dosazení čelních pluhů
Vyrovnání čelních pluhů
Demontáž schránek na zkratovací tyče
Dosazení okapových žlábků nad čelní okna obou stanovišť
Oprava zkorodovaných částí vozidla
Oprava výsuvné plošiny, výměna ložisek, nové zabezpečení plošiny proti pohybu shora
Výměna výdřevy montážní a výsuvné plošiny (včetně impregnace)
Oprava zábradlí montážní plošiny a bočního ochozu, dosazení nových propojek
Oprava vstupních schodů (nový pryžový povrch) a výměna zkorodovaných částí
Výměna potrubí rozvodu vody pro umyvadlo a dřez včetně nového výměníku na TUV a nádrže (nekorodující provedení), dosazení pákové baterie nad dřez a kohoutku na umyvadlo
Demontáž stojanu WC, zakrytí otvoru v podlaze, odstranění odpadní roury pod vozem
Dosazení rotační vodní pumpy na WC, doplnění přepadu z vodního okruhu do kanystru
Dosazení nového vytápěcího agregátu schváleného typu a oběhového čerpadla včetně el. napájení a ovládání (v prostoru skříně TA nepoužívat pružné hadice), oběhové čerpadlo s funkcí dochlazení chladícího okruhu při stopnutém SM a vypnutém odpojovači baterií
Výměna topných článků topení stanovišť a výměna kaloriferů v pracovním oddíle včetně nových motorů ventilátorů (uzavírací kohouty na vstupu a výstupu z topných těles), nové odvzdušňovací ventily, dosazení regulace otáček chodu ventilátorů (min. ve dvou stupních), regulace teploty v interiéru pomocí prostorového termostatu
Dosazení topného kaloriferu (min. tepelný výkon 4 kW) do prostoru skříňky v šatně (uzavírací kohouty na vstupu a výstupu z topného tělesa), dosazení regulace otáček chodu ventilátorů (min. ve dvou stupních), regulace teploty v interiéru pomocí prostorového termostatu
Zaslepení žaluzií sání topení na boku skříně, včetně doplnění tepelné izolace
Oprava a promazání pohyblivých částí zdvihacího zařízení "PARD". Nátěr
Oprava pultů strojvedoucího. Nové popisky přístrojů (nepoužívat celoplošné plastové)
Doplnění bezpečnostních tabulek
6. | Nátěr vozidla
Odstranění původního laku a provedení kompletního nástřiku vozidla včetně pojezdu v rozsahu laku LAK I - barevné řešení dle požadavku zadavatele, nové označení vozidla dle vyhl. 173/1995 Sb
Provedení kompletního nástřiku vozidla včetně pojezdu v rozsahu laku LAK II - barevné řešení dle požadavku zadavatele, nové označení vozidla dle vyhl. 173/1995 Sb
Provedení vnitřních a vnějších popisů dle vyhl. 173/1995 Sb
Provedení nátěru interiéru stanovišť strojvedoucího (pult, sloupky) a dílny (sloupky, pracovní stůl, regály, skříně a držáky lan a izolátorů, ochrany oken), provedení nátěru hlavního el. rozvaděče (odstranění starého nátěru), nátěr vnitřní části prohlídkové kabiny a schůdků
7. | ETCS a elektronické palivové lanko
Provedení kontroly dle údržbového manuálu ETCS a systému elektronického palivového lanka
U vozidla BEZ ETCS položku vynechat
8. | Záchytný systém pro práci ve výškách
Demontáž, zpětná montáž a revize záchytného systému pro práci ve výškách
9. | KBS06
Dosazení zařízení KBS06 včetně panelu, ovládací jednotky, tlačítek bělosti, spínače řízení, tlakového spínače, elektromechanického převodníku, přepínače izolace a registrací činnosti s vazbou na elektronický rychloměr
U vozidla s ETCS provést kontrolu KBS06 s vydáním protokolu.
10. | Zabezpečovací zařízení Jablotron
Domontáž, zpětní montáž, úprava napájení na 24V a přezkoušení činnosti
U vozidla bez zabezpečovacího zařízení položku vynechat
10. | Dokumentace vozidla, oživení vozidla
Zpracování kompletní předávací dokumentace vozidla dle platné legislativy, včetně zápisu o periodické opravě - revizi dle předpisu SŽ S8
Provedení všech potřebných zkoušek a revizí dle platné legislativy, předpisů a technologických postupů
Provedení napěťové zkoušky sběrače
Provedení napěťové zkoušky pracovní plošiny určené pro práci pod napětím
Provedení tlakové zkoušky vzduchojemů
Seřízení kolových a nápravových tlaků. Protokol o vážení vozidla
Provedení technické kontroly dle vyhl. 173/1995 Sb
Zkušební jízda (TBZ) s protokolem
Schválení všech změn na SHV dle platné legislativy a zaznamenání změn do průkazů způsobilosti
Zpracování všech provedených změn do dokumentace, schémat, technických podmínek, technického a funkčního popisu, návodu na obsluhu, návodu na údržbu a katalogu náhradních dílů
Kompletní seřízení a oživení všech částí vozidla a příprava k přejímce
Upřesnění použitého pojmu GO: Generální oprava (GO) je oprava, kterou se v rozsahu mezních úchylek obnovují původní technické vlastnosti jednotlivých prvků, přístrojů, strojů a agregátů. Spočívá v úplné demontáži, výměně vadných dílů a součástí za nové nebo opravené a v opětovné montáži včetně obnovení povrchové úpravy.
Pro přehlednost a možnost porovnání, jsou v tabulce z důvodu rozdílného technického stavu vozidel uvedeny všechny v úvahu přicházející výkony. Podle konkrétního stavu jednotlivých vozidel jsou některé výkony, které se na konkrétním vozidle nepředpokládájí, přeškrtnuty.

## MVTV 2 053 převodovka a 24V
Ražice
Výkon
1. | Hnací soustava, přístroje
Náhrada motoru ML 634 za TEDOM TD 152 AHTX01, včetně sacího, výfukového potrubí a tlumiče (zajištění garanční prohlídky po ujetí 2000 km)
Provedení údržby motoru TEDOM dle "Návodu k obsluze motoru TEDOM TD 152 AH TX 01 č.v. 7000 716/06"
Dosazení startéru 24V. Dodání náhradního startéru 24V
Dosazení nové vícestupňové (minimálně čtyřstupňové) převodovky vhodného typu pro spojení s motorem TEDOM včetně ovládání, řídícího systému a signalizace. Nový kardanový hřídel pro připojení nápravové převodovky NKR 16. Převodovka musí umožnit tažení vozidla i bez chodu spalovacího motoru
GO kompresoru 3DSK 75, spínače a mezichladiče
Oprava dílů palivového okruhu včetně přetěsnění
Oprava naftové nádrže (výplach, přetěsnění, zavaření sítka do plnícího hrdla, uzamykání). Doplnění hrdla z druhé strany
Výměna všech dílů chladícího, topného a plnícího okruhu včetně přírub pro zaústění čidel teploty. Konce trubek opatřit zápichy pro pevné uchycení hadicových spon. Vyměnit veškeré pryžové spojky za silikonové + dodání hadicových spon se šroubem s kloubovým uložením. Provést tepelnou izolaci (min. mirelon) a bandážování vyztuženou hliníkovou fólií s nosnou mřížkou. dosazení nového chladiče, oprava žaluzií chladiče, nové vyrovnávací nádrže z nekorodujícího materiálu, doplnění nemrznoucí kapaliny na -25°C
Oprava kardanové hřídele pro pomocné pohony
Vyvážení rotačních celků
Oprava všech částí hydrostatického okruhu, výměna chladiče hydr. kapaliny a výměna hydraulického oleje
Výměna výměníku voda - olej
Dosazení elektronické regulace chladícího okruhu
Kontrola elektronické regulace chladícího okruhu
Dosazení náhradních klínových řemenů přes kardanové hřídele
GO pomocných pohonů, oprava uložení, výměna silentbloků
2. | Rám a pojezdová část vozidla
Oprava rámu, podvozků (trhliny, vypouzdření, křížové míry - přeměření + oprava). Vydání měrových listů
Defektoskopická zkouška náprav, levých, pravých kotoučů, jízdní plochy kol, tažné háky, vodící čepy podvozků, dolní-horní závěsy, kliková hřídel kompresoru
Oprava uchycení podvozků
Výměna pružin a tlumičů vypružení a jejich uchycení
Oprava torzních vzpěr, výměna pryžových pouzder
Oprava dvojkolí včetně nápravových ložisek a ložiskových domků, dosazení nových monobloků
GO nápravové převodovky NKR 16 včetně dosazení třístavového řadícího válce pro zajištění vyřazení převodovky
Oprava narážecího a táhlového ústrojí
Dosazení nových uzemňovacích propojek
Výměna vodících trnů, pryžových prstenců a silonových pouzder
3. | Elektrická výzbroj vozidla
Úprava elektrické výzbroje vozidla na 24V. Rozdělení obvodů na startovací a vozovou síť
Dosazení nového (nových) alternátoru (ů) odpovídajícího výkonu. Nabíjení startovací baterie pomocí měniče
Oddělení startovacího obvodu od vozové sítě 24V, včetně startovacího stykače a dosazení startovacích baterií. (možnost dobíjení baterií 24V jak za jízdy, tak i z vnější sitě 400V)
Dosazení nových baterií pro vozovou síť 24V vhodného typu a kapacity, oprava a nátěr skříně baterií barvou odolnou účinkům elektrolytu z baterií, úprava na uložení baterií 24V možnost dobíjení baterií 24V jak za jízdy, tak i z vnější sitě 400V)
Dosazení návěstních LED svítidel osvětlení vozidla v souladu s předpisy SŽ D1
Po vypnutí ovládacího stanoviště (při přecházení mezi stanovišti strojvedoucího) musí být vozidlo automaticky označeno alespoň návěstí: "obsazené hnací vozidlo". Jedno bílé světlo na přední a zadní straně hnacího vozidla, doporučeno: levé poziční při pohledu na čelo vozidla - SŽDC D1. čl. 155 (4)
Přerušované rozsvěcování horního návěstního světla pro dávání návěsti dle předpisu SŽ D1, čl 126 (4) musí být provedeno automaticky přerušovačem ovládaným přepínačem na pultu strojvedoucího
Náhrada dálkových reflektorů LED reflektory
Seřízení návěstního osvětlení a dálkových reflektorů
Dosazení 6 ks LED pátracích reflektorů do prohlížecí kabiny (včetně úpravy pro upevnění)
Dosazení 4 ks LED reflektorů pro osvětlení TV na čela vozidla (včetně úpravy pro upevnění)
Oprava a značení el. instalace vozidla, výměna všech jistících a spínacích prvků, stykačů, relé a EP ventilů (včetně odpojovače baterií) s ohledem na změnu napětí na 24V, nové popisky, vyčištění všech rozvaděčů, ovládacích pultů a pojistkových skříní
Dosazení soupravy elektronického rychloměru TRAMECO
U vozidla s ETCS provést kontrolu rychloměru TRAMECO s vydáním protokolu.
Dosazení vozidlové radiostanice VS67 (náhrada VS 47). Zapojení GSM-R STOP
Kontrola vozidlové radiostanice VS67 (nebo FXM20) Zapojení GSM-R STOP
Dosazení hlídačů izolace
GO oprava sběrače včetně pohonu a zkratovače, dosazení nového smykadla, seřízení měřidla pro měření výšky TD, dodání nové lišty pro měření klikatosti TD. Dosazení nových kompozitních izolátorů pod sběrač
Kontrola izolátorů pod pracovní plošinou a napěťová zkouška plošiny u vozidel pro práci pod TV 3 kV DC
Dosazení podpěr pod pracovní plošinu u vozidel pro práci pod TV 25 kV AC
Výměna usměrňovačů, regulátorů osvětlení s ohledem na změnu napětí 24V vozové sítě
Výměna ukazatelů a přístrojů signalizace na obou stanovištích strojvedoucího včetně čidel snímání hodnot s ohledem na změnu napětí 24V vozové sítě
Náhrada všech kontrolek za diodové. U kontrolek na pultu strojvedoucího s možností tlumení intenzity svícení. Doplnění tlačítka houkačky u vlakvedoucího
Dosazení osvětlovacích lišt mechanicky odolných a s el. krytím min. IP 66 s diodami na zábradlí pracovní plošiny, ovládání z prohlídkové kabiny
Dosazení nových vestavěných nabíječů pro startovací a vozovou baterii (automatické odstavení při plné kapacitě baterií), napájení přívodkou 5P 32A společnou s el. předehřevem (umístění přívodky na boku skříně topného agregátu nebo na čele vozidla) Dosazení napájecího kabelu pro připojení napájení el. předehřevu a dobíjení z vnější sítě 400V (koncovky 32A 5P, 25m)
Instalace předehřevu vodního okruhu z vnější sítě 400V. Doplnění možnosti temperování vnitřního prostoru při odstavení vozidla, ovládání pomocí přepínače a termostatu
Měření izolačního stavu předehřevu vodního okruhu, výměna topných těles, filtrů a oběhového čerpadla. Doplnění možnosti temperování vnitřního prostoru při odstavení vozidla, ovládání pomocí přepínače a termostatu. Plastový rozvaděč
Dosazení nových LED svítidel na obou stanovištích strojvedoucího (4 kusy) s možmostí plného a tlumeného osvětllení
Doplnění LED svítidla s možností plného a tlumeného osvětlení se samostatným ovládáním nad stůl v soc. prostoru čety OTV
Dosazení nových LED svítidel v dílně, u nástupních dveří, soc. prostoru čety OTV, před hl. rozvaděčem s možností plného a tlumeného osvětlení
Dosazení nových LED svítidel nad pracovním stolem, v prohlížecí kabině, v úborně a nad kuchyňským koutem
Instalace LED pracovního osvětlení spodku vozu a nástupního prostoru bočních posuvných dveří (exteriérové LED lišty, el. krytí min IP 66, mechanicky odolné, včetně přepínačů na stanovištích strojvedoucího
Instalace LED osvětlení vozidla levé i pravé strany - umístěné na rozích skříně pod ochozovým roštem, možnost natoční reflektoru, včetně přepínačů na stanovištích strojvedoucího. Ovládání pětipolohový spínač umístěný na středovém pultu obou stan.stroj, Přepínání: L+P / L / 0 / P / L+P
Kontrola stěračů na elektrický pohon (na obou stanovištích strojvedoucího) včetně ovládání, nové ramena stěračů. Doplnit ovládání od vlakvedoucího
Dosazení stěračů na elektrický pohon (na obou stanovištích strojvedoucího) Ovládání min. dvěmi rychlostmi a cyklovačem. Doplnit ovládání od vlakvedoucího
Oprava plovákového spínače vyrovnávací nádrže vodního okruhu
Výměna ovládacích prvků na obou stanovištích strojvedoucího
Dosazení střídače DC V / AC 230V, 2 000W, dosazení 2 ks zásuvek 230V nad kuchyňský dřez, dosazení 2 ks zásuvek 230V nad pracovní stůl, dosazení 1 ks zásuvky 230V pod stůl v soc. prostoru čety OTV a dosazení 1 ks zásuvky 230V do prohlídkové kabiny
Dosazení nové chladničky 230V, nové pracovní desky s nerezovým dřezem, úprava skříňky včetně dosazení MW trouby 230V a rychlovarné konvice 230V
Servis a kalibrace systému RC Monitoring. Doplnění systému o sledování teploty chladící kapaliny. Zobrazení stavu palivové nádrže na pultech strojvedoucího
Dosazení ventilátorů (2x 2 kusy na obě stanoviště strojvedoucího)
Dosazení nové USB zásuvky pro nabíjení služebních telefonů do levého předního rohu na obě stanoviště
Dosazení nové USB zásuvky pro nabíjení služebních tabletů strojvedoucích do pravého předního rohu na obě stanoviště
Dosazení systému elektronického palivového lanka. (Náhrada mechanických palivových pák a palivového lanka). Dosazení tlačítka na manipulační pojezd
U vozidla s ETCS položku vynechat
Kontrola izolačního stavu
4. | Vzduchová výzbroj vozidla, brzdy
Oprava Výměna vzduchového potrubí (nekorodující provedení), spojovacích prvků a armatur
Demontáž napájecího potrubí včetně odbočky na střechu
Demontáž odbočky napájecího potrubí na střechu
GO všech částí tlakovzdušné brzdy včetně táhel, brzdičů, brzdového válce a rozvaděče, výměna pryžových hadic
Oprava písečníků a držáků písečníků, výměna pryžových hadic, výměna trysek písečníkových kolen a neopravitelných dílů, oprava nádob a vík (odstranění koroze, nátěr) montáž písečníků.Úprava pískování - škrcení (z důvodu seřízení- ZSS 5976).Provedení zesílení držáku písečníkových trubek (navaření šikmých vzpěr). Kontrola a seřízení pískování dle Pokynu provozovatele dráhy č.1/2008 (nov. 09/2008) včetně vydání zápisu
Oprava stopexů
Oprava záklopek záchranné brzdy, vyzkoušení
Kalibrace tlakoměrů
Dosazení automatického odkalování hlavního vzduchojemu
Kontrola funkce automatického odkalování hlavního vzduchojemu
Dosazení nových brzdových čelistí
Dosazení nových pojistných ventilů
Oprava houkaček, výměna EP ventilů. Dosazení uzavíracích kohoutů
Dosazení vzduchové píšťaly, včetně EP ventilů a ovládání. Dosazení uzavíracích kohoutů
Oprava a promazání ruční brzdy
Kontrola a seřízení stěračů na vzduchový pohon v prohlížecí kabině, nová remena stěračů
Kontrola funkce ventilu STOP TRS ( a GSM-R)
Vyvedení vzduchového rozvodu k pracovnímu stolu v dílně a do prohlížecí kabiny pro připojení vzduchového nářadí
Doplnění elektropneumatického panelu s dvojitým bezpečnostním šoupátkem v potrubí průběžné (samočinné) brzdy. Přenos polohy kohoutů do rychloměru
5. | Vozová skříň
Výměna potahů všech sedaček a opěradel, oprava sedaček a opěradel, oprava sklopných stolků v prohlížecí kabině
Dosazení nových sedaček strojvedoucího (ZSS 4272)
Výměna podlahové krytiny - obě stanoviště, soc. prostor čety OTV (nové ukončovací lišty)
Výměna dřevěné podlahy v dílně včetně poklopů, oprava rámů poklopů. Nátěr
Oprava dřevěné podlahy v dílně včetně poklopů a rámů. Nátěr
Očištění a oprava zkorodovaných částí pod dřevěnou podlahou. Nátěr
Výměna těsnění všech oken, dveří a čelních reflektorů
Oprava vodítek a brzdy spouštěcích oken stanoviště strojvedoucího
Výměna stínících rolet a doplnění stínících rolet na boční okna - obě stanoviště
Výměna podlahové krytiny v prohlížecí kabině (pryžová krytina), lišty na hranách
Výměna krytiny v prohlížecí kabině (obložení)
Oprava zatékání vody v prohlížecí kabině - kompletní přetěsnění
Oprava výsuvných schodů do prohlížecí kabiny
Oprava schodů na plošinu v prohlížecí kabině (včetně sklopné části a krytiny, rohové lišty)
Dosazení nových čelních oken s bezpečnostní folií (4x)
Dosazení zámků vstupních dveří na jeden klíč
Oprava šatních skříněk, výměna zámků, oprava polic a dvířek nad ponkem
Dosazení nové pracovní desky s nerezovým dřezem, úprava skříňky
Úprava regálu v dílně: dodání kuličkových výsuvů (lineární kuličkové výsuvy pro vysoké zatížení a dlouhou životnost) pro všechny zásuvky - 17 zásuvek, výsuvy musí zajistit spolehlivé vysunutí do min. 3/4 hloubky zásuvky, nosnost zásuvky včetně materiálu max. 50 kg, zásuvky musí být vybaveny aretací pro zavřenou a otevřenou polohu. Zásuvky pod ponkem musí být zamykatelné (5x)
Dosazení nových stíracích lišt na všechny stěrače
Dosazení nových zpětných zrcátek - 4ks
Oprava prasklin prohlížecí kabiny, oprava dorazu zavírání dveří prohlížecí kabiny, oprava posuvných dveří a výměna těsnění, odstranění zatékání větracími mřížkami
Náhrada bočních laminátových kryů plechovými s plynovými vzpěrami
Oprava bočních plechových krytů, výměna plynových vzpěr
Výměna krycích plachet reflektorů prohlížecí kabiny
Oprava a seřízení chodu všech dveří, výměna vodících kladek a ložisek
Dosazení čelních pluhů
Vyrovnání čelních pluhů
Demontáž schránek na zkratovací tyče
Dosazení okapových žlábků nad čelní okna obou stanovišť
Oprava zkorodovaných částí vozidla
Oprava výsuvné plošiny, výměna ložisek, nové zabezpečení plošiny proti pohybu shora
Výměna výdřevy montážní a výsuvné plošiny (včetně impregnace)
Oprava zábradlí montážní plošiny a bočního ochozu, dosazení nových propojek
Oprava vstupních schodů (nový pryžový povrch) a výměna zkorodovaných částí
Výměna potrubí rozvodu vody pro umyvadlo a dřez včetně nového výměníku na TUV a nádrže (nekorodující provedení), dosazení pákové baterie nad dřez a kohoutku na umyvadlo
Demontáž stojanu WC, zakrytí otvoru v podlaze, odstranění odpadní roury pod vozem
Dosazení rotační vodní pumpy na WC, doplnění přepadu z vodního okruhu do kanystru
Dosazení nového vytápěcího agregátu schváleného typu a oběhového čerpadla včetně el. napájení a ovládání (v prostoru skříně TA nepoužívat pružné hadice), oběhové čerpadlo s funkcí dochlazení chladícího okruhu při stopnutém SM a vypnutém odpojovači baterií
Výměna topných článků topení stanovišť a výměna kaloriferů v pracovním oddíle včetně nových motorů ventilátorů (uzavírací kohouty na vstupu a výstupu z topných těles), nové odvzdušňovací ventily, dosazení regulace otáček chodu ventilátorů (min. ve dvou stupních), regulace teploty v interiéru pomocí prostorového termostatu
Dosazení topného kaloriferu (min. tepelný výkon 4 kW) do prostoru skříňky v šatně (uzavírací kohouty na vstupu a výstupu z topného tělesa), dosazení regulace otáček chodu ventilátorů (min. ve dvou stupních), regulace teploty v interiéru pomocí prostorového termostatu
Zaslepení žaluzií sání topení na boku skříně, včetně doplnění tepelné izolace
Oprava a promazání pohyblivých částí zdvihacího zařízení "PARD". Nátěr
Oprava pultů strojvedoucího. Nové popisky přístrojů (nepoužívat celoplošné plastové)
Doplnění bezpečnostních tabulek
6. | Nátěr vozidla
Odstranění původního laku a provedení kompletního nástřiku vozidla včetně pojezdu v rozsahu laku LAK I - barevné řešení dle požadavku zadavatele, nové označení vozidla dle vyhl. 173/1995 Sb
Provedení kompletního nástřiku vozidla včetně pojezdu v rozsahu laku LAK II - barevné řešení dle požadavku zadavatele, nové označení vozidla dle vyhl. 173/1995 Sb
Provedení vnitřních a vnějších popisů dle vyhl. 173/1995 Sb
Provedení nátěru interiéru stanovišť strojvedoucího (pult, sloupky) a dílny (sloupky, pracovní stůl, regály, skříně a držáky lan a izolátorů, ochrany oken), provedení nátěru hlavního el. rozvaděče (odstranění starého nátěru), nátěr vnitřní části prohlídkové kabiny a schůdků
7. | ETCS a elektronické palivové lanko
Provedení kontroly dle údržbového manuálu ETCS a systému elektronického palivového lanka
U vozidla BEZ ETCS položku vynechat
8. | Záchytný systém pro práci ve výškách
Demontáž, zpětná montáž a revize záchytného systému pro práci ve výškách
9. | KBS06
Dosazení zařízení KBS06 včetně panelu, ovládací jednotky, tlačítek bělosti, spínače řízení, tlakového spínače, elektromechanického převodníku, přepínače izolace a registrací činnosti s vazbou na elektronický rychloměr
U vozidla s ETCS provést kontrolu KBS06 s vydáním protokolu.
10. | Zabezpečovací zařízení Jablotron
Domontáž, zpětní montáž, úprava napájení na 24V a přezkoušení činnosti
U vozidla bez zabezpečovacího zařízení položku vynechat
10. | Dokumentace vozidla, oživení vozidla
Zpracování kompletní předávací dokumentace vozidla dle platné legislativy, včetně zápisu o periodické opravě - revizi dle předpisu SŽ S8
Provedení všech potřebných zkoušek a revizí dle platné legislativy, předpisů a technologických postupů
Provedení napěťové zkoušky sběrače
Provedení napěťové zkoušky pracovní plošiny určené pro práci pod napětím
Provedení tlakové zkoušky vzduchojemů
Seřízení kolových a nápravových tlaků. Protokol o vážení vozidla
Provedení technické kontroly dle vyhl. 173/1995 Sb
Zkušební jízda (TBZ) s protokolem
Schválení všech změn na SHV dle platné legislativy a zaznamenání změn do průkazů způsobilosti
Zpracování všech provedených změn do dokumentace, schémat, technických podmínek, technického a funkčního popisu, návodu na obsluhu, návodu na údržbu a katalogu náhradních dílů
Kompletní seřízení a oživení všech částí vozidla a příprava k přejímce
Upřesnění použitého pojmu GO: Generální oprava (GO) je oprava, kterou se v rozsahu mezních úchylek obnovují původní technické vlastnosti jednotlivých prvků, přístrojů, strojů a agregátů. Spočívá v úplné demontáži, výměně vadných dílů a součástí za nové nebo opravené a v opětovné montáži včetně obnovení povrchové úpravy.
Pro přehlednost a možnost porovnání, jsou v tabulce z důvodu rozdílného technického stavu vozidel uvedeny všechny v úvahu přicházející výkony. Podle konkrétního stavu jednotlivých vozidel jsou některé výkony, které se na konkrétním vozidle nepředpokládájí, přeškrtnuty.

## MVTV 2 061 převodovka a 24V
Hulín Vozidlo s ETCS
Výkon
1. | Hnací soustava, přístroje
Náhrada motoru ML 634 za TEDOM TD 152 AHTX01, včetně sacího, výfukového potrubí a tlumiče (zajištění garanční prohlídky po ujetí 2000 km)
Provedení údržby motoru TEDOM dle "Návodu k obsluze motoru TEDOM TD 152 AH TX 01 č.v. 7000 716/06"
Dosazení startéru 24V. Dodání náhradního startéru 24V
Dosazení nové vícestupňové (minimálně čtyřstupňové) převodovky vhodného typu pro spojení s motorem TEDOM včetně ovládání, řídícího systému a signalizace. Nový kardanový hřídel pro připojení nápravové převodovky NKR 16. Převodovka musí umožnit tažení vozidla i bez chodu spalovacího motoru
GO kompresoru 3DSK 75, spínače a mezichladiče
Oprava dílů palivového okruhu včetně přetěsnění
Oprava naftové nádrže (výplach, přetěsnění, zavaření sítka do plnícího hrdla, uzamykání). Doplnění hrdla z druhé strany
Výměna všech dílů chladícího, topného a plnícího okruhu včetně přírub pro zaústění čidel teploty. Konce trubek opatřit zápichy pro pevné uchycení hadicových spon. Vyměnit veškeré pryžové spojky za silikonové + dodání hadicových spon se šroubem s kloubovým uložením. Provést tepelnou izolaci (min. mirelon) a bandážování vyztuženou hliníkovou fólií s nosnou mřížkou. dosazení nového chladiče, oprava žaluzií chladiče, nové vyrovnávací nádrže z nekorodujícího materiálu, doplnění nemrznoucí kapaliny na -25°C
Oprava kardanové hřídele pro pomocné pohony
Vyvážení rotačních celků
Oprava všech částí hydrostatického okruhu, výměna chladiče hydr. kapaliny a výměna hydraulického oleje
Výměna výměníku voda - olej
Dosazení elektronické regulace chladícího okruhu
Kontrola elektronické regulace chladícího okruhu
Dosazení náhradních klínových řemenů přes kardanové hřídele
GO pomocných pohonů, oprava uložení, výměna silentbloků
2. | Rám a pojezdová část vozidla
Oprava rámu, podvozků (trhliny, vypouzdření, křížové míry - přeměření + oprava). Vydání měrových listů
Defektoskopická zkouška náprav, levých, pravých kotoučů, jízdní plochy kol, tažné háky, vodící čepy podvozků, dolní-horní závěsy, kliková hřídel kompresoru
Oprava uchycení podvozků
Výměna pružin a tlumičů vypružení a jejich uchycení
Oprava torzních vzpěr, výměna pryžových pouzder
Oprava dvojkolí včetně nápravových ložisek a ložiskových domků, dosazení nových monobloků
GO nápravové převodovky NKR 16 včetně dosazení třístavového řadícího válce pro zajištění vyřazení převodovky
Oprava narážecího a táhlového ústrojí
Dosazení nových uzemňovacích propojek
Výměna vodících trnů, pryžových prstenců a silonových pouzder
3. | Elektrická výzbroj vozidla
Úprava elektrické výzbroje vozidla na 24V. Rozdělení obvodů na startovací a vozovou síť
Dosazení nového (nových) alternátoru (ů) odpovídajícího výkonu. Nabíjení startovací baterie pomocí měniče
Oddělení startovacího obvodu od vozové sítě 24V, včetně startovacího stykače a dosazení startovacích baterií. (možnost dobíjení baterií 24V jak za jízdy, tak i z vnější sitě 400V)
Dosazení nových baterií pro vozovou síť 24V vhodného typu a kapacity, oprava a nátěr skříně baterií barvou odolnou účinkům elektrolytu z baterií, úprava na uložení baterií 24V možnost dobíjení baterií 24V jak za jízdy, tak i z vnější sitě 400V)
Dosazení návěstních LED svítidel osvětlení vozidla v souladu s předpisy SŽ D1
Po vypnutí ovládacího stanoviště (při přecházení mezi stanovišti strojvedoucího) musí být vozidlo automaticky označeno alespoň návěstí: "obsazené hnací vozidlo". Jedno bílé světlo na přední a zadní straně hnacího vozidla, doporučeno: levé poziční při pohledu na čelo vozidla - SŽDC D1. čl. 155 (4)
Přerušované rozsvěcování horního návěstního světla pro dávání návěsti dle předpisu SŽ D1, čl 126 (4) musí být provedeno automaticky přerušovačem ovládaným přepínačem na pultu strojvedoucího
Náhrada dálkových reflektorů LED reflektory
Seřízení návěstního osvětlení a dálkových reflektorů
Dosazení 6 ks LED pátracích reflektorů do prohlížecí kabiny (včetně úpravy pro upevnění)
Dosazení 4 ks LED reflektorů pro osvětlení TV na čela vozidla (včetně úpravy pro upevnění)
Oprava a značení el. instalace vozidla, výměna všech jistících a spínacích prvků, stykačů, relé a EP ventilů (včetně odpojovače baterií) s ohledem na změnu napětí na 24V, nové popisky, vyčištění všech rozvaděčů, ovládacích pultů a pojistkových skříní
Dosazení soupravy elektronického rychloměru TRAMECO
U vozidla s ETCS provést kontrolu rychloměru TRAMECO s vydáním protokolu.
Dosazení vozidlové radiostanice VS67 (náhrada VS 47). Zapojení GSM-R STOP
Kontrola vozidlové radiostanice VS67 (nebo FXM20) Zapojení GSM-R STOP
Dosazení hlídačů izolace
GO oprava sběrače včetně pohonu a zkratovače, dosazení nového smykadla, seřízení měřidla pro měření výšky TD, dodání nové lišty pro měření klikatosti TD. Dosazení nových kompozitních izolátorů pod sběrač
Kontrola izolátorů pod pracovní plošinou a napěťová zkouška plošiny u vozidel pro práci pod TV 3 kV DC
Dosazení podpěr pod pracovní plošinu u vozidel pro práci pod TV 25 kV AC
Výměna usměrňovačů, regulátorů osvětlení s ohledem na změnu napětí 24V vozové sítě
Výměna ukazatelů a přístrojů signalizace na obou stanovištích strojvedoucího včetně čidel snímání hodnot s ohledem na změnu napětí 24V vozové sítě
Náhrada všech kontrolek za diodové. U kontrolek na pultu strojvedoucího s možností tlumení intenzity svícení. Doplnění tlačítka houkačky u vlakvedoucího
Dosazení osvětlovacích lišt mechanicky odolných a s el. krytím min. IP 66 s diodami na zábradlí pracovní plošiny, ovládání z prohlídkové kabiny
Dosazení nových vestavěných nabíječů pro startovací a vozovou baterii (automatické odstavení při plné kapacitě baterií), napájení přívodkou 5P 32A společnou s el. předehřevem (umístění přívodky na boku skříně topného agregátu nebo na čele vozidla) Dosazení napájecího kabelu pro připojení napájení el. předehřevu a dobíjení z vnější sítě 400V (koncovky 32A 5P, 25m)
Instalace předehřevu vodního okruhu z vnější sítě 400V. Doplnění možnosti temperování vnitřního prostoru při odstavení vozidla, ovládání pomocí přepínače a termostatu
Měření izolačního stavu předehřevu vodního okruhu, výměna topných těles, filtrů a oběhového čerpadla. Doplnění možnosti temperování vnitřního prostoru při odstavení vozidla, ovládání pomocí přepínače a termostatu. Plastový rozvaděč
Dosazení nových LED svítidel na obou stanovištích strojvedoucího (4 kusy) s možmostí plného a tlumeného osvětllení
Doplnění LED svítidla s možností plného a tlumeného osvětlení se samostatným ovládáním nad stůl v soc. prostoru čety OTV
Dosazení nových LED svítidel v dílně, u nástupních dveří, soc. prostoru čety OTV, před hl. rozvaděčem s možností plného a tlumeného osvětlení
Dosazení nových LED svítidel nad pracovním stolem, v prohlížecí kabině, v úborně a nad kuchyňským koutem
Instalace LED pracovního osvětlení spodku vozu a nástupního prostoru bočních posuvných dveří (exteriérové LED lišty, el. krytí min IP 66, mechanicky odolné, včetně přepínačů na stanovištích strojvedoucího
Instalace LED osvětlení vozidla levé i pravé strany - umístěné na rozích skříně pod ochozovým roštem, možnost natoční reflektoru, včetně přepínačů na stanovištích strojvedoucího. Ovládání pětipolohový spínač umístěný na středovém pultu obou stan.stroj, Přepínání: L+P / L / 0 / P / L+P
Kontrola stěračů na elektrický pohon (na obou stanovištích strojvedoucího) včetně ovládání, nové ramena stěračů. Doplnit ovládání od vlakvedoucího
Dosazení stěračů na elektrický pohon (na obou stanovištích strojvedoucího) Ovládání min. dvěmi rychlostmi a cyklovačem. Doplnit ovládání od vlakvedoucího
Oprava plovákového spínače vyrovnávací nádrže vodního okruhu
Výměna ovládacích prvků na obou stanovištích strojvedoucího
Dosazení střídače DC V / AC 230V, 2 000W, dosazení 2 ks zásuvek 230V nad kuchyňský dřez, dosazení 2 ks zásuvek 230V nad pracovní stůl, dosazení 1 ks zásuvky 230V pod stůl v soc. prostoru čety OTV a dosazení 1 ks zásuvky 230V do prohlídkové kabiny
Dosazení nové chladničky 230V, nové pracovní desky s nerezovým dřezem, úprava skříňky včetně dosazení MW trouby 230V a rychlovarné konvice 230V
Servis a kalibrace systému RC Monitoring. Doplnění systému o sledování teploty chladící kapaliny. Zobrazení stavu palivové nádrže na pultech strojvedoucího
Dosazení ventilátorů (2x 2 kusy na obě stanoviště strojvedoucího)
Dosazení nové USB zásuvky pro nabíjení služebních telefonů do levého předního rohu na obě stanoviště
Dosazení nové USB zásuvky pro nabíjení služebních tabletů strojvedoucích do pravého předního rohu na obě stanoviště
Dosazení systému elektronického palivového lanka. (Náhrada mechanických palivových pák a palivového lanka). Dosazení tlačítka na manipulační pojezd
U vozidla s ETCS položku vynecahat
Kontrola izolačního stavu
4. | Vzduchová výzbroj vozidla, brzdy
Oprava Výměna vzduchového potrubí (nekorodující provedení), spojovacích prvků a armatur
Demontáž napájecího potrubí včetně odbočky na střechu
Demontáž odbočky napájecího potrubí na střechu
GO všech částí tlakovzdušné brzdy včetně táhel, brzdičů, brzdového válce a rozvaděče, výměna pryžových hadic
Oprava písečníků a držáků písečníků, výměna pryžových hadic, výměna trysek písečníkových kolen a neopravitelných dílů, oprava nádob a vík (odstranění koroze, nátěr) montáž písečníků.Úprava pískování - škrcení (z důvodu seřízení- ZSS 5976).Provedení zesílení držáku písečníkových trubek (navaření šikmých vzpěr). Kontrola a seřízení pískování dle Pokynu provozovatele dráhy č.1/2008 (nov. 09/2008) včetně vydání zápisu
Oprava stopexů
Oprava záklopek záchranné brzdy, vyzkoušení
Kalibrace tlakoměrů
Dosazení automatického odkalování hlavního vzduchojemu
Kontrola funkce automatického odkalování hlavního vzduchojemu
Dosazení nových brzdových čelistí
Dosazení nových pojistných ventilů
Oprava houkaček, výměna EP ventilů. Dosazení uzavíracích kohoutů
Dosazení vzduchové píšťaly, včetně EP ventilů a ovládání. Dosazení uzavíracích kohoutů
Oprava a promazání ruční brzdy
Kontrola a seřízení stěračů na vzduchový pohon v prohlížecí kabině, nová remena stěračů
Kontrola funkce ventilu STOP TRS ( a GSM-R)
Vyvedení vzduchového rozvodu k pracovnímu stolu v dílně a do prohlížecí kabiny pro připojení vzduchového nářadí
Doplnění elektropneumatického panelu s dvojitým bezpečnostním šoupátkem v potrubí průběžné (samočinné) brzdy
5. | Vozová skříň
Výměna potahů všech sedaček a opěradel, oprava sedaček a opěradel, oprava sklopných stolků v prohlížecí kabině
Dosazení nových sedaček strojvedoucího (ZSS 4272)
Výměna podlahové krytiny - obě stanoviště, soc. prostor čety OTV (nové ukončovací lišty)
Výměna dřevěné podlahy v dílně včetně poklopů, oprava rámů poklopů. Nátěr
Oprava dřevěné podlahy v dílně včetně poklopů a rámů. Nátěr
Očištění a oprava zkorodovaných částí pod dřevěnou podlahou. Nátěr
Výměna těsnění všech oken, dveří a čelních reflektorů
Oprava vodítek a brzdy spouštěcích oken stanoviště strojvedoucího
Výměna stínících rolet a doplnění stínících rolet na boční okna - obě stanoviště
Výměna podlahové krytiny v prohlížecí kabině (pryžová krytina), lišty na hranách
Výměna krytiny v prohlížecí kabině (obložení)
Oprava zatékání vody v prohlížecí kabině - kompletní přetěsnění
Oprava výsuvných schodů do prohlížecí kabiny
Oprava schodů na plošinu v prohlížecí kabině (včetně sklopné části a krytiny, rohové lišty)
Dosazení nových čelních oken s bezpečnostní folií (4x)
Dosazení zámků vstupních dveří na jeden klíč
Oprava šatních skříněk, výměna zámků, oprava polic a dvířek nad ponkem
Dosazení nové pracovní desky s nerezovým dřezem, úprava skříňky
Úprava regálu v dílně: dodání kuličkových výsuvů (lineární kuličkové výsuvy pro vysoké zatížení a dlouhou životnost) pro všechny zásuvky - 17 zásuvek, výsuvy musí zajistit spolehlivé vysunutí do min. 3/4 hloubky zásuvky, nosnost zásuvky včetně materiálu max. 50 kg, zásuvky musí být vybaveny aretací pro zavřenou a otevřenou polohu. Zásuvky pod ponkem musí být zamykatelné (5x)
Dosazení nových stíracích lišt na všechny stěrače
Dosazení nových zpětných zrcátek - 4ks
Oprava prasklin prohlížecí kabiny, oprava dorazu zavírání dveří prohlížecí kabiny, oprava posuvných dveří a výměna těsnění, odstranění zatékání větracími mřížkami
Náhrada bočních laminátových kryů plechovými s plynovými vzpěrami
Oprava bočních plechových krytů, výměna plynových vzpěr
Výměna krycích plachet reflektorů prohlížecí kabiny
Oprava a seřízení chodu všech dveří, výměna vodících kladek a ložisek
Dosazení čelních pluhů
Vyrovnání čelních pluhů
Demontáž schránek na zkratovací tyče
Dosazení okapových žlábků nad čelní okna obou stanovišť
Oprava zkorodovaných částí vozidla
Oprava výsuvné plošiny, výměna ložisek, nové zabezpečení plošiny proti pohybu shora
Výměna výdřevy montážní a výsuvné plošiny (včetně impregnace)
Oprava zábradlí montážní plošiny a bočního ochozu, dosazení nových propojek
Oprava vstupních schodů (nový pryžový povrch) a výměna zkorodovaných částí
Výměna potrubí rozvodu vody pro umyvadlo a dřez včetně nového výměníku na TUV a nádrže (nekorodující provedení), dosazení pákové baterie nad dřez a kohoutku na umyvadlo
Demontáž stojanu WC, zakrytí otvoru v podlaze, odstranění odpadní roury pod vozem
Dosazení rotační vodní pumpy na WC, doplnění přepadu z vodního okruhu do kanystru
Dosazení nového vytápěcího agregátu schváleného typu a oběhového čerpadla včetně el. napájení a ovládání (v prostoru skříně TA nepoužívat pružné hadice), oběhové čerpadlo s funkcí dochlazení chladícího okruhu při stopnutém SM a vypnutém odpojovači baterií
Výměna topných článků topení stanovišť a výměna kaloriferů v pracovním oddíle včetně nových motorů ventilátorů (uzavírací kohouty na vstupu a výstupu z topných těles), nové odvzdušňovací ventily, dosazení regulace otáček chodu ventilátorů (min. ve dvou stupních), regulace teploty v interiéru pomocí prostorového termostatu
Dosazení topného kaloriferu (min. tepelný výkon 4 kW) do prostoru skříňky v šatně (uzavírací kohouty na vstupu a výstupu z topného tělesa), dosazení regulace otáček chodu ventilátorů (min. ve dvou stupních), regulace teploty v interiéru pomocí prostorového termostatu
Zaslepení žaluzií sání topení na boku skříně, včetně doplnění tepelné izolace
Oprava a promazání pohyblivých částí zdvihacího zařízení "PARD". Nátěr
Oprava pultů strojvedoucího. Nové popisky přístrojů (nepoužívat celoplošné plastové)
Doplnění bezpečnostních tabulek
6. | Nátěr vozidla
Odstranění původního laku a provedení kompletního nástřiku vozidla včetně pojezdu v rozsahu laku LAK I - barevné řešení dle požadavku zadavatele, nové označení vozidla dle vyhl. 173/1995 Sb
Provedení kompletního nástřiku vozidla včetně pojezdu v rozsahu laku LAK II - barevné řešení dle požadavku zadavatele, nové označení vozidla dle vyhl. 173/1995 Sb
Provedení vnitřních a vnějších popisů dle vyhl. 173/1995 Sb
Provedení nátěru interiéru stanovišť strojvedoucího (pult, sloupky) a dílny (sloupky, pracovní stůl, regály, skříně a držáky lan a izolátorů, ochrany oken), provedení nátěru hlavního el. rozvaděče (odstranění starého nátěru), nátěr vnitřní části prohlídkové kabiny a schůdků
7. | ETCS a elektronické palivové lanko
Provedení kontroly dle údržbového manuálu ETCS a systému elektronického palivového lanka s vydáním protokolu
U vozidla BEZ ETCS položku vynechat
8. | Záchytný systém pro práci ve výškách
Demontáž, zpětná montáž a revize záchytného systému pro práci ve výškách
9. | KBS06
Dosazení zařízení KBS06 včetně panelu, ovládací jednotky, tlačítek bělosti, spínače řízení, tlakového spínače, elektromechanického převodníku, přepínače izolace a registrací činnosti s vazbou na elektronický rychloměr
U vozidla s ETCS provést kontrolu KBS06 s vydáním protokolu.
10. | Zabezpečovací zařízení Jablotron
Domontáž, zpětní montáž, úprava napájení na 24V a přezkoušení činnosti
U vozidla bez zabezpečovacího zařízení položku vynechat
10. | Dokumentace vozidla, oživení vozidla
Zpracování kompletní předávací dokumentace vozidla dle platné legislativy, včetně zápisu o periodické opravě - revizi dle předpisu SŽ S8
Provedení všech potřebných zkoušek a revizí dle platné legislativy, předpisů a technologických postupů
Provedení napěťové zkoušky sběrače
Provedení napěťové zkoušky pracovní plošiny určené pro práci pod napětím
Provedení tlakové zkoušky vzduchojemů
Seřízení kolových a nápravových tlaků. Protokol o vážení vozidla
Provedení technické kontroly dle vyhl. 173/1995 Sb
Zkušební jízda (TBZ) s protokolem
Schválení všech změn na SHV dle platné legislativy a zaznamenání změn do průkazů způsobilosti
Zpracování všech provedených změn do dokumentace, schémat, technických podmínek, technického a funkčního popisu, návodu na obsluhu, návodu na údržbu a katalogu náhradních dílů
Kompletní seřízení a oživení všech částí vozidla a příprava k přejímce
Upřesnění použitého pojmu GO: Generální oprava (GO) je oprava, kterou se v rozsahu mezních úchylek obnovují původní technické vlastnosti jednotlivých prvků, přístrojů, strojů a agregátů. Spočívá v úplné demontáži, výměně vadných dílů a součástí za nové nebo opravené a v opětovné montáži včetně obnovení povrchové úpravy.
Pro přehlednost a možnost porovnání, jsou v tabulce z důvodu rozdílného technického stavu vozidel uvedeny všechny v úvahu přicházející výkony. Podle konkrétního stavu jednotlivých vozidel jsou některé výkony, které se na konkrétním vozidle nepředpokládájí, přeškrtnuty.

## MVTV 2 062 převodovka a 24V
Grygov Vozidlo s ETCS
Výkon
1. | Hnací soustava, přístroje
Náhrada motoru ML 634 za TEDOM TD 152 AHTX01, včetně sacího, výfukového potrubí a tlumiče (zajištění garanční prohlídky po ujetí 2000 km)
Provedení údržby motoru TEDOM dle "Návodu k obsluze motoru TEDOM TD 152 AH TX 01 č.v. 7000 716/06"
Dosazení startéru 24V. Dodání náhradního startéru 24V
Dosazení nové vícestupňové (minimálně čtyřstupňové) převodovky vhodného typu pro spojení s motorem TEDOM včetně ovládání, řídícího systému a signalizace. Nový kardanový hřídel pro připojení nápravové převodovky NKR 16. Převodovka musí umožnit tažení vozidla i bez chodu spalovacího motoru
GO kompresoru 3DSK 75, spínače a mezichladiče
Oprava dílů palivového okruhu včetně přetěsnění
Oprava naftové nádrže (výplach, přetěsnění, zavaření sítka do plnícího hrdla, uzamykání). Doplnění hrdla z druhé strany
Výměna všech dílů chladícího, topného a plnícího okruhu včetně přírub pro zaústění čidel teploty. Konce trubek opatřit zápichy pro pevné uchycení hadicových spon. Vyměnit veškeré pryžové spojky za silikonové + dodání hadicových spon se šroubem s kloubovým uložením. Provést tepelnou izolaci (min. mirelon) a bandážování vyztuženou hliníkovou fólií s nosnou mřížkou. dosazení nového chladiče, oprava žaluzií chladiče, nové vyrovnávací nádrže z nekorodujícího materiálu, doplnění nemrznoucí kapaliny na -25°C
Oprava kardanové hřídele pro pomocné pohony
Vyvážení rotačních celků
Oprava všech částí hydrostatického okruhu, výměna chladiče hydr. kapaliny a výměna hydraulického oleje
Výměna výměníku voda - olej
Dosazení elektronické regulace chladícího okruhu
Kontrola elektronické regulace chladícího okruhu
Dosazení náhradních klínových řemenů přes kardanové hřídele
GO pomocných pohonů, oprava uložení, výměna silentbloků
2. | Rám a pojezdová část vozidla
Oprava rámu, podvozků (trhliny, vypouzdření, křížové míry - přeměření + oprava). Vydání měrových listů
Defektoskopická zkouška náprav, levých, pravých kotoučů, jízdní plochy kol, tažné háky, vodící čepy podvozků, dolní-horní závěsy, kliková hřídel kompresoru
Oprava uchycení podvozků
Výměna pružin a tlumičů vypružení a jejich uchycení
Oprava torzních vzpěr, výměna pryžových pouzder
Oprava dvojkolí včetně nápravových ložisek a ložiskových domků, dosazení nových monobloků
GO nápravové převodovky NKR 16 včetně dosazení třístavového řadícího válce pro zajištění vyřazení převodovky
Oprava narážecího a táhlového ústrojí
Dosazení nových uzemňovacích propojek
Výměna vodících trnů, pryžových prstenců a silonových pouzder
3. | Elektrická výzbroj vozidla
Úprava elektrické výzbroje vozidla na 24V. Rozdělení obvodů na startovací a vozovou síť
Dosazení nového (nových) alternátoru (ů) odpovídajícího výkonu. Nabíjení startovací baterie pomocí měniče
Oddělení startovacího obvodu od vozové sítě 24V, včetně startovacího stykače a dosazení startovacích baterií. (možnost dobíjení baterií 24V jak za jízdy, tak i z vnější sitě 400V)
Dosazení nových baterií pro vozovou síť 24V vhodného typu a kapacity, oprava a nátěr skříně baterií barvou odolnou účinkům elektrolytu z baterií, úprava na uložení baterií 24V možnost dobíjení baterií 24V jak za jízdy, tak i z vnější sitě 400V)
Dosazení návěstních LED svítidel osvětlení vozidla v souladu s předpisy SŽ D1
Po vypnutí ovládacího stanoviště (při přecházení mezi stanovišti strojvedoucího) musí být vozidlo automaticky označeno alespoň návěstí: "obsazené hnací vozidlo". Jedno bílé světlo na přední a zadní straně hnacího vozidla, doporučeno: levé poziční při pohledu na čelo vozidla - SŽDC D1. čl. 155 (4)
Přerušované rozsvěcování horního návěstního světla pro dávání návěsti dle předpisu SŽ D1, čl 126 (4) musí být provedeno automaticky přerušovačem ovládaným přepínačem na pultu strojvedoucího
Náhrada dálkových reflektorů LED reflektory
Seřízení návěstního osvětlení a dálkových reflektorů
Dosazení 6 ks LED pátracích reflektorů do prohlížecí kabiny (včetně úpravy pro upevnění)
Dosazení 4 ks LED reflektorů pro osvětlení TV na čela vozidla (včetně úpravy pro upevnění)
Oprava a značení el. instalace vozidla, výměna všech jistících a spínacích prvků, stykačů, relé a EP ventilů (včetně odpojovače baterií) s ohledem na změnu napětí na 24V, nové popisky, vyčištění všech rozvaděčů, ovládacích pultů a pojistkových skříní
Dosazení soupravy elektronického rychloměru TRAMECO
U vozidla s ETCS provést kontrolu rychloměru TRAMECO s vydáním protokolu.
Dosazení vozidlové radiostanice VS67 (náhrada VS 47). Zapojení GSM-R STOP
Kontrola vozidlové radiostanice VS67 (nebo FXM20) Zapojení GSM-R STOP
Dosazení hlídačů izolace
GO oprava sběrače včetně pohonu a zkratovače, dosazení nového smykadla, seřízení měřidla pro měření výšky TD, dodání nové lišty pro měření klikatosti TD. Dosazení nových kompozitních izolátorů pod sběrač
Kontrola izolátorů pod pracovní plošinou a napěťová zkouška plošiny u vozidel pro práci pod TV 3 kV DC
Dosazení podpěr pod pracovní plošinu u vozidel pro práci pod TV 25 kV AC
Výměna usměrňovačů, regulátorů osvětlení s ohledem na změnu napětí 24V vozové sítě
Výměna ukazatelů a přístrojů signalizace na obou stanovištích strojvedoucího včetně čidel snímání hodnot s ohledem na změnu napětí 24V vozové sítě
Náhrada všech kontrolek za diodové. U kontrolek na pultu strojvedoucího s možností tlumení intenzity svícení. Doplnění tlačítka houkačky u vlakvedoucího
Dosazení osvětlovacích lišt mechanicky odolných a s el. krytím min. IP 66 s diodami na zábradlí pracovní plošiny, ovládání z prohlídkové kabiny
Dosazení nových vestavěných nabíječů pro startovací a vozovou baterii (automatické odstavení při plné kapacitě baterií), napájení přívodkou 5P 32A společnou s el. předehřevem (umístění přívodky na boku skříně topného agregátu nebo na čele vozidla) Dosazení napájecího kabelu pro připojení napájení el. předehřevu a dobíjení z vnější sítě 400V (koncovky 32A 5P, 25m)
Instalace předehřevu vodního okruhu z vnější sítě 400V. Doplnění možnosti temperování vnitřního prostoru při odstavení vozidla, ovládání pomocí přepínače a termostatu
Měření izolačního stavu předehřevu vodního okruhu, výměna topných těles, filtrů a oběhového čerpadla. Doplnění možnosti temperování vnitřního prostoru při odstavení vozidla, ovládání pomocí přepínače a termostatu. Plastový rozvaděč
Dosazení nových LED svítidel na obou stanovištích strojvedoucího (4 kusy) s možmostí plného a tlumeného osvětllení
Doplnění LED svítidla s možností plného a tlumeného osvětlení se samostatným ovládáním nad stůl v soc. prostoru čety OTV
Dosazení nových LED svítidel v dílně, u nástupních dveří, soc. prostoru čety OTV, před hl. rozvaděčem s možností plného a tlumeného osvětlení
Dosazení nových LED svítidel nad pracovním stolem, v prohlížecí kabině, v úborně a nad kuchyňským koutem
Instalace LED pracovního osvětlení spodku vozu a nástupního prostoru bočních posuvných dveří (exteriérové LED lišty, el. krytí min IP 66, mechanicky odolné, včetně přepínačů na stanovištích strojvedoucího
Instalace LED osvětlení vozidla levé i pravé strany - umístěné na rozích skříně pod ochozovým roštem, možnost natoční reflektoru, včetně přepínačů na stanovištích strojvedoucího. Ovládání pětipolohový spínač umístěný na středovém pultu obou stan.stroj, Přepínání: L+P / L / 0 / P / L+P
Kontrola stěračů na elektrický pohon (na obou stanovištích strojvedoucího) včetně ovládání, nové ramena stěračů. Doplnit ovládání od vlakvedoucího
Dosazení stěračů na elektrický pohon (na obou stanovištích strojvedoucího) Ovládání min. dvěmi rychlostmi a cyklovačem. Doplnit ovládání od vlakvedoucího
Oprava plovákového spínače vyrovnávací nádrže vodního okruhu
Výměna ovládacích prvků na obou stanovištích strojvedoucího
Dosazení střídače DC V / AC 230V, 2 000W, dosazení 2 ks zásuvek 230V nad kuchyňský dřez, dosazení 2 ks zásuvek 230V nad pracovní stůl, dosazení 1 ks zásuvky 230V pod stůl v soc. prostoru čety OTV a dosazení 1 ks zásuvky 230V do prohlídkové kabiny
Dosazení nové chladničky 230V, nové pracovní desky s nerezovým dřezem, úprava skříňky včetně dosazení MW trouby 230V a rychlovarné konvice 230V
Servis a kalibrace systému RC Monitoring. Doplnění systému o sledování teploty chladící kapaliny. Zobrazení stavu palivové nádrže na pultech strojvedoucího
Dosazení ventilátorů (2x 2 kusy na obě stanoviště strojvedoucího)
Dosazení nové USB zásuvky pro nabíjení služebních telefonů do levého předního rohu na obě stanoviště
Dosazení nové USB zásuvky pro nabíjení služebních tabletů strojvedoucích do pravého předního rohu na obě stanoviště
Dosazení systému elektronického palivového lanka. (Náhrada mechanických palivových pák a palivového lanka). Dosazení tlačítka na manipulační pojezd
U vozidla s ETCS položku vynechat
Kontrola izolačního stavu
4. | Vzduchová výzbroj vozidla, brzdy
Oprava Výměna vzduchového potrubí (nekorodující provedení), spojovacích prvků a armatur
Demontáž napájecího potrubí včetně odbočky na střechu
Demontáž odbočky napájecího potrubí na střechu
GO všech částí tlakovzdušné brzdy včetně táhel, brzdičů, brzdového válce a rozvaděče, výměna pryžových hadic
Oprava písečníků a držáků písečníků, výměna pryžových hadic, výměna trysek písečníkových kolen a neopravitelných dílů, oprava nádob a vík (odstranění koroze, nátěr) montáž písečníků.Úprava pískování - škrcení (z důvodu seřízení- ZSS 5976).Provedení zesílení držáku písečníkových trubek (navaření šikmých vzpěr). Kontrola a seřízení pískování dle Pokynu provozovatele dráhy č.1/2008 (nov. 09/2008) včetně vydání zápisu
Oprava stopexů
Oprava záklopek záchranné brzdy, vyzkoušení
Kalibrace tlakoměrů
Dosazení automatického odkalování hlavního vzduchojemu
Kontrola funkce automatického odkalování hlavního vzduchojemu
Dosazení nových brzdových čelistí
Dosazení nových pojistných ventilů
Oprava houkaček, výměna EP ventilů. Dosazení uzavíracích kohoutů
Dosazení vzduchové píšťaly, včetně EP ventilů a ovládání. Dosazení uzavíracích kohoutů
Oprava a promazání ruční brzdy
Kontrola a seřízení stěračů na vzduchový pohon v prohlížecí kabině, nová remena stěračů
Kontrola funkce ventilu STOP TRS ( a GSM-R)
Vyvedení vzduchového rozvodu k pracovnímu stolu v dílně a do prohlížecí kabiny pro připojení vzduchového nářadí
Doplnění elektropneumatického panelu s dvojitým bezpečnostním šoupátkem v potrubí průběžné (samočinné) brzdy
5. | Vozová skříň
Výměna potahů všech sedaček a opěradel, oprava sedaček a opěradel, oprava sklopných stolků v prohlížecí kabině
Dosazení nových sedaček strojvedoucího (ZSS 4272)
Výměna podlahové krytiny - obě stanoviště, soc. prostor čety OTV (nové ukončovací lišty)
Výměna dřevěné podlahy v dílně včetně poklopů, oprava rámů poklopů. Nátěr
Oprava dřevěné podlahy v dílně včetně poklopů a rámů. Nátěr
Očištění a oprava zkorodovaných částí pod dřevěnou podlahou. Nátěr
Výměna těsnění všech oken, dveří a čelních reflektorů
Oprava vodítek a brzdy spouštěcích oken stanoviště strojvedoucího
Výměna stínících rolet a doplnění stínících rolet na boční okna - obě stanoviště
Výměna podlahové krytiny v prohlížecí kabině (pryžová krytina), lišty na hranách
Výměna krytiny v prohlížecí kabině (obložení)
Oprava zatékání vody v prohlížecí kabině - kompletní přetěsnění
Oprava výsuvných schodů do prohlížecí kabiny
Oprava schodů na plošinu v prohlížecí kabině (včetně sklopné části a krytiny, rohové lišty)
Dosazení nových čelních oken s bezpečnostní folií (4x)
Dosazení zámků vstupních dveří na jeden klíč
Oprava šatních skříněk, výměna zámků, oprava polic a dvířek nad ponkem
Dosazení nové pracovní desky s nerezovým dřezem, úprava skříňky
Úprava regálu v dílně: dodání kuličkových výsuvů (lineární kuličkové výsuvy pro vysoké zatížení a dlouhou životnost) pro všechny zásuvky - 17 zásuvek, výsuvy musí zajistit spolehlivé vysunutí do min. 3/4 hloubky zásuvky, nosnost zásuvky včetně materiálu max. 50 kg, zásuvky musí být vybaveny aretací pro zavřenou a otevřenou polohu. Zásuvky pod ponkem musí být zamykatelné (5x)
Dosazení nových stíracích lišt na všechny stěrače
Dosazení nových zpětných zrcátek - 4ks
Oprava prasklin prohlížecí kabiny, oprava dorazu zavírání dveří prohlížecí kabiny, oprava posuvných dveří a výměna těsnění, odstranění zatékání větracími mřížkami
Náhrada bočních laminátových kryů plechovými s plynovými vzpěrami
Oprava bočních plechových krytů, výměna plynových vzpěr
Výměna krycích plachet reflektorů prohlížecí kabiny
Oprava a seřízení chodu všech dveří, výměna vodících kladek a ložisek
Dosazení čelních pluhů
Vyrovnání čelních pluhů
Demontáž schránek na zkratovací tyče
Dosazení okapových žlábků nad čelní okna obou stanovišť
Oprava zkorodovaných částí vozidla
Oprava výsuvné plošiny, výměna ložisek, nové zabezpečení plošiny proti pohybu shora
Výměna výdřevy montážní a výsuvné plošiny (včetně impregnace)
Oprava zábradlí montážní plošiny a bočního ochozu, dosazení nových propojek
Oprava vstupních schodů (nový pryžový povrch) a výměna zkorodovaných částí
Výměna potrubí rozvodu vody pro umyvadlo a dřez včetně nového výměníku na TUV a nádrže (nekorodující provedení), dosazení pákové baterie nad dřez a kohoutku na umyvadlo
Demontáž stojanu WC, zakrytí otvoru v podlaze, odstranění odpadní roury pod vozem
Dosazení rotační vodní pumpy na WC, doplnění přepadu z vodního okruhu do kanystru
Dosazení nového vytápěcího agregátu schváleného typu a oběhového čerpadla včetně el. napájení a ovládání (v prostoru skříně TA nepoužívat pružné hadice), oběhové čerpadlo s funkcí dochlazení chladícího okruhu při stopnutém SM a vypnutém odpojovači baterií
Výměna topných článků topení stanovišť a výměna kaloriferů v pracovním oddíle včetně nových motorů ventilátorů (uzavírací kohouty na vstupu a výstupu z topných těles), nové odvzdušňovací ventily, dosazení regulace otáček chodu ventilátorů (min. ve dvou stupních), regulace teploty v interiéru pomocí prostorového termostatu
Dosazení topného kaloriferu (min. tepelný výkon 4 kW) do prostoru skříňky v šatně (uzavírací kohouty na vstupu a výstupu z topného tělesa), dosazení regulace otáček chodu ventilátorů (min. ve dvou stupních), regulace teploty v interiéru pomocí prostorového termostatu
Zaslepení žaluzií sání topení na boku skříně, včetně doplnění tepelné izolace
Oprava a promazání pohyblivých částí zdvihacího zařízení "PARD". Nátěr
Oprava pultů strojvedoucího. Nové popisky přístrojů (nepoužívat celoplošné plastové)
Doplnění bezpečnostních tabulek
6. | Nátěr vozidla
Odstranění původního laku a provedení kompletního nástřiku vozidla včetně pojezdu v rozsahu laku LAK I - barevné řešení dle požadavku zadavatele, nové označení vozidla dle vyhl. 173/1995 Sb
Provedení kompletního nástřiku vozidla včetně pojezdu v rozsahu laku LAK II - barevné řešení dle požadavku zadavatele, nové označení vozidla dle vyhl. 173/1995 Sb
Provedení vnitřních a vnějších popisů dle vyhl. 173/1995 Sb
Provedení nátěru interiéru stanovišť strojvedoucího (pult, sloupky) a dílny (sloupky, pracovní stůl, regály, skříně a držáky lan a izolátorů, ochrany oken), provedení nátěru hlavního el. rozvaděče (odstranění starého nátěru), nátěr vnitřní části prohlídkové kabiny a schůdků
7. | ETCS a elektronické palivové lanko
Provedení kontroly dle údržbového manuálu ETCS a systému elektronického palivového lanka s vydáním protokolu
U vozidla BEZ ETCS položku vynechat
8. | Záchytný systém pro práci ve výškách
Demontáž, zpětná montáž a revize záchytného systému pro práci ve výškách
9. | KBS06
Dosazení zařízení KBS06 včetně panelu, ovládací jednotky, tlačítek bělosti, spínače řízení, tlakového spínače, elektromechanického převodníku, přepínače izolace a registrací činnosti s vazbou na elektronický rychloměr
U vozidla s ETCS provést kontrolu KBS06 s vydáním protokolu.
10. | Zabezpečovací zařízení Jablotron
Domontáž, zpětní montáž, úprava napájení na 24V a přezkoušení činnosti
U vozidla bez zabezpečovacího zařízení položku vynechat
10. | Dokumentace vozidla, oživení vozidla
Zpracování kompletní předávací dokumentace vozidla dle platné legislativy, včetně zápisu o periodické opravě - revizi dle předpisu SŽ S8
Provedení všech potřebných zkoušek a revizí dle platné legislativy, předpisů a technologických postupů
Provedení napěťové zkoušky sběrače
Provedení napěťové zkoušky pracovní plošiny určené pro práci pod napětím
Provedení tlakové zkoušky vzduchojemů
Seřízení kolových a nápravových tlaků. Protokol o vážení vozidla
Provedení technické kontroly dle vyhl. 173/1995 Sb
Zkušební jízda (TBZ) s protokolem
Schválení všech změn na SHV dle platné legislativy a zaznamenání změn do průkazů způsobilosti
Zpracování všech provedených změn do dokumentace, schémat, technických podmínek, technického a funkčního popisu, návodu na obsluhu, návodu na údržbu a katalogu náhradních dílů
Kompletní seřízení a oživení všech částí vozidla a příprava k přejímce
Upřesnění použitého pojmu GO: Generální oprava (GO) je oprava, kterou se v rozsahu mezních úchylek obnovují původní technické vlastnosti jednotlivých prvků, přístrojů, strojů a agregátů. Spočívá v úplné demontáži, výměně vadných dílů a součástí za nové nebo opravené a v opětovné montáži včetně obnovení povrchové úpravy.
Pro přehlednost a možnost porovnání, jsou v tabulce z důvodu rozdílného technického stavu vozidel uvedeny všechny v úvahu přicházející výkony. Podle konkrétního stavu jednotlivých vozidel jsou některé výkony, které se na konkrétním vozidle nepředpokládájí, přeškrtnuty.

## MVTV 2 064 převodovka a 24V
Horní Počernice
Výkon
1. | Hnací soustava, přístroje
Náhrada motoru ML 634 za TEDOM TD 152 AHTX01, včetně sacího, výfukového potrubí a tlumiče (zajištění garanční prohlídky po ujetí 2000 km)
Provedení údržby motoru TEDOM dle "Návodu k obsluze motoru TEDOM TD 152 AH TX 01 č.v. 7000 716/06"
Dosazení startéru 24V. Dodání náhradního startéru 24V
Dosazení nové vícestupňové (minimálně čtyřstupňové) převodovky vhodného typu pro spojení s motorem TEDOM včetně ovládání, řídícího systému a signalizace. Nový kardanový hřídel pro připojení nápravové převodovky NKR 16. Převodovka musí umožnit tažení vozidla i bez chodu spalovacího motoru
GO kompresoru 3DSK 75, spínače a mezichladiče
Oprava dílů palivového okruhu včetně přetěsnění
Oprava naftové nádrže (výplach, přetěsnění, zavaření sítka do plnícího hrdla, uzamykání). Doplnění hrdla z druhé strany
Výměna všech dílů chladícího, topného a plnícího okruhu včetně přírub pro zaústění čidel teploty. Konce trubek opatřit zápichy pro pevné uchycení hadicových spon. Vyměnit veškeré pryžové spojky za silikonové + dodání hadicových spon se šroubem s kloubovým uložením. Provést tepelnou izolaci (min. mirelon) a bandážování vyztuženou hliníkovou fólií s nosnou mřížkou. dosazení nového chladiče, oprava žaluzií chladiče, nové vyrovnávací nádrže z nekorodujícího materiálu, doplnění nemrznoucí kapaliny na -25°C
Oprava kardanové hřídele pro pomocné pohony
Vyvážení rotačních celků
Oprava všech částí hydrostatického okruhu, výměna chladiče hydr. kapaliny a výměna hydraulického oleje
Výměna výměníku voda - olej
Dosazení elektronické regulace chladícího okruhu
Kontrola elektronické regulace chladícího okruhu
Dosazení náhradních klínových řemenů přes kardanové hřídele
GO pomocných pohonů, oprava uložení, výměna silentbloků
2. | Rám a pojezdová část vozidla
Oprava rámu, podvozků (trhliny, vypouzdření, křížové míry - přeměření + oprava). Vydání měrových listů
Defektoskopická zkouška náprav, levých, pravých kotoučů, jízdní plochy kol, tažné háky, vodící čepy podvozků, dolní-horní závěsy, kliková hřídel kompresoru
Oprava uchycení podvozků
Výměna pružin a tlumičů vypružení a jejich uchycení
Oprava torzních vzpěr, výměna pryžových pouzder
Oprava dvojkolí včetně nápravových ložisek a ložiskových domků, dosazení nových monobloků
GO nápravové převodovky NKR 16 včetně dosazení třístavového řadícího válce pro zajištění vyřazení převodovky
Oprava narážecího a táhlového ústrojí
Dosazení nových uzemňovacích propojek
Výměna vodících trnů, pryžových prstenců a silonových pouzder
3. | Elektrická výzbroj vozidla
Úprava elektrické výzbroje vozidla na 24V. Rozdělení obvodů na startovací a vozovou síť
Dosazení nového (nových) alternátoru (ů) odpovídajícího výkonu. Nabíjení startovací baterie pomocí měniče
Oddělení startovacího obvodu od vozové sítě 24V, včetně startovacího stykače a dosazení startovacích baterií. (možnost dobíjení baterií 24V jak za jízdy, tak i z vnější sitě 400V)
Dosazení nových baterií pro vozovou síť 24V vhodného typu a kapacity, oprava a nátěr skříně baterií barvou odolnou účinkům elektrolytu z baterií, úprava na uložení baterií 24V možnost dobíjení baterií 24V jak za jízdy, tak i z vnější sitě 400V)
Dosazení návěstních LED svítidel osvětlení vozidla v souladu s předpisy SŽ D1
Po vypnutí ovládacího stanoviště (při přecházení mezi stanovišti strojvedoucího) musí být vozidlo automaticky označeno alespoň návěstí: "obsazené hnací vozidlo". Jedno bílé světlo na přední a zadní straně hnacího vozidla, doporučeno: levé poziční při pohledu na čelo vozidla - SŽDC D1. čl. 155 (4)
Přerušované rozsvěcování horního návěstního světla pro dávání návěsti dle předpisu SŽ D1, čl 126 (4) musí být provedeno automaticky přerušovačem ovládaným přepínačem na pultu strojvedoucího
Náhrada dálkových reflektorů LED reflektory
Seřízení návěstního osvětlení a dálkových reflektorů
Dosazení 6 ks LED pátracích reflektorů do prohlížecí kabiny (včetně úpravy pro upevnění)
Dosazení 4 ks LED reflektorů pro osvětlení TV na čela vozidla (včetně úpravy pro upevnění)
Oprava a značení el. instalace vozidla, výměna všech jistících a spínacích prvků, stykačů, relé a EP ventilů (včetně odpojovače baterií) s ohledem na změnu napětí na 24V, nové popisky, vyčištění všech rozvaděčů, ovládacích pultů a pojistkových skříní
Dosazení soupravy elektronického rychloměru TRAMECO
U vozidla s ETCS provést kontrolu rychloměru TRAMECO s vydáním protokolu.
Dosazení vozidlové radiostanice VS67 (náhrada VS 47). Zapojení GSM-R STOP
Kontrola vozidlové radiostanice VS67 (nebo FXM20) Zapojení GSM-R STOP
Dosazení hlídačů izolace
GO oprava sběrače včetně pohonu a zkratovače, dosazení nového smykadla, seřízení měřidla pro měření výšky TD, dodání nové lišty pro měření klikatosti TD. Dosazení nových kompozitních izolátorů pod sběrač
Kontrola izolátorů pod pracovní plošinou a napěťová zkouška plošiny u vozidel pro práci pod TV 3 kV DC
Dosazení podpěr pod pracovní plošinu u vozidel pro práci pod TV 25 kV AC
Výměna usměrňovačů, regulátorů osvětlení s ohledem na změnu napětí 24V vozové sítě
Výměna ukazatelů a přístrojů signalizace na obou stanovištích strojvedoucího včetně čidel snímání hodnot s ohledem na změnu napětí 24V vozové sítě
Náhrada všech kontrolek za diodové. U kontrolek na pultu strojvedoucího s možností tlumení intenzity svícení. Doplnění tlačítka houkačky u vlakvedoucího
Dosazení osvětlovacích lišt mechanicky odolných a s el. krytím min. IP 66 s diodami na zábradlí pracovní plošiny, ovládání z prohlídkové kabiny
Dosazení nových vestavěných nabíječů pro startovací a vozovou baterii (automatické odstavení při plné kapacitě baterií), napájení přívodkou 5P 32A společnou s el. předehřevem (umístění přívodky na boku skříně topného agregátu nebo na čele vozidla) Dosazení napájecího kabelu pro připojení napájení el. předehřevu a dobíjení z vnější sítě 400V (koncovky 32A 5P, 25m)
Instalace předehřevu vodního okruhu z vnější sítě 400V. Doplnění možnosti temperování vnitřního prostoru při odstavení vozidla, ovládání pomocí přepínače a termostatu
Měření izolačního stavu předehřevu vodního okruhu, výměna topných těles, filtrů a oběhového čerpadla. Doplnění možnosti temperování vnitřního prostoru při odstavení vozidla, ovládání pomocí přepínače a termostatu. Plastový rozvaděč
Dosazení nových LED svítidel na obou stanovištích strojvedoucího (4 kusy) s možmostí plného a tlumeného osvětllení
Doplnění LED svítidla s možností plného a tlumeného osvětlení se samostatným ovládáním nad stůl v soc. prostoru čety OTV
Dosazení nových LED svítidel v dílně, u nástupních dveří, soc. prostoru čety OTV, před hl. rozvaděčem s možností plného a tlumeného osvětlení
Dosazení nových LED svítidel nad pracovním stolem, v prohlížecí kabině, v úborně a nad kuchyňským koutem
Instalace LED pracovního osvětlení spodku vozu a nástupního prostoru bočních posuvných dveří (exteriérové LED lišty, el. krytí min IP 66, mechanicky odolné, včetně přepínačů na stanovištích strojvedoucího
Instalace LED osvětlení vozidla levé i pravé strany - umístěné na rozích skříně pod ochozovým roštem, možnost natoční reflektoru, včetně přepínačů na stanovištích strojvedoucího. Ovládání pětipolohový spínač umístěný na středovém pultu obou stan.stroj, Přepínání: L+P / L / 0 / P / L+P
Kontrola stěračů na elektrický pohon (na obou stanovištích strojvedoucího) včetně ovládání, nové ramena stěračů. Doplnit ovládání od vlakvedoucího
Dosazení stěračů na elektrický pohon (na obou stanovištích strojvedoucího) Ovládání min. dvěmi rychlostmi a cyklovačem. Doplnit ovládání od vlakvedoucího
Oprava plovákového spínače vyrovnávací nádrže vodního okruhu
Výměna ovládacích prvků na obou stanovištích strojvedoucího
Dosazení střídače DC V / AC 230V, 2 000W, dosazení 2 ks zásuvek 230V nad kuchyňský dřez, dosazení 2 ks zásuvek 230V nad pracovní stůl, dosazení 1 ks zásuvky 230V pod stůl v soc. prostoru čety OTV a dosazení 1 ks zásuvky 230V do prohlídkové kabiny
Dosazení nové chladničky 230V, nové pracovní desky s nerezovým dřezem, úprava skříňky včetně dosazení MW trouby 230V a rychlovarné konvice 230V
Servis a kalibrace systému RC Monitoring. Doplnění systému o sledování teploty chladící kapaliny. Zobrazení stavu palivové nádrže na pultech strojvedoucího
Dosazení ventilátorů (2x 2 kusy na obě stanoviště strojvedoucího)
Dosazení nové USB zásuvky pro nabíjení služebních telefonů do levého předního rohu na obě stanoviště
Dosazení nové USB zásuvky pro nabíjení služebních tabletů strojvedoucích do pravého předního rohu na obě stanoviště
Dosazení systému elektronického palivového lanka. (Náhrada mechanických palivových pák a palivového lanka). Dosazení tlačítka na manipulační pojezd
U vozidla s ETCS položku vynecahat
Kontrola izolačního stavu
4. | Vzduchová výzbroj vozidla, brzdy
Oprava Výměna vzduchového potrubí (nekorodující provedení), spojovacích prvků a armatur
Demontáž napájecího potrubí včetně odbočky na střechu
Demontáž odbočky napájecího potrubí na střechu
GO všech částí tlakovzdušné brzdy včetně táhel, brzdičů, brzdového válce a rozvaděče, výměna pryžových hadic
Oprava písečníků a držáků písečníků, výměna pryžových hadic, výměna trysek písečníkových kolen a neopravitelných dílů, oprava nádob a vík (odstranění koroze, nátěr) montáž písečníků.Úprava pískování - škrcení (z důvodu seřízení- ZSS 5976).Provedení zesílení držáku písečníkových trubek (navaření šikmých vzpěr). Kontrola a seřízení pískování dle Pokynu provozovatele dráhy č.1/2008 (nov. 09/2008) včetně vydání zápisu
Oprava stopexů
Oprava záklopek záchranné brzdy, vyzkoušení
Kalibrace tlakoměrů
Dosazení automatického odkalování hlavního vzduchojemu
Kontrola funkce automatického odkalování hlavního vzduchojemu
Dosazení nových brzdových čelistí
Dosazení nových pojistných ventilů
Oprava houkaček, výměna EP ventilů. Dosazení uzavíracích kohoutů
Dosazení vzduchové píšťaly, včetně EP ventilů a ovládání. Dosazení uzavíracích kohoutů
Oprava a promazání ruční brzdy
Kontrola a seřízení stěračů na vzduchový pohon v prohlížecí kabině, nová remena stěračů
Kontrola funkce ventilu STOP TRS ( a GSM-R)
Vyvedení vzduchového rozvodu k pracovnímu stolu v dílně a do prohlížecí kabiny pro připojení vzduchového nářadí
Doplnění elektropneumatického panelu s dvojitým bezpečnostním šoupátkem v potrubí průběžné (samočinné) brzdy. Přenos polohy kohoutů do rychloměru
5. | Vozová skříň
Výměna potahů všech sedaček a opěradel, oprava sedaček a opěradel, oprava sklopných stolků v prohlížecí kabině
Dosazení nových sedaček strojvedoucího (ZSS 4272)
Výměna podlahové krytiny - obě stanoviště, soc. prostor čety OTV (nové ukončovací lišty)
Výměna dřevěné podlahy v dílně včetně poklopů, oprava rámů poklopů. Nátěr
Oprava dřevěné podlahy v dílně včetně poklopů a rámů. Nátěr
Očištění a oprava zkorodovaných částí pod dřevěnou podlahou. Nátěr
Výměna těsnění všech oken, dveří a čelních reflektorů
Oprava vodítek a brzdy spouštěcích oken stanoviště strojvedoucího
Výměna stínících rolet a doplnění stínících rolet na boční okna - obě stanoviště
Výměna podlahové krytiny v prohlížecí kabině (pryžová krytina), lišty na hranách
Výměna krytiny v prohlížecí kabině (obložení)
Oprava zatékání vody v prohlížecí kabině - kompletní přetěsnění
Oprava výsuvných schodů do prohlížecí kabiny
Oprava schodů na plošinu v prohlížecí kabině (včetně sklopné části a krytiny, rohové lišty)
Dosazení nových čelních oken s bezpečnostní folií (4x)
Dosazení zámků vstupních dveří na jeden klíč
Oprava šatních skříněk, výměna zámků, oprava polic a dvířek nad ponkem
Dosazení nové pracovní desky s nerezovým dřezem, úprava skříňky
Úprava regálu v dílně: dodání kuličkových výsuvů (lineární kuličkové výsuvy pro vysoké zatížení a dlouhou životnost) pro všechny zásuvky - 17 zásuvek, výsuvy musí zajistit spolehlivé vysunutí do min. 3/4 hloubky zásuvky, nosnost zásuvky včetně materiálu max. 50 kg, zásuvky musí být vybaveny aretací pro zavřenou a otevřenou polohu. Zásuvky pod ponkem musí být zamykatelné (5x)
Dosazení nových stíracích lišt na všechny stěrače
Dosazení nových zpětných zrcátek - 4ks
Oprava prasklin prohlížecí kabiny, oprava dorazu zavírání dveří prohlížecí kabiny, oprava posuvných dveří a výměna těsnění, odstranění zatékání větracími mřížkami
Náhrada bočních laminátových kryů plechovými s plynovými vzpěrami
Oprava bočních plechových krytů, výměna plynových vzpěr
Výměna krycích plachet reflektorů prohlížecí kabiny
Oprava a seřízení chodu všech dveří, výměna vodících kladek a ložisek
Dosazení čelních pluhů
Vyrovnání čelních pluhů
Demontáž schránek na zkratovací tyče
Dosazení okapových žlábků nad čelní okna obou stanovišť
Oprava zkorodovaných částí vozidla
Oprava výsuvné plošiny, výměna ložisek, nové zabezpečení plošiny proti pohybu shora
Výměna výdřevy montážní a výsuvné plošiny (včetně impregnace)
Oprava zábradlí montážní plošiny a bočního ochozu, dosazení nových propojek
Oprava vstupních schodů (nový pryžový povrch) a výměna zkorodovaných částí
Výměna potrubí rozvodu vody pro umyvadlo a dřez včetně nového výměníku na TUV a nádrže (nekorodující provedení), dosazení pákové baterie nad dřez a kohoutku na umyvadlo
Demontáž stojanu WC, zakrytí otvoru v podlaze, odstranění odpadní roury pod vozem
Dosazení rotační vodní pumpy na WC, doplnění přepadu z vodního okruhu do kanystru
Dosazení nového vytápěcího agregátu schváleného typu a oběhového čerpadla včetně el. napájení a ovládání (v prostoru skříně TA nepoužívat pružné hadice), oběhové čerpadlo s funkcí dochlazení chladícího okruhu při stopnutém SM a vypnutém odpojovači baterií
Výměna topných článků topení stanovišť a výměna kaloriferů v pracovním oddíle včetně nových motorů ventilátorů (uzavírací kohouty na vstupu a výstupu z topných těles), nové odvzdušňovací ventily, dosazení regulace otáček chodu ventilátorů (min. ve dvou stupních), regulace teploty v interiéru pomocí prostorového termostatu
Dosazení topného kaloriferu (min. tepelný výkon 4 kW) do prostoru skříňky v šatně (uzavírací kohouty na vstupu a výstupu z topného tělesa), dosazení regulace otáček chodu ventilátorů (min. ve dvou stupních), regulace teploty v interiéru pomocí prostorového termostatu
Zaslepení žaluzií sání topení na boku skříně, včetně doplnění tepelné izolace
Oprava a promazání pohyblivých částí zdvihacího zařízení "PARD". Nátěr
Oprava pultů strojvedoucího. Nové popisky přístrojů (nepoužívat celoplošné plastové)
Doplnění bezpečnostních tabulek
6. | Nátěr vozidla
Odstranění původního laku a provedení kompletního nástřiku vozidla včetně pojezdu v rozsahu laku LAK I - barevné řešení dle požadavku zadavatele, nové označení vozidla dle vyhl. 173/1995 Sb
Provedení kompletního nástřiku vozidla včetně pojezdu v rozsahu laku LAK II - barevné řešení dle požadavku zadavatele, nové označení vozidla dle vyhl. 173/1995 Sb
Provedení vnitřních a vnějších popisů dle vyhl. 173/1995 Sb
Provedení nátěru interiéru stanovišť strojvedoucího (pult, sloupky) a dílny (sloupky, pracovní stůl, regály, skříně a držáky lan a izolátorů, ochrany oken), provedení nátěru hlavního el. rozvaděče (odstranění starého nátěru), nátěr vnitřní části prohlídkové kabiny a schůdků
7. | ETCS a elektronické palivové lanko
Provedení kontroly dle údržbového manuálu ETCS a systému elektronického palivového lanka
U vozidla BEZ ETCS položku vynechat
8. | Záchytný systém pro práci ve výškách
Demontáž, zpětná montáž a revize záchytného systému pro práci ve výškách
9. | KBS06
Dosazení zařízení KBS06 včetně panelu, ovládací jednotky, tlačítek bělosti, spínače řízení, tlakového spínače, elektromechanického převodníku, přepínače izolace a registrací činnosti s vazbou na elektronický rychloměr
U vozidla s ETCS provést kontrolu KBS06 s vydáním protokolu.
10. | Zabezpečovací zařízení Jablotron
Domontáž, zpětní montáž, úprava napájení na 24V a přezkoušení činnosti
U vozidla bez zabezpečovacího zařízení položku vynechat
10. | Dokumentace vozidla, oživení vozidla
Zpracování kompletní předávací dokumentace vozidla dle platné legislativy, včetně zápisu o periodické opravě - revizi dle předpisu SŽ S8
Provedení všech potřebných zkoušek a revizí dle platné legislativy, předpisů a technologických postupů
Provedení napěťové zkoušky sběrače
Provedení napěťové zkoušky pracovní plošiny určené pro práci pod napětím
Provedení tlakové zkoušky vzduchojemů
Seřízení kolových a nápravových tlaků. Protokol o vážení vozidla
Provedení technické kontroly dle vyhl. 173/1995 Sb
Zkušební jízda (TBZ) s protokolem
Schválení všech změn na SHV dle platné legislativy a zaznamenání změn do průkazů způsobilosti
Zpracování všech provedených změn do dokumentace, schémat, technických podmínek, technického a funkčního popisu, návodu na obsluhu, návodu na údržbu a katalogu náhradních dílů
Kompletní seřízení a oživení všech částí vozidla a příprava k přejímce
Upřesnění použitého pojmu GO: Generální oprava (GO) je oprava, kterou se v rozsahu mezních úchylek obnovují původní technické vlastnosti jednotlivých prvků, přístrojů, strojů a agregátů. Spočívá v úplné demontáži, výměně vadných dílů a součástí za nové nebo opravené a v opětovné montáži včetně obnovení povrchové úpravy.
Pro přehlednost a možnost porovnání, jsou v tabulce z důvodu rozdílného technického stavu vozidel uvedeny všechny v úvahu přicházející výkony. Podle konkrétního stavu jednotlivých vozidel jsou některé výkony, které se na konkrétním vozidle nepředpokládájí, přeškrtnuty.

## MVTV 2 065 převodovka a 24
Praha Vozidlo s ETCS
Výkon
1. | Hnací soustava, přístroje
Náhrada motoru ML 634 za TEDOM TD 152 AHTX01, včetně sacího, výfukového potrubí a tlumiče (zajištění garanční prohlídky po ujetí 2000 km)
Provedení údržby motoru TEDOM dle "Návodu k obsluze motoru TEDOM TD 152 AH TX 01 č.v. 7000 716/06"
Dosazení startéru 24V. Dodání náhradního startéru 24V
Dosazení nové vícestupňové (minimálně čtyřstupňové) převodovky vhodného typu pro spojení s motorem TEDOM včetně ovládání, řídícího systému a signalizace. Nový kardanový hřídel pro připojení nápravové převodovky NKR 16. Převodovka musí umožnit tažení vozidla i bez chodu spalovacího motoru
GO kompresoru 3DSK 75, spínače a mezichladiče
Oprava dílů palivového okruhu včetně přetěsnění
Oprava naftové nádrže (výplach, přetěsnění, zavaření sítka do plnícího hrdla, uzamykání). Doplnění hrdla z druhé strany
Výměna všech dílů chladícího, topného a plnícího okruhu včetně přírub pro zaústění čidel teploty. Konce trubek opatřit zápichy pro pevné uchycení hadicových spon. Vyměnit veškeré pryžové spojky za silikonové + dodání hadicových spon se šroubem s kloubovým uložením. Provést tepelnou izolaci (min. mirelon) a bandážování vyztuženou hliníkovou fólií s nosnou mřížkou. dosazení nového chladiče, oprava žaluzií chladiče, nové vyrovnávací nádrže z nekorodujícího materiálu, doplnění nemrznoucí kapaliny na -25°C
Oprava kardanové hřídele pro pomocné pohony
Vyvážení rotačních celků
Oprava všech částí hydrostatického okruhu, výměna chladiče hydr. kapaliny a výměna hydraulického oleje
Výměna výměníku voda - olej
Dosazení elektronické regulace chladícího okruhu
Kontrola elektronické regulace chladícího okruhu
Dosazení náhradních klínových řemenů přes kardanové hřídele
GO pomocných pohonů, oprava uložení, výměna silentbloků
2. | Rám a pojezdová část vozidla
Oprava rámu, podvozků (trhliny, vypouzdření, křížové míry - přeměření + oprava). Vydání měrových listů
Defektoskopická zkouška náprav, levých, pravých kotoučů, jízdní plochy kol, tažné háky, vodící čepy podvozků, dolní-horní závěsy, kliková hřídel kompresoru
Oprava uchycení podvozků
Výměna pružin a tlumičů vypružení a jejich uchycení
Oprava torzních vzpěr, výměna pryžových pouzder
Oprava dvojkolí včetně nápravových ložisek a ložiskových domků, dosazení nových monobloků
GO nápravové převodovky NKR 16 včetně dosazení třístavového řadícího válce pro zajištění vyřazení převodovky
Oprava narážecího a táhlového ústrojí
Dosazení nových uzemňovacích propojek
Výměna vodících trnů, pryžových prstenců a silonových pouzder
3. | Elektrická výzbroj vozidla
Úprava elektrické výzbroje vozidla na 24V. Rozdělení obvodů na startovací a vozovou síť
Dosazení nového (nových) alternátoru (ů) odpovídajícího výkonu. Nabíjení startovací baterie pomocí měniče
Oddělení startovacího obvodu od vozové sítě 24V, včetně startovacího stykače a dosazení startovacích baterií. (možnost dobíjení baterií 24V jak za jízdy, tak i z vnější sitě 400V)
Dosazení nových baterií pro vozovou síť 24V vhodného typu a kapacity, oprava a nátěr skříně baterií barvou odolnou účinkům elektrolytu z baterií, úprava na uložení baterií 24V možnost dobíjení baterií 24V jak za jízdy, tak i z vnější sitě 400V)
Dosazení návěstních LED svítidel osvětlení vozidla v souladu s předpisy SŽ D1
Po vypnutí ovládacího stanoviště (při přecházení mezi stanovišti strojvedoucího) musí být vozidlo automaticky označeno alespoň návěstí: "obsazené hnací vozidlo". Jedno bílé světlo na přední a zadní straně hnacího vozidla, doporučeno: levé poziční při pohledu na čelo vozidla - SŽDC D1. čl. 155 (4)
Přerušované rozsvěcování horního návěstního světla pro dávání návěsti dle předpisu SŽ D1, čl 126 (4) musí být provedeno automaticky přerušovačem ovládaným přepínačem na pultu strojvedoucího
Náhrada dálkových reflektorů LED reflektory
Seřízení návěstního osvětlení a dálkových reflektorů
Dosazení 6 ks LED pátracích reflektorů do prohlížecí kabiny (včetně úpravy pro upevnění)
Dosazení 4 ks LED reflektorů pro osvětlení TV na čela vozidla (včetně úpravy pro upevnění)
Oprava a značení el. instalace vozidla, výměna všech jistících a spínacích prvků, stykačů, relé a EP ventilů (včetně odpojovače baterií) s ohledem na změnu napětí na 24V, nové popisky, vyčištění všech rozvaděčů, ovládacích pultů a pojistkových skříní
Dosazení soupravy elektronického rychloměru TRAMECO
U vozidla s ETCS provést kontrolu rychloměru TRAMECO s vydáním protokolu.
Dosazení vozidlové radiostanice VS67 (náhrada VS 47). Zapojení GSM-R STOP
Kontrola vozidlové radiostanice VS67 (nebo FXM20) Zapojení GSM-R STOP
Dosazení hlídačů izolace
GO oprava sběrače včetně pohonu a zkratovače, dosazení nového smykadla, seřízení měřidla pro měření výšky TD, dodání nové lišty pro měření klikatosti TD. Dosazení nových kompozitních izolátorů pod sběrač
Kontrola izolátorů pod pracovní plošinou a napěťová zkouška plošiny u vozidel pro práci pod TV 3 kV DC
Dosazení podpěr pod pracovní plošinu u vozidel pro práci pod TV 25 kV AC
Výměna usměrňovačů, regulátorů osvětlení s ohledem na změnu napětí 24V vozové sítě
Výměna ukazatelů a přístrojů signalizace na obou stanovištích strojvedoucího včetně čidel snímání hodnot s ohledem na změnu napětí 24V vozové sítě
Náhrada všech kontrolek za diodové. U kontrolek na pultu strojvedoucího s možností tlumení intenzity svícení. Doplnění tlačítka houkačky u vlakvedoucího
Dosazení osvětlovacích lišt mechanicky odolných a s el. krytím min. IP 66 s diodami na zábradlí pracovní plošiny, ovládání z prohlídkové kabiny
Dosazení nových vestavěných nabíječů pro startovací a vozovou baterii (automatické odstavení při plné kapacitě baterií), napájení přívodkou 5P 32A společnou s el. předehřevem (umístění přívodky na boku skříně topného agregátu nebo na čele vozidla) Dosazení napájecího kabelu pro připojení napájení el. předehřevu a dobíjení z vnější sítě 400V (koncovky 32A 5P, 25m)
Instalace předehřevu vodního okruhu z vnější sítě 400V. Doplnění možnosti temperování vnitřního prostoru při odstavení vozidla, ovládání pomocí přepínače a termostatu
Měření izolačního stavu předehřevu vodního okruhu, výměna topných těles, filtrů a oběhového čerpadla. Doplnění možnosti temperování vnitřního prostoru při odstavení vozidla, ovládání pomocí přepínače a termostatu. Plastový rozvaděč
Dosazení nových LED svítidel na obou stanovištích strojvedoucího (4 kusy) s možmostí plného a tlumeného osvětllení
Doplnění LED svítidla s možností plného a tlumeného osvětlení se samostatným ovládáním nad stůl v soc. prostoru čety OTV
Dosazení nových LED svítidel v dílně, u nástupních dveří, soc. prostoru čety OTV, před hl. rozvaděčem s možností plného a tlumeného osvětlení
Dosazení nových LED svítidel nad pracovním stolem, v prohlížecí kabině, v úborně a nad kuchyňským koutem
Instalace LED pracovního osvětlení spodku vozu a nástupního prostoru bočních posuvných dveří (exteriérové LED lišty, el. krytí min IP 66, mechanicky odolné, včetně přepínačů na stanovištích strojvedoucího
Instalace LED osvětlení vozidla levé i pravé strany - umístěné na rozích skříně pod ochozovým roštem, možnost natoční reflektoru, včetně přepínačů na stanovištích strojvedoucího. Ovládání pětipolohový spínač umístěný na středovém pultu obou stan.stroj, Přepínání: L+P / L / 0 / P / L+P
Kontrola stěračů na elektrický pohon (na obou stanovištích strojvedoucího) včetně ovládání, nové ramena stěračů. Doplnit ovládání od vlakvedoucího
Dosazení stěračů na elektrický pohon (na obou stanovištích strojvedoucího) Ovládání min. dvěmi rychlostmi a cyklovačem. Doplnit ovládání od vlakvedoucího
Oprava plovákového spínače vyrovnávací nádrže vodního okruhu
Výměna ovládacích prvků na obou stanovištích strojvedoucího
Dosazení střídače DC V / AC 230V, 2 000W, dosazení 2 ks zásuvek 230V nad kuchyňský dřez, dosazení 2 ks zásuvek 230V nad pracovní stůl, dosazení 1 ks zásuvky 230V pod stůl v soc. prostoru čety OTV a dosazení 1 ks zásuvky 230V do prohlídkové kabiny
Dosazení nové chladničky 230V, nové pracovní desky s nerezovým dřezem, úprava skříňky včetně dosazení MW trouby 230V a rychlovarné konvice 230V
Servis a kalibrace systému RC Monitoring. Doplnění systému o sledování teploty chladící kapaliny. Zobrazení stavu palivové nádrže na pultech strojvedoucího
Dosazení ventilátorů (2x 2 kusy na obě stanoviště strojvedoucího)
Dosazení nové USB zásuvky pro nabíjení služebních telefonů do levého předního rohu na obě stanoviště
Dosazení nové USB zásuvky pro nabíjení služebních tabletů strojvedoucích do pravého předního rohu na obě stanoviště
Dosazení systému elektronického palivového lanka. (Náhrada mechanických palivových pák a palivového lanka). Dosazení tlačítka na manipulační pojezd
U vozidla s ETCS položku vynechat
Kontrola izolačního stavu
4. | Vzduchová výzbroj vozidla, brzdy
Oprava Výměna vzduchového potrubí (nekorodující provedení), spojovacích prvků a armatur
Demontáž napájecího potrubí včetně odbočky na střechu
Demontáž odbočky napájecího potrubí na střechu
GO všech částí tlakovzdušné brzdy včetně táhel, brzdičů, brzdového válce a rozvaděče, výměna pryžových hadic
Oprava písečníků a držáků písečníků, výměna pryžových hadic, výměna trysek písečníkových kolen a neopravitelných dílů, oprava nádob a vík (odstranění koroze, nátěr) montáž písečníků.Úprava pískování - škrcení (z důvodu seřízení- ZSS 5976).Provedení zesílení držáku písečníkových trubek (navaření šikmých vzpěr). Kontrola a seřízení pískování dle Pokynu provozovatele dráhy č.1/2008 (nov. 09/2008) včetně vydání zápisu
Oprava stopexů
Oprava záklopek záchranné brzdy, vyzkoušení
Kalibrace tlakoměrů
Dosazení automatického odkalování hlavního vzduchojemu
Kontrola funkce automatického odkalování hlavního vzduchojemu
Dosazení nových brzdových čelistí
Dosazení nových pojistných ventilů
Oprava houkaček, výměna EP ventilů. Dosazení uzavíracích kohoutů
Dosazení vzduchové píšťaly, včetně EP ventilů a ovládání. Dosazení uzavíracích kohoutů
Oprava a promazání ruční brzdy
Kontrola a seřízení stěračů na vzduchový pohon v prohlížecí kabině, nová remena stěračů
Kontrola funkce ventilu STOP TRS ( a GSM-R)
Vyvedení vzduchového rozvodu k pracovnímu stolu v dílně a do prohlížecí kabiny pro připojení vzduchového nářadí
Doplnění elektropneumatického panelu s dvojitým bezpečnostním šoupátkem v potrubí průběžné (samočinné) brzdy
5. | Vozová skříň
Výměna potahů všech sedaček a opěradel, oprava sedaček a opěradel, oprava sklopných stolků v prohlížecí kabině
Dosazení nových sedaček strojvedoucího (ZSS 4272)
Výměna podlahové krytiny - obě stanoviště, soc. prostor čety OTV (nové ukončovací lišty)
Výměna dřevěné podlahy v dílně včetně poklopů, oprava rámů poklopů. Nátěr
Oprava dřevěné podlahy v dílně včetně poklopů a rámů. Nátěr
Očištění a oprava zkorodovaných částí pod dřevěnou podlahou. Nátěr
Výměna těsnění všech oken, dveří a čelních reflektorů
Oprava vodítek a brzdy spouštěcích oken stanoviště strojvedoucího
Výměna stínících rolet a doplnění stínících rolet na boční okna - obě stanoviště
Výměna podlahové krytiny v prohlížecí kabině (pryžová krytina), lišty na hranách
Výměna krytiny v prohlížecí kabině (obložení)
Oprava zatékání vody v prohlížecí kabině - kompletní přetěsnění
Oprava výsuvných schodů do prohlížecí kabiny
Oprava schodů na plošinu v prohlížecí kabině (včetně sklopné části a krytiny, rohové lišty)
Dosazení nových čelních oken s bezpečnostní folií (4x)
Dosazení zámků vstupních dveří na jeden klíč
Oprava šatních skříněk, výměna zámků, oprava polic a dvířek nad ponkem
Dosazení nové pracovní desky s nerezovým dřezem, úprava skříňky
Úprava regálu v dílně: dodání kuličkových výsuvů (lineární kuličkové výsuvy pro vysoké zatížení a dlouhou životnost) pro všechny zásuvky - 17 zásuvek, výsuvy musí zajistit spolehlivé vysunutí do min. 3/4 hloubky zásuvky, nosnost zásuvky včetně materiálu max. 50 kg, zásuvky musí být vybaveny aretací pro zavřenou a otevřenou polohu. Zásuvky pod ponkem musí být zamykatelné (5x)
Dosazení nových stíracích lišt na všechny stěrače
Dosazení nových zpětných zrcátek - 4ks
Oprava prasklin prohlížecí kabiny, oprava dorazu zavírání dveří prohlížecí kabiny, oprava posuvných dveří a výměna těsnění, odstranění zatékání větracími mřížkami
Náhrada bočních laminátových kryů plechovými s plynovými vzpěrami
Oprava bočních plechových krytů, výměna plynových vzpěr
Výměna krycích plachet reflektorů prohlížecí kabiny
Oprava a seřízení chodu všech dveří, výměna vodících kladek a ložisek
Dosazení čelních pluhů
Vyrovnání čelních pluhů
Demontáž schránek na zkratovací tyče
Dosazení okapových žlábků nad čelní okna obou stanovišť
Oprava zkorodovaných částí vozidla
Oprava výsuvné plošiny, výměna ložisek, nové zabezpečení plošiny proti pohybu shora
Výměna výdřevy montážní a výsuvné plošiny (včetně impregnace)
Oprava zábradlí montážní plošiny a bočního ochozu, dosazení nových propojek
Oprava vstupních schodů (nový pryžový povrch) a výměna zkorodovaných částí
Výměna potrubí rozvodu vody pro umyvadlo a dřez včetně nového výměníku na TUV a nádrže (nekorodující provedení), dosazení pákové baterie nad dřez a kohoutku na umyvadlo
Demontáž stojanu WC, zakrytí otvoru v podlaze, odstranění odpadní roury pod vozem
Dosazení rotační vodní pumpy na WC, doplnění přepadu z vodního okruhu do kanystru
Dosazení nového vytápěcího agregátu schváleného typu a oběhového čerpadla včetně el. napájení a ovládání (v prostoru skříně TA nepoužívat pružné hadice), oběhové čerpadlo s funkcí dochlazení chladícího okruhu při stopnutém SM a vypnutém odpojovači baterií
Výměna topných článků topení stanovišť a výměna kaloriferů v pracovním oddíle včetně nových motorů ventilátorů (uzavírací kohouty na vstupu a výstupu z topných těles), nové odvzdušňovací ventily, dosazení regulace otáček chodu ventilátorů (min. ve dvou stupních), regulace teploty v interiéru pomocí prostorového termostatu
Dosazení topného kaloriferu (min. tepelný výkon 4 kW) do prostoru skříňky v šatně (uzavírací kohouty na vstupu a výstupu z topného tělesa), dosazení regulace otáček chodu ventilátorů (min. ve dvou stupních), regulace teploty v interiéru pomocí prostorového termostatu
Zaslepení žaluzií sání topení na boku skříně, včetně doplnění tepelné izolace
Oprava a promazání pohyblivých částí zdvihacího zařízení "PARD". Nátěr
Oprava pultů strojvedoucího. Nové popisky přístrojů (nepoužívat celoplošné plastové)
Doplnění bezpečnostních tabulek
6. | Nátěr vozidla
Odstranění původního laku a provedení kompletního nástřiku vozidla včetně pojezdu v rozsahu laku LAK I - barevné řešení dle požadavku zadavatele, nové označení vozidla dle vyhl. 173/1995 Sb
Provedení kompletního nástřiku vozidla včetně pojezdu v rozsahu laku LAK II - barevné řešení dle požadavku zadavatele, nové označení vozidla dle vyhl. 173/1995 Sb
Provedení vnitřních a vnějších popisů dle vyhl. 173/1995 Sb
Provedení nátěru interiéru stanovišť strojvedoucího (pult, sloupky) a dílny (sloupky, pracovní stůl, regály, skříně a držáky lan a izolátorů, ochrany oken), provedení nátěru hlavního el. rozvaděče (odstranění starého nátěru), nátěr vnitřní části prohlídkové kabiny a schůdků
7. | ETCS a elektronické palivové lanko
Provedení kontroly dle údržbového manuálu ETCS a systému elektronického palivového lanka s vydáním protokolu
U vozidla BEZ ETCS položku vynechat
8. | Záchytný systém pro práci ve výškách
Demontáž, zpětná montáž a revize záchytného systému pro práci ve výškách
9. | KBS06
Dosazení zařízení KBS06 včetně panelu, ovládací jednotky, tlačítek bělosti, spínače řízení, tlakového spínače, elektromechanického převodníku, přepínače izolace a registrací činnosti s vazbou na elektronický rychloměr
U vozidla s ETCS provést kontrolu KBS06 s vydáním protokolu.
10. | Zabezpečovací zařízení Jablotron
Domontáž, zpětní montáž, úprava napájení na 24V a přezkoušení činnosti
U vozidla bez zabezpečovacího zařízení položku vynechat
10. | Dokumentace vozidla, oživení vozidla
Zpracování kompletní předávací dokumentace vozidla dle platné legislativy, včetně zápisu o periodické opravě - revizi dle předpisu SŽ S8
Provedení všech potřebných zkoušek a revizí dle platné legislativy, předpisů a technologických postupů
Provedení napěťové zkoušky sběrače
Provedení napěťové zkoušky pracovní plošiny určené pro práci pod napětím
Provedení tlakové zkoušky vzduchojemů
Seřízení kolových a nápravových tlaků. Protokol o vážení vozidla
Provedení technické kontroly dle vyhl. 173/1995 Sb
Zkušební jízda (TBZ) s protokolem
Schválení všech změn na SHV dle platné legislativy a zaznamenání změn do průkazů způsobilosti
Zpracování všech provedených změn do dokumentace, schémat, technických podmínek, technického a funkčního popisu, návodu na obsluhu, návodu na údržbu a katalogu náhradních dílů
Kompletní seřízení a oživení všech částí vozidla a příprava k přejímce
Upřesnění použitého pojmu GO: Generální oprava (GO) je oprava, kterou se v rozsahu mezních úchylek obnovují původní technické vlastnosti jednotlivých prvků, přístrojů, strojů a agregátů. Spočívá v úplné demontáži, výměně vadných dílů a součástí za nové nebo opravené a v opětovné montáži včetně obnovení povrchové úpravy.
Pro přehlednost a možnost porovnání, jsou v tabulce z důvodu rozdílného technického stavu vozidel uvedeny všechny v úvahu přicházející výkony. Podle konkrétního stavu jednotlivých vozidel jsou některé výkony, které se na konkrétním vozidle nepředpokládájí, přeškrtnuty.

## MVTV 2 076 převodovka a 24V
Grygov Vozidlo s ETCS
Výkon
1. | Hnací soustava, přístroje
Náhrada motoru ML 634 za TEDOM TD 152 AHTX01, včetně sacího, výfukového potrubí a tlumiče (zajištění garanční prohlídky po ujetí 2000 km)
Provedení údržby motoru TEDOM dle "Návodu k obsluze motoru TEDOM TD 152 AH TX 01 č.v. 7000 716/06"
Dosazení startéru 24V. Dodání náhradního startéru 24V
Dosazení nové vícestupňové (minimálně čtyřstupňové) převodovky vhodného typu pro spojení s motorem TEDOM včetně ovládání, řídícího systému a signalizace. Nový kardanový hřídel pro připojení nápravové převodovky NKR 16. Převodovka musí umožnit tažení vozidla i bez chodu spalovacího motoru
GO kompresoru 3DSK 75, spínače a mezichladiče
Oprava dílů palivového okruhu včetně přetěsnění
Oprava naftové nádrže (výplach, přetěsnění, zavaření sítka do plnícího hrdla, uzamykání). Doplnění hrdla z druhé strany
Výměna všech dílů chladícího, topného a plnícího okruhu včetně přírub pro zaústění čidel teploty. Konce trubek opatřit zápichy pro pevné uchycení hadicových spon. Vyměnit veškeré pryžové spojky za silikonové + dodání hadicových spon se šroubem s kloubovým uložením. Provést tepelnou izolaci (min. mirelon) a bandážování vyztuženou hliníkovou fólií s nosnou mřížkou. dosazení nového chladiče, oprava žaluzií chladiče, nové vyrovnávací nádrže z nekorodujícího materiálu, doplnění nemrznoucí kapaliny na -25°C
Oprava kardanové hřídele pro pomocné pohony
Vyvážení rotačních celků
Oprava všech částí hydrostatického okruhu, výměna chladiče hydr. kapaliny a výměna hydraulického oleje
Výměna výměníku voda - olej
Dosazení elektronické regulace chladícího okruhu
Kontrola elektronické regulace chladícího okruhu
Dosazení náhradních klínových řemenů přes kardanové hřídele
GO pomocných pohonů, oprava uložení, výměna silentbloků
2. | Rám a pojezdová část vozidla
Oprava rámu, podvozků (trhliny, vypouzdření, křížové míry - přeměření + oprava). Vydání měrových listů
Defektoskopická zkouška náprav, levých, pravých kotoučů, jízdní plochy kol, tažné háky, vodící čepy podvozků, dolní-horní závěsy, kliková hřídel kompresoru
Oprava uchycení podvozků
Výměna pružin a tlumičů vypružení a jejich uchycení
Oprava torzních vzpěr, výměna pryžových pouzder
Oprava dvojkolí včetně nápravových ložisek a ložiskových domků, dosazení nových monobloků
GO nápravové převodovky NKR 16 včetně dosazení třístavového řadícího válce pro zajištění vyřazení převodovky
Oprava narážecího a táhlového ústrojí
Dosazení nových uzemňovacích propojek
Výměna vodících trnů, pryžových prstenců a silonových pouzder
3. | Elektrická výzbroj vozidla
Úprava elektrické výzbroje vozidla na 24V. Rozdělení obvodů na startovací a vozovou síť
Dosazení nového (nových) alternátoru (ů) odpovídajícího výkonu. Nabíjení startovací baterie pomocí měniče
Oddělení startovacího obvodu od vozové sítě 24V, včetně startovacího stykače a dosazení startovacích baterií. (možnost dobíjení baterií 24V jak za jízdy, tak i z vnější sitě 400V)
Dosazení nových baterií pro vozovou síť 24V vhodného typu a kapacity, oprava a nátěr skříně baterií barvou odolnou účinkům elektrolytu z baterií, úprava na uložení baterií 24V možnost dobíjení baterií 24V jak za jízdy, tak i z vnější sitě 400V)
Dosazení návěstních LED svítidel osvětlení vozidla v souladu s předpisy SŽ D1
Po vypnutí ovládacího stanoviště (při přecházení mezi stanovišti strojvedoucího) musí být vozidlo automaticky označeno alespoň návěstí: "obsazené hnací vozidlo". Jedno bílé světlo na přední a zadní straně hnacího vozidla, doporučeno: levé poziční při pohledu na čelo vozidla - SŽDC D1. čl. 155 (4)
Přerušované rozsvěcování horního návěstního světla pro dávání návěsti dle předpisu SŽ D1, čl 126 (4) musí být provedeno automaticky přerušovačem ovládaným přepínačem na pultu strojvedoucího
Náhrada dálkových reflektorů LED reflektory
Seřízení návěstního osvětlení a dálkových reflektorů
Dosazení 6 ks LED pátracích reflektorů do prohlížecí kabiny (včetně úpravy pro upevnění)
Dosazení 4 ks LED reflektorů pro osvětlení TV na čela vozidla (včetně úpravy pro upevnění)
Oprava a značení el. instalace vozidla, výměna všech jistících a spínacích prvků, stykačů, relé a EP ventilů (včetně odpojovače baterií) s ohledem na změnu napětí na 24V, nové popisky, vyčištění všech rozvaděčů, ovládacích pultů a pojistkových skříní
Dosazení soupravy elektronického rychloměru TRAMECO
U vozidla s ETCS provést kontrolu rychloměru TRAMECO s vydáním protokolu.
Dosazení vozidlové radiostanice VS67 (náhrada VS 47). Zapojení GSM-R STOP
Kontrola vozidlové radiostanice VS67 (nebo FXM20) Zapojení GSM-R STOP
Dosazení hlídačů izolace
GO oprava sběrače včetně pohonu a zkratovače, dosazení nového smykadla, seřízení měřidla pro měření výšky TD, dodání nové lišty pro měření klikatosti TD. Dosazení nových kompozitních izolátorů pod sběrač
Kontrola izolátorů pod pracovní plošinou a napěťová zkouška plošiny u vozidel pro práci pod TV 3 kV DC
Dosazení podpěr pod pracovní plošinu u vozidel pro práci pod TV 25 kV AC
Výměna usměrňovačů, regulátorů osvětlení s ohledem na změnu napětí 24V vozové sítě
Výměna ukazatelů a přístrojů signalizace na obou stanovištích strojvedoucího včetně čidel snímání hodnot s ohledem na změnu napětí 24V vozové sítě
Náhrada všech kontrolek za diodové. U kontrolek na pultu strojvedoucího s možností tlumení intenzity svícení. Doplnění tlačítka houkačky u vlakvedoucího
Dosazení osvětlovacích lišt mechanicky odolných a s el. krytím min. IP 66 s diodami na zábradlí pracovní plošiny, ovládání z prohlídkové kabiny
Dosazení nových vestavěných nabíječů pro startovací a vozovou baterii (automatické odstavení při plné kapacitě baterií), napájení přívodkou 5P 32A společnou s el. předehřevem (umístění přívodky na boku skříně topného agregátu nebo na čele vozidla) Dosazení napájecího kabelu pro připojení napájení el. předehřevu a dobíjení z vnější sítě 400V (koncovky 32A 5P, 25m)
Instalace předehřevu vodního okruhu z vnější sítě 400V. Doplnění možnosti temperování vnitřního prostoru při odstavení vozidla, ovládání pomocí přepínače a termostatu
Měření izolačního stavu předehřevu vodního okruhu, výměna topných těles, filtrů a oběhového čerpadla. Doplnění možnosti temperování vnitřního prostoru při odstavení vozidla, ovládání pomocí přepínače a termostatu. Plastový rozvaděč
Dosazení nových LED svítidel na obou stanovištích strojvedoucího (4 kusy) s možmostí plného a tlumeného osvětllení
Doplnění LED svítidla s možností plného a tlumeného osvětlení se samostatným ovládáním nad stůl v soc. prostoru čety OTV
Dosazení nových LED svítidel v dílně, u nástupních dveří, soc. prostoru čety OTV, před hl. rozvaděčem s možností plného a tlumeného osvětlení
Dosazení nových LED svítidel nad pracovním stolem, v prohlížecí kabině, v úborně a nad kuchyňským koutem
Instalace LED pracovního osvětlení spodku vozu a nástupního prostoru bočních posuvných dveří (exteriérové LED lišty, el. krytí min IP 66, mechanicky odolné, včetně přepínačů na stanovištích strojvedoucího
Instalace LED osvětlení vozidla levé i pravé strany - umístěné na rozích skříně pod ochozovým roštem, možnost natoční reflektoru, včetně přepínačů na stanovištích strojvedoucího. Ovládání pětipolohový spínač umístěný na středovém pultu obou stan.stroj, Přepínání: L+P / L / 0 / P / L+P
Kontrola stěračů na elektrický pohon (na obou stanovištích strojvedoucího) včetně ovládání, nové ramena stěračů. Doplnit ovládání od vlakvedoucího
Dosazení stěračů na elektrický pohon (na obou stanovištích strojvedoucího) Ovládání min. dvěmi rychlostmi a cyklovačem. Doplnit ovládání od vlakvedoucího
Oprava plovákového spínače vyrovnávací nádrže vodního okruhu
Výměna ovládacích prvků na obou stanovištích strojvedoucího
Dosazení střídače DC V / AC 230V, 2 000W, dosazení 2 ks zásuvek 230V nad kuchyňský dřez, dosazení 2 ks zásuvek 230V nad pracovní stůl, dosazení 1 ks zásuvky 230V pod stůl v soc. prostoru čety OTV a dosazení 1 ks zásuvky 230V do prohlídkové kabiny
Dosazení nové chladničky 230V, nové pracovní desky s nerezovým dřezem, úprava skříňky včetně dosazení MW trouby 230V a rychlovarné konvice 230V
Servis a kalibrace systému RC Monitoring. Doplnění systému o sledování teploty chladící kapaliny. Zobrazení stavu palivové nádrže na pultech strojvedoucího
Dosazení ventilátorů (2x 2 kusy na obě stanoviště strojvedoucího)
Dosazení nové USB zásuvky pro nabíjení služebních telefonů do levého předního rohu na obě stanoviště
Dosazení nové USB zásuvky pro nabíjení služebních tabletů strojvedoucích do pravého předního rohu na obě stanoviště
Dosazení systému elektronického palivového lanka. (Náhrada mechanických palivových pák a palivového lanka). Dosazení tlačítka na manipulační pojezd
U vozidla s ETCS položku vynecahat
Kontrola izolačního stavu
4. | Vzduchová výzbroj vozidla, brzdy
Oprava Výměna vzduchového potrubí (nekorodující provedení), spojovacích prvků a armatur
Demontáž napájecího potrubí včetně odbočky na střechu
Demontáž odbočky napájecího potrubí na střechu
GO všech částí tlakovzdušné brzdy včetně táhel, brzdičů, brzdového válce a rozvaděče, výměna pryžových hadic
Oprava písečníků a držáků písečníků, výměna pryžových hadic, výměna trysek písečníkových kolen a neopravitelných dílů, oprava nádob a vík (odstranění koroze, nátěr) montáž písečníků.Úprava pískování - škrcení (z důvodu seřízení- ZSS 5976).Provedení zesílení držáku písečníkových trubek (navaření šikmých vzpěr). Kontrola a seřízení pískování dle Pokynu provozovatele dráhy č.1/2008 (nov. 09/2008) včetně vydání zápisu
Oprava stopexů
Oprava záklopek záchranné brzdy, vyzkoušení
Kalibrace tlakoměrů
Dosazení automatického odkalování hlavního vzduchojemu
Kontrola funkce automatického odkalování hlavního vzduchojemu
Dosazení nových brzdových čelistí
Dosazení nových pojistných ventilů
Oprava houkaček, výměna EP ventilů. Dosazení uzavíracích kohoutů
Dosazení vzduchové píšťaly, včetně EP ventilů a ovládání. Dosazení uzavíracích kohoutů
Oprava a promazání ruční brzdy
Kontrola a seřízení stěračů na vzduchový pohon v prohlížecí kabině, nová remena stěračů
Kontrola funkce ventilu STOP TRS ( a GSM-R)
Vyvedení vzduchového rozvodu k pracovnímu stolu v dílně a do prohlížecí kabiny pro připojení vzduchového nářadí
Doplnění elektropneumatického panelu s dvojitým bezpečnostním šoupátkem v potrubí průběžné (samočinné) brzdy
5. | Vozová skříň
Výměna potahů všech sedaček a opěradel, oprava sedaček a opěradel, oprava sklopných stolků v prohlížecí kabině
Dosazení nových sedaček strojvedoucího (ZSS 4272)
Výměna podlahové krytiny - obě stanoviště, soc. prostor čety OTV (nové ukončovací lišty)
Výměna dřevěné podlahy v dílně včetně poklopů, oprava rámů poklopů. Nátěr
Oprava dřevěné podlahy v dílně včetně poklopů a rámů. Nátěr
Očištění a oprava zkorodovaných částí pod dřevěnou podlahou. Nátěr
Výměna těsnění všech oken, dveří a čelních reflektorů
Oprava vodítek a brzdy spouštěcích oken stanoviště strojvedoucího
Výměna stínících rolet a doplnění stínících rolet na boční okna - obě stanoviště
Výměna podlahové krytiny v prohlížecí kabině (pryžová krytina), lišty na hranách
Výměna krytiny v prohlížecí kabině (obložení)
Oprava zatékání vody v prohlížecí kabině - kompletní přetěsnění
Oprava výsuvných schodů do prohlížecí kabiny
Oprava schodů na plošinu v prohlížecí kabině (včetně sklopné části a krytiny, rohové lišty)
Dosazení nových čelních oken s bezpečnostní folií (4x)
Dosazení zámků vstupních dveří na jeden klíč
Oprava šatních skříněk, výměna zámků, oprava polic a dvířek nad ponkem
Dosazení nové pracovní desky s nerezovým dřezem, úprava skříňky
Úprava regálu v dílně: dodání kuličkových výsuvů (lineární kuličkové výsuvy pro vysoké zatížení a dlouhou životnost) pro všechny zásuvky - 17 zásuvek, výsuvy musí zajistit spolehlivé vysunutí do min. 3/4 hloubky zásuvky, nosnost zásuvky včetně materiálu max. 50 kg, zásuvky musí být vybaveny aretací pro zavřenou a otevřenou polohu. Zásuvky pod ponkem musí být zamykatelné (5x)
Dosazení nových stíracích lišt na všechny stěrače
Dosazení nových zpětných zrcátek - 4ks
Oprava prasklin prohlížecí kabiny, oprava dorazu zavírání dveří prohlížecí kabiny, oprava posuvných dveří a výměna těsnění, odstranění zatékání větracími mřížkami
Náhrada bočních laminátových kryů plechovými s plynovými vzpěrami
Oprava bočních plechových krytů, výměna plynových vzpěr
Výměna krycích plachet reflektorů prohlížecí kabiny
Oprava a seřízení chodu všech dveří, výměna vodících kladek a ložisek
Dosazení čelních pluhů
Vyrovnání čelních pluhů
Demontáž schránek na zkratovací tyče
Dosazení okapových žlábků nad čelní okna obou stanovišť
Oprava zkorodovaných částí vozidla
Oprava výsuvné plošiny, výměna ložisek, nové zabezpečení plošiny proti pohybu shora
Výměna výdřevy montážní a výsuvné plošiny (včetně impregnace)
Oprava zábradlí montážní plošiny a bočního ochozu, dosazení nových propojek
Oprava vstupních schodů (nový pryžový povrch) a výměna zkorodovaných částí
Výměna potrubí rozvodu vody pro umyvadlo a dřez včetně nového výměníku na TUV a nádrže (nekorodující provedení), dosazení pákové baterie nad dřez a kohoutku na umyvadlo
Demontáž stojanu WC, zakrytí otvoru v podlaze, odstranění odpadní roury pod vozem
Dosazení rotační vodní pumpy na WC, doplnění přepadu z vodního okruhu do kanystru
Dosazení nového vytápěcího agregátu schváleného typu a oběhového čerpadla včetně el. napájení a ovládání (v prostoru skříně TA nepoužívat pružné hadice), oběhové čerpadlo s funkcí dochlazení chladícího okruhu při stopnutém SM a vypnutém odpojovači baterií
Výměna topných článků topení stanovišť a výměna kaloriferů v pracovním oddíle včetně nových motorů ventilátorů (uzavírací kohouty na vstupu a výstupu z topných těles), nové odvzdušňovací ventily, dosazení regulace otáček chodu ventilátorů (min. ve dvou stupních), regulace teploty v interiéru pomocí prostorového termostatu
Dosazení topného kaloriferu (min. tepelný výkon 4 kW) do prostoru skříňky v šatně (uzavírací kohouty na vstupu a výstupu z topného tělesa), dosazení regulace otáček chodu ventilátorů (min. ve dvou stupních), regulace teploty v interiéru pomocí prostorového termostatu
Zaslepení žaluzií sání topení na boku skříně, včetně doplnění tepelné izolace
Oprava a promazání pohyblivých částí zdvihacího zařízení "PARD". Nátěr
Oprava pultů strojvedoucího. Nové popisky přístrojů (nepoužívat celoplošné plastové)
Doplnění bezpečnostních tabulek
6. | Nátěr vozidla
Odstranění původního laku a provedení kompletního nástřiku vozidla včetně pojezdu v rozsahu laku LAK I - barevné řešení dle požadavku zadavatele, nové označení vozidla dle vyhl. 173/1995 Sb
Provedení kompletního nástřiku vozidla včetně pojezdu v rozsahu laku LAK II - barevné řešení dle požadavku zadavatele, nové označení vozidla dle vyhl. 173/1995 Sb
Provedení vnitřních a vnějších popisů dle vyhl. 173/1995 Sb
Provedení nátěru interiéru stanovišť strojvedoucího (pult, sloupky) a dílny (sloupky, pracovní stůl, regály, skříně a držáky lan a izolátorů, ochrany oken), provedení nátěru hlavního el. rozvaděče (odstranění starého nátěru), nátěr vnitřní části prohlídkové kabiny a schůdků
7. | ETCS a elektronické palivové lanko
Provedení kontroly dle údržbového manuálu ETCS a systému elektronického palivového lanka s vydáním protokolu
U vozidla BEZ ETCS položku vynechat
8. | Záchytný systém pro práci ve výškách
Demontáž, zpětná montáž a revize záchytného systému pro práci ve výškách
9. | KBS06
Dosazení zařízení KBS06 včetně panelu, ovládací jednotky, tlačítek bělosti, spínače řízení, tlakového spínače, elektromechanického převodníku, přepínače izolace a registrací činnosti s vazbou na elektronický rychloměr
U vozidla s ETCS provést kontrolu KBS06 s vydáním protokolu.
10. | Zabezpečovací zařízení Jablotron
Domontáž, zpětní montáž, úprava napájení na 24V a přezkoušení činnosti
U vozidla bez zabezpečovacího zařízení položku vynechat
10. | Dokumentace vozidla, oživení vozidla
Zpracování kompletní předávací dokumentace vozidla dle platné legislativy, včetně zápisu o periodické opravě - revizi dle předpisu SŽ S8
Provedení všech potřebných zkoušek a revizí dle platné legislativy, předpisů a technologických postupů
Provedení napěťové zkoušky sběrače
Provedení napěťové zkoušky pracovní plošiny určené pro práci pod napětím
Provedení tlakové zkoušky vzduchojemů
Seřízení kolových a nápravových tlaků. Protokol o vážení vozidla
Provedení technické kontroly dle vyhl. 173/1995 Sb
Zkušební jízda (TBZ) s protokolem
Schválení všech změn na SHV dle platné legislativy a zaznamenání změn do průkazů způsobilosti
Zpracování všech provedených změn do dokumentace, schémat, technických podmínek, technického a funkčního popisu, návodu na obsluhu, návodu na údržbu a katalogu náhradních dílů
Kompletní seřízení a oživení všech částí vozidla a příprava k přejímce
Upřesnění použitého pojmu GO: Generální oprava (GO) je oprava, kterou se v rozsahu mezních úchylek obnovují původní technické vlastnosti jednotlivých prvků, přístrojů, strojů a agregátů. Spočívá v úplné demontáži, výměně vadných dílů a součástí za nové nebo opravené a v opětovné montáži včetně obnovení povrchové úpravy.
Pro přehlednost a možnost porovnání, jsou v tabulce z důvodu rozdílného technického stavu vozidel uvedeny všechny v úvahu přicházející výkony. Podle konkrétního stavu jednotlivých vozidel jsou některé výkony, které se na konkrétním vozidle nepředpokládájí, přeškrtnuty.

## MVTV 2 077 převodovka a 24V
Křenovice
Výkon
1. | Hnací soustava, přístroje
Náhrada motoru ML 634 za TEDOM TD 152 AHTX01, včetně sacího, výfukového potrubí a tlumiče (zajištění garanční prohlídky po ujetí 2000 km)
Provedení údržby motoru TEDOM dle "Návodu k obsluze motoru TEDOM TD 152 AH TX 01 č.v. 7000 716/06"
Dosazení startéru 24V. Dodání náhradního startéru 24V
Dosazení nové vícestupňové (minimálně čtyřstupňové) převodovky vhodného typu pro spojení s motorem TEDOM včetně ovládání, řídícího systému a signalizace. Nový kardanový hřídel pro připojení nápravové převodovky NKR 16. Převodovka musí umožnit tažení vozidla i bez chodu spalovacího motoru
GO kompresoru 3DSK 75, spínače a mezichladiče
Oprava dílů palivového okruhu včetně přetěsnění
Oprava naftové nádrže (výplach, přetěsnění, zavaření sítka do plnícího hrdla, uzamykání). Doplnění hrdla z druhé strany
Výměna všech dílů chladícího, topného a plnícího okruhu včetně přírub pro zaústění čidel teploty. Konce trubek opatřit zápichy pro pevné uchycení hadicových spon. Vyměnit veškeré pryžové spojky za silikonové + dodání hadicových spon se šroubem s kloubovým uložením. Provést tepelnou izolaci (min. mirelon) a bandážování vyztuženou hliníkovou fólií s nosnou mřížkou. dosazení nového chladiče, oprava žaluzií chladiče, nové vyrovnávací nádrže z nekorodujícího materiálu, doplnění nemrznoucí kapaliny na -25°C
Oprava kardanové hřídele pro pomocné pohony
Vyvážení rotačních celků
Oprava všech částí hydrostatického okruhu, výměna chladiče hydr. kapaliny a výměna hydraulického oleje
Výměna výměníku voda - olej
Dosazení elektronické regulace chladícího okruhu
Kontrola elektronické regulace chladícího okruhu
Dosazení náhradních klínových řemenů přes kardanové hřídele
GO pomocných pohonů, oprava uložení, výměna silentbloků
2. | Rám a pojezdová část vozidla
Oprava rámu, podvozků (trhliny, vypouzdření, křížové míry - přeměření + oprava). Vydání měrových listů
Defektoskopická zkouška náprav, levých, pravých kotoučů, jízdní plochy kol, tažné háky, vodící čepy podvozků, dolní-horní závěsy, kliková hřídel kompresoru
Oprava uchycení podvozků
Výměna pružin a tlumičů vypružení a jejich uchycení
Oprava torzních vzpěr, výměna pryžových pouzder
Oprava dvojkolí včetně nápravových ložisek a ložiskových domků, dosazení nových monobloků
GO nápravové převodovky NKR 16 včetně dosazení třístavového řadícího válce pro zajištění vyřazení převodovky
Oprava narážecího a táhlového ústrojí
Dosazení nových uzemňovacích propojek
Výměna vodících trnů, pryžových prstenců a silonových pouzder
3. | Elektrická výzbroj vozidla
Úprava elektrické výzbroje vozidla na 24V. Rozdělení obvodů na startovací a vozovou síť
Dosazení nového (nových) alternátoru (ů) odpovídajícího výkonu. Nabíjení startovací baterie pomocí měniče
Oddělení startovacího obvodu od vozové sítě 24V, včetně startovacího stykače a dosazení startovacích baterií. (možnost dobíjení baterií 24V jak za jízdy, tak i z vnější sitě 400V)
Dosazení nových baterií pro vozovou síť 24V vhodného typu a kapacity, oprava a nátěr skříně baterií barvou odolnou účinkům elektrolytu z baterií, úprava na uložení baterií 24V možnost dobíjení baterií 24V jak za jízdy, tak i z vnější sitě 400V)
Dosazení návěstních LED svítidel osvětlení vozidla v souladu s předpisy SŽ D1
Po vypnutí ovládacího stanoviště (při přecházení mezi stanovišti strojvedoucího) musí být vozidlo automaticky označeno alespoň návěstí: "obsazené hnací vozidlo". Jedno bílé světlo na přední a zadní straně hnacího vozidla, doporučeno: levé poziční při pohledu na čelo vozidla - SŽDC D1. čl. 155 (4)
Přerušované rozsvěcování horního návěstního světla pro dávání návěsti dle předpisu SŽ D1, čl 126 (4) musí být provedeno automaticky přerušovačem ovládaným přepínačem na pultu strojvedoucího
Náhrada dálkových reflektorů LED reflektory
Seřízení návěstního osvětlení a dálkových reflektorů
Dosazení 6 ks LED pátracích reflektorů do prohlížecí kabiny (včetně úpravy pro upevnění)
Dosazení 4 ks LED reflektorů pro osvětlení TV na čela vozidla (včetně úpravy pro upevnění)
Oprava a značení el. instalace vozidla, výměna všech jistících a spínacích prvků, stykačů, relé a EP ventilů (včetně odpojovače baterií) s ohledem na změnu napětí na 24V, nové popisky, vyčištění všech rozvaděčů, ovládacích pultů a pojistkových skříní
Dosazení soupravy elektronického rychloměru TRAMECO
U vozidla s ETCS provést kontrolu rychloměru TRAMECO s vydáním protokolu.
Dosazení vozidlové radiostanice VS67 (náhrada VS 47). Zapojení GSM-R STOP
Kontrola vozidlové radiostanice VS67 (nebo FXM20) Zapojení GSM-R STOP
Dosazení hlídačů izolace
GO oprava sběrače včetně pohonu a zkratovače, dosazení nového smykadla, seřízení měřidla pro měření výšky TD, dodání nové lišty pro měření klikatosti TD. Dosazení nových kompozitních izolátorů pod sběrač
Kontrola izolátorů pod pracovní plošinou a napěťová zkouška plošiny u vozidel pro práci pod TV 3 kV DC
Dosazení podpěr pod pracovní plošinu u vozidel pro práci pod TV 25 kV AC
Výměna usměrňovačů, regulátorů osvětlení s ohledem na změnu napětí 24V vozové sítě
Výměna ukazatelů a přístrojů signalizace na obou stanovištích strojvedoucího včetně čidel snímání hodnot s ohledem na změnu napětí 24V vozové sítě
Náhrada všech kontrolek za diodové. U kontrolek na pultu strojvedoucího s možností tlumení intenzity svícení. Doplnění tlačítka houkačky u vlakvedoucího
Dosazení osvětlovacích lišt mechanicky odolných a s el. krytím min. IP 66 s diodami na zábradlí pracovní plošiny, ovládání z prohlídkové kabiny
Dosazení nových vestavěných nabíječů pro startovací a vozovou baterii (automatické odstavení při plné kapacitě baterií), napájení přívodkou 5P 32A společnou s el. předehřevem (umístění přívodky na boku skříně topného agregátu nebo na čele vozidla) Dosazení napájecího kabelu pro připojení napájení el. předehřevu a dobíjení z vnější sítě 400V (koncovky 32A 5P, 25m)
Instalace předehřevu vodního okruhu z vnější sítě 400V. Doplnění možnosti temperování vnitřního prostoru při odstavení vozidla, ovládání pomocí přepínače a termostatu
Měření izolačního stavu předehřevu vodního okruhu, výměna topných těles, filtrů a oběhového čerpadla. Doplnění možnosti temperování vnitřního prostoru při odstavení vozidla, ovládání pomocí přepínače a termostatu. Plastový rozvaděč
Dosazení nových LED svítidel na obou stanovištích strojvedoucího (4 kusy) s možmostí plného a tlumeného osvětllení
Doplnění LED svítidla s možností plného a tlumeného osvětlení se samostatným ovládáním nad stůl v soc. prostoru čety OTV
Dosazení nových LED svítidel v dílně, u nástupních dveří, soc. prostoru čety OTV, před hl. rozvaděčem s možností plného a tlumeného osvětlení
Dosazení nových LED svítidel nad pracovním stolem, v prohlížecí kabině, v úborně a nad kuchyňským koutem
Instalace LED pracovního osvětlení spodku vozu a nástupního prostoru bočních posuvných dveří (exteriérové LED lišty, el. krytí min IP 66, mechanicky odolné, včetně přepínačů na stanovištích strojvedoucího
Instalace LED osvětlení vozidla levé i pravé strany - umístěné na rozích skříně pod ochozovým roštem, možnost natoční reflektoru, včetně přepínačů na stanovištích strojvedoucího. Ovládání pětipolohový spínač umístěný na středovém pultu obou stan.stroj, Přepínání: L+P / L / 0 / P / L+P
Kontrola stěračů na elektrický pohon (na obou stanovištích strojvedoucího) včetně ovládání, nové ramena stěračů. Doplnit ovládání od vlakvedoucího
Dosazení stěračů na elektrický pohon (na obou stanovištích strojvedoucího) Ovládání min. dvěmi rychlostmi a cyklovačem. Doplnit ovládání od vlakvedoucího
Oprava plovákového spínače vyrovnávací nádrže vodního okruhu
Výměna ovládacích prvků na obou stanovištích strojvedoucího
Dosazení střídače DC V / AC 230V, 2 000W, dosazení 2 ks zásuvek 230V nad kuchyňský dřez, dosazení 2 ks zásuvek 230V nad pracovní stůl, dosazení 1 ks zásuvky 230V pod stůl v soc. prostoru čety OTV a dosazení 1 ks zásuvky 230V do prohlídkové kabiny
Dosazení nové chladničky 230V, nové pracovní desky s nerezovým dřezem, úprava skříňky včetně dosazení MW trouby 230V a rychlovarné konvice 230V
Servis a kalibrace systému RC Monitoring. Doplnění systému o sledování teploty chladící kapaliny. Zobrazení stavu palivové nádrže na pultech strojvedoucího
Dosazení ventilátorů (2x 2 kusy na obě stanoviště strojvedoucího)
Dosazení nové USB zásuvky pro nabíjení služebních telefonů do levého předního rohu na obě stanoviště
Dosazení nové USB zásuvky pro nabíjení služebních tabletů strojvedoucích do pravého předního rohu na obě stanoviště
Dosazení systému elektronického palivového lanka. (Náhrada mechanických palivových pák a palivového lanka). Dosazení tlačítka na manipulační pojezd
U vozidla s ETCS položku vynecahat
Kontrola izolačního stavu
4. | Vzduchová výzbroj vozidla, brzdy
Oprava Výměna vzduchového potrubí (nekorodující provedení), spojovacích prvků a armatur
Demontáž napájecího potrubí včetně odbočky na střechu
Demontáž odbočky napájecího potrubí na střechu
GO všech částí tlakovzdušné brzdy včetně táhel, brzdičů, brzdového válce a rozvaděče, výměna pryžových hadic
Oprava písečníků a držáků písečníků, výměna pryžových hadic, výměna trysek písečníkových kolen a neopravitelných dílů, oprava nádob a vík (odstranění koroze, nátěr) montáž písečníků.Úprava pískování - škrcení (z důvodu seřízení- ZSS 5976).Provedení zesílení držáku písečníkových trubek (navaření šikmých vzpěr). Kontrola a seřízení pískování dle Pokynu provozovatele dráhy č.1/2008 (nov. 09/2008) včetně vydání zápisu
Oprava stopexů
Oprava záklopek záchranné brzdy, vyzkoušení
Kalibrace tlakoměrů
Dosazení automatického odkalování hlavního vzduchojemu
Kontrola funkce automatického odkalování hlavního vzduchojemu
Dosazení nových brzdových čelistí
Dosazení nových pojistných ventilů
Oprava houkaček, výměna EP ventilů. Dosazení uzavíracích kohoutů
Dosazení vzduchové píšťaly, včetně EP ventilů a ovládání. Dosazení uzavíracích kohoutů
Oprava a promazání ruční brzdy
Kontrola a seřízení stěračů na vzduchový pohon v prohlížecí kabině, nová remena stěračů
Kontrola funkce ventilu STOP TRS ( a GSM-R)
Vyvedení vzduchového rozvodu k pracovnímu stolu v dílně a do prohlížecí kabiny pro připojení vzduchového nářadí
Doplnění elektropneumatického panelu s dvojitým bezpečnostním šoupátkem v potrubí průběžné (samočinné) brzdy. Přenos polohy kohoutů do rychloměru
5. | Vozová skříň
Výměna potahů všech sedaček a opěradel, oprava sedaček a opěradel, oprava sklopných stolků v prohlížecí kabině
Dosazení nových sedaček strojvedoucího (ZSS 4272)
Výměna podlahové krytiny - obě stanoviště, soc. prostor čety OTV (nové ukončovací lišty)
Výměna dřevěné podlahy v dílně včetně poklopů, oprava rámů poklopů. Nátěr
Oprava dřevěné podlahy v dílně včetně poklopů a rámů. Nátěr
Očištění a oprava zkorodovaných částí pod dřevěnou podlahou. Nátěr
Výměna těsnění všech oken, dveří a čelních reflektorů
Oprava vodítek a brzdy spouštěcích oken stanoviště strojvedoucího
Výměna stínících rolet a doplnění stínících rolet na boční okna - obě stanoviště
Výměna podlahové krytiny v prohlížecí kabině (pryžová krytina), lišty na hranách
Výměna krytiny v prohlížecí kabině (obložení)
Oprava zatékání vody v prohlížecí kabině - kompletní přetěsnění
Oprava výsuvných schodů do prohlížecí kabiny
Oprava schodů na plošinu v prohlížecí kabině (včetně sklopné části a krytiny, rohové lišty)
Dosazení nových čelních oken s bezpečnostní folií (4x)
Dosazení zámků vstupních dveří na jeden klíč
Oprava šatních skříněk, výměna zámků, oprava polic a dvířek nad ponkem
Dosazení nové pracovní desky s nerezovým dřezem, úprava skříňky
Oprava regálu v dílně: výměna kuličkových výsuvů (lineární kuličkové výsuvy pro vysoké zatížení a dlouhou životnost) pro všechny zásuvky - 17 zásuvek
Dosazení nových stíracích lišt na všechny stěrače
Dosazení nových zpětných zrcátek - 4ks
Oprava prasklin prohlížecí kabiny, oprava dorazu zavírání dveří prohlížecí kabiny, oprava posuvných dveří a výměna těsnění, odstranění zatékání větracími mřížkami
Náhrada bočních laminátových kryů plechovými s plynovými vzpěrami
Oprava bočních plechových krytů, výměna plynových vzpěr
Výměna krycích plachet reflektorů prohlížecí kabiny
Oprava a seřízení chodu všech dveří, výměna vodících kladek a ložisek
Dosazení čelních pluhů
Vyrovnání čelních pluhů
Demontáž schránek na zkratovací tyče
Dosazení okapových žlábků nad čelní okna obou stanovišť
Oprava zkorodovaných částí vozidla
Oprava výsuvné plošiny, výměna ložisek, nové zabezpečení plošiny proti pohybu shora
Výměna výdřevy montážní a výsuvné plošiny (včetně impregnace)
Oprava zábradlí montážní plošiny a bočního ochozu, dosazení nových propojek
Oprava vstupních schodů (nový pryžový povrch) a výměna zkorodovaných částí
Výměna potrubí rozvodu vody pro umyvadlo a dřez včetně nového výměníku na TUV a nádrže (nekorodující provedení), dosazení pákové baterie nad dřez a kohoutku na umyvadlo
Demontáž stojanu WC, zakrytí otvoru v podlaze, odstranění odpadní roury pod vozem
Dosazení rotační vodní pumpy na WC, doplnění přepadu z vodního okruhu do kanystru
Dosazení nového vytápěcího agregátu schváleného typu a oběhového čerpadla včetně el. napájení a ovládání (v prostoru skříně TA nepoužívat pružné hadice), oběhové čerpadlo s funkcí dochlazení chladícího okruhu při stopnutém SM a vypnutém odpojovači baterií
Výměna topných článků topení stanovišť a výměna kaloriferů v pracovním oddíle včetně nových motorů ventilátorů (uzavírací kohouty na vstupu a výstupu z topných těles), nové odvzdušňovací ventily, dosazení regulace otáček chodu ventilátorů (min. ve dvou stupních), regulace teploty v interiéru pomocí prostorového termostatu
Dosazení topného kaloriferu (min. tepelný výkon 4 kW) do prostoru skříňky v šatně (uzavírací kohouty na vstupu a výstupu z topného tělesa), dosazení regulace otáček chodu ventilátorů (min. ve dvou stupních), regulace teploty v interiéru pomocí prostorového termostatu
Zaslepení žaluzií sání topení na boku skříně, včetně doplnění tepelné izolace
Oprava a promazání pohyblivých částí zdvihacího zařízení "PARD". Nátěr
Oprava pultů strojvedoucího. Nové popisky přístrojů (nepoužívat celoplošné plastové)
Doplnění bezpečnostních tabulek
6. | Nátěr vozidla
Odstranění původního laku a provedení kompletního nástřiku vozidla včetně pojezdu v rozsahu laku LAK I - barevné řešení dle požadavku zadavatele, nové označení vozidla dle vyhl. 173/1995 Sb
Provedení kompletního nástřiku vozidla včetně pojezdu v rozsahu laku LAK II - barevné řešení dle požadavku zadavatele, nové označení vozidla dle vyhl. 173/1995 Sb
Provedení vnitřních a vnějších popisů dle vyhl. 173/1995 Sb
Provedení nátěru interiéru stanovišť strojvedoucího (pult, sloupky) a dílny (sloupky, pracovní stůl, regály, skříně a držáky lan a izolátorů, ochrany oken), provedení nátěru hlavního el. rozvaděče (odstranění starého nátěru), nátěr vnitřní části prohlídkové kabiny a schůdků
7. | ETCS a elektronické palivové lanko
Provedení kontroly dle údržbového manuálu ETCS a systému elektronického palivového lanka
U vozidla BEZ ETCS položku vynechat
8. | Záchytný systém pro práci ve výškách
Demontáž, zpětná montáž a revize záchytného systému pro práci ve výškách
9. | KBS06
Dosazení zařízení KBS06 včetně panelu, ovládací jednotky, tlačítek bělosti, spínače řízení, tlakového spínače, elektromechanického převodníku, přepínače izolace a registrací činnosti s vazbou na elektronický rychloměr
U vozidla s ETCS provést kontrolu KBS06 s vydáním protokolu.
10. | Zabezpečovací zařízení Jablotron
Domontáž, zpětní montáž, úprava napájení na 24V a přezkoušení činnosti
U vozidla bez zabezpečovacího zařízení položku vynechat
10. | Dokumentace vozidla, oživení vozidla
Zpracování kompletní předávací dokumentace vozidla dle platné legislativy, včetně zápisu o periodické opravě - revizi dle předpisu SŽ S8
Provedení všech potřebných zkoušek a revizí dle platné legislativy, předpisů a technologických postupů
Provedení napěťové zkoušky sběrače
Provedení napěťové zkoušky pracovní plošiny určené pro práci pod napětím
Provedení tlakové zkoušky vzduchojemů
Seřízení kolových a nápravových tlaků. Protokol o vážení vozidla
Provedení technické kontroly dle vyhl. 173/1995 Sb
Zkušební jízda (TBZ) s protokolem
Schválení všech změn na SHV dle platné legislativy a zaznamenání změn do průkazů způsobilosti
Zpracování všech provedených změn do dokumentace, schémat, technických podmínek, technického a funkčního popisu, návodu na obsluhu, návodu na údržbu a katalogu náhradních dílů
Kompletní seřízení a oživení všech částí vozidla a příprava k přejímce
Upřesnění použitého pojmu GO: Generální oprava (GO) je oprava, kterou se v rozsahu mezních úchylek obnovují původní technické vlastnosti jednotlivých prvků, přístrojů, strojů a agregátů. Spočívá v úplné demontáži, výměně vadných dílů a součástí za nové nebo opravené a v opětovné montáži včetně obnovení povrchové úpravy.
Pro přehlednost a možnost porovnání, jsou v tabulce z důvodu rozdílného technického stavu vozidel uvedeny všechny v úvahu přicházející výkony. Podle konkrétního stavu jednotlivých vozidel jsou některé výkony, které se na konkrétním vozidle nepředpokládájí, přeškrtnuty.

## MVTV 2 082 převodovka a 24V
Pardubice Vozidlo s ETCS
Výkon
1. | Hnací soustava, přístroje
Náhrada motoru ML 634 za TEDOM TD 152 AHTX01, včetně sacího, výfukového potrubí a tlumiče (zajištění garanční prohlídky po ujetí 2000 km)
Provedení údržby motoru TEDOM dle "Návodu k obsluze motoru TEDOM TD 152 AH TX 01 č.v. 7000 716/06"
Dosazení startéru 24V. Dodání náhradního startéru 24V
Dosazení nové vícestupňové (minimálně čtyřstupňové) převodovky vhodného typu pro spojení s motorem TEDOM včetně ovládání, řídícího systému a signalizace. Nový kardanový hřídel pro připojení nápravové převodovky NKR 16. Převodovka musí umožnit tažení vozidla i bez chodu spalovacího motoru
GO kompresoru 3DSK 75, spínače a mezichladiče
Oprava dílů palivového okruhu včetně přetěsnění
Oprava naftové nádrže (výplach, přetěsnění, zavaření sítka do plnícího hrdla, uzamykání). Doplnění hrdla z druhé strany
Výměna všech dílů chladícího, topného a plnícího okruhu včetně přírub pro zaústění čidel teploty. Konce trubek opatřit zápichy pro pevné uchycení hadicových spon. Vyměnit veškeré pryžové spojky za silikonové + dodání hadicových spon se šroubem s kloubovým uložením. Provést tepelnou izolaci (min. mirelon) a bandážování vyztuženou hliníkovou fólií s nosnou mřížkou. dosazení nového chladiče, oprava žaluzií chladiče, nové vyrovnávací nádrže z nekorodujícího materiálu, doplnění nemrznoucí kapaliny na -25°C
Oprava kardanové hřídele pro pomocné pohony
Vyvážení rotačních celků
Oprava všech částí hydrostatického okruhu, výměna chladiče hydr. kapaliny a výměna hydraulického oleje
Výměna výměníku voda - olej
Dosazení elektronické regulace chladícího okruhu
Kontrola elektronické regulace chladícího okruhu
Dosazení náhradních klínových řemenů přes kardanové hřídele
GO pomocných pohonů, oprava uložení, výměna silentbloků
2. | Rám a pojezdová část vozidla
Oprava rámu, podvozků (trhliny, vypouzdření, křížové míry - přeměření + oprava). Vydání měrových listů
Defektoskopická zkouška náprav, levých, pravých kotoučů, jízdní plochy kol, tažné háky, vodící čepy podvozků, dolní-horní závěsy, kliková hřídel kompresoru
Oprava uchycení podvozků
Výměna pružin a tlumičů vypružení a jejich uchycení
Oprava torzních vzpěr, výměna pryžových pouzder
Oprava dvojkolí včetně nápravových ložisek a ložiskových domků, dosazení nových monobloků
GO nápravové převodovky NKR 16 včetně dosazení třístavového řadícího válce pro zajištění vyřazení převodovky
Oprava narážecího a táhlového ústrojí
Dosazení nových uzemňovacích propojek
Výměna vodících trnů, pryžových prstenců a silonových pouzder
3. | Elektrická výzbroj vozidla
Úprava elektrické výzbroje vozidla na 24V. Rozdělení obvodů na startovací a vozovou síť
Dosazení nového (nových) alternátoru (ů) odpovídajícího výkonu. Nabíjení startovací baterie pomocí měniče
Oddělení startovacího obvodu od vozové sítě 24V, včetně startovacího stykače a dosazení startovacích baterií. (možnost dobíjení baterií 24V jak za jízdy, tak i z vnější sitě 400V)
Dosazení nových baterií pro vozovou síť 24V vhodného typu a kapacity, oprava a nátěr skříně baterií barvou odolnou účinkům elektrolytu z baterií, úprava na uložení baterií 24V možnost dobíjení baterií 24V jak za jízdy, tak i z vnější sitě 400V)
Dosazení návěstních LED svítidel osvětlení vozidla v souladu s předpisy SŽ D1
Po vypnutí ovládacího stanoviště (při přecházení mezi stanovišti strojvedoucího) musí být vozidlo automaticky označeno alespoň návěstí: "obsazené hnací vozidlo". Jedno bílé světlo na přední a zadní straně hnacího vozidla, doporučeno: levé poziční při pohledu na čelo vozidla - SŽDC D1. čl. 155 (4)
Přerušované rozsvěcování horního návěstního světla pro dávání návěsti dle předpisu SŽ D1, čl 126 (4) musí být provedeno automaticky přerušovačem ovládaným přepínačem na pultu strojvedoucího
Náhrada dálkových reflektorů LED reflektory
Seřízení návěstního osvětlení a dálkových reflektorů
Dosazení 6 ks LED pátracích reflektorů do prohlížecí kabiny (včetně úpravy pro upevnění)
Dosazení 4 ks LED reflektorů pro osvětlení TV na čela vozidla (včetně úpravy pro upevnění)
Oprava a značení el. instalace vozidla, výměna všech jistících a spínacích prvků, stykačů, relé a EP ventilů (včetně odpojovače baterií) s ohledem na změnu napětí na 24V, nové popisky, vyčištění všech rozvaděčů, ovládacích pultů a pojistkových skříní
Dosazení soupravy elektronického rychloměru TRAMECO
U vozidla s ETCS provést kontrolu rychloměru TRAMECO s vydáním protokolu.
Dosazení vozidlové radiostanice VS67 (náhrada VS 47). Zapojení GSM-R STOP
Kontrola vozidlové radiostanice VS67 (nebo FXM20) Zapojení GSM-R STOP
Dosazení hlídačů izolace
GO oprava sběrače včetně pohonu a zkratovače, dosazení nového smykadla, seřízení měřidla pro měření výšky TD, dodání nové lišty pro měření klikatosti TD. Dosazení nových kompozitních izolátorů pod sběrač
Kontrola izolátorů pod pracovní plošinou a napěťová zkouška plošiny u vozidel pro práci pod TV 3 kV DC
Dosazení podpěr pod pracovní plošinu u vozidel pro práci pod TV 25 kV AC
Výměna usměrňovačů, regulátorů osvětlení s ohledem na změnu napětí 24V vozové sítě
Výměna ukazatelů a přístrojů signalizace na obou stanovištích strojvedoucího včetně čidel snímání hodnot s ohledem na změnu napětí 24V vozové sítě
Náhrada všech kontrolek za diodové. U kontrolek na pultu strojvedoucího s možností tlumení intenzity svícení. Doplnění tlačítka houkačky u vlakvedoucího
Dosazení osvětlovacích lišt mechanicky odolných a s el. krytím min. IP 66 s diodami na zábradlí pracovní plošiny, ovládání z prohlídkové kabiny
Dosazení nových vestavěných nabíječů pro startovací a vozovou baterii (automatické odstavení při plné kapacitě baterií), napájení přívodkou 5P 32A společnou s el. předehřevem (umístění přívodky na boku skříně topného agregátu nebo na čele vozidla) Dosazení napájecího kabelu pro připojení napájení el. předehřevu a dobíjení z vnější sítě 400V (koncovky 32A 5P, 25m)
Instalace předehřevu vodního okruhu z vnější sítě 400V. Doplnění možnosti temperování vnitřního prostoru při odstavení vozidla, ovládání pomocí přepínače a termostatu
Měření izolačního stavu předehřevu vodního okruhu, výměna topných těles, filtrů a oběhového čerpadla. Doplnění možnosti temperování vnitřního prostoru při odstavení vozidla, ovládání pomocí přepínače a termostatu. Plastový rozvaděč
Dosazení nových LED svítidel na obou stanovištích strojvedoucího (4 kusy) s možmostí plného a tlumeného osvětllení
Doplnění LED svítidla s možností plného a tlumeného osvětlení se samostatným ovládáním nad stůl v soc. prostoru čety OTV
Dosazení nových LED svítidel v dílně, u nástupních dveří, soc. prostoru čety OTV, před hl. rozvaděčem s možností plného a tlumeného osvětlení
Dosazení nových LED svítidel nad pracovním stolem, v prohlížecí kabině, v úborně a nad kuchyňským koutem
Instalace LED pracovního osvětlení spodku vozu a nástupního prostoru bočních posuvných dveří (exteriérové LED lišty, el. krytí min IP 66, mechanicky odolné, včetně přepínačů na stanovištích strojvedoucího
Instalace LED osvětlení vozidla levé i pravé strany - umístěné na rozích skříně pod ochozovým roštem, možnost natoční reflektoru, včetně přepínačů na stanovištích strojvedoucího. Ovládání pětipolohový spínač umístěný na středovém pultu obou stan.stroj, Přepínání: L+P / L / 0 / P / L+P
Kontrola stěračů na elektrický pohon (na obou stanovištích strojvedoucího) včetně ovládání, nové ramena stěračů. Doplnit ovládání od vlakvedoucího
Dosazení stěračů na elektrický pohon (na obou stanovištích strojvedoucího) Ovládání min. dvěmi rychlostmi a cyklovačem. Doplnit ovládání od vlakvedoucího
Oprava plovákového spínače vyrovnávací nádrže vodního okruhu
Výměna ovládacích prvků na obou stanovištích strojvedoucího
Dosazení střídače DC V / AC 230V, 2 000W, dosazení 2 ks zásuvek 230V nad kuchyňský dřez, dosazení 2 ks zásuvek 230V nad pracovní stůl, dosazení 1 ks zásuvky 230V pod stůl v soc. prostoru čety OTV a dosazení 1 ks zásuvky 230V do prohlídkové kabiny
Dosazení nové chladničky 230V, nové pracovní desky s nerezovým dřezem, úprava skříňky včetně dosazení MW trouby 230V a rychlovarné konvice 230V
Servis a kalibrace systému RC Monitoring. Doplnění systému o sledování teploty chladící kapaliny. Zobrazení stavu palivové nádrže na pultech strojvedoucího
Dosazení ventilátorů (2x 2 kusy na obě stanoviště strojvedoucího)
Dosazení nové USB zásuvky pro nabíjení služebních telefonů do levého předního rohu na obě stanoviště
Dosazení nové USB zásuvky pro nabíjení služebních tabletů strojvedoucích do pravého předního rohu na obě stanoviště
Dosazení systému elektronického palivového lanka. (Náhrada mechanických palivových pák a palivového lanka). Dosazení tlačítka na manipulační pojezd
U vozidla s ETCS položku vynecahat
Kontrola izolačního stavu
4. | Vzduchová výzbroj vozidla, brzdy
Oprava Výměna vzduchového potrubí (nekorodující provedení), spojovacích prvků a armatur
Demontáž napájecího potrubí včetně odbočky na střechu
Demontáž odbočky napájecího potrubí na střechu
GO všech částí tlakovzdušné brzdy včetně táhel, brzdičů, brzdového válce a rozvaděče, výměna pryžových hadic
Oprava písečníků a držáků písečníků, výměna pryžových hadic, výměna trysek písečníkových kolen a neopravitelných dílů, oprava nádob a vík (odstranění koroze, nátěr) montáž písečníků.Úprava pískování - škrcení (z důvodu seřízení- ZSS 5976).Provedení zesílení držáku písečníkových trubek (navaření šikmých vzpěr). Kontrola a seřízení pískování dle Pokynu provozovatele dráhy č.1/2008 (nov. 09/2008) včetně vydání zápisu
Oprava stopexů
Oprava záklopek záchranné brzdy, vyzkoušení
Kalibrace tlakoměrů
Dosazení automatického odkalování hlavního vzduchojemu
Kontrola funkce automatického odkalování hlavního vzduchojemu
Dosazení nových brzdových čelistí
Dosazení nových pojistných ventilů
Oprava houkaček, výměna EP ventilů. Dosazení uzavíracích kohoutů
Dosazení vzduchové píšťaly, včetně EP ventilů a ovládání. Dosazení uzavíracích kohoutů
Oprava a promazání ruční brzdy
Kontrola a seřízení stěračů na vzduchový pohon v prohlížecí kabině, nová remena stěračů
Kontrola funkce ventilu STOP TRS ( a GSM-R)
Vyvedení vzduchového rozvodu k pracovnímu stolu v dílně a do prohlížecí kabiny pro připojení vzduchového nářadí
Doplnění elektropneumatického panelu s dvojitým bezpečnostním šoupátkem v potrubí průběžné (samočinné) brzdy
5. | Vozová skříň
Výměna potahů všech sedaček a opěradel, oprava sedaček a opěradel, oprava sklopných stolků v prohlížecí kabině
Dosazení nových sedaček strojvedoucího (ZSS 4272)
Výměna podlahové krytiny - obě stanoviště, soc. prostor čety OTV (nové ukončovací lišty)
Výměna dřevěné podlahy v dílně včetně poklopů, oprava rámů poklopů. Nátěr
Oprava dřevěné podlahy v dílně včetně poklopů a rámů. Nátěr
Očištění a oprava zkorodovaných částí pod dřevěnou podlahou. Nátěr
Výměna těsnění všech oken, dveří a čelních reflektorů
Oprava vodítek a brzdy spouštěcích oken stanoviště strojvedoucího
Výměna stínících rolet a doplnění stínících rolet na boční okna - obě stanoviště
Výměna podlahové krytiny v prohlížecí kabině (pryžová krytina), lišty na hranách
Výměna krytiny v prohlížecí kabině (obložení)
Oprava zatékání vody v prohlížecí kabině - kompletní přetěsnění
Oprava výsuvných schodů do prohlížecí kabiny
Oprava schodů na plošinu v prohlížecí kabině (včetně sklopné části a krytiny, rohové lišty)
Dosazení nových čelních oken s bezpečnostní folií (4x)
Dosazení zámků vstupních dveří na jeden klíč
Oprava šatních skříněk, výměna zámků, oprava polic a dvířek nad ponkem
Dosazení nové pracovní desky s nerezovým dřezem, úprava skříňky
Úprava regálu v dílně: dodání kuličkových výsuvů (lineární kuličkové výsuvy pro vysoké zatížení a dlouhou životnost) pro všechny zásuvky - 17 zásuvek, výsuvy musí zajistit spolehlivé vysunutí do min. 3/4 hloubky zásuvky, nosnost zásuvky včetně materiálu max. 50 kg, zásuvky musí být vybaveny aretací pro zavřenou a otevřenou polohu. Zásuvky pod ponkem musí být zamykatelné (5x)
Dosazení nových stíracích lišt na všechny stěrače
Dosazení nových zpětných zrcátek - 4ks
Oprava prasklin prohlížecí kabiny, oprava dorazu zavírání dveří prohlížecí kabiny, oprava posuvných dveří a výměna těsnění, odstranění zatékání větracími mřížkami
Náhrada bočních laminátových kryů plechovými s plynovými vzpěrami
Oprava bočních plechových krytů, výměna plynových vzpěr
Výměna krycích plachet reflektorů prohlížecí kabiny
Oprava a seřízení chodu všech dveří, výměna vodících kladek a ložisek
Dosazení čelních pluhů
Vyrovnání čelních pluhů
Demontáž schránek na zkratovací tyče
Dosazení okapových žlábků nad čelní okna obou stanovišť
Oprava zkorodovaných částí vozidla
Oprava výsuvné plošiny, výměna ložisek, nové zabezpečení plošiny proti pohybu shora
Výměna výdřevy montážní a výsuvné plošiny (včetně impregnace)
Oprava zábradlí montážní plošiny a bočního ochozu, dosazení nových propojek
Oprava vstupních schodů (nový pryžový povrch) a výměna zkorodovaných částí
Výměna potrubí rozvodu vody pro umyvadlo a dřez včetně nového výměníku na TUV a nádrže (nekorodující provedení), dosazení pákové baterie nad dřez a kohoutku na umyvadlo
Demontáž stojanu WC, zakrytí otvoru v podlaze, odstranění odpadní roury pod vozem
Dosazení rotační vodní pumpy na WC, doplnění přepadu z vodního okruhu do kanystru
Dosazení nového vytápěcího agregátu schváleného typu a oběhového čerpadla včetně el. napájení a ovládání (v prostoru skříně TA nepoužívat pružné hadice), oběhové čerpadlo s funkcí dochlazení chladícího okruhu při stopnutém SM a vypnutém odpojovači baterií
Výměna topných článků topení stanovišť a výměna kaloriferů v pracovním oddíle včetně nových motorů ventilátorů (uzavírací kohouty na vstupu a výstupu z topných těles), nové odvzdušňovací ventily, dosazení regulace otáček chodu ventilátorů (min. ve dvou stupních), regulace teploty v interiéru pomocí prostorového termostatu
Dosazení topného kaloriferu (min. tepelný výkon 4 kW) do prostoru skříňky v šatně (uzavírací kohouty na vstupu a výstupu z topného tělesa), dosazení regulace otáček chodu ventilátorů (min. ve dvou stupních), regulace teploty v interiéru pomocí prostorového termostatu
Zaslepení žaluzií sání topení na boku skříně, včetně doplnění tepelné izolace
Oprava a promazání pohyblivých částí zdvihacího zařízení "PARD". Nátěr
Oprava pultů strojvedoucího. Nové popisky přístrojů (nepoužívat celoplošné plastové)
Doplnění bezpečnostních tabulek
6. | Nátěr vozidla
Odstranění původního laku a provedení kompletního nástřiku vozidla včetně pojezdu v rozsahu laku LAK I - barevné řešení dle požadavku zadavatele, nové označení vozidla dle vyhl. 173/1995 Sb
Provedení kompletního nástřiku vozidla včetně pojezdu v rozsahu laku LAK II - barevné řešení dle požadavku zadavatele, nové označení vozidla dle vyhl. 173/1995 Sb
Provedení vnitřních a vnějších popisů dle vyhl. 173/1995 Sb
Provedení nátěru interiéru stanovišť strojvedoucího (pult, sloupky) a dílny (sloupky, pracovní stůl, regály, skříně a držáky lan a izolátorů, ochrany oken), provedení nátěru hlavního el. rozvaděče (odstranění starého nátěru), nátěr vnitřní části prohlídkové kabiny a schůdků
7. | ETCS a elektronické palivové lanko
Provedení kontroly dle údržbového manuálu ETCS a systému elektronického palivového lanka s vydáním protokolu
U vozidla BEZ ETCS položku vynechat
8. | Záchytný systém pro práci ve výškách
Demontáž, zpětná montáž a revize záchytného systému pro práci ve výškách
9. | KBS06
Dosazení zařízení KBS06 včetně panelu, ovládací jednotky, tlačítek bělosti, spínače řízení, tlakového spínače, elektromechanického převodníku, přepínače izolace a registrací činnosti s vazbou na elektronický rychloměr
U vozidla s ETCS provést kontrolu KBS06 s vydáním protokolu.
10. | Zabezpečovací zařízení Jablotron
Domontáž, zpětní montáž, úprava napájení na 24V a přezkoušení činnosti
U vozidla bez zabezpečovacího zařízení položku vynechat
10. | Dokumentace vozidla, oživení vozidla
Zpracování kompletní předávací dokumentace vozidla dle platné legislativy, včetně zápisu o periodické opravě - revizi dle předpisu SŽ S8
Provedení všech potřebných zkoušek a revizí dle platné legislativy, předpisů a technologických postupů
Provedení napěťové zkoušky sběrače
Provedení napěťové zkoušky pracovní plošiny určené pro práci pod napětím
Provedení tlakové zkoušky vzduchojemů
Seřízení kolových a nápravových tlaků. Protokol o vážení vozidla
Provedení technické kontroly dle vyhl. 173/1995 Sb
Zkušební jízda (TBZ) s protokolem
Schválení všech změn na SHV dle platné legislativy a zaznamenání změn do průkazů způsobilosti
Zpracování všech provedených změn do dokumentace, schémat, technických podmínek, technického a funkčního popisu, návodu na obsluhu, návodu na údržbu a katalogu náhradních dílů
Kompletní seřízení a oživení všech částí vozidla a příprava k přejímce
Upřesnění použitého pojmu GO: Generální oprava (GO) je oprava, kterou se v rozsahu mezních úchylek obnovují původní technické vlastnosti jednotlivých prvků, přístrojů, strojů a agregátů. Spočívá v úplné demontáži, výměně vadných dílů a součástí za nové nebo opravené a v opětovné montáži včetně obnovení povrchové úpravy.
Pro přehlednost a možnost porovnání, jsou v tabulce z důvodu rozdílného technického stavu vozidel uvedeny všechny v úvahu přicházející výkony. Podle konkrétního stavu jednotlivých vozidel jsou některé výkony, které se na konkrétním vozidle nepředpokládájí, přeškrtnuty.

## MVTV 2 083 převodovka a 24V
Lysá nad Labem
Výkon
1. | Hnací soustava, přístroje
Náhrada motoru ML 634 za TEDOM TD 152 AHTX01, včetně sacího, výfukového potrubí a tlumiče (zajištění garanční prohlídky po ujetí 2000 km)
Provedení údržby motoru TEDOM dle "Návodu k obsluze motoru TEDOM TD 152 AH TX 01 č.v. 7000 716/06"
Dosazení startéru 24V. Dodání náhradního startéru 24V
Dosazení nové vícestupňové (minimálně čtyřstupňové) převodovky vhodného typu pro spojení s motorem TEDOM včetně ovládání, řídícího systému a signalizace. Nový kardanový hřídel pro připojení nápravové převodovky NKR 16. Převodovka musí umožnit tažení vozidla i bez chodu spalovacího motoru
GO kompresoru 3DSK 75, spínače a mezichladiče
Oprava dílů palivového okruhu včetně přetěsnění
Oprava naftové nádrže (výplach, přetěsnění, zavaření sítka do plnícího hrdla, uzamykání). Doplnění hrdla z druhé strany
Výměna všech dílů chladícího, topného a plnícího okruhu včetně přírub pro zaústění čidel teploty. Konce trubek opatřit zápichy pro pevné uchycení hadicových spon. Vyměnit veškeré pryžové spojky za silikonové + dodání hadicových spon se šroubem s kloubovým uložením. Provést tepelnou izolaci (min. mirelon) a bandážování vyztuženou hliníkovou fólií s nosnou mřížkou. dosazení nového chladiče, oprava žaluzií chladiče, nové vyrovnávací nádrže z nekorodujícího materiálu, doplnění nemrznoucí kapaliny na -25°C
Oprava kardanové hřídele pro pomocné pohony
Vyvážení rotačních celků
Oprava všech částí hydrostatického okruhu, výměna chladiče hydr. kapaliny a výměna hydraulického oleje
Výměna výměníku voda - olej
Dosazení elektronické regulace chladícího okruhu
Kontrola elektronické regulace chladícího okruhu
Dosazení náhradních klínových řemenů přes kardanové hřídele
GO pomocných pohonů, oprava uložení, výměna silentbloků
2. | Rám a pojezdová část vozidla
Oprava rámu, podvozků (trhliny, vypouzdření, křížové míry - přeměření + oprava). Vydání měrových listů
Defektoskopická zkouška náprav, levých, pravých kotoučů, jízdní plochy kol, tažné háky, vodící čepy podvozků, dolní-horní závěsy, kliková hřídel kompresoru
Oprava uchycení podvozků
Výměna pružin a tlumičů vypružení a jejich uchycení
Oprava torzních vzpěr, výměna pryžových pouzder
Oprava dvojkolí včetně nápravových ložisek a ložiskových domků, dosazení nových monobloků
GO nápravové převodovky NKR 16 včetně dosazení třístavového řadícího válce pro zajištění vyřazení převodovky
Oprava narážecího a táhlového ústrojí
Dosazení nových uzemňovacích propojek
Výměna vodících trnů, pryžových prstenců a silonových pouzder
3. | Elektrická výzbroj vozidla
Úprava elektrické výzbroje vozidla na 24V. Rozdělení obvodů na startovací a vozovou síť
Dosazení nového (nových) alternátoru (ů) odpovídajícího výkonu. Nabíjení startovací baterie pomocí měniče
Oddělení startovacího obvodu od vozové sítě 24V, včetně startovacího stykače a dosazení startovacích baterií. (možnost dobíjení baterií 24V jak za jízdy, tak i z vnější sitě 400V)
Dosazení nových baterií pro vozovou síť 24V vhodného typu a kapacity, oprava a nátěr skříně baterií barvou odolnou účinkům elektrolytu z baterií, úprava na uložení baterií 24V možnost dobíjení baterií 24V jak za jízdy, tak i z vnější sitě 400V)
Dosazení návěstních LED svítidel osvětlení vozidla v souladu s předpisy SŽ D1
Po vypnutí ovládacího stanoviště (při přecházení mezi stanovišti strojvedoucího) musí být vozidlo automaticky označeno alespoň návěstí: "obsazené hnací vozidlo". Jedno bílé světlo na přední a zadní straně hnacího vozidla, doporučeno: levé poziční při pohledu na čelo vozidla - SŽDC D1. čl. 155 (4)
Přerušované rozsvěcování horního návěstního světla pro dávání návěsti dle předpisu SŽ D1, čl 126 (4) musí být provedeno automaticky přerušovačem ovládaným přepínačem na pultu strojvedoucího
Náhrada dálkových reflektorů LED reflektory
Seřízení návěstního osvětlení a dálkových reflektorů
Dosazení 6 ks LED pátracích reflektorů do prohlížecí kabiny (včetně úpravy pro upevnění)
Dosazení 4 ks LED reflektorů pro osvětlení TV na čela vozidla (včetně úpravy pro upevnění)
Oprava a značení el. instalace vozidla, výměna všech jistících a spínacích prvků, stykačů, relé a EP ventilů (včetně odpojovače baterií) s ohledem na změnu napětí na 24V, nové popisky, vyčištění všech rozvaděčů, ovládacích pultů a pojistkových skříní
Dosazení soupravy elektronického rychloměru TRAMECO
U vozidla s ETCS provést kontrolu rychloměru TRAMECO s vydáním protokolu.
Dosazení vozidlové radiostanice VS67 (náhrada VS 47). Zapojení GSM-R STOP
Kontrola vozidlové radiostanice VS67 (nebo FXM20) Zapojení GSM-R STOP
Dosazení hlídačů izolace
GO oprava sběrače včetně pohonu a zkratovače, dosazení nového smykadla, seřízení měřidla pro měření výšky TD, dodání nové lišty pro měření klikatosti TD. Dosazení nových kompozitních izolátorů pod sběrač
Kontrola izolátorů pod pracovní plošinou a napěťová zkouška plošiny u vozidel pro práci pod TV 3 kV DC
Dosazení podpěr pod pracovní plošinu u vozidel pro práci pod TV 25 kV AC
Výměna usměrňovačů, regulátorů osvětlení s ohledem na změnu napětí 24V vozové sítě
Výměna ukazatelů a přístrojů signalizace na obou stanovištích strojvedoucího včetně čidel snímání hodnot s ohledem na změnu napětí 24V vozové sítě
Náhrada všech kontrolek za diodové. U kontrolek na pultu strojvedoucího s možností tlumení intenzity svícení. Doplnění tlačítka houkačky u vlakvedoucího
Dosazení osvětlovacích lišt mechanicky odolných a s el. krytím min. IP 66 s diodami na zábradlí pracovní plošiny, ovládání z prohlídkové kabiny
Dosazení nových vestavěných nabíječů pro startovací a vozovou baterii (automatické odstavení při plné kapacitě baterií), napájení přívodkou 5P 32A společnou s el. předehřevem (umístění přívodky na boku skříně topného agregátu nebo na čele vozidla) Dosazení napájecího kabelu pro připojení napájení el. předehřevu a dobíjení z vnější sítě 400V (koncovky 32A 5P, 25m)
Instalace předehřevu vodního okruhu z vnější sítě 400V. Doplnění možnosti temperování vnitřního prostoru při odstavení vozidla, ovládání pomocí přepínače a termostatu
Měření izolačního stavu předehřevu vodního okruhu, výměna topných těles, filtrů a oběhového čerpadla. Doplnění možnosti temperování vnitřního prostoru při odstavení vozidla, ovládání pomocí přepínače a termostatu
Dosazení nových LED svítidel na obou stanovištích strojvedoucího (4 kusy) s možmostí plného a tlumeného osvětllení
Doplnění LED svítidla s možností plného a tlumeného osvětlení se samostatným ovládáním nad stůl v soc. prostoru čety OTV
Dosazení nových LED svítidel v dílně, u nástupních dveří, soc. prostoru čety OTV, před hl. rozvaděčem s možností plného a tlumeného osvětlení
Dosazení nových LED svítidel nad pracovním stolem, v prohlížecí kabině, v úborně a nad kuchyňským koutem
Instalace LED pracovního osvětlení spodku vozu a nástupního prostoru bočních posuvných dveří (exteriérové LED lišty, el. krytí min IP 66, mechanicky odolné, včetně přepínačů na stanovištích strojvedoucího
Instalace LED osvětlení vozidla levé i pravé strany - umístěné na rozích skříně pod ochozovým roštem, možnost natoční reflektoru, včetně přepínačů na stanovištích strojvedoucího. Ovládání pětipolohový spínač umístěný na středovém pultu obou stan.stroj, Přepínání: L+P / L / 0 / P / L+P
Kontrola stěračů na elektrický pohon (na obou stanovištích strojvedoucího) včetně ovládání, nové ramena stěračů. Doplnit ovládání od vlakvedoucího
Dosazení stěračů na elektrický pohon (na obou stanovištích strojvedoucího) Ovládání min. dvěmi rychlostmi a cyklovačem. Doplnit ovládání od vlakvedoucího
Oprava plovákového spínače vyrovnávací nádrže vodního okruhu
Výměna ovládacích prvků na obou stanovištích strojvedoucího
Dosazení střídače DC V / AC 230V, 2 000W, dosazení 2 ks zásuvek 230V nad kuchyňský dřez, dosazení 2 ks zásuvek 230V nad pracovní stůl, dosazení 1 ks zásuvky 230V pod stůl v soc. prostoru čety OTV a dosazení 1 ks zásuvky 230V do prohlídkové kabiny
Dosazení nové chladničky 230V, nové pracovní desky s nerezovým dřezem, úprava skříňky včetně dosazení MW trouby 230V a rychlovarné konvice 230V
Servis a kalibrace systému RC Monitoring. Doplnění systému o sledování teploty chladící kapaliny. Zobrazení stavu palivové nádrže na pultech strojvedoucího
Dosazení ventilátorů (2x 2 kusy na obě stanoviště strojvedoucího)
Dosazení nové USB zásuvky pro nabíjení služebních telefonů do levého předního rohu na obě stanoviště
Dosazení nové USB zásuvky pro nabíjení služebních tabletů strojvedoucích do pravého předního rohu na obě stanoviště
Dosazení systému elektronického palivového lanka. (Náhrada mechanických palivových pák a palivového lanka). Dosazení tlačítka na manipulační pojezd
U vozidla s ETCS položku vynecahat
Kontrola izolačního stavu
4. | Vzduchová výzbroj vozidla, brzdy
Oprava Výměna vzduchového potrubí (nekorodující provedení), spojovacích prvků a armatur
Demontáž napájecího potrubí včetně odbočky na střechu
Demontáž odbočky napájecího potrubí na střechu
GO všech částí tlakovzdušné brzdy včetně táhel, brzdičů, brzdového válce a rozvaděče, výměna pryžových hadic
Oprava písečníků a držáků písečníků, výměna pryžových hadic, výměna trysek písečníkových kolen a neopravitelných dílů, oprava nádob a vík (odstranění koroze, nátěr) montáž písečníků.Úprava pískování - škrcení (z důvodu seřízení- ZSS 5976).Provedení zesílení držáku písečníkových trubek (navaření šikmých vzpěr). Kontrola a seřízení pískování dle Pokynu provozovatele dráhy č.1/2008 (nov. 09/2008) včetně vydání zápisu
Oprava stopexů
Oprava záklopek záchranné brzdy, vyzkoušení
Kalibrace tlakoměrů
Dosazení automatického odkalování hlavního vzduchojemu
Kontrola funkce automatického odkalování hlavního vzduchojemu
Dosazení nových brzdových čelistí
Dosazení nových pojistných ventilů
Oprava houkaček, výměna EP ventilů. Dosazení uzavíracích kohoutů
Dosazení vzduchové píšťaly, včetně EP ventilů a ovládání. Dosazení uzavíracích kohoutů
Oprava a promazání ruční brzdy
Kontrola a seřízení stěračů na vzduchový pohon v prohlížecí kabině, nová remena stěračů
Kontrola funkce ventilu STOP TRS ( a GSM-R)
Vyvedení vzduchového rozvodu k pracovnímu stolu v dílně a do prohlížecí kabiny pro připojení vzduchového nářadí
Doplnění elektropneumatického panelu s dvojitým bezpečnostním šoupátkem v potrubí průběžné (samočinné) brzdy. Přenos polohy kohoutů do rychloměru
5. | Vozová skříň
Výměna potahů všech sedaček a opěradel, oprava sedaček a opěradel, oprava sklopných stolků v prohlížecí kabině
Dosazení nových sedaček strojvedoucího (ZSS 4272)
Výměna podlahové krytiny - obě stanoviště, soc. prostor čety OTV (nové ukončovací lišty)
Výměna dřevěné podlahy v dílně včetně poklopů, oprava rámů poklopů. Nátěr
Oprava dřevěné podlahy v dílně včetně poklopů a rámů. Nátěr
Očištění a oprava zkorodovaných částí pod dřevěnou podlahou. Nátěr
Výměna těsnění všech oken, dveří a čelních reflektorů
Oprava vodítek a brzdy spouštěcích oken stanoviště strojvedoucího
Výměna stínících rolet a doplnění stínících rolet na boční okna - obě stanoviště
Výměna podlahové krytiny v prohlížecí kabině (pryžová krytina), lišty na hranách
Výměna krytiny v prohlížecí kabině (obložení)
Oprava zatékání vody v prohlížecí kabině - kompletní přetěsnění
Oprava výsuvných schodů do prohlížecí kabiny
Oprava schodů na plošinu v prohlížecí kabině (včetně sklopné části a krytiny, rohové lišty)
Dosazení nových čelních oken s bezpečnostní folií (4x)
Dosazení zámků vstupních dveří na jeden klíč
Oprava šatních skříněk, výměna zámků, oprava polic a dvířek nad ponkem
Dosazení nové pracovní desky s nerezovým dřezem, úprava skříňky
Úprava regálu v dílně: dodání kuličkových výsuvů (lineární kuličkové výsuvy pro vysoké zatížení a dlouhou životnost) pro všechny zásuvky - 17 zásuvek, výsuvy musí zajistit spolehlivé vysunutí do min. 3/4 hloubky zásuvky, nosnost zásuvky včetně materiálu max. 50 kg, zásuvky musí být vybaveny aretací pro zavřenou a otevřenou polohu. Zásuvky pod ponkem musí být zamykatelné (5x)
Dosazení nových stíracích lišt na všechny stěrače
Dosazení nových zpětných zrcátek - 4ks
Oprava prasklin prohlížecí kabiny, oprava dorazu zavírání dveří prohlížecí kabiny, oprava posuvných dveří a výměna těsnění, odstranění zatékání větracími mřížkami
Náhrada bočních laminátových kryů plechovými s plynovými vzpěrami
Oprava bočních plechových krytů, výměna plynových vzpěr
Výměna krycích plachet reflektorů prohlížecí kabiny
Oprava a seřízení chodu všech dveří, výměna vodících kladek a ložisek
Dosazení čelních pluhů
Vyrovnání čelních pluhů
Demontáž schránek na zkratovací tyče
Dosazení okapových žlábků nad čelní okna obou stanovišť
Oprava zkorodovaných částí vozidla
Oprava výsuvné plošiny, výměna ložisek, nové zabezpečení plošiny proti pohybu shora
Výměna výdřevy montážní a výsuvné plošiny (včetně impregnace)
Oprava zábradlí montážní plošiny a bočního ochozu, dosazení nových propojek
Oprava vstupních schodů (nový pryžový povrch) a výměna zkorodovaných částí
Výměna potrubí rozvodu vody pro umyvadlo a dřez včetně nového výměníku na TUV a nádrže (nekorodující provedení), dosazení pákové baterie nad dřez a kohoutku na umyvadlo
Demontáž stojanu WC, zakrytí otvoru v podlaze, odstranění odpadní roury pod vozem
Dosazení rotační vodní pumpy na WC, doplnění přepadu z vodního okruhu do kanystru
Dosazení nového vytápěcího agregátu schváleného typu a oběhového čerpadla včetně el. napájení a ovládání (v prostoru skříně TA nepoužívat pružné hadice), oběhové čerpadlo s funkcí dochlazení chladícího okruhu při stopnutém SM a vypnutém odpojovači baterií
Výměna topných článků topení stanovišť a výměna kaloriferů v pracovním oddíle včetně nových motorů ventilátorů (uzavírací kohouty na vstupu a výstupu z topných těles), nové odvzdušňovací ventily, dosazení regulace otáček chodu ventilátorů (min. ve dvou stupních), regulace teploty v interiéru pomocí prostorového termostatu
Dosazení topného kaloriferu (min. tepelný výkon 4 kW) do prostoru skříňky v šatně (uzavírací kohouty na vstupu a výstupu z topného tělesa), dosazení regulace otáček chodu ventilátorů (min. ve dvou stupních), regulace teploty v interiéru pomocí prostorového termostatu
Zaslepení žaluzií sání topení na boku skříně, včetně doplnění tepelné izolace
Oprava a promazání pohyblivých částí zdvihacího zařízení "PARD". Nátěr
Oprava pultů strojvedoucího. Nové popisky přístrojů (nepoužívat celoplošné plastové)
Doplnění bezpečnostních tabulek
6. | Nátěr vozidla
Odstranění původního laku a provedení kompletního nástřiku vozidla včetně pojezdu v rozsahu laku LAK I - barevné řešení dle požadavku zadavatele, nové označení vozidla dle vyhl. 173/1995 Sb
Provedení kompletního nástřiku vozidla včetně pojezdu v rozsahu laku LAK II - barevné řešení dle požadavku zadavatele, nové označení vozidla dle vyhl. 173/1995 Sb
Provedení vnitřních a vnějších popisů dle vyhl. 173/1995 Sb
Provedení nátěru interiéru stanovišť strojvedoucího (pult, sloupky) a dílny (sloupky, pracovní stůl, regály, skříně a držáky lan a izolátorů, ochrany oken), provedení nátěru hlavního el. rozvaděče (odstranění starého nátěru), nátěr vnitřní části prohlídkové kabiny a schůdků
7. | ETCS a elektronické palivové lanko
Provedení kontroly dle údržbového manuálu ETCS a systému elektronického palivového lanka
U vozidla BEZ ETCS položku vynechat
8. | Záchytný systém pro práci ve výškách
Demontáž, zpětná montáž a revize záchytného systému pro práci ve výškách
9. | KBS06
Dosazení zařízení KBS06 včetně panelu, ovládací jednotky, tlačítek bělosti, spínače řízení, tlakového spínače, elektromechanického převodníku, přepínače izolace a registrací činnosti s vazbou na elektronický rychloměr
U vozidla s ETCS provést kontrolu KBS06 s vydáním protokolu.
10. | Zabezpečovací zařízení Jablotron
Domontáž, zpětní montáž, úprava napájení na 24V a přezkoušení činnosti
U vozidla bez zabezpečovacího zařízení položku vynechat
10. | Dokumentace vozidla, oživení vozidla
Zpracování kompletní předávací dokumentace vozidla dle platné legislativy, včetně zápisu o periodické opravě - revizi dle předpisu SŽ S8
Provedení všech potřebných zkoušek a revizí dle platné legislativy, předpisů a technologických postupů
Provedení napěťové zkoušky sběrače
Provedení napěťové zkoušky pracovní plošiny určené pro práci pod napětím
Provedení tlakové zkoušky vzduchojemů
Seřízení kolových a nápravových tlaků. Protokol o vážení vozidla
Provedení technické kontroly dle vyhl. 173/1995 Sb
Zkušební jízda (TBZ) s protokolem
Schválení všech změn na SHV dle platné legislativy a zaznamenání změn do průkazů způsobilosti
Zpracování všech provedených změn do dokumentace, schémat, technických podmínek, technického a funkčního popisu, návodu na obsluhu, návodu na údržbu a katalogu náhradních dílů
Kompletní seřízení a oživení všech částí vozidla a příprava k přejímce
Upřesnění použitého pojmu GO: Generální oprava (GO) je oprava, kterou se v rozsahu mezních úchylek obnovují původní technické vlastnosti jednotlivých prvků, přístrojů, strojů a agregátů. Spočívá v úplné demontáži, výměně vadných dílů a součástí za nové nebo opravené a v opětovné montáži včetně obnovení povrchové úpravy.
Pro přehlednost a možnost porovnání, jsou v tabulce z důvodu rozdílného technického stavu vozidel uvedeny všechny v úvahu přicházející výkony. Podle konkrétního stavu jednotlivých vozidel jsou některé výkony, které se na konkrétním vozidle nepředpokládájí, přeškrtnuty.

## MVTV 2 084 převodovka a 24V
Praha
Výkon
1. | Hnací soustava, přístroje
Náhrada motoru ML 634 za TEDOM TD 152 AHTX01, včetně sacího, výfukového potrubí a tlumiče (zajištění garanční prohlídky po ujetí 2000 km)
Provedení údržby motoru TEDOM dle "Návodu k obsluze motoru TEDOM TD 152 AH TX 01 č.v. 7000 716/06"
Dosazení startéru 24V. Dodání náhradního startéru 24V
Dosazení nové vícestupňové (minimálně čtyřstupňové) převodovky vhodného typu pro spojení s motorem TEDOM včetně ovládání, řídícího systému a signalizace. Nový kardanový hřídel pro připojení nápravové převodovky NKR 16. Převodovka musí umožnit tažení vozidla i bez chodu spalovacího motoru
GO kompresoru 3DSK 75, spínače a mezichladiče
Oprava dílů palivového okruhu včetně přetěsnění
Oprava naftové nádrže (výplach, přetěsnění, zavaření sítka do plnícího hrdla, uzamykání). Doplnění hrdla z druhé strany
Výměna všech dílů chladícího, topného a plnícího okruhu včetně přírub pro zaústění čidel teploty. Konce trubek opatřit zápichy pro pevné uchycení hadicových spon. Vyměnit veškeré pryžové spojky za silikonové + dodání hadicových spon se šroubem s kloubovým uložením. Provést tepelnou izolaci (min. mirelon) a bandážování vyztuženou hliníkovou fólií s nosnou mřížkou. dosazení nového chladiče, oprava žaluzií chladiče, nové vyrovnávací nádrže z nekorodujícího materiálu, doplnění nemrznoucí kapaliny na -25°C
Oprava kardanové hřídele pro pomocné pohony
Vyvážení rotačních celků
Oprava všech částí hydrostatického okruhu, výměna chladiče hydr. kapaliny a výměna hydraulického oleje
Výměna výměníku voda - olej
Dosazení elektronické regulace chladícího okruhu
Kontrola elektronické regulace chladícího okruhu
Dosazení náhradních klínových řemenů přes kardanové hřídele
GO pomocných pohonů, oprava uložení, výměna silentbloků
2. | Rám a pojezdová část vozidla
Oprava rámu, podvozků (trhliny, vypouzdření, křížové míry - přeměření + oprava). Vydání měrových listů
Defektoskopická zkouška náprav, levých, pravých kotoučů, jízdní plochy kol, tažné háky, vodící čepy podvozků, dolní-horní závěsy, kliková hřídel kompresoru
Oprava uchycení podvozků
Výměna pružin a tlumičů vypružení a jejich uchycení
Oprava torzních vzpěr, výměna pryžových pouzder
Oprava dvojkolí včetně nápravových ložisek a ložiskových domků, dosazení nových monobloků
GO nápravové převodovky NKR 16 včetně dosazení třístavového řadícího válce pro zajištění vyřazení převodovky
Oprava narážecího a táhlového ústrojí
Dosazení nových uzemňovacích propojek
Výměna vodících trnů, pryžových prstenců a silonových pouzder
3. | Elektrická výzbroj vozidla
Úprava elektrické výzbroje vozidla na 24V. Rozdělení obvodů na startovací a vozovou síť
Dosazení nového (nových) alternátoru (ů) odpovídajícího výkonu. Nabíjení startovací baterie pomocí měniče
Oddělení startovacího obvodu od vozové sítě 24V, včetně startovacího stykače a dosazení startovacích baterií. (možnost dobíjení baterií 24V jak za jízdy, tak i z vnější sitě 400V)
Dosazení nových baterií pro vozovou síť 24V vhodného typu a kapacity, oprava a nátěr skříně baterií barvou odolnou účinkům elektrolytu z baterií, úprava na uložení baterií 24V možnost dobíjení baterií 24V jak za jízdy, tak i z vnější sitě 400V)
Dosazení návěstních LED svítidel osvětlení vozidla v souladu s předpisy SŽ D1
Po vypnutí ovládacího stanoviště (při přecházení mezi stanovišti strojvedoucího) musí být vozidlo automaticky označeno alespoň návěstí: "obsazené hnací vozidlo". Jedno bílé světlo na přední a zadní straně hnacího vozidla, doporučeno: levé poziční při pohledu na čelo vozidla - SŽDC D1. čl. 155 (4)
Přerušované rozsvěcování horního návěstního světla pro dávání návěsti dle předpisu SŽ D1, čl 126 (4) musí být provedeno automaticky přerušovačem ovládaným přepínačem na pultu strojvedoucího
Náhrada dálkových reflektorů LED reflektory
Seřízení návěstního osvětlení a dálkových reflektorů
Dosazení 6 ks LED pátracích reflektorů do prohlížecí kabiny (včetně úpravy pro upevnění)
Dosazení 4 ks LED reflektorů pro osvětlení TV na čela vozidla (včetně úpravy pro upevnění)
Oprava a značení el. instalace vozidla, výměna všech jistících a spínacích prvků, stykačů, relé a EP ventilů (včetně odpojovače baterií) s ohledem na změnu napětí na 24V, nové popisky, vyčištění všech rozvaděčů, ovládacích pultů a pojistkových skříní
Dosazení soupravy elektronického rychloměru TRAMECO
U vozidla s ETCS provést kontrolu rychloměru TRAMECO s vydáním protokolu.
Dosazení vozidlové radiostanice VS67 (náhrada VS 47). Zapojení GSM-R STOP
Kontrola vozidlové radiostanice VS67 (nebo FXM20) Zapojení GSM-R STOP
Dosazení hlídačů izolace
GO oprava sběrače včetně pohonu a zkratovače, dosazení nového smykadla, seřízení měřidla pro měření výšky TD, dodání nové lišty pro měření klikatosti TD. Dosazení nových kompozitních izolátorů pod sběrač
Kontrola izolátorů pod pracovní plošinou a napěťová zkouška plošiny u vozidel pro práci pod TV 3 kV DC
Dosazení podpěr pod pracovní plošinu u vozidel pro práci pod TV 25 kV AC
Výměna usměrňovačů, regulátorů osvětlení s ohledem na změnu napětí 24V vozové sítě
Výměna ukazatelů a přístrojů signalizace na obou stanovištích strojvedoucího včetně čidel snímání hodnot s ohledem na změnu napětí 24V vozové sítě
Náhrada všech kontrolek za diodové. U kontrolek na pultu strojvedoucího s možností tlumení intenzity svícení. Doplnění tlačítka houkačky u vlakvedoucího
Dosazení osvětlovacích lišt mechanicky odolných a s el. krytím min. IP 66 s diodami na zábradlí pracovní plošiny, ovládání z prohlídkové kabiny
Dosazení nových vestavěných nabíječů pro startovací a vozovou baterii (automatické odstavení při plné kapacitě baterií), napájení přívodkou 5P 32A společnou s el. předehřevem (umístění přívodky na boku skříně topného agregátu nebo na čele vozidla) Dosazení napájecího kabelu pro připojení napájení el. předehřevu a dobíjení z vnější sítě 400V (koncovky 32A 5P, 25m)
Instalace předehřevu vodního okruhu z vnější sítě 400V. Doplnění možnosti temperování vnitřního prostoru při odstavení vozidla, ovládání pomocí přepínače a termostatu
Měření izolačního stavu předehřevu vodního okruhu, výměna topných těles, filtrů a oběhového čerpadla. Doplnění možnosti temperování vnitřního prostoru při odstavení vozidla, ovládání pomocí přepínače a termostatu. Plastový rozvaděč
Dosazení nových LED svítidel na obou stanovištích strojvedoucího (4 kusy) s možmostí plného a tlumeného osvětllení
Doplnění LED svítidla s možností plného a tlumeného osvětlení se samostatným ovládáním nad stůl v soc. prostoru čety OTV
Dosazení nových LED svítidel v dílně, u nástupních dveří, soc. prostoru čety OTV, před hl. rozvaděčem s možností plného a tlumeného osvětlení
Dosazení nových LED svítidel nad pracovním stolem, v prohlížecí kabině, v úborně a nad kuchyňským koutem
Instalace LED pracovního osvětlení spodku vozu a nástupního prostoru bočních posuvných dveří (exteriérové LED lišty, el. krytí min IP 66, mechanicky odolné, včetně přepínačů na stanovištích strojvedoucího
Instalace LED osvětlení vozidla levé i pravé strany - umístěné na rozích skříně pod ochozovým roštem, možnost natoční reflektoru, včetně přepínačů na stanovištích strojvedoucího. Ovládání pětipolohový spínač umístěný na středovém pultu obou stan.stroj, Přepínání: L+P / L / 0 / P / L+P
Kontrola stěračů na elektrický pohon (na obou stanovištích strojvedoucího) včetně ovládání, nové ramena stěračů. Doplnit ovládání od vlakvedoucího
Dosazení stěračů na elektrický pohon (na obou stanovištích strojvedoucího) Ovládání min. dvěmi rychlostmi a cyklovačem. Doplnit ovládání od vlakvedoucího
Oprava plovákového spínače vyrovnávací nádrže vodního okruhu
Výměna ovládacích prvků na obou stanovištích strojvedoucího
Dosazení střídače DC V / AC 230V, 2 000W, dosazení 2 ks zásuvek 230V nad kuchyňský dřez, dosazení 2 ks zásuvek 230V nad pracovní stůl, dosazení 1 ks zásuvky 230V pod stůl v soc. prostoru čety OTV a dosazení 1 ks zásuvky 230V do prohlídkové kabiny
Dosazení nové chladničky 230V, nové pracovní desky s nerezovým dřezem, úprava skříňky včetně dosazení MW trouby 230V a rychlovarné konvice 230V
Servis a kalibrace systému RC Monitoring. Doplnění systému o sledování teploty chladící kapaliny. Zobrazení stavu palivové nádrže na pultech strojvedoucího
Dosazení ventilátorů (2x 2 kusy na obě stanoviště strojvedoucího)
Dosazení nové USB zásuvky pro nabíjení služebních telefonů do levého předního rohu na obě stanoviště
Dosazení nové USB zásuvky pro nabíjení služebních tabletů strojvedoucích do pravého předního rohu na obě stanoviště
Dosazení systému elektronického palivového lanka. (Náhrada mechanických palivových pák a palivového lanka). Dosazení tlačítka na manipulační pojezd
U vozidla s ETCS položku vynecahat
Kontrola izolačního stavu
4. | Vzduchová výzbroj vozidla, brzdy
Oprava Výměna vzduchového potrubí (nekorodující provedení), spojovacích prvků a armatur
Demontáž napájecího potrubí včetně odbočky na střechu
Demontáž odbočky napájecího potrubí na střechu
GO všech částí tlakovzdušné brzdy včetně táhel, brzdičů, brzdového válce a rozvaděče, výměna pryžových hadic
Oprava písečníků a držáků písečníků, výměna pryžových hadic, výměna trysek písečníkových kolen a neopravitelných dílů, oprava nádob a vík (odstranění koroze, nátěr) montáž písečníků.Úprava pískování - škrcení (z důvodu seřízení- ZSS 5976).Provedení zesílení držáku písečníkových trubek (navaření šikmých vzpěr). Kontrola a seřízení pískování dle Pokynu provozovatele dráhy č.1/2008 (nov. 09/2008) včetně vydání zápisu
Oprava stopexů
Oprava záklopek záchranné brzdy, vyzkoušení
Kalibrace tlakoměrů
Dosazení automatického odkalování hlavního vzduchojemu
Kontrola funkce automatického odkalování hlavního vzduchojemu
Dosazení nových brzdových čelistí
Dosazení nových pojistných ventilů
Oprava houkaček, výměna EP ventilů. Dosazení uzavíracích kohoutů
Dosazení vzduchové píšťaly, včetně EP ventilů a ovládání. Dosazení uzavíracích kohoutů
Oprava a promazání ruční brzdy
Kontrola a seřízení stěračů na vzduchový pohon v prohlížecí kabině, nová remena stěračů
Kontrola funkce ventilu STOP TRS ( a GSM-R)
Vyvedení vzduchového rozvodu k pracovnímu stolu v dílně a do prohlížecí kabiny pro připojení vzduchového nářadí
Doplnění elektropneumatického panelu s dvojitým bezpečnostním šoupátkem v potrubí průběžné (samočinné) brzdy. Přenos polohy kohoutů do rychloměru
5. | Vozová skříň
Výměna potahů všech sedaček a opěradel, oprava sedaček a opěradel, oprava sklopných stolků v prohlížecí kabině
Dosazení nových sedaček strojvedoucího (ZSS 4272)
Výměna podlahové krytiny - obě stanoviště, soc. prostor čety OTV (nové ukončovací lišty)
Výměna dřevěné podlahy v dílně včetně poklopů, oprava rámů poklopů. Nátěr
Oprava dřevěné podlahy v dílně včetně poklopů a rámů. Nátěr
Očištění a oprava zkorodovaných částí pod dřevěnou podlahou. Nátěr
Výměna těsnění všech oken, dveří a čelních reflektorů
Oprava vodítek a brzdy spouštěcích oken stanoviště strojvedoucího
Výměna stínících rolet a doplnění stínících rolet na boční okna - obě stanoviště
Výměna podlahové krytiny v prohlížecí kabině (pryžová krytina), lišty na hranách
Výměna krytiny v prohlížecí kabině (obložení)
Oprava zatékání vody v prohlížecí kabině - kompletní přetěsnění
Oprava výsuvných schodů do prohlížecí kabiny
Oprava schodů na plošinu v prohlížecí kabině (včetně sklopné části a krytiny, rohové lišty)
Dosazení nových čelních oken s bezpečnostní folií (4x)
Dosazení zámků vstupních dveří na jeden klíč
Oprava šatních skříněk, výměna zámků, oprava polic a dvířek nad ponkem
Dosazení nové pracovní desky s nerezovým dřezem, úprava skříňky
Úprava regálu v dílně: dodání kuličkových výsuvů (lineární kuličkové výsuvy pro vysoké zatížení a dlouhou životnost) pro všechny zásuvky - 17 zásuvek, výsuvy musí zajistit spolehlivé vysunutí do min. 3/4 hloubky zásuvky, nosnost zásuvky včetně materiálu max. 50 kg, zásuvky musí být vybaveny aretací pro zavřenou a otevřenou polohu. Zásuvky pod ponkem musí být zamykatelné (5x)
Dosazení nových stíracích lišt na všechny stěrače
Dosazení nových zpětných zrcátek - 4ks
Oprava prasklin prohlížecí kabiny, oprava dorazu zavírání dveří prohlížecí kabiny, oprava posuvných dveří a výměna těsnění, odstranění zatékání větracími mřížkami
Náhrada bočních laminátových kryů plechovými s plynovými vzpěrami
Oprava bočních plechových krytů, výměna plynových vzpěr
Výměna krycích plachet reflektorů prohlížecí kabiny
Oprava a seřízení chodu všech dveří, výměna vodících kladek a ložisek
Dosazení čelních pluhů
Vyrovnání čelních pluhů
Demontáž schránek na zkratovací tyče
Dosazení okapových žlábků nad čelní okna obou stanovišť
Oprava zkorodovaných částí vozidla
Oprava výsuvné plošiny, výměna ložisek, nové zabezpečení plošiny proti pohybu shora
Výměna výdřevy montážní a výsuvné plošiny (včetně impregnace)
Oprava zábradlí montážní plošiny a bočního ochozu, dosazení nových propojek
Oprava vstupních schodů (nový pryžový povrch) a výměna zkorodovaných částí
Výměna potrubí rozvodu vody pro umyvadlo a dřez včetně nového výměníku na TUV a nádrže (nekorodující provedení), dosazení pákové baterie nad dřez a kohoutku na umyvadlo
Demontáž stojanu WC, zakrytí otvoru v podlaze, odstranění odpadní roury pod vozem
Dosazení rotační vodní pumpy na WC, doplnění přepadu z vodního okruhu do kanystru
Dosazení nového vytápěcího agregátu schváleného typu a oběhového čerpadla včetně el. napájení a ovládání (v prostoru skříně TA nepoužívat pružné hadice), oběhové čerpadlo s funkcí dochlazení chladícího okruhu při stopnutém SM a vypnutém odpojovači baterií
Výměna topných článků topení stanovišť a výměna kaloriferů v pracovním oddíle včetně nových motorů ventilátorů (uzavírací kohouty na vstupu a výstupu z topných těles), nové odvzdušňovací ventily, dosazení regulace otáček chodu ventilátorů (min. ve dvou stupních), regulace teploty v interiéru pomocí prostorového termostatu
Dosazení topného kaloriferu (min. tepelný výkon 4 kW) do prostoru skříňky v šatně (uzavírací kohouty na vstupu a výstupu z topného tělesa), dosazení regulace otáček chodu ventilátorů (min. ve dvou stupních), regulace teploty v interiéru pomocí prostorového termostatu
Zaslepení žaluzií sání topení na boku skříně, včetně doplnění tepelné izolace
Oprava a promazání pohyblivých částí zdvihacího zařízení "PARD". Nátěr
Oprava pultů strojvedoucího. Nové popisky přístrojů (nepoužívat celoplošné plastové)
Doplnění bezpečnostních tabulek
6. | Nátěr vozidla
Odstranění původního laku a provedení kompletního nástřiku vozidla včetně pojezdu v rozsahu laku LAK I - barevné řešení dle požadavku zadavatele, nové označení vozidla dle vyhl. 173/1995 Sb
Provedení kompletního nástřiku vozidla včetně pojezdu v rozsahu laku LAK II - barevné řešení dle požadavku zadavatele, nové označení vozidla dle vyhl. 173/1995 Sb
Provedení vnitřních a vnějších popisů dle vyhl. 173/1995 Sb
Provedení nátěru interiéru stanovišť strojvedoucího (pult, sloupky) a dílny (sloupky, pracovní stůl, regály, skříně a držáky lan a izolátorů, ochrany oken), provedení nátěru hlavního el. rozvaděče (odstranění starého nátěru), nátěr vnitřní části prohlídkové kabiny a schůdků
7. | ETCS a elektronické palivové lanko
Provedení kontroly dle údržbového manuálu ETCS a systému elektronického palivového lanka
U vozidla BEZ ETCS položku vynecahat
8. | Záchytný systém pro práci ve výškách
Demontáž, zpětná montáž a revize záchytného systému pro práci ve výškách
9. | KBS06
Dosazení zařízení KBS06 včetně panelu, ovládací jednotky, tlačítek bělosti, spínače řízení, tlakového spínače, elektromechanického převodníku, přepínače izolace a registrací činnosti s vazbou na elektronický rychloměr
U vozidla s ETCS provést kontrolu KBS06 s vydáním protokolu.
10. | Zabezpečovací zařízení Jablotron
Domontáž, zpětní montáž, úprava napájení na 24V a přezkoušení činnosti
U vozidla bez zabezpečovacího zařízení položku vynechat
10. | Dokumentace vozidla, oživení vozidla
Zpracování kompletní předávací dokumentace vozidla dle platné legislativy, včetně zápisu o periodické opravě - revizi dle předpisu SŽ S8
Provedení všech potřebných zkoušek a revizí dle platné legislativy, předpisů a technologických postupů
Provedení napěťové zkoušky sběrače
Provedení napěťové zkoušky pracovní plošiny určené pro práci pod napětím
Provedení tlakové zkoušky vzduchojemů
Seřízení kolových a nápravových tlaků. Protokol o vážení vozidla
Provedení technické kontroly dle vyhl. 173/1995 Sb
Zkušební jízda (TBZ) s protokolem
Schválení všech změn na SHV dle platné legislativy a zaznamenání změn do průkazů způsobilosti
Zpracování všech provedených změn do dokumentace, schémat, technických podmínek, technického a funkčního popisu, návodu na obsluhu, návodu na údržbu a katalogu náhradních dílů
Kompletní seřízení a oživení všech částí vozidla a příprava k přejímce
Upřesnění použitého pojmu GO: Generální oprava (GO) je oprava, kterou se v rozsahu mezních úchylek obnovují původní technické vlastnosti jednotlivých prvků, přístrojů, strojů a agregátů. Spočívá v úplné demontáži, výměně vadných dílů a součástí za nové nebo opravené a v opětovné montáži včetně obnovení povrchové úpravy.
Pro přehlednost a možnost porovnání, jsou v tabulce z důvodu rozdílného technického stavu vozidel uvedeny všechny v úvahu přicházející výkony. Podle konkrétního stavu jednotlivých vozidel jsou některé výkony, které se na konkrétním vozidle nepředpokládájí, přeškrtnuty.

## MVTV 2 086 převodovka a 24V
Koterov Vozidlo s ETCS
Výkon
1. | Hnací soustava, přístroje
Náhrada motoru ML 634 za TEDOM TD 152 AHTX01, včetně sacího, výfukového potrubí a tlumiče (zajištění garanční prohlídky po ujetí 2000 km)
Provedení údržby motoru TEDOM dle "Návodu k obsluze motoru TEDOM TD 152 AH TX 01 č.v. 7000 716/06"
Dosazení startéru 24V. Dodání náhradního startéru 24V
Dosazení nové vícestupňové (minimálně čtyřstupňové) převodovky vhodného typu pro spojení s motorem TEDOM včetně ovládání, řídícího systému a signalizace. Nový kardanový hřídel pro připojení nápravové převodovky NKR 16. Převodovka musí umožnit tažení vozidla i bez chodu spalovacího motoru
GO kompresoru 3DSK 75, spínače a mezichladiče
Oprava dílů palivového okruhu včetně přetěsnění
Oprava naftové nádrže (výplach, přetěsnění, zavaření sítka do plnícího hrdla, uzamykání). Doplnění hrdla z druhé strany
Výměna všech dílů chladícího, topného a plnícího okruhu včetně přírub pro zaústění čidel teploty. Konce trubek opatřit zápichy pro pevné uchycení hadicových spon. Vyměnit veškeré pryžové spojky za silikonové + dodání hadicových spon se šroubem s kloubovým uložením. Provést tepelnou izolaci (min. mirelon) a bandážování vyztuženou hliníkovou fólií s nosnou mřížkou. dosazení nového chladiče, oprava žaluzií chladiče, nové vyrovnávací nádrže z nekorodujícího materiálu, doplnění nemrznoucí kapaliny na -25°C
Oprava kardanové hřídele pro pomocné pohony
Vyvážení rotačních celků
Oprava všech částí hydrostatického okruhu, výměna chladiče hydr. kapaliny a výměna hydraulického oleje
Výměna výměníku voda - olej
Dosazení elektronické regulace chladícího okruhu
Kontrola elektronické regulace chladícího okruhu
Dosazení náhradních klínových řemenů přes kardanové hřídele
GO pomocných pohonů, oprava uložení, výměna silentbloků
2. | Rám a pojezdová část vozidla
Oprava rámu, podvozků (trhliny, vypouzdření, křížové míry - přeměření + oprava). Vydání měrových listů
Defektoskopická zkouška náprav, levých, pravých kotoučů, jízdní plochy kol, tažné háky, vodící čepy podvozků, dolní-horní závěsy, kliková hřídel kompresoru
Oprava uchycení podvozků
Výměna pružin a tlumičů vypružení a jejich uchycení
Oprava torzních vzpěr, výměna pryžových pouzder
Oprava dvojkolí včetně nápravových ložisek a ložiskových domků, dosazení nových monobloků
GO nápravové převodovky NKR 16 včetně dosazení třístavového řadícího válce pro zajištění vyřazení převodovky
Oprava narážecího a táhlového ústrojí
Dosazení nových uzemňovacích propojek
Výměna vodících trnů, pryžových prstenců a silonových pouzder
3. | Elektrická výzbroj vozidla
Úprava elektrické výzbroje vozidla na 24V. Rozdělení obvodů na startovací a vozovou síť
Dosazení nového (nových) alternátoru (ů) odpovídajícího výkonu. Nabíjení startovací baterie pomocí měniče
Oddělení startovacího obvodu od vozové sítě 24V, včetně startovacího stykače a dosazení startovacích baterií. (možnost dobíjení baterií 24V jak za jízdy, tak i z vnější sitě 400V)
Dosazení nových baterií pro vozovou síť 24V vhodného typu a kapacity, oprava a nátěr skříně baterií barvou odolnou účinkům elektrolytu z baterií, úprava na uložení baterií 24V možnost dobíjení baterií 24V jak za jízdy, tak i z vnější sitě 400V)
Dosazení návěstních LED svítidel osvětlení vozidla v souladu s předpisy SŽ D1
Po vypnutí ovládacího stanoviště (při přecházení mezi stanovišti strojvedoucího) musí být vozidlo automaticky označeno alespoň návěstí: "obsazené hnací vozidlo". Jedno bílé světlo na přední a zadní straně hnacího vozidla, doporučeno: levé poziční při pohledu na čelo vozidla - SŽDC D1. čl. 155 (4)
Přerušované rozsvěcování horního návěstního světla pro dávání návěsti dle předpisu SŽ D1, čl 126 (4) musí být provedeno automaticky přerušovačem ovládaným přepínačem na pultu strojvedoucího
Náhrada dálkových reflektorů LED reflektory
Seřízení návěstního osvětlení a dálkových reflektorů
Dosazení 6 ks LED pátracích reflektorů do prohlížecí kabiny (včetně úpravy pro upevnění)
Dosazení 4 ks LED reflektorů pro osvětlení TV na čela vozidla (včetně úpravy pro upevnění)
Oprava a značení el. instalace vozidla, výměna všech jistících a spínacích prvků, stykačů, relé a EP ventilů (včetně odpojovače baterií) s ohledem na změnu napětí na 24V, nové popisky, vyčištění všech rozvaděčů, ovládacích pultů a pojistkových skříní
Dosazení soupravy elektronického rychloměru TRAMECO
U vozidla s ETCS provést kontrolu rychloměru TRAMECO s vydáním protokolu.
Dosazení vozidlové radiostanice VS67 (náhrada VS 47). Zapojení GSM-R STOP
Kontrola vozidlové radiostanice VS67 (nebo FXM20) Zapojení GSM-R STOP
Dosazení hlídačů izolace
GO oprava sběrače včetně pohonu a zkratovače, dosazení nového smykadla, seřízení měřidla pro měření výšky TD, dodání nové lišty pro měření klikatosti TD. Dosazení nových kompozitních izolátorů pod sběrač
Kontrola izolátorů pod pracovní plošinou a napěťová zkouška plošiny u vozidel pro práci pod TV 3 kV DC
Dosazení podpěr pod pracovní plošinu u vozidel pro práci pod TV 25 kV AC
Výměna usměrňovačů, regulátorů osvětlení s ohledem na změnu napětí 24V vozové sítě
Výměna ukazatelů a přístrojů signalizace na obou stanovištích strojvedoucího včetně čidel snímání hodnot s ohledem na změnu napětí 24V vozové sítě
Náhrada všech kontrolek za diodové. U kontrolek na pultu strojvedoucího s možností tlumení intenzity svícení. Doplnění tlačítka houkačky u vlakvedoucího
Dosazení osvětlovacích lišt mechanicky odolných a s el. krytím min. IP 66 s diodami na zábradlí pracovní plošiny, ovládání z prohlídkové kabiny
Dosazení nových vestavěných nabíječů pro startovací a vozovou baterii (automatické odstavení při plné kapacitě baterií), napájení přívodkou 5P 32A společnou s el. předehřevem (umístění přívodky na boku skříně topného agregátu nebo na čele vozidla) Dosazení napájecího kabelu pro připojení napájení el. předehřevu a dobíjení z vnější sítě 400V (koncovky 32A 5P, 25m)
Instalace předehřevu vodního okruhu z vnější sítě 400V. Doplnění možnosti temperování vnitřního prostoru při odstavení vozidla, ovládání pomocí přepínače a termostatu
Měření izolačního stavu předehřevu vodního okruhu, výměna topných těles, filtrů a oběhového čerpadla. Doplnění možnosti temperování vnitřního prostoru při odstavení vozidla, ovládání pomocí přepínače a termostatu. Plastový rozvaděč
Dosazení nových LED svítidel na obou stanovištích strojvedoucího (4 kusy) s možmostí plného a tlumeného osvětllení
Doplnění LED svítidla s možností plného a tlumeného osvětlení se samostatným ovládáním nad stůl v soc. prostoru čety OTV
Dosazení nových LED svítidel v dílně, u nástupních dveří, soc. prostoru čety OTV, před hl. rozvaděčem s možností plného a tlumeného osvětlení
Dosazení nových LED svítidel nad pracovním stolem, v prohlížecí kabině, v úborně a nad kuchyňským koutem
Instalace LED pracovního osvětlení spodku vozu a nástupního prostoru bočních posuvných dveří (exteriérové LED lišty, el. krytí min IP 66, mechanicky odolné, včetně přepínačů na stanovištích strojvedoucího
Instalace LED osvětlení vozidla levé i pravé strany - umístěné na rozích skříně pod ochozovým roštem, možnost natoční reflektoru, včetně přepínačů na stanovištích strojvedoucího. Ovládání pětipolohový spínač umístěný na středovém pultu obou stan.stroj, Přepínání: L+P / L / 0 / P / L+P
Kontrola stěračů na elektrický pohon (na obou stanovištích strojvedoucího) včetně ovládání, nové ramena stěračů. Doplnit ovládání od vlakvedoucího
Dosazení stěračů na elektrický pohon (na obou stanovištích strojvedoucího) Ovládání min. dvěmi rychlostmi a cyklovačem. Doplnit ovládání od vlakvedoucího
Oprava plovákového spínače vyrovnávací nádrže vodního okruhu
Výměna ovládacích prvků na obou stanovištích strojvedoucího
Dosazení střídače DC V / AC 230V, 2 000W, dosazení 2 ks zásuvek 230V nad kuchyňský dřez, dosazení 2 ks zásuvek 230V nad pracovní stůl, dosazení 1 ks zásuvky 230V pod stůl v soc. prostoru čety OTV a dosazení 1 ks zásuvky 230V do prohlídkové kabiny
Dosazení nové chladničky 230V, nové pracovní desky s nerezovým dřezem, úprava skříňky včetně dosazení MW trouby 230V a rychlovarné konvice 230V
Servis a kalibrace systému RC Monitoring. Doplnění systému o sledování teploty chladící kapaliny. Zobrazení stavu palivové nádrže na pultech strojvedoucího
Dosazení ventilátorů (2x 2 kusy na obě stanoviště strojvedoucího)
Dosazení nové USB zásuvky pro nabíjení služebních telefonů do levého předního rohu na obě stanoviště
Dosazení nové USB zásuvky pro nabíjení služebních tabletů strojvedoucích do pravého předního rohu na obě stanoviště
Dosazení systému elektronického palivového lanka. (Náhrada mechanických palivových pák a palivového lanka). Dosazení tlačítka na manipulační pojezd
U vozidla s ETCS položku vynecahat
Kontrola izolačního stavu
4. | Vzduchová výzbroj vozidla, brzdy
Oprava Výměna vzduchového potrubí (nekorodující provedení), spojovacích prvků a armatur
Demontáž napájecího potrubí včetně odbočky na střechu
Demontáž odbočky napájecího potrubí na střechu
GO všech částí tlakovzdušné brzdy včetně táhel, brzdičů, brzdového válce a rozvaděče, výměna pryžových hadic
Oprava písečníků a držáků písečníků, výměna pryžových hadic, výměna trysek písečníkových kolen a neopravitelných dílů, oprava nádob a vík (odstranění koroze, nátěr) montáž písečníků.Úprava pískování - škrcení (z důvodu seřízení- ZSS 5976).Provedení zesílení držáku písečníkových trubek (navaření šikmých vzpěr). Kontrola a seřízení pískování dle Pokynu provozovatele dráhy č.1/2008 (nov. 09/2008) včetně vydání zápisu
Oprava stopexů
Oprava záklopek záchranné brzdy, vyzkoušení
Kalibrace tlakoměrů
Dosazení automatického odkalování hlavního vzduchojemu
Kontrola funkce automatického odkalování hlavního vzduchojemu
Dosazení nových brzdových čelistí
Dosazení nových pojistných ventilů
Oprava houkaček, výměna EP ventilů. Dosazení uzavíracích kohoutů
Dosazení vzduchové píšťaly, včetně EP ventilů a ovládání. Dosazení uzavíracích kohoutů
Oprava a promazání ruční brzdy
Kontrola a seřízení stěračů na vzduchový pohon v prohlížecí kabině, nová remena stěračů
Kontrola funkce ventilu STOP TRS ( a GSM-R)
Vyvedení vzduchového rozvodu k pracovnímu stolu v dílně a do prohlížecí kabiny pro připojení vzduchového nářadí
Doplnění elektropneumatického panelu s dvojitým bezpečnostním šoupátkem v potrubí průběžné (samočinné) brzdy
5. | Vozová skříň
Výměna potahů všech sedaček a opěradel, oprava sedaček a opěradel, oprava sklopných stolků v prohlížecí kabině (mimo potahů v sedaček v sociální místnosti)
Dosazení nových sedaček strojvedoucího (ZSS 4272)
Výměna podlahové krytiny - obě stanoviště, soc. prostor čety OTV (nové ukončovací lišty)
Výměna dřevěné podlahy v dílně včetně poklopů, oprava rámů poklopů. Nátěr
Oprava dřevěné podlahy v dílně včetně poklopů a rámů. Nátěr
Očištění a oprava zkorodovaných částí pod dřevěnou podlahou. Nátěr
Výměna těsnění všech oken, dveří a čelních reflektorů
Oprava vodítek a brzdy spouštěcích oken stanoviště strojvedoucího
Výměna stínících rolet a doplnění stínících rolet na boční okna - obě stanoviště
Výměna podlahové krytiny v prohlížecí kabině (pryžová krytina), lišty na hranách
Výměna krytiny v prohlížecí kabině (obložení)
Oprava zatékání vody v prohlížecí kabině - kompletní přetěsnění
Oprava výsuvných schodů do prohlížecí kabiny
Oprava schodů na plošinu v prohlížecí kabině (včetně sklopné části a krytiny, rohové lišty)
Dosazení nových čelních oken s bezpečnostní folií (4x)
Dosazení zámků vstupních dveří na jeden klíč
Oprava šatních skříněk, výměna zámků, oprava polic a dvířek nad ponkem
Dosazení nové pracovní desky s nerezovým dřezem, úprava skříňky
Úprava regálu v dílně: dodání kuličkových výsuvů (lineární kuličkové výsuvy pro vysoké zatížení a dlouhou životnost) pro všechny zásuvky - 17 zásuvek, výsuvy musí zajistit spolehlivé vysunutí do min. 3/4 hloubky zásuvky, nosnost zásuvky včetně materiálu max. 50 kg, zásuvky musí být vybaveny aretací pro zavřenou a otevřenou polohu. Zásuvky pod ponkem musí být zamykatelné (5x)
Dosazení nových stíracích lišt na všechny stěrače
Dosazení nových zpětných zrcátek - 4ks
Oprava prasklin prohlížecí kabiny, oprava dorazu zavírání dveří prohlížecí kabiny, oprava posuvných dveří a výměna těsnění, odstranění zatékání větracími mřížkami
Náhrada bočních laminátových kryů plechovými s plynovými vzpěrami
Oprava bočních plechových krytů, výměna plynových vzpěr
Výměna krycích plachet reflektorů prohlížecí kabiny
Oprava a seřízení chodu všech dveří, výměna vodících kladek a ložisek
Dosazení čelních pluhů
Vyrovnání čelních pluhů
Demontáž schránek na zkratovací tyče
Dosazení okapových žlábků nad čelní okna obou stanovišť
Oprava zkorodovaných částí vozidla
Oprava výsuvné plošiny, výměna ložisek, nové zabezpečení plošiny proti pohybu shora
Výměna výdřevy montážní a výsuvné plošiny (včetně impregnace)
Oprava zábradlí montážní plošiny a bočního ochozu, dosazení nových propojek
Oprava vstupních schodů (nový pryžový povrch) a výměna zkorodovaných částí
Výměna potrubí rozvodu vody pro umyvadlo a dřez včetně nového výměníku na TUV a nádrže (nekorodující provedení), dosazení pákové baterie nad dřez a kohoutku na umyvadlo
Demontáž stojanu WC, zakrytí otvoru v podlaze, odstranění odpadní roury pod vozem
Dosazení rotační vodní pumpy na WC, doplnění přepadu z vodního okruhu do kanystru
Dosazení nového vytápěcího agregátu schváleného typu a oběhového čerpadla včetně el. napájení a ovládání (v prostoru skříně TA nepoužívat pružné hadice), oběhové čerpadlo s funkcí dochlazení chladícího okruhu při stopnutém SM a vypnutém odpojovači baterií
Výměna topných článků topení stanovišť a výměna kaloriferů v pracovním oddíle včetně nových motorů ventilátorů (uzavírací kohouty na vstupu a výstupu z topných těles), nové odvzdušňovací ventily, dosazení regulace otáček chodu ventilátorů (min. ve dvou stupních), regulace teploty v interiéru pomocí prostorového termostatu
Dosazení topného kaloriferu (min. tepelný výkon 4 kW) do prostoru skříňky v šatně (uzavírací kohouty na vstupu a výstupu z topného tělesa), dosazení regulace otáček chodu ventilátorů (min. ve dvou stupních), regulace teploty v interiéru pomocí prostorového termostatu
Zaslepení žaluzií sání topení na boku skříně, včetně doplnění tepelné izolace
Oprava a promazání pohyblivých částí zdvihacího zařízení "PARD". Nátěr
Oprava pultů strojvedoucího. Nové popisky přístrojů (nepoužívat celoplošné plastové)
Doplnění bezpečnostních tabulek
6. | Nátěr vozidla
Odstranění původního laku a provedení kompletního nástřiku vozidla včetně pojezdu v rozsahu laku LAK I - barevné řešení dle požadavku zadavatele, nové označení vozidla dle vyhl. 173/1995 Sb
Provedení kompletního nástřiku vozidla včetně pojezdu v rozsahu laku LAK II - barevné řešení dle požadavku zadavatele, nové označení vozidla dle vyhl. 173/1995 Sb
Provedení vnitřních a vnějších popisů dle vyhl. 173/1995 Sb
Provedení nátěru interiéru stanovišť strojvedoucího (pult, sloupky) a dílny (sloupky, pracovní stůl, regály, skříně a držáky lan a izolátorů, ochrany oken), provedení nátěru hlavního el. rozvaděče (odstranění starého nátěru), nátěr vnitřní části prohlídkové kabiny a schůdků
7. | ETCS a elektronické palivové lanko
Provedení kontroly dle údržbového manuálu ETCS a systému elektronického palivového lanka s vydáním protokolu
U vozidla BEZ ETCS položku vynechat
8. | Záchytný systém pro práci ve výškách
Demontáž, zpětná montáž a revize záchytného systému pro práci ve výškách
9. | KBS06
Dosazení zařízení KBS06 včetně panelu, ovládací jednotky, tlačítek bělosti, spínače řízení, tlakového spínače, elektromechanického převodníku, přepínače izolace a registrací činnosti s vazbou na elektronický rychloměr
U vozidla s ETCS provést kontrolu KBS06 s vydáním protokolu.
10. | Zabezpečovací zařízení Jablotron
Domontáž, zpětní montáž, úprava napájení na 24V a přezkoušení činnosti
U vozidla bez zabezpečovacího zařízení položku vynechat
10. | Dokumentace vozidla, oživení vozidla
Zpracování kompletní předávací dokumentace vozidla dle platné legislativy, včetně zápisu o periodické opravě - revizi dle předpisu SŽ S8
Provedení všech potřebných zkoušek a revizí dle platné legislativy, předpisů a technologických postupů
Provedení napěťové zkoušky sběrače
Provedení napěťové zkoušky pracovní plošiny určené pro práci pod napětím
Provedení tlakové zkoušky vzduchojemů
Seřízení kolových a nápravových tlaků. Protokol o vážení vozidla
Provedení technické kontroly dle vyhl. 173/1995 Sb
Zkušební jízda (TBZ) s protokolem
Schválení všech změn na SHV dle platné legislativy a zaznamenání změn do průkazů způsobilosti
Zpracování všech provedených změn do dokumentace, schémat, technických podmínek, technického a funkčního popisu, návodu na obsluhu, návodu na údržbu a katalogu náhradních dílů
Kompletní seřízení a oživení všech částí vozidla a příprava k přejímce
Upřesnění použitého pojmu GO: Generální oprava (GO) je oprava, kterou se v rozsahu mezních úchylek obnovují původní technické vlastnosti jednotlivých prvků, přístrojů, strojů a agregátů. Spočívá v úplné demontáži, výměně vadných dílů a součástí za nové nebo opravené a v opětovné montáži včetně obnovení povrchové úpravy.
Pro přehlednost a možnost porovnání, jsou v tabulce z důvodu rozdílného technického stavu vozidel uvedeny všechny v úvahu přicházející výkony. Podle konkrétního stavu jednotlivých vozidel jsou některé výkony, které se na konkrétním vozidle nepředpokládájí, přeškrtnuty.

## MVTV 2 093 převodovka a 24
Přerov
Výkon
1. | Hnací soustava, přístroje
Náhrada motoru ML 634 za TEDOM TD 152 AHTX01, včetně sacího, výfukového potrubí a tlumiče (zajištění garanční prohlídky po ujetí 2000 km)
Provedení údržby motoru TEDOM dle "Návodu k obsluze motoru TEDOM TD 152 AH TX 01 č.v. 7000 716/06"
Dosazení startéru 24V. Dodání náhradního startéru 24V
Dosazení nové vícestupňové (minimálně čtyřstupňové) převodovky vhodného typu pro spojení s motorem TEDOM včetně ovládání, řídícího systému a signalizace. Nový kardanový hřídel pro připojení nápravové převodovky NKR 16. Převodovka musí umožnit tažení vozidla i bez chodu spalovacího motoru
GO kompresoru 3DSK 75, spínače a mezichladiče
Oprava dílů palivového okruhu včetně přetěsnění
Oprava naftové nádrže (výplach, přetěsnění, zavaření sítka do plnícího hrdla, uzamykání). Doplnění hrdla z druhé strany
Výměna všech dílů chladícího, topného a plnícího okruhu včetně přírub pro zaústění čidel teploty. Konce trubek opatřit zápichy pro pevné uchycení hadicových spon. Vyměnit veškeré pryžové spojky za silikonové + dodání hadicových spon se šroubem s kloubovým uložením. Provést tepelnou izolaci (min. mirelon) a bandážování vyztuženou hliníkovou fólií s nosnou mřížkou. dosazení nového chladiče, oprava žaluzií chladiče, nové vyrovnávací nádrže z nekorodujícího materiálu, doplnění nemrznoucí kapaliny na -25°C
Oprava kardanové hřídele pro pomocné pohony
Vyvážení rotačních celků
Oprava všech částí hydrostatického okruhu, výměna chladiče hydr. kapaliny a výměna hydraulického oleje
Výměna výměníku voda - olej
Dosazení elektronické regulace chladícího okruhu
Kontrola elektronické regulace chladícího okruhu
Dosazení náhradních klínových řemenů přes kardanové hřídele
GO pomocných pohonů, oprava uložení, výměna silentbloků
2. | Rám a pojezdová část vozidla
Oprava rámu, podvozků (trhliny, vypouzdření, křížové míry - přeměření + oprava). Vydání měrových listů
Defektoskopická zkouška náprav, levých, pravých kotoučů, jízdní plochy kol, tažné háky, vodící čepy podvozků, dolní-horní závěsy, kliková hřídel kompresoru
Oprava uchycení podvozků
Výměna pružin a tlumičů vypružení a jejich uchycení
Oprava torzních vzpěr, výměna pryžových pouzder
Oprava dvojkolí včetně nápravových ložisek a ložiskových domků, dosazení nových monobloků
GO nápravové převodovky NKR 16 včetně dosazení třístavového řadícího válce pro zajištění vyřazení převodovky
Oprava narážecího a táhlového ústrojí
Dosazení nových uzemňovacích propojek
Výměna vodících trnů, pryžových prstenců a silonových pouzder
3. | Elektrická výzbroj vozidla
Úprava elektrické výzbroje vozidla na 24V. Rozdělení obvodů na startovací a vozovou síť
Dosazení nového (nových) alternátoru (ů) odpovídajícího výkonu. Nabíjení startovací baterie pomocí měniče
Oddělení startovacího obvodu od vozové sítě 24V, včetně startovacího stykače a dosazení startovacích baterií. (možnost dobíjení baterií 24V jak za jízdy, tak i z vnější sitě 400V)
Dosazení nových baterií pro vozovou síť 24V vhodného typu a kapacity, oprava a nátěr skříně baterií barvou odolnou účinkům elektrolytu z baterií, úprava na uložení baterií 24V možnost dobíjení baterií 24V jak za jízdy, tak i z vnější sitě 400V)
Dosazení návěstních LED svítidel osvětlení vozidla v souladu s předpisy SŽ D1
Po vypnutí ovládacího stanoviště (při přecházení mezi stanovišti strojvedoucího) musí být vozidlo automaticky označeno alespoň návěstí: "obsazené hnací vozidlo". Jedno bílé světlo na přední a zadní straně hnacího vozidla, doporučeno: levé poziční při pohledu na čelo vozidla - SŽDC D1. čl. 155 (4)
Přerušované rozsvěcování horního návěstního světla pro dávání návěsti dle předpisu SŽ D1, čl 126 (4) musí být provedeno automaticky přerušovačem ovládaným přepínačem na pultu strojvedoucího
Náhrada dálkových reflektorů LED reflektory
Seřízení návěstního osvětlení a dálkových reflektorů
Dosazení 6 ks LED pátracích reflektorů do prohlížecí kabiny (včetně úpravy pro upevnění)
Dosazení 4 ks LED reflektorů pro osvětlení TV na čela vozidla (včetně úpravy pro upevnění)
Oprava a značení el. instalace vozidla, výměna všech jistících a spínacích prvků, stykačů, relé a EP ventilů (včetně odpojovače baterií) s ohledem na změnu napětí na 24V, nové popisky, vyčištění všech rozvaděčů, ovládacích pultů a pojistkových skříní
Dosazení soupravy elektronického rychloměru TRAMECO
U vozidla s ETCS provést kontrolu rychloměru TRAMECO s vydáním protokolu.
Dosazení vozidlové radiostanice VS67 (náhrada VS 47). Zapojení GSM-R STOP
Kontrola vozidlové radiostanice VS67 (nebo FXM20) Zapojení GSM-R STOP
Dosazení hlídačů izolace
GO oprava sběrače včetně pohonu a zkratovače, dosazení nového smykadla, seřízení měřidla pro měření výšky TD, dodání nové lišty pro měření klikatosti TD. Dosazení nových kompozitních izolátorů pod sběrač
Kontrola izolátorů pod pracovní plošinou a napěťová zkouška plošiny u vozidel pro práci pod TV 3 kV DC
Dosazení podpěr pod pracovní plošinu u vozidel pro práci pod TV 25 kV AC
Výměna usměrňovačů, regulátorů osvětlení s ohledem na změnu napětí 24V vozové sítě
Výměna ukazatelů a přístrojů signalizace na obou stanovištích strojvedoucího včetně čidel snímání hodnot s ohledem na změnu napětí 24V vozové sítě
Náhrada všech kontrolek za diodové. U kontrolek na pultu strojvedoucího s možností tlumení intenzity svícení. Doplnění tlačítka houkačky u vlakvedoucího
Dosazení osvětlovacích lišt mechanicky odolných a s el. krytím min. IP 66 s diodami na zábradlí pracovní plošiny, ovládání z prohlídkové kabiny
Dosazení nových vestavěných nabíječů pro startovací a vozovou baterii (automatické odstavení při plné kapacitě baterií), napájení přívodkou 5P 32A společnou s el. předehřevem (umístění přívodky na boku skříně topného agregátu nebo na čele vozidla) Dosazení napájecího kabelu pro připojení napájení el. předehřevu a dobíjení z vnější sítě 400V (koncovky 32A 5P, 25m)
Instalace předehřevu vodního okruhu z vnější sítě 400V. Doplnění možnosti temperování vnitřního prostoru při odstavení vozidla, ovládání pomocí přepínače a termostatu
Měření izolačního stavu předehřevu vodního okruhu, výměna topných těles, filtrů a oběhového čerpadla. Doplnění možnosti temperování vnitřního prostoru při odstavení vozidla, ovládání pomocí přepínače a termostatu. Plastový rozvaděč
Dosazení nových LED svítidel na obou stanovištích strojvedoucího (4 kusy) s možmostí plného a tlumeného osvětllení
Doplnění LED svítidla s možností plného a tlumeného osvětlení se samostatným ovládáním nad stůl v soc. prostoru čety OTV
Dosazení nových LED svítidel v dílně, u nástupních dveří, soc. prostoru čety OTV, před hl. rozvaděčem s možností plného a tlumeného osvětlení
Dosazení nových LED svítidel nad pracovním stolem, v prohlížecí kabině, v úborně a nad kuchyňským koutem
Instalace LED pracovního osvětlení spodku vozu a nástupního prostoru bočních posuvných dveří (exteriérové LED lišty, el. krytí min IP 66, mechanicky odolné, včetně přepínačů na stanovištích strojvedoucího
Instalace LED osvětlení vozidla levé i pravé strany - umístěné na rozích skříně pod ochozovým roštem, možnost natoční reflektoru, včetně přepínačů na stanovištích strojvedoucího. Ovládání pětipolohový spínač umístěný na středovém pultu obou stan.stroj, Přepínání: L+P / L / 0 / P / L+P
Kontrola stěračů na elektrický pohon (na obou stanovištích strojvedoucího) včetně ovládání, nové ramena stěračů. Doplnit ovládání od vlakvedoucího
Dosazení stěračů na elektrický pohon (na obou stanovištích strojvedoucího) Ovládání min. dvěmi rychlostmi a cyklovačem. Doplnit ovládání od vlakvedoucího
Oprava plovákového spínače vyrovnávací nádrže vodního okruhu
Výměna ovládacích prvků na obou stanovištích strojvedoucího
Dosazení střídače DC V / AC 230V, 2 000W, dosazení 2 ks zásuvek 230V nad kuchyňský dřez, dosazení 2 ks zásuvek 230V nad pracovní stůl, dosazení 1 ks zásuvky 230V pod stůl v soc. prostoru čety OTV a dosazení 1 ks zásuvky 230V do prohlídkové kabiny
Dosazení nové chladničky 230V, nové pracovní desky s nerezovým dřezem, úprava skříňky včetně dosazení MW trouby 230V a rychlovarné konvice 230V
Servis a kalibrace systému RC Monitoring. Doplnění systému o sledování teploty chladící kapaliny. Zobrazení stavu palivové nádrže na pultech strojvedoucího
Dosazení ventilátorů (2x 2 kusy na obě stanoviště strojvedoucího)
Dosazení nové USB zásuvky pro nabíjení služebních telefonů do levého předního rohu na obě stanoviště
Dosazení nové USB zásuvky pro nabíjení služebních tabletů strojvedoucích do pravého předního rohu na obě stanoviště
Dosazení systému elektronického palivového lanka. (Náhrada mechanických palivových pák a palivového lanka). Dosazení tlačítka na manipulační pojezd
U vozidla s ETCS položku vynechat
Kontrola izolačního stavu
4. | Vzduchová výzbroj vozidla, brzdy
Oprava Výměna vzduchového potrubí (nekorodující provedení), spojovacích prvků a armatur
Demontáž napájecího potrubí včetně odbočky na střechu
Demontáž odbočky napájecího potrubí na střechu
GO všech částí tlakovzdušné brzdy včetně táhel, brzdičů, brzdového válce a rozvaděče, výměna pryžových hadic
Oprava písečníků a držáků písečníků, výměna pryžových hadic, výměna trysek písečníkových kolen a neopravitelných dílů, oprava nádob a vík (odstranění koroze, nátěr) montáž písečníků.Úprava pískování - škrcení (z důvodu seřízení- ZSS 5976).Provedení zesílení držáku písečníkových trubek (navaření šikmých vzpěr). Kontrola a seřízení pískování dle Pokynu provozovatele dráhy č.1/2008 (nov. 09/2008) včetně vydání zápisu
Oprava stopexů
Oprava záklopek záchranné brzdy, vyzkoušení
Kalibrace tlakoměrů
Dosazení automatického odkalování hlavního vzduchojemu
Kontrola funkce automatického odkalování hlavního vzduchojemu
Dosazení nových brzdových čelistí
Dosazení nových pojistných ventilů
Oprava houkaček, výměna EP ventilů. Dosazení uzavíracích kohoutů
Dosazení vzduchové píšťaly, včetně EP ventilů a ovládání. Dosazení uzavíracích kohoutů
Oprava a promazání ruční brzdy
Kontrola a seřízení stěračů na vzduchový pohon v prohlížecí kabině, nová remena stěračů
Kontrola funkce ventilu STOP TRS ( a GSM-R)
Vyvedení vzduchového rozvodu k pracovnímu stolu v dílně a do prohlížecí kabiny pro připojení vzduchového nářadí
Doplnění elektropneumatického panelu s dvojitým bezpečnostním šoupátkem v potrubí průběžné (samočinné) brzdy. Přenos polohy kohoutů do rychloměru
5. | Vozová skříň
Výměna potahů všech sedaček a opěradel, oprava sedaček a opěradel, oprava sklopných stolků v prohlížecí kabině
Dosazení nových sedaček strojvedoucího (ZSS 4272)
Výměna podlahové krytiny - obě stanoviště, soc. prostor čety OTV (nové ukončovací lišty)
Výměna dřevěné podlahy v dílně včetně poklopů, oprava rámů poklopů. Nátěr
Oprava dřevěné podlahy v dílně včetně poklopů a rámů. Nátěr
Očištění a oprava zkorodovaných částí pod dřevěnou podlahou. Nátěr
Výměna těsnění všech oken, dveří a čelních reflektorů
Oprava vodítek a brzdy spouštěcích oken stanoviště strojvedoucího
Výměna stínících rolet a doplnění stínících rolet na boční okna - obě stanoviště
Výměna podlahové krytiny v prohlížecí kabině (pryžová krytina), lišty na hranách
Výměna krytiny v prohlížecí kabině (obložení)
Oprava zatékání vody v prohlížecí kabině - kompletní přetěsnění
Oprava výsuvných schodů do prohlížecí kabiny
Oprava schodů na plošinu v prohlížecí kabině (včetně sklopné části a krytiny, rohové lišty)
Dosazení nových čelních oken s bezpečnostní folií (4x)
Dosazení zámků vstupních dveří na jeden klíč
Oprava šatních skříněk, výměna zámků, oprava polic a dvířek nad ponkem
Dosazení nové pracovní desky s nerezovým dřezem, úprava skříňky
Úprava regálu v dílně: dodání kuličkových výsuvů (lineární kuličkové výsuvy pro vysoké zatížení a dlouhou životnost) pro všechny zásuvky - 17 zásuvek, výsuvy musí zajistit spolehlivé vysunutí do min. 3/4 hloubky zásuvky, nosnost zásuvky včetně materiálu max. 50 kg, zásuvky musí být vybaveny aretací pro zavřenou a otevřenou polohu. Zásuvky pod ponkem musí být zamykatelné (5x)
Dosazení nových stíracích lišt na všechny stěrače
Dosazení nových zpětných zrcátek - 4ks
Oprava prasklin prohlížecí kabiny, oprava dorazu zavírání dveří prohlížecí kabiny, oprava posuvných dveří a výměna těsnění, odstranění zatékání větracími mřížkami
Náhrada bočních laminátových kryů plechovými s plynovými vzpěrami
Oprava bočních plechových krytů, výměna plynových vzpěr
Výměna krycích plachet reflektorů prohlížecí kabiny
Oprava a seřízení chodu všech dveří, výměna vodících kladek a ložisek
Dosazení čelních pluhů
Vyrovnání čelních pluhů
Demontáž schránek na zkratovací tyče
Dosazení okapových žlábků nad čelní okna obou stanovišť
Oprava zkorodovaných částí vozidla
Oprava výsuvné plošiny, výměna ložisek, nové zabezpečení plošiny proti pohybu shora
Výměna výdřevy montážní a výsuvné plošiny (včetně impregnace)
Oprava zábradlí montážní plošiny a bočního ochozu, dosazení nových propojek
Oprava vstupních schodů (nový pryžový povrch) a výměna zkorodovaných částí
Výměna potrubí rozvodu vody pro umyvadlo a dřez včetně nového výměníku na TUV a nádrže (nekorodující provedení), dosazení pákové baterie nad dřez a kohoutku na umyvadlo
Demontáž stojanu WC, zakrytí otvoru v podlaze, odstranění odpadní roury pod vozem
Dosazení rotační vodní pumpy na WC, doplnění přepadu z vodního okruhu do kanystru
Dosazení nového vytápěcího agregátu schváleného typu a oběhového čerpadla včetně el. napájení a ovládání (v prostoru skříně TA nepoužívat pružné hadice), oběhové čerpadlo s funkcí dochlazení chladícího okruhu při stopnutém SM a vypnutém odpojovači baterií
Výměna topných článků topení stanovišť a výměna kaloriferů v pracovním oddíle včetně nových motorů ventilátorů (uzavírací kohouty na vstupu a výstupu z topných těles), nové odvzdušňovací ventily, dosazení regulace otáček chodu ventilátorů (min. ve dvou stupních), regulace teploty v interiéru pomocí prostorového termostatu
Dosazení topného kaloriferu (min. tepelný výkon 4 kW) do prostoru skříňky v šatně (uzavírací kohouty na vstupu a výstupu z topného tělesa), dosazení regulace otáček chodu ventilátorů (min. ve dvou stupních), regulace teploty v interiéru pomocí prostorového termostatu
Zaslepení žaluzií sání topení na boku skříně, včetně doplnění tepelné izolace
Oprava a promazání pohyblivých částí zdvihacího zařízení "PARD". Nátěr
Oprava pultů strojvedoucího. Nové popisky přístrojů (nepoužívat celoplošné plastové)
Doplnění bezpečnostních tabulek
6. | Nátěr vozidla
Odstranění původního laku a provedení kompletního nástřiku vozidla včetně pojezdu v rozsahu laku LAK I - barevné řešení dle požadavku zadavatele, nové označení vozidla dle vyhl. 173/1995 Sb
Provedení kompletního nástřiku vozidla včetně pojezdu v rozsahu laku LAK II - barevné řešení dle požadavku zadavatele, nové označení vozidla dle vyhl. 173/1995 Sb
Provedení vnitřních a vnějších popisů dle vyhl. 173/1995 Sb
Provedení nátěru interiéru stanovišť strojvedoucího (pult, sloupky) a dílny (sloupky, pracovní stůl, regály, skříně a držáky lan a izolátorů, ochrany oken), provedení nátěru hlavního el. rozvaděče (odstranění starého nátěru), nátěr vnitřní části prohlídkové kabiny a schůdků
7. | ETCS a elektronické palivové lanko
Provedení kontroly dle údržbového manuálu ETCS a systému elektronického palivového lanka
U vozidla BEZ ETCS položku vynechat
8. | Záchytný systém pro práci ve výškách
Demontáž, zpětná montáž a revize záchytného systému pro práci ve výškách
9. | KBS06
Dosazení zařízení KBS06 včetně panelu, ovládací jednotky, tlačítek bělosti, spínače řízení, tlakového spínače, elektromechanického převodníku, přepínače izolace a registrací činnosti s vazbou na elektronický rychloměr
U vozidla s ETCS provést kontrolu KBS06 s vydáním protokolu.
10. | Zabezpečovací zařízení Jablotron
Domontáž, zpětní montáž, úprava napájení na 24V a přezkoušení činnosti
U vozidla bez zabezpečovacího zařízení položku vynechat
10. | Dokumentace vozidla, oživení vozidla
Zpracování kompletní předávací dokumentace vozidla dle platné legislativy, včetně zápisu o periodické opravě - revizi dle předpisu SŽ S8
Provedení všech potřebných zkoušek a revizí dle platné legislativy, předpisů a technologických postupů
Provedení napěťové zkoušky sběrače
Provedení napěťové zkoušky pracovní plošiny určené pro práci pod napětím
Provedení tlakové zkoušky vzduchojemů
Seřízení kolových a nápravových tlaků. Protokol o vážení vozidla
Provedení technické kontroly dle vyhl. 173/1995 Sb
Zkušební jízda (TBZ) s protokolem
Schválení všech změn na SHV dle platné legislativy a zaznamenání změn do průkazů způsobilosti
Zpracování všech provedených změn do dokumentace, schémat, technických podmínek, technického a funkčního popisu, návodu na obsluhu, návodu na údržbu a katalogu náhradních dílů
Kompletní seřízení a oživení všech částí vozidla a příprava k přejímce
Upřesnění použitého pojmu GO: Generální oprava (GO) je oprava, kterou se v rozsahu mezních úchylek obnovují původní technické vlastnosti jednotlivých prvků, přístrojů, strojů a agregátů. Spočívá v úplné demontáži, výměně vadných dílů a součástí za nové nebo opravené a v opětovné montáži včetně obnovení povrchové úpravy.
Pro přehlednost a možnost porovnání, jsou v tabulce z důvodu rozdílného technického stavu vozidel uvedeny všechny v úvahu přicházející výkony. Podle konkrétního stavu jednotlivých vozidel jsou některé výkony, které se na konkrétním vozidle nepředpokládájí, přeškrtnuty.

## MVTV 2 095 převodovka a 24V
Pardubice Vozidlo s ETCS
Výkon
1. | Hnací soustava, přístroje
Náhrada motoru ML 634 za TEDOM TD 152 AHTX01, včetně sacího, výfukového potrubí a tlumiče (zajištění garanční prohlídky po ujetí 2000 km)
Provedení údržby motoru TEDOM dle "Návodu k obsluze motoru TEDOM TD 152 AH TX 01 č.v. 7000 716/06"
Dosazení startéru 24V. Dodání náhradního startéru 24V
Dosazení nové vícestupňové (minimálně čtyřstupňové) převodovky vhodného typu pro spojení s motorem TEDOM včetně ovládání, řídícího systému a signalizace. Nový kardanový hřídel pro připojení nápravové převodovky NKR 16. Převodovka musí umožnit tažení vozidla i bez chodu spalovacího motoru
GO kompresoru 3DSK 75, spínače a mezichladiče
Oprava dílů palivového okruhu včetně přetěsnění
Oprava naftové nádrže (výplach, přetěsnění, zavaření sítka do plnícího hrdla, uzamykání). Doplnění hrdla z druhé strany
Výměna všech dílů chladícího, topného a plnícího okruhu včetně přírub pro zaústění čidel teploty. Konce trubek opatřit zápichy pro pevné uchycení hadicových spon. Vyměnit veškeré pryžové spojky za silikonové + dodání hadicových spon se šroubem s kloubovým uložením. Provést tepelnou izolaci (min. mirelon) a bandážování vyztuženou hliníkovou fólií s nosnou mřížkou. dosazení nového chladiče, oprava žaluzií chladiče, nové vyrovnávací nádrže z nekorodujícího materiálu, doplnění nemrznoucí kapaliny na -25°C
Oprava kardanové hřídele pro pomocné pohony
Vyvážení rotačních celků
Oprava všech částí hydrostatického okruhu, výměna chladiče hydr. kapaliny a výměna hydraulického oleje
Výměna výměníku voda - olej
Dosazení elektronické regulace chladícího okruhu
Kontrola elektronické regulace chladícího okruhu
Dosazení náhradních klínových řemenů přes kardanové hřídele
GO pomocných pohonů, oprava uložení, výměna silentbloků
2. | Rám a pojezdová část vozidla
Oprava rámu, podvozků (trhliny, vypouzdření, křížové míry - přeměření + oprava). Vydání měrových listů
Defektoskopická zkouška náprav, levých, pravých kotoučů, jízdní plochy kol, tažné háky, vodící čepy podvozků, dolní-horní závěsy, kliková hřídel kompresoru
Oprava uchycení podvozků
Výměna pružin a tlumičů vypružení a jejich uchycení
Oprava torzních vzpěr, výměna pryžových pouzder
Oprava dvojkolí včetně nápravových ložisek a ložiskových domků, dosazení nových monobloků
GO nápravové převodovky NKR 16 včetně dosazení třístavového řadícího válce pro zajištění vyřazení převodovky
Oprava narážecího a táhlového ústrojí
Dosazení nových uzemňovacích propojek
Výměna vodících trnů, pryžových prstenců a silonových pouzder
3. | Elektrická výzbroj vozidla
Úprava elektrické výzbroje vozidla na 24V. Rozdělení obvodů na startovací a vozovou síť
Dosazení nového (nových) alternátoru (ů) odpovídajícího výkonu. Nabíjení startovací baterie pomocí měniče
Oddělení startovacího obvodu od vozové sítě 24V, včetně startovacího stykače a dosazení startovacích baterií. (možnost dobíjení baterií 24V jak za jízdy, tak i z vnější sitě 400V)
Dosazení nových baterií pro vozovou síť 24V vhodného typu a kapacity, oprava a nátěr skříně baterií barvou odolnou účinkům elektrolytu z baterií, úprava na uložení baterií 24V možnost dobíjení baterií 24V jak za jízdy, tak i z vnější sitě 400V)
Dosazení návěstních LED svítidel osvětlení vozidla v souladu s předpisy SŽ D1
Po vypnutí ovládacího stanoviště (při přecházení mezi stanovišti strojvedoucího) musí být vozidlo automaticky označeno alespoň návěstí: "obsazené hnací vozidlo". Jedno bílé světlo na přední a zadní straně hnacího vozidla, doporučeno: levé poziční při pohledu na čelo vozidla - SŽDC D1. čl. 155 (4)
Přerušované rozsvěcování horního návěstního světla pro dávání návěsti dle předpisu SŽ D1, čl 126 (4) musí být provedeno automaticky přerušovačem ovládaným přepínačem na pultu strojvedoucího
Náhrada dálkových reflektorů LED reflektory
Seřízení návěstního osvětlení a dálkových reflektorů
Dosazení 6 ks LED pátracích reflektorů do prohlížecí kabiny (včetně úpravy pro upevnění)
Dosazení 4 ks LED reflektorů pro osvětlení TV na čela vozidla (včetně úpravy pro upevnění)
Oprava a značení el. instalace vozidla, výměna všech jistících a spínacích prvků, stykačů, relé a EP ventilů (včetně odpojovače baterií) s ohledem na změnu napětí na 24V, nové popisky, vyčištění všech rozvaděčů, ovládacích pultů a pojistkových skříní
Dosazení soupravy elektronického rychloměru TRAMECO
U vozidla s ETCS provést kontrolu rychloměru TRAMECO s vydáním protokolu.
Dosazení vozidlové radiostanice VS67 (náhrada VS 47). Zapojení GSM-R STOP
Kontrola vozidlové radiostanice VS67 (nebo FXM20) Zapojení GSM-R STOP
Dosazení hlídačů izolace
GO oprava sběrače včetně pohonu a zkratovače, dosazení nového smykadla, seřízení měřidla pro měření výšky TD, dodání nové lišty pro měření klikatosti TD. Dosazení nových kompozitních izolátorů pod sběrač
Kontrola izolátorů pod pracovní plošinou a napěťová zkouška plošiny u vozidel pro práci pod TV 3 kV DC
Dosazení podpěr pod pracovní plošinu u vozidel pro práci pod TV 25 kV AC
Výměna usměrňovačů, regulátorů osvětlení s ohledem na změnu napětí 24V vozové sítě
Výměna ukazatelů a přístrojů signalizace na obou stanovištích strojvedoucího včetně čidel snímání hodnot s ohledem na změnu napětí 24V vozové sítě
Náhrada všech kontrolek za diodové. U kontrolek na pultu strojvedoucího s možností tlumení intenzity svícení. Doplnění tlačítka houkačky u vlakvedoucího
Dosazení osvětlovacích lišt mechanicky odolných a s el. krytím min. IP 66 s diodami na zábradlí pracovní plošiny, ovládání z prohlídkové kabiny
Dosazení nových vestavěných nabíječů pro startovací a vozovou baterii (automatické odstavení při plné kapacitě baterií), napájení přívodkou 5P 32A společnou s el. předehřevem (umístění přívodky na boku skříně topného agregátu nebo na čele vozidla) Dosazení napájecího kabelu pro připojení napájení el. předehřevu a dobíjení z vnější sítě 400V (koncovky 32A 5P, 25m)
Instalace předehřevu vodního okruhu z vnější sítě 400V. Doplnění možnosti temperování vnitřního prostoru při odstavení vozidla, ovládání pomocí přepínače a termostatu
Měření izolačního stavu předehřevu vodního okruhu, výměna topných těles, filtrů a oběhového čerpadla. Doplnění možnosti temperování vnitřního prostoru při odstavení vozidla, ovládání pomocí přepínače a termostatu. Plastový rozvaděč
Dosazení nových LED svítidel na obou stanovištích strojvedoucího (4 kusy) s možmostí plného a tlumeného osvětllení
Doplnění LED svítidla s možností plného a tlumeného osvětlení se samostatným ovládáním nad stůl v soc. prostoru čety OTV
Dosazení nových LED svítidel v dílně, u nástupních dveří, soc. prostoru čety OTV, před hl. rozvaděčem s možností plného a tlumeného osvětlení
Dosazení nových LED svítidel nad pracovním stolem, v prohlížecí kabině, v úborně a nad kuchyňským koutem
Instalace LED pracovního osvětlení spodku vozu a nástupního prostoru bočních posuvných dveří (exteriérové LED lišty, el. krytí min IP 66, mechanicky odolné, včetně přepínačů na stanovištích strojvedoucího
Instalace LED osvětlení vozidla levé i pravé strany - umístěné na rozích skříně pod ochozovým roštem, možnost natoční reflektoru, včetně přepínačů na stanovištích strojvedoucího. Ovládání pětipolohový spínač umístěný na středovém pultu obou stan.stroj, Přepínání: L+P / L / 0 / P / L+P
Kontrola stěračů na elektrický pohon (na obou stanovištích strojvedoucího) včetně ovládání, nové ramena stěračů. Doplnit ovládání od vlakvedoucího
Dosazení stěračů na elektrický pohon (na obou stanovištích strojvedoucího) Ovládání min. dvěmi rychlostmi a cyklovačem. Doplnit ovládání od vlakvedoucího
Oprava plovákového spínače vyrovnávací nádrže vodního okruhu
Výměna ovládacích prvků na obou stanovištích strojvedoucího
Dosazení střídače DC V / AC 230V, 2 000W, dosazení 2 ks zásuvek 230V nad kuchyňský dřez, dosazení 2 ks zásuvek 230V nad pracovní stůl, dosazení 1 ks zásuvky 230V pod stůl v soc. prostoru čety OTV a dosazení 1 ks zásuvky 230V do prohlídkové kabiny
Dosazení nové chladničky 230V, nové pracovní desky s nerezovým dřezem, úprava skříňky včetně dosazení MW trouby 230V a rychlovarné konvice 230V
Servis a kalibrace systému RC Monitoring. Doplnění systému o sledování teploty chladící kapaliny. Zobrazení stavu palivové nádrže na pultech strojvedoucího
Dosazení ventilátorů (2x 2 kusy na obě stanoviště strojvedoucího)
Dosazení nové USB zásuvky pro nabíjení služebních telefonů do levého předního rohu na obě stanoviště
Dosazení nové USB zásuvky pro nabíjení služebních tabletů strojvedoucích do pravého předního rohu na obě stanoviště
Dosazení systému elektronického palivového lanka. (Náhrada mechanických palivových pák a palivového lanka). Dosazení tlačítka na manipulační pojezd
U vozidla s ETCS položku vynechat
Kontrola izolačního stavu
4. | Vzduchová výzbroj vozidla, brzdy
Oprava Výměna vzduchového potrubí (nekorodující provedení), spojovacích prvků a armatur
Demontáž napájecího potrubí včetně odbočky na střechu
Demontáž odbočky napájecího potrubí na střechu
GO všech částí tlakovzdušné brzdy včetně táhel, brzdičů, brzdového válce a rozvaděče, výměna pryžových hadic
Oprava písečníků a držáků písečníků, výměna pryžových hadic, výměna trysek písečníkových kolen a neopravitelných dílů, oprava nádob a vík (odstranění koroze, nátěr) montáž písečníků.Úprava pískování - škrcení (z důvodu seřízení- ZSS 5976).Provedení zesílení držáku písečníkových trubek (navaření šikmých vzpěr). Kontrola a seřízení pískování dle Pokynu provozovatele dráhy č.1/2008 (nov. 09/2008) včetně vydání zápisu
Oprava stopexů
Oprava záklopek záchranné brzdy, vyzkoušení
Kalibrace tlakoměrů
Dosazení automatického odkalování hlavního vzduchojemu
Kontrola funkce automatického odkalování hlavního vzduchojemu
Dosazení nových brzdových čelistí
Dosazení nových pojistných ventilů
Oprava houkaček, výměna EP ventilů. Dosazení uzavíracích kohoutů
Dosazení vzduchové píšťaly, včetně EP ventilů a ovládání. Dosazení uzavíracích kohoutů
Oprava a promazání ruční brzdy
Kontrola a seřízení stěračů na vzduchový pohon v prohlížecí kabině, nová remena stěračů
Kontrola funkce ventilu STOP TRS ( a GSM-R)
Vyvedení vzduchového rozvodu k pracovnímu stolu v dílně a do prohlížecí kabiny pro připojení vzduchového nářadí
Doplnění elektropneumatického panelu s dvojitým bezpečnostním šoupátkem v potrubí průběžné (samočinné) brzdy
5. | Vozová skříň
Výměna potahů všech sedaček a opěradel, oprava sedaček a opěradel, oprava sklopných stolků v prohlížecí kabině
Dosazení nových sedaček strojvedoucího (ZSS 4272)
Výměna podlahové krytiny - obě stanoviště, soc. prostor čety OTV (nové ukončovací lišty)
Výměna dřevěné podlahy v dílně včetně poklopů, oprava rámů poklopů. Nátěr
Oprava dřevěné podlahy v dílně včetně poklopů a rámů. Nátěr
Očištění a oprava zkorodovaných částí pod dřevěnou podlahou. Nátěr
Výměna těsnění všech oken, dveří a čelních reflektorů
Oprava vodítek a brzdy spouštěcích oken stanoviště strojvedoucího
Výměna stínících rolet a doplnění stínících rolet na boční okna - obě stanoviště
Výměna podlahové krytiny v prohlížecí kabině (pryžová krytina), lišty na hranách
Výměna krytiny v prohlížecí kabině (obložení)
Oprava zatékání vody v prohlížecí kabině - kompletní přetěsnění
Oprava výsuvných schodů do prohlížecí kabiny
Oprava schodů na plošinu v prohlížecí kabině (včetně sklopné části a krytiny, rohové lišty)
Dosazení nových čelních oken s bezpečnostní folií (4x)
Dosazení zámků vstupních dveří na jeden klíč
Oprava šatních skříněk, výměna zámků, oprava polic a dvířek nad ponkem
Dosazení nové pracovní desky s nerezovým dřezem, úprava skříňky
Úprava regálu v dílně: dodání kuličkových výsuvů (lineární kuličkové výsuvy pro vysoké zatížení a dlouhou životnost) pro všechny zásuvky - 17 zásuvek, výsuvy musí zajistit spolehlivé vysunutí do min. 3/4 hloubky zásuvky, nosnost zásuvky včetně materiálu max. 50 kg, zásuvky musí být vybaveny aretací pro zavřenou a otevřenou polohu. Zásuvky pod ponkem musí být zamykatelné (5x)
Dosazení nových stíracích lišt na všechny stěrače
Dosazení nových zpětných zrcátek - 4ks
Oprava prasklin prohlížecí kabiny, oprava dorazu zavírání dveří prohlížecí kabiny, oprava posuvných dveří a výměna těsnění, odstranění zatékání větracími mřížkami
Náhrada bočních laminátových kryů plechovými s plynovými vzpěrami
Oprava bočních plechových krytů, výměna plynových vzpěr
Výměna krycích plachet reflektorů prohlížecí kabiny
Oprava a seřízení chodu všech dveří, výměna vodících kladek a ložisek
Dosazení čelních pluhů
Vyrovnání čelních pluhů
Demontáž schránek na zkratovací tyče
Dosazení okapových žlábků nad čelní okna obou stanovišť
Oprava zkorodovaných částí vozidla
Oprava výsuvné plošiny, výměna ložisek, nové zabezpečení plošiny proti pohybu shora
Výměna výdřevy montážní a výsuvné plošiny (včetně impregnace)
Oprava zábradlí montážní plošiny a bočního ochozu, dosazení nových propojek
Oprava vstupních schodů (nový pryžový povrch) a výměna zkorodovaných částí
Výměna potrubí rozvodu vody pro umyvadlo a dřez včetně nového výměníku na TUV a nádrže (nekorodující provedení), dosazení pákové baterie nad dřez a kohoutku na umyvadlo
Demontáž stojanu WC, zakrytí otvoru v podlaze, odstranění odpadní roury pod vozem
Dosazení rotační vodní pumpy na WC, doplnění přepadu z vodního okruhu do kanystru
Dosazení nového vytápěcího agregátu schváleného typu a oběhového čerpadla včetně el. napájení a ovládání (v prostoru skříně TA nepoužívat pružné hadice), oběhové čerpadlo s funkcí dochlazení chladícího okruhu při stopnutém SM a vypnutém odpojovači baterií
Výměna topných článků topení stanovišť a výměna kaloriferů v pracovním oddíle včetně nových motorů ventilátorů (uzavírací kohouty na vstupu a výstupu z topných těles), nové odvzdušňovací ventily, dosazení regulace otáček chodu ventilátorů (min. ve dvou stupních), regulace teploty v interiéru pomocí prostorového termostatu
Dosazení topného kaloriferu (min. tepelný výkon 4 kW) do prostoru skříňky v šatně (uzavírací kohouty na vstupu a výstupu z topného tělesa), dosazení regulace otáček chodu ventilátorů (min. ve dvou stupních), regulace teploty v interiéru pomocí prostorového termostatu
Zaslepení žaluzií sání topení na boku skříně, včetně doplnění tepelné izolace
Oprava a promazání pohyblivých částí zdvihacího zařízení "PARD". Nátěr
Oprava pultů strojvedoucího. Nové popisky přístrojů (nepoužívat celoplošné plastové)
Doplnění bezpečnostních tabulek
6. | Nátěr vozidla
Odstranění původního laku a provedení kompletního nástřiku vozidla včetně pojezdu v rozsahu laku LAK I - barevné řešení dle požadavku zadavatele, nové označení vozidla dle vyhl. 173/1995 Sb
Provedení kompletního nástřiku vozidla včetně pojezdu v rozsahu laku LAK II - barevné řešení dle požadavku zadavatele, nové označení vozidla dle vyhl. 173/1995 Sb
Provedení vnitřních a vnějších popisů dle vyhl. 173/1995 Sb
Provedení nátěru interiéru stanovišť strojvedoucího (pult, sloupky) a dílny (sloupky, pracovní stůl, regály, skříně a držáky lan a izolátorů, ochrany oken), provedení nátěru hlavního el. rozvaděče (odstranění starého nátěru), nátěr vnitřní části prohlídkové kabiny a schůdků
7. | ETCS a elektronické palivové lanko
Provedení kontroly dle údržbového manuálu ETCS a systému elektronického palivového lanka s vydáním protokolu
U vozidla BEZ ETCS položku vynechat
8. | Záchytný systém pro práci ve výškách
Demontáž, zpětná montáž a revize záchytného systému pro práci ve výškách
9. | KBS06
Dosazení zařízení KBS06 včetně panelu, ovládací jednotky, tlačítek bělosti, spínače řízení, tlakového spínače, elektromechanického převodníku, přepínače izolace a registrací činnosti s vazbou na elektronický rychloměr
U vozidla s ETCS provést kontrolu KBS06 s vydáním protokolu.
10. | Zabezpečovací zařízení Jablotron
Domontáž, zpětní montáž, úprava napájení na 24V a přezkoušení činnosti
U vozidla bez zabezpečovacího zařízení položku vynechat
10. | Dokumentace vozidla, oživení vozidla
Zpracování kompletní předávací dokumentace vozidla dle platné legislativy, včetně zápisu o periodické opravě - revizi dle předpisu SŽ S8
Provedení všech potřebných zkoušek a revizí dle platné legislativy, předpisů a technologických postupů
Provedení napěťové zkoušky sběrače
Provedení napěťové zkoušky pracovní plošiny určené pro práci pod napětím
Provedení tlakové zkoušky vzduchojemů
Seřízení kolových a nápravových tlaků. Protokol o vážení vozidla
Provedení technické kontroly dle vyhl. 173/1995 Sb
Zkušební jízda (TBZ) s protokolem
Schválení všech změn na SHV dle platné legislativy a zaznamenání změn do průkazů způsobilosti
Zpracování všech provedených změn do dokumentace, schémat, technických podmínek, technického a funkčního popisu, návodu na obsluhu, návodu na údržbu a katalogu náhradních dílů
Kompletní seřízení a oživení všech částí vozidla a příprava k přejímce
Upřesnění použitého pojmu GO: Generální oprava (GO) je oprava, kterou se v rozsahu mezních úchylek obnovují původní technické vlastnosti jednotlivých prvků, přístrojů, strojů a agregátů. Spočívá v úplné demontáži, výměně vadných dílů a součástí za nové nebo opravené a v opětovné montáži včetně obnovení povrchové úpravy.
Pro přehlednost a možnost porovnání, jsou v tabulce z důvodu rozdílného technického stavu vozidel uvedeny všechny v úvahu přicházející výkony. Podle konkrétního stavu jednotlivých vozidel jsou některé výkony, které se na konkrétním vozidle nepředpokládájí, přeškrtnuty.

## MVTV 2 096 převodovka a 24V
Olbramovice Vozidlo s ETCS
Výkon
1. | Hnací soustava, přístroje
Náhrada motoru ML 634 za TEDOM TD 152 AHTX01, včetně sacího, výfukového potrubí a tlumiče (zajištění garanční prohlídky po ujetí 2000 km)
Provedení údržby motoru TEDOM dle "Návodu k obsluze motoru TEDOM TD 152 AH TX 01 č.v. 7000 716/06"
Dosazení startéru 24V. Dodání náhradního startéru 24V
Dosazení nové vícestupňové (minimálně čtyřstupňové) převodovky vhodného typu pro spojení s motorem TEDOM včetně ovládání, řídícího systému a signalizace. Nový kardanový hřídel pro připojení nápravové převodovky NKR 16. Převodovka musí umožnit tažení vozidla i bez chodu spalovacího motoru
GO kompresoru 3DSK 75, spínače a mezichladiče
Oprava dílů palivového okruhu včetně přetěsnění
Oprava naftové nádrže (výplach, přetěsnění, zavaření sítka do plnícího hrdla, uzamykání). Doplnění hrdla z druhé strany
Výměna všech dílů chladícího, topného a plnícího okruhu včetně přírub pro zaústění čidel teploty. Konce trubek opatřit zápichy pro pevné uchycení hadicových spon. Vyměnit veškeré pryžové spojky za silikonové + dodání hadicových spon se šroubem s kloubovým uložením. Provést tepelnou izolaci (min. mirelon) a bandážování vyztuženou hliníkovou fólií s nosnou mřížkou. dosazení nového chladiče, oprava žaluzií chladiče, nové vyrovnávací nádrže z nekorodujícího materiálu, doplnění nemrznoucí kapaliny na -25°C
Oprava kardanové hřídele pro pomocné pohony
Vyvážení rotačních celků
Oprava všech částí hydrostatického okruhu, výměna chladiče hydr. kapaliny a výměna hydraulického oleje
Výměna výměníku voda - olej
Dosazení elektronické regulace chladícího okruhu
Kontrola elektronické regulace chladícího okruhu
Dosazení náhradních klínových řemenů přes kardanové hřídele
GO pomocných pohonů, oprava uložení, výměna silentbloků
2. | Rám a pojezdová část vozidla
Oprava rámu, podvozků (trhliny, vypouzdření, křížové míry - přeměření + oprava). Vydání měrových listů
Defektoskopická zkouška náprav, levých, pravých kotoučů, jízdní plochy kol, tažné háky, vodící čepy podvozků, dolní-horní závěsy, kliková hřídel kompresoru
Oprava uchycení podvozků
Výměna pružin a tlumičů vypružení a jejich uchycení
Oprava torzních vzpěr, výměna pryžových pouzder
Oprava dvojkolí včetně nápravových ložisek a ložiskových domků, dosazení nových monobloků
GO nápravové převodovky NKR 16 včetně dosazení třístavového řadícího válce pro zajištění vyřazení převodovky
Oprava narážecího a táhlového ústrojí
Dosazení nových uzemňovacích propojek
Výměna vodících trnů, pryžových prstenců a silonových pouzder
3. | Elektrická výzbroj vozidla
Úprava elektrické výzbroje vozidla na 24V. Rozdělení obvodů na startovací a vozovou síť
Dosazení nového (nových) alternátoru (ů) odpovídajícího výkonu. Nabíjení startovací baterie pomocí měniče
Oddělení startovacího obvodu od vozové sítě 24V, včetně startovacího stykače a dosazení startovacích baterií. (možnost dobíjení baterií 24V jak za jízdy, tak i z vnější sitě 400V)
Dosazení nových baterií pro vozovou síť 24V vhodného typu a kapacity, oprava a nátěr skříně baterií barvou odolnou účinkům elektrolytu z baterií, úprava na uložení baterií 24V možnost dobíjení baterií 24V jak za jízdy, tak i z vnější sitě 400V)
Dosazení návěstních LED svítidel osvětlení vozidla v souladu s předpisy SŽ D1
Po vypnutí ovládacího stanoviště (při přecházení mezi stanovišti strojvedoucího) musí být vozidlo automaticky označeno alespoň návěstí: "obsazené hnací vozidlo". Jedno bílé světlo na přední a zadní straně hnacího vozidla, doporučeno: levé poziční při pohledu na čelo vozidla - SŽDC D1. čl. 155 (4)
Přerušované rozsvěcování horního návěstního světla pro dávání návěsti dle předpisu SŽ D1, čl 126 (4) musí být provedeno automaticky přerušovačem ovládaným přepínačem na pultu strojvedoucího
Náhrada dálkových reflektorů LED reflektory
Seřízení návěstního osvětlení a dálkových reflektorů
Dosazení 6 ks LED pátracích reflektorů do prohlížecí kabiny (včetně úpravy pro upevnění)
Dosazení 4 ks LED reflektorů pro osvětlení TV na čela vozidla (včetně úpravy pro upevnění)
Oprava a značení el. instalace vozidla, výměna všech jistících a spínacích prvků, stykačů, relé a EP ventilů (včetně odpojovače baterií) s ohledem na změnu napětí na 24V, nové popisky, vyčištění všech rozvaděčů, ovládacích pultů a pojistkových skříní
Dosazení soupravy elektronického rychloměru TRAMECO
U vozidla s ETCS provést kontrolu rychloměru TRAMECO s vydáním protokolu.
Dosazení vozidlové radiostanice VS67 (náhrada VS 47). Zapojení GSM-R STOP
Kontrola vozidlové radiostanice VS67 (nebo FXM20) Zapojení GSM-R STOP
Dosazení hlídačů izolace
GO oprava sběrače včetně pohonu a zkratovače, dosazení nového smykadla, seřízení měřidla pro měření výšky TD, dodání nové lišty pro měření klikatosti TD. Dosazení nových kompozitních izolátorů pod sběrač
Kontrola izolátorů pod pracovní plošinou a napěťová zkouška plošiny u vozidel pro práci pod TV 3 kV DC
Dosazení podpěr pod pracovní plošinu u vozidel pro práci pod TV 25 kV AC
Výměna usměrňovačů, regulátorů osvětlení s ohledem na změnu napětí 24V vozové sítě
Výměna ukazatelů a přístrojů signalizace na obou stanovištích strojvedoucího včetně čidel snímání hodnot s ohledem na změnu napětí 24V vozové sítě
Náhrada všech kontrolek za diodové. U kontrolek na pultu strojvedoucího s možností tlumení intenzity svícení. Doplnění tlačítka houkačky u vlakvedoucího
Dosazení osvětlovacích lišt mechanicky odolných a s el. krytím min. IP 66 s diodami na zábradlí pracovní plošiny, ovládání z prohlídkové kabiny
Dosazení nových vestavěných nabíječů pro startovací a vozovou baterii (automatické odstavení při plné kapacitě baterií), napájení přívodkou 5P 32A společnou s el. předehřevem (umístění přívodky na boku skříně topného agregátu nebo na čele vozidla) Dosazení napájecího kabelu pro připojení napájení el. předehřevu a dobíjení z vnější sítě 400V (koncovky 32A 5P, 25m)
Instalace předehřevu vodního okruhu z vnější sítě 400V. Doplnění možnosti temperování vnitřního prostoru při odstavení vozidla, ovládání pomocí přepínače a termostatu
Měření izolačního stavu předehřevu vodního okruhu, výměna topných těles, filtrů a oběhového čerpadla. Doplnění možnosti temperování vnitřního prostoru při odstavení vozidla, ovládání pomocí přepínače a termostatu. Plastový rozvaděč
Dosazení nových LED svítidel na obou stanovištích strojvedoucího (4 kusy) s možmostí plného a tlumeného osvětllení
Doplnění LED svítidla s možností plného a tlumeného osvětlení se samostatným ovládáním nad stůl v soc. prostoru čety OTV
Dosazení nových LED svítidel v dílně, u nástupních dveří, soc. prostoru čety OTV, před hl. rozvaděčem s možností plného a tlumeného osvětlení
Dosazení nových LED svítidel nad pracovním stolem, v prohlížecí kabině, v úborně a nad kuchyňským koutem
Instalace LED pracovního osvětlení spodku vozu a nástupního prostoru bočních posuvných dveří (exteriérové LED lišty, el. krytí min IP 66, mechanicky odolné, včetně přepínačů na stanovištích strojvedoucího
Instalace LED osvětlení vozidla levé i pravé strany - umístěné na rozích skříně pod ochozovým roštem, možnost natoční reflektoru, včetně přepínačů na stanovištích strojvedoucího. Ovládání pětipolohový spínač umístěný na středovém pultu obou stan.stroj, Přepínání: L+P / L / 0 / P / L+P
Kontrola stěračů na elektrický pohon (na obou stanovištích strojvedoucího) včetně ovládání, nové ramena stěračů. Doplnit ovládání od vlakvedoucího
Dosazení stěračů na elektrický pohon (na obou stanovištích strojvedoucího) Ovládání min. dvěmi rychlostmi a cyklovačem. Doplnit ovládání od vlakvedoucího
Oprava plovákového spínače vyrovnávací nádrže vodního okruhu
Výměna ovládacích prvků na obou stanovištích strojvedoucího
Dosazení střídače DC V / AC 230V, 2 000W, dosazení 2 ks zásuvek 230V nad kuchyňský dřez, dosazení 2 ks zásuvek 230V nad pracovní stůl, dosazení 1 ks zásuvky 230V pod stůl v soc. prostoru čety OTV a dosazení 1 ks zásuvky 230V do prohlídkové kabiny
Dosazení nové chladničky 230V, nové pracovní desky s nerezovým dřezem, úprava skříňky včetně dosazení MW trouby 230V a rychlovarné konvice 230V
Servis a kalibrace systému RC Monitoring. Doplnění systému o sledování teploty chladící kapaliny. Zobrazení stavu palivové nádrže na pultech strojvedoucího
Dosazení ventilátorů (2x 2 kusy na obě stanoviště strojvedoucího)
Dosazení nové USB zásuvky pro nabíjení služebních telefonů do levého předního rohu na obě stanoviště
Dosazení nové USB zásuvky pro nabíjení služebních tabletů strojvedoucích do pravého předního rohu na obě stanoviště
Dosazení systému elektronického palivového lanka. (Náhrada mechanických palivových pák a palivového lanka). Dosazení tlačítka na manipulační pojezd
U vozidla s ETCS položku vynechat
Kontrola izolačního stavu
4. | Vzduchová výzbroj vozidla, brzdy
Oprava Výměna vzduchového potrubí (nekorodující provedení), spojovacích prvků a armatur
Demontáž napájecího potrubí včetně odbočky na střechu
Demontáž odbočky napájecího potrubí na střechu
GO všech částí tlakovzdušné brzdy včetně táhel, brzdičů, brzdového válce a rozvaděče, výměna pryžových hadic
Oprava písečníků a držáků písečníků, výměna pryžových hadic, výměna trysek písečníkových kolen a neopravitelných dílů, oprava nádob a vík (odstranění koroze, nátěr) montáž písečníků.Úprava pískování - škrcení (z důvodu seřízení- ZSS 5976).Provedení zesílení držáku písečníkových trubek (navaření šikmých vzpěr). Kontrola a seřízení pískování dle Pokynu provozovatele dráhy č.1/2008 (nov. 09/2008) včetně vydání zápisu
Oprava stopexů
Oprava záklopek záchranné brzdy, vyzkoušení
Kalibrace tlakoměrů
Dosazení automatického odkalování hlavního vzduchojemu
Kontrola funkce automatického odkalování hlavního vzduchojemu
Dosazení nových brzdových čelistí
Dosazení nových pojistných ventilů
Oprava houkaček, výměna EP ventilů. Dosazení uzavíracích kohoutů
Dosazení vzduchové píšťaly, včetně EP ventilů a ovládání. Dosazení uzavíracích kohoutů
Oprava a promazání ruční brzdy
Kontrola a seřízení stěračů na vzduchový pohon v prohlížecí kabině, nová remena stěračů
Kontrola funkce ventilu STOP TRS ( a GSM-R)
Vyvedení vzduchového rozvodu k pracovnímu stolu v dílně a do prohlížecí kabiny pro připojení vzduchového nářadí
Doplnění elektropneumatického panelu s dvojitým bezpečnostním šoupátkem v potrubí průběžné (samočinné) brzdy
5. | Vozová skříň
Výměna potahů všech sedaček a opěradel, oprava sedaček a opěradel, oprava sklopných stolků v prohlížecí kabině
Dosazení nových sedaček strojvedoucího (ZSS 4272)
Výměna podlahové krytiny - obě stanoviště, soc. prostor čety OTV (nové ukončovací lišty)
Výměna dřevěné podlahy v dílně včetně poklopů, oprava rámů poklopů. Nátěr
Oprava dřevěné podlahy v dílně včetně poklopů a rámů. Nátěr
Očištění a oprava zkorodovaných částí pod dřevěnou podlahou. Nátěr
Výměna těsnění všech oken, dveří a čelních reflektorů
Oprava vodítek a brzdy spouštěcích oken stanoviště strojvedoucího
Výměna stínících rolet a doplnění stínících rolet na boční okna - obě stanoviště
Výměna podlahové krytiny v prohlížecí kabině (pryžová krytina), lišty na hranách
Výměna krytiny v prohlížecí kabině (obložení)
Oprava zatékání vody v prohlížecí kabině - kompletní přetěsnění
Oprava výsuvných schodů do prohlížecí kabiny
Oprava schodů na plošinu v prohlížecí kabině (včetně sklopné části a krytiny, rohové lišty)
Dosazení nových čelních oken s bezpečnostní folií (4x)
Dosazení zámků vstupních dveří na jeden klíč
Oprava šatních skříněk, výměna zámků, oprava polic a dvířek nad ponkem
Dosazení nové pracovní desky s nerezovým dřezem, úprava skříňky
Úprava regálu v dílně: dodání kuličkových výsuvů (lineární kuličkové výsuvy pro vysoké zatížení a dlouhou životnost) pro všechny zásuvky - 17 zásuvek, výsuvy musí zajistit spolehlivé vysunutí do min. 3/4 hloubky zásuvky, nosnost zásuvky včetně materiálu max. 50 kg, zásuvky musí být vybaveny aretací pro zavřenou a otevřenou polohu. Zásuvky pod ponkem musí být zamykatelné (5x)
Dosazení nových stíracích lišt na všechny stěrače
Dosazení nových zpětných zrcátek - 4ks
Oprava prasklin prohlížecí kabiny, oprava dorazu zavírání dveří prohlížecí kabiny, oprava posuvných dveří a výměna těsnění, odstranění zatékání větracími mřížkami
Náhrada bočních laminátových kryů plechovými s plynovými vzpěrami
Oprava bočních plechových krytů, výměna plynových vzpěr
Výměna krycích plachet reflektorů prohlížecí kabiny
Oprava a seřízení chodu všech dveří, výměna vodících kladek a ložisek
Dosazení čelních pluhů
Vyrovnání čelních pluhů
Demontáž schránek na zkratovací tyče
Dosazení okapových žlábků nad čelní okna obou stanovišť
Oprava zkorodovaných částí vozidla
Oprava výsuvné plošiny, výměna ložisek, nové zabezpečení plošiny proti pohybu shora
Výměna výdřevy montážní a výsuvné plošiny (včetně impregnace)
Oprava zábradlí montážní plošiny a bočního ochozu, dosazení nových propojek
Oprava vstupních schodů (nový pryžový povrch) a výměna zkorodovaných částí
Výměna potrubí rozvodu vody pro umyvadlo a dřez včetně nového výměníku na TUV a nádrže (nekorodující provedení), dosazení pákové baterie nad dřez a kohoutku na umyvadlo
Demontáž stojanu WC, zakrytí otvoru v podlaze, odstranění odpadní roury pod vozem
Dosazení rotační vodní pumpy na WC, doplnění přepadu z vodního okruhu do kanystru
Dosazení nového vytápěcího agregátu schváleného typu a oběhového čerpadla včetně el. napájení a ovládání (v prostoru skříně TA nepoužívat pružné hadice), oběhové čerpadlo s funkcí dochlazení chladícího okruhu při stopnutém SM a vypnutém odpojovači baterií
Výměna topných článků topení stanovišť a výměna kaloriferů v pracovním oddíle včetně nových motorů ventilátorů (uzavírací kohouty na vstupu a výstupu z topných těles), nové odvzdušňovací ventily, dosazení regulace otáček chodu ventilátorů (min. ve dvou stupních), regulace teploty v interiéru pomocí prostorového termostatu
Dosazení topného kaloriferu (min. tepelný výkon 4 kW) do prostoru skříňky v šatně (uzavírací kohouty na vstupu a výstupu z topného tělesa), dosazení regulace otáček chodu ventilátorů (min. ve dvou stupních), regulace teploty v interiéru pomocí prostorového termostatu
Zaslepení žaluzií sání topení na boku skříně, včetně doplnění tepelné izolace
Oprava a promazání pohyblivých částí zdvihacího zařízení "PARD". Nátěr
Oprava pultů strojvedoucího. Nové popisky přístrojů (nepoužívat celoplošné plastové)
Doplnění bezpečnostních tabulek
6. | Nátěr vozidla
Odstranění původního laku a provedení kompletního nástřiku vozidla včetně pojezdu v rozsahu laku LAK I - barevné řešení dle požadavku zadavatele, nové označení vozidla dle vyhl. 173/1995 Sb
Provedení kompletního nástřiku vozidla včetně pojezdu v rozsahu laku LAK II - barevné řešení dle požadavku zadavatele, nové označení vozidla dle vyhl. 173/1995 Sb
Provedení vnitřních a vnějších popisů dle vyhl. 173/1995 Sb
Provedení nátěru interiéru stanovišť strojvedoucího (pult, sloupky) a dílny (sloupky, pracovní stůl, regály, skříně a držáky lan a izolátorů, ochrany oken), provedení nátěru hlavního el. rozvaděče (odstranění starého nátěru), nátěr vnitřní části prohlídkové kabiny a schůdků
7. | ETCS a elektronické palivové lanko
Provedení kontroly dle údržbového manuálu ETCS a systému elektronického palivového lanka s vydáním protokolu
U vozidla BEZ ETCS položku vynechat
8. | Záchytný systém pro práci ve výškách
Demontáž, zpětná montáž a revize záchytného systému pro práci ve výškách
9. | KBS06
Dosazení zařízení KBS06 včetně panelu, ovládací jednotky, tlačítek bělosti, spínače řízení, tlakového spínače, elektromechanického převodníku, přepínače izolace a registrací činnosti s vazbou na elektronický rychloměr
U vozidla s ETCS provést kontrolu KBS06 s vydáním protokolu.
10. | Zabezpečovací zařízení Jablotron
Domontáž, zpětní montáž, úprava napájení na 24V a přezkoušení činnosti
U vozidla bez zabezpečovacího zařízení položku vynechat
10. | Dokumentace vozidla, oživení vozidla
Zpracování kompletní předávací dokumentace vozidla dle platné legislativy, včetně zápisu o periodické opravě - revizi dle předpisu SŽ S8
Provedení všech potřebných zkoušek a revizí dle platné legislativy, předpisů a technologických postupů
Provedení napěťové zkoušky sběrače
Provedení napěťové zkoušky pracovní plošiny určené pro práci pod napětím
Provedení tlakové zkoušky vzduchojemů
Seřízení kolových a nápravových tlaků. Protokol o vážení vozidla
Provedení technické kontroly dle vyhl. 173/1995 Sb
Zkušební jízda (TBZ) s protokolem
Schválení všech změn na SHV dle platné legislativy a zaznamenání změn do průkazů způsobilosti
Zpracování všech provedených změn do dokumentace, schémat, technických podmínek, technického a funkčního popisu, návodu na obsluhu, návodu na údržbu a katalogu náhradních dílů
Kompletní seřízení a oživení všech částí vozidla a příprava k přejímce
Upřesnění použitého pojmu GO: Generální oprava (GO) je oprava, kterou se v rozsahu mezních úchylek obnovují původní technické vlastnosti jednotlivých prvků, přístrojů, strojů a agregátů. Spočívá v úplné demontáži, výměně vadných dílů a součástí za nové nebo opravené a v opětovné montáži včetně obnovení povrchové úpravy.
Pro přehlednost a možnost porovnání, jsou v tabulce z důvodu rozdílného technického stavu vozidel uvedeny všechny v úvahu přicházející výkony. Podle konkrétního stavu jednotlivých vozidel jsou některé výkony, které se na konkrétním vozidle nepředpokládájí, přeškrtnuty.

## MVTV 2 097 převodovka a 24
Lovosice Vozidlo s ETCS
Výkon
1. | Hnací soustava, přístroje
Náhrada motoru ML 634 za TEDOM TD 152 AHTX01, včetně sacího, výfukového potrubí a tlumiče (zajištění garanční prohlídky po ujetí 2000 km)
Provedení údržby motoru TEDOM dle "Návodu k obsluze motoru TEDOM TD 152 AH TX 01 č.v. 7000 716/06"
Dosazení startéru 24V. Dodání náhradního startéru 24V
Dosazení nové vícestupňové (minimálně čtyřstupňové) převodovky vhodného typu pro spojení s motorem TEDOM včetně ovládání, řídícího systému a signalizace. Nový kardanový hřídel pro připojení nápravové převodovky NKR 16. Převodovka musí umožnit tažení vozidla i bez chodu spalovacího motoru
GO kompresoru 3DSK 75, spínače a mezichladiče
Oprava dílů palivového okruhu včetně přetěsnění
Oprava naftové nádrže (výplach, přetěsnění, zavaření sítka do plnícího hrdla, uzamykání). Doplnění hrdla z druhé strany
Výměna všech dílů chladícího, topného a plnícího okruhu včetně přírub pro zaústění čidel teploty. Konce trubek opatřit zápichy pro pevné uchycení hadicových spon. Vyměnit veškeré pryžové spojky za silikonové + dodání hadicových spon se šroubem s kloubovým uložením. Provést tepelnou izolaci (min. mirelon) a bandážování vyztuženou hliníkovou fólií s nosnou mřížkou. dosazení nového chladiče, oprava žaluzií chladiče, nové vyrovnávací nádrže z nekorodujícího materiálu, doplnění nemrznoucí kapaliny na -25°C
Oprava kardanové hřídele pro pomocné pohony
Vyvážení rotačních celků
Oprava všech částí hydrostatického okruhu, výměna chladiče hydr. kapaliny a výměna hydraulického oleje
Výměna výměníku voda - olej
Dosazení elektronické regulace chladícího okruhu
Kontrola elektronické regulace chladícího okruhu
Dosazení náhradních klínových řemenů přes kardanové hřídele
GO pomocných pohonů, oprava uložení, výměna silentbloků
2. | Rám a pojezdová část vozidla
Oprava rámu, podvozků (trhliny, vypouzdření, křížové míry - přeměření + oprava). Vydání měrových listů
Defektoskopická zkouška náprav, levých, pravých kotoučů, jízdní plochy kol, tažné háky, vodící čepy podvozků, dolní-horní závěsy, kliková hřídel kompresoru
Oprava uchycení podvozků
Výměna pružin a tlumičů vypružení a jejich uchycení
Oprava torzních vzpěr, výměna pryžových pouzder
Oprava dvojkolí včetně nápravových ložisek a ložiskových domků, dosazení nových monobloků
GO nápravové převodovky NKR 16 včetně dosazení třístavového řadícího válce pro zajištění vyřazení převodovky
Oprava narážecího a táhlového ústrojí
Dosazení nových uzemňovacích propojek
Výměna vodících trnů, pryžových prstenců a silonových pouzder
3. | Elektrická výzbroj vozidla
Úprava elektrické výzbroje vozidla na 24V. Rozdělení obvodů na startovací a vozovou síť
Dosazení nového (nových) alternátoru (ů) odpovídajícího výkonu. Nabíjení startovací baterie pomocí měniče
Oddělení startovacího obvodu od vozové sítě 24V, včetně startovacího stykače a dosazení startovacích baterií. (možnost dobíjení baterií 24V jak za jízdy, tak i z vnější sitě 400V)
Dosazení nových baterií pro vozovou síť 24V vhodného typu a kapacity, oprava a nátěr skříně baterií barvou odolnou účinkům elektrolytu z baterií, úprava na uložení baterií 24V možnost dobíjení baterií 24V jak za jízdy, tak i z vnější sitě 400V)
Dosazení návěstních LED svítidel osvětlení vozidla v souladu s předpisy SŽ D1
Po vypnutí ovládacího stanoviště (při přecházení mezi stanovišti strojvedoucího) musí být vozidlo automaticky označeno alespoň návěstí: "obsazené hnací vozidlo". Jedno bílé světlo na přední a zadní straně hnacího vozidla, doporučeno: levé poziční při pohledu na čelo vozidla - SŽDC D1. čl. 155 (4)
Přerušované rozsvěcování horního návěstního světla pro dávání návěsti dle předpisu SŽ D1, čl 126 (4) musí být provedeno automaticky přerušovačem ovládaným přepínačem na pultu strojvedoucího
Náhrada dálkových reflektorů LED reflektory
Seřízení návěstního osvětlení a dálkových reflektorů
Dosazení 6 ks LED pátracích reflektorů do prohlížecí kabiny (včetně úpravy pro upevnění)
Dosazení 4 ks LED reflektorů pro osvětlení TV na čela vozidla (včetně úpravy pro upevnění)
Oprava a značení el. instalace vozidla, výměna všech jistících a spínacích prvků, stykačů, relé a EP ventilů (včetně odpojovače baterií) s ohledem na změnu napětí na 24V, nové popisky, vyčištění všech rozvaděčů, ovládacích pultů a pojistkových skříní
Dosazení soupravy elektronického rychloměru TRAMECO
U vozidla s ETCS provést kontrolu rychloměru TRAMECO s vydáním protokolu.
Dosazení vozidlové radiostanice VS67 (náhrada VS 47). Zapojení GSM-R STOP
Kontrola vozidlové radiostanice VS67 (nebo FXM20) Zapojení GSM-R STOP
Dosazení hlídačů izolace
GO oprava sběrače včetně pohonu a zkratovače, dosazení nového smykadla, seřízení měřidla pro měření výšky TD, dodání nové lišty pro měření klikatosti TD. Dosazení nových kompozitních izolátorů pod sběrač
Kontrola izolátorů pod pracovní plošinou a napěťová zkouška plošiny u vozidel pro práci pod TV 3 kV DC
Dosazení podpěr pod pracovní plošinu u vozidel pro práci pod TV 25 kV AC
Výměna usměrňovačů, regulátorů osvětlení s ohledem na změnu napětí 24V vozové sítě
Výměna ukazatelů a přístrojů signalizace na obou stanovištích strojvedoucího včetně čidel snímání hodnot s ohledem na změnu napětí 24V vozové sítě
Náhrada všech kontrolek za diodové. U kontrolek na pultu strojvedoucího s možností tlumení intenzity svícení. Doplnění tlačítka houkačky u vlakvedoucího
Dosazení osvětlovacích lišt mechanicky odolných a s el. krytím min. IP 66 s diodami na zábradlí pracovní plošiny, ovládání z prohlídkové kabiny
Dosazení nových vestavěných nabíječů pro startovací a vozovou baterii (automatické odstavení při plné kapacitě baterií), napájení přívodkou 5P 32A společnou s el. předehřevem (umístění přívodky na boku skříně topného agregátu nebo na čele vozidla) Dosazení napájecího kabelu pro připojení napájení el. předehřevu a dobíjení z vnější sítě 400V (koncovky 32A 5P, 25m)
Instalace předehřevu vodního okruhu z vnější sítě 400V. Doplnění možnosti temperování vnitřního prostoru při odstavení vozidla, ovládání pomocí přepínače a termostatu
Měření izolačního stavu předehřevu vodního okruhu, výměna topných těles, filtrů a oběhového čerpadla. Doplnění možnosti temperování vnitřního prostoru při odstavení vozidla, ovládání pomocí přepínače a termostatu. Plastový rozvaděč
Dosazení nových LED svítidel na obou stanovištích strojvedoucího (4 kusy) s možmostí plného a tlumeného osvětllení
Doplnění LED svítidla s možností plného a tlumeného osvětlení se samostatným ovládáním nad stůl v soc. prostoru čety OTV
Dosazení nových LED svítidel v dílně, u nástupních dveří, soc. prostoru čety OTV, před hl. rozvaděčem s možností plného a tlumeného osvětlení
Dosazení nových LED svítidel nad pracovním stolem, v prohlížecí kabině, v úborně a nad kuchyňským koutem
Instalace LED pracovního osvětlení spodku vozu a nástupního prostoru bočních posuvných dveří (exteriérové LED lišty, el. krytí min IP 66, mechanicky odolné, včetně přepínačů na stanovištích strojvedoucího
Instalace LED osvětlení vozidla levé i pravé strany - umístěné na rozích skříně pod ochozovým roštem, možnost natoční reflektoru, včetně přepínačů na stanovištích strojvedoucího. Ovládání pětipolohový spínač umístěný na středovém pultu obou stan.stroj, Přepínání: L+P / L / 0 / P / L+P
Kontrola stěračů na elektrický pohon (na obou stanovištích strojvedoucího) včetně ovládání, nové ramena stěračů. Doplnit ovládání od vlakvedoucího
Dosazení stěračů na elektrický pohon (na obou stanovištích strojvedoucího) Ovládání min. dvěmi rychlostmi a cyklovačem. Doplnit ovládání od vlakvedoucího
Oprava plovákového spínače vyrovnávací nádrže vodního okruhu
Výměna ovládacích prvků na obou stanovištích strojvedoucího
Dosazení střídače DC V / AC 230V, 2 000W, dosazení 2 ks zásuvek 230V nad kuchyňský dřez, dosazení 2 ks zásuvek 230V nad pracovní stůl, dosazení 1 ks zásuvky 230V pod stůl v soc. prostoru čety OTV a dosazení 1 ks zásuvky 230V do prohlídkové kabiny
Dosazení nové chladničky 230V, nové pracovní desky s nerezovým dřezem, úprava skříňky včetně dosazení MW trouby 230V a rychlovarné konvice 230V
Servis a kalibrace systému RC Monitoring. Doplnění systému o sledování teploty chladící kapaliny. Zobrazení stavu palivové nádrže na pultech strojvedoucího
Dosazení ventilátorů (2x 2 kusy na obě stanoviště strojvedoucího)
Dosazení nové USB zásuvky pro nabíjení služebních telefonů do levého předního rohu na obě stanoviště
Dosazení nové USB zásuvky pro nabíjení služebních tabletů strojvedoucích do pravého předního rohu na obě stanoviště
Dosazení systému elektronického palivového lanka. (Náhrada mechanických palivových pák a palivového lanka). Dosazení tlačítka na manipulační pojezd
U vozidla s ETCS položku vynechat
Kontrola izolačního stavu
4. | Vzduchová výzbroj vozidla, brzdy
Oprava Výměna vzduchového potrubí (nekorodující provedení), spojovacích prvků a armatur
Demontáž napájecího potrubí včetně odbočky na střechu
Demontáž odbočky napájecího potrubí na střechu
GO všech částí tlakovzdušné brzdy včetně táhel, brzdičů, brzdového válce a rozvaděče, výměna pryžových hadic
Oprava písečníků a držáků písečníků, výměna pryžových hadic, výměna trysek písečníkových kolen a neopravitelných dílů, oprava nádob a vík (odstranění koroze, nátěr) montáž písečníků.Úprava pískování - škrcení (z důvodu seřízení- ZSS 5976).Provedení zesílení držáku písečníkových trubek (navaření šikmých vzpěr). Kontrola a seřízení pískování dle Pokynu provozovatele dráhy č.1/2008 (nov. 09/2008) včetně vydání zápisu
Oprava stopexů
Oprava záklopek záchranné brzdy, vyzkoušení
Kalibrace tlakoměrů
Dosazení automatického odkalování hlavního vzduchojemu
Kontrola funkce automatického odkalování hlavního vzduchojemu
Dosazení nových brzdových čelistí
Dosazení nových pojistných ventilů
Oprava houkaček, výměna EP ventilů. Dosazení uzavíracích kohoutů
Dosazení vzduchové píšťaly, včetně EP ventilů a ovládání. Dosazení uzavíracích kohoutů
Oprava a promazání ruční brzdy
Kontrola a seřízení stěračů na vzduchový pohon v prohlížecí kabině, nová remena stěračů
Kontrola funkce ventilu STOP TRS ( a GSM-R)
Vyvedení vzduchového rozvodu k pracovnímu stolu v dílně a do prohlížecí kabiny pro připojení vzduchového nářadí
Doplnění elektropneumatického panelu s dvojitým bezpečnostním šoupátkem v potrubí průběžné (samočinné) brzdy
5. | Vozová skříň
Výměna potahů všech sedaček a opěradel, oprava sedaček a opěradel, oprava sklopných stolků v prohlížecí kabině
Dosazení nových sedaček strojvedoucího (ZSS 4272)
Výměna podlahové krytiny - obě stanoviště, soc. prostor čety OTV (nové ukončovací lišty)
Výměna dřevěné podlahy v dílně včetně poklopů, oprava rámů poklopů. Nátěr
Oprava dřevěné podlahy v dílně včetně poklopů a rámů. Nátěr
Očištění a oprava zkorodovaných částí pod dřevěnou podlahou. Nátěr
Výměna těsnění všech oken, dveří a čelních reflektorů
Oprava vodítek a brzdy spouštěcích oken stanoviště strojvedoucího
Výměna stínících rolet a doplnění stínících rolet na boční okna - obě stanoviště
Výměna podlahové krytiny v prohlížecí kabině (pryžová krytina), lišty na hranách
Výměna krytiny v prohlížecí kabině (obložení)
Oprava zatékání vody v prohlížecí kabině - kompletní přetěsnění
Oprava výsuvných schodů do prohlížecí kabiny
Oprava schodů na plošinu v prohlížecí kabině (včetně sklopné části a krytiny, rohové lišty)
Dosazení nových čelních oken s bezpečnostní folií (4x)
Dosazení zámků vstupních dveří na jeden klíč
Oprava šatních skříněk, výměna zámků, oprava polic a dvířek nad ponkem
Dosazení nové pracovní desky s nerezovým dřezem, úprava skříňky
Úprava regálu v dílně: dodání kuličkových výsuvů (lineární kuličkové výsuvy pro vysoké zatížení a dlouhou životnost) pro všechny zásuvky - 17 zásuvek, výsuvy musí zajistit spolehlivé vysunutí do min. 3/4 hloubky zásuvky, nosnost zásuvky včetně materiálu max. 50 kg, zásuvky musí být vybaveny aretací pro zavřenou a otevřenou polohu. Zásuvky pod ponkem musí být zamykatelné (5x)
Dosazení nových stíracích lišt na všechny stěrače
Dosazení nových zpětných zrcátek - 4ks
Oprava prasklin prohlížecí kabiny, oprava dorazu zavírání dveří prohlížecí kabiny, oprava posuvných dveří a výměna těsnění, odstranění zatékání větracími mřížkami
Náhrada bočních laminátových kryů plechovými s plynovými vzpěrami
Oprava bočních plechových krytů, výměna plynových vzpěr
Výměna krycích plachet reflektorů prohlížecí kabiny
Oprava a seřízení chodu všech dveří, výměna vodících kladek a ložisek
Dosazení čelních pluhů
Vyrovnání čelních pluhů
Demontáž schránek na zkratovací tyče
Dosazení okapových žlábků nad čelní okna obou stanovišť
Oprava zkorodovaných částí vozidla
Oprava výsuvné plošiny, výměna ložisek, nové zabezpečení plošiny proti pohybu shora
Výměna výdřevy montážní a výsuvné plošiny (včetně impregnace)
Oprava zábradlí montážní plošiny a bočního ochozu, dosazení nových propojek
Oprava vstupních schodů (nový pryžový povrch) a výměna zkorodovaných částí
Výměna potrubí rozvodu vody pro umyvadlo a dřez včetně nového výměníku na TUV a nádrže (nekorodující provedení), dosazení pákové baterie nad dřez a kohoutku na umyvadlo
Demontáž stojanu WC, zakrytí otvoru v podlaze, odstranění odpadní roury pod vozem
Dosazení rotační vodní pumpy na WC, doplnění přepadu z vodního okruhu do kanystru
Dosazení nového vytápěcího agregátu schváleného typu a oběhového čerpadla včetně el. napájení a ovládání (v prostoru skříně TA nepoužívat pružné hadice), oběhové čerpadlo s funkcí dochlazení chladícího okruhu při stopnutém SM a vypnutém odpojovači baterií
Výměna topných článků topení stanovišť a výměna kaloriferů v pracovním oddíle včetně nových motorů ventilátorů (uzavírací kohouty na vstupu a výstupu z topných těles), nové odvzdušňovací ventily, dosazení regulace otáček chodu ventilátorů (min. ve dvou stupních), regulace teploty v interiéru pomocí prostorového termostatu
Dosazení topného kaloriferu (min. tepelný výkon 4 kW) do prostoru skříňky v šatně (uzavírací kohouty na vstupu a výstupu z topného tělesa), dosazení regulace otáček chodu ventilátorů (min. ve dvou stupních), regulace teploty v interiéru pomocí prostorového termostatu
Zaslepení žaluzií sání topení na boku skříně, včetně doplnění tepelné izolace
Oprava a promazání pohyblivých částí zdvihacího zařízení "PARD". Nátěr
Oprava pultů strojvedoucího. Nové popisky přístrojů (nepoužívat celoplošné plastové)
Doplnění bezpečnostních tabulek
6. | Nátěr vozidla
Odstranění původního laku a provedení kompletního nástřiku vozidla včetně pojezdu v rozsahu laku LAK I - barevné řešení dle požadavku zadavatele, nové označení vozidla dle vyhl. 173/1995 Sb
Provedení kompletního nástřiku vozidla včetně pojezdu v rozsahu laku LAK II - barevné řešení dle požadavku zadavatele, nové označení vozidla dle vyhl. 173/1995 Sb
Provedení vnitřních a vnějších popisů dle vyhl. 173/1995 Sb
Provedení nátěru interiéru stanovišť strojvedoucího (pult, sloupky) a dílny (sloupky, pracovní stůl, regály, skříně a držáky lan a izolátorů, ochrany oken), provedení nátěru hlavního el. rozvaděče (odstranění starého nátěru), nátěr vnitřní části prohlídkové kabiny a schůdků
7. | ETCS a elektronické palivové lanko
Provedení kontroly dle údržbového manuálu ETCS a systému elektronického palivového lanka s vydáním protokolu
U vozidla BEZ ETCS položku vynechat
8. | Záchytný systém pro práci ve výškách
Demontáž, zpětná montáž a revize záchytného systému pro práci ve výškách
9. | KBS06
Dosazení zařízení KBS06 včetně panelu, ovládací jednotky, tlačítek bělosti, spínače řízení, tlakového spínače, elektromechanického převodníku, přepínače izolace a registrací činnosti s vazbou na elektronický rychloměr
U vozidla s ETCS provést kontrolu KBS06 s vydáním protokolu.
10. | Zabezpečovací zařízení Jablotron
Domontáž, zpětní montáž, úprava napájení na 24V a přezkoušení činnosti
U vozidla bez zabezpečovacího zařízení položku vynechat
10. | Dokumentace vozidla, oživení vozidla
Zpracování kompletní předávací dokumentace vozidla dle platné legislativy, včetně zápisu o periodické opravě - revizi dle předpisu SŽ S8
Provedení všech potřebných zkoušek a revizí dle platné legislativy, předpisů a technologických postupů
Provedení napěťové zkoušky sběrače
Provedení napěťové zkoušky pracovní plošiny určené pro práci pod napětím
Provedení tlakové zkoušky vzduchojemů
Seřízení kolových a nápravových tlaků. Protokol o vážení vozidla
Provedení technické kontroly dle vyhl. 173/1995 Sb
Zkušební jízda (TBZ) s protokolem
Schválení všech změn na SHV dle platné legislativy a zaznamenání změn do průkazů způsobilosti
Zpracování všech provedených změn do dokumentace, schémat, technických podmínek, technického a funkčního popisu, návodu na obsluhu, návodu na údržbu a katalogu náhradních dílů
Kompletní seřízení a oživení všech částí vozidla a příprava k přejímce
Upřesnění použitého pojmu GO: Generální oprava (GO) je oprava, kterou se v rozsahu mezních úchylek obnovují původní technické vlastnosti jednotlivých prvků, přístrojů, strojů a agregátů. Spočívá v úplné demontáži, výměně vadných dílů a součástí za nové nebo opravené a v opětovné montáži včetně obnovení povrchové úpravy.
Pro přehlednost a možnost porovnání, jsou v tabulce z důvodu rozdílného technického stavu vozidel uvedeny všechny v úvahu přicházející výkony. Podle konkrétního stavu jednotlivých vozidel jsou některé výkony, které se na konkrétním vozidle nepředpokládájí, přeškrtnuty.

## MVTV 2 098 převodovka a 24V
Ústí nad Labem Vozidlo s ETCS
Výkon
1. | Hnací soustava, přístroje
Náhrada motoru ML 634 za TEDOM TD 152 AHTX01, včetně sacího, výfukového potrubí a tlumiče (zajištění garanční prohlídky po ujetí 2000 km)
Provedení údržby motoru TEDOM dle "Návodu k obsluze motoru TEDOM TD 152 AH TX 01 č.v. 7000 716/06"
Dosazení startéru 24V. Dodání náhradního startéru 24V
Dosazení nové vícestupňové (minimálně čtyřstupňové) převodovky vhodného typu pro spojení s motorem TEDOM včetně ovládání, řídícího systému a signalizace. Nový kardanový hřídel pro připojení nápravové převodovky NKR 16. Převodovka musí umožnit tažení vozidla i bez chodu spalovacího motoru
GO kompresoru 3DSK 75, spínače a mezichladiče
Oprava dílů palivového okruhu včetně přetěsnění
Oprava naftové nádrže (výplach, přetěsnění, zavaření sítka do plnícího hrdla, uzamykání). Doplnění hrdla z druhé strany
Výměna všech dílů chladícího, topného a plnícího okruhu včetně přírub pro zaústění čidel teploty. Konce trubek opatřit zápichy pro pevné uchycení hadicových spon. Vyměnit veškeré pryžové spojky za silikonové + dodání hadicových spon se šroubem s kloubovým uložením. Provést tepelnou izolaci (min. mirelon) a bandážování vyztuženou hliníkovou fólií s nosnou mřížkou. dosazení nového chladiče, oprava žaluzií chladiče, nové vyrovnávací nádrže z nekorodujícího materiálu, doplnění nemrznoucí kapaliny na -25°C
Oprava kardanové hřídele pro pomocné pohony
Vyvážení rotačních celků
Oprava všech částí hydrostatického okruhu, výměna chladiče hydr. kapaliny a výměna hydraulického oleje
Výměna výměníku voda - olej
Dosazení elektronické regulace chladícího okruhu
Kontrola elektronické regulace chladícího okruhu
Dosazení náhradních klínových řemenů přes kardanové hřídele
GO pomocných pohonů, oprava uložení, výměna silentbloků
2. | Rám a pojezdová část vozidla
Oprava rámu, podvozků (trhliny, vypouzdření, křížové míry - přeměření + oprava). Vydání měrových listů
Defektoskopická zkouška náprav, levých, pravých kotoučů, jízdní plochy kol, tažné háky, vodící čepy podvozků, dolní-horní závěsy, kliková hřídel kompresoru
Oprava uchycení podvozků
Výměna pružin a tlumičů vypružení a jejich uchycení
Oprava torzních vzpěr, výměna pryžových pouzder
Oprava dvojkolí včetně nápravových ložisek a ložiskových domků, dosazení nových monobloků
GO nápravové převodovky NKR 16 včetně dosazení třístavového řadícího válce pro zajištění vyřazení převodovky
Oprava narážecího a táhlového ústrojí
Dosazení nových uzemňovacích propojek
Výměna vodících trnů, pryžových prstenců a silonových pouzder
3. | Elektrická výzbroj vozidla
Úprava elektrické výzbroje vozidla na 24V. Rozdělení obvodů na startovací a vozovou síť
Dosazení nového (nových) alternátoru (ů) odpovídajícího výkonu. Nabíjení startovací baterie pomocí měniče
Oddělení startovacího obvodu od vozové sítě 24V, včetně startovacího stykače a dosazení startovacích baterií. (možnost dobíjení baterií 24V jak za jízdy, tak i z vnější sitě 400V)
Dosazení nových baterií pro vozovou síť 24V vhodného typu a kapacity, oprava a nátěr skříně baterií barvou odolnou účinkům elektrolytu z baterií, úprava na uložení baterií 24V možnost dobíjení baterií 24V jak za jízdy, tak i z vnější sitě 400V)
Dosazení návěstních LED svítidel osvětlení vozidla v souladu s předpisy SŽ D1
Po vypnutí ovládacího stanoviště (při přecházení mezi stanovišti strojvedoucího) musí být vozidlo automaticky označeno alespoň návěstí: "obsazené hnací vozidlo". Jedno bílé světlo na přední a zadní straně hnacího vozidla, doporučeno: levé poziční při pohledu na čelo vozidla - SŽDC D1. čl. 155 (4)
Přerušované rozsvěcování horního návěstního světla pro dávání návěsti dle předpisu SŽ D1, čl 126 (4) musí být provedeno automaticky přerušovačem ovládaným přepínačem na pultu strojvedoucího
Náhrada dálkových reflektorů LED reflektory
Seřízení návěstního osvětlení a dálkových reflektorů
Dosazení 6 ks LED pátracích reflektorů do prohlížecí kabiny (včetně úpravy pro upevnění)
Dosazení 4 ks LED reflektorů pro osvětlení TV na čela vozidla (včetně úpravy pro upevnění)
Oprava a značení el. instalace vozidla, výměna všech jistících a spínacích prvků, stykačů, relé a EP ventilů (včetně odpojovače baterií) s ohledem na změnu napětí na 24V, nové popisky, vyčištění všech rozvaděčů, ovládacích pultů a pojistkových skříní
Dosazení soupravy elektronického rychloměru TRAMECO
U vozidla s ETCS provést kontrolu rychloměru TRAMECO s vydáním protokolu.
Dosazení vozidlové radiostanice VS67 (náhrada VS 47). Zapojení GSM-R STOP
Kontrola vozidlové radiostanice VS67 (nebo FXM20) Zapojení GSM-R STOP
Dosazení hlídačů izolace
GO oprava sběrače včetně pohonu a zkratovače, dosazení nového smykadla, seřízení měřidla pro měření výšky TD, dodání nové lišty pro měření klikatosti TD. Dosazení nových kompozitních izolátorů pod sběrač
Kontrola izolátorů pod pracovní plošinou a napěťová zkouška plošiny u vozidel pro práci pod TV 3 kV DC
Dosazení podpěr pod pracovní plošinu u vozidel pro práci pod TV 25 kV AC
Výměna usměrňovačů, regulátorů osvětlení s ohledem na změnu napětí 24V vozové sítě
Výměna ukazatelů a přístrojů signalizace na obou stanovištích strojvedoucího včetně čidel snímání hodnot s ohledem na změnu napětí 24V vozové sítě
Náhrada všech kontrolek za diodové. U kontrolek na pultu strojvedoucího s možností tlumení intenzity svícení. Doplnění tlačítka houkačky u vlakvedoucího
Dosazení osvětlovacích lišt mechanicky odolných a s el. krytím min. IP 66 s diodami na zábradlí pracovní plošiny, ovládání z prohlídkové kabiny
Dosazení nových vestavěných nabíječů pro startovací a vozovou baterii (automatické odstavení při plné kapacitě baterií), napájení přívodkou 5P 32A společnou s el. předehřevem (umístění přívodky na boku skříně topného agregátu nebo na čele vozidla) Dosazení napájecího kabelu pro připojení napájení el. předehřevu a dobíjení z vnější sítě 400V (koncovky 32A 5P, 25m)
Instalace předehřevu vodního okruhu z vnější sítě 400V. Doplnění možnosti temperování vnitřního prostoru při odstavení vozidla, ovládání pomocí přepínače a termostatu
Měření izolačního stavu předehřevu vodního okruhu, výměna topných těles, filtrů a oběhového čerpadla. Doplnění možnosti temperování vnitřního prostoru při odstavení vozidla, ovládání pomocí přepínače a termostatu. Plastový rozvaděč
Dosazení nových LED svítidel na obou stanovištích strojvedoucího (4 kusy) s možmostí plného a tlumeného osvětllení
Doplnění LED svítidla s možností plného a tlumeného osvětlení se samostatným ovládáním nad stůl v soc. prostoru čety OTV
Dosazení nových LED svítidel v dílně, u nástupních dveří, soc. prostoru čety OTV, před hl. rozvaděčem s možností plného a tlumeného osvětlení
Dosazení nových LED svítidel nad pracovním stolem, v prohlížecí kabině, v úborně a nad kuchyňským koutem
Instalace LED pracovního osvětlení spodku vozu a nástupního prostoru bočních posuvných dveří (exteriérové LED lišty, el. krytí min IP 66, mechanicky odolné, včetně přepínačů na stanovištích strojvedoucího
Instalace LED osvětlení vozidla levé i pravé strany - umístěné na rozích skříně pod ochozovým roštem, možnost natoční reflektoru, včetně přepínačů na stanovištích strojvedoucího. Ovládání pětipolohový spínač umístěný na středovém pultu obou stan.stroj, Přepínání: L+P / L / 0 / P / L+P
Kontrola stěračů na elektrický pohon (na obou stanovištích strojvedoucího) včetně ovládání, nové ramena stěračů. Doplnit ovládání od vlakvedoucího
Dosazení stěračů na elektrický pohon (na obou stanovištích strojvedoucího) Ovládání min. dvěmi rychlostmi a cyklovačem. Doplnit ovládání od vlakvedoucího
Oprava plovákového spínače vyrovnávací nádrže vodního okruhu
Výměna ovládacích prvků na obou stanovištích strojvedoucího
Dosazení střídače DC V / AC 230V, 2 000W, dosazení 2 ks zásuvek 230V nad kuchyňský dřez, dosazení 2 ks zásuvek 230V nad pracovní stůl, dosazení 1 ks zásuvky 230V pod stůl v soc. prostoru čety OTV a dosazení 1 ks zásuvky 230V do prohlídkové kabiny
Dosazení nové chladničky 230V, nové pracovní desky s nerezovým dřezem, úprava skříňky včetně dosazení MW trouby 230V a rychlovarné konvice 230V
Servis a kalibrace systému RC Monitoring. Doplnění systému o sledování teploty chladící kapaliny. Zobrazení stavu palivové nádrže na pultech strojvedoucího
Dosazení ventilátorů (2x 2 kusy na obě stanoviště strojvedoucího)
Dosazení nové USB zásuvky pro nabíjení služebních telefonů do levého předního rohu na obě stanoviště
Dosazení nové USB zásuvky pro nabíjení služebních tabletů strojvedoucích do pravého předního rohu na obě stanoviště
Dosazení systému elektronického palivového lanka. (Náhrada mechanických palivových pák a palivového lanka). Dosazení tlačítka na manipulační pojezd
U vozidla s ETCS položku vynechat
Kontrola izolačního stavu
4. | Vzduchová výzbroj vozidla, brzdy
Oprava Výměna vzduchového potrubí (nekorodující provedení), spojovacích prvků a armatur
Demontáž napájecího potrubí včetně odbočky na střechu
Demontáž odbočky napájecího potrubí na střechu
GO všech částí tlakovzdušné brzdy včetně táhel, brzdičů, brzdového válce a rozvaděče, výměna pryžových hadic
Oprava písečníků a držáků písečníků, výměna pryžových hadic, výměna trysek písečníkových kolen a neopravitelných dílů, oprava nádob a vík (odstranění koroze, nátěr) montáž písečníků.Úprava pískování - škrcení (z důvodu seřízení- ZSS 5976).Provedení zesílení držáku písečníkových trubek (navaření šikmých vzpěr). Kontrola a seřízení pískování dle Pokynu provozovatele dráhy č.1/2008 (nov. 09/2008) včetně vydání zápisu
Oprava stopexů
Oprava záklopek záchranné brzdy, vyzkoušení
Kalibrace tlakoměrů
Dosazení automatického odkalování hlavního vzduchojemu
Kontrola funkce automatického odkalování hlavního vzduchojemu
Dosazení nových brzdových čelistí
Dosazení nových pojistných ventilů
Oprava houkaček, výměna EP ventilů. Dosazení uzavíracích kohoutů
Dosazení vzduchové píšťaly, včetně EP ventilů a ovládání. Dosazení uzavíracích kohoutů
Oprava a promazání ruční brzdy
Kontrola a seřízení stěračů na vzduchový pohon v prohlížecí kabině, nová remena stěračů
Kontrola funkce ventilu STOP TRS ( a GSM-R)
Vyvedení vzduchového rozvodu k pracovnímu stolu v dílně a do prohlížecí kabiny pro připojení vzduchového nářadí
Doplnění elektropneumatického panelu s dvojitým bezpečnostním šoupátkem v potrubí průběžné (samočinné) brzdy
5. | Vozová skříň
Výměna potahů všech sedaček a opěradel, oprava sedaček a opěradel, oprava sklopných stolků v prohlížecí kabině
Dosazení nových sedaček strojvedoucího (ZSS 4272)
Výměna podlahové krytiny - obě stanoviště, soc. prostor čety OTV (nové ukončovací lišty)
Výměna dřevěné podlahy v dílně včetně poklopů, oprava rámů poklopů. Nátěr
Oprava dřevěné podlahy v dílně včetně poklopů a rámů. Nátěr
Očištění a oprava zkorodovaných částí pod dřevěnou podlahou. Nátěr
Výměna těsnění všech oken, dveří a čelních reflektorů
Oprava vodítek a brzdy spouštěcích oken stanoviště strojvedoucího
Výměna stínících rolet a doplnění stínících rolet na boční okna - obě stanoviště
Výměna podlahové krytiny v prohlížecí kabině (pryžová krytina), lišty na hranách
Výměna krytiny v prohlížecí kabině (obložení)
Oprava zatékání vody v prohlížecí kabině - kompletní přetěsnění
Oprava výsuvných schodů do prohlížecí kabiny
Oprava schodů na plošinu v prohlížecí kabině (včetně sklopné části a krytiny, rohové lišty)
Dosazení nových čelních oken s bezpečnostní folií (4x)
Dosazení zámků vstupních dveří na jeden klíč
Oprava šatních skříněk, výměna zámků, oprava polic a dvířek nad ponkem
Dosazení nové pracovní desky s nerezovým dřezem, úprava skříňky
Úprava regálu v dílně: dodání kuličkových výsuvů (lineární kuličkové výsuvy pro vysoké zatížení a dlouhou životnost) pro všechny zásuvky - 17 zásuvek, výsuvy musí zajistit spolehlivé vysunutí do min. 3/4 hloubky zásuvky, nosnost zásuvky včetně materiálu max. 50 kg, zásuvky musí být vybaveny aretací pro zavřenou a otevřenou polohu. Zásuvky pod ponkem musí být zamykatelné (5x)
Dosazení nových stíracích lišt na všechny stěrače
Dosazení nových zpětných zrcátek - 4ks
Oprava prasklin prohlížecí kabiny, oprava dorazu zavírání dveří prohlížecí kabiny, oprava posuvných dveří a výměna těsnění, odstranění zatékání větracími mřížkami
Náhrada bočních laminátových kryů plechovými s plynovými vzpěrami
Oprava bočních plechových krytů, výměna plynových vzpěr
Výměna krycích plachet reflektorů prohlížecí kabiny
Oprava a seřízení chodu všech dveří, výměna vodících kladek a ložisek
Dosazení čelních pluhů
Vyrovnání čelních pluhů
Demontáž schránek na zkratovací tyče
Dosazení okapových žlábků nad čelní okna obou stanovišť
Oprava zkorodovaných částí vozidla
Oprava výsuvné plošiny, výměna ložisek, nové zabezpečení plošiny proti pohybu shora
Výměna výdřevy montážní a výsuvné plošiny (včetně impregnace)
Oprava zábradlí montážní plošiny a bočního ochozu, dosazení nových propojek
Oprava vstupních schodů (nový pryžový povrch) a výměna zkorodovaných částí
Výměna potrubí rozvodu vody pro umyvadlo a dřez včetně nového výměníku na TUV a nádrže (nekorodující provedení), dosazení pákové baterie nad dřez a kohoutku na umyvadlo
Demontáž stojanu WC, zakrytí otvoru v podlaze, odstranění odpadní roury pod vozem
Dosazení rotační vodní pumpy na WC, doplnění přepadu z vodního okruhu do kanystru
Dosazení nového vytápěcího agregátu schváleného typu a oběhového čerpadla včetně el. napájení a ovládání (v prostoru skříně TA nepoužívat pružné hadice), oběhové čerpadlo s funkcí dochlazení chladícího okruhu při stopnutém SM a vypnutém odpojovači baterií
Výměna topných článků topení stanovišť a výměna kaloriferů v pracovním oddíle včetně nových motorů ventilátorů (uzavírací kohouty na vstupu a výstupu z topných těles), nové odvzdušňovací ventily, dosazení regulace otáček chodu ventilátorů (min. ve dvou stupních), regulace teploty v interiéru pomocí prostorového termostatu
Dosazení topného kaloriferu (min. tepelný výkon 4 kW) do prostoru skříňky v šatně (uzavírací kohouty na vstupu a výstupu z topného tělesa), dosazení regulace otáček chodu ventilátorů (min. ve dvou stupních), regulace teploty v interiéru pomocí prostorového termostatu
Zaslepení žaluzií sání topení na boku skříně, včetně doplnění tepelné izolace
Oprava a promazání pohyblivých částí zdvihacího zařízení "PARD". Nátěr
Oprava pultů strojvedoucího. Nové popisky přístrojů (nepoužívat celoplošné plastové)
Doplnění bezpečnostních tabulek
6. | Nátěr vozidla
Odstranění původního laku a provedení kompletního nástřiku vozidla včetně pojezdu v rozsahu laku LAK I - barevné řešení dle požadavku zadavatele, nové označení vozidla dle vyhl. 173/1995 Sb
Provedení kompletního nástřiku vozidla včetně pojezdu v rozsahu laku LAK II - barevné řešení dle požadavku zadavatele, nové označení vozidla dle vyhl. 173/1995 Sb
Provedení vnitřních a vnějších popisů dle vyhl. 173/1995 Sb
Provedení nátěru interiéru stanovišť strojvedoucího (pult, sloupky) a dílny (sloupky, pracovní stůl, regály, skříně a držáky lan a izolátorů, ochrany oken), provedení nátěru hlavního el. rozvaděče (odstranění starého nátěru), nátěr vnitřní části prohlídkové kabiny a schůdků
7. | ETCS a elektronické palivové lanko
Provedení kontroly dle údržbového manuálu ETCS a systému elektronického palivového lanka s vydáním protokolu
U vozidla BEZ ETCS položku vynechat
8. | Záchytný systém pro práci ve výškách
Demontáž, zpětná montáž a revize záchytného systému pro práci ve výškách
9. | KBS06
Dosazení zařízení KBS06 včetně panelu, ovládací jednotky, tlačítek bělosti, spínače řízení, tlakového spínače, elektromechanického převodníku, přepínače izolace a registrací činnosti s vazbou na elektronický rychloměr
U vozidla s ETCS provést kontrolu KBS06 s vydáním protokolu.
10. | Zabezpečovací zařízení Jablotron
Domontáž, zpětní montáž, úprava napájení na 24V a přezkoušení činnosti
U vozidla bez zabezpečovacího zařízení položku vynechat
10. | Dokumentace vozidla, oživení vozidla
Zpracování kompletní předávací dokumentace vozidla dle platné legislativy, včetně zápisu o periodické opravě - revizi dle předpisu SŽ S8
Provedení všech potřebných zkoušek a revizí dle platné legislativy, předpisů a technologických postupů
Provedení napěťové zkoušky sběrače
Provedení napěťové zkoušky pracovní plošiny určené pro práci pod napětím
Provedení tlakové zkoušky vzduchojemů
Seřízení kolových a nápravových tlaků. Protokol o vážení vozidla
Provedení technické kontroly dle vyhl. 173/1995 Sb
Zkušební jízda (TBZ) s protokolem
Schválení všech změn na SHV dle platné legislativy a zaznamenání změn do průkazů způsobilosti
Zpracování všech provedených změn do dokumentace, schémat, technických podmínek, technického a funkčního popisu, návodu na obsluhu, návodu na údržbu a katalogu náhradních dílů
Kompletní seřízení a oživení všech částí vozidla a příprava k přejímce
Upřesnění použitého pojmu GO: Generální oprava (GO) je oprava, kterou se v rozsahu mezních úchylek obnovují původní technické vlastnosti jednotlivých prvků, přístrojů, strojů a agregátů. Spočívá v úplné demontáži, výměně vadných dílů a součástí za nové nebo opravené a v opětovné montáži včetně obnovení povrchové úpravy.
Pro přehlednost a možnost porovnání, jsou v tabulce z důvodu rozdílného technického stavu vozidel uvedeny všechny v úvahu přicházející výkony. Podle konkrétního stavu jednotlivých vozidel jsou některé výkony, které se na konkrétním vozidle nepředpokládájí, přeškrtnuty.

## MVTV 2 099 převodovka a 24V
Lovosice Vozidlo s ETCS
Výkon
1. | Hnací soustava, přístroje
Náhrada motoru ML 634 za TEDOM TD 152 AHTX01, včetně sacího, výfukového potrubí a tlumiče (zajištění garanční prohlídky po ujetí 2000 km)
Provedení údržby motoru TEDOM dle "Návodu k obsluze motoru TEDOM TD 152 AH TX 01 č.v. 7000 716/06"
Dosazení startéru 24V. Dodání náhradního startéru 24V
Dosazení nové vícestupňové (minimálně čtyřstupňové) převodovky vhodného typu pro spojení s motorem TEDOM včetně ovládání, řídícího systému a signalizace. Nový kardanový hřídel pro připojení nápravové převodovky NKR 16. Převodovka musí umožnit tažení vozidla i bez chodu spalovacího motoru
GO kompresoru 3DSK 75, spínače a mezichladiče
Oprava dílů palivového okruhu včetně přetěsnění
Oprava naftové nádrže (výplach, přetěsnění, zavaření sítka do plnícího hrdla, uzamykání). Doplnění hrdla z druhé strany
Výměna všech dílů chladícího, topného a plnícího okruhu včetně přírub pro zaústění čidel teploty. Konce trubek opatřit zápichy pro pevné uchycení hadicových spon. Vyměnit veškeré pryžové spojky za silikonové + dodání hadicových spon se šroubem s kloubovým uložením. Provést tepelnou izolaci (min. mirelon) a bandážování vyztuženou hliníkovou fólií s nosnou mřížkou. dosazení nového chladiče, oprava žaluzií chladiče, nové vyrovnávací nádrže z nekorodujícího materiálu, doplnění nemrznoucí kapaliny na -25°C
Oprava kardanové hřídele pro pomocné pohony
Vyvážení rotačních celků
Oprava všech částí hydrostatického okruhu, výměna chladiče hydr. kapaliny a výměna hydraulického oleje
Výměna výměníku voda - olej
Dosazení elektronické regulace chladícího okruhu
Kontrola elektronické regulace chladícího okruhu
Dosazení náhradních klínových řemenů přes kardanové hřídele
GO pomocných pohonů, oprava uložení, výměna silentbloků
2. | Rám a pojezdová část vozidla
Oprava rámu, podvozků (trhliny, vypouzdření, křížové míry - přeměření + oprava). Vydání měrových listů
Defektoskopická zkouška náprav, levých, pravých kotoučů, jízdní plochy kol, tažné háky, vodící čepy podvozků, dolní-horní závěsy, kliková hřídel kompresoru
Oprava uchycení podvozků
Výměna pružin a tlumičů vypružení a jejich uchycení
Oprava torzních vzpěr, výměna pryžových pouzder
Oprava dvojkolí včetně nápravových ložisek a ložiskových domků, dosazení nových monobloků
GO nápravové převodovky NKR 16 včetně dosazení třístavového řadícího válce pro zajištění vyřazení převodovky
Oprava narážecího a táhlového ústrojí
Dosazení nových uzemňovacích propojek
Výměna vodících trnů, pryžových prstenců a silonových pouzder
3. | Elektrická výzbroj vozidla
Úprava elektrické výzbroje vozidla na 24V. Rozdělení obvodů na startovací a vozovou síť
Dosazení nového (nových) alternátoru (ů) odpovídajícího výkonu. Nabíjení startovací baterie pomocí měniče
Oddělení startovacího obvodu od vozové sítě 24V, včetně startovacího stykače a dosazení startovacích baterií. (možnost dobíjení baterií 24V jak za jízdy, tak i z vnější sitě 400V)
Dosazení nových baterií pro vozovou síť 24V vhodného typu a kapacity, oprava a nátěr skříně baterií barvou odolnou účinkům elektrolytu z baterií, úprava na uložení baterií 24V možnost dobíjení baterií 24V jak za jízdy, tak i z vnější sitě 400V)
Dosazení návěstních LED svítidel osvětlení vozidla v souladu s předpisy SŽ D1
Po vypnutí ovládacího stanoviště (při přecházení mezi stanovišti strojvedoucího) musí být vozidlo automaticky označeno alespoň návěstí: "obsazené hnací vozidlo". Jedno bílé světlo na přední a zadní straně hnacího vozidla, doporučeno: levé poziční při pohledu na čelo vozidla - SŽDC D1. čl. 155 (4)
Přerušované rozsvěcování horního návěstního světla pro dávání návěsti dle předpisu SŽ D1, čl 126 (4) musí být provedeno automaticky přerušovačem ovládaným přepínačem na pultu strojvedoucího
Náhrada dálkových reflektorů LED reflektory
Seřízení návěstního osvětlení a dálkových reflektorů
Dosazení 6 ks LED pátracích reflektorů do prohlížecí kabiny (včetně úpravy pro upevnění)
Dosazení 4 ks LED reflektorů pro osvětlení TV na čela vozidla (včetně úpravy pro upevnění)
Oprava a značení el. instalace vozidla, výměna všech jistících a spínacích prvků, stykačů, relé a EP ventilů (včetně odpojovače baterií) s ohledem na změnu napětí na 24V, nové popisky, vyčištění všech rozvaděčů, ovládacích pultů a pojistkových skříní
Dosazení soupravy elektronického rychloměru TRAMECO
U vozidla s ETCS provést kontrolu rychloměru TRAMECO s vydáním protokolu.
Dosazení vozidlové radiostanice VS67 (náhrada VS 47). Zapojení GSM-R STOP
Kontrola vozidlové radiostanice VS67 (nebo FXM20) Zapojení GSM-R STOP
Dosazení hlídačů izolace
GO oprava sběrače včetně pohonu a zkratovače, dosazení nového smykadla, seřízení měřidla pro měření výšky TD, dodání nové lišty pro měření klikatosti TD. Dosazení nových kompozitních izolátorů pod sběrač
Kontrola izolátorů pod pracovní plošinou a napěťová zkouška plošiny u vozidel pro práci pod TV 3 kV DC
Dosazení podpěr pod pracovní plošinu u vozidel pro práci pod TV 25 kV AC
Výměna usměrňovačů, regulátorů osvětlení s ohledem na změnu napětí 24V vozové sítě
Výměna ukazatelů a přístrojů signalizace na obou stanovištích strojvedoucího včetně čidel snímání hodnot s ohledem na změnu napětí 24V vozové sítě
Náhrada všech kontrolek za diodové. U kontrolek na pultu strojvedoucího s možností tlumení intenzity svícení. Doplnění tlačítka houkačky u vlakvedoucího
Dosazení osvětlovacích lišt mechanicky odolných a s el. krytím min. IP 66 s diodami na zábradlí pracovní plošiny, ovládání z prohlídkové kabiny
Dosazení nových vestavěných nabíječů pro startovací a vozovou baterii (automatické odstavení při plné kapacitě baterií), napájení přívodkou 5P 32A společnou s el. předehřevem (umístění přívodky na boku skříně topného agregátu nebo na čele vozidla) Dosazení napájecího kabelu pro připojení napájení el. předehřevu a dobíjení z vnější sítě 400V (koncovky 32A 5P, 25m)
Instalace předehřevu vodního okruhu z vnější sítě 400V. Doplnění možnosti temperování vnitřního prostoru při odstavení vozidla, ovládání pomocí přepínače a termostatu
Měření izolačního stavu předehřevu vodního okruhu, výměna topných těles, filtrů a oběhového čerpadla. Doplnění možnosti temperování vnitřního prostoru při odstavení vozidla, ovládání pomocí přepínače a termostatu. Plastový rozvaděč
Dosazení nových LED svítidel na obou stanovištích strojvedoucího (4 kusy) s možmostí plného a tlumeného osvětllení
Doplnění LED svítidla s možností plného a tlumeného osvětlení se samostatným ovládáním nad stůl v soc. prostoru čety OTV
Dosazení nových LED svítidel v dílně, u nástupních dveří, soc. prostoru čety OTV, před hl. rozvaděčem s možností plného a tlumeného osvětlení
Dosazení nových LED svítidel nad pracovním stolem, v prohlížecí kabině, v úborně a nad kuchyňským koutem
Instalace LED pracovního osvětlení spodku vozu a nástupního prostoru bočních posuvných dveří (exteriérové LED lišty, el. krytí min IP 66, mechanicky odolné, včetně přepínačů na stanovištích strojvedoucího
Instalace LED osvětlení vozidla levé i pravé strany - umístěné na rozích skříně pod ochozovým roštem, možnost natoční reflektoru, včetně přepínačů na stanovištích strojvedoucího. Ovládání pětipolohový spínač umístěný na středovém pultu obou stan.stroj, Přepínání: L+P / L / 0 / P / L+P
Kontrola stěračů na elektrický pohon (na obou stanovištích strojvedoucího) včetně ovládání, nové ramena stěračů. Doplnit ovládání od vlakvedoucího
Dosazení stěračů na elektrický pohon (na obou stanovištích strojvedoucího) Ovládání min. dvěmi rychlostmi a cyklovačem. Doplnit ovládání od vlakvedoucího
Oprava plovákového spínače vyrovnávací nádrže vodního okruhu
Výměna ovládacích prvků na obou stanovištích strojvedoucího
Dosazení střídače DC V / AC 230V, 2 000W, dosazení 2 ks zásuvek 230V nad kuchyňský dřez, dosazení 2 ks zásuvek 230V nad pracovní stůl, dosazení 1 ks zásuvky 230V pod stůl v soc. prostoru čety OTV a dosazení 1 ks zásuvky 230V do prohlídkové kabiny
Dosazení nové chladničky 230V, nové pracovní desky s nerezovým dřezem, úprava skříňky včetně dosazení MW trouby 230V a rychlovarné konvice 230V
Servis a kalibrace systému RC Monitoring. Doplnění systému o sledování teploty chladící kapaliny. Zobrazení stavu palivové nádrže na pultech strojvedoucího
Dosazení ventilátorů (2x 2 kusy na obě stanoviště strojvedoucího)
Dosazení nové USB zásuvky pro nabíjení služebních telefonů do levého předního rohu na obě stanoviště
Dosazení nové USB zásuvky pro nabíjení služebních tabletů strojvedoucích do pravého předního rohu na obě stanoviště
Dosazení systému elektronického palivového lanka. (Náhrada mechanických palivových pák a palivového lanka). Dosazení tlačítka na manipulační pojezd
U vozidla s ETCS položku vynechat
Kontrola izolačního stavu
4. | Vzduchová výzbroj vozidla, brzdy
Oprava Výměna vzduchového potrubí (nekorodující provedení), spojovacích prvků a armatur
Demontáž napájecího potrubí včetně odbočky na střechu
Demontáž odbočky napájecího potrubí na střechu
GO všech částí tlakovzdušné brzdy včetně táhel, brzdičů, brzdového válce a rozvaděče, výměna pryžových hadic
Oprava písečníků a držáků písečníků, výměna pryžových hadic, výměna trysek písečníkových kolen a neopravitelných dílů, oprava nádob a vík (odstranění koroze, nátěr) montáž písečníků.Úprava pískování - škrcení (z důvodu seřízení- ZSS 5976).Provedení zesílení držáku písečníkových trubek (navaření šikmých vzpěr). Kontrola a seřízení pískování dle Pokynu provozovatele dráhy č.1/2008 (nov. 09/2008) včetně vydání zápisu
Oprava stopexů
Oprava záklopek záchranné brzdy, vyzkoušení
Kalibrace tlakoměrů
Dosazení automatického odkalování hlavního vzduchojemu
Kontrola funkce automatického odkalování hlavního vzduchojemu
Dosazení nových brzdových čelistí
Dosazení nových pojistných ventilů
Oprava houkaček, výměna EP ventilů. Dosazení uzavíracích kohoutů
Dosazení vzduchové píšťaly, včetně EP ventilů a ovládání. Dosazení uzavíracích kohoutů
Oprava a promazání ruční brzdy
Kontrola a seřízení stěračů na vzduchový pohon v prohlížecí kabině, nová remena stěračů
Kontrola funkce ventilu STOP TRS ( a GSM-R)
Vyvedení vzduchového rozvodu k pracovnímu stolu v dílně a do prohlížecí kabiny pro připojení vzduchového nářadí
Doplnění elektropneumatického panelu s dvojitým bezpečnostním šoupátkem v potrubí průběžné (samočinné) brzdy
5. | Vozová skříň
Výměna potahů všech sedaček a opěradel, oprava sedaček a opěradel, oprava sklopných stolků v prohlížecí kabině
Dosazení nových sedaček strojvedoucího (ZSS 4272)
Výměna podlahové krytiny - obě stanoviště, soc. prostor čety OTV (nové ukončovací lišty)
Výměna dřevěné podlahy v dílně včetně poklopů, oprava rámů poklopů. Nátěr
Oprava dřevěné podlahy v dílně včetně poklopů a rámů. Nátěr
Očištění a oprava zkorodovaných částí pod dřevěnou podlahou. Nátěr
Výměna těsnění všech oken, dveří a čelních reflektorů
Oprava vodítek a brzdy spouštěcích oken stanoviště strojvedoucího
Výměna stínících rolet a doplnění stínících rolet na boční okna - obě stanoviště
Výměna podlahové krytiny v prohlížecí kabině (pryžová krytina), lišty na hranách
Výměna krytiny v prohlížecí kabině (obložení)
Oprava zatékání vody v prohlížecí kabině - kompletní přetěsnění
Oprava výsuvných schodů do prohlížecí kabiny
Oprava schodů na plošinu v prohlížecí kabině (včetně sklopné části a krytiny, rohové lišty)
Dosazení nových čelních oken s bezpečnostní folií (4x)
Dosazení zámků vstupních dveří na jeden klíč
Oprava šatních skříněk, výměna zámků, oprava polic a dvířek nad ponkem
Dosazení nové pracovní desky s nerezovým dřezem, úprava skříňky
Úprava regálu v dílně: dodání kuličkových výsuvů (lineární kuličkové výsuvy pro vysoké zatížení a dlouhou životnost) pro všechny zásuvky - 17 zásuvek, výsuvy musí zajistit spolehlivé vysunutí do min. 3/4 hloubky zásuvky, nosnost zásuvky včetně materiálu max. 50 kg, zásuvky musí být vybaveny aretací pro zavřenou a otevřenou polohu. Zásuvky pod ponkem musí být zamykatelné (5x)
Dosazení nových stíracích lišt na všechny stěrače
Dosazení nových zpětných zrcátek - 4ks
Oprava prasklin prohlížecí kabiny, oprava dorazu zavírání dveří prohlížecí kabiny, oprava posuvných dveří a výměna těsnění, odstranění zatékání větracími mřížkami
Náhrada bočních laminátových kryů plechovými s plynovými vzpěrami
Oprava bočních plechových krytů, výměna plynových vzpěr
Výměna krycích plachet reflektorů prohlížecí kabiny
Oprava a seřízení chodu všech dveří, výměna vodících kladek a ložisek
Dosazení čelních pluhů
Vyrovnání čelních pluhů
Demontáž schránek na zkratovací tyče
Dosazení okapových žlábků nad čelní okna obou stanovišť
Oprava zkorodovaných částí vozidla
Oprava výsuvné plošiny, výměna ložisek, nové zabezpečení plošiny proti pohybu shora
Výměna výdřevy montážní a výsuvné plošiny (včetně impregnace)
Oprava zábradlí montážní plošiny a bočního ochozu, dosazení nových propojek
Oprava vstupních schodů (nový pryžový povrch) a výměna zkorodovaných částí
Výměna potrubí rozvodu vody pro umyvadlo a dřez včetně nového výměníku na TUV a nádrže (nekorodující provedení), dosazení pákové baterie nad dřez a kohoutku na umyvadlo
Demontáž stojanu WC, zakrytí otvoru v podlaze, odstranění odpadní roury pod vozem
Dosazení rotační vodní pumpy na WC, doplnění přepadu z vodního okruhu do kanystru
Dosazení nového vytápěcího agregátu schváleného typu a oběhového čerpadla včetně el. napájení a ovládání (v prostoru skříně TA nepoužívat pružné hadice), oběhové čerpadlo s funkcí dochlazení chladícího okruhu při stopnutém SM a vypnutém odpojovači baterií
Výměna topných článků topení stanovišť a výměna kaloriferů v pracovním oddíle včetně nových motorů ventilátorů (uzavírací kohouty na vstupu a výstupu z topných těles), nové odvzdušňovací ventily, dosazení regulace otáček chodu ventilátorů (min. ve dvou stupních), regulace teploty v interiéru pomocí prostorového termostatu
Dosazení topného kaloriferu (min. tepelný výkon 4 kW) do prostoru skříňky v šatně (uzavírací kohouty na vstupu a výstupu z topného tělesa), dosazení regulace otáček chodu ventilátorů (min. ve dvou stupních), regulace teploty v interiéru pomocí prostorového termostatu
Zaslepení žaluzií sání topení na boku skříně, včetně doplnění tepelné izolace
Oprava a promazání pohyblivých částí zdvihacího zařízení "PARD". Nátěr
Oprava pultů strojvedoucího. Nové popisky přístrojů (nepoužívat celoplošné plastové)
Doplnění bezpečnostních tabulek
6. | Nátěr vozidla
Odstranění původního laku a provedení kompletního nástřiku vozidla včetně pojezdu v rozsahu laku LAK I - barevné řešení dle požadavku zadavatele, nové označení vozidla dle vyhl. 173/1995 Sb
Provedení kompletního nástřiku vozidla včetně pojezdu v rozsahu laku LAK II - barevné řešení dle požadavku zadavatele, nové označení vozidla dle vyhl. 173/1995 Sb
Provedení vnitřních a vnějších popisů dle vyhl. 173/1995 Sb
Provedení nátěru interiéru stanovišť strojvedoucího (pult, sloupky) a dílny (sloupky, pracovní stůl, regály, skříně a držáky lan a izolátorů, ochrany oken), provedení nátěru hlavního el. rozvaděče (odstranění starého nátěru), nátěr vnitřní části prohlídkové kabiny a schůdků
7. | ETCS a elektronické palivové lanko
Provedení kontroly dle údržbového manuálu ETCS a systému elektronického palivového lanka s vydáním protokolu
U vozidla BEZ ETCS položku vynechat
8. | Záchytný systém pro práci ve výškách
Demontáž, zpětná montáž a revize záchytného systému pro práci ve výškách
9. | KBS06
Dosazení zařízení KBS06 včetně panelu, ovládací jednotky, tlačítek bělosti, spínače řízení, tlakového spínače, elektromechanického převodníku, přepínače izolace a registrací činnosti s vazbou na elektronický rychloměr
U vozidla s ETCS provést kontrolu KBS06 s vydáním protokolu.
10. | Zabezpečovací zařízení Jablotron
Domontáž, zpětní montáž, úprava napájení na 24V a přezkoušení činnosti
U vozidla bez zabezpečovacího zařízení položku vynechat
10. | Dokumentace vozidla, oživení vozidla
Zpracování kompletní předávací dokumentace vozidla dle platné legislativy, včetně zápisu o periodické opravě - revizi dle předpisu SŽ S8
Provedení všech potřebných zkoušek a revizí dle platné legislativy, předpisů a technologických postupů
Provedení napěťové zkoušky sběrače
Provedení napěťové zkoušky pracovní plošiny určené pro práci pod napětím
Provedení tlakové zkoušky vzduchojemů
Seřízení kolových a nápravových tlaků. Protokol o vážení vozidla
Provedení technické kontroly dle vyhl. 173/1995 Sb
Zkušební jízda (TBZ) s protokolem
Schválení všech změn na SHV dle platné legislativy a zaznamenání změn do průkazů způsobilosti
Zpracování všech provedených změn do dokumentace, schémat, technických podmínek, technického a funkčního popisu, návodu na obsluhu, návodu na údržbu a katalogu náhradních dílů
Kompletní seřízení a oživení všech částí vozidla a příprava k přejímce
Upřesnění použitého pojmu GO: Generální oprava (GO) je oprava, kterou se v rozsahu mezních úchylek obnovují původní technické vlastnosti jednotlivých prvků, přístrojů, strojů a agregátů. Spočívá v úplné demontáži, výměně vadných dílů a součástí za nové nebo opravené a v opětovné montáži včetně obnovení povrchové úpravy.
Pro přehlednost a možnost porovnání, jsou v tabulce z důvodu rozdílného technického stavu vozidel uvedeny všechny v úvahu přicházející výkony. Podle konkrétního stavu jednotlivých vozidel jsou některé výkony, které se na konkrétním vozidle nepředpokládájí, přeškrtnuty.

## MVTV 2 100 převodovka a 24
Český Těšín Vozidlo s ETCS
Výkon
1. | Hnací soustava, přístroje
Náhrada motoru ML 634 za TEDOM TD 152 AHTX01, včetně sacího, výfukového potrubí a tlumiče (zajištění garanční prohlídky po ujetí 2000 km)
Provedení údržby motoru TEDOM dle "Návodu k obsluze motoru TEDOM TD 152 AH TX 01 č.v. 7000 716/06"
Dosazení startéru 24V. Dodání náhradního startéru 24V
Dosazení nové vícestupňové (minimálně čtyřstupňové) převodovky vhodného typu pro spojení s motorem TEDOM včetně ovládání, řídícího systému a signalizace. Nový kardanový hřídel pro připojení nápravové převodovky NKR 16. Převodovka musí umožnit tažení vozidla i bez chodu spalovacího motoru
GO kompresoru 3DSK 75, spínače a mezichladiče
Oprava dílů palivového okruhu včetně přetěsnění
Oprava naftové nádrže (výplach, přetěsnění, zavaření sítka do plnícího hrdla, uzamykání). Doplnění hrdla z druhé strany
Výměna všech dílů chladícího, topného a plnícího okruhu včetně přírub pro zaústění čidel teploty. Konce trubek opatřit zápichy pro pevné uchycení hadicových spon. Vyměnit veškeré pryžové spojky za silikonové + dodání hadicových spon se šroubem s kloubovým uložením. Provést tepelnou izolaci (min. mirelon) a bandážování vyztuženou hliníkovou fólií s nosnou mřížkou. dosazení nového chladiče, oprava žaluzií chladiče, nové vyrovnávací nádrže z nekorodujícího materiálu, doplnění nemrznoucí kapaliny na -25°C
Oprava kardanové hřídele pro pomocné pohony
Vyvážení rotačních celků
Oprava všech částí hydrostatického okruhu, výměna chladiče hydr. kapaliny a výměna hydraulického oleje
Výměna výměníku voda - olej
Dosazení elektronické regulace chladícího okruhu
Kontrola elektronické regulace chladícího okruhu
Dosazení náhradních klínových řemenů přes kardanové hřídele
GO pomocných pohonů, oprava uložení, výměna silentbloků
2. | Rám a pojezdová část vozidla
Oprava rámu, podvozků (trhliny, vypouzdření, křížové míry - přeměření + oprava). Vydání měrových listů
Defektoskopická zkouška náprav, levých, pravých kotoučů, jízdní plochy kol, tažné háky, vodící čepy podvozků, dolní-horní závěsy, kliková hřídel kompresoru
Oprava uchycení podvozků
Výměna pružin a tlumičů vypružení a jejich uchycení
Oprava torzních vzpěr, výměna pryžových pouzder
Oprava dvojkolí včetně nápravových ložisek a ložiskových domků, dosazení nových monobloků
GO nápravové převodovky NKR 16 včetně dosazení třístavového řadícího válce pro zajištění vyřazení převodovky
Oprava narážecího a táhlového ústrojí
Dosazení nových uzemňovacích propojek
Výměna vodících trnů, pryžových prstenců a silonových pouzder
3. | Elektrická výzbroj vozidla
Úprava elektrické výzbroje vozidla na 24V. Rozdělení obvodů na startovací a vozovou síť
Dosazení nového (nových) alternátoru (ů) odpovídajícího výkonu. Nabíjení startovací baterie pomocí měniče
Oddělení startovacího obvodu od vozové sítě 24V, včetně startovacího stykače a dosazení startovacích baterií. (možnost dobíjení baterií 24V jak za jízdy, tak i z vnější sitě 400V)
Dosazení nových baterií pro vozovou síť 24V vhodného typu a kapacity, oprava a nátěr skříně baterií barvou odolnou účinkům elektrolytu z baterií, úprava na uložení baterií 24V možnost dobíjení baterií 24V jak za jízdy, tak i z vnější sitě 400V)
Dosazení návěstních LED svítidel osvětlení vozidla v souladu s předpisy SŽ D1
Po vypnutí ovládacího stanoviště (při přecházení mezi stanovišti strojvedoucího) musí být vozidlo automaticky označeno alespoň návěstí: "obsazené hnací vozidlo". Jedno bílé světlo na přední a zadní straně hnacího vozidla, doporučeno: levé poziční při pohledu na čelo vozidla - SŽDC D1. čl. 155 (4)
Přerušované rozsvěcování horního návěstního světla pro dávání návěsti dle předpisu SŽ D1, čl 126 (4) musí být provedeno automaticky přerušovačem ovládaným přepínačem na pultu strojvedoucího
Náhrada dálkových reflektorů LED reflektory
Seřízení návěstního osvětlení a dálkových reflektorů
Dosazení 6 ks LED pátracích reflektorů do prohlížecí kabiny (včetně úpravy pro upevnění)
Dosazení 4 ks LED reflektorů pro osvětlení TV na čela vozidla (včetně úpravy pro upevnění)
Oprava a značení el. instalace vozidla, výměna všech jistících a spínacích prvků, stykačů, relé a EP ventilů (včetně odpojovače baterií) s ohledem na změnu napětí na 24V, nové popisky, vyčištění všech rozvaděčů, ovládacích pultů a pojistkových skříní
Dosazení soupravy elektronického rychloměru TRAMECO
U vozidla s ETCS provést kontrolu rychloměru TRAMECO s vydáním protokolu.
Dosazení vozidlové radiostanice VS67 (náhrada VS 47). Zapojení GSM-R STOP
Kontrola vozidlové radiostanice VS67 (nebo FXM20) Zapojení GSM-R STOP
Dosazení hlídačů izolace
GO oprava sběrače včetně pohonu a zkratovače, dosazení nového smykadla, seřízení měřidla pro měření výšky TD, dodání nové lišty pro měření klikatosti TD. Dosazení nových kompozitních izolátorů pod sběrač
Kontrola izolátorů pod pracovní plošinou a napěťová zkouška plošiny u vozidel pro práci pod TV 3 kV DC
Dosazení podpěr pod pracovní plošinu u vozidel pro práci pod TV 25 kV AC
Výměna usměrňovačů, regulátorů osvětlení s ohledem na změnu napětí 24V vozové sítě
Výměna ukazatelů a přístrojů signalizace na obou stanovištích strojvedoucího včetně čidel snímání hodnot s ohledem na změnu napětí 24V vozové sítě
Náhrada všech kontrolek za diodové. U kontrolek na pultu strojvedoucího s možností tlumení intenzity svícení. Doplnění tlačítka houkačky u vlakvedoucího
Dosazení osvětlovacích lišt mechanicky odolných a s el. krytím min. IP 66 s diodami na zábradlí pracovní plošiny, ovládání z prohlídkové kabiny
Dosazení nových vestavěných nabíječů pro startovací a vozovou baterii (automatické odstavení při plné kapacitě baterií), napájení přívodkou 5P 32A společnou s el. předehřevem (umístění přívodky na boku skříně topného agregátu nebo na čele vozidla) Dosazení napájecího kabelu pro připojení napájení el. předehřevu a dobíjení z vnější sítě 400V (koncovky 32A 5P, 25m)
Instalace předehřevu vodního okruhu z vnější sítě 400V. Doplnění možnosti temperování vnitřního prostoru při odstavení vozidla, ovládání pomocí přepínače a termostatu
Měření izolačního stavu předehřevu vodního okruhu, výměna topných těles, filtrů a oběhového čerpadla. Doplnění možnosti temperování vnitřního prostoru při odstavení vozidla, ovládání pomocí přepínače a termostatu. Plastový rozvaděč
Dosazení nových LED svítidel na obou stanovištích strojvedoucího (4 kusy) s možmostí plného a tlumeného osvětllení
Doplnění LED svítidla s možností plného a tlumeného osvětlení se samostatným ovládáním nad stůl v soc. prostoru čety OTV
Dosazení nových LED svítidel v dílně, u nástupních dveří, soc. prostoru čety OTV, před hl. rozvaděčem s možností plného a tlumeného osvětlení
Dosazení nových LED svítidel nad pracovním stolem, v prohlížecí kabině, v úborně a nad kuchyňským koutem
Instalace LED pracovního osvětlení spodku vozu a nástupního prostoru bočních posuvných dveří (exteriérové LED lišty, el. krytí min IP 66, mechanicky odolné, včetně přepínačů na stanovištích strojvedoucího
Instalace LED osvětlení vozidla levé i pravé strany - umístěné na rozích skříně pod ochozovým roštem, možnost natoční reflektoru, včetně přepínačů na stanovištích strojvedoucího. Ovládání pětipolohový spínač umístěný na středovém pultu obou stan.stroj, Přepínání: L+P / L / 0 / P / L+P
Kontrola stěračů na elektrický pohon (na obou stanovištích strojvedoucího) včetně ovládání, nové ramena stěračů. Doplnit ovládání od vlakvedoucího
Dosazení stěračů na elektrický pohon (na obou stanovištích strojvedoucího) Ovládání min. dvěmi rychlostmi a cyklovačem. Doplnit ovládání od vlakvedoucího
Oprava plovákového spínače vyrovnávací nádrže vodního okruhu
Výměna ovládacích prvků na obou stanovištích strojvedoucího
Dosazení střídače DC V / AC 230V, 2 000W, dosazení 2 ks zásuvek 230V nad kuchyňský dřez, dosazení 2 ks zásuvek 230V nad pracovní stůl, dosazení 1 ks zásuvky 230V pod stůl v soc. prostoru čety OTV a dosazení 1 ks zásuvky 230V do prohlídkové kabiny
Dosazení nové chladničky 230V, nové pracovní desky s nerezovým dřezem, úprava skříňky včetně dosazení MW trouby 230V a rychlovarné konvice 230V
Servis a kalibrace systému RC Monitoring. Doplnění systému o sledování teploty chladící kapaliny. Zobrazení stavu palivové nádrže na pultech strojvedoucího
Dosazení ventilátorů (2x 2 kusy na obě stanoviště strojvedoucího)
Dosazení nové USB zásuvky pro nabíjení služebních telefonů do levého předního rohu na obě stanoviště
Dosazení nové USB zásuvky pro nabíjení služebních tabletů strojvedoucích do pravého předního rohu na obě stanoviště
Dosazení systému elektronického palivového lanka. (Náhrada mechanických palivových pák a palivového lanka). Dosazení tlačítka na manipulační pojezd
U vozidla s ETCS položku vynechat
Kontrola izolačního stavu
4. | Vzduchová výzbroj vozidla, brzdy
Oprava Výměna vzduchového potrubí (nekorodující provedení), spojovacích prvků a armatur
Demontáž napájecího potrubí včetně odbočky na střechu
Demontáž odbočky napájecího potrubí na střechu
GO všech částí tlakovzdušné brzdy včetně táhel, brzdičů, brzdového válce a rozvaděče, výměna pryžových hadic
Oprava písečníků a držáků písečníků, výměna pryžových hadic, výměna trysek písečníkových kolen a neopravitelných dílů, oprava nádob a vík (odstranění koroze, nátěr) montáž písečníků.Úprava pískování - škrcení (z důvodu seřízení- ZSS 5976).Provedení zesílení držáku písečníkových trubek (navaření šikmých vzpěr). Kontrola a seřízení pískování dle Pokynu provozovatele dráhy č.1/2008 (nov. 09/2008) včetně vydání zápisu
Oprava stopexů
Oprava záklopek záchranné brzdy, vyzkoušení
Kalibrace tlakoměrů
Dosazení automatického odkalování hlavního vzduchojemu
Kontrola funkce automatického odkalování hlavního vzduchojemu
Dosazení nových brzdových čelistí
Dosazení nových pojistných ventilů
Oprava houkaček, výměna EP ventilů. Dosazení uzavíracích kohoutů
Dosazení vzduchové píšťaly, včetně EP ventilů a ovládání. Dosazení uzavíracích kohoutů
Oprava a promazání ruční brzdy
Kontrola a seřízení stěračů na vzduchový pohon v prohlížecí kabině, nová remena stěračů
Kontrola funkce ventilu STOP TRS ( a GSM-R)
Vyvedení vzduchového rozvodu k pracovnímu stolu v dílně a do prohlížecí kabiny pro připojení vzduchového nářadí
Doplnění elektropneumatického panelu s dvojitým bezpečnostním šoupátkem v potrubí průběžné (samočinné) brzdy
5. | Vozová skříň
Výměna potahů všech sedaček a opěradel, oprava sedaček a opěradel, oprava sklopných stolků v prohlížecí kabině
Dosazení nových sedaček strojvedoucího (ZSS 4272)
Výměna podlahové krytiny - obě stanoviště, soc. prostor čety OTV (nové ukončovací lišty)
Výměna dřevěné podlahy v dílně včetně poklopů, oprava rámů poklopů. Nátěr
Oprava dřevěné podlahy v dílně včetně poklopů a rámů. Nátěr
Očištění a oprava zkorodovaných částí pod dřevěnou podlahou. Nátěr
Výměna těsnění všech oken, dveří a čelních reflektorů
Oprava vodítek a brzdy spouštěcích oken stanoviště strojvedoucího
Výměna stínících rolet a doplnění stínících rolet na boční okna - obě stanoviště
Výměna podlahové krytiny v prohlížecí kabině (pryžová krytina), lišty na hranách
Výměna krytiny v prohlížecí kabině (obložení)
Oprava zatékání vody v prohlížecí kabině - kompletní přetěsnění
Oprava výsuvných schodů do prohlížecí kabiny
Oprava schodů na plošinu v prohlížecí kabině (včetně sklopné části a krytiny, rohové lišty)
Dosazení nových čelních oken s bezpečnostní folií (4x)
Dosazení zámků vstupních dveří na jeden klíč
Oprava šatních skříněk, výměna zámků, oprava polic a dvířek nad ponkem
Dosazení nové pracovní desky s nerezovým dřezem, úprava skříňky
Oprava regálu v dílně: výměna kuličkových výsuvů pro všechny zásuvky - 17 zásuvek
Dosazení nových stíracích lišt na všechny stěrače
Dosazení nových zpětných zrcátek - 4ks
Oprava prasklin prohlížecí kabiny, oprava dorazu zavírání dveří prohlížecí kabiny, oprava posuvných dveří a výměna těsnění, odstranění zatékání větracími mřížkami
Náhrada bočních laminátových kryů plechovými s plynovými vzpěrami
Oprava bočních plechových krytů, výměna plynových vzpěr
Výměna krycích plachet reflektorů prohlížecí kabiny
Oprava a seřízení chodu všech dveří, výměna vodících kladek a ložisek
Dosazení čelních pluhů
Vyrovnání čelních pluhů
Demontáž schránek na zkratovací tyče
Dosazení okapových žlábků nad čelní okna obou stanovišť
Oprava zkorodovaných částí vozidla
Oprava výsuvné plošiny, výměna ložisek, nové zabezpečení plošiny proti pohybu shora
Výměna výdřevy montážní a výsuvné plošiny (včetně impregnace)
Oprava zábradlí montážní plošiny a bočního ochozu, dosazení nových propojek
Oprava vstupních schodů (nový pryžový povrch) a výměna zkorodovaných částí
Výměna potrubí rozvodu vody pro umyvadlo a dřez včetně nového výměníku na TUV a nádrže (nekorodující provedení), dosazení pákové baterie nad dřez a kohoutku na umyvadlo
Demontáž stojanu WC, zakrytí otvoru v podlaze, odstranění odpadní roury pod vozem
Dosazení rotační vodní pumpy na WC, doplnění přepadu z vodního okruhu do kanystru
Dosazení nového vytápěcího agregátu schváleného typu a oběhového čerpadla včetně el. napájení a ovládání (v prostoru skříně TA nepoužívat pružné hadice), oběhové čerpadlo s funkcí dochlazení chladícího okruhu při stopnutém SM a vypnutém odpojovači baterií
Výměna topných článků topení stanovišť a výměna kaloriferů v pracovním oddíle včetně nových motorů ventilátorů (uzavírací kohouty na vstupu a výstupu z topných těles), nové odvzdušňovací ventily, dosazení regulace otáček chodu ventilátorů (min. ve dvou stupních), regulace teploty v interiéru pomocí prostorového termostatu
Dosazení topného kaloriferu (min. tepelný výkon 4 kW) do prostoru skříňky v šatně (uzavírací kohouty na vstupu a výstupu z topného tělesa), dosazení regulace otáček chodu ventilátorů (min. ve dvou stupních), regulace teploty v interiéru pomocí prostorového termostatu
Zaslepení žaluzií sání topení na boku skříně, včetně doplnění tepelné izolace
Oprava a promazání pohyblivých částí zdvihacího zařízení "PARD". Nátěr
Oprava pultů strojvedoucího. Nové popisky přístrojů (nepoužívat celoplošné plastové)
Doplnění bezpečnostních tabulek
6. | Nátěr vozidla
Odstranění původního laku a provedení kompletního nástřiku vozidla včetně pojezdu v rozsahu laku LAK I - barevné řešení dle požadavku zadavatele, nové označení vozidla dle vyhl. 173/1995 Sb
Provedení kompletního nástřiku vozidla včetně pojezdu v rozsahu laku LAK II - barevné řešení dle požadavku zadavatele, nové označení vozidla dle vyhl. 173/1995 Sb
Provedení vnitřních a vnějších popisů dle vyhl. 173/1995 Sb
Provedení nátěru interiéru stanovišť strojvedoucího (pult, sloupky) a dílny (sloupky, pracovní stůl, regály, skříně a držáky lan a izolátorů, ochrany oken), provedení nátěru hlavního el. rozvaděče (odstranění starého nátěru), nátěr vnitřní části prohlídkové kabiny a schůdků
7. | ETCS a elektronické palivové lanko
Provedení kontroly dle údržbového manuálu ETCS a systému elektronického palivového lanka s vydáním protokolu
U vozidla BEZ ETCS položku vynechat
8. | Záchytný systém pro práci ve výškách
Demontáž, zpětná montáž a revize záchytného systému pro práci ve výškách
9. | KBS06
Dosazení zařízení KBS06 včetně panelu, ovládací jednotky, tlačítek bělosti, spínače řízení, tlakového spínače, elektromechanického převodníku, přepínače izolace a registrací činnosti s vazbou na elektronický rychloměr
U vozidla s ETCS provést kontrolu KBS06 s vydáním protokolu.
10. | Zabezpečovací zařízení Jablotron
Domontáž, zpětní montáž, úprava napájení na 24V a přezkoušení činnosti
U vozidla bez zabezpečovacího zařízení položku vynechat
10. | Dokumentace vozidla, oživení vozidla
Zpracování kompletní předávací dokumentace vozidla dle platné legislativy, včetně zápisu o periodické opravě - revizi dle předpisu SŽ S8
Provedení všech potřebných zkoušek a revizí dle platné legislativy, předpisů a technologických postupů
Provedení napěťové zkoušky sběrače
Provedení napěťové zkoušky pracovní plošiny určené pro práci pod napětím
Provedení tlakové zkoušky vzduchojemů
Seřízení kolových a nápravových tlaků. Protokol o vážení vozidla
Provedení technické kontroly dle vyhl. 173/1995 Sb
Zkušební jízda (TBZ) s protokolem
Schválení všech změn na SHV dle platné legislativy a zaznamenání změn do průkazů způsobilosti
Zpracování všech provedených změn do dokumentace, schémat, technických podmínek, technického a funkčního popisu, návodu na obsluhu, návodu na údržbu a katalogu náhradních dílů
Kompletní seřízení a oživení všech částí vozidla a příprava k přejímce
Upřesnění použitého pojmu GO: Generální oprava (GO) je oprava, kterou se v rozsahu mezních úchylek obnovují původní technické vlastnosti jednotlivých prvků, přístrojů, strojů a agregátů. Spočívá v úplné demontáži, výměně vadných dílů a součástí za nové nebo opravené a v opětovné montáži včetně obnovení povrchové úpravy.
Pro přehlednost a možnost porovnání, jsou v tabulce z důvodu rozdílného technického stavu vozidel uvedeny všechny v úvahu přicházející výkony. Podle konkrétního stavu jednotlivých vozidel jsou některé výkony, které se na konkrétním vozidle nepředpokládájí, přeškrtnuty.

## MVTV 2 101 převodovka a 24V
Studénka Vozidlo s ETCS
Výkon
1. | Hnací soustava, přístroje
Náhrada motoru ML 634 za TEDOM TD 152 AHTX01, včetně sacího, výfukového potrubí a tlumiče (zajištění garanční prohlídky po ujetí 2000 km)
Provedení údržby motoru TEDOM dle "Návodu k obsluze motoru TEDOM TD 152 AH TX 01 č.v. 7000 716/06"
Dosazení startéru 24V. Dodání náhradního startéru 24V
Dosazení nové vícestupňové (minimálně čtyřstupňové) převodovky vhodného typu pro spojení s motorem TEDOM včetně ovládání, řídícího systému a signalizace. Nový kardanový hřídel pro připojení nápravové převodovky NKR 16. Převodovka musí umožnit tažení vozidla i bez chodu spalovacího motoru
GO kompresoru 3DSK 75, spínače a mezichladiče
Oprava dílů palivového okruhu včetně přetěsnění
Oprava naftové nádrže (výplach, přetěsnění, zavaření sítka do plnícího hrdla, uzamykání). Doplnění hrdla z druhé strany
Výměna všech dílů chladícího, topného a plnícího okruhu včetně přírub pro zaústění čidel teploty. Konce trubek opatřit zápichy pro pevné uchycení hadicových spon. Vyměnit veškeré pryžové spojky za silikonové + dodání hadicových spon se šroubem s kloubovým uložením. Provést tepelnou izolaci (min. mirelon) a bandážování vyztuženou hliníkovou fólií s nosnou mřížkou. dosazení nového chladiče, oprava žaluzií chladiče, nové vyrovnávací nádrže z nekorodujícího materiálu, doplnění nemrznoucí kapaliny na -25°C
Oprava kardanové hřídele pro pomocné pohony
Vyvážení rotačních celků
Oprava všech částí hydrostatického okruhu, výměna chladiče hydr. kapaliny a výměna hydraulického oleje
Výměna výměníku voda - olej
Dosazení elektronické regulace chladícího okruhu
Kontrola elektronické regulace chladícího okruhu
Dosazení náhradních klínových řemenů přes kardanové hřídele
GO pomocných pohonů, oprava uložení, výměna silentbloků
2. | Rám a pojezdová část vozidla
Oprava rámu, podvozků (trhliny, vypouzdření, křížové míry - přeměření + oprava). Vydání měrových listů
Defektoskopická zkouška náprav, levých, pravých kotoučů, jízdní plochy kol, tažné háky, vodící čepy podvozků, dolní-horní závěsy, kliková hřídel kompresoru
Oprava uchycení podvozků
Výměna pružin a tlumičů vypružení a jejich uchycení
Oprava torzních vzpěr, výměna pryžových pouzder
Oprava dvojkolí včetně nápravových ložisek a ložiskových domků, dosazení nových monobloků
GO nápravové převodovky NKR 16 včetně dosazení třístavového řadícího válce pro zajištění vyřazení převodovky
Oprava narážecího a táhlového ústrojí
Dosazení nových uzemňovacích propojek
Výměna vodících trnů, pryžových prstenců a silonových pouzder
3. | Elektrická výzbroj vozidla
Úprava elektrické výzbroje vozidla na 24V. Rozdělení obvodů na startovací a vozovou síť
Dosazení nového (nových) alternátoru (ů) odpovídajícího výkonu. Nabíjení startovací baterie pomocí měniče
Oddělení startovacího obvodu od vozové sítě 24V, včetně startovacího stykače a dosazení startovacích baterií. (možnost dobíjení baterií 24V jak za jízdy, tak i z vnější sitě 400V)
Dosazení nových baterií pro vozovou síť 24V vhodného typu a kapacity, oprava a nátěr skříně baterií barvou odolnou účinkům elektrolytu z baterií, úprava na uložení baterií 24V možnost dobíjení baterií 24V jak za jízdy, tak i z vnější sitě 400V)
Dosazení návěstních LED svítidel osvětlení vozidla v souladu s předpisy SŽ D1
Po vypnutí ovládacího stanoviště (při přecházení mezi stanovišti strojvedoucího) musí být vozidlo automaticky označeno alespoň návěstí: "obsazené hnací vozidlo". Jedno bílé světlo na přední a zadní straně hnacího vozidla, doporučeno: levé poziční při pohledu na čelo vozidla - SŽDC D1. čl. 155 (4)
Přerušované rozsvěcování horního návěstního světla pro dávání návěsti dle předpisu SŽ D1, čl 126 (4) musí být provedeno automaticky přerušovačem ovládaným přepínačem na pultu strojvedoucího
Náhrada dálkových reflektorů LED reflektory
Seřízení návěstního osvětlení a dálkových reflektorů
Dosazení 6 ks LED pátracích reflektorů do prohlížecí kabiny (včetně úpravy pro upevnění)
Dosazení 4 ks LED reflektorů pro osvětlení TV na čela vozidla (včetně úpravy pro upevnění)
Oprava a značení el. instalace vozidla, výměna všech jistících a spínacích prvků, stykačů, relé a EP ventilů (včetně odpojovače baterií) s ohledem na změnu napětí na 24V, nové popisky, vyčištění všech rozvaděčů, ovládacích pultů a pojistkových skříní
Dosazení soupravy elektronického rychloměru TRAMECO
U vozidla s ETCS provést kontrolu rychloměru TRAMECO s vydáním protokolu.
Dosazení vozidlové radiostanice VS67 (náhrada VS 47). Zapojení GSM-R STOP
Kontrola vozidlové radiostanice VS67 (nebo FXM20) Zapojení GSM-R STOP
Dosazení hlídačů izolace
GO oprava sběrače včetně pohonu a zkratovače, dosazení nového smykadla, seřízení měřidla pro měření výšky TD, dodání nové lišty pro měření klikatosti TD. Dosazení nových kompozitních izolátorů pod sběrač
Kontrola izolátorů pod pracovní plošinou a napěťová zkouška plošiny u vozidel pro práci pod TV 3 kV DC
Dosazení podpěr pod pracovní plošinu u vozidel pro práci pod TV 25 kV AC
Výměna usměrňovačů, regulátorů osvětlení s ohledem na změnu napětí 24V vozové sítě
Výměna ukazatelů a přístrojů signalizace na obou stanovištích strojvedoucího včetně čidel snímání hodnot s ohledem na změnu napětí 24V vozové sítě
Náhrada všech kontrolek za diodové. U kontrolek na pultu strojvedoucího s možností tlumení intenzity svícení. Doplnění tlačítka houkačky u vlakvedoucího
Dosazení osvětlovacích lišt mechanicky odolných a s el. krytím min. IP 66 s diodami na zábradlí pracovní plošiny, ovládání z prohlídkové kabiny
Dosazení nových vestavěných nabíječů pro startovací a vozovou baterii (automatické odstavení při plné kapacitě baterií), napájení přívodkou 5P 32A společnou s el. předehřevem (umístění přívodky na boku skříně topného agregátu nebo na čele vozidla) Dosazení napájecího kabelu pro připojení napájení el. předehřevu a dobíjení z vnější sítě 400V (koncovky 32A 5P, 25m)
Instalace předehřevu vodního okruhu z vnější sítě 400V. Doplnění možnosti temperování vnitřního prostoru při odstavení vozidla, ovládání pomocí přepínače a termostatu
Měření izolačního stavu předehřevu vodního okruhu, výměna topných těles, filtrů a oběhového čerpadla. Doplnění možnosti temperování vnitřního prostoru při odstavení vozidla, ovládání pomocí přepínače a termostatu. Plastový rozvaděč
Dosazení nových LED svítidel na obou stanovištích strojvedoucího (4 kusy) s možmostí plného a tlumeného osvětllení
Doplnění LED svítidla s možností plného a tlumeného osvětlení se samostatným ovládáním nad stůl v soc. prostoru čety OTV
Dosazení nových LED svítidel v dílně, u nástupních dveří, soc. prostoru čety OTV, před hl. rozvaděčem s možností plného a tlumeného osvětlení
Dosazení nových LED svítidel nad pracovním stolem, v prohlížecí kabině, v úborně a nad kuchyňským koutem
Instalace LED pracovního osvětlení spodku vozu a nástupního prostoru bočních posuvných dveří (exteriérové LED lišty, el. krytí min IP 66, mechanicky odolné, včetně přepínačů na stanovištích strojvedoucího
Instalace LED osvětlení vozidla levé i pravé strany - umístěné na rozích skříně pod ochozovým roštem, možnost natoční reflektoru, včetně přepínačů na stanovištích strojvedoucího. Ovládání pětipolohový spínač umístěný na středovém pultu obou stan.stroj, Přepínání: L+P / L / 0 / P / L+P
Kontrola stěračů na elektrický pohon (na obou stanovištích strojvedoucího) včetně ovládání, nové ramena stěračů. Doplnit ovládání od vlakvedoucího
Dosazení stěračů na elektrický pohon (na obou stanovištích strojvedoucího) Ovládání min. dvěmi rychlostmi a cyklovačem. Doplnit ovládání od vlakvedoucího
Oprava plovákového spínače vyrovnávací nádrže vodního okruhu
Výměna ovládacích prvků na obou stanovištích strojvedoucího
Dosazení střídače DC V / AC 230V, 2 000W, dosazení 2 ks zásuvek 230V nad kuchyňský dřez, dosazení 2 ks zásuvek 230V nad pracovní stůl, dosazení 1 ks zásuvky 230V pod stůl v soc. prostoru čety OTV a dosazení 1 ks zásuvky 230V do prohlídkové kabiny
Dosazení nové chladničky 230V, nové pracovní desky s nerezovým dřezem, úprava skříňky včetně dosazení MW trouby 230V a rychlovarné konvice 230V
Servis a kalibrace systému RC Monitoring. Doplnění systému o sledování teploty chladící kapaliny. Zobrazení stavu palivové nádrže na pultech strojvedoucího
Dosazení ventilátorů (2x 2 kusy na obě stanoviště strojvedoucího)
Dosazení nové USB zásuvky pro nabíjení služebních telefonů do levého předního rohu na obě stanoviště
Dosazení nové USB zásuvky pro nabíjení služebních tabletů strojvedoucích do pravého předního rohu na obě stanoviště
Dosazení systému elektronického palivového lanka. (Náhrada mechanických palivových pák a palivového lanka). Dosazení tlačítka na manipulační pojezd
U vozidla s ETCS položku vynechat
Kontrola izolačního stavu
4. | Vzduchová výzbroj vozidla, brzdy
Oprava Výměna vzduchového potrubí (nekorodující provedení), spojovacích prvků a armatur
Demontáž napájecího potrubí včetně odbočky na střechu
Demontáž odbočky napájecího potrubí na střechu
GO všech částí tlakovzdušné brzdy včetně táhel, brzdičů, brzdového válce a rozvaděče, výměna pryžových hadic
Oprava písečníků a držáků písečníků, výměna pryžových hadic, výměna trysek písečníkových kolen a neopravitelných dílů, oprava nádob a vík (odstranění koroze, nátěr) montáž písečníků.Úprava pískování - škrcení (z důvodu seřízení- ZSS 5976).Provedení zesílení držáku písečníkových trubek (navaření šikmých vzpěr). Kontrola a seřízení pískování dle Pokynu provozovatele dráhy č.1/2008 (nov. 09/2008) včetně vydání zápisu
Oprava stopexů
Oprava záklopek záchranné brzdy, vyzkoušení
Kalibrace tlakoměrů
Dosazení automatického odkalování hlavního vzduchojemu
Kontrola funkce automatického odkalování hlavního vzduchojemu
Dosazení nových brzdových čelistí
Dosazení nových pojistných ventilů
Oprava houkaček, výměna EP ventilů. Dosazení uzavíracích kohoutů
Dosazení vzduchové píšťaly, včetně EP ventilů a ovládání. Dosazení uzavíracích kohoutů
Oprava a promazání ruční brzdy
Kontrola a seřízení stěračů na vzduchový pohon v prohlížecí kabině, nová remena stěračů
Kontrola funkce ventilu STOP TRS ( a GSM-R)
Vyvedení vzduchového rozvodu k pracovnímu stolu v dílně a do prohlížecí kabiny pro připojení vzduchového nářadí
Doplnění elektropneumatického panelu s dvojitým bezpečnostním šoupátkem v potrubí průběžné (samočinné) brzdy
5. | Vozová skříň
Výměna potahů všech sedaček a opěradel, oprava sedaček a opěradel, oprava sklopných stolků v prohlížecí kabině
Dosazení nových sedaček strojvedoucího (ZSS 4272)
Výměna podlahové krytiny - obě stanoviště, soc. prostor čety OTV (nové ukončovací lišty)
Výměna dřevěné podlahy v dílně včetně poklopů, oprava rámů poklopů. Nátěr
Oprava dřevěné podlahy v dílně včetně poklopů a rámů. Nátěr
Očištění a oprava zkorodovaných částí pod dřevěnou podlahou. Nátěr
Výměna těsnění všech oken, dveří a čelních reflektorů
Oprava vodítek a brzdy spouštěcích oken stanoviště strojvedoucího
Výměna stínících rolet a doplnění stínících rolet na boční okna - obě stanoviště
Výměna podlahové krytiny v prohlížecí kabině (pryžová krytina), lišty na hranách
Výměna krytiny v prohlížecí kabině (obložení)
Oprava zatékání vody v prohlížecí kabině - kompletní přetěsnění
Oprava výsuvných schodů do prohlížecí kabiny
Oprava schodů na plošinu v prohlížecí kabině (včetně sklopné části a krytiny, rohové lišty)
Dosazení nových čelních oken s bezpečnostní folií (4x)
Dosazení zámků vstupních dveří na jeden klíč
Oprava šatních skříněk, výměna zámků, oprava polic a dvířek nad ponkem
Dosazení nové pracovní desky s nerezovým dřezem, úprava skříňky
Úprava regálu v dílně: dodání kuličkových výsuvů (lineární kuličkové výsuvy pro vysoké zatížení a dlouhou životnost) pro všechny zásuvky - 17 zásuvek, výsuvy musí zajistit spolehlivé vysunutí do min. 3/4 hloubky zásuvky, nosnost zásuvky včetně materiálu max. 50 kg, zásuvky musí být vybaveny aretací pro zavřenou a otevřenou polohu. Zásuvky pod ponkem musí být zamykatelné (5x)
Dosazení nových stíracích lišt na všechny stěrače
Dosazení nových zpětných zrcátek - 4ks
Oprava prasklin prohlížecí kabiny, oprava dorazu zavírání dveří prohlížecí kabiny, oprava posuvných dveří a výměna těsnění, odstranění zatékání větracími mřížkami
Náhrada bočních laminátových kryů plechovými s plynovými vzpěrami
Oprava bočních plechových krytů, výměna plynových vzpěr
Výměna krycích plachet reflektorů prohlížecí kabiny
Oprava a seřízení chodu všech dveří, výměna vodících kladek a ložisek
Dosazení čelních pluhů
Vyrovnání čelních pluhů
Demontáž schránek na zkratovací tyče
Dosazení okapových žlábků nad čelní okna obou stanovišť
Oprava zkorodovaných částí vozidla
Oprava výsuvné plošiny, výměna ložisek, nové zabezpečení plošiny proti pohybu shora
Výměna výdřevy montážní a výsuvné plošiny (včetně impregnace)
Oprava zábradlí montážní plošiny a bočního ochozu, dosazení nových propojek
Oprava vstupních schodů (nový pryžový povrch) a výměna zkorodovaných částí
Výměna potrubí rozvodu vody pro umyvadlo a dřez včetně nového výměníku na TUV a nádrže (nekorodující provedení), dosazení pákové baterie nad dřez a kohoutku na umyvadlo
Demontáž stojanu WC, zakrytí otvoru v podlaze, odstranění odpadní roury pod vozem
Dosazení rotační vodní pumpy na WC, doplnění přepadu z vodního okruhu do kanystru
Dosazení nového vytápěcího agregátu schváleného typu a oběhového čerpadla včetně el. napájení a ovládání (v prostoru skříně TA nepoužívat pružné hadice), oběhové čerpadlo s funkcí dochlazení chladícího okruhu při stopnutém SM a vypnutém odpojovači baterií
Výměna topných článků topení stanovišť a výměna kaloriferů v pracovním oddíle včetně nových motorů ventilátorů (uzavírací kohouty na vstupu a výstupu z topných těles), nové odvzdušňovací ventily, dosazení regulace otáček chodu ventilátorů (min. ve dvou stupních), regulace teploty v interiéru pomocí prostorového termostatu
Dosazení topného kaloriferu (min. tepelný výkon 4 kW) do prostoru skříňky v šatně (uzavírací kohouty na vstupu a výstupu z topného tělesa), dosazení regulace otáček chodu ventilátorů (min. ve dvou stupních), regulace teploty v interiéru pomocí prostorového termostatu
Zaslepení žaluzií sání topení na boku skříně, včetně doplnění tepelné izolace
Oprava a promazání pohyblivých částí zdvihacího zařízení "PARD". Nátěr
Oprava pultů strojvedoucího. Nové popisky přístrojů (nepoužívat celoplošné plastové)
Doplnění bezpečnostních tabulek
6. | Nátěr vozidla
Odstranění původního laku a provedení kompletního nástřiku vozidla včetně pojezdu v rozsahu laku LAK I - barevné řešení dle požadavku zadavatele, nové označení vozidla dle vyhl. 173/1995 Sb
Provedení kompletního nástřiku vozidla včetně pojezdu v rozsahu laku LAK II - barevné řešení dle požadavku zadavatele, nové označení vozidla dle vyhl. 173/1995 Sb
Provedení vnitřních a vnějších popisů dle vyhl. 173/1995 Sb
Provedení nátěru interiéru stanovišť strojvedoucího (pult, sloupky) a dílny (sloupky, pracovní stůl, regály, skříně a držáky lan a izolátorů, ochrany oken), provedení nátěru hlavního el. rozvaděče (odstranění starého nátěru), nátěr vnitřní části prohlídkové kabiny a schůdků
7. | ETCS a elektronické palivové lanko
Provedení kontroly dle údržbového manuálu ETCS a systému elektronického palivového lanka s vydáním protokolu
U vozidla BEZ ETCS položku vynechat
8. | Záchytný systém pro práci ve výškách
Demontáž, zpětná montáž a revize záchytného systému pro práci ve výškách
9. | KBS06
Dosazení zařízení KBS06 včetně panelu, ovládací jednotky, tlačítek bělosti, spínače řízení, tlakového spínače, elektromechanického převodníku, přepínače izolace a registrací činnosti s vazbou na elektronický rychloměr
U vozidla s ETCS provést kontrolu KBS06 s vydáním protokolu.
10. | Zabezpečovací zařízení Jablotron
Domontáž, zpětní montáž, úprava napájení na 24V a přezkoušení činnosti
U vozidla bez zabezpečovacího zařízení položku vynechat
10. | Dokumentace vozidla, oživení vozidla
Zpracování kompletní předávací dokumentace vozidla dle platné legislativy, včetně zápisu o periodické opravě - revizi dle předpisu SŽ S8
Provedení všech potřebných zkoušek a revizí dle platné legislativy, předpisů a technologických postupů
Provedení napěťové zkoušky sběrače
Provedení napěťové zkoušky pracovní plošiny určené pro práci pod napětím
Provedení tlakové zkoušky vzduchojemů
Seřízení kolových a nápravových tlaků. Protokol o vážení vozidla
Provedení technické kontroly dle vyhl. 173/1995 Sb
Zkušební jízda (TBZ) s protokolem
Schválení všech změn na SHV dle platné legislativy a zaznamenání změn do průkazů způsobilosti
Zpracování všech provedených změn do dokumentace, schémat, technických podmínek, technického a funkčního popisu, návodu na obsluhu, návodu na údržbu a katalogu náhradních dílů
Kompletní seřízení a oživení všech částí vozidla a příprava k přejímce
Upřesnění použitého pojmu GO: Generální oprava (GO) je oprava, kterou se v rozsahu mezních úchylek obnovují původní technické vlastnosti jednotlivých prvků, přístrojů, strojů a agregátů. Spočívá v úplné demontáži, výměně vadných dílů a součástí za nové nebo opravené a v opětovné montáži včetně obnovení povrchové úpravy.
Pro přehlednost a možnost porovnání, jsou v tabulce z důvodu rozdílného technického stavu vozidel uvedeny všechny v úvahu přicházející výkony. Podle konkrétního stavu jednotlivých vozidel jsou některé výkony, které se na konkrétním vozidle nepředpokládájí, přeškrtnuty.

## MVTV 2 107 převodovka a 24V
Tišnov
Výkon
1. | Hnací soustava, přístroje
Náhrada motoru ML 634 za TEDOM TD 152 AHTX01, včetně sacího, výfukového potrubí a tlumiče (zajištění garanční prohlídky po ujetí 2000 km)
Provedení údržby motoru TEDOM dle "Návodu k obsluze motoru TEDOM TD 152 AH TX 01 č.v. 7000 716/06"
Dosazení startéru 24V. Dodání náhradního startéru 24V
Dosazení nové vícestupňové (minimálně čtyřstupňové) převodovky vhodného typu pro spojení s motorem TEDOM včetně ovládání, řídícího systému a signalizace. Nový kardanový hřídel pro připojení nápravové převodovky NKR 16. Převodovka musí umožnit tažení vozidla i bez chodu spalovacího motoru
GO kompresoru 3DSK 75, spínače a mezichladiče
Oprava dílů palivového okruhu včetně přetěsnění
Oprava naftové nádrže (výplach, přetěsnění, zavaření sítka do plnícího hrdla, uzamykání). Doplnění hrdla z druhé strany
Výměna všech dílů chladícího, topného a plnícího okruhu včetně přírub pro zaústění čidel teploty. Konce trubek opatřit zápichy pro pevné uchycení hadicových spon. Vyměnit veškeré pryžové spojky za silikonové + dodání hadicových spon se šroubem s kloubovým uložením. Provést tepelnou izolaci (min. mirelon) a bandážování vyztuženou hliníkovou fólií s nosnou mřížkou. dosazení nového chladiče, oprava žaluzií chladiče, nové vyrovnávací nádrže z nekorodujícího materiálu, doplnění nemrznoucí kapaliny na -25°C
Oprava kardanové hřídele pro pomocné pohony
Vyvážení rotačních celků
Oprava všech částí hydrostatického okruhu, výměna chladiče hydr. kapaliny a výměna hydraulického oleje
Výměna výměníku voda - olej
Dosazení elektronické regulace chladícího okruhu
Kontrola elektronické regulace chladícího okruhu
Dosazení náhradních klínových řemenů přes kardanové hřídele
GO pomocných pohonů, oprava uložení, výměna silentbloků
2. | Rám a pojezdová část vozidla
Oprava rámu, podvozků (trhliny, vypouzdření, křížové míry - přeměření + oprava). Vydání měrových listů
Defektoskopická zkouška náprav, levých, pravých kotoučů, jízdní plochy kol, tažné háky, vodící čepy podvozků, dolní-horní závěsy, kliková hřídel kompresoru
Oprava uchycení podvozků
Výměna pružin a tlumičů vypružení a jejich uchycení
Oprava torzních vzpěr, výměna pryžových pouzder
Oprava dvojkolí včetně nápravových ložisek a ložiskových domků, dosazení nových monobloků
GO nápravové převodovky NKR 16 včetně dosazení třístavového řadícího válce pro zajištění vyřazení převodovky
Oprava narážecího a táhlového ústrojí
Dosazení nových uzemňovacích propojek
Výměna vodících trnů, pryžových prstenců a silonových pouzder
3. | Elektrická výzbroj vozidla
Úprava elektrické výzbroje vozidla na 24V. Rozdělení obvodů na startovací a vozovou síť
Dosazení nového (nových) alternátoru (ů) odpovídajícího výkonu. Nabíjení startovací baterie pomocí měniče
Oddělení startovacího obvodu od vozové sítě 24V, včetně startovacího stykače a dosazení startovacích baterií. (možnost dobíjení baterií 24V jak za jízdy, tak i z vnější sitě 400V)
Dosazení nových baterií pro vozovou síť 24V vhodného typu a kapacity, oprava a nátěr skříně baterií barvou odolnou účinkům elektrolytu z baterií, úprava na uložení baterií 24V možnost dobíjení baterií 24V jak za jízdy, tak i z vnější sitě 400V)
Dosazení návěstních LED svítidel osvětlení vozidla v souladu s předpisy SŽ D1
Po vypnutí ovládacího stanoviště (při přecházení mezi stanovišti strojvedoucího) musí být vozidlo automaticky označeno alespoň návěstí: "obsazené hnací vozidlo". Jedno bílé světlo na přední a zadní straně hnacího vozidla, doporučeno: levé poziční při pohledu na čelo vozidla - SŽDC D1. čl. 155 (4)
Přerušované rozsvěcování horního návěstního světla pro dávání návěsti dle předpisu SŽ D1, čl 126 (4) musí být provedeno automaticky přerušovačem ovládaným přepínačem na pultu strojvedoucího
Náhrada dálkových reflektorů LED reflektory
Seřízení návěstního osvětlení a dálkových reflektorů
Dosazení 6 ks LED pátracích reflektorů do prohlížecí kabiny (včetně úpravy pro upevnění)
Dosazení 4 ks LED reflektorů pro osvětlení TV na čela vozidla (včetně úpravy pro upevnění)
Oprava a značení el. instalace vozidla, výměna všech jistících a spínacích prvků, stykačů, relé a EP ventilů (včetně odpojovače baterií) s ohledem na změnu napětí na 24V, nové popisky, vyčištění všech rozvaděčů, ovládacích pultů a pojistkových skříní
Dosazení soupravy elektronického rychloměru TRAMECO
U vozidla s ETCS provést kontrolu rychloměru TRAMECO s vydáním protokolu.
Dosazení vozidlové radiostanice VS67 (náhrada VS 47). Zapojení GSM-R STOP
Kontrola vozidlové radiostanice VS67 (nebo FXM20) Zapojení GSM-R STOP
Dosazení hlídačů izolace
GO oprava sběrače včetně pohonu a zkratovače, dosazení nového smykadla, seřízení měřidla pro měření výšky TD, dodání nové lišty pro měření klikatosti TD. Dosazení nových kompozitních izolátorů pod sběrač
Kontrola izolátorů pod pracovní plošinou a napěťová zkouška plošiny u vozidel pro práci pod TV 3 kV DC
Dosazení podpěr pod pracovní plošinu u vozidel pro práci pod TV 25 kV AC
Výměna usměrňovačů, regulátorů osvětlení s ohledem na změnu napětí 24V vozové sítě
Výměna ukazatelů a přístrojů signalizace na obou stanovištích strojvedoucího včetně čidel snímání hodnot s ohledem na změnu napětí 24V vozové sítě
Náhrada všech kontrolek za diodové. U kontrolek na pultu strojvedoucího s možností tlumení intenzity svícení. Doplnění tlačítka houkačky u vlakvedoucího
Dosazení osvětlovacích lišt mechanicky odolných a s el. krytím min. IP 66 s diodami na zábradlí pracovní plošiny, ovládání z prohlídkové kabiny
Dosazení nových vestavěných nabíječů pro startovací a vozovou baterii (automatické odstavení při plné kapacitě baterií), napájení přívodkou 5P 32A společnou s el. předehřevem (umístění přívodky na boku skříně topného agregátu nebo na čele vozidla) Dosazení napájecího kabelu pro připojení napájení el. předehřevu a dobíjení z vnější sítě 400V (koncovky 32A 5P, 25m)
Instalace předehřevu vodního okruhu z vnější sítě 400V. Doplnění možnosti temperování vnitřního prostoru při odstavení vozidla, ovládání pomocí přepínače a termostatu
Měření izolačního stavu předehřevu vodního okruhu, výměna topných těles, filtrů a oběhového čerpadla. Doplnění možnosti temperování vnitřního prostoru při odstavení vozidla, ovládání pomocí přepínače a termostatu. Plastový rozvaděč
Dosazení nových LED svítidel na obou stanovištích strojvedoucího (4 kusy) s možmostí plného a tlumeného osvětllení
Doplnění LED svítidla s možností plného a tlumeného osvětlení se samostatným ovládáním nad stůl v soc. prostoru čety OTV
Dosazení nových LED svítidel v dílně, u nástupních dveří, soc. prostoru čety OTV, před hl. rozvaděčem s možností plného a tlumeného osvětlení
Dosazení nových LED svítidel nad pracovním stolem, v prohlížecí kabině, v úborně a nad kuchyňským koutem
Instalace LED pracovního osvětlení spodku vozu a nástupního prostoru bočních posuvných dveří (exteriérové LED lišty, el. krytí min IP 66, mechanicky odolné, včetně přepínačů na stanovištích strojvedoucího
Instalace LED osvětlení vozidla levé i pravé strany - umístěné na rozích skříně pod ochozovým roštem, možnost natoční reflektoru, včetně přepínačů na stanovištích strojvedoucího. Ovládání pětipolohový spínač umístěný na středovém pultu obou stan.stroj, Přepínání: L+P / L / 0 / P / L+P
Kontrola stěračů na elektrický pohon (na obou stanovištích strojvedoucího) včetně ovládání, nové ramena stěračů. Doplnit ovládání od vlakvedoucího
Dosazení stěračů na elektrický pohon (na obou stanovištích strojvedoucího) Ovládání min. dvěmi rychlostmi a cyklovačem. Doplnit ovládání od vlakvedoucího
Oprava plovákového spínače vyrovnávací nádrže vodního okruhu
Výměna ovládacích prvků na obou stanovištích strojvedoucího
Dosazení střídače DC V / AC 230V, 2 000W, dosazení 2 ks zásuvek 230V nad kuchyňský dřez, dosazení 2 ks zásuvek 230V nad pracovní stůl, dosazení 1 ks zásuvky 230V pod stůl v soc. prostoru čety OTV a dosazení 1 ks zásuvky 230V do prohlídkové kabiny
Dosazení nové chladničky 230V, nové pracovní desky s nerezovým dřezem, úprava skříňky včetně dosazení MW trouby 230V a rychlovarné konvice 230V
Servis a kalibrace systému RC Monitoring. Doplnění systému o sledování teploty chladící kapaliny. Zobrazení stavu palivové nádrže na pultech strojvedoucího
Dosazení ventilátorů (2x 2 kusy na obě stanoviště strojvedoucího)
Dosazení nové USB zásuvky pro nabíjení služebních telefonů do levého předního rohu na obě stanoviště
Dosazení nové USB zásuvky pro nabíjení služebních tabletů strojvedoucích do pravého předního rohu na obě stanoviště
Dosazení systému elektronického palivového lanka. (Náhrada mechanických palivových pák a palivového lanka). Dosazení tlačítka na manipulační pojezd
U vozidla s ETCS položku vynecahat
Kontrola izolačního stavu
4. | Vzduchová výzbroj vozidla, brzdy
Oprava Výměna vzduchového potrubí (nekorodující provedení), spojovacích prvků a armatur
Demontáž napájecího potrubí včetně odbočky na střechu
Demontáž odbočky napájecího potrubí na střechu
GO všech částí tlakovzdušné brzdy včetně táhel, brzdičů, brzdového válce a rozvaděče, výměna pryžových hadic
Oprava písečníků a držáků písečníků, výměna pryžových hadic, výměna trysek písečníkových kolen a neopravitelných dílů, oprava nádob a vík (odstranění koroze, nátěr) montáž písečníků.Úprava pískování - škrcení (z důvodu seřízení- ZSS 5976).Provedení zesílení držáku písečníkových trubek (navaření šikmých vzpěr). Kontrola a seřízení pískování dle Pokynu provozovatele dráhy č.1/2008 (nov. 09/2008) včetně vydání zápisu
Oprava stopexů
Oprava záklopek záchranné brzdy, vyzkoušení
Kalibrace tlakoměrů
Dosazení automatického odkalování hlavního vzduchojemu
Kontrola funkce automatického odkalování hlavního vzduchojemu
Dosazení nových brzdových čelistí
Dosazení nových pojistných ventilů
Oprava houkaček, výměna EP ventilů. Dosazení uzavíracích kohoutů
Dosazení vzduchové píšťaly, včetně EP ventilů a ovládání. Dosazení uzavíracích kohoutů
Oprava a promazání ruční brzdy
Kontrola a seřízení stěračů na vzduchový pohon v prohlížecí kabině, nová remena stěračů
Kontrola funkce ventilu STOP TRS ( a GSM-R)
Vyvedení vzduchového rozvodu k pracovnímu stolu v dílně a do prohlížecí kabiny pro připojení vzduchového nářadí
Doplnění elektropneumatického panelu s dvojitým bezpečnostním šoupátkem v potrubí průběžné (samočinné) brzdy. Přenos polohy kohoutů do rychloměru
5. | Vozová skříň
Výměna potahů všech sedaček a opěradel, oprava sedaček a opěradel, oprava sklopných stolků v prohlížecí kabině
Dosazení nových sedaček strojvedoucího (ZSS 4272)
Výměna podlahové krytiny - obě stanoviště, soc. prostor čety OTV (nové ukončovací lišty)
Výměna dřevěné podlahy v dílně včetně poklopů, oprava rámů poklopů. Nátěr
Oprava dřevěné podlahy v dílně včetně poklopů a rámů. Nátěr
Očištění a oprava zkorodovaných částí pod dřevěnou podlahou. Nátěr
Výměna těsnění všech oken, dveří a čelních reflektorů
Oprava vodítek a brzdy spouštěcích oken stanoviště strojvedoucího
Výměna stínících rolet a doplnění stínících rolet na boční okna - obě stanoviště
Výměna podlahové krytiny v prohlížecí kabině (pryžová krytina), lišty na hranách
Výměna krytiny v prohlížecí kabině (obložení)
Oprava zatékání vody v prohlížecí kabině - kompletní přetěsnění
Oprava výsuvných schodů do prohlížecí kabiny
Oprava schodů na plošinu v prohlížecí kabině (včetně sklopné části a krytiny, rohové lišty)
Dosazení nových čelních oken s bezpečnostní folií (4x)
Dosazení zámků vstupních dveří na jeden klíč
Oprava šatních skříněk, výměna zámků, oprava polic a dvířek nad ponkem
Dosazení nové pracovní desky s nerezovým dřezem, úprava skříňky
Úprava regálu v dílně: dodání kuličkových výsuvů (lineární kuličkové výsuvy pro vysoké zatížení a dlouhou životnost) pro všechny zásuvky - 17 zásuvek, výsuvy musí zajistit spolehlivé vysunutí do min. 3/4 hloubky zásuvky, nosnost zásuvky včetně materiálu max. 50 kg, zásuvky musí být vybaveny aretací pro zavřenou a otevřenou polohu. Zásuvky pod ponkem musí být zamykatelné (5x)
Dosazení nových stíracích lišt na všechny stěrače
Dosazení nových zpětných zrcátek - 4ks
Oprava prasklin prohlížecí kabiny, oprava dorazu zavírání dveří prohlížecí kabiny, oprava posuvných dveří a výměna těsnění, odstranění zatékání větracími mřížkami
Náhrada bočních laminátových kryů plechovými s plynovými vzpěrami
Oprava bočních plechových krytů, výměna plynových vzpěr
Výměna krycích plachet reflektorů prohlížecí kabiny
Oprava a seřízení chodu všech dveří, výměna vodících kladek a ložisek
Dosazení čelních pluhů
Vyrovnání čelních pluhů
Demontáž schránek na zkratovací tyče
Dosazení okapových žlábků nad čelní okna obou stanovišť
Oprava zkorodovaných částí vozidla
Oprava výsuvné plošiny, výměna ložisek, nové zabezpečení plošiny proti pohybu shora
Výměna výdřevy montážní a výsuvné plošiny (včetně impregnace)
Oprava zábradlí montážní plošiny a bočního ochozu, dosazení nových propojek
Oprava vstupních schodů (nový pryžový povrch) a výměna zkorodovaných částí
Výměna potrubí rozvodu vody pro umyvadlo a dřez včetně nového výměníku na TUV a nádrže (nekorodující provedení), dosazení pákové baterie nad dřez a kohoutku na umyvadlo
Demontáž stojanu WC, zakrytí otvoru v podlaze, odstranění odpadní roury pod vozem
Dosazení rotační vodní pumpy na WC, doplnění přepadu z vodního okruhu do kanystru
Dosazení nového vytápěcího agregátu schváleného typu a oběhového čerpadla včetně el. napájení a ovládání (v prostoru skříně TA nepoužívat pružné hadice), oběhové čerpadlo s funkcí dochlazení chladícího okruhu při stopnutém SM a vypnutém odpojovači baterií
Výměna topných článků topení stanovišť a výměna kaloriferů v pracovním oddíle včetně nových motorů ventilátorů (uzavírací kohouty na vstupu a výstupu z topných těles), nové odvzdušňovací ventily, dosazení regulace otáček chodu ventilátorů (min. ve dvou stupních), regulace teploty v interiéru pomocí prostorového termostatu
Dosazení topného kaloriferu (min. tepelný výkon 4 kW) do prostoru skříňky v šatně (uzavírací kohouty na vstupu a výstupu z topného tělesa), dosazení regulace otáček chodu ventilátorů (min. ve dvou stupních), regulace teploty v interiéru pomocí prostorového termostatu
Zaslepení žaluzií sání topení na boku skříně, včetně doplnění tepelné izolace
Oprava a promazání pohyblivých částí zdvihacího zařízení "PARD". Nátěr
Oprava pultů strojvedoucího. Nové popisky přístrojů (nepoužívat celoplošné plastové)
Doplnění bezpečnostních tabulek
6. | Nátěr vozidla
Odstranění původního laku a provedení kompletního nástřiku vozidla včetně pojezdu v rozsahu laku LAK I - barevné řešení dle požadavku zadavatele, nové označení vozidla dle vyhl. 173/1995 Sb
Provedení kompletního nástřiku vozidla včetně pojezdu v rozsahu laku LAK II - barevné řešení dle požadavku zadavatele, nové označení vozidla dle vyhl. 173/1995 Sb
Provedení vnitřních a vnějších popisů dle vyhl. 173/1995 Sb
Provedení nátěru interiéru stanovišť strojvedoucího (pult, sloupky) a dílny (sloupky, pracovní stůl, regály, skříně a držáky lan a izolátorů, ochrany oken), provedení nátěru hlavního el. rozvaděče (odstranění starého nátěru), nátěr vnitřní části prohlídkové kabiny a schůdků
7. | ETCS a elektronické palivové lanko
Provedení kontroly dle údržbového manuálu ETCS a systému elektronického palivového lanka
U vozidla BEZ ETCS položku vynechat
8. | Záchytný systém pro práci ve výškách
Demontáž, zpětná montáž a revize záchytného systému pro práci ve výškách
9. | KBS06
Dosazení zařízení KBS06 včetně panelu, ovládací jednotky, tlačítek bělosti, spínače řízení, tlakového spínače, elektromechanického převodníku, přepínače izolace a registrací činnosti s vazbou na elektronický rychloměr
U vozidla s ETCS provést kontrolu KBS06 s vydáním protokolu.
10. | Zabezpečovací zařízení Jablotron
Domontáž, zpětní montáž, úprava napájení na 24V a přezkoušení činnosti
U vozidla bez zabezpečovacího zařízení položku vynechat
10. | Dokumentace vozidla, oživení vozidla
Zpracování kompletní předávací dokumentace vozidla dle platné legislativy, včetně zápisu o periodické opravě - revizi dle předpisu SŽ S8
Provedení všech potřebných zkoušek a revizí dle platné legislativy, předpisů a technologických postupů
Provedení napěťové zkoušky sběrače
Provedení napěťové zkoušky pracovní plošiny určené pro práci pod napětím
Provedení tlakové zkoušky vzduchojemů
Seřízení kolových a nápravových tlaků. Protokol o vážení vozidla
Provedení technické kontroly dle vyhl. 173/1995 Sb
Zkušební jízda (TBZ) s protokolem
Schválení všech změn na SHV dle platné legislativy a zaznamenání změn do průkazů způsobilosti
Zpracování všech provedených změn do dokumentace, schémat, technických podmínek, technického a funkčního popisu, návodu na obsluhu, návodu na údržbu a katalogu náhradních dílů
Kompletní seřízení a oživení všech částí vozidla a příprava k přejímce
Upřesnění použitého pojmu GO: Generální oprava (GO) je oprava, kterou se v rozsahu mezních úchylek obnovují původní technické vlastnosti jednotlivých prvků, přístrojů, strojů a agregátů. Spočívá v úplné demontáži, výměně vadných dílů a součástí za nové nebo opravené a v opětovné montáži včetně obnovení povrchové úpravy.
Pro přehlednost a možnost porovnání, jsou v tabulce z důvodu rozdílného technického stavu vozidel uvedeny všechny v úvahu přicházející výkony. Podle konkrétního stavu jednotlivých vozidel jsou některé výkony, které se na konkrétním vozidle nepředpokládájí, přeškrtnuty.

## MVTV 2 108 převodovka a 24
Blansko Vozidlo s ETCS
Výkon
1. | Hnací soustava, přístroje
Náhrada motoru ML 634 za TEDOM TD 152 AHTX01, včetně sacího, výfukového potrubí a tlumiče (zajištění garanční prohlídky po ujetí 2000 km)
Provedení údržby motoru TEDOM dle "Návodu k obsluze motoru TEDOM TD 152 AH TX 01 č.v. 7000 716/06"
Dosazení startéru 24V. Dodání náhradního startéru 24V
Dosazení nové vícestupňové (minimálně čtyřstupňové) převodovky vhodného typu pro spojení s motorem TEDOM včetně ovládání, řídícího systému a signalizace. Nový kardanový hřídel pro připojení nápravové převodovky NKR 16. Převodovka musí umožnit tažení vozidla i bez chodu spalovacího motoru
GO kompresoru 3DSK 75, spínače a mezichladiče
Oprava dílů palivového okruhu včetně přetěsnění
Oprava naftové nádrže (výplach, přetěsnění, zavaření sítka do plnícího hrdla, uzamykání). Doplnění hrdla z druhé strany
Výměna všech dílů chladícího, topného a plnícího okruhu včetně přírub pro zaústění čidel teploty. Konce trubek opatřit zápichy pro pevné uchycení hadicových spon. Vyměnit veškeré pryžové spojky za silikonové + dodání hadicových spon se šroubem s kloubovým uložením. Provést tepelnou izolaci (min. mirelon) a bandážování vyztuženou hliníkovou fólií s nosnou mřížkou. dosazení nového chladiče, oprava žaluzií chladiče, nové vyrovnávací nádrže z nekorodujícího materiálu, doplnění nemrznoucí kapaliny na -25°C
Oprava kardanové hřídele pro pomocné pohony
Vyvážení rotačních celků
Oprava všech částí hydrostatického okruhu, výměna chladiče hydr. kapaliny a výměna hydraulického oleje
Výměna výměníku voda - olej
Dosazení elektronické regulace chladícího okruhu
Kontrola elektronické regulace chladícího okruhu
Dosazení náhradních klínových řemenů přes kardanové hřídele
GO pomocných pohonů, oprava uložení, výměna silentbloků
2. | Rám a pojezdová část vozidla
Oprava rámu, podvozků (trhliny, vypouzdření, křížové míry - přeměření + oprava). Vydání měrových listů
Defektoskopická zkouška náprav, levých, pravých kotoučů, jízdní plochy kol, tažné háky, vodící čepy podvozků, dolní-horní závěsy, kliková hřídel kompresoru
Oprava uchycení podvozků
Výměna pružin a tlumičů vypružení a jejich uchycení
Oprava torzních vzpěr, výměna pryžových pouzder
Oprava dvojkolí včetně nápravových ložisek a ložiskových domků, dosazení nových monobloků
GO nápravové převodovky NKR 16 včetně dosazení třístavového řadícího válce pro zajištění vyřazení převodovky
Oprava narážecího a táhlového ústrojí
Dosazení nových uzemňovacích propojek
Výměna vodících trnů, pryžových prstenců a silonových pouzder
3. | Elektrická výzbroj vozidla
Úprava elektrické výzbroje vozidla na 24V. Rozdělení obvodů na startovací a vozovou síť
Dosazení nového (nových) alternátoru (ů) odpovídajícího výkonu. Nabíjení startovací baterie pomocí měniče
Oddělení startovacího obvodu od vozové sítě 24V, včetně startovacího stykače a dosazení startovacích baterií. (možnost dobíjení baterií 24V jak za jízdy, tak i z vnější sitě 400V)
Dosazení nových baterií pro vozovou síť 24V vhodného typu a kapacity, oprava a nátěr skříně baterií barvou odolnou účinkům elektrolytu z baterií, úprava na uložení baterií 24V možnost dobíjení baterií 24V jak za jízdy, tak i z vnější sitě 400V)
Dosazení návěstních LED svítidel osvětlení vozidla v souladu s předpisy SŽ D1
Po vypnutí ovládacího stanoviště (při přecházení mezi stanovišti strojvedoucího) musí být vozidlo automaticky označeno alespoň návěstí: "obsazené hnací vozidlo". Jedno bílé světlo na přední a zadní straně hnacího vozidla, doporučeno: levé poziční při pohledu na čelo vozidla - SŽDC D1. čl. 155 (4)
Přerušované rozsvěcování horního návěstního světla pro dávání návěsti dle předpisu SŽ D1, čl 126 (4) musí být provedeno automaticky přerušovačem ovládaným přepínačem na pultu strojvedoucího
Náhrada dálkových reflektorů LED reflektory
Seřízení návěstního osvětlení a dálkových reflektorů
Dosazení 6 ks LED pátracích reflektorů do prohlížecí kabiny (včetně úpravy pro upevnění)
Dosazení 4 ks LED reflektorů pro osvětlení TV na čela vozidla (včetně úpravy pro upevnění)
Oprava a značení el. instalace vozidla, výměna všech jistících a spínacích prvků, stykačů, relé a EP ventilů (včetně odpojovače baterií) s ohledem na změnu napětí na 24V, nové popisky, vyčištění všech rozvaděčů, ovládacích pultů a pojistkových skříní
Dosazení soupravy elektronického rychloměru TRAMECO
U vozidla s ETCS provést kontrolu rychloměru TRAMECO s vydáním protokolu.
Dosazení vozidlové radiostanice VS67 (náhrada VS 47). Zapojení GSM-R STOP
Kontrola vozidlové radiostanice VS67 (nebo FXM20) Zapojení GSM-R STOP
Dosazení hlídačů izolace
GO oprava sběrače včetně pohonu a zkratovače, dosazení nového smykadla, seřízení měřidla pro měření výšky TD, dodání nové lišty pro měření klikatosti TD. Dosazení nových kompozitních izolátorů pod sběrač
Kontrola izolátorů pod pracovní plošinou a napěťová zkouška plošiny u vozidel pro práci pod TV 3 kV DC
Dosazení podpěr pod pracovní plošinu u vozidel pro práci pod TV 25 kV AC
Výměna usměrňovačů, regulátorů osvětlení s ohledem na změnu napětí 24V vozové sítě
Výměna ukazatelů a přístrojů signalizace na obou stanovištích strojvedoucího včetně čidel snímání hodnot s ohledem na změnu napětí 24V vozové sítě
Náhrada všech kontrolek za diodové. U kontrolek na pultu strojvedoucího s možností tlumení intenzity svícení. Doplnění tlačítka houkačky u vlakvedoucího
Dosazení osvětlovacích lišt mechanicky odolných a s el. krytím min. IP 66 s diodami na zábradlí pracovní plošiny, ovládání z prohlídkové kabiny
Dosazení nových vestavěných nabíječů pro startovací a vozovou baterii (automatické odstavení při plné kapacitě baterií), napájení přívodkou 5P 32A společnou s el. předehřevem (umístění přívodky na boku skříně topného agregátu nebo na čele vozidla) Dosazení napájecího kabelu pro připojení napájení el. předehřevu a dobíjení z vnější sítě 400V (koncovky 32A 5P, 25m)
Instalace předehřevu vodního okruhu z vnější sítě 400V. Doplnění možnosti temperování vnitřního prostoru při odstavení vozidla, ovládání pomocí přepínače a termostatu
Měření izolačního stavu předehřevu vodního okruhu, výměna topných těles, filtrů a oběhového čerpadla. Doplnění možnosti temperování vnitřního prostoru při odstavení vozidla, ovládání pomocí přepínače a termostatu. Plastový rozvaděč
Dosazení nových LED svítidel na obou stanovištích strojvedoucího (4 kusy) s možmostí plného a tlumeného osvětllení
Doplnění LED svítidla s možností plného a tlumeného osvětlení se samostatným ovládáním nad stůl v soc. prostoru čety OTV
Dosazení nových LED svítidel v dílně, u nástupních dveří, soc. prostoru čety OTV, před hl. rozvaděčem s možností plného a tlumeného osvětlení
Dosazení nových LED svítidel nad pracovním stolem, v prohlížecí kabině, v úborně a nad kuchyňským koutem
Instalace LED pracovního osvětlení spodku vozu a nástupního prostoru bočních posuvných dveří (exteriérové LED lišty, el. krytí min IP 66, mechanicky odolné, včetně přepínačů na stanovištích strojvedoucího
Instalace LED osvětlení vozidla levé i pravé strany - umístěné na rozích skříně pod ochozovým roštem, možnost natoční reflektoru, včetně přepínačů na stanovištích strojvedoucího. Ovládání pětipolohový spínač umístěný na středovém pultu obou stan.stroj, Přepínání: L+P / L / 0 / P / L+P
Kontrola stěračů na elektrický pohon (na obou stanovištích strojvedoucího) včetně ovládání, nové ramena stěračů. Doplnit ovládání od vlakvedoucího
Dosazení stěračů na elektrický pohon (na obou stanovištích strojvedoucího) Ovládání min. dvěmi rychlostmi a cyklovačem. Doplnit ovládání od vlakvedoucího
Oprava plovákového spínače vyrovnávací nádrže vodního okruhu
Výměna ovládacích prvků na obou stanovištích strojvedoucího
Dosazení střídače DC V / AC 230V, 2 000W, dosazení 2 ks zásuvek 230V nad kuchyňský dřez, dosazení 2 ks zásuvek 230V nad pracovní stůl, dosazení 1 ks zásuvky 230V pod stůl v soc. prostoru čety OTV a dosazení 1 ks zásuvky 230V do prohlídkové kabiny
Dosazení nové chladničky 230V, nové pracovní desky s nerezovým dřezem, úprava skříňky včetně dosazení MW trouby 230V a rychlovarné konvice 230V
Servis a kalibrace systému RC Monitoring. Doplnění systému o sledování teploty chladící kapaliny. Zobrazení stavu palivové nádrže na pultech strojvedoucího
Dosazení ventilátorů (2x 2 kusy na obě stanoviště strojvedoucího)
Dosazení nové USB zásuvky pro nabíjení služebních telefonů do levého předního rohu na obě stanoviště
Dosazení nové USB zásuvky pro nabíjení služebních tabletů strojvedoucích do pravého předního rohu na obě stanoviště
Dosazení systému elektronického palivového lanka. (Náhrada mechanických palivových pák a palivového lanka). Dosazení tlačítka na manipulační pojezd
U vozidla s ETCS položku vynecahat
Kontrola izolačního stavu
4. | Vzduchová výzbroj vozidla, brzdy
Oprava Výměna vzduchového potrubí (nekorodující provedení), spojovacích prvků a armatur
Demontáž napájecího potrubí včetně odbočky na střechu
Demontáž odbočky napájecího potrubí na střechu
GO všech částí tlakovzdušné brzdy včetně táhel, brzdičů, brzdového válce a rozvaděče, výměna pryžových hadic
Oprava písečníků a držáků písečníků, výměna pryžových hadic, výměna trysek písečníkových kolen a neopravitelných dílů, oprava nádob a vík (odstranění koroze, nátěr) montáž písečníků.Úprava pískování - škrcení (z důvodu seřízení- ZSS 5976).Provedení zesílení držáku písečníkových trubek (navaření šikmých vzpěr). Kontrola a seřízení pískování dle Pokynu provozovatele dráhy č.1/2008 (nov. 09/2008) včetně vydání zápisu
Oprava stopexů
Oprava záklopek záchranné brzdy, vyzkoušení
Kalibrace tlakoměrů
Dosazení automatického odkalování hlavního vzduchojemu
Kontrola funkce automatického odkalování hlavního vzduchojemu
Dosazení nových brzdových čelistí
Dosazení nových pojistných ventilů
Oprava houkaček, výměna EP ventilů. Dosazení uzavíracích kohoutů
Dosazení vzduchové píšťaly, včetně EP ventilů a ovládání. Dosazení uzavíracích kohoutů
Oprava a promazání ruční brzdy
Kontrola a seřízení stěračů na vzduchový pohon v prohlížecí kabině, nová remena stěračů
Kontrola funkce ventilu STOP TRS ( a GSM-R)
Vyvedení vzduchového rozvodu k pracovnímu stolu v dílně a do prohlížecí kabiny pro připojení vzduchového nářadí
Doplnění elektropneumatického panelu s dvojitým bezpečnostním šoupátkem v potrubí průběžné (samočinné) brzdy. Přenos polohy kohoutů do rychloměru
5. | Vozová skříň
Výměna potahů všech sedaček a opěradel, oprava sedaček a opěradel, oprava sklopných stolků v prohlížecí kabině
Dosazení nových sedaček strojvedoucího (ZSS 4272)
Výměna podlahové krytiny - obě stanoviště, soc. prostor čety OTV (nové ukončovací lišty)
Výměna dřevěné podlahy v dílně včetně poklopů, oprava rámů poklopů. Nátěr
Oprava dřevěné podlahy v dílně včetně poklopů a rámů. Nátěr
Očištění a oprava zkorodovaných částí pod dřevěnou podlahou. Nátěr
Výměna těsnění všech oken, dveří a čelních reflektorů
Oprava vodítek a brzdy spouštěcích oken stanoviště strojvedoucího
Výměna stínících rolet a doplnění stínících rolet na boční okna - obě stanoviště
Výměna podlahové krytiny v prohlížecí kabině (pryžová krytina), lišty na hranách
Výměna krytiny v prohlížecí kabině (obložení)
Oprava zatékání vody v prohlížecí kabině - kompletní přetěsnění
Oprava výsuvných schodů do prohlížecí kabiny
Oprava schodů na plošinu v prohlížecí kabině (včetně sklopné části a krytiny, rohové lišty)
Dosazení nových čelních oken s bezpečnostní folií (4x)
Dosazení zámků vstupních dveří na jeden klíč
Oprava šatních skříněk, výměna zámků, oprava polic a dvířek nad ponkem
Dosazení nové pracovní desky s nerezovým dřezem, úprava skříňky
Oprava regálu v dílně: výměna kuličkových výsuvů pro všechny zásuvky - 17 zásuvek
Dosazení nových stíracích lišt na všechny stěrače
Dosazení nových zpětných zrcátek - 4ks
Oprava prasklin prohlížecí kabiny, oprava dorazu zavírání dveří prohlížecí kabiny, oprava posuvných dveří a výměna těsnění, odstranění zatékání větracími mřížkami
Náhrada bočních laminátových kryů plechovými s plynovými vzpěrami
Oprava bočních plechových krytů, výměna plynových vzpěr
Výměna krycích plachet reflektorů prohlížecí kabiny
Oprava a seřízení chodu všech dveří, výměna vodících kladek a ložisek
Dosazení čelních pluhů
Vyrovnání čelních pluhů
Demontáž schránek na zkratovací tyče
Dosazení okapových žlábků nad čelní okna obou stanovišť
Oprava zkorodovaných částí vozidla
Oprava výsuvné plošiny, výměna ložisek, nové zabezpečení plošiny proti pohybu shora
Výměna výdřevy montážní a výsuvné plošiny (včetně impregnace)
Oprava zábradlí montážní plošiny a bočního ochozu, dosazení nových propojek
Oprava vstupních schodů (nový pryžový povrch) a výměna zkorodovaných částí
Výměna potrubí rozvodu vody pro umyvadlo a dřez včetně nového výměníku na TUV a nádrže (nekorodující provedení), dosazení pákové baterie nad dřez a kohoutku na umyvadlo
Demontáž stojanu WC, zakrytí otvoru v podlaze, odstranění odpadní roury pod vozem. WC ponechat
Dosazení rotační vodní pumpy na WC, doplnění přepadu z vodního okruhu do kanystru
Dosazení nového vytápěcího agregátu schváleného typu a oběhového čerpadla včetně el. napájení a ovládání (v prostoru skříně TA nepoužívat pružné hadice), oběhové čerpadlo s funkcí dochlazení chladícího okruhu při stopnutém SM a vypnutém odpojovači baterií
Výměna topných článků topení stanovišť a výměna kaloriferů v pracovním oddíle včetně nových motorů ventilátorů (uzavírací kohouty na vstupu a výstupu z topných těles), nové odvzdušňovací ventily, dosazení regulace otáček chodu ventilátorů (min. ve dvou stupních), regulace teploty v interiéru pomocí prostorového termostatu
Dosazení topného kaloriferu (min. tepelný výkon 4 kW) do prostoru skříňky v šatně (uzavírací kohouty na vstupu a výstupu z topného tělesa), dosazení regulace otáček chodu ventilátorů (min. ve dvou stupních), regulace teploty v interiéru pomocí prostorového termostatu
Zaslepení žaluzií sání topení na boku skříně, včetně doplnění tepelné izolace
Oprava a promazání pohyblivých částí zdvihacího zařízení "PARD". Nátěr
Oprava pultů strojvedoucího. Nové popisky přístrojů (nepoužívat celoplošné plastové)
Doplnění bezpečnostních tabulek
6. | Nátěr vozidla
Odstranění původního laku a provedení kompletního nástřiku vozidla včetně pojezdu v rozsahu laku LAK I - barevné řešení dle požadavku zadavatele, nové označení vozidla dle vyhl. 173/1995 Sb
Provedení kompletního nástřiku vozidla včetně pojezdu v rozsahu laku LAK II - barevné řešení dle požadavku zadavatele, nové označení vozidla dle vyhl. 173/1995 Sb
Provedení vnitřních a vnějších popisů dle vyhl. 173/1995 Sb
Provedení nátěru interiéru stanovišť strojvedoucího (pult, sloupky) a dílny (sloupky, pracovní stůl, regály, skříně a držáky lan a izolátorů, ochrany oken), provedení nátěru hlavního el. rozvaděče (odstranění starého nátěru), nátěr vnitřní části prohlídkové kabiny a schůdků
7. | ETCS a elektronické palivové lanko
Provedení kontroly dle údržbového manuálu ETCS a systému elektronického palivového lanka
U vozidla BEZ ETCS položku vynechat
8. | Záchytný systém pro práci ve výškách
Demontáž, zpětná montáž a revize záchytného systému pro práci ve výškách
9. | KBS06
Dosazení zařízení KBS06 včetně panelu, ovládací jednotky, tlačítek bělosti, spínače řízení, tlakového spínače, elektromechanického převodníku, přepínače izolace a registrací činnosti s vazbou na elektronický rychloměr
U vozidla s ETCS provést kontrolu KBS06 s vydáním protokolu.
10. | Zabezpečovací zařízení Jablotron
Domontáž, zpětní montáž, úprava napájení na 24V a přezkoušení činnosti
U vozidla bez zabezpečovacího zařízení položku vynechat
10. | Dokumentace vozidla, oživení vozidla
Zpracování kompletní předávací dokumentace vozidla dle platné legislativy, včetně zápisu o periodické opravě - revizi dle předpisu SŽ S8
Provedení všech potřebných zkoušek a revizí dle platné legislativy, předpisů a technologických postupů
Provedení napěťové zkoušky sběrače
Provedení napěťové zkoušky pracovní plošiny určené pro práci pod napětím
Provedení tlakové zkoušky vzduchojemů
Seřízení kolových a nápravových tlaků. Protokol o vážení vozidla
Provedení technické kontroly dle vyhl. 173/1995 Sb
Zkušební jízda (TBZ) s protokolem
Schválení všech změn na SHV dle platné legislativy a zaznamenání změn do průkazů způsobilosti
Zpracování všech provedených změn do dokumentace, schémat, technických podmínek, technického a funkčního popisu, návodu na obsluhu, návodu na údržbu a katalogu náhradních dílů
Kompletní seřízení a oživení všech částí vozidla a příprava k přejímce
Upřesnění použitého pojmu GO: Generální oprava (GO) je oprava, kterou se v rozsahu mezních úchylek obnovují původní technické vlastnosti jednotlivých prvků, přístrojů, strojů a agregátů. Spočívá v úplné demontáži, výměně vadných dílů a součástí za nové nebo opravené a v opětovné montáži včetně obnovení povrchové úpravy.
Pro přehlednost a možnost porovnání, jsou v tabulce z důvodu rozdílného technického stavu vozidel uvedeny všechny v úvahu přicházející výkony. Podle konkrétního stavu jednotlivých vozidel jsou některé výkony, které se na konkrétním vozidle nepředpokládájí, přeškrtnuty.

## MVTV 2 109 převodovka a 24
Chomutov
Výkon
1. | Hnací soustava, přístroje
Náhrada motoru ML 634 za TEDOM TD 152 AHTX01, včetně sacího, výfukového potrubí a tlumiče (zajištění garanční prohlídky po ujetí 2000 km)
Provedení údržby motoru TEDOM dle "Návodu k obsluze motoru TEDOM TD 152 AH TX 01 č.v. 7000 716/06"
Dosazení startéru 24V. Dodání náhradního startéru 24V
Dosazení nové vícestupňové (minimálně čtyřstupňové) převodovky vhodného typu pro spojení s motorem TEDOM včetně ovládání, řídícího systému a signalizace. Nový kardanový hřídel pro připojení nápravové převodovky NKR 16. Převodovka musí umožnit tažení vozidla i bez chodu spalovacího motoru
GO kompresoru 3DSK 75, spínače a mezichladiče
Oprava dílů palivového okruhu včetně přetěsnění
Oprava naftové nádrže (výplach, přetěsnění, zavaření sítka do plnícího hrdla, uzamykání). Doplnění hrdla z druhé strany
Výměna všech dílů chladícího, topného a plnícího okruhu včetně přírub pro zaústění čidel teploty. Konce trubek opatřit zápichy pro pevné uchycení hadicových spon. Vyměnit veškeré pryžové spojky za silikonové + dodání hadicových spon se šroubem s kloubovým uložením. Provést tepelnou izolaci (min. mirelon) a bandážování vyztuženou hliníkovou fólií s nosnou mřížkou. dosazení nového chladiče, oprava žaluzií chladiče, nové vyrovnávací nádrže z nekorodujícího materiálu, doplnění nemrznoucí kapaliny na -25°C
Oprava kardanové hřídele pro pomocné pohony
Vyvážení rotačních celků
Oprava všech částí hydrostatického okruhu, výměna chladiče hydr. kapaliny a výměna hydraulického oleje
Výměna výměníku voda - olej
Dosazení elektronické regulace chladícího okruhu
Kontrola elektronické regulace chladícího okruhu
Dosazení náhradních klínových řemenů přes kardanové hřídele
GO pomocných pohonů, oprava uložení, výměna silentbloků
2. | Rám a pojezdová část vozidla
Oprava rámu, podvozků (trhliny, vypouzdření, křížové míry - přeměření + oprava). Vydání měrových listů
Defektoskopická zkouška náprav, levých, pravých kotoučů, jízdní plochy kol, tažné háky, vodící čepy podvozků, dolní-horní závěsy, kliková hřídel kompresoru
Oprava uchycení podvozků
Výměna pružin a tlumičů vypružení a jejich uchycení
Oprava torzních vzpěr, výměna pryžových pouzder
Oprava dvojkolí včetně nápravových ložisek a ložiskových domků, dosazení nových monobloků
GO nápravové převodovky NKR 16 včetně dosazení třístavového řadícího válce pro zajištění vyřazení převodovky
Oprava narážecího a táhlového ústrojí
Dosazení nových uzemňovacích propojek
Výměna vodících trnů, pryžových prstenců a silonových pouzder
3. | Elektrická výzbroj vozidla
Úprava elektrické výzbroje vozidla na 24V. Rozdělení obvodů na startovací a vozovou síť
Dosazení nového (nových) alternátoru (ů) odpovídajícího výkonu. Nabíjení startovací baterie pomocí měniče
Oddělení startovacího obvodu od vozové sítě 24V, včetně startovacího stykače a dosazení startovacích baterií. (možnost dobíjení baterií 24V jak za jízdy, tak i z vnější sitě 400V)
Dosazení nových baterií pro vozovou síť 24V vhodného typu a kapacity, oprava a nátěr skříně baterií barvou odolnou účinkům elektrolytu z baterií, úprava na uložení baterií 24V možnost dobíjení baterií 24V jak za jízdy, tak i z vnější sitě 400V)
Dosazení návěstních LED svítidel osvětlení vozidla v souladu s předpisy SŽ D1
Po vypnutí ovládacího stanoviště (při přecházení mezi stanovišti strojvedoucího) musí být vozidlo automaticky označeno alespoň návěstí: "obsazené hnací vozidlo". Jedno bílé světlo na přední a zadní straně hnacího vozidla, doporučeno: levé poziční při pohledu na čelo vozidla - SŽDC D1. čl. 155 (4)
Přerušované rozsvěcování horního návěstního světla pro dávání návěsti dle předpisu SŽ D1, čl 126 (4) musí být provedeno automaticky přerušovačem ovládaným přepínačem na pultu strojvedoucího
Náhrada dálkových reflektorů LED reflektory
Seřízení návěstního osvětlení a dálkových reflektorů
Dosazení 6 ks LED pátracích reflektorů do prohlížecí kabiny (včetně úpravy pro upevnění)
Dosazení 4 ks LED reflektorů pro osvětlení TV na čela vozidla (včetně úpravy pro upevnění)
Oprava a značení el. instalace vozidla, výměna všech jistících a spínacích prvků, stykačů, relé a EP ventilů (včetně odpojovače baterií) s ohledem na změnu napětí na 24V, nové popisky, vyčištění všech rozvaděčů, ovládacích pultů a pojistkových skříní
Dosazení soupravy elektronického rychloměru TRAMECO
U vozidla s ETCS provést kontrolu rychloměru TRAMECO s vydáním protokolu.
Dosazení vozidlové radiostanice VS67 (náhrada VS 47). Zapojení GSM-R STOP
Kontrola vozidlové radiostanice VS67 (nebo FXM20) Zapojení GSM-R STOP
Dosazení hlídačů izolace
GO oprava sběrače včetně pohonu a zkratovače, dosazení nového smykadla, seřízení měřidla pro měření výšky TD, dodání nové lišty pro měření klikatosti TD. Dosazení nových kompozitních izolátorů pod sběrač
Kontrola izolátorů pod pracovní plošinou a napěťová zkouška plošiny u vozidel pro práci pod TV 3 kV DC
Dosazení podpěr pod pracovní plošinu u vozidel pro práci pod TV 25 kV AC
Výměna usměrňovačů, regulátorů osvětlení s ohledem na změnu napětí 24V vozové sítě
Výměna ukazatelů a přístrojů signalizace na obou stanovištích strojvedoucího včetně čidel snímání hodnot s ohledem na změnu napětí 24V vozové sítě
Náhrada všech kontrolek za diodové. U kontrolek na pultu strojvedoucího s možností tlumení intenzity svícení. Doplnění tlačítka houkačky u vlakvedoucího
Dosazení osvětlovacích lišt mechanicky odolných a s el. krytím min. IP 66 s diodami na zábradlí pracovní plošiny, ovládání z prohlídkové kabiny
Dosazení nových vestavěných nabíječů pro startovací a vozovou baterii (automatické odstavení při plné kapacitě baterií), napájení přívodkou 5P 32A společnou s el. předehřevem (umístění přívodky na boku skříně topného agregátu nebo na čele vozidla) Dosazení napájecího kabelu pro připojení napájení el. předehřevu a dobíjení z vnější sítě 400V (koncovky 32A 5P, 25m)
Instalace předehřevu vodního okruhu z vnější sítě 400V. Doplnění možnosti temperování vnitřního prostoru při odstavení vozidla, ovládání pomocí přepínače a termostatu
Měření izolačního stavu předehřevu vodního okruhu, výměna topných těles, filtrů a oběhového čerpadla. Doplnění možnosti temperování vnitřního prostoru při odstavení vozidla, ovládání pomocí přepínače a termostatu. Plastový rozvaděč
Dosazení nových LED svítidel na obou stanovištích strojvedoucího (4 kusy) s možmostí plného a tlumeného osvětllení
Doplnění LED svítidla s možností plného a tlumeného osvětlení se samostatným ovládáním nad stůl v soc. prostoru čety OTV
Dosazení nových LED svítidel v dílně, u nástupních dveří, soc. prostoru čety OTV, před hl. rozvaděčem s možností plného a tlumeného osvětlení
Dosazení nových LED svítidel nad pracovním stolem, v prohlížecí kabině, v úborně a nad kuchyňským koutem
Instalace LED pracovního osvětlení spodku vozu a nástupního prostoru bočních posuvných dveří (exteriérové LED lišty, el. krytí min IP 66, mechanicky odolné, včetně přepínačů na stanovištích strojvedoucího
Instalace LED osvětlení vozidla levé i pravé strany - umístěné na rozích skříně pod ochozovým roštem, možnost natoční reflektoru, včetně přepínačů na stanovištích strojvedoucího. Ovládání pětipolohový spínač umístěný na středovém pultu obou stan.stroj, Přepínání: L+P / L / 0 / P / L+P
Kontrola stěračů na elektrický pohon (na obou stanovištích strojvedoucího) včetně ovládání, nové ramena stěračů. Doplnit ovládání od vlakvedoucího
Dosazení stěračů na elektrický pohon (na obou stanovištích strojvedoucího) Ovládání min. dvěmi rychlostmi a cyklovačem. Doplnit ovládání od vlakvedoucího
Oprava plovákového spínače vyrovnávací nádrže vodního okruhu
Výměna ovládacích prvků na obou stanovištích strojvedoucího
Dosazení střídače DC V / AC 230V, 2 000W, dosazení 2 ks zásuvek 230V nad kuchyňský dřez, dosazení 2 ks zásuvek 230V nad pracovní stůl, dosazení 1 ks zásuvky 230V pod stůl v soc. prostoru čety OTV a dosazení 1 ks zásuvky 230V do prohlídkové kabiny
Dosazení nové chladničky 230V, nové pracovní desky s nerezovým dřezem, úprava skříňky včetně dosazení MW trouby 230V a rychlovarné konvice 230V
Servis a kalibrace systému RC Monitoring. Doplnění systému o sledování teploty chladící kapaliny. Zobrazení stavu palivové nádrže na pultech strojvedoucího
Dosazení ventilátorů (2x 2 kusy na obě stanoviště strojvedoucího)
Dosazení nové USB zásuvky pro nabíjení služebních telefonů do levého předního rohu na obě stanoviště
Dosazení nové USB zásuvky pro nabíjení služebních tabletů strojvedoucích do pravého předního rohu na obě stanoviště
Dosazení systému elektronického palivového lanka. (Náhrada mechanických palivových pák a palivového lanka). Dosazení tlačítka na manipulační pojezd
U vozidla s ETCS položku vynechat
Kontrola izolačního stavu
4. | Vzduchová výzbroj vozidla, brzdy
Oprava Výměna vzduchového potrubí (nekorodující provedení), spojovacích prvků a armatur
Demontáž napájecího potrubí včetně odbočky na střechu
Demontáž odbočky napájecího potrubí na střechu
GO všech částí tlakovzdušné brzdy včetně táhel, brzdičů, brzdového válce a rozvaděče, výměna pryžových hadic
Oprava písečníků a držáků písečníků, výměna pryžových hadic, výměna trysek písečníkových kolen a neopravitelných dílů, oprava nádob a vík (odstranění koroze, nátěr) montáž písečníků.Úprava pískování - škrcení (z důvodu seřízení- ZSS 5976).Provedení zesílení držáku písečníkových trubek (navaření šikmých vzpěr). Kontrola a seřízení pískování dle Pokynu provozovatele dráhy č.1/2008 (nov. 09/2008) včetně vydání zápisu
Oprava stopexů
Oprava záklopek záchranné brzdy, vyzkoušení
Kalibrace tlakoměrů
Dosazení automatického odkalování hlavního vzduchojemu
Kontrola funkce automatického odkalování hlavního vzduchojemu
Dosazení nových brzdových čelistí
Dosazení nových pojistných ventilů
Oprava houkaček, výměna EP ventilů. Dosazení uzavíracích kohoutů
Dosazení vzduchové píšťaly, včetně EP ventilů a ovládání. Dosazení uzavíracích kohoutů
Oprava a promazání ruční brzdy
Kontrola a seřízení stěračů na vzduchový pohon v prohlížecí kabině, nová remena stěračů
Kontrola funkce ventilu STOP TRS ( a GSM-R)
Vyvedení vzduchového rozvodu k pracovnímu stolu v dílně a do prohlížecí kabiny pro připojení vzduchového nářadí
Doplnění elektropneumatického panelu s dvojitým bezpečnostním šoupátkem v potrubí průběžné (samočinné) brzdy
5. | Vozová skříň
Výměna potahů všech sedaček a opěradel, oprava sedaček a opěradel, oprava sklopných stolků v prohlížecí kabině
Dosazení nových sedaček strojvedoucího (ZSS 4272)
Výměna podlahové krytiny - obě stanoviště, soc. prostor čety OTV (nové ukončovací lišty)
Výměna dřevěné podlahy v dílně včetně poklopů, oprava rámů poklopů. Nátěr
Oprava dřevěné podlahy v dílně včetně poklopů a rámů. Nátěr
Očištění a oprava zkorodovaných částí pod dřevěnou podlahou. Nátěr
Výměna těsnění všech oken, dveří a čelních reflektorů
Oprava vodítek a brzdy spouštěcích oken stanoviště strojvedoucího
Výměna stínících rolet a doplnění stínících rolet na boční okna - obě stanoviště
Výměna podlahové krytiny v prohlížecí kabině (pryžová krytina), lišty na hranách
Výměna krytiny v prohlížecí kabině (obložení)
Oprava zatékání vody v prohlížecí kabině - kompletní přetěsnění
Oprava výsuvných schodů do prohlížecí kabiny
Oprava schodů na plošinu v prohlížecí kabině (včetně sklopné části a krytiny, rohové lišty)
Dosazení nových čelních oken s bezpečnostní folií (4x)
Dosazení zámků vstupních dveří na jeden klíč
Oprava šatních skříněk, výměna zámků, oprava polic a dvířek nad ponkem
Dosazení nové pracovní desky s nerezovým dřezem, úprava skříňky
Úprava regálu v dílně: dodání kuličkových výsuvů (lineární kuličkové výsuvy pro vysoké zatížení a dlouhou životnost) pro všechny zásuvky - 17 zásuvek, výsuvy musí zajistit spolehlivé vysunutí do min. 3/4 hloubky zásuvky, nosnost zásuvky včetně materiálu max. 50 kg, zásuvky musí být vybaveny aretací pro zavřenou a otevřenou polohu. Zásuvky pod ponkem musí být zamykatelné (5x)
Dosazení nových stíracích lišt na všechny stěrače
Dosazení nových zpětných zrcátek - 4ks
Oprava prasklin prohlížecí kabiny, oprava dorazu zavírání dveří prohlížecí kabiny, oprava posuvných dveří a výměna těsnění, odstranění zatékání větracími mřížkami
Náhrada bočních laminátových kryů plechovými s plynovými vzpěrami
Oprava bočních plechových krytů, výměna plynových vzpěr
Výměna krycích plachet reflektorů prohlížecí kabiny
Oprava a seřízení chodu všech dveří, výměna vodících kladek a ložisek
Dosazení čelních pluhů
Vyrovnání čelních pluhů
Demontáž schránek na zkratovací tyče
Dosazení okapových žlábků nad čelní okna obou stanovišť
Oprava zkorodovaných částí vozidla
Oprava výsuvné plošiny, výměna ložisek, nové zabezpečení plošiny proti pohybu shora
Výměna výdřevy montážní a výsuvné plošiny (včetně impregnace)
Oprava zábradlí montážní plošiny a bočního ochozu, dosazení nových propojek
Oprava vstupních schodů (nový pryžový povrch) a výměna zkorodovaných částí
Výměna potrubí rozvodu vody pro umyvadlo a dřez včetně nového výměníku na TUV a nádrže (nekorodující provedení), dosazení pákové baterie nad dřez a kohoutku na umyvadlo
Demontáž stojanu WC, zakrytí otvoru v podlaze, odstranění odpadní roury pod vozem
Dosazení rotační vodní pumpy na WC, doplnění přepadu z vodního okruhu do kanystru
Dosazení nového vytápěcího agregátu schváleného typu a oběhového čerpadla včetně el. napájení a ovládání (v prostoru skříně TA nepoužívat pružné hadice), oběhové čerpadlo s funkcí dochlazení chladícího okruhu při stopnutém SM a vypnutém odpojovači baterií
Výměna topných článků topení stanovišť a výměna kaloriferů v pracovním oddíle včetně nových motorů ventilátorů (uzavírací kohouty na vstupu a výstupu z topných těles), nové odvzdušňovací ventily, dosazení regulace otáček chodu ventilátorů (min. ve dvou stupních), regulace teploty v interiéru pomocí prostorového termostatu
Dosazení topného kaloriferu (min. tepelný výkon 4 kW) do prostoru skříňky v šatně (uzavírací kohouty na vstupu a výstupu z topného tělesa), dosazení regulace otáček chodu ventilátorů (min. ve dvou stupních), regulace teploty v interiéru pomocí prostorového termostatu
Zaslepení žaluzií sání topení na boku skříně, včetně doplnění tepelné izolace
Oprava a promazání pohyblivých částí zdvihacího zařízení "PARD". Nátěr
Oprava pultů strojvedoucího. Nové popisky přístrojů (nepoužívat celoplošné plastové)
Doplnění bezpečnostních tabulek
6. | Nátěr vozidla
Odstranění původního laku a provedení kompletního nástřiku vozidla včetně pojezdu v rozsahu laku LAK I - barevné řešení dle požadavku zadavatele, nové označení vozidla dle vyhl. 173/1995 Sb
Provedení kompletního nástřiku vozidla včetně pojezdu v rozsahu laku LAK II - barevné řešení dle požadavku zadavatele, nové označení vozidla dle vyhl. 173/1995 Sb
Provedení vnitřních a vnějších popisů dle vyhl. 173/1995 Sb
Provedení nátěru interiéru stanovišť strojvedoucího (pult, sloupky) a dílny (sloupky, pracovní stůl, regály, skříně a držáky lan a izolátorů, ochrany oken), provedení nátěru hlavního el. rozvaděče (odstranění starého nátěru), nátěr vnitřní části prohlídkové kabiny a schůdků
7. | ETCS a elektronické palivové lanko
Provedení kontroly dle údržbového manuálu ETCS a systému elektronického palivového lanka s vydáním protokolu
U vozidla BEZ ETCS položku vynechat
8. | Záchytný systém pro práci ve výškách
Demontáž, zpětná montáž a revize záchytného systému pro práci ve výškách
9. | KBS06
Dosazení zařízení KBS06 včetně panelu, ovládací jednotky, tlačítek bělosti, spínače řízení, tlakového spínače, elektromechanického převodníku, přepínače izolace a registrací činnosti s vazbou na elektronický rychloměr
U vozidla s ETCS provést kontrolu KBS06 s vydáním protokolu.
10. | Zabezpečovací zařízení Jablotron
Domontáž, zpětní montáž, úprava napájení na 24V a přezkoušení činnosti
U vozidla bez zabezpečovacího zařízení položku vynechat
10. | Dokumentace vozidla, oživení vozidla
Zpracování kompletní předávací dokumentace vozidla dle platné legislativy, včetně zápisu o periodické opravě - revizi dle předpisu SŽ S8
Provedení všech potřebných zkoušek a revizí dle platné legislativy, předpisů a technologických postupů
Provedení napěťové zkoušky sběrače
Provedení napěťové zkoušky pracovní plošiny určené pro práci pod napětím
Provedení tlakové zkoušky vzduchojemů
Seřízení kolových a nápravových tlaků. Protokol o vážení vozidla
Provedení technické kontroly dle vyhl. 173/1995 Sb
Zkušební jízda (TBZ) s protokolem
Schválení všech změn na SHV dle platné legislativy a zaznamenání změn do průkazů způsobilosti
Zpracování všech provedených změn do dokumentace, schémat, technických podmínek, technického a funkčního popisu, návodu na obsluhu, návodu na údržbu a katalogu náhradních dílů
Kompletní seřízení a oživení všech částí vozidla a příprava k přejímce
Upřesnění použitého pojmu GO: Generální oprava (GO) je oprava, kterou se v rozsahu mezních úchylek obnovují původní technické vlastnosti jednotlivých prvků, přístrojů, strojů a agregátů. Spočívá v úplné demontáži, výměně vadných dílů a součástí za nové nebo opravené a v opětovné montáži včetně obnovení povrchové úpravy.
Pro přehlednost a možnost porovnání, jsou v tabulce z důvodu rozdílného technického stavu vozidel uvedeny všechny v úvahu přicházející výkony. Podle konkrétního stavu jednotlivých vozidel jsou některé výkony, které se na konkrétním vozidle nepředpokládájí, přeškrtnuty.

## MVTV 2 110 převodovka a 24V
Poříčany Vzidlo s ETCS
Výkon
1. | Hnací soustava, přístroje
Náhrada motoru ML 634 za TEDOM TD 152 AHTX01, včetně sacího, výfukového potrubí a tlumiče (zajištění garanční prohlídky po ujetí 2000 km)
Provedení údržby motoru TEDOM dle "Návodu k obsluze motoru TEDOM TD 152 AH TX 01 č.v. 7000 716/06"
Dosazení startéru 24V. Dodání náhradního startéru 24V
Dosazení nové vícestupňové (minimálně čtyřstupňové) převodovky vhodného typu pro spojení s motorem TEDOM včetně ovládání, řídícího systému a signalizace. Nový kardanový hřídel pro připojení nápravové převodovky NKR 16. Převodovka musí umožnit tažení vozidla i bez chodu spalovacího motoru
GO kompresoru 3DSK 75, spínače a mezichladiče
Oprava dílů palivového okruhu včetně přetěsnění
Oprava naftové nádrže (výplach, přetěsnění, zavaření sítka do plnícího hrdla, uzamykání). Doplnění hrdla z druhé strany
Výměna všech dílů chladícího, topného a plnícího okruhu včetně přírub pro zaústění čidel teploty. Konce trubek opatřit zápichy pro pevné uchycení hadicových spon. Vyměnit veškeré pryžové spojky za silikonové + dodání hadicových spon se šroubem s kloubovým uložením. Provést tepelnou izolaci (min. mirelon) a bandážování vyztuženou hliníkovou fólií s nosnou mřížkou. dosazení nového chladiče, oprava žaluzií chladiče, nové vyrovnávací nádrže z nekorodujícího materiálu, doplnění nemrznoucí kapaliny na -25°C
Oprava kardanové hřídele pro pomocné pohony
Vyvážení rotačních celků
Oprava všech částí hydrostatického okruhu, výměna chladiče hydr. kapaliny a výměna hydraulického oleje
Výměna výměníku voda - olej
Dosazení elektronické regulace chladícího okruhu
Kontrola elektronické regualce chladícího okruhu
Dosazení náhradních klínových řemenů přes kardanové hřídele
GO pomocných pohonů, oprava uložení, výměna silentbloků
2. | Rám a pojezdová část vozidla
Oprava rámu, podvozků (trhliny, vypouzdření, křížové míry - přeměření + oprava). Vydání měrových listů
Defektoskopická zkouška náprav, levých, pravých kotoučů, jízdní plochy kol, tažné háky, vodící čepy podvozků, dolní-horní závěsy, kliková hřídel kompresoru
Oprava uchycení podvozků
Výměna pružin a tlumičů vypružení a jejich uchycení
Oprava torzních vzpěr, výměna pryžových pouzder
Oprava dvojkolí včetně nápravových ložisek a ložiskových domků, dosazení nových monobloků
GO nápravové převodovky NKR 16 včetně dosazení třístavového řadícího válce pro zajištění vyřazení převodovky
Oprava narážecího a táhlového ústrojí
Dosazení nových uzemňovacích propojek
Výměna vodících trnů, pryžových prstenců a silonových pouzder
3. | Elektrická výzbroj vozidla
Úprava elektrické výzbroje vozidla na 24V. Rozdělení obvodů na startovací a vozovou síť
Dosazení nového (nových) alternátoru (ů) odpovídajícího výkonu. Nabíjení startovací baterie pomocí měniče
Oddělení startovacího obvodu od vozové sítě 24V, včetně startovacího stykače a dosazení startovacích baterií. (možnost dobíjení baterií 24V jak za jízdy, tak i z vnější sitě 400V)
Dosazení nových baterií pro vozovou síť 24V vhodného typu a kapacity, oprava a nátěr skříně baterií barvou odolnou účinkům elektrolytu z baterií, úprava na uložení baterií 24V možnost dobíjení baterií 24V jak za jízdy, tak i z vnější sitě 400V)
Dosazení návěstních LED svítidel osvětlení vozidla v souladu s předpisy SŽ D1
Po vypnutí ovládacího stanoviště (při přecházení mezi stanovišti strojvedoucího) musí být vozidlo automaticky označeno alespoň návěstí: "obsazené hnací vozidlo". Jedno bílé světlo na přední a zadní straně hnacího vozidla, doporučeno: levé poziční při pohledu na čelo vozidla - SŽDC D1. čl. 155 (4)
Přerušované rozsvěcování horního návěstního světla pro dávání návěsti dle předpisu SŽ D1, čl 126 (4) musí být provedeno automaticky přerušovačem ovládaným přepínačem na pultu strojvedoucího
Náhrada dálkových reflektorů LED reflektory
Seřízení návěstního osvětlení a dálkových reflektorů
Dosazení 6 ks LED pátracích reflektorů do prohlížecí kabiny (včetně úpravy pro upevnění)
Dosazení 4 ks LED reflektorů pro osvětlení TV na čela vozidla (včetně úpravy pro upevnění)
Oprava a značení el. instalace vozidla, výměna všech jistících a spínacích prvků, stykačů, relé a EP ventilů (včetně odpojovače baterií) s ohledem na změnu napětí na 24V, nové popisky, vyčištění všech rozvaděčů, ovládacích pultů a pojistkových skříní
Dosazení soupravy elektronického rychloměru TRAMECO
U vozidla s ETCS provést kontrolu rychloměru TRAMECO s vydáním protokolu.
Dosazení vozidlové radiostanice VS67 (náhrada VS 47). Zapojení GSM-R STOP
Kontrola vozidlové radiostanice VS67 (nebo FXM20) Zapojení GSM-R STOP
Dosazení hlídačů izolace
GO oprava sběrače včetně pohonu a zkratovače, dosazení nového smykadla, seřízení měřidla pro měření výšky TD, dodání nové lišty pro měření klikatosti TD. Dosazení nových kompozitních izolátorů pod sběrač
Kontrola izolátorů pod pracovní plošinou a napěťová zkouška plošiny u vozidel pro práci pod TV 3 kV DC
Dosazení podpěr pod pracovní plošinu u vozidel pro práci pod TV 25 kV AC
Výměna usměrňovačů, regulátorů osvětlení s ohledem na změnu napětí 24V vozové sítě
Výměna ukazatelů a přístrojů signalizace na obou stanovištích strojvedoucího včetně čidel snímání hodnot s ohledem na změnu napětí 24V vozové sítě
Náhrada všech kontrolek za diodové. U kontrolek na pultu strojvedoucího s možností tlumení intenzity svícení. Doplnění tlačítka houkačky u vlakvedoucího
Dosazení osvětlovacích lišt mechanicky odolných a s el. krytím min. IP 66 s diodami na zábradlí pracovní plošiny, ovládání z prohlídkové kabiny
Dosazení nových vestavěných nabíječů pro startovací a vozovou baterii (automatické odstavení při plné kapacitě baterií), napájení přívodkou 5P 32A společnou s el. předehřevem (umístění přívodky na boku skříně topného agregátu nebo na čele vozidla) Dosazení napájecího kabelu pro připojení napájení el. předehřevu a dobíjení z vnější sítě 400V (koncovky 32A 5P, 25m)
Instalace předehřevu vodního okruhu z vnější sítě 400V. Doplnění možnosti temperování vnitřního prostoru při odstavení vozidla, ovládání pomocí přepínače a termostatu
Měření izolačního stavu předehřevu vodního okruhu, výměna topných těles, filtrů a oběhového čerpadla. Doplnění možnosti temperování vnitřního prostoru při odstavení vozidla, ovládání pomocí přepínače a termostatu. Plastový rozvaděč
Dosazení nových LED svítidel na obou stanovištích strojvedoucího (4 kusy) s možmostí plného a tlumeného osvětllení
Doplnění LED svítidla s možností plného a tlumeného osvětlení se samostatným ovládáním nad stůl v soc. prostoru čety OTV
Dosazení nových LED svítidel v dílně, u nástupních dveří, soc. prostoru čety OTV, před hl. rozvaděčem s možností plného a tlumeného osvětlení
Dosazení nových LED svítidel nad pracovním stolem, v prohlížecí kabině, v úborně a nad kuchyňským koutem
Instalace LED pracovního osvětlení spodku vozu a nástupního prostoru bočních posuvných dveří (exteriérové LED lišty, el. krytí min IP 66, mechanicky odolné, včetně přepínačů na stanovištích strojvedoucího
Instalace LED osvětlení vozidla levé i pravé strany - umístěné na rozích skříně pod ochozovým roštem, možnost natoční reflektoru, včetně přepínačů na stanovištích strojvedoucího. Ovládání pětipolohový spínač umístěný na středovém pultu obou stan.stroj, Přepínání: L+P / L / 0 / P / L+P
Kontrola stěračů na elektrický pohon (na obou stanovištích strojvedoucího) včetně ovládání, nové ramena stěračů. Doplnit ovládání od vlakvedoucího
Dosazení stěračů na elektrický pohon (na obou stanovištích strojvedoucího) Ovládání min. dvěmi rychlostmi a cyklovačem. Doplnit ovládání od vlakvedoucího
Oprava plovákového spínače vyrovnávací nádrže vodního okruhu
Výměna ovládacích prvků na obou stanovištích strojvedoucího
Dosazení střídače DC V / AC 230V, 2 000W, dosazení 2 ks zásuvek 230V nad kuchyňský dřez, dosazení 2 ks zásuvek 230V nad pracovní stůl, dosazení 1 ks zásuvky 230V pod stůl v soc. prostoru čety OTV a dosazení 1 ks zásuvky 230V do prohlídkové kabiny
Dosazení nové chladničky 230V, nové pracovní desky s nerezovým dřezem, úprava skříňky včetně dosazení MW trouby 230V a rychlovarné konvice 230V
Servis a kalibrace systému RC Monitoring. Doplnění systému o sledování teploty chladící kapaliny. Zobrazení stavu palivové nádrže na pultech strojvedoucího
Dosazení ventilátorů (2x 2 kusy na obě stanoviště strojvedoucího)
Dosazení nové USB zásuvky pro nabíjení služebních telefonů do levého předního rohu na obě stanoviště
Dosazení nové USB zásuvky pro nabíjení služebních tabletů strojvedoucích do pravého předního rohu na obě stanoviště
Dosazení systému elektronického palivového lanka. (Náhrada mechanických palivových pák a palivového lanka). Dosazení tlačítka na manipulační pojezd
U vozidla s ETCS položku vynechat
Kontrola izolačního stavu
4. | Vzduchová výzbroj vozidla, brzdy
Oprava Výměna vzduchového potrubí (nekorodující provedení), spojovacích prvků a armatur
Demontáž napájecího potrubí včetně odbočky na střechu
Demontáž odbočky napájecího potrubí na střechu
GO všech částí tlakovzdušné brzdy včetně táhel, brzdičů, brzdového válce a rozvaděče, výměna pryžových hadic
Oprava písečníků a držáků písečníků, výměna pryžových hadic, výměna trysek písečníkových kolen a neopravitelných dílů, oprava nádob a vík (odstranění koroze, nátěr) montáž písečníků.Úprava pískování - škrcení (z důvodu seřízení- ZSS 5976).Provedení zesílení držáku písečníkových trubek (navaření šikmých vzpěr). Kontrola a seřízení pískování dle Pokynu provozovatele dráhy č.1/2008 (nov. 09/2008) včetně vydání zápisu
Oprava stopexů
Oprava záklopek záchranné brzdy, vyzkoušení
Kalibrace tlakoměrů
Dosazení automatického odkalování hlavního vzduchojemu
Kontrola funkce automatického odkalování hlavního vzduchojemu
Dosazení nových brzdových čelistí
Dosazení nových pojistných ventilů
Oprava houkaček, výměna EP ventilů. Dosazení uzavíracích kohoutů
Dosazení vzduchové píšťaly, včetně EP ventilů a ovládání. Dosazení uzavíracích kohoutů
Oprava a promazání ruční brzdy
Kontrola a seřízení stěračů na vzduchový pohon v prohlížecí kabině, nová remena stěračů
Kontrola funkce ventilu STOP TRS ( a GSM-R)
Vyvedení vzduchového rozvodu k pracovnímu stolu v dílně a do prohlížecí kabiny pro připojení vzduchového nářadí
Doplnění elektropneumatického panelu s dvojitým bezpečnostním šoupátkem v potrubí průběžné (samočinné) brzdy
5. | Vozová skříň
Výměna potahů všech sedaček a opěradel, oprava sedaček a opěradel, oprava sklopných stolků v prohlížecí kabině
Dosazení nových sedaček strojvedoucího (ZSS 4272)
Výměna podlahové krytiny - obě stanoviště, soc. prostor čety OTV (nové ukončovací lišty)
Výměna dřevěné podlahy v dílně včetně poklopů, oprava rámů poklopů. Nátěr
Oprava dřevěné podlahy v dílně včetně poklopů a rámů. Nátěr
Očištění a oprava zkorodovaných částí pod dřevěnou podlahou. Nátěr
Výměna těsnění všech oken, dveří a čelních reflektorů
Oprava vodítek a brzdy spouštěcích oken stanoviště strojvedoucího
Výměna stínících rolet a doplnění stínících rolet na boční okna - obě stanoviště
Výměna podlahové krytiny v prohlížecí kabině (pryžová krytina), lišty na hranách
Výměna krytiny v prohlížecí kabině (obložení)
Oprava zatékání vody v prohlížecí kabině - kompletní přetěsnění
Oprava výsuvných schodů do prohlížecí kabiny
Oprava schodů na plošinu v prohlížecí kabině (včetně sklopné části a krytiny, rohové lišty)
Dosazení nových čelních oken s bezpečnostní folií (4x)
Dosazení zámků vstupních dveří na jeden klíč
Oprava šatních skříněk, výměna zámků, oprava polic a dvířek nad ponkem
Dosazení nové pracovní desky s nerezovým dřezem, úprava skříňky
Úprava regálu v dílně: dodání kuličkových výsuvů (lineární kuličkové výsuvy pro vysoké zatížení a dlouhou životnost) pro všechny zásuvky - 17 zásuvek, výsuvy musí zajistit spolehlivé vysunutí do min. 3/4 hloubky zásuvky, nosnost zásuvky včetně materiálu max. 50 kg, zásuvky musí být vybaveny aretací pro zavřenou a otevřenou polohu. Zásuvky pod ponkem musí být zamykatelné (5x)
Dosazení nových stíracích lišt na všechny stěrače
Dosazení nových zpětných zrcátek - 4ks
Oprava prasklin prohlížecí kabiny, oprava dorazu zavírání dveří prohlížecí kabiny, oprava posuvných dveří a výměna těsnění, odstranění zatékání větracími mřížkami
Náhrada bočních laminátových kryů plechovými s plynovými vzpěrami
Oprava bočních plechových krytů, výměna plynových vzpěr
Výměna krycích plachet reflektorů prohlížecí kabiny
Oprava a seřízení chodu všech dveří, výměna vodících kladek a ložisek
Dosazení čelních pluhů
Vyrovnání čelních pluhů
Demontáž schránek na zkratovací tyče
Dosazení okapových žlábků nad čelní okna obou stanovišť
Oprava zkorodovaných částí vozidla
Oprava výsuvné plošiny, výměna ložisek, nové zabezpečení plošiny proti pohybu shora
Výměna výdřevy montážní a výsuvné plošiny (včetně impregnace)
Oprava zábradlí montážní plošiny a bočního ochozu, dosazení nových propojek
Oprava vstupních schodů (nový pryžový povrch) a výměna zkorodovaných částí
Výměna potrubí rozvodu vody pro umyvadlo a dřez včetně nového výměníku na TUV a nádrže (nekorodující provedení), dosazení pákové baterie nad dřez a kohoutku na umyvadlo
Demontáž stojanu WC, zakrytí otvoru v podlaze, odstranění odpadní roury pod vozem
Dosazení rotační vodní pumpy na WC, doplnění přepadu z vodního okruhu do kanystru
Dosazení nového vytápěcího agregátu schváleného typu a oběhového čerpadla včetně el. napájení a ovládání (v prostoru skříně TA nepoužívat pružné hadice), oběhové čerpadlo s funkcí dochlazení chladícího okruhu při stopnutém SM a vypnutém odpojovači baterií
Výměna topných článků topení stanovišť a výměna kaloriferů v pracovním oddíle včetně nových motorů ventilátorů (uzavírací kohouty na vstupu a výstupu z topných těles), nové odvzdušňovací ventily, dosazení regulace otáček chodu ventilátorů (min. ve dvou stupních), regulace teploty v interiéru pomocí prostorového termostatu
Dosazení topného kaloriferu (min. tepelný výkon 4 kW) do prostoru skříňky v šatně (uzavírací kohouty na vstupu a výstupu z topného tělesa), dosazení regulace otáček chodu ventilátorů (min. ve dvou stupních), regulace teploty v interiéru pomocí prostorového termostatu
Zaslepení žaluzií sání topení na boku skříně, včetně doplnění tepelné izolace
Oprava a promazání pohyblivých částí zdvihacího zařízení "PARD". Nátěr
Oprava pultů strojvedoucího. Nové popisky přístrojů (nepoužívat celoplošné plastové)
Doplnění bezpečnostních tabulek
6. | Nátěr vozidla
Odstranění původního laku a provedení kompletního nástřiku vozidla včetně pojezdu v rozsahu laku LAK I - barevné řešení dle požadavku zadavatele, nové označení vozidla dle vyhl. 173/1995 Sb
Provedení kompletního nástřiku vozidla včetně pojezdu v rozsahu laku LAK II - barevné řešení dle požadavku zadavatele, nové označení vozidla dle vyhl. 173/1995 Sb
Provedení vnitřních a vnějších popisů dle vyhl. 173/1995 Sb
Provedení nátěru interiéru stanovišť strojvedoucího (pult, sloupky) a dílny (sloupky, pracovní stůl, regály, skříně a držáky lan a izolátorů, ochrany oken), provedení nátěru hlavního el. rozvaděče (odstranění starého nátěru), nátěr vnitřní části prohlídkové kabiny a schůdků
7. | ETCS a elektronické palivové lanko
Provedení kontroly dle údržbového manuálu ETCS a systému elektronického palivového lanka s vydáním protokolu
U vozidla BEZ ETCS položku vynechat
8. | Záchytný systém pro práci ve výškách
Demontáž, zpětná montáž a revize záchytného systému pro práci ve výškách
9. | KBS06
Dosazení zařízení KBS06 včetně panelu, ovládací jednotky, tlačítek bělosti, spínače řízení, tlakového spínače, elektromechanického převodníku, přepínače izolace a registrací činnosti s vazbou na elektronický rychloměr
U vozidla s ETCS provést kontrolu KBS06 s vydáním protokolu.
10. | Zabezpečovací zařízení Jablotron
Domontáž, zpětní montáž, úprava napájení na 24V a přezkoušení činnosti
U vozidla bez zabezpečovacího zařízení položku vynechat
10. | Dokumentace vozidla, oživení vozidla
Zpracování kompletní předávací dokumentace vozidla dle platné legislativy, včetně zápisu o periodické opravě - revizi dle předpisu SŽ S8
Provedení všech potřebných zkoušek a revizí dle platné legislativy, předpisů a technologických postupů
Provedení napěťové zkoušky sběrače
Provedení napěťové zkoušky pracovní plošiny určené pro práci pod napětím
Provedení tlakové zkoušky vzduchojemů
Seřízení kolových a nápravových tlaků. Protokol o vážení vozidla
Provedení technické kontroly dle vyhl. 173/1995 Sb
Zkušební jízda (TBZ) s protokolem
Schválení všech změn na SHV dle platné legislativy a zaznamenání změn do průkazů způsobilosti
Zpracování všech provedených změn do dokumentace, schémat, technických podmínek, technického a funkčního popisu, návodu na obsluhu, návodu na údržbu a katalogu náhradních dílů
Kompletní seřízení a oživení všech částí vozidla a příprava k přejímce
Upřesnění použitého pojmu GO: Generální oprava (GO) je oprava, kterou se v rozsahu mezních úchylek obnovují původní technické vlastnosti jednotlivých prvků, přístrojů, strojů a agregátů. Spočívá v úplné demontáži, výměně vadných dílů a součástí za nové nebo opravené a v opětovné montáži včetně obnovení povrchové úpravy.
Pro přehlednost a možnost porovnání, jsou v tabulce z důvodu rozdílného technického stavu vozidel uvedeny všechny v úvahu přicházející výkony. Podle konkrétního stavu jednotlivých vozidel jsou některé výkony, které se na konkrétním vozidle nepředpokládájí, přeškrtnuty.