## List1
Položkový soupis prací s výkazem výměr
Název zakázky: Dodávka nových monobloků dvojkolí k SHV řady MUV 77
Zadavatel: Správa železnic, státní organizace, OŘ Praha, odbor provozu infrastruktury
Výměna nevyhovujících monobloků dvojkolí u speciálních hnacích vozidel řady MUV 77
(v souladu s vyhláškou Ministerstva dopravy č. 173/1995 Sb., předpisem SŽDC S8 )
Hlavní komponenty dodání dvojkolí u MUV 77 dle návodu výrobce
číslo položky | Názvy vybraných položek dle návodu k údržbě řady MUV 77 stanovené výrobcem | Množstevní jednotka | Množství - počet ks MUV 77 | CENA
|  |  |  | Dodávky (materiál) * |  | Montáže (práce) ** |  | Cena celkem bez DPH
|  |  |  | Jednotková | Celkem | Jednotková | Celkem
1.1 | Měření opotřebení jízdního obrysu dvojkolí | 1 SHV | 4 | 0 | 0 | 0 | 0 | 0
1.2 | Vývaz 2 ks dvojkolí a slysování nevyhovujících 4 monobloků kol | 1 SHV | 4 | 0 | 0 | 0 | 0 | 0
1.3 | Nalisování dvou párů dvojkolí, 4 monobloků, jejich proměření dle předpisu provozovatele, včetně protokolu, defektoskopické kontrole a protokol o výrobě | 1 SHV | 4 | 0 | 0 | 0 | 0 | 0
1.4 | Zavázání 2 ks (párů) dvojkolí, seřízení a usazení dle předpisu provozovatele, včetně defektoskopické kontroly po zavázání dvojkolí | 1 SHV | 4 | 0 | 0 | 0 | 0 | 0
1.5 | Dodání oleje do nápravových převodovek dvojkolí | 1 SHV | 4 | 0 | 0 | 0 | 0 | 0
1.6 | Ověření funkčnosti, brzdy, brzdových kotoučů dle technické dokumentace výrobce | 1 SHV | 4 | 0 | 0 | 0 | 0 | 0
1.7 | Kontrola funkce brzdiče DAKO, kontrola těsnosti | 1 SHV | 4 | 0 | 0 | 0 | 0 | 0
1.8 | Kalibrace rychloměru MESIT TT-32 s protokolem | 1 SHV | 4 | 0 | 0 | 0 | 0 | 0
1.9 | Protokol o vážení na kolo a nápravu - doklad (vážní lístek) založit do dokumentace | 1 SHV | 4 | 0 | 0 | 0 | 0 | 0
1.10 | Kontrola vodivého propojení částí vozidla se záznamem o provedeném měření | 1 SHV | 4 | 0 | 0 | 0 | 0 | 0
1.11 | Protokol o technické prohlídce a zkoušce - funkční prohlídka SHV | 1 SHV | 4 | 0 | 0 | 0 | 0 | 0
1.12 | Provedení TBZ (ověření v rozsahu TBZ) dle ČSN 28 0101 | 1 SHV | 4 | 0 | 0 | 0 | 0 | 0
1.13 | Seřízení množství písku | 1 SHV | 4 | 0 | 0 | 0 | 0 | 0
1.14 | Doplnit nápravová ložiska předepsaným tukem | 1 SHV | 4 | 0 | 0 | 0 | 0 | 0
1.15 | Seřízení písečníků, vyčištění, doplnění písku | 1 SHV | 4 | 0 | 0 | 0 | 0 | 0
1.16 | Smetadlo prohlédnout, výšku nad temenem kolejnice změřit, případně seřídit | 1 SHV | 4 | 0 | 0 | 0 | 0 | 0
1.17 | Ověření správné funkce hydropohonu při stojícím vozidle | 1 SHV | 4 | 0 | 0 | 0 | 0 | 0
1.18 | Nápravová převodovka NKR16 doplnění oleje (včetně použitého materiálu) | 1 SHV | 4 | 0 | 0 | 0 | 0 | 0
1.19 | Kontrola stavu těsnosti hadic a jejich případná výměna, kontrola těsnosti šroubových spojů hydromechanické převodovky | 1 SHV | 4 | 0 | 0 | 0 | 0 | 0
1.20 | Kontrola stavu a doplnění oleje hydromechanické převodovky | 1 SHV | 4 | 0 | 0 | 0 | 0 | 0
1.21 | Vizuální kontrola těsnosti všech vnějších spojů na převodovce | 1 SHV | 4 | 0 | 0 | 0 | 0 | 0
1.22 | Promazání všech míst hřídelů | 1 SHV | 4 | 0 | 0 | 0 | 0 | 0
1.23 | Rychloměr - kontrola funkcí a přesnosti záznamu vyzkoušet | 1 SHV | 4 | 0 | 0 | 0 | 0 | 0
1.24 | Kontrola funkce brzdy a parkovací brzdy, seřízení | 1 SHV | 4 | 0 | 0 | 0 | 0 | 0
1.25 | Kontrola těsnosti vzduchového potrubí, koncové kohouty a vzduchové spojovací hadice | 1 SHV | 4 | 0 | 0 | 0 | 0 | 0
1.26 | Zkontrolovat opotřebení brzdového obložení (popřípadě vyměnit) | 1 SHV | 4 | 0 | 0 | 0 | 0 | 0
1.27 | Zkontrolovat, všechny čepy, šrouby, matice, brzdová táhla (kompletnost) | 1 SHV | 4 | 0 | 0 | 0 | 0 | 0
1.28 | Zkontrolovat zdvih brzdového válce, (dle použitého válce) seřídit brzdové pákoví a brzdové čelisti | 1 SHV | 4 | 0 | 0 | 0 | 0 | 0
1.29 | Seřízení brzdy a záklopku záchranné brzdy vyzkoušení | 1 SHV | 4 | 0 | 0 | 0 | 0 | 0
1.30 | Provedení defektoskopická kontroly pojezdu a táhlového zařízeni | 1 SHV | 4 | 0 | 0 | 0 | 0 | 0
1.31 | Kontrolu uložení dvojkolí, kontrola styčných ploch rámu | 1 SHV | 4 | 0 | 0 | 0 | 0 | 0
1.32 | Kontrolu vůlí částí vypružení, seřízení | 1 SHV | 4 | 0 | 0 | 0 | 0 | 0
Nabídková cena Dodávky (materiál) |  |  |  | 0 |  | - |  | -
Nabídková cena Montáže (práce) |  |  |  | - |  | 0 |  | -
Celková nabídková cena Dodávky a Montáže |  |  |  | - |  | - |  | 0
* uchazeč vyplní jen žlutě podbarvené buňky u dodávky (materiál)
** uchazeč vyplní jen zeleně podbarvené buňky u montáže (práce)
Vyzískané odlisované opotřebované jízdní monobloky dvojkolí budou naloženy a pro přepravu zajjištěny na nákladové plošině SHV při předání vozidla u zhotovitele opravy.