## List1
SOUPIS PRACÍ
Název stavby : |  | Modernizace trati Veselí n.Luž. - Tábor; úsek Veselí n.Luž. - Doubí u Tábora - 1.etapa |  |  | Číslo stavby: | 4205-II
| Název PS,SO : | Veselí n. L. - Soběslav, úpravy TV | JKSO | Číslo PS,SO | 50-60-01 | Cena SO/PS | O |  |  |  | O
| Majitel HIM: | SŽDC | 828.2 | Datum aktualizace: | 2013-08-20 | 0 | O2
Poř. | [6 empty] | typ řádku | kód datové základny | Výpočet množství | Technická specifikace | nadpisy sloupců
číslo | Číslo |  | měrná | [7 empty] | nadpisy sloupců
pol. | položky | Název položky | jednotka | množství | jednotková | celkem |  |  |  |  | nadpisy sloupců
0 | 1 | 2 | 3 | 4 | 5 | 6 | 8 | 9 | 10 | 11 | nadpisy sloupců
řádek s filtry
Díl: | m1 | 74A Základy TV |  |  |  |  | SD
1 | 74A100 | Úprava kabelů u základu TV | KUS | 6 |  | 0 | SP | SŽDC | viz. Technická zpráva | Položka obsahuje cenu materiálu podle TKP a ruční výkop v průměrné hloubce 80cm a šíři 50cm v zemině 4, pažení, příp. čerpání vody, demolici zpevněných ploch před úpravou, včetně ověření kabelové trasy.Cena položky je vč. Ostatních rozpočtových nákladů
2 | 74A200 | Hloubený základ TV vč. geodet. bodu, vytyčení a sondy, zem 2-4 | m3 | 205 |  | 0 | SP | SŽDC | viz. Stavební tabulky | Položka obsahuje cenu betonu podle TKP a montáž výkopu v zemině 2-4, pažení, bednění, betonáže, montáže svorníkového koše, montáž základní technologické výztuže, montáž kovaných svorníků nebo provedení dutiny pro upevnění stožáru TV. Cena položky je vč. Ostatních rozpočtových nákladů
3 | 74A500 | Výztuž pro základ TV - jednodílná | KUS | 60 |  | 0 | SP | SŽDC | viz. Stavební tabulky | Položka obsahuje cenu materiálu za železnou výztuž základu TV.Cena položky je vč. Ostatních rozpočtových nákladů
4 | 74A510 | Svorník kotevní kovaný pro základ TV vč. povrch. úpravy dle TKP | KUS | 164 |  | 0 | SP | SŽDC | viz. Stavební tabulky | Položka obsahuje cenu materiálu kovaného svorníku pro základ TV.Cena položky je vč. Ostatních rozpočtových nákladů
5 | 74A520 | Svorníkový koš pro základ TV | KUS | 5 |  | 0 | SP | SŽDC | viz. Stavební tabulky | Položka obsahuje cenu materiálu svorníkového koše pro základ TV.Cena položky je vč. Ostatních rozpočtových nákladů
6 | 74A800 | Uzemnění stožáru TV | KUS | 8 |  | 0 | SP | SŽDC | viz. Stavební tabulky | Položka obsahuje všechny náklady na montáž a materiál dodaného zařízení se všemi pomocnými doplňujícími součástmi, měřeními a regulacemi s použitím mechanizmů a montážních souprav.Cena položky je vč. Ostatních rozpočtových nákladů
7 | 74A820 | Ochrana stožáru TV | KUS | 1 |  | 0 | SP | SŽDC | viz. Technická zpráva | Položka obsahuje cenu materiálu a montáže za ochranu stožáru v betonovém základu TV.Cena položky je vč. Ostatních rozpočtových nákladů
8 | 74A110 | Odvoz zeminy z výkopku základu TV do vzdálenosti 1 km | m3 | 205 |  | 0 | SP | SŽDC |  | Položka obsahuje všechny náklady na odvoz do 1 km vč.naložení, přeložení a uložení na skládku a k tomu potřebných vozidel a mechanizmů. (Neobsahuje poplatek za uložení na skládku).Cena položky je vč. Ostatních rozpočtových nákladů
9 | 74A120 | Odvoz zeminy z výkopku základu TV za každý další km | m3 x km | 2255 |  | 0 | SP | SŽDC |  | Položka obsahuje všechny náklady na odvoz zeminy nad 1 km vč. přeložení a uložení na skládku a k tomu potřebných vozidel a mechanizmů. (Neobsahuje poplatek za uložení na skládku).Cena položky je vč. Ostatních rozpočtových nákladů
Díl: | m2 | 74B Stožáry TV |  |  |  |  | SD
10 | 74L100 | Tažné hnací vozidlo k pracovním soupravám (pro základy - montáž) | hod | 205 |  | 0 | SP | SŽDC |  | Položka obsahuje veškeré výkony tažného hnacího vozidla pro posun montážní techniky v kolejišti.Cena položky je vč. Ostatních rozpočtových nákladů
11 | 74BH20 | Stožár TV - typ ( TS,TSI 324 ) od 10m - do 14m vč. uzavíracího nátěru | KUS | 5 |  | 0 | SP | SŽDC | viz. Stavební tabulky | Položka obsahuje průměrnou cenu materiálu stožáru typového provedení, protikorozní ošetření stožáru podle TKP, dopravné a jeho montáž mechanizmem a konečnou regulaci po jeho zatížení.Cena položky je vč. Ostatních rozpočtových nákladů
12 | 74BU30 | Stožár TV - typ ( BP 11m ) vč. podlití | KUS | 10 |  | 0 | SP | SŽDC | viz. Stavební tabulky | Položka obsahuje průměrnou cenu materiálu stožáru typového provedení, protikorozní ošetření stožáru podle TKP, dopravné a jeho montáž mechanizmem a konečnou regulaci po jeho zatížení.Cena položky je vč. Ostatních rozpočtových nákladů
13 | 74BU40 | Stožár TV - typ ( BP 12,5m ) vč. podlití | KUS | 5 |  | 0 | SP | SŽDC | viz. Stavební tabulky | Položka obsahuje průměrnou cenu materiálu stožáru typového provedení, protikorozní ošetření stožáru podle TKP, dopravné a jeho montáž mechanizmem a konečnou regulaci po jeho zatížení.Cena položky je vč. Ostatních rozpočtových nákladů
14 | 74L110 | Tažné hnací vozidlo k pracovním soupravám (pro stožáry a brány - montáž) | hod | 20 |  | 0 | SP | SŽDC |  | Položka obsahuje veškeré výkony tažného hnacího vozidla pro posun montážní techniky v kolejišti.Cena položky je vč. Ostatních rozpočtových nákladů
Díl: | m3 | 74C Vodiče TV |  |  |  |  | SD
15 | 74C610 | Kotvení 1 lana ZV, NV, OV | KUS | 6 |  | 0 | SP | SŽDC | viz. Polohový plán, Napájecí převěs | Položka obsahuje všechny náklady na montáž a materiál dodaného zařízení protikorozně ošetřeného podle TKP se všemi pomocnými doplňujícími součástmi a pracemi s použitím mechanizmů.Cena položky je vč. Ostatních rozpočtových nákladů
16 | 74C611 | Kotvení 2 lan ZV, NV, OV | KUS | 2 |  | 0 | SP | SŽDC | viz. Polohový plán, Napájecí převěs | Položka obsahuje všechny náklady na montáž a materiál dodaného zařízení protikorozně ošetřeného podle TKP se všemi pomocnými doplňujícími součástmi a pracemi s použitím mechanizmů.Cena položky je vč. Ostatních rozpočtových nákladů
17 | 74C612 | Kotv. 1 lana ZV, NV, OV se zdvojenými izolátory | KUS | 1 |  | 0 | SP | SŽDC | viz. Polohový plán, Napájecí převěs | Položka obsahuje všechny náklady na montáž a materiál dodaného zařízení protikorozně ošetřeného podle TKP se všemi pomocnými doplňujícími součástmi a pracemi s použitím mechanizmů.Cena položky je vč. Ostatních rozpočtových nákladů
18 | 74C613 | Kotv. 2 lan ZV, NV, OV se zdvojenými izolátory | KUS | 1 |  | 0 | SP | SŽDC | viz. Polohový plán, Napájecí převěs | Položka obsahuje všechny náklady na montáž a materiál dodaného zařízení protikorozně ošetřeného podle TKP se všemi pomocnými doplňujícími součástmi a pracemi s použitím mechanizmů.Cena položky je vč. Ostatních rozpočtových nákladů
19 | 74C621 | Připevnění konzoly ZV, NV OV pro "V" závěs na T, P, BP, DS | KUS | 12 |  | 0 | SP | SŽDC | viz. Montážní tabulka | Položka obsahuje všechny náklady na montáž a materiál dodaného zařízení protikorozně ošetřeného podle TKP se všemi pomocnými doplňujícími součástmi a pracemi s použitím mechanizmů.Cena položky je vč. Ostatních rozpočtových nákladů
20 | 74C632 | "V" závěs 1-2 lan ZV, NV, OV | KUS | 12 |  | 0 | SP | SŽDC | viz. Montážní tabulka | Položka obsahuje všechny náklady na montáž a materiál dodaného zařízení protikorozně ošetřeného podle TKP se všemi pomocnými doplňujícími součástmi a pracemi s použitím mechanizmů.Cena položky je vč. Ostatních rozpočtových nákladů
21 | 74C641 | Proudové spojení dvou lan ZV, NV, OV | KUS | 20 |  | 0 | SP | SŽDC | viz. Výkaz výměr | Položka obsahuje všechny náklady na montáž a materiál dodaného zařízení protikorozně ošetřeného podle TKP se všemi pomocnými doplňujícími součástmi a pracemi s použitím mechanizmů.Cena položky je vč. Ostatních rozpočtových nákladů
22 | 74C642 | Distanční rozpěrka pro 2-6 lan ZV, NV, OV | KUS | 34 |  | 0 | SP | SŽDC | viz. Výkaz výměr | Položka obsahuje všechny náklady na montáž a materiál dodaného zařízení protikorozně ošetřeného podle TKP se všemi pomocnými doplňujícími součástmi a pracemi s použitím mechanizmů.Cena položky je vč. Ostatních rozpočtových nákladů
23 | 74C650 | Vložená izolace v 1 laně ZV, NV, OV | KUS | 2 |  | 0 | SP | SŽDC | viz. Výkaz výměr | Položka obsahuje všechny náklady na montáž a materiál dodaného zařízení protikorozně ošetřeného podle TKP se všemi pomocnými doplňujícími součástmi a pracemi s použitím mechanizmů.Cena položky je vč. Ostatních rozpočtových nákladů
24 | 74C660 | Tažení lana pro ZV, NV, OV - 120 mm2 Cu | m | 2900 |  | 0 | SP | SŽDC | viz. Polohový plán, Napájecí převěs | Položka obsahuje všechny náklady na montáž a materiál dodaného zařízení se všemi pomocnými doplňujícími součástmi, včetně regulace.Cena položky je vč. Ostatních rozpočtových nákladů
25 | 74C700 | Pohon odpojovače motorový | KUS | 28 |  | 0 | SP | SŽDC | viz. Polohový plán, Napájecí převěs | Položka obsahuje všechny náklady na montáž a materiál dodaného zařízení.Cena položky je vč. Ostatních rozpočtových nákladů
26 | 74C702 | Odpojovač nebo odpínač na stož. TV | KUS | 27 |  | 0 | SP | SŽDC | viz. Polohový plán, Napájecí převěs | Položka obsahuje všechny náklady na montáž a materiál dodaného zařízení protikorozně ošetřeného podle TKP se všemi pomocnými doplňujícími součástmi a regulačními pracemi s použitím mechanizmů.Cena položky je vč. Ostatních rozpočtových nákladů
27 | 74C710 | Kotvení svodu z odpoj. s připoj. na TV - BP | KUS | 4 |  | 0 | SP | SŽDC | viz. Polohový plán, Napájecí převěs | Položka obsahuje všechny náklady na montáž a materiál dodaného zařízení protikorozně ošetřeného podle TKP se všemi pomocnými doplňujícími součástmi a regulačními pracemi s použitím mechanizmů.Cena položky je vč. Ostatních rozpočtových nákladů
28 | 74C711 | Kotvení dvou svodů z odpoj. s připoj. na TV - BP | KUS | 4 |  | 0 | SP | SŽDC | viz. Polohový plán, Napájecí převěs | Položka obsahuje všechny náklady na montáž a materiál dodaného zařízení protikorozně ošetřeného podle TKP se všemi pomocnými doplňujícími součástmi a regulačními pracemi s použitím mechanizmů.Cena položky je vč. Ostatních rozpočtových nákladů
29 | 74C733 | Překlenutí vložené izolace v laně napáj. převěsu | KUS | 3 |  | 0 | SP | SŽDC | viz. Polohový plán, Napájecí převěs | Položka obsahuje všechny náklady na montáž a materiál dodaného zařízení protikorozně ošetřeného podle TKP se všemi pomocnými doplňujícími součástmi a regulačními pracemi s použitím mechanizmů.Cena položky je vč. Ostatních rozpočtových nákladů
30 | 74C750 | Připevnění kotevní lišty napáj. převěsu s 1 třmenem na stož. TV | KUS | 6 |  | 0 | SP | SŽDC | viz. Polohový plán, Napájecí převěs | Položka obsahuje všechny náklady na montáž a materiál dodaného zařízení protikorozně ošetřeného podle TKP se všemi pomocnými doplňujícími součástmi a regulačními pracemi s použitím mechanizmů.Cena položky je vč. Ostatních rozpočtových nákladů
31 | 74C751 | Připevnění kotevní lišty napáj. převěsu s 2-4 třmeny na stož. BP | KUS | 8 |  | 0 | SP | SŽDC | viz. Polohový plán, Napájecí převěs | Položka obsahuje všechny náklady na montáž a materiál dodaného zařízení protikorozně ošetřeného podle TKP se všemi pomocnými doplňujícími součástmi a regulačními pracemi s použitím mechanizmů.Cena položky je vč. Ostatních rozpočtových nákladů
32 | 74C752 | Připevnění kotevní lišty napáj. převěsu s 3-6 třmeny na stož. BP | KUS | 9 |  | 0 | SP | SŽDC | viz. Polohový plán, Napájecí převěs | Položka obsahuje všechny náklady na montáž a materiál dodaného zařízení protikorozně ošetřeného podle TKP se všemi pomocnými doplňujícími součástmi a regulačními pracemi s použitím mechanizmů.Cena položky je vč. Ostatních rozpočtových nákladů
33 | 74C754 | Kotvení lana napáj. převěsu - 120 mm2 Cu s izolací | KUS | 38 |  | 0 | SP | SŽDC | viz. Polohový plán, Napájecí převěs | Položka obsahuje všechny náklady na montáž a materiál dodaného zařízení protikorozně ošetřeného podle TKP se všemi pomocnými doplňujícími součástmi a regulačními pracemi s použitím mechanizmů.Cena položky je vč. Ostatních rozpočtových nákladů
34 | 74C755 | Kotvení 2-4 lan napáj. převěsů 120 mm2 Cu s izolací zdvojený závěs | KUS | 4 |  | 0 | SP | SŽDC | viz. Polohový plán, Napájecí převěs | Položka obsahuje všechny náklady na montáž a materiál dodaného zařízení protikorozně ošetřeného podle TKP se všemi pomocnými doplňujícími součástmi s použitím mechanizmů.Cena položky je vč. Ostatních rozpočtových nákladů
35 | 74C761 | Podpěrný izolátor pro NV na liště, bráně, stož. T, BP | KUS | 24 |  | 0 | SP | SŽDC | viz. Polohový plán, Napájecí převěs | Položka obsahuje všechny náklady na montáž a materiál dodaného zařízení protikorozně ošetřeného podle TKP se všemi pomocnými doplňujícími součástmi s použitím mechanizmů.Cena položky je vč. Ostatních rozpočtových nákladů
36 | 74C772 | Ukončení 3 napájecích kabelů sestavy "J" na stož. BP | KUS | 1 |  | 0 | SP | SŽDC | viz. Polohový plán, Napájecí převěs | Položka obsahuje všechny náklady na montáž a materiál dodaného zařízení protikorozně ošetřeného podle TKP se všemi pomocnými doplňujícími součástmi s použitím mechanizmů.Cena položky je vč. Ostatních rozpočtových nákladů
37 | 74C775 | Ukončení 2 napájecích kabelů sestavy "S" na stož. P, T, BP | KUS | 6 |  | 0 | SP | SŽDC | viz. Polohový plán, Napájecí převěs | Položka obsahuje všechny náklady na montáž a materiál dodaného zařízení protikorozně ošetřeného podle TKP se všemi pomocnými doplňujícími součástmi s použitím mechanizmů.Cena položky je vč. Ostatních rozpočtových nákladů
38 | 74C77B | Připevnění 1-4 kabelů na stož. BP | KUS | 45 |  | 0 | SP | SŽDC | viz. Polohový plán, Napájecí převěs | Položka obsahuje všechny náklady na montáž a materiál dodaného zařízení protikorozně ošetřeného podle TKP se všemi pomocnými doplňujícími součástmi s použitím mechanizmů.Cena položky je vč. Ostatních rozpočtových nákladů
39 | 74C787 | Připoj. 2 kabelů sestavy "S" přes pojistku s omez. přepětí - neizolovaně | KUS | 7 |  | 0 | SP | SŽDC | viz. Polohový plán, Napájecí převěs | Položka obsahuje všechny náklady na montáž a materiál dodaného zařízení protikorozně ošetřeného podle TKP se všemi pomocnými doplňujícími součástmi s použitím mechanizmů.Cena položky je vč. Ostatních rozpočtových nákladů
40 | 74C78B | Připevnění 2 krytů na stož. P, T, BP | KUS | 8 |  | 0 | SP | SŽDC | viz. Polohový plán, Napájecí převěs | Položka obsahuje všechny náklady na montáž a materiál dodaného zařízení protikorozně ošetřeného podle TKP se všemi pomocnými doplňujícími součástmi s použitím mechanizmů.Cena položky je vč. Ostatních rozpočtových nákladů
41 | 74C78C | Připevnění 3 krytů na stož. BP | KUS | 1 |  | 0 | SP | SŽDC | viz. Polohový plán, Napájecí převěs | Položka obsahuje všechny náklady na montáž a materiál dodaného zařízení protikorozně ošetřeného podle TKP se všemi pomocnými doplňujícími součástmi s použitím mechanizmů.Cena položky je vč. Ostatních rozpočtových nákladů
42 | 74C790 | Připojení zpětného vedení na kolejnici bez ukončení lan | KUS | 1 |  | 0 | SP | SŽDC | viz. Polohový plán, Napájecí převěs | Položka obsahuje všechny náklady na montáž a materiál dodaného zařízení protikorozně ošetřeného podle TKP se všemi pomocnými doplňujícími součástmi s použitím mechanizmů.Cena položky je vč. Ostatních rozpočtových nákladů
43 | 74C791 | Připoj. zpět. vedení na kolej. styk. transf. bez ukončení lan | KUS | 3 |  | 0 | SP | SŽDC | viz. Polohový plán, Napájecí převěs | Položka obsahuje všechny náklady na montáž a materiál dodaného zařízení protikorozně ošetřeného podle TKP se všemi pomocnými doplňujícími součástmi s použitím mechanizmů.Cena položky je vč. Ostatních rozpočtových nákladů
44 | 74C794 | Připoj. kabelů a lan ve skříni zpět. vedení 12-16 praporců vč.skříně a podstavce | KUS | 1 |  | 0 | SP | SŽDC | viz. Polohový plán, Napájecí převěs | Položka obsahuje všechny náklady na montáž a materiál dodaného zařízení protikorozně ošetřeného podle TKP se všemi pomocnými doplňujícími součástmi s použitím mechanizmů.Cena položky je vč. Ostatních rozpočtových nákladů
45 | 74C795 | Příplatek za obezdění jednoho dílu skříně zpětného vedení | KUS | 3 |  | 0 | SP | SŽDC | viz. Polohový plán, Napájecí převěs | Položka obsahuje všechny náklady na montáž a materiál dodaného zařízení se všemi pomocnými doplňujícími součástmi.Cena položky je vč. Ostatních rozpočtových nákladů
46 | 74C900 | Bleskojistka růžková na stožáru T, P, BP | KUS | 8 |  | 0 | SP | SŽDC | viz. Výkaz výměr | Položka obsahuje všechny náklady na montáž a materiál dodaného zařízení protikorozně ošetřeného podle TKP se všemi pomocnými doplňujícími součástmi s použitím mechanizmů.Cena položky je vč. Ostatních rozpočtových nákladů
47 | 74C928 | Připojení trakční podpěry k zemnící tyči | KUS | 8 |  | 0 | SP | SŽDC | viz. Výkaz výměr | Položka obsahuje všechny náklady na montáž a materiál dodaného zařízení protikorozně ošetřeného podle TKP se všemi pomocnými doplňujícími součástmi.Cena položky je vč. Ostatních rozpočtových nákladů
48 | 74C930 | Konzola pro ochr. lano na stož. T, P, BP, DS a bránu | KUS | 18 |  | 0 | SP | SŽDC | viz. Polohový plán, Napájecí převěs | Položka obsahuje všechny náklady na montáž a materiál dodaného zařízení protikorozně ošetřeného podle TKP se všemi pomocnými doplňujícími součástmi.Cena položky je vč. Ostatních rozpočtových nákladů
49 | 74C931 | Kotvení ochr. lana na T, P, BP - jednoduché, dvojité | KUS | 18 |  | 0 | SP | SŽDC | viz. Polohový plán, Napájecí převěs | Položka obsahuje všechny náklady na montáž a materiál dodaného zařízení protikorozně ošetřeného podle TKP se všemi pomocnými doplňujícími součástmi.Cena položky je vč. Ostatních rozpočtových nákladů
50 | 74C943 | Tažení ochranného lana 70 mm2 Bz | m | 700 |  | 0 | SP | SŽDC | viz. Polohový plán, Napájecí převěs | Položka obsahuje všechny náklady na montáž a materiál dodaného zařízení se všemi pomocnými doplňujícími součástmi, včetně regulace.Cena položky je vč. Ostatních rozpočtových nákladů
51 | 74C951 | Kolejová proudová spojka KS 250 vč.vrtání kolejnice | KUS | 1 |  | 0 | SP | SŽDC | viz. Polohový plán, Napájecí převěs | Položka obsahuje všechny náklady na montáž a materiál dodaného zařízení protikorozně ošetřeného podle TKP se všemi pomocnými doplňujícími součástmi.Cena položky je vč. Ostatních rozpočtových nákladů
52 | 74C961 | Montážní lávka na BP délky - 1035, 2045mm | KUS | 16 |  | 0 | SP | SŽDC | viz. Polohový plán, Napájecí převěs | Položka obsahuje všechny náklady na montáž a materiál dodaného zařízení protikorozně ošetřeného podle TKP se všemi pomocnými doplňujícími součástmi s použitím mechanizmů.Cena položky je vč. Ostatních rozpočtových nákladů
53 | 74C964 | Ovládací lávka s boční lávkou na stož. BP | KUS | 8 |  | 0 | SP | SŽDC | viz. Polohový plán, Napájecí převěs | Položka obsahuje všechny náklady na montáž a materiál dodaného zařízení protikorozně ošetřeného podle TKP se všemi pomocnými doplňujícími součástmi s použitím mechanizmů.Cena položky je vč. Ostatních rozpočtových nákladů
54 | 74C980 | Výstražné tabulky na stožáru T, P, BP, DS | KUS | 26 |  | 0 | SP | SŽDC | viz. Výkaz výměr | Položka obsahuje všechny náklady na montáž a materiál dodaného zařízení protikorozně ošetřeného podle TKP se všemi pomocnými doplňujícími součástmi.Cena položky je vč. Ostatních rozpočtových nákladů
55 | 74C981 | Číslování stožárů a pohonů odpojovačů 1 - 3 znaky | KUS | 24 |  | 0 | SP | SŽDC | viz. Výkaz výměr | Položka obsahuje všechny náklady na montáž a materiál dodaného zařízení protikorozně ošetřeného podle TKP se všemi pomocnými doplňujícími součástmi.Cena položky je vč. Ostatních rozpočtových nákladů
56 | 74L120 | Tažné hnací vozidlo k pracovním soupravám (pro vodiče - montáž) | hod | 168.67 |  | 0 | SP | SŽDC |  | Položka obsahuje veškeré výkony tažného hnacího vozidla pro posun montážní techniky v kolejišti.Cena položky je vč. Ostatních rozpočtových nákladů
Díl: | m4 | 74N Nátěry TV |  |  |  |  | SD
57 | 74N200 | Bezpečnostní černožluté pruhy na podpěře TV | KUS | 9 |  | 0 | SP | SŽDC | viz. Technická zpráva | Položka obsahuje cenu za nátěr a materiál - barva, ředidlo, nátěr dle TKP.Cena položky je vč. Ostatních rozpočtových nákladů
58 | 74N300 | Bezpečnostní bíločervený pruh na podpěře TV | KUS | 26 |  | 0 | SP | SŽDC | viz. Technická zpráva | Položka obsahuje cenu za nátěr a materiál - barva, ředidlo, nátěr dle TKP.Cena položky je vč. Ostatních rozpočtových nákladů
Díl: | m5 | 74R Různé TV |  |  |  |  | SD
59 | 74R400 | Betonový dílec 40-60 | KUS | 8 |  | 0 | SP | SŽDC | viz. Polohový plán, Napájecí převěs | Položka obsahuje průměrnou cenu materiálu a montáž uvedeného materiálu včetně dovozu a manipulace s ním.Cena položky je vč. Ostatních rozpočtových nákladů
Díl: | m6 | 74D Demontáže TV |  |  |  |  | SD
60 | 74D000 | Dem_Bourání betonového základu | m3 | 120 |  | 0 | SP | SŽDC | viz. Polohový plán, Technická zpráva | Položka obsahuje všechny náklady na demontáž stávajícího betonového základu se všemi pomocnými doplňujícími úpravami pro uvedení do požadovaného stavu a s přepravou a dovozem potřebných mechanizmů k uvedené činnosti.Cena položky je vč. Ostatních rozpočtových nákladů
61 | 74D070 | Dem_Stožár - BP, AP | KUS | 14 |  | 0 | SP | SŽDC | viz. Polohový plán, Technická zpráva | Položka obsahuje všechny náklady na demontáž stávajícího zařízení se všemi pomocnými doplňujícími úpravami pro jeho likvidaci a s přepravou a dovozem potřebných mechanizmů k uvedené činnosti.Cena položky je vč. Ostatních rozpočtových nákladů
62 | 74D080 | Dem_Odvoz betonové sutě z demolice základu TV do vzd. 1 km | m3 | 120 |  | 0 | SP | SŽDC | viz. Polohový plán, Technická zpráva | Položka obsahuje všechny náklady na odvoz betonové sutě do 1 km vč.naložení, přeložení a uložení na skládku a k tomu potřebných vozidel a mechanizmů.Cena položky je vč. Ostatních rozpočtových nákladů
63 | 74D090 | Dem_Odvoz betonové sutě z demolice základu TV za každý další km | m3 x km | 1320 |  | 0 | SP | SŽDC | viz. Polohový plán, Technická zpráva | Položka obsahuje všechny náklady na odvoz betonové sutě nad 1 km vč.naložení, přeložení a uložení na skládku a k tomu potřebných vozidel a mechanizmů.Cena položky je vč. Ostatních rozpočtových nákladů
64 | 74D210 | Dem_Konzoly ZV, OV vč. závěsu | KUS | 12 |  | 0 | SP | SŽDC | viz. Polohový plán, Technická zpráva | Položka obsahuje všechny náklady na demontáž stávajícího zařízení se všemi pomocnými doplňujícími úpravami pro jeho likvidaci a s přepravou a dovozem potřebných mechanizmů k uvedené činnosti.Cena položky je vč. Ostatních rozpočtových nákladů
65 | 74D600 | Dem_Kotvení ZV, OV, NV, vč. připevnění lišt | KUS | 15 |  | 0 | SP | SŽDC | viz. Polohový plán, Technická zpráva | Položka obsahuje všechny náklady na demontáž stávajícího zařízení se všemi pomocnými doplňujícími úpravami pro jeho likvidaci nebo další použití s přepravou a dovozem potřebných mechanizmů k uvedené činnosti.Cena položky je vč. Ostatních rozpočtových nákladů
66 | 74D611 | Dem_Lano ZV - stočení na buben | m | 5200 |  | 0 | SP | SŽDC | viz. Polohový plán, Technická zpráva | Položka obsahuje všechny náklady na demontáž stávajícího zařízení se všemi pomocnými doplňujícími úpravami pro jeho likvidaci nebo další použití s přepravou a dovozem potřebných mechanizmů k uvedené činnosti.Cena položky je vč. Ostatních rozpočtových nákladů
67 | 74D700 | Dem_Odpojovač s pohonem vč. svodu | KUS | 14 |  | 0 | SP | SŽDC | viz. Polohový plán, Technická zpráva | Položka obsahuje všechny náklady na demontáž stávajícího zařízení se všemi pomocnými doplňujícími úpravami pro jeho likvidaci nebo další použití s přepravou a dovozem potřebných mechanizmů k uvedené činnosti.Cena položky je vč. Ostatních rozpočtových nákladů
68 | 74D710 | Dem_Kotvení svodu, převěsu z odpoj. - jed. lano | KUS | 4 |  | 0 | SP | SŽDC | viz. Polohový plán, Technická zpráva | Položka obsahuje všechny náklady na demontáž stávajícího zařízení se všemi pomocnými doplňujícími úpravami pro jeho likvidaci nebo další použití s přepravou a dovozem potřebných mechanizmů k uvedené činnosti.Cena položky je vč. Ostatních rozpočtových nákladů
69 | 74D800 | Dem_Bleskojistky | KUS | 2 |  | 0 | SP | SŽDC | viz. Polohový plán, Technická zpráva | Položka obsahuje všechny náklady na demontáž stávajícího zařízení se všemi pomocnými doplňujícími úpravami pro jeho likvidaci nebo další použití s přepravou a dovozem potřebných mechanizmů k uvedené činnosti.Cena položky je vč. Ostatních rozpočtových nákladů
70 | 74D820 | Dem_Ochranné lano | m | 1000 |  | 0 | SP | SŽDC | viz. Polohový plán, Technická zpráva | Položka obsahuje všechny náklady na demontáž stávajícího zařízení se všemi pomocnými doplňujícími úpravami pro jeho likvidaci nebo další použití s přepravou a dovozem potřebných mechanizmů k uvedené činnosti.Cena položky je vč. Ostatních rozpočtových nákladů
71 | 74D830 | Dem_Kabelu vn | m | 600 |  | 0 | SP | SŽDC | viz. Polohový plán, Technická zpráva | Položka obsahuje všechny náklady na demontáž stávajícího zařízení se všemi pomocnými doplňujícími úpravami pro jeho likvidaci nebo další použití s přepravou a dovozem potřebných mechanizmů k uvedené činnosti.Cena položky je vč. Ostatních rozpočtových nákladů
72 | 74D840 | Dem_Uchycení kabelu na stož. vč. krytu | KUS | 6 |  | 0 | SP | SŽDC | viz. Polohový plán, Technická zpráva | Položka obsahuje všechny náklady na demontáž stávajícího zařízení se všemi pomocnými doplňujícími úpravami pro jeho likvidaci nebo další použití s přepravou a dovozem potřebných mechanizmů k uvedené činnosti.Cena položky je vč. Ostatních rozpočtových nákladů
73 | 74D900 | Dem_Montážní lávka pro odpojovač | KUS | 14 |  | 0 | SP | SŽDC | viz. Polohový plán, Technická zpráva | Položka obsahuje všechny náklady na demontáž stávajícího zařízení se všemi pomocnými doplňujícími úpravami pro jeho likvidaci nebo další použití s přepravou a dovozem potřebných mechanizmů k uvedené činnosti.Cena položky je vč. Ostatních rozpočtových nákladů
74 | 74D901 | Dem_Ovládací lávka pro odpojovač vč.žebříku | KUS | 2 |  | 0 | SP | SŽDC | viz. Polohový plán, Technická zpráva | Položka obsahuje všechny náklady na demontáž stávajícího zařízení se všemi pomocnými doplňujícími úpravami pro jeho likvidaci nebo další použití s přepravou a dovozem potřebných mechanizmů k uvedené činnosti.Cena položky je vč. Ostatních rozpočtových nákladů
75 | 74L150 | Tažné hnací vozidlo k pracovním soupravám (pro demontáž) | hod | 378.33 |  | 0 | SP | SŽDC |  | Položka obsahuje veškeré výkony tažného hnacího vozidla pro posun montážní a demontážní techniky v kolejišti.Cena položky je vč. Ostatních rozpočtových nákladů
Díl: | m10 | 74 M Revize , zkoušky , měření a technická pomoc TV |  |  |  |  | SD
76 | 74M100 | Protokol způsobilosti TV | hod | 6 |  | 0 | SP | SŽDC |  | Položka obsahuje cenu za vyhotovení dokladu právnickou osobou o trolejových vedení a trakčních zařízení.Cena položky je vč. Ostatních rozpočtových nákladů
77 | 74M110 | Technická kontrola TV | hod | 10 |  | 0 | SP | SŽDC |  | Položka obsahuje cenu měření a kontrolu parametrů trolejvých vedení a trakčních zařízení podle požadavku ČSN, jejich vyhodnocení včetně nájmu mechanizmu a měřících zařízení.Cena položky je vč. Ostatních rozpočtových nákladů
78 | 74M300 | Revizní zpráva | hod | 7 |  | 0 | SP | SŽDC |  | Položka obsahuje cenu za revizi autorizovaným revizním technikem na zařízeních trakčního vedení podle požadavku ČSN, včetně hodnocení.Cena položky je vč. Ostatních rozpočtových nákladů
79 | 74M400 | Výkon jednotek správce správce TV mimo výkonů investora | hod | 15 |  | 0 | SP | SŽDC |  | Položka obsahuje cenu za zajištění pracoviště správcem TV (zkratování TV) ,zajištění přejezdů správcem TV vč. Nájmu pracovníků a použitých mechanismů nutných k výkonu.Cena položky je vč. Ostatních rozpočtových nákladů
80 | 74M410 | Ocenění výluk mimo SŽDC | hod | 4 |  | 0 | SP | SŽDC |  | Položka obsahuje cenu za výluku trati na stavbách ,kde není investorem SŽDC (správce TV),např. přemostění trati s TVCena položky je vč. Ostatních rozpočtových nákladů
81 | 747EAB | Zkoušky vodičů a kabelů - silových do 1kV, průřezu žíly od 4x35 do 120 mm2 | KUS | 2 |  | 0 | SP | SŽDC |  | Položka obsahuje: Cenu za provedení měření kabelu/ vodiče vč. vyhotovení protokolu. Dále obsahuje cenu za pom. mechanismy včetně všech ostatních vedlejších nákladů.
82 | 747ECA | Zkoušky kabelů vn zvýšeným napětím do 35kV | KUS | 15 |  | 0 | SP | SŽDC |  | Položka obsahuje: Cenu za provedení měření kabelu/ vodiče vč. vyhotovení protokolu. Dále obsahuje cenu za pom. mechanismy včetně všech ostatních vedlejších nákladů.
83 | 747ECB | Provoz měřícího vozu po dobu zkoušek vn kabelů, pro 1 kus/žílu/ vn kabelu | KUS | 15 |  | 0 | SP | SŽDC |  | Položka obsahuje: Cenu za provedení měření kabelu/ vodiče vč. vyhotovení protokolu. Dále obsahuje cenu za pom. mechanismy včetně všech ostatních vedlejších nákladů.
Díl: | 701 | 701 Zemní práce |  |  |  |  | SD
84 | 701ACA | Odstranění dřevitého porostu - porost měkký | m2 | 1500 |  | 0 | SP | SŽDC | viz. Technická zpráva | Položka obsahuje: Odstranění dřevitého porostu z keřů nebo stromků. Odstranění kořenů a složení do hromad. Křoviny a stromky do průměru kmenů do 5cm. Dále obsahuje cenu za pom. mechanismy včetně všech ostatních vedlejších nákladů.
85 | 701ACC | Kácení stromů do fí 30cm | KUS | 7000 |  | 0 | SP | SŽDC | viz. Technická zpráva | Položka obsahuje: Naseknutí stromu ve směru pádu, odříznutí stromu, poražení stromu do určeného místa, případně odřezání větví, odtáhnutí stromu do 50m. Dále obsahuje cenu za pom. mechanismy včetně všech ostatních vedlejších nákladů.
86 | 701CAI | Hloubení a zához kabelové rýhy 500/1300mm zemina do tř. 4 | m | 100 |  | 0 | SP | SŽDC | viz. Technická zpráva, Polohový plán, Řezy kabelovou trasou | Položka obsahuje: Hloubení kabelové rýhy ručně nebo strojně včetně montáže a demontáže příložného pažení bez ohledu na druh použitého mechanizačního prostředku, u strojních výkopů včetně přípravných, pomocných a vytyčovacích prací v průměrných podmínkách a se započítáním podílu prací v jiných než běžných podmínek. S jedním výhozem až do vzdálenosti 3m za okraj rýhy nebo s případným naložením do dopravního vozíku přistaveného k okraji rýhy. Dále ruční zához zapažené kabelové rýhy s případným rozpojováním výkopku a s jedním přehozem až do vzdálenosti 3m nebo se shozením z vozidel. Bez pěchování zeminy. Dále obsahuje cenu za pom. mechanismy včetně všech ostatních vedlejších nákladů.
87 | 701CBM | Hloubení a zához kabelové rýhy 900/1700mm zemina do tř. 4 | m | 20 |  | 0 | SP | SŽDC | viz. Technická zpráva, Polohový plán, Řezy kabelovou trasou | Položka obsahuje: Hloubení kabelové rýhy ručně nebo strojně včetně montáže a demontáže příložného pažení bez ohledu na druh použitého mechanizačního prostředku, u strojních výkopů včetně přípravných, pomocných a vytyčovacích prací v průměrných podmínkách a se započítáním podílu prací v jiných než běžných podmínek. S jedním výhozem až do vzdálenosti 3m za okraj rýhy nebo s případným naložením do dopravního vozíku přistaveného k okraji rýhy. Dále ruční zához zapažené kabelové rýhy s případným rozpojováním výkopku a s jedním přehozem až do vzdálenosti 3m nebo se shozením z vozidel. Bez pěchování zeminy. Dále obsahuje cenu za pom. mechanismy včetně všech ostatních vedlejších nákladů.
88 | 701CBS | Hloubení a zához kabelové rýhy 1100/1300mm zemina do tř. 4 | m | 4 |  | 0 | SP | SŽDC | viz. Technická zpráva, Polohový plán, Řezy kabelovou trasou | Položka obsahuje: Hloubení kabelové rýhy ručně nebo strojně včetně montáže a demontáže příložného pažení bez ohledu na druh použitého mechanizačního prostředku, u strojních výkopů včetně přípravných, pomocných a vytyčovacích prací v průměrných podmínkách a se započítáním podílu prací v jiných než běžných podmínek. S jedním výhozem až do vzdálenosti 3m za okraj rýhy nebo s případným naložením do dopravního vozíku přistaveného k okraji rýhy. Dále ruční zához zapažené kabelové rýhy s případným rozpojováním výkopku a s jedním přehozem až do vzdálenosti 3m nebo se shozením z vozidel. Bez pěchování zeminy. Dále obsahuje cenu za pom. mechanismy včetně všech ostatních vedlejších nákladů.
89 | 701CCS | Hloubení a zához kabelové rýhy 2500/1300mm zemina do tř. 4 | m | 290 |  | 0 | SP | SŽDC | viz. Technická zpráva, Polohový plán, Řezy kabelovou trasou | Položka obsahuje: Hloubení kabelové rýhy ručně nebo strojně včetně montáže a demontáže příložného pažení bez ohledu na druh použitého mechanizačního prostředku, u strojních výkopů včetně přípravných, pomocných a vytyčovacích prací v průměrných podmínkách a se započítáním podílu prací v jiných než běžných podmínek. S jedním výhozem až do vzdálenosti 3m za okraj rýhy nebo s případným naložením do dopravního vozíku přistaveného k okraji rýhy. Dále ruční zához zapažené kabelové rýhy s případným rozpojováním výkopku a s jedním přehozem až do vzdálenosti 3m nebo se shozením z vozidel. Bez pěchování zeminy. Dále obsahuje cenu za pom. mechanismy včetně všech ostatních vedlejších nákladů.
90 | 701CFB | Zřízení kab.lože z kopaného písku bez zakrytí v rýze do š.65cm, tl.vrstvy 10cm | m | 200 |  | 0 | SP | SŽDC | viz. Technická zpráva, Polohový plán, Řezy kabelovou trasou | Položka obsahuje: Zřízení nebo rekonstrukce kabelového lože z kopaného písku bez zakrytí. Dodání kopaného písku, přísun písku do rýhy, pokrytí dna rýhy souvislou urovnanou vrstvou písku tl.10cm nad kabelem. Dále obsahuje cenu za pom. mechanismy včetně všech ostatních vedlejších nákladů.
91 | 701CFC | Zřízení kab.lože z písku a cementu bez zakrytí v rýze do š.100cm, tl.vrstvy 12cm | m | 700 |  | 0 | SP | SŽDC | viz. Technická zpráva, Polohový plán, Řezy kabelovou trasou | Položka obsahuje: Dodání kopaného písku, přísun písku do rýhy, pokrytí rýhy souvislou vrstvou urovnaného písku s cementem tloušťky 12cm. Dusání po 5cm do tloušťky kabelu 10cm. Dále obsahuje cenu za pom. mechanismy včetně všech ostatních vedlejších nákladů.
92 | 701CFD | Obetonování chrániček do fí 200mm v rýze do š.100cm, tl.vrstvy 12cm | m | 120 |  | 0 | SP | SŽDC | viz. Technická zpráva, Polohový plán, Řezy kabelovou trasou | Položka obsahuje: Dodání betonu do rýhy, pokrytí chrániček souvislou vrstvou urovnaného betonu do tloušťky 12cm nad horní okraj chráničky.Dále obsahuje cenu za pom. mechanismy včetně všech ostatních vedlejších nákladů.
93 | 701CGG | Výstražná fólie z PVC šířky 33cm | m | 1800 |  | 0 | SP | SŽDC | viz. Technická zpráva, Polohový plán, Řezy kabelovou trasou | Položka obsahuje: Vyrovnání povrchu kabelové rýhy, rozvinutí a uložení výstražné fólie z PVC do rýhy. Dále obsahuje cenu za pom. mechanismy včetně všech ostatních vedlejších nákladů.
94 | 701CGJ | Korugovaná dvouplášťová chránička pro mechanickou ochranu vedení, fí 120 - 160mm | m | 250 |  | 0 | SP | SŽDC | viz. Technická zpráva, Polohový plán, Řezy kabelovou trasou | Položka obsahuje: Dodávku a montáž chráničky volně / do kabelové kynety. Dále obsahuje cenu za pom. mechanismy včetně všech ostatních vedlejších nákladů.
95 | 701CHA | Hutnění zeminy po vrstvách - vrstva zeminy 20cm | m3 | 1000 |  | 0 | SP | SŽDC | viz. Technická zpráva, Polohový plán, Řezy kabelovou trasou | Položka obsahuje: Hutnění zeminy po vrstvách při záhrnu rýh strojem. Dále obsahuje cenu za pom. mechanismy včetně všech ostatních vedlejších nákladů.
Díl: | 742 | 742 Silnoproudé rozvody |  |  |  |  | SD
96 | 742EEF | 50-AXEKVCEY 1x240/35 mm2, kabel silový izolace polyetylen, stíněný ( bez kabelových příchytek ) | m | 3500 |  | 0 | SP | SŽDC | viz. Technická zpráva, Polohový plán, Řezy kabelovou trasou | Položka obsahuje : Dodávku a montáž kabelu včetně dovozu, manipulace a uložení kabelu (do země, chráničky, na rošty a pod.). Dále obsahuje cenu za pom. mechanismy včetně všech ostatních vedlejších nákladů
97 | 742FEM | Kabelová koncovka vnitřní pro jednožílové kabely s plastovou izolací, 50kV, 150 - 240 mm2 | KUS | 19 |  | 0 | SP | SŽDC | viz. Technická zpráva, Polohový plán, Řezy kabelovou trasou | Položka obsahuje : Dodávku a montáž kabelové koncovky vč. podružného materiálu, dopravy na staveniště, odizolování pláště a izolace žil kabelu, montáž kabelové koncovky včetně ukončení žil a stínění (oko). Dále obsahuje cenu za pom. mechanismy včetně všech ostatních vedlejších nákladů
98 | 742FEN | Kabelová koncovka venkovní pro jednožílové kabely s plastovou izolací, 50kV, 150 - 240 mm2 | KUS | 15 |  | 0 | SP | SŽDC | viz. Technická zpráva, Polohový plán, Řezy kabelovou trasou | Položka obsahuje : Dodávku a montáž kabelové koncovky vč. podružného materiálu, dopravy na staveniště, odizolování pláště a izolace žil kabelu, montáž kabelové koncovky včetně ukončení žil a stínění (oko). Dále obsahuje cenu za pom. mechanismy včetně všech ostatních vedlejších nákladů
99 | 742GBH | 1-YY 1 x 500 mm2, kabel s plastovou izolací | m | 500 |  | 0 | SP | SŽDC | viz. Technická zpráva, Polohový plán, Řezy kabelovou trasou | Položka obsahuje: Dodávku a montáž vodiče včetně dovozu, manipulace s ním a uložení kabelu (do země, chráničky, na rošty, pod omítku a pod.). Dále obsahuje cenu za pom. mechanismy včetně všech ostatních vedlejších nákladů.
100 | 742GCC | 1-CHBU 1x120 - 1x150 mm2, kabel silový izolace pryžová | m | 150 |  | 0 | SP | SŽDC | viz. Technická zpráva, Polohový plán, Řezy kabelovou trasou | Položka obsahuje : Dodávku a montáž kabelu včetně dovozu, manipulace a uložení kabelu (do země, chráničky, na rošty a pod.). Dále obsahuje cenu za pom. mechanismy včetně všech ostatních vedlejších nákladů
101 | 742JAA | Ukončení 1 - žílových vodičů a kabelů izolovaných s označením a zapojením v rozvaděči nebo na přístroji/ přípojnici do 240 mm2 | KUS | 14 |  | 0 | SP | SŽDC | viz. Technická zpráva, Polohový plán, Řezy kabelovou trasou | Položka obsahuje : Dodávku a montáž kab. koncovky/záklopky vč. podružného materiálu, dovozu, odizolování pláště a izolace žil kabelu, montáž kabelové koncovky včetně ukončení žil v rozvaděči, upevnění kabelových ok, roz. trubice, zakončení stínění a pod.. Dále obsahuje cenu za pom. mechanismy včetně všech ostatních vedlejších nákladů
Díl: | 990 | 990 Poplatky za skládky |  |  |  |  | SD
102 | 170504-O | Výkopová zemina-odkop | T | 370 |  | 0 | SP | SŽDC |  | Položka obsahuje cenu za uložení materiálu na skládku
103 | 170101-O | Beton z demolic objektů, základů TV | T | 300 |  | 0 | SP | SŽDC |  | Položka obsahuje cenu za uložení materiálu na skládku
O0