## List1
SOUPIS PRACÍ
Název stavby : |  | Modernizace trati Veselí n.Luž. - Tábor; úsek Veselí n.Luž. - Doubí u Tábora - 1.etapa |  |  | Číslo stavby: | 4205-II
| Název PS,SO : | Veselí n.L.–Soběslav-individuální protihluková opatření | JKSO | Číslo PS,SO | 50-51-01 | Cena SO/PS | O |  |  |  | O
| Majitel HIM: | OSTATNÍ | 824 12 | Datum aktualizace: | 2013-08-20 | 0 | O2
Poř. | [6 empty] | typ řádku | kód datové základny | Výpočet množství | Technická specifikace | nadpisy sloupců
číslo | Číslo |  | měrná | [7 empty] | nadpisy sloupců
pol. | položky | Název položky | jednotka | množství | jednotková | celkem |  |  |  |  | nadpisy sloupců
0 | 1 | 2 | 3 | 4 | 5 | 6 | 8 | 9 | 10 | 11 | nadpisy sloupců
řádek s filtry
Díl: | 06.A | Úpravy povrchů a výplně otvorů (objekty typu "A") |  |  |  |  | SD
1 | 641002R | VÝMĚNA STÁVAJ.OKEN ZA OKNA PLASTOVÁ DVOJITÁ 2.KŘÍDLÁ , ZVUKOVÁ NEPRŮZVUČNOST 43 dB - včetně případného členění okna vlepenými lištami / otevíravé a sklápěcí, křídla včetně nadsvětlíků, 43 dB - KOMPLETNÍ VÝMĚNA VČETNĚ VNĚJŠÍCH A VNITŘNÍCH PARAPETNÍCH DESEK | M2 | 15.39 |  | 0 | SP | R | 1: Dle technické zprávy, výkresových příloh projektové dokumentace a dle TKP staveb státních drah. Dle výkazů materiálu projektu. 2: VŠECHNY ROZMĚRY NUTNO OVĚŘIT NA MÍSTĚ SAMÉM PŘED ZAPOČETÍM VÝROBY 3: 01/A str. 1, Řípec, parcela 61, schema nových oken A, počet 4 ks:;4*1,200*1,480 4: 02/A str. 1, Soběslav, parcela 3474, schema nových oken A, počet 1 ks:;1*1,650*1,340 5: 02/A str. 1, Soběslav, parcela 3474, schema nových oken B, počet 1 ks:;1*1,670*1,320 6: 02/A str. 1, Soběslav, parcela 3474, schema nových oken C, počet 1 ks:;1*1,670*1,310 7: 04/A str. 1, Soběslav, parcela 4023, schema nových oken B, počet 1 ks:;1*1,150*1,460 | Kompletní výměna stávajících oken, vnějších a vnitřních parapetů a případných oprav ostění za okna nová plastová včetně nových vnějších a vnitřních parapetů a doplňků oken dle technické zprávy, projektu stavby. Včetně odvozu odpadů na řízené skládky,. vče
2 | 641003R | VÝMĚNA STÁVAJ.OKEN ZA OKNA PLASTOVÁ DVOJITÁ 3.KŘÍDLÁ , ZVUKOVÁ NEPRŮZVUČNOST 43 dB - včetně případného členění okna vlepenými lištami / otevíravé a sklápěcí,křídla včetně nadsvětlíků, 43 dB - KOMPLETNÍ VÝMĚNA VČETNĚ VNĚJŠÍCH A VNITŘNÍCH PARAPETNÍCH DESEK, | M2 | 18.92 |  | 0 | SP | R | 1: Dle technické zprávy, výkresových příloh projektové dokumentace a dle TKP staveb státních drah. Dle výkazů materiálu projektu. 2: VŠECHNY ROZMĚRY NUTNO OVĚŘIT NA MÍSTĚ SAMÉM PŘED ZAPOČETÍM VÝROBY 3: 03/A str. 1, Soběslav, parcela 3446, schema nových oken A, počet 1 ks:;1*2,040*1,440 4: 03/A str. 1, Soběslav, parcela 3446, schema nových oken B, počet 2 ks:;2*2,040*1,440 5: 03/A str. 1, Soběslav, parcela 3446, schema nových oken C, počet 1 ks:;1*2,080*1,480 6: 04/A str. 1, Soběslav, parcela 4023, schema nových oken A, počet 3 ks:;3*1,710*1,370 | Kompletní výměna stávajících oken, vnějších a vnitřních parapetů a případných oprav ostění za okna nová plastová včetně nových vnějších a vnitřních parapetů a doplňků oken dle technické zprávy, projektu stavby. Včetně odvozu odpadů na řízené skládky,. vče
Díl: | 09.A | Ostatní konstrukce a práce (objekty typu "A") |  |  |  |  | SD
3 | 0295001RA | OSTATNÍ POŽADAVKY - POSUDKY, KONTROLY, REVIZNÍ ZPRÁVY,kompletní měření hluku pro všechny domy, - kompletní měření hluku pro všechny domy, měrná jednotka kus = byt, | KUS | 4 |  | 0 | SP | R | 1: Dle technické zprávy, výkresových příloh projektové dokumentace a dle TKP staveb státních drah. Dle výkazů materiálu projektu. 2: 01/A str. 1, Řípec, parcela 61, schema nových oken A, počet 4 ks:;1 3: 02/A str. 1, Soběslav, parcela 3474, schema nových oken A+B+C, počet 1+1+1 ks:;1 4: 03/A str. 1, Soběslav, parcela 3446, schema nových oken A+B+C, počet 1+2+1 ks:;1 5: 04/A str. 1, Soběslav, parcela 4023, schema nových oken A+B, počet 3+1 ks:;1 | zahrnuje veškeré náklady spojené s objednatelem požadovanými pracemi
Díl: | 784A | Malby (objekty typu "A") |  |  |  |  | SD
4 | 78440 | MALBY POVRCHŮ | M2 | 150 |  | 0 | SP | OTSKP | 1: Dle technické zprávy, výkresových příloh projektové dokumentace a dle TKP staveb státních drah. Dle výkazů materiálu projektu. 2: VŠECHNY ROZMĚRY NUTNO OVĚŘIT NA MÍSTĚ SAMÉM PŘED ZAPOČETÍM VÝROBY obnova malby jednobarevné bílé na stěně s vyměňovanými okny 3: 01/A str. 1, Řípec, parcela 61, schema nových oken A, počet 4 ks :;4*10,0 4: 02/A str. 1, Soběslav, parcela 3474, schema nových oken A+B+C:;(1+1+1)*10,00 5: 03/A str. 1, Soběslav, parcela 3446, schema nových oken A+B+C, :;(1+2+1)*10,00 6: 04/A str. 1, Soběslav, parcela 4023, schema nových oken A+B, počet 3+1 ks:;(3+1)*10,00 | – popisy prací zahrnují veškerý materiál, výrobky a polotovary, včetně mimostaveništní a vnitrostaveništní dopravy (rovněž přesuny), včetně naložení a složení,případně s uložením.
Díl: | 786A | Čalounické úpravy (objekty typu "A") |  |  |  |  | SD
5 | 786001R | D+M žaluzie do oken zdvojených plastových otevíravých, sklápěcích a vyklápěcích - typ žaluzie dle projektové dokumentace / komplet provedení | m2 | 18.49 |  | 0 | SP | R | 1: Dle technické zprávy, výkresových příloh projektové dokumentace a dle TKP staveb státních drah. Dle výkazů materiálu projektu. 2: VŠECHNY ROZMĚRY NUTNO OVĚŘIT NA MÍSTĚ SAMÉM PŘED ZAPOČETÍM VÝROBY 3: 01/A str. 1, Řípec, parcela 61, schema nových oken A, počet 4 ks - bez žaluzií:;0 4: 02/A str. 1, Soběslav, parcela 3474, schema nových oken A+B+C, počet 1+1+1 žaluzie horizontální ks:;1*1,65*1,34+1*1,670*1,320+1*1,670*1,310 5: 03/A str. 1, Soběslav, parcela 3446, schema nových oken A+B+C, počet 1+2+1 ks žaluzie horizontální :;1*2,04*1,44+2*2,040*1,440+1*2,080*1,480 6: 04/A str. 1, Soběslav, parcela 4023, schema nových oken A+B, počet 3+1 ks - bez žaluzií:;0 | Položka obsahuje dodávku a montáž vnitřních hliníkových žaluzií včetně všech pomocných konstrukcí a prací, přesunu hmot a manipulací na stavbě
6 | 786002R | D+M sítí proti hmyzu do oken zdvojených plastových otevíravých, sklápěcích a vyklápěcích - typ sítě dle projektové dokumentace / komplet provedení | m2 | 4.55 |  | 0 | SP | R | 1: Dle technické zprávy, výkresových příloh projektové dokumentace a dle TKP staveb státních drah. Dle výkazů materiálu projektu. 2: VŠECHNY ROZMĚRY NUTNO OVĚŘIT NA MÍSTĚ SAMÉM PŘED ZAPOČETÍM VÝROBY 3: 01/A str. 1, Řípec, parcela 61, schema nových oken A, počet 4 ks - sítě proti hmyzu nejsou:;0 4: 02/A str. 1, Soběslav, parcela 3474, schema nových oken A+B+C, počet 1+1+1 - sítě proti hmyzu 1x do typu A :;1*1,650*1,340 5: 03/A str. 1, Soběslav, parcela 3446, schema nových oken A+B+C, počet 1+2+1 ks - sítě proti hmyzu nejsou:;0 6: 04/A str. 1, Soběslav, parcela 4023, schema nových oken A+B, počet 3+1 ks - sítě proti hmyzu 1x do typu A:;1*1,710*1,370 | Položka obsahuje dodávku a montáž vnitřních hliníkových žaluzií včetně všech pomocných konstrukcí a prací, přesunu hmot a manipulací na stavbě
Díl: | 995.A | Poplatky za skládky (objekty typu "A") |  |  |  |  | SD
7 | 02.1701023-O | stavební a demoliční suť (cihly, tašky, keramika) | T | 0.65 |  | 0 | SP | R | 1: Dle technické zprávy, výkresových příloh projektové dokumentace a dle TKP staveb státních drah. Dle výkazů materiálu projektu. 2: VŠECHNY ROZMĚRY NUTNO OVĚŘIT NA MÍSTĚ SAMÉM PŘED ZAPOČETÍM VÝROBY 3: 01/A str. 1, Řípec, parcela 61, schema nových oken A, počet 4 ks:;(4*1,200*1,480)*0,0189 4: 02/A str. 1, Soběslav, parcela 3474, schema nových oken A, počet 1 ks:;(1*1,650*1,340)*0,0189 5: 02/A str. 1, Soběslav, parcela 3474, schema nových oken B, počet 1 ks:;(1*1,670*1,320)*0,0189 6: 02/A str. 1, Soběslav, parcela 3474, schema nových oken C, počet 1 ks:;(1*1,670*1,310)*0,0189 7: 03/A str. 1, Soběslav, parcela 3446, schema nových oken A, počet 1 ks:;(1*2,040*1,440)*0,0189 8: 03/A str. 1, Soběslav, parcela 3446, schema nových oken B, počet 2 ks:;(2*2,040*1,440)*0,0189 9: 03/A str. 1, Soběslav, parcela 3446, schema nových oken C, počet 1 ks:;(1*2,080*1,480)*0,0189 10: 04/A str. 1, Soběslav, parcela 4023, schema nových oken A, počet 3 ks:;(3*1,710*1,370)*0,0189 11: 04/A str. 1, Soběslav, parcela 4023, schema nových oken B, počet 1 ks:;(1*1,150*1,460)*0,0189 | Položka obsahuje veškeré poplatky provozovateli skládky související s převzetím, uložením, ppř. likvidací odpadu. Položka neobsahuje náklady spojené s dopravou z místa stavby na místo převzetí provozovatele skládky. Položky se užije: 1. jak v případě v
8 | 08.170201-O | dřevo po stavebním použití, z demolic | T | 0.54 |  | 0 | SP | R | 1: Dle technické zprávy, výkresových příloh projektové dokumentace a dle TKP staveb státních drah. Dle výkazů materiálu projektu. 2: VŠECHNY ROZMĚRY NUTNO OVĚŘIT NA MÍSTĚ SAMÉM PŘED ZAPOČETÍM VÝROBY 3: 01/A str. 1, Řípec, parcela 61, schema nových oken A, počet 4 ks:;(4*1,200*1,480)*0,0158 4: 02/A str. 1, Soběslav, parcela 3474, schema nových oken A, počet 1 ks:;(1*1,650*1,340)*0,0158 5: 02/A str. 1, Soběslav, parcela 3474, schema nových oken B, počet 1 ks:;(1*1,670*1,320)*0,0158 6: 02/A str. 1, Soběslav, parcela 3474, schema nových oken C, počet 1 ks:;(1*1,670*1,310)*0,0158 7: 03/A str. 1, Soběslav, parcela 3446, schema nových oken A, počet 1 ks:;(1*2,040*1,440)*0,0158 8: 03/A str. 1, Soběslav, parcela 3446, schema nových oken B, počet 2 ks:;(2*2,040*1,440)*0,0158 9: 03/A str. 1, Soběslav, parcela 3446, schema nových oken C, počet 1 ks:;(1*2,080*1,480)*0,0158 10: 04/A str. 1, Soběslav, parcela 4023, schema nových oken A, počet 3 ks:;(3*1,710*1,370)*0,0158 11: 04/A str. 1, Soběslav, parcela 4023, schema nových oken B, počet 1 ks:;(1*1,150*1,460)*0,0158 | Položka obsahuje veškeré poplatky provozovateli skládky související s převzetím, uložením, ppř. likvidací odpadu. Položka neobsahuje náklady spojené s dopravou z místa stavby na místo převzetí provozovatele skládky.
9 | 09.170202-O | sklo z interiérů rekonstruovaných objektů | T | 0.66 |  | 0 | SP | R | 1: Dle technické zprávy, výkresových příloh projektové dokumentace a dle TKP staveb státních drah. Dle výkazů materiálu projektu. 2: VŠECHNY ROZMĚRY NUTNO OVĚŘIT NA MÍSTĚ SAMÉM PŘED ZAPOČETÍM VÝROBY 3: 01/A str. 1, Řípec, parcela 61, schema nových oken A, počet 4 ks:;(4*1,200*1,480)*0,01925 4: 02/A str. 1, Soběslav, parcela 3474, schema nových oken A, počet 1 ks:;(1*1,650*1,340)*0,01925 5: 02/A str. 1, Soběslav, parcela 3474, schema nových oken B, počet 1 ks:;(1*1,670*1,320)*0,01925 6: 02/A str. 1, Soběslav, parcela 3474, schema nových oken C, počet 1 ks:;(1*1,670*1,310)*0,01925 7: 03/A str. 1, Soběslav, parcela 3446, schema nových oken A, počet 1 ks:;(1*2,040*1,440)*0,01925 8: 03/A str. 1, Soběslav, parcela 3446, schema nových oken B, počet 2 ks:;(2*2,040*1,440)*0,01925 9: 03/A str. 1, Soběslav, parcela 3446, schema nových oken C, počet 1 ks:;(1*2,080*1,480)*0,01925 10: 04/A str. 1, Soběslav, parcela 4023, schema nových oken A, počet 3 ks:;(3*1,710*1,370)*0,01925 11: 04/A str. 1, Soběslav, parcela 4023, schema nových oken B, počet 1 ks:;(1*1,150*1,460)*0,01925 | Položka obsahuje veškeré poplatky provozovateli skládky související s převzetím, uložením, ppř. likvidací odpadu. Položka neobsahuje náklady spojené s dopravou z místa stavby na místo převzetí provozovatele skládky.
O0