## Rekapitulace stavby
Export Komplet | [27 empty] | 2.0 | ZAMOK |  |  |  |  | False | False | {8b7ab6ae-db91-4c16-bbfc-836712d3c0f0}
[33 empty] | 0,01 | 21
[33 empty] | 0,01 | 15
|  | REKAPITULACE STAVBY | [17 empty] | v --- níže se nacházejí doplnkové a pomocné údaje k sestavám --- v | [11 empty] | Návod na vyplnění | 0,001
|  | Kód: |  |  |  |  | 13 | [24 empty] | Měnit lze pouze buňky se žlutým podbarvením! 1) na prvním listu Rekapitulace stavby vyplňte v sestavě a) Souhrnný list - údaje o Uchazeči (přenesou se do ostatních sestav i v jiných listech) b) Rekapitulace objektů - potřebné Ostatní náklady 2) na vybraných listech vyplňte v sestavě a) Krycí list - údaje o Uchazeči, pokud se liší od údajů o Uchazeči na Souhrnném listu (údaje se přenesou do ostatních sestav v daném listu) b) Rekapitulace rozpočtu - potřebné Ostatní náklady c) Celkové náklady za stavbu - ceny u položek - množství, pokud má žluté podbarvení - a v případě potřeby poznámku (ta je ve skrytém sloupci) | 0,01
|  | Stavba: |  |  |  |  | Cyklická údržba trati v úseku Praha-Běchovice (mimo) - Poříčany (mimo) | [25 empty] | 0,01
|  | KSO: | [13 empty] | CC-CZ: | [16 empty] | 0,01
|  | Místo: | [13 empty] | Datum: |  | 1. 3. 2023 | [14 empty] | 0,01
0,01
|  | Zadavatel: | [13 empty] | IČ: | [16 empty] | 0,01
|  |  | Zimola Bohumil | [12 empty] | DIČ: | [16 empty] | 0,01
0,01
|  | Uchazeč: | [13 empty] | IČ: |  | Vyplň údaj | [14 empty] | 0,01
|  |  | Vyplň údaj | [12 empty] | DIČ: |  | Vyplň údaj | [14 empty] | 0,01
False
|  | Projektant: | [13 empty] | IČ: | [16 empty] | False
[16 empty] | DIČ: | [16 empty] | True
0,01
|  | Zpracovatel: | [13 empty] | IČ: | [16 empty] | 0,01
|  |  | Jan Novotný | [12 empty] | DIČ: | [16 empty] | True
Poznámka:
|  | Cena bez DPH | [13 empty] | 0
[8 empty] | Sazba daně |  |  | Základ daně |  |  |  |  | Výše daně
|  | DPH |  | základní |  |  |  | 21% |  |  | 0 |  |  |  |  | 0
|  |  |  | snížená |  |  |  | 15% |  |  | 0 |  |  |  |  | 0
|  |  |  | zákl. přenesená |  |  |  | 21% |  |  | 0 |  |  |  |  | 0
|  |  |  | sníž. přenesená |  |  |  | 15% |  |  | 0 |  |  |  |  | 0
|  |  |  | nulová |  |  |  | 0% |  |  | 0 |  |  |  |  | 0
|  | Cena s DPH | [6 empty] | v |  |  | CZK |  |  |  | 0
|  | Projektant | [11 empty] | Zpracovatel
|  | Datum a podpis: | [7 empty] | Razítko |  |  |  | Datum a podpis: |  |  | Razítko
|  | Objednavatel | [11 empty] | Uchazeč
|  | Datum a podpis: | [7 empty] | Razítko |  |  |  | Datum a podpis: |  |  | Razítko
REKAPITULACE OBJEKTŮ STAVBY A SOUPISŮ PRACÍ
| Kód: | [6 empty] | 13
| Stavba: | [6 empty] | Cyklická údržba trati v úseku Praha-Běchovice (mimo) - Poříčany (mimo)
| Místo: | [13 empty] | Datum: |  | 1. 3. 2023
| Zadavatel: | [6 empty] | Zimola Bohumil | [6 empty] | Projektant: |  |  |  |  | Informatívní údaje z listů zakázek
| Uchazeč: | [13 empty] | Zpracovatel: |  | Jan Novotný
| Kód |  |  |  | Popis | [7 empty] | Cena bez DPH [CZK] |  |  |  |  | Cena s DPH [CZK] | Typ | z toho Ostat. náklady [CZK] | DPH [CZK] | Normohodiny [h] | DPH základní [CZK] | DPH snížená [CZK] | DPH základní přenesená [CZK] | DPH snížená přenesená [CZK] | Základna DPH základní | Základna DPH snížená | Základna DPH zákl. přenesená | Základna DPH sníž. přenesená | Základna DPH nulová
| Náklady z rozpočtů | [11 empty] | 0 |  |  |  |  | 0 |  | 0 | 0 | 0 | 0 | 0 | 0 | 0 | 0 | 0 | 0 | 0 | 0 |  | D | 0 | ###NOIMPORT### | IMPORT | {8b7ab6ae-db91-4c16-bbfc-836712d3c0f0} | {00000000-0000-0000-0000-000000000000}
/ |  | SO 01 |  |  |  | Oprava traťových+staničních kolejí | [6 empty] | 0 |  |  |  |  | 0 | STA | 0 | 0 | 0 | 0 | 0 | 0 | 0 | 0 | 0 | 0 | 0 | 0 |  |  | 1 |  | IMPORT | {047e24f9-edc6-4647-b67d-309b3cc3b6c8} | {8b7ab6ae-db91-4c16-bbfc-836712d3c0f0} | 2
/ |  | SO 02 |  |  |  | Oprava výhybek | [6 empty] | 0 |  |  |  |  | 0 | STA | 0 | 0 | 0 | 0 | 0 | 0 | 0 | 0 | 0 | 0 | 0 | 0 |  |  | 1 |  | IMPORT | {f5362ebd-f29e-403d-b32b-6dda7d3fc413} | {8b7ab6ae-db91-4c16-bbfc-836712d3c0f0} | 2
/ |  | SO 03 |  |  |  | Přeprava mechanizace | [6 empty] | 0 |  |  |  |  | 0 | STA | 0 | 0 | 0 | 0 | 0 | 0 | 0 | 0 | 0 | 0 | 0 | 0 |  |  | 1 |  | IMPORT | {129d68d1-81df-4ada-bc36-3731bb0f802f} | {8b7ab6ae-db91-4c16-bbfc-836712d3c0f0} | 2
/ |  | VON |  |  |  | VON | [6 empty] | 0 |  |  |  |  | 0 | STA | 0 | 0 | 0 | 0 | 0 | 0 | 0 | 0 | 0 | 0 | 0 | 0 |  |  | 1 |  | IMPORT | {4dba2fb4-5644-4e36-9030-9b67fe966ede} | {8b7ab6ae-db91-4c16-bbfc-836712d3c0f0} | 2

## SO 01 - Oprava traťových+...
{047e24f9-edc6-4647-b67d-309b3cc3b6c8}
2
| KRYCÍ LIST SOUPISU PRACÍ | [7 empty] | v --- níže se nacházejí doplnkové a pomocné údaje k sestavám --- v | [8 empty] | False
Stavba:
Cyklická údržba trati v úseku Praha-Běchovice (mimo) - Poříčany (mimo)
Objekt:
SO 01 - Oprava traťových+staničních kolejí
| KSO: |  |  |  |  | CC-CZ:
| Místo: |  |  |  |  | Datum: | 1. 3. 2023
| Zadavatel: |  |  |  |  | IČ:
|  | Zimola Bohumil |  |  |  | DIČ:
| Uchazeč: |  |  |  |  | IČ: | Vyplň údaj
|  | Vyplň údaj |  |  |  | DIČ: | Vyplň údaj
| Projektant: |  |  |  |  | IČ:
DIČ:
| Zpracovatel: |  |  |  |  | IČ:
|  | Jan Novotný |  |  |  | DIČ:
Poznámka:
| Cena bez DPH | [5 empty] | 0
|  |  | Základ daně |  |  | Sazba daně | Výše daně
| DPH | základní | 0 |  |  | 21% | 0
|  | snížená | 0 |  |  | 15% | 0
|  | zákl. přenesená | 0 |  |  | 21% | 0
|  | sníž. přenesená | 0 |  |  | 15% | 0
|  | nulová | 0 |  |  | 0% | 0
| Cena s DPH |  |  | v | CZK |  | 0
| Projektant |  |  | Zpracovatel
| Datum a podpis: |  | Razítko | Datum a podpis: |  |  | Razítko
| Objednavatel |  |  | Uchazeč
| Datum a podpis: |  | Razítko | Datum a podpis: |  |  | Razítko
REKAPITULACE ČLENĚNÍ SOUPISU PRACÍ
Stavba:
Cyklická údržba trati v úseku Praha-Běchovice (mimo) - Poříčany (mimo)
Objekt:
SO 01 - Oprava traťových+staničních kolejí
Místo: | [5 empty] | Datum: | 1. 3. 2023
Zadavatel: |  |  | Zimola Bohumil |  |  | Projektant:
Uchazeč: |  |  | Vyplň údaj |  |  | Zpracovatel: | Jan Novotný
Kód dílu - Popis | [6 empty] | Cena celkem [CZK]
Náklady ze soupisu prací | [6 empty] | 0 | [11 empty] | -1
| MTO - Materiál dodá TO | [5 empty] | 0
| M - Materiál | [5 empty] | 0
| P - Práce | [5 empty] | 0
| OST - Ostatní | [5 empty] | 0
SOUPIS PRACÍ
Stavba:
Cyklická údržba trati v úseku Praha-Běchovice (mimo) - Poříčany (mimo)
Objekt:
SO 01 - Oprava traťových+staničních kolejí
Místo: | [5 empty] | Datum: | 1. 3. 2023
Zadavatel: |  |  | Zimola Bohumil |  |  | Projektant:
Uchazeč: |  |  | Vyplň údaj |  |  | Zpracovatel: | Jan Novotný
PČ | Typ | Kód | Popis | MJ | Množství | J.cena [CZK] | Cena celkem [CZK] | Cenová soustava |  | DPH | J. Nh [h] | Nh celkem [h] | J. hmotnost [t] | Hmotnost celkem [t] | J. suť [t] | Suť Celkem [t]
Náklady soupisu celkem | [6 empty] | 0 |  |  |  |  | 0 |  | 31946.747 |  | 0 |  | D | -1 | [10 empty] | 0
| D | MTO | Materiál dodá TO |  |  |  | 0 |  |  |  |  | 0 |  | 29.338 |  | 0 | 1 | D | 0 |  |  |  | ROZPOCET | [6 empty] | 0
1 | M | 5957119080 | Lepený izolovaný styk tv. UIC60 s tepelně zpracovanou hlavou délky 5,00 m | kus | 86 |  | 0 | Sborník UOŽI 01 2023 |  | základní |  | 0 | 0.34114 | 29.338 | 0 | 0 | 8 | M | 1 |  |  |  | ROZPOCET | 0 | 0 | 0 | 0 | 0 | 1 | 0 | 4 | 1274582301
| PP |  | Lepený izolovaný styk tv. UIC60 s tepelně zpracovanou hlavou délky 5,00 m | [14 empty] | PP | 1
| VV |  | 0.TK, 1.TK, 2.TK | [14 empty] | VV | 1 | 1 | True | 0 | ROZPOCET
| VV |  | km 372,500 | [14 empty] | VV | 1 | 1 | True | 0 | ROZPOCET
| VV |  | 2*3 |  | 6 | [12 empty] | VV | 1 | 2 | True | 0 | ROZPOCET
| VV |  | km 374,000 | [14 empty] | VV | 1 | 1 | True | 0 | ROZPOCET
| VV |  | 2*3 |  | 6 | [12 empty] | VV | 1 | 2 | True | 0 | ROZPOCET
| VV |  | km 378,100 | [14 empty] | VV | 1 | 1 | True | 0 | ROZPOCET
| VV |  | 2*3 |  | 6 | [12 empty] | VV | 1 | 2 | True | 0 | ROZPOCET
| VV |  | km 390,400 | [14 empty] | VV | 1 | 1 | True | 0 | ROZPOCET
| VV |  | 2*3 |  | 6 | [12 empty] | VV | 1 | 2 | True | 0 | ROZPOCET
| VV |  | km 391,400 | [14 empty] | VV | 1 | 1 | True | 0 | ROZPOCET
| VV |  | 2*3 |  | 6 | [12 empty] | VV | 1 | 2 | True | 0 | ROZPOCET
| VV |  | km 392,400 | [14 empty] | VV | 1 | 1 | True | 0 | ROZPOCET
| VV |  | 2*3 |  | 6 | [12 empty] | VV | 1 | 2 | True | 0 | ROZPOCET
| VV |  | km 393,600 | [14 empty] | VV | 1 | 1 | True | 0 | ROZPOCET
| VV |  | 2*3 |  | 6 | [12 empty] | VV | 1 | 2 | True | 0 | ROZPOCET
| VV |  | km 393,900 | [14 empty] | VV | 1 | 1 | True | 0 | ROZPOCET
| VV |  | 2*3 |  | 6 | [12 empty] | VV | 1 | 2 | True | 0 | ROZPOCET
| VV |  | km 394,300 | [14 empty] | VV | 1 | 1 | True | 0 | ROZPOCET
| VV |  | 2*3 |  | 6 | [12 empty] | VV | 1 | 2 | True | 0 | ROZPOCET
| VV |  | km 394,900 | [14 empty] | VV | 1 | 1 | True | 0 | ROZPOCET
| VV |  | 2*3 |  | 6 | [12 empty] | VV | 1 | 2 | True | 0 | ROZPOCET
| VV |  | km 395,300 | [14 empty] | VV | 1 | 1 | True | 0 | ROZPOCET
| VV |  | 2*3 |  | 6 | [12 empty] | VV | 1 | 2 | True | 0 | ROZPOCET
| VV |  | km 395,600 | [14 empty] | VV | 1 | 1 | True | 0 | ROZPOCET
| VV |  | 2*3 |  | 6 | [12 empty] | VV | 1 | 2 | True | 0 | ROZPOCET
| VV |  | km 395,900 | [14 empty] | VV | 1 | 1 | True | 0 | ROZPOCET
| VV |  | 2*3 |  | 6 | [12 empty] | VV | 1 | 2 | True | 0 | ROZPOCET
| VV |  | km 397,700 | [14 empty] | VV | 1 | 1 | True | 0 | ROZPOCET
| VV |  | 2*3+2 |  | 8 | [12 empty] | VV | 1 | 2 | True | 0 | ROZPOCET
| VV |  | Součet |  | 86 | [12 empty] | VV | 1 | 4 | True | 1 | ROZPOCET
| VV |  | neoceňovat dodá TO | [14 empty] | VV | 1 | 1 | True | 0 | ROZPOCET
| D | M | Materiál |  |  |  | 0 |  |  |  |  | 0 |  | 31917.409 |  | 0 | 3 | D | 0 |  |  |  | ROZPOCET | [6 empty] | 0
2 | M | R5957104005 | Kolejnicové pásy třídy R260 tv. 60 E2 minimální délky 75 metrů, včetně dopravy | kus | 30 |  | 0 |  |  | základní |  | 0 | 4.5023 | 135.0675 | 0 | 0 | 8 | M | 1 |  |  |  | ROZPOCET | 0 | 0 | 0 | 0 | 0 | 1 | 0 | 4 | 237348251
| PP |  | Kolejnicové pásy třídy R260 tv. 60 E2 minimální délky 75 metrů, včetně dopravy | [14 empty] | PP | 1
| VV |  | km 374,800 - 375,871 - 1.TK | [14 empty] | VV | 1 | 1 | True | 0 | ROZPOCET
| VV |  | (375871-374800)/75*2 |  | 28.56 | [12 empty] | VV | 1 | 2 | True | 0 | ROZPOCET
| VV |  | 1,440 |  | 1.44 | [12 empty] | VV | 1 | 2 | True | 0 | ROZPOCET
| VV |  | Součet |  | 30 | [12 empty] | VV | 1 | 4 | True | 1 | ROZPOCET
3 | M | R5956140025 | Pražec betonový příčný vystrojený bezpodkladnicový včetně kompletů tv. UIC60 minimální délky 2600mm, minimální hmotnosti 300kg, včetně dopravy | kus | 2040 |  | 0 |  |  | základní |  | 0 | 0.32705 | 667.182 | 0 | 0 | 8 | M | 1 |  |  |  | ROZPOCET | 0 | 0 | 0 | 0 | 0 | 1 | 0 | 4 | -2085928185
| PP |  | Pražec betonový příčný vystrojený bezpodkladnicový včetně kompletů tv. UIC60 minimální délky 2600mm, minimální hmotnosti 300kg, včetně dopravy | [14 empty] | PP | 1
| VV |  | 0.TK, 1.TK, 2.TK pod LIS | [14 empty] | VV | 1 | 1 | True | 0 | ROZPOCET
| VV |  | 43*6 |  | 258 | [12 empty] | VV | 1 | 2 | True | 0 | ROZPOCET
| VV |  | 3× ve výhybce | [14 empty] | VV | 1 | 1 | True | 0 | ROZPOCET
| VV |  | -18 |  | -18 | [12 empty] | VV | 1 | 2 | True | 0 | ROZPOCET
| VV |  | km 374,800 - 375,871 | [14 empty] | VV | 1 | 1 | True | 0 | ROZPOCET
| VV |  | (375,871-374,800)*1680 |  | 1799.28 | [12 empty] | VV | 1 | 2 | True | 0 | ROZPOCET
| VV |  | 0,720 |  | 0.72 | [12 empty] | VV | 1 | 2 | True | 0 | ROZPOCET
| VV |  | Součet |  | 2040 | [12 empty] | VV | 1 | 4 | True | 1 | ROZPOCET
4 | M | 7592030040 | Balízy a magnetické informační body Souprava upevňovací pražec B-91S (CV729125003) | kus | 1 |  | 0 | Sborník UOŽI 01 2023 |  | základní |  | 0 | 0.01 | 0.01 | 0 | 0 | 512 | M | 1 |  |  |  | ROZPOCET | 0 | 0 | 0 | 0 | 0 | 1 | 0 | 512 | -1622117140
| PP |  | Balízy a magnetické informační body Souprava upevňovací pražec B-91S (CV729125003) | [14 empty] | PP | 1
| VV |  | 1.TK v km 375,700 | [14 empty] | VV | 1 | 1 | True | 0 | ROZPOCET
| VV |  | 1 |  | 1 | [12 empty] | VV | 1 | 2 | True | 0 | ROZPOCET
| VV |  | Součet |  | 1 | [12 empty] | VV | 1 | 4 | True | 1 | ROZPOCET
5 | M | 5963122001 | Přejezd z polymerového betonu kompletní sestava | m | 41.4 |  | 0 | Sborník UOŽI 01 2023 |  | základní |  | 0 | 1.5 | 62.1 | 0 | 0 | 8 | M | 1 |  |  |  | ROZPOCET | 0 | 0 | 0 | 0 | 0 | 1 | 0 | 4 | -1747966857
| PP |  | Přejezd z polymerového betonu kompletní sestava | [14 empty] | PP | 1
| VV |  | P4933 1.SK,0.SK,2.SK | [14 empty] | VV | 1 | 1 | True | 0 | ROZPOCET
| VV |  | 13,8*3 |  | 41.4 | [12 empty] | VV | 1 | 2 | True | 0 | ROZPOCET
| VV |  | Součet |  | 41.4 | [12 empty] | VV | 1 | 4 | True | 1 | ROZPOCET
6 | M | 5963146000 | Asfaltový beton ACO 11S 50/70 střednězrnný-obrusná vrstva | t | 21 |  | 0 | Sborník UOŽI 01 2023 |  | základní |  | 0 | 1 | 21 | 0 | 0 | 8 | M | 1 |  |  |  | ROZPOCET | 0 | 0 | 0 | 0 | 0 | 1 | 0 | 4 | 1464599502
| PP |  | Asfaltový beton ACO 11S 50/70 střednězrnný-obrusná vrstva | [14 empty] | PP | 1
| VV |  | P4933 Lp+Pp | [14 empty] | VV | 1 | 1 | True | 0 | ROZPOCET
| VV |  | (2+2)*9*0,1*2,5 |  | 9 | [12 empty] | VV | 1 | 2 | True | 0 | ROZPOCET
| VV |  | P4933 mezi 0. a 1.SK; mezi 0. a 2. SK | [14 empty] | VV | 1 | 1 | True | 0 | ROZPOCET
| VV |  | (2+2)*12*0,1*2,5 |  | 12 | [12 empty] | VV | 1 | 2 | True | 0 | ROZPOCET
| VV |  | Součet |  | 21 | [12 empty] | VV | 1 | 4 | True | 1 | ROZPOCET
7 | M | 5963146015 | Asfaltový beton ACL 22S 50/70 velmi hrubozrnný-ložní vrstva | t | 21 |  | 0 | Sborník UOŽI 01 2023 |  | základní |  | 0 | 1 | 21 | 0 | 0 | 8 | M | 1 |  |  |  | ROZPOCET | 0 | 0 | 0 | 0 | 0 | 1 | 0 | 4 | 966440026
| PP |  | Asfaltový beton ACL 22S 50/70 velmi hrubozrnný-ložní vrstva | [14 empty] | PP | 1
| VV |  | P4933 Lp+Pp | [14 empty] | VV | 1 | 1 | True | 0 | ROZPOCET
| VV |  | (2+2)*9*0,1*2,5 |  | 9 | [12 empty] | VV | 1 | 2 | True | 0 | ROZPOCET
| VV |  | P4933 mezi 0. a 1.SK; mezi 0. a 2. SK | [14 empty] | VV | 1 | 1 | True | 0 | ROZPOCET
| VV |  | (2+2)*12*0,1*2,5 |  | 12 | [12 empty] | VV | 1 | 2 | True | 0 | ROZPOCET
| VV |  | Součet |  | 21 | [12 empty] | VV | 1 | 4 | True | 1 | ROZPOCET
8 | M | 5963152000 | Asfaltová zálivka pro trhliny a spáry | kg | 5 |  | 0 | Sborník UOŽI 01 2023 |  | základní |  | 0 | 0.001 | 0.005 | 0 | 0 | 8 | M | 1 |  |  |  | ROZPOCET | 0 | 0 | 0 | 0 | 0 | 1 | 0 | 4 | 935474022
| PP |  | Asfaltová zálivka pro trhliny a spáry | [14 empty] | PP | 1
| VV |  | 5 |  | 5 | [12 empty] | VV | 1 | 2 | True | 0 | ROZPOCET
| VV |  | Součet |  | 5 | [12 empty] | VV | 1 | 4 | True | 1 | ROZPOCET
9 | M | R58594822 | směs suchá maltová zdící cementová M15 | t | 0.024 |  | 0 |  |  | základní |  | 0 | 1 | 0.024 | 0 | 0 | 8 | M | 1 |  |  |  | ROZPOCET | 0 | 0 | 0 | 0 | 0 | 1 | 0 | 4 | 521100950
| PP |  | směs suchá maltová zdící cementová M15 | [14 empty] | PP | 1
| VV |  | P4933 | [14 empty] | VV | 1 | 1 | True | 0 | ROZPOCET
| VV |  | 0,15*0,01*2*2*2*2 |  | 0.024 | [12 empty] | VV | 1 | 2 | True | 0 | ROZPOCET
| VV |  | Součet |  | 0.024 | [12 empty] | VV | 1 | 4 | True | 1 | ROZPOCET
10 | M | 5955101000 | Kamenivo drcené štěrk frakce 31,5/63 třídy BI | t | 30978.54 |  | 0 | Sborník UOŽI 01 2023 |  | základní |  | 0 | 1 | 30978.54 | 0 | 0 | 8 | M | 1 |  |  |  | ROZPOCET | 0 | 0 | 0 | 0 | 0 | 1 | 0 | 4 | -2030795035
| PP |  | Kamenivo drcené štěrk frakce 31,5/63 třídy BI | [14 empty] | PP | 1
| VV |  | 0.TK | [14 empty] | VV | 1 | 1 | True | 0 | ROZPOCET
| VV |  | (375961-372000)*0,2*1,8 |  | 1425.96 | [12 empty] | VV | 1 | 2 | True | 0 | ROZPOCET
| VV |  | (386159-377783)*0,2*1,8 |  | 3015.36 | [12 empty] | VV | 1 | 2 | True | 0 | ROZPOCET
| VV |  | (393806-388863)*0,2*1,8 |  | 1779.48 | [12 empty] | VV | 1 | 2 | True | 0 | ROZPOCET
| VV |  | 0.SK | [14 empty] | VV | 1 | 1 | True | 0 | ROZPOCET
| VV |  | (377335-376219)*0,2*1,8 |  | 401.76 | [12 empty] | VV | 1 | 2 | True | 0 | ROZPOCET
| VV |  | (377641-377456)*0,2*1,8 |  | 66.6 | [12 empty] | VV | 1 | 2 | True | 0 | ROZPOCET
| VV |  | (388604-386469)*0,2*1,8 |  | 768.6 | [12 empty] | VV | 1 | 2 | True | 0 | ROZPOCET
| VV |  | (397768-394196)*0,2*1,8 |  | 1285.92 | [12 empty] | VV | 1 | 2 | True | 0 | ROZPOCET
| VV |  | 1.TK | [14 empty] | VV | 1 | 1 | True | 0 | ROZPOCET
| VV |  | (374800-372000)*0,2*1,8 |  | 1008 | [12 empty] | VV | 1 | 2 | True | 0 | ROZPOCET
| VV |  | (375871-374800)*1,7*1,8 |  | 3277.26 | [12 empty] | VV | 1 | 2 | True | 0 | ROZPOCET
| VV |  | (386158-377870)*0,2*1,8 |  | 2983.68 | [12 empty] | VV | 1 | 2 | True | 0 | ROZPOCET
| VV |  | (393806-388866)*0,2*1,8 |  | 1778.4 | [12 empty] | VV | 1 | 2 | True | 0 | ROZPOCET
| VV |  | 1.SK | [14 empty] | VV | 1 | 1 | True | 0 | ROZPOCET
| VV |  | (376242-375936)*0,2*1,8 |  | 110.16 | [12 empty] | VV | 1 | 2 | True | 0 | ROZPOCET
| VV |  | (377252-376405)*0,2*1,8 |  | 304.92 | [12 empty] | VV | 1 | 2 | True | 0 | ROZPOCET
| VV |  | (377805-377388)*0,2*1,8 |  | 150.12 | [12 empty] | VV | 1 | 2 | True | 0 | ROZPOCET
| VV |  | (386404-386224)*0,2*1,8 |  | 64.8 | [12 empty] | VV | 1 | 2 | True | 0 | ROZPOCET
| VV |  | (387685-386470)*0,2*1,8 |  | 437.4 | [12 empty] | VV | 1 | 2 | True | 0 | ROZPOCET
| VV |  | (388466-387719)*0,2*1,8 |  | 268.92 | [12 empty] | VV | 1 | 2 | True | 0 | ROZPOCET
| VV |  | (388812-388590)*0,2*1,8 |  | 79.92 | [12 empty] | VV | 1 | 2 | True | 0 | ROZPOCET
| VV |  | (394217-393872)*0,2*1,8 |  | 124.2 | [12 empty] | VV | 1 | 2 | True | 0 | ROZPOCET
| VV |  | (396806-394357)*0,2*1,8 |  | 881.64 | [12 empty] | VV | 1 | 2 | True | 0 | ROZPOCET
| VV |  | (397650-396840)*0,2*1,8 |  | 291.6 | [12 empty] | VV | 1 | 2 | True | 0 | ROZPOCET
| VV |  | (397770-397683)*0,2*1,8 |  | 31.32 | [12 empty] | VV | 1 | 2 | True | 0 | ROZPOCET
| VV |  | (398022-397836)*0,2*1,8 |  | 66.96 | [12 empty] | VV | 1 | 2 | True | 0 | ROZPOCET
| VV |  | 2.TK | [14 empty] | VV | 1 | 1 | True | 0 | ROZPOCET
| VV |  | (375946-372000)*0,2*1,8 |  | 1420.56 | [12 empty] | VV | 1 | 2 | True | 0 | ROZPOCET
| VV |  | (386072-377795)*0,2*1,8 |  | 2979.72 | [12 empty] | VV | 1 | 2 | True | 0 | ROZPOCET
| VV |  | (393889-388930)*0,2*1,8 |  | 1785.24 | [12 empty] | VV | 1 | 2 | True | 0 | ROZPOCET
| VV |  | 2.SK | [14 empty] | VV | 1 | 1 | True | 0 | ROZPOCET
| VV |  | (376157-376011)*0,2*1,8 |  | 52.56 | [12 empty] | VV | 1 | 2 | True | 0 | ROZPOCET
| VV |  | (377205-376268)*0,2*1,8 |  | 337.32 | [12 empty] | VV | 1 | 2 | True | 0 | ROZPOCET
| VV |  | (377730-377321)*0,2*1,8 |  | 147.24 | [12 empty] | VV | 1 | 2 | True | 0 | ROZPOCET
| VV |  | (386490-386138)*0,2*1,8 |  | 126.72 | [12 empty] | VV | 1 | 2 | True | 0 | ROZPOCET
| VV |  | (387526-386556)*0,2*1,8 |  | 349.2 | [12 empty] | VV | 1 | 2 | True | 0 | ROZPOCET
| VV |  | (388527-387580)*0,2*1,8 |  | 340.92 | [12 empty] | VV | 1 | 2 | True | 0 | ROZPOCET
| VV |  | (388876-388661)*0,2*1,8 |  | 77.4 | [12 empty] | VV | 1 | 2 | True | 0 | ROZPOCET
| VV |  | (394135-393955)*0,2*1,8 |  | 64.8 | [12 empty] | VV | 1 | 2 | True | 0 | ROZPOCET
| VV |  | (397681-394275)*0,2*1,8 |  | 1226.16 | [12 empty] | VV | 1 | 2 | True | 0 | ROZPOCET
| VV |  | (398111-397747)*0,2*1,8 |  | 131.04 | [12 empty] | VV | 1 | 2 | True | 0 | ROZPOCET
| VV |  | žst Český Brod | [14 empty] | VV | 1 | 1 | True | 0 | ROZPOCET
| VV |  | 3.SK | [14 empty] | VV | 1 | 1 | True | 0 | ROZPOCET
| VV |  | (377198-376464)*0,1*1,8 |  | 132.12 | [12 empty] | VV | 1 | 2 | True | 0 | ROZPOCET
| VV |  | 4.SK | [14 empty] | VV | 1 | 1 | True | 0 | ROZPOCET
| VV |  | (377166-376319)*0,1*1,8 |  | 152.46 | [12 empty] | VV | 1 | 2 | True | 0 | ROZPOCET
| VV |  | 5.SK | [14 empty] | VV | 1 | 1 | True | 0 | ROZPOCET
| VV |  | (377136-376464)*0,1*1,8 |  | 120.96 | [12 empty] | VV | 1 | 2 | True | 0 | ROZPOCET
| VV |  | Úvaly | [14 empty] | VV | 1 | 1 | True | 0 | ROZPOCET
| VV |  | 3.SK | [14 empty] | VV | 1 | 1 | True | 0 | ROZPOCET
| VV |  | (388136-387719)*0,1*1,8 |  | 75.06 | [12 empty] | VV | 1 | 2 | True | 0 | ROZPOCET
| VV |  | (388466-388169)*0,1*1,8 |  | 53.46 | [12 empty] | VV | 1 | 2 | True | 0 | ROZPOCET
| VV |  | 4.SK | [14 empty] | VV | 1 | 1 | True | 0 | ROZPOCET
| VV |  | (387998-387580)*0,1*1,8 |  | 75.24 | [12 empty] | VV | 1 | 2 | True | 0 | ROZPOCET
| VV |  | (388404-388031)*0,1*1,8 |  | 67.14 | [12 empty] | VV | 1 | 2 | True | 0 | ROZPOCET
| VV |  | (388527-388429)*0,1*1,8 |  | 17.64 | [12 empty] | VV | 1 | 2 | True | 0 | ROZPOCET
| VV |  | Pod LISY | [14 empty] | VV | 1 | 1 | True | 0 | ROZPOCET
| VV |  | 14*3*5*1,7*1,8 |  | 642.6 | [12 empty] | VV | 1 | 2 | True | 0 | ROZPOCET
| VV |  | Součet |  | 30978.54 | [12 empty] | VV | 1 | 4 | True | 1 | ROZPOCET
11 | M | 5955101025 | Kamenivo drcené drť frakce 4/8 | t | 3.2 |  | 0 | Sborník UOŽI 01 2023 |  | základní |  | 0 | 1 | 3.2 | 0 | 0 | 8 | M | 1 |  |  |  | ROZPOCET | 0 | 0 | 0 | 0 | 0 | 1 | 0 | 4 | 1926992189
| PP |  | Kamenivo drcené drť frakce 4/8 | [14 empty] | PP | 1
| VV |  | po zámkovou dlažbu P4933 | [14 empty] | VV | 1 | 1 | True | 0 | ROZPOCET
| VV |  | 2*3*0,05*2*2 |  | 1.2 | [12 empty] | VV | 1 | 2 | True | 0 | ROZPOCET
| VV |  | pod panely | [14 empty] | VV | 1 | 1 | True | 0 | ROZPOCET
| VV |  | 1*2 |  | 2 | [12 empty] | VV | 1 | 2 | True | 0 | ROZPOCET
| VV |  | Součet |  | 3.2 | [12 empty] | VV | 1 | 4 | True | 1 | ROZPOCET
12 | M | 5964133010 | Geotextilie ochranné | m2 | 45.5 |  | 0 | Sborník UOŽI 01 2023 |  | základní |  | 0 | 0.0001 | 0.00455 | 0 | 0 | 8 | M | 1 |  |  |  | ROZPOCET | 0 | 0 | 0 | 0 | 0 | 1 | 0 | 4 | 616788808
| PP |  | Geotextilie ochranné | [14 empty] | PP | 1
| VV |  | pod panely - přechod v žst Český Brod | [14 empty] | VV | 1 | 1 | True | 0 | ROZPOCET
| VV |  | (1+1,5+1)*2*5 |  | 35 | [12 empty] | VV | 1 | 2 | True | 0 | ROZPOCET
| VV |  | pod panely - přechod v žst Praha Běchovice | [14 empty] | VV | 1 | 1 | True | 0 | ROZPOCET
| VV |  | (1+1,5+1)*1*3 |  | 10.5 | [12 empty] | VV | 1 | 2 | True | 0 | ROZPOCET
| VV |  | Součet |  | 45.5 | [12 empty] | VV | 1 | 4 | True | 1 | ROZPOCET
13 | M | 5962101045 | Návěstidlo konec nástupiště | kus | 20 |  | 0 | Sborník UOŽI 01 2023 |  | základní |  | 0 | 0.003 | 0.06 | 0 | 0 | 8 | M | 1 |  |  |  | ROZPOCET | 0 | 0 | 0 | 0 | 0 | 1 | 0 | 4 | 2049938525
| PP |  | Návěstidlo konec nástupiště | [14 empty] | PP | 1
| VV |  | Klučov | [14 empty] | VV | 1 | 1 | True | 0 | ROZPOCET
| VV |  | 4 |  | 4 | [12 empty] | VV | 1 | 2 | True | 0 | ROZPOCET
| VV |  | Rostoklaty | [14 empty] | VV | 1 | 1 | True | 0 | ROZPOCET
| VV |  | 4 |  | 4 | [12 empty] | VV | 1 | 2 | True | 0 | ROZPOCET
| VV |  | Tuklaty | [14 empty] | VV | 1 | 1 | True | 0 | ROZPOCET
| VV |  | 4 |  | 4 | [12 empty] | VV | 1 | 2 | True | 0 | ROZPOCET
| VV |  | Praha Klánovice | [14 empty] | VV | 1 | 1 | True | 0 | ROZPOCET
| VV |  | 4 |  | 4 | [12 empty] | VV | 1 | 2 | True | 0 | ROZPOCET
| VV |  | Praha Běchovice-střed | [14 empty] | VV | 1 | 1 | True | 0 | ROZPOCET
| VV |  | 4 |  | 4 | [12 empty] | VV | 1 | 2 | True | 0 | ROZPOCET
| VV |  | Součet |  | 20 | [12 empty] | VV | 1 | 4 | True | 1 | ROZPOCET
14 | M | 5962101050 | Návěstidlo tabule před zastávkou | kus | 20 |  | 0 | Sborník UOŽI 01 2023 |  | základní |  | 0 | 0.008 | 0.16 | 0 | 0 | 8 | M | 1 |  |  |  | ROZPOCET | 0 | 0 | 0 | 0 | 0 | 1 | 0 | 4 | -1645163387
| PP |  | Návěstidlo tabule před zastávkou | [14 empty] | PP | 1
| VV |  | Klučov | [14 empty] | VV | 1 | 1 | True | 0 | ROZPOCET
| VV |  | 2+2 |  | 4 | [12 empty] | VV | 1 | 2 | True | 0 | ROZPOCET
| VV |  | Rostoklaty | [14 empty] | VV | 1 | 1 | True | 0 | ROZPOCET
| VV |  | 2+2 |  | 4 | [12 empty] | VV | 1 | 2 | True | 0 | ROZPOCET
| VV |  | Tuklaty | [14 empty] | VV | 1 | 1 | True | 0 | ROZPOCET
| VV |  | 2+2 |  | 4 | [12 empty] | VV | 1 | 2 | True | 0 | ROZPOCET
| VV |  | Klánovice | [14 empty] | VV | 1 | 1 | True | 0 | ROZPOCET
| VV |  | 2+2 |  | 4 | [12 empty] | VV | 1 | 2 | True | 0 | ROZPOCET
| VV |  | Praha Běchovice-střed | [14 empty] | VV | 1 | 1 | True | 0 | ROZPOCET
| VV |  | 2+2 |  | 4 | [12 empty] | VV | 1 | 2 | True | 0 | ROZPOCET
| VV |  | Součet |  | 20 | [12 empty] | VV | 1 | 4 | True | 1 | ROZPOCET
15 | M | 5962101010 | Návěstidlo rychlostník - obdélník | kus | 51 |  | 0 | Sborník UOŽI 01 2023 |  | základní |  | 0 | 0.0035 | 0.1785 | 0 | 0 | 8 | M | 1 |  |  |  | ROZPOCET | 0 | 0 | 0 | 0 | 0 | 1 | 0 | 4 | 746570682
| PP |  | Návěstidlo rychlostník - obdélník | [14 empty] | PP | 1
| VV |  | 160; 140; 130; 120; 115; 115/110; 130/120 | [14 empty] | VV | 1 | 1 | True | 0 | ROZPOCET
| VV |  | 6+6+10+14+2+6+7 |  | 51 | [12 empty] | VV | 1 | 2 | True | 0 | ROZPOCET
| VV |  | Součet |  | 51 | [12 empty] | VV | 1 | 4 | True | 1 | ROZPOCET
16 | M | 5962101000 | Návěstidlo rychlostník NS dvouciferný | kus | 8 |  | 0 | Sborník UOŽI 01 2023 |  | základní |  | 0 | 0.0035 | 0.028 | 0 | 0 | 8 | M | 1 |  |  |  | ROZPOCET | 0 | 0 | 0 | 0 | 0 | 1 | 0 | 4 | 1870417232
| PP |  | Návěstidlo rychlostník NS dvouciferný | [14 empty] | PP | 1
| VV |  | Konec platnosti rychlostníků NS | [14 empty] | VV | 1 | 1 | True | 0 | ROZPOCET
| VV |  | km 386,4 | [14 empty] | VV | 1 | 1 | True | 0 | ROZPOCET
| VV |  | 3 |  | 3 | [12 empty] | VV | 1 | 2 | True | 0 | ROZPOCET
| VV |  | Předvěstník NS | [14 empty] | VV | 1 | 1 | True | 0 | ROZPOCET
| VV |  | 13;12 | [14 empty] | VV | 1 | 1 | True | 0 | ROZPOCET
| VV |  | 1+4 |  | 5 | [12 empty] | VV | 1 | 2 | True | 0 | ROZPOCET
| VV |  | Součet |  | 8 | [12 empty] | VV | 1 | 4 | True | 1 | ROZPOCET
17 | M | 5962101005 | Návěstidlo rychlostník NS tříciferný | kus | 16 |  | 0 | Sborník UOŽI 01 2023 |  | základní |  | 0 | 0.0055 | 0.088 | 0 | 0 | 8 | M | 1 |  |  |  | ROZPOCET | 0 | 0 | 0 | 0 | 0 | 1 | 0 | 4 | -1092440766
| PP |  | Návěstidlo rychlostník NS tříciferný | [14 empty] | PP | 1
| VV |  | 160; 150; 140; 135; 120 | [14 empty] | VV | 1 | 1 | True | 0 | ROZPOCET
| VV |  | 4+1+5+2+4 |  | 16 | [12 empty] | VV | 1 | 2 | True | 0 | ROZPOCET
| VV |  | Součet |  | 16 | [12 empty] | VV | 1 | 4 | True | 1 | ROZPOCET
18 | M | 5962101020 | Návěstidlo očekávejte traťovou rychlost - trojúhelník | kus | 18 |  | 0 | Sborník UOŽI 01 2023 |  | základní |  | 0 | 0.0035 | 0.063 | 0 | 0 | 8 | M | 1 |  |  |  | ROZPOCET | 0 | 0 | 0 | 0 | 0 | 1 | 0 | 4 | 1255305146
| PP |  | Návěstidlo očekávejte traťovou rychlost - trojúhelník | [14 empty] | PP | 1
| VV |  | 12;11 | [14 empty] | VV | 1 | 1 | True | 0 | ROZPOCET
| VV |  | 13+5 |  | 18 | [12 empty] | VV | 1 | 2 | True | 0 | ROZPOCET
| VV |  | Součet |  | 18 | [12 empty] | VV | 1 | 4 | True | 1 | ROZPOCET
19 | M | 5962101110 | Návěstidlo sklonovník reflexní | kus | 12 |  | 0 | Sborník UOŽI 01 2023 |  | základní |  | 0 | 0.00225 | 0.027 | 0 | 0 | 8 | M | 1 |  |  |  | ROZPOCET | 0 | 0 | 0 | 0 | 0 | 1 | 0 | 4 | 1523874902
| PP |  | Návěstidlo sklonovník reflexní | [14 empty] | PP | 1
| VV |  | stoupání (hodnota/délka) - 10/160; 10/262; 10/450; 10/479 | [14 empty] | VV | 1 | 1 | True | 0 | ROZPOCET
| VV |  | 2+2+1+1 |  | 6 | [12 empty] | VV | 1 | 2 | True | 0 | ROZPOCET
| VV |  | klesání (hodnota/délka) - 10/160; 10/262; 10/450; 10/479; | [14 empty] | VV | 1 | 1 | True | 0 | ROZPOCET
| VV |  | 2+2+1+1 |  | 6 | [12 empty] | VV | 1 | 2 | True | 0 | ROZPOCET
| VV |  | Součet |  | 12 | [12 empty] | VV | 1 | 4 | True | 1 | ROZPOCET
20 | M | 5962101105 | Návěstidlo staničník 480x610 pozink dvoumístný | kus | 1268 |  | 0 | Sborník UOŽI 01 2023 |  | základní |  | 0 | 0.003 | 3.804 | 0 | 0 | 8 | M | 1 |  |  |  | ROZPOCET | 0 | 0 | 0 | 0 | 0 | 1 | 0 | 4 | -176233060
| PP |  | Návěstidlo staničník 480x610 pozink dvoumístný | [14 empty] | PP | 1
| VV |  | km 372,100 - 403,700 | [14 empty] | VV | 1 | 1 | True | 0 | ROZPOCET
| VV |  | kilometrovník | [14 empty] | VV | 1 | 1 | True | 0 | ROZPOCET
| VV |  | 31*4 |  | 124 | [12 empty] | VV | 1 | 2 | True | 0 | ROZPOCET
| VV |  | hektometrovník | [14 empty] | VV | 1 | 1 | True | 0 | ROZPOCET
| VV |  | 286*4 |  | 1144 | [12 empty] | VV | 1 | 2 | True | 0 | ROZPOCET
| VV |  | Součet |  | 1268 | [12 empty] | VV | 1 | 4 | True | 1 | ROZPOCET
21 | M | 7592700172 | Upozorňovadla, značky Návěsti označující místo na trati Štít návěst. indikátor.tabulky šipka směr vpravo (HM0404129990674) | kus | 1 |  | 0 | Sborník UOŽI 01 2023 |  | základní |  | 0 | 0.002 | 0.002 | 0 | 0 | 8 | M | 1 |  |  |  | ROZPOCET | 0 | 0 | 0 | 0 | 0 | 1 | 0 | 4 | 724046314
| PP |  | Upozorňovadla, značky Návěsti označující místo na trati Štít návěst. indikátor.tabulky šipka směr vpravo (HM0404129990674) | [14 empty] | PP | 1
| VV |  | km 388,960 na rychlostník NS | [14 empty] | VV | 1 | 1 | True | 0 | ROZPOCET
| VV |  | 1 |  | 1 | [12 empty] | VV | 1 | 2 | True | 0 | ROZPOCET
| VV |  | Součet |  | 1 | [12 empty] | VV | 1 | 4 | True | 1 | ROZPOCET
22 | M | 5962104005 | Hranice námezník betonový vč. Nátěru | kus | 67 |  | 0 | Sborník UOŽI 01 2023 |  | základní |  | 0 | 0.06 | 4.02 | 0 | 0 | 256 | M | 1 |  |  |  | ROZPOCET | 0 | 0 | 0 | 0 | 0 | 1 | 0 | 64 | 865165477
| PP |  | Hranice námezník betonový vč. Nátěru | [14 empty] | PP | 1
| VV |  | Český Brod | [14 empty] | VV | 1 | 1 | True | 0 | ROZPOCET
| VV |  | 24 |  | 24 | [12 empty] | VV | 1 | 2 | True | 0 | ROZPOCET
| VV |  | Úvaly | [14 empty] | VV | 1 | 1 | True | 0 | ROZPOCET
| VV |  | 23 |  | 23 | [12 empty] | VV | 1 | 2 | True | 0 | ROZPOCET
| VV |  | Praha Běchovice | [14 empty] | VV | 1 | 1 | True | 0 | ROZPOCET
| VV |  | 20 |  | 20 | [12 empty] | VV | 1 | 2 | True | 0 | ROZPOCET
| VV |  | Součet |  | 67 | [12 empty] | VV | 1 | 4 | True | 1 | ROZPOCET
23 | M | 5962113005 | Sloupek ocelový pozinkovaný 60 mm | m | 495 |  | 0 | Sborník UOŽI 01 2023 |  | základní |  | 0 | 0.00265 | 1.3117 | 0 | 0 | 8 | M | 1 |  |  |  | ROZPOCET | 0 | 0 | 0 | 0 | 0 | 1 | 0 | 4 | 1778481479
| PP |  | Sloupek ocelový pozinkovaný 60 mm | [14 empty] | PP | 1
| VV |  | 165*3 |  | 495 | [12 empty] | VV | 1 | 2 | True | 0 | ROZPOCET
| VV |  | Součet |  | 495 | [12 empty] | VV | 1 | 4 | True | 1 | ROZPOCET
24 | M | 5962114000 | Výstroj sloupku objímka 50 až 100 mm kompletní | kus | 332 |  | 0 | Sborník UOŽI 01 2023 |  | základní |  | 0 | 0.00015 | 0.0498 | 0 | 0 | 8 | M | 1 |  |  |  | ROZPOCET | 0 | 0 | 0 | 0 | 0 | 1 | 0 | 4 | -1119555032
| PP |  | Výstroj sloupku objímka 50 až 100 mm kompletní | [14 empty] | PP | 1
| VV |  | 165*2+2 |  | 332 | [12 empty] | VV | 1 | 2 | True | 0 | ROZPOCET
| VV |  | Součet |  | 332 | [12 empty] | VV | 1 | 4 | True | 1 | ROZPOCET
25 | M | R5962114005 | Výstroj sloupku objímka kompletní na staničníky | kus | 2536 |  | 0 |  |  | základní |  | 0 | 0.0002 | 0.5072 | 0 | 0 | 8 | M | 1 |  |  |  | ROZPOCET | 0 | 0 | 0 | 0 | 0 | 1 | 0 | 4 | -394066021
| PP |  | Výstroj sloupku objímka 100 až 150 mm kompletní | [14 empty] | PP | 1
| VV |  | objímka pro staničníky | [14 empty] | VV | 1 | 1 | True | 0 | ROZPOCET
| VV |  | 1268*2 |  | 2536 | [12 empty] | VV | 1 | 2 | True | 0 | ROZPOCET
| VV |  | Součet |  | 2536 | [12 empty] | VV | 1 | 4 | True | 1 | ROZPOCET
26 | M | 5962114020 | Výstroj sloupku víčko plast 60 mm | kus | 165 |  | 0 | Sborník UOŽI 01 2023 |  | základní |  | 0 | 1e-05 | 0.00165 | 0 | 0 | 8 | M | 1 |  |  |  | ROZPOCET | 0 | 0 | 0 | 0 | 0 | 1 | 0 | 4 | -870596220
| PP |  | Výstroj sloupku víčko plast 60 mm | [14 empty] | PP | 1
| VV |  | 165 |  | 165 | [12 empty] | VV | 1 | 2 | True | 0 | ROZPOCET
| VV |  | Součet |  | 165 | [12 empty] | VV | 1 | 4 | True | 1 | ROZPOCET
27 | M | 5964165000 | Betonová patka sloupku malá prefabrikát | kus | 165 |  | 0 | Sborník UOŽI 01 2023 |  | základní |  | 0 | 0.115 | 18.975 | 0 | 0 | 8 | M | 1 |  |  |  | ROZPOCET | 0 | 0 | 0 | 0 | 0 | 1 | 0 | 4 | 2101247076
| PP |  | Betonová patka sloupku malá prefabrikát | [14 empty] | PP | 1
| VV |  | 165 |  | 165 | [12 empty] | VV | 1 | 2 | True | 0 | ROZPOCET
| VV |  | Součet |  | 165 | [12 empty] | VV | 1 | 4 | True | 1 | ROZPOCET
| D | P | Práce |  |  |  | 0 |  |  |  |  | 0 |  | 0 |  | 0 | 1 | D | 0 |  |  |  | ROZPOCET | [6 empty] | 0
28 | K | 5904020120 | Vyřezání křovin porost hustý 6 a více kusů stonků na m2 plochy sklon terénu přes 1:2 | m2 | 68600 |  | 0 | Sborník UOŽI 01 2023 |  | základní |  | 0 | 0 | 0 | 0 | 0 | 64 | K | 1 |  |  |  | ROZPOCET | 0 | 0 | 0 | 0 | 0 | 1 | 0 | 64 | 1896536075
| PP |  | Vyřezání křovin porost hustý 6 a více kusů stonků na m2 plochy sklon terénu přes 1:2. Poznámka: 1. V cenách jsou započteny náklady na vyřezání a likvidaci výřezu spálením, štěpkováním nebo jeho naložení na dopravní prostředek a uložení na skládku. 2. V cenách nejsou obsaženy náklady na dopravu a skládkovné. | [14 empty] | PP | 1
| VV |  | Lp+Pp mezistaniční úseky | [14 empty] | VV | 1 | 1 | True | 0 | ROZPOCET
| VV |  | (375900-372000)*2*2 |  | 15600 | [12 empty] | VV | 1 | 2 | True | 0 | ROZPOCET
| VV |  | (386100-377900)*2*2 |  | 32800 | [12 empty] | VV | 1 | 2 | True | 0 | ROZPOCET
| VV |  | (393850-388800)*2*2 |  | 20200 | [12 empty] | VV | 1 | 2 | True | 0 | ROZPOCET
| VV |  | Součet |  | 68600 | [12 empty] | VV | 1 | 4 | True | 1 | ROZPOCET
29 | K | 5914020010 | Čištění otevřených odvodňovacích zařízení strojně příkop zpevněný | m3 | 920 |  | 0 | Sborník UOŽI 01 2023 |  | základní |  | 0 | 0 | 0 | 0 | 0 | 64 | K | 1 |  |  |  | ROZPOCET | 0 | 0 | 0 | 0 | 0 | 1 | 0 | 64 | 374255931
| PP |  | Čištění otevřených odvodňovacích zařízení strojně příkop zpevněný. Poznámka: 1. V cenách jsou započteny náklady na odtěžení nánosu a nečistot, rozprostření výzisku na terén nebo naložení na dopravní prostředek. 2. V cenách nejsou obsaženy náklady na dopravu a skládkovné. | [14 empty] | PP | 1
| VV |  | Lp | [14 empty] | VV | 1 | 1 | True | 0 | ROZPOCET
| VV |  | (383900-381550)*0,2 |  | 470 | [12 empty] | VV | 1 | 2 | True | 0 | ROZPOCET
| VV |  | (392200-390900)*0,2 |  | 260 | [12 empty] | VV | 1 | 2 | True | 0 | ROZPOCET
| VV |  | (393500-392550)*0,2 |  | 190 | [12 empty] | VV | 1 | 2 | True | 0 | ROZPOCET
| VV |  | Součet |  | 920 | [12 empty] | VV | 1 | 4 | True | 1 | ROZPOCET
30 | K | 5905105030 | Doplnění KL kamenivem souvisle strojně v koleji | m3 | 17210.3 |  | 0 | Sborník UOŽI 01 2023 |  | základní |  | 0 | 0 | 0 | 0 | 0 | 4 | K | 1 |  |  |  | ROZPOCET | 0 | 0 | 0 | 0 | 0 | 1 | 0 | 4 | 503052108
| PP |  | Doplnění KL kamenivem souvisle strojně v koleji. Poznámka: 1. V cenách jsou započteny náklady na doplnění kameniva ojediněle ručně vidlemi a/nebo souvisle strojně z výsypných vozů případně nakladačem. 2. V cenách nejsou obsaženy náklady na dodávku kameniva. | [14 empty] | PP | 1
| VV |  | 0.TK | [14 empty] | VV | 1 | 1 | True | 0 | ROZPOCET
| VV |  | (375961-372000)*0,2 |  | 792.2 | [12 empty] | VV | 1 | 2 | True | 0 | ROZPOCET
| VV |  | (386159-377783)*0,2 |  | 1675.2 | [12 empty] | VV | 1 | 2 | True | 0 | ROZPOCET
| VV |  | (393806-388863)*0,2 |  | 988.6 | [12 empty] | VV | 1 | 2 | True | 0 | ROZPOCET
| VV |  | 0.SK | [14 empty] | VV | 1 | 1 | True | 0 | ROZPOCET
| VV |  | (377335-376219)*0,2 |  | 223.2 | [12 empty] | VV | 1 | 2 | True | 0 | ROZPOCET
| VV |  | (377641-377456)*0,2 |  | 37 | [12 empty] | VV | 1 | 2 | True | 0 | ROZPOCET
| VV |  | (388604-386469)*0,2 |  | 427 | [12 empty] | VV | 1 | 2 | True | 0 | ROZPOCET
| VV |  | (397768-394196)*0,2 |  | 714.4 | [12 empty] | VV | 1 | 2 | True | 0 | ROZPOCET
| VV |  | 1.TK | [14 empty] | VV | 1 | 1 | True | 0 | ROZPOCET
| VV |  | (374800-372000)*0,2 |  | 560 | [12 empty] | VV | 1 | 2 | True | 0 | ROZPOCET
| VV |  | (375871-374800)*1,7 |  | 1820.7 | [12 empty] | VV | 1 | 2 | True | 0 | ROZPOCET
| VV |  | (386158-377870)*0,2 |  | 1657.6 | [12 empty] | VV | 1 | 2 | True | 0 | ROZPOCET
| VV |  | (393806-388866)*0,2 |  | 988 | [12 empty] | VV | 1 | 2 | True | 0 | ROZPOCET
| VV |  | 1.SK | [14 empty] | VV | 1 | 1 | True | 0 | ROZPOCET
| VV |  | (376242-375936)*0,2 |  | 61.2 | [12 empty] | VV | 1 | 2 | True | 0 | ROZPOCET
| VV |  | (377252-376405)*0,2 |  | 169.4 | [12 empty] | VV | 1 | 2 | True | 0 | ROZPOCET
| VV |  | (377805-377388)*0,2 |  | 83.4 | [12 empty] | VV | 1 | 2 | True | 0 | ROZPOCET
| VV |  | (386404-386224)*0,2 |  | 36 | [12 empty] | VV | 1 | 2 | True | 0 | ROZPOCET
| VV |  | (387685-386470)*0,2 |  | 243 | [12 empty] | VV | 1 | 2 | True | 0 | ROZPOCET
| VV |  | (388466-387719)*0,2 |  | 149.4 | [12 empty] | VV | 1 | 2 | True | 0 | ROZPOCET
| VV |  | (388812-388590)*0,2 |  | 44.4 | [12 empty] | VV | 1 | 2 | True | 0 | ROZPOCET
| VV |  | (394217-393872)*0,2 |  | 69 | [12 empty] | VV | 1 | 2 | True | 0 | ROZPOCET
| VV |  | (396806-394357)*0,2 |  | 489.8 | [12 empty] | VV | 1 | 2 | True | 0 | ROZPOCET
| VV |  | (397650-396840)*0,2 |  | 162 | [12 empty] | VV | 1 | 2 | True | 0 | ROZPOCET
| VV |  | (397770-397683)*0,2 |  | 17.4 | [12 empty] | VV | 1 | 2 | True | 0 | ROZPOCET
| VV |  | (398022-397836)*0,2 |  | 37.2 | [12 empty] | VV | 1 | 2 | True | 0 | ROZPOCET
| VV |  | 2.TK | [14 empty] | VV | 1 | 1 | True | 0 | ROZPOCET
| VV |  | (375946-372000)*0,2 |  | 789.2 | [12 empty] | VV | 1 | 2 | True | 0 | ROZPOCET
| VV |  | (386072-377795)*0,2 |  | 1655.4 | [12 empty] | VV | 1 | 2 | True | 0 | ROZPOCET
| VV |  | (393889-388930)*0,2 |  | 991.8 | [12 empty] | VV | 1 | 2 | True | 0 | ROZPOCET
| VV |  | 2.SK | [14 empty] | VV | 1 | 1 | True | 0 | ROZPOCET
| VV |  | (376157-376011)*0,2 |  | 29.2 | [12 empty] | VV | 1 | 2 | True | 0 | ROZPOCET
| VV |  | (377205-376268)*0,2 |  | 187.4 | [12 empty] | VV | 1 | 2 | True | 0 | ROZPOCET
| VV |  | (377730-377321)*0,2 |  | 81.8 | [12 empty] | VV | 1 | 2 | True | 0 | ROZPOCET
| VV |  | (386490-386138)*0,2 |  | 70.4 | [12 empty] | VV | 1 | 2 | True | 0 | ROZPOCET
| VV |  | (387526-386556)*0,2 |  | 194 | [12 empty] | VV | 1 | 2 | True | 0 | ROZPOCET
| VV |  | (388527-387580)*0,2 |  | 189.4 | [12 empty] | VV | 1 | 2 | True | 0 | ROZPOCET
| VV |  | (388876-388661)*0,2 |  | 43 | [12 empty] | VV | 1 | 2 | True | 0 | ROZPOCET
| VV |  | (394135-393955)*0,2 |  | 36 | [12 empty] | VV | 1 | 2 | True | 0 | ROZPOCET
| VV |  | (397681-394275)*0,2 |  | 681.2 | [12 empty] | VV | 1 | 2 | True | 0 | ROZPOCET
| VV |  | (398111-397747)*0,2 |  | 72.8 | [12 empty] | VV | 1 | 2 | True | 0 | ROZPOCET
| VV |  | žst Český Brod | [14 empty] | VV | 1 | 1 | True | 0 | ROZPOCET
| VV |  | 3.SK | [14 empty] | VV | 1 | 1 | True | 0 | ROZPOCET
| VV |  | (377198-376464)*0,1 |  | 73.4 | [12 empty] | VV | 1 | 2 | True | 0 | ROZPOCET
| VV |  | 4.SK | [14 empty] | VV | 1 | 1 | True | 0 | ROZPOCET
| VV |  | (377166-376319)*0,1 |  | 84.7 | [12 empty] | VV | 1 | 2 | True | 0 | ROZPOCET
| VV |  | 5.SK | [14 empty] | VV | 1 | 1 | True | 0 | ROZPOCET
| VV |  | (377136-376464)*0,1 |  | 67.2 | [12 empty] | VV | 1 | 2 | True | 0 | ROZPOCET
| VV |  | Úvaly | [14 empty] | VV | 1 | 1 | True | 0 | ROZPOCET
| VV |  | 3.SK | [14 empty] | VV | 1 | 1 | True | 0 | ROZPOCET
| VV |  | (388136-387719)*0,1 |  | 41.7 | [12 empty] | VV | 1 | 2 | True | 0 | ROZPOCET
| VV |  | (388466-388169)*0,1 |  | 29.7 | [12 empty] | VV | 1 | 2 | True | 0 | ROZPOCET
| VV |  | 4.SK | [14 empty] | VV | 1 | 1 | True | 0 | ROZPOCET
| VV |  | (387998-387580)*0,1 |  | 41.8 | [12 empty] | VV | 1 | 2 | True | 0 | ROZPOCET
| VV |  | (388404-388031)*0,1 |  | 37.3 | [12 empty] | VV | 1 | 2 | True | 0 | ROZPOCET
| VV |  | (388527-388429)*0,1 |  | 9.8 | [12 empty] | VV | 1 | 2 | True | 0 | ROZPOCET
| VV |  | Pod LISY | [14 empty] | VV | 1 | 1 | True | 0 | ROZPOCET
| VV |  | 14*3*5*1,7 |  | 357 | [12 empty] | VV | 1 | 2 | True | 0 | ROZPOCET
| VV |  | Součet |  | 17210.3 | [12 empty] | VV | 1 | 4 | True | 1 | ROZPOCET
31 | K | 5905105010 | Doplnění KL kamenivem ojediněle ručně v koleji | m3 | 1.6 |  | 0 | Sborník UOŽI 01 2023 |  | základní |  | 0 | 0 | 0 | 0 | 0 | 64 | K | 1 |  |  |  | ROZPOCET | 0 | 0 | 0 | 0 | 0 | 1 | 0 | 64 | 6855201
| PP |  | Doplnění KL kamenivem ojediněle ručně v koleji. Poznámka: 1. V cenách jsou započteny náklady na doplnění kameniva ojediněle ručně vidlemi a/nebo souvisle strojně z výsypných vozů případně nakladačem. 2. V cenách nejsou obsaženy náklady na dodávku kameniva. | [14 empty] | PP | 1
| VV |  | po zámkovou dlažbu P4933 | [14 empty] | VV | 1 | 1 | True | 0 | ROZPOCET
| VV |  | 2*3*0,05*2 |  | 0.6 | [12 empty] | VV | 1 | 2 | True | 0 | ROZPOCET
| VV |  | pod panely | [14 empty] | VV | 1 | 1 | True | 0 | ROZPOCET
| VV |  | 1 |  | 1 | [12 empty] | VV | 1 | 2 | True | 0 | ROZPOCET
| VV |  | Součet |  | 1.6 | [12 empty] | VV | 1 | 4 | True | 1 | ROZPOCET
32 | K | 5905035120 | Výměna KL malou těžící mechanizací včetně lavičky pod ložnou plochou pražce lože zapuštěné | m3 | 2177.7 |  | 0 | Sborník UOŽI 01 2023 |  | základní |  | 0 | 0 | 0 | 0 | 0 | 64 | K | 1 |  |  |  | ROZPOCET | 0 | 0 | 0 | 0 | 0 | 1 | 0 | 64 | -350700337
| PP |  | Výměna KL malou těžící mechanizací včetně lavičky pod ložnou plochou pražce lože zapuštěné. Poznámka: 1. V cenách jsou započteny náklady na odtěžení KL s použitím minirypadla, rozprostření výzisku na terén nebo naložení na dopravní prostředek, přehození kameniva, zřízení KL, úprava KL do profilu a jeho případné snížení pod patou kolejnice. U výměny KL v celém profilu včetně lavičky jsou v ceně započteny náklady na případné uvolnění, posun a dotažení pražce. 2. V cenách nejsou obsaženy náklady na úpravu směrového a výškového uspořádání, dodávku kameniva, následnou úpravu směrového a výškového uspořádání, dodávku a doplnění kameniva pro následnou úpravu směrového a výškového uspořádání, dopravu výzisku na skládku a skládkovné. | [14 empty] | PP | 1
| VV |  | Pod LISY | [14 empty] | VV | 1 | 1 | True | 0 | ROZPOCET
| VV |  | 210*1,7 |  | 357 | [12 empty] | VV | 1 | 2 | True | 0 | ROZPOCET
| VV |  | 1.TK | [14 empty] | VV | 1 | 1 | True | 0 | ROZPOCET
| VV |  | (375871-374800)*1,7 |  | 1820.7 | [12 empty] | VV | 1 | 2 | True | 0 | ROZPOCET
| VV |  | Součet |  | 2177.7 | [12 empty] | VV | 1 | 4 | True | 1 | ROZPOCET
33 | K | 5909032020 | Přesná úprava GPK koleje směrové a výškové uspořádání pražce betonové | km | 78.079 |  | 0 | Sborník UOŽI 01 2023 |  | základní |  | 0 | 0 | 0 | 0 | 0 | 4 | K | 1 |  |  |  | ROZPOCET | 0 | 0 | 0 | 0 | 0 | 1 | 0 | 4 | -1975950554
| PP |  | Přesná úprava GPK koleje směrové a výškové uspořádání pražce betonové. Poznámka: 1. V cenách jsou započteny náklady na úpravu směrového a výškového uspořádání strojní linkou ASP do projektované polohy s přesným zaměřením její prostorové polohy, úpravu KL pluhem a měření mezních stavebních odchylek dle ČSN, měření technologických veličin a předání tištěných výstupů objednateli. 2. V cenách nejsou obsaženy náklady na zaměření APK, doplnění a dodávku kameniva a snížení KL pod patou kolejnice. | [14 empty] | PP | 1
| VV |  | 0.TK | [14 empty] | VV | 1 | 1 | True | 0 | ROZPOCET
| VV |  | 375,961-372,000 |  | 3.961 | [12 empty] | VV | 1 | 2 | True | 0 | ROZPOCET
| VV |  | 386,159-377,783 |  | 8.376 | [12 empty] | VV | 1 | 2 | True | 0 | ROZPOCET
| VV |  | 393,806-388,863 |  | 4.943 | [12 empty] | VV | 1 | 2 | True | 0 | ROZPOCET
| VV |  | 0.SK | [14 empty] | VV | 1 | 1 | True | 0 | ROZPOCET
| VV |  | 377,335-376,219 |  | 1.116 | [12 empty] | VV | 1 | 2 | True | 0 | ROZPOCET
| VV |  | 377,641-377,456 |  | 0.185 | [12 empty] | VV | 1 | 2 | True | 0 | ROZPOCET
| VV |  | 388,604-386,469 |  | 2.135 | [12 empty] | VV | 1 | 2 | True | 0 | ROZPOCET
| VV |  | 397,768-394,196 |  | 3.572 | [12 empty] | VV | 1 | 2 | True | 0 | ROZPOCET
| VV |  | 1.TK | [14 empty] | VV | 1 | 1 | True | 0 | ROZPOCET
| VV |  | 375,871-372,000 |  | 3.871 | [12 empty] | VV | 1 | 2 | True | 0 | ROZPOCET
| VV |  | 386,158-377,870 |  | 8.288 | [12 empty] | VV | 1 | 2 | True | 0 | ROZPOCET
| VV |  | 393,806-388,866 |  | 4.94 | [12 empty] | VV | 1 | 2 | True | 0 | ROZPOCET
| VV |  | 1.SK | [14 empty] | VV | 1 | 1 | True | 0 | ROZPOCET
| VV |  | 376,242-375,936 |  | 0.306 | [12 empty] | VV | 1 | 2 | True | 0 | ROZPOCET
| VV |  | 377,252-376,405 |  | 0.847 | [12 empty] | VV | 1 | 2 | True | 0 | ROZPOCET
| VV |  | 377,805-377,388 |  | 0.417 | [12 empty] | VV | 1 | 2 | True | 0 | ROZPOCET
| VV |  | 386,404-386,224 |  | 0.18 | [12 empty] | VV | 1 | 2 | True | 0 | ROZPOCET
| VV |  | 387,685-386,470 |  | 1.215 | [12 empty] | VV | 1 | 2 | True | 0 | ROZPOCET
| VV |  | 388,466-387,719 |  | 0.747 | [12 empty] | VV | 1 | 2 | True | 0 | ROZPOCET
| VV |  | 388,812-388,590 |  | 0.222 | [12 empty] | VV | 1 | 2 | True | 0 | ROZPOCET
| VV |  | 394,217-393,872 |  | 0.345 | [12 empty] | VV | 1 | 2 | True | 0 | ROZPOCET
| VV |  | 396,806-394,357 |  | 2.449 | [12 empty] | VV | 1 | 2 | True | 0 | ROZPOCET
| VV |  | 397,650-396,840 |  | 0.81 | [12 empty] | VV | 1 | 2 | True | 0 | ROZPOCET
| VV |  | 397,770-397,683 |  | 0.087 | [12 empty] | VV | 1 | 2 | True | 0 | ROZPOCET
| VV |  | 398,022-397,836 |  | 0.186 | [12 empty] | VV | 1 | 2 | True | 0 | ROZPOCET
| VV |  | 2.TK | [14 empty] | VV | 1 | 1 | True | 0 | ROZPOCET
| VV |  | 375,946-372,000 |  | 3.946 | [12 empty] | VV | 1 | 2 | True | 0 | ROZPOCET
| VV |  | 386,072-377,795 |  | 8.277 | [12 empty] | VV | 1 | 2 | True | 0 | ROZPOCET
| VV |  | 393,806-388,930 |  | 4.876 | [12 empty] | VV | 1 | 2 | True | 0 | ROZPOCET
| VV |  | 2.SK | [14 empty] | VV | 1 | 1 | True | 0 | ROZPOCET
| VV |  | 376,157-376,011 |  | 0.146 | [12 empty] | VV | 1 | 2 | True | 0 | ROZPOCET
| VV |  | 377,205-376,268 |  | 0.937 | [12 empty] | VV | 1 | 2 | True | 0 | ROZPOCET
| VV |  | 377,730-377,321 |  | 0.409 | [12 empty] | VV | 1 | 2 | True | 0 | ROZPOCET
| VV |  | 386,490-386,138 |  | 0.352 | [12 empty] | VV | 1 | 2 | True | 0 | ROZPOCET
| VV |  | 387,526-386,556 |  | 0.97 | [12 empty] | VV | 1 | 2 | True | 0 | ROZPOCET
| VV |  | 388,527-387,580 |  | 0.947 | [12 empty] | VV | 1 | 2 | True | 0 | ROZPOCET
| VV |  | 388,876-388,661 |  | 0.215 | [12 empty] | VV | 1 | 2 | True | 0 | ROZPOCET
| VV |  | 394,135-393,955 |  | 0.18 | [12 empty] | VV | 1 | 2 | True | 0 | ROZPOCET
| VV |  | 397,681-394,275 |  | 3.406 | [12 empty] | VV | 1 | 2 | True | 0 | ROZPOCET
| VV |  | 398,111-397,747 |  | 0.364 | [12 empty] | VV | 1 | 2 | True | 0 | ROZPOCET
| VV |  | žst Český Brod | [14 empty] | VV | 1 | 1 | True | 0 | ROZPOCET
| VV |  | 3.SK | [14 empty] | VV | 1 | 1 | True | 0 | ROZPOCET
| VV |  | 377,198-376,464 |  | 0.734 | [12 empty] | VV | 1 | 2 | True | 0 | ROZPOCET
| VV |  | 4.SK | [14 empty] | VV | 1 | 1 | True | 0 | ROZPOCET
| VV |  | 377,166-376,319 |  | 0.847 | [12 empty] | VV | 1 | 2 | True | 0 | ROZPOCET
| VV |  | 5.SK | [14 empty] | VV | 1 | 1 | True | 0 | ROZPOCET
| VV |  | 377,136-376,464 |  | 0.672 | [12 empty] | VV | 1 | 2 | True | 0 | ROZPOCET
| VV |  | Úvaly | [14 empty] | VV | 1 | 1 | True | 0 | ROZPOCET
| VV |  | 3.SK | [14 empty] | VV | 1 | 1 | True | 0 | ROZPOCET
| VV |  | 388,136-387,719 |  | 0.417 | [12 empty] | VV | 1 | 2 | True | 0 | ROZPOCET
| VV |  | 388,466-388,169 |  | 0.297 | [12 empty] | VV | 1 | 2 | True | 0 | ROZPOCET
| VV |  | 4.SK | [14 empty] | VV | 1 | 1 | True | 0 | ROZPOCET
| VV |  | 387,998-387,580 |  | 0.418 | [12 empty] | VV | 1 | 2 | True | 0 | ROZPOCET
| VV |  | 388,404-388,031 |  | 0.373 | [12 empty] | VV | 1 | 2 | True | 0 | ROZPOCET
| VV |  | 388,527-388,429 |  | 0.098 | [12 empty] | VV | 1 | 2 | True | 0 | ROZPOCET
| VV |  | Součet |  | 78.079 | [12 empty] | VV | 1 | 4 | True | 1 | ROZPOCET
34 | K | 5909050020 | Stabilizace kolejového lože koleje stávajícího | km | 78.079 |  | 0 | Sborník UOŽI 01 2023 |  | základní |  | 0 | 0 | 0 | 0 | 0 | 4 | K | 1 |  |  |  | ROZPOCET | 0 | 0 | 0 | 0 | 0 | 1 | 0 | 4 | 1850088531
| PP |  | Stabilizace kolejového lože koleje stávajícího. Poznámka: 1. V cenách jsou započteny náklady na stabilizaci v režimu s řízeným (konstantním) poklesem včetně měření a předání tištěných výstupů. | [14 empty] | PP | 1
| VV |  | 0.TK | [14 empty] | VV | 1 | 1 | True | 0 | ROZPOCET
| VV |  | 375,961-372,000 |  | 3.961 | [12 empty] | VV | 1 | 2 | True | 0 | ROZPOCET
| VV |  | 386,159-377,783 |  | 8.376 | [12 empty] | VV | 1 | 2 | True | 0 | ROZPOCET
| VV |  | 393,806-388,863 |  | 4.943 | [12 empty] | VV | 1 | 2 | True | 0 | ROZPOCET
| VV |  | 0.SK | [14 empty] | VV | 1 | 1 | True | 0 | ROZPOCET
| VV |  | 377,335-376,219 |  | 1.116 | [12 empty] | VV | 1 | 2 | True | 0 | ROZPOCET
| VV |  | 377,641-377,456 |  | 0.185 | [12 empty] | VV | 1 | 2 | True | 0 | ROZPOCET
| VV |  | 388,604-386,469 |  | 2.135 | [12 empty] | VV | 1 | 2 | True | 0 | ROZPOCET
| VV |  | 397,768-394,196 |  | 3.572 | [12 empty] | VV | 1 | 2 | True | 0 | ROZPOCET
| VV |  | 1.TK | [14 empty] | VV | 1 | 1 | True | 0 | ROZPOCET
| VV |  | 375,871-372,000 |  | 3.871 | [12 empty] | VV | 1 | 2 | True | 0 | ROZPOCET
| VV |  | 386,158-377,870 |  | 8.288 | [12 empty] | VV | 1 | 2 | True | 0 | ROZPOCET
| VV |  | 393,806-388,866 |  | 4.94 | [12 empty] | VV | 1 | 2 | True | 0 | ROZPOCET
| VV |  | 1.SK | [14 empty] | VV | 1 | 1 | True | 0 | ROZPOCET
| VV |  | 376,242-375,936 |  | 0.306 | [12 empty] | VV | 1 | 2 | True | 0 | ROZPOCET
| VV |  | 377,252-376,405 |  | 0.847 | [12 empty] | VV | 1 | 2 | True | 0 | ROZPOCET
| VV |  | 377,805-377,388 |  | 0.417 | [12 empty] | VV | 1 | 2 | True | 0 | ROZPOCET
| VV |  | 386,404-386,224 |  | 0.18 | [12 empty] | VV | 1 | 2 | True | 0 | ROZPOCET
| VV |  | 387,685-386,470 |  | 1.215 | [12 empty] | VV | 1 | 2 | True | 0 | ROZPOCET
| VV |  | 388,466-387,719 |  | 0.747 | [12 empty] | VV | 1 | 2 | True | 0 | ROZPOCET
| VV |  | 388,812-388,590 |  | 0.222 | [12 empty] | VV | 1 | 2 | True | 0 | ROZPOCET
| VV |  | 394,217-393,872 |  | 0.345 | [12 empty] | VV | 1 | 2 | True | 0 | ROZPOCET
| VV |  | 396,806-394,357 |  | 2.449 | [12 empty] | VV | 1 | 2 | True | 0 | ROZPOCET
| VV |  | 397,650-396,840 |  | 0.81 | [12 empty] | VV | 1 | 2 | True | 0 | ROZPOCET
| VV |  | 397,770-397,683 |  | 0.087 | [12 empty] | VV | 1 | 2 | True | 0 | ROZPOCET
| VV |  | 398,022-397,836 |  | 0.186 | [12 empty] | VV | 1 | 2 | True | 0 | ROZPOCET
| VV |  | 2.TK | [14 empty] | VV | 1 | 1 | True | 0 | ROZPOCET
| VV |  | 375,946-372,000 |  | 3.946 | [12 empty] | VV | 1 | 2 | True | 0 | ROZPOCET
| VV |  | 386,072-377,795 |  | 8.277 | [12 empty] | VV | 1 | 2 | True | 0 | ROZPOCET
| VV |  | 393,806-388,930 |  | 4.876 | [12 empty] | VV | 1 | 2 | True | 0 | ROZPOCET
| VV |  | 2.SK | [14 empty] | VV | 1 | 1 | True | 0 | ROZPOCET
| VV |  | 376,157-376,011 |  | 0.146 | [12 empty] | VV | 1 | 2 | True | 0 | ROZPOCET
| VV |  | 377,205-376,268 |  | 0.937 | [12 empty] | VV | 1 | 2 | True | 0 | ROZPOCET
| VV |  | 377,730-377,321 |  | 0.409 | [12 empty] | VV | 1 | 2 | True | 0 | ROZPOCET
| VV |  | 386,490-386,138 |  | 0.352 | [12 empty] | VV | 1 | 2 | True | 0 | ROZPOCET
| VV |  | 387,526-386,556 |  | 0.97 | [12 empty] | VV | 1 | 2 | True | 0 | ROZPOCET
| VV |  | 388,527-387,580 |  | 0.947 | [12 empty] | VV | 1 | 2 | True | 0 | ROZPOCET
| VV |  | 388,876-388,661 |  | 0.215 | [12 empty] | VV | 1 | 2 | True | 0 | ROZPOCET
| VV |  | 394,135-393,955 |  | 0.18 | [12 empty] | VV | 1 | 2 | True | 0 | ROZPOCET
| VV |  | 397,681-394,275 |  | 3.406 | [12 empty] | VV | 1 | 2 | True | 0 | ROZPOCET
| VV |  | 398,111-397,747 |  | 0.364 | [12 empty] | VV | 1 | 2 | True | 0 | ROZPOCET
| VV |  | žst Český Brod | [14 empty] | VV | 1 | 1 | True | 0 | ROZPOCET
| VV |  | 3.SK | [14 empty] | VV | 1 | 1 | True | 0 | ROZPOCET
| VV |  | 377,198-376,464 |  | 0.734 | [12 empty] | VV | 1 | 2 | True | 0 | ROZPOCET
| VV |  | 4.SK | [14 empty] | VV | 1 | 1 | True | 0 | ROZPOCET
| VV |  | 377,166-376,319 |  | 0.847 | [12 empty] | VV | 1 | 2 | True | 0 | ROZPOCET
| VV |  | 5.SK | [14 empty] | VV | 1 | 1 | True | 0 | ROZPOCET
| VV |  | 377,136-376,464 |  | 0.672 | [12 empty] | VV | 1 | 2 | True | 0 | ROZPOCET
| VV |  | Úvaly | [14 empty] | VV | 1 | 1 | True | 0 | ROZPOCET
| VV |  | 3.SK | [14 empty] | VV | 1 | 1 | True | 0 | ROZPOCET
| VV |  | 388,136-387,719 |  | 0.417 | [12 empty] | VV | 1 | 2 | True | 0 | ROZPOCET
| VV |  | 388,466-388,169 |  | 0.297 | [12 empty] | VV | 1 | 2 | True | 0 | ROZPOCET
| VV |  | 4.SK | [14 empty] | VV | 1 | 1 | True | 0 | ROZPOCET
| VV |  | 387,998-387,580 |  | 0.418 | [12 empty] | VV | 1 | 2 | True | 0 | ROZPOCET
| VV |  | 388,404-388,031 |  | 0.373 | [12 empty] | VV | 1 | 2 | True | 0 | ROZPOCET
| VV |  | 388,527-388,429 |  | 0.098 | [12 empty] | VV | 1 | 2 | True | 0 | ROZPOCET
| VV |  | Součet |  | 78.079 | [12 empty] | VV | 1 | 4 | True | 1 | ROZPOCET
35 | K | 5905110010 | Snížení KL pod patou kolejnice v koleji | km | 78.079 |  | 0 | Sborník UOŽI 01 2023 |  | základní |  | 0 | 0 | 0 | 0 | 0 | 4 | K | 1 |  |  |  | ROZPOCET | 0 | 0 | 0 | 0 | 0 | 1 | 0 | 4 | -2098334479
| PP |  | Snížení KL pod patou kolejnice v koleji. Poznámka: 1. V cenách jsou započteny náklady na snížení KL pod patou kolejnice ručně vidlemi. 2. V cenách nejsou obsaženy náklady na doplnění a dodávku kameniva. | [14 empty] | PP | 1
| VV |  | 0.TK | [14 empty] | VV | 1 | 1 | True | 0 | ROZPOCET
| VV |  | 375,961-372,000 |  | 3.961 | [12 empty] | VV | 1 | 2 | True | 0 | ROZPOCET
| VV |  | 386,159-377,783 |  | 8.376 | [12 empty] | VV | 1 | 2 | True | 0 | ROZPOCET
| VV |  | 393,806-388,863 |  | 4.943 | [12 empty] | VV | 1 | 2 | True | 0 | ROZPOCET
| VV |  | 0.SK | [14 empty] | VV | 1 | 1 | True | 0 | ROZPOCET
| VV |  | 377,335-376,219 |  | 1.116 | [12 empty] | VV | 1 | 2 | True | 0 | ROZPOCET
| VV |  | 377,641-377,456 |  | 0.185 | [12 empty] | VV | 1 | 2 | True | 0 | ROZPOCET
| VV |  | 388,604-386,469 |  | 2.135 | [12 empty] | VV | 1 | 2 | True | 0 | ROZPOCET
| VV |  | 397,768-394,196 |  | 3.572 | [12 empty] | VV | 1 | 2 | True | 0 | ROZPOCET
| VV |  | 1.TK | [14 empty] | VV | 1 | 1 | True | 0 | ROZPOCET
| VV |  | 375,871-372,000 |  | 3.871 | [12 empty] | VV | 1 | 2 | True | 0 | ROZPOCET
| VV |  | 386,158-377,870 |  | 8.288 | [12 empty] | VV | 1 | 2 | True | 0 | ROZPOCET
| VV |  | 393,806-388,866 |  | 4.94 | [12 empty] | VV | 1 | 2 | True | 0 | ROZPOCET
| VV |  | 1.SK | [14 empty] | VV | 1 | 1 | True | 0 | ROZPOCET
| VV |  | 376,242-375,936 |  | 0.306 | [12 empty] | VV | 1 | 2 | True | 0 | ROZPOCET
| VV |  | 377,252-376,405 |  | 0.847 | [12 empty] | VV | 1 | 2 | True | 0 | ROZPOCET
| VV |  | 377,805-377,388 |  | 0.417 | [12 empty] | VV | 1 | 2 | True | 0 | ROZPOCET
| VV |  | 386,404-386,224 |  | 0.18 | [12 empty] | VV | 1 | 2 | True | 0 | ROZPOCET
| VV |  | 387,685-386,470 |  | 1.215 | [12 empty] | VV | 1 | 2 | True | 0 | ROZPOCET
| VV |  | 388,466-387,719 |  | 0.747 | [12 empty] | VV | 1 | 2 | True | 0 | ROZPOCET
| VV |  | 388,812-388,590 |  | 0.222 | [12 empty] | VV | 1 | 2 | True | 0 | ROZPOCET
| VV |  | 394,217-393,872 |  | 0.345 | [12 empty] | VV | 1 | 2 | True | 0 | ROZPOCET
| VV |  | 396,806-394,357 |  | 2.449 | [12 empty] | VV | 1 | 2 | True | 0 | ROZPOCET
| VV |  | 397,650-396,840 |  | 0.81 | [12 empty] | VV | 1 | 2 | True | 0 | ROZPOCET
| VV |  | 397,770-397,683 |  | 0.087 | [12 empty] | VV | 1 | 2 | True | 0 | ROZPOCET
| VV |  | 398,022-397,836 |  | 0.186 | [12 empty] | VV | 1 | 2 | True | 0 | ROZPOCET
| VV |  | 2.TK | [14 empty] | VV | 1 | 1 | True | 0 | ROZPOCET
| VV |  | 375,946-372,000 |  | 3.946 | [12 empty] | VV | 1 | 2 | True | 0 | ROZPOCET
| VV |  | 386,072-377,795 |  | 8.277 | [12 empty] | VV | 1 | 2 | True | 0 | ROZPOCET
| VV |  | 393,806-388,930 |  | 4.876 | [12 empty] | VV | 1 | 2 | True | 0 | ROZPOCET
| VV |  | 2.SK | [14 empty] | VV | 1 | 1 | True | 0 | ROZPOCET
| VV |  | 376,157-376,011 |  | 0.146 | [12 empty] | VV | 1 | 2 | True | 0 | ROZPOCET
| VV |  | 377,205-376,268 |  | 0.937 | [12 empty] | VV | 1 | 2 | True | 0 | ROZPOCET
| VV |  | 377,730-377,321 |  | 0.409 | [12 empty] | VV | 1 | 2 | True | 0 | ROZPOCET
| VV |  | 386,490-386,138 |  | 0.352 | [12 empty] | VV | 1 | 2 | True | 0 | ROZPOCET
| VV |  | 387,526-386,556 |  | 0.97 | [12 empty] | VV | 1 | 2 | True | 0 | ROZPOCET
| VV |  | 388,527-387,580 |  | 0.947 | [12 empty] | VV | 1 | 2 | True | 0 | ROZPOCET
| VV |  | 388,876-388,661 |  | 0.215 | [12 empty] | VV | 1 | 2 | True | 0 | ROZPOCET
| VV |  | 394,135-393,955 |  | 0.18 | [12 empty] | VV | 1 | 2 | True | 0 | ROZPOCET
| VV |  | 397,681-394,275 |  | 3.406 | [12 empty] | VV | 1 | 2 | True | 0 | ROZPOCET
| VV |  | 398,111-397,747 |  | 0.364 | [12 empty] | VV | 1 | 2 | True | 0 | ROZPOCET
| VV |  | žst Český Brod | [14 empty] | VV | 1 | 1 | True | 0 | ROZPOCET
| VV |  | 3.SK | [14 empty] | VV | 1 | 1 | True | 0 | ROZPOCET
| VV |  | 377,198-376,464 |  | 0.734 | [12 empty] | VV | 1 | 2 | True | 0 | ROZPOCET
| VV |  | 4.SK | [14 empty] | VV | 1 | 1 | True | 0 | ROZPOCET
| VV |  | 377,166-376,319 |  | 0.847 | [12 empty] | VV | 1 | 2 | True | 0 | ROZPOCET
| VV |  | 5.SK | [14 empty] | VV | 1 | 1 | True | 0 | ROZPOCET
| VV |  | 377,136-376,464 |  | 0.672 | [12 empty] | VV | 1 | 2 | True | 0 | ROZPOCET
| VV |  | Úvaly | [14 empty] | VV | 1 | 1 | True | 0 | ROZPOCET
| VV |  | 3.SK | [14 empty] | VV | 1 | 1 | True | 0 | ROZPOCET
| VV |  | 388,136-387,719 |  | 0.417 | [12 empty] | VV | 1 | 2 | True | 0 | ROZPOCET
| VV |  | 388,466-388,169 |  | 0.297 | [12 empty] | VV | 1 | 2 | True | 0 | ROZPOCET
| VV |  | 4.SK | [14 empty] | VV | 1 | 1 | True | 0 | ROZPOCET
| VV |  | 387,998-387,580 |  | 0.418 | [12 empty] | VV | 1 | 2 | True | 0 | ROZPOCET
| VV |  | 388,404-388,031 |  | 0.373 | [12 empty] | VV | 1 | 2 | True | 0 | ROZPOCET
| VV |  | 388,527-388,429 |  | 0.098 | [12 empty] | VV | 1 | 2 | True | 0 | ROZPOCET
| VV |  | Součet |  | 78.079 | [12 empty] | VV | 1 | 4 | True | 1 | ROZPOCET
36 | K | 5906015120 | Výměna pražce malou těžící mechanizací v KL otevřeném i zapuštěném pražec betonový příčný vystrojený | kus | 240 |  | 0 | Sborník UOŽI 01 2023 |  | základní |  | 0 | 0 | 0 | 0 | 0 | 64 | K | 1 |  |  |  | ROZPOCET | 0 | 0 | 0 | 0 | 0 | 1 | 0 | 64 | -1890551280
| PP |  | Výměna pražce malou těžící mechanizací v KL otevřeném i zapuštěném pražec betonový příčný vystrojený. Poznámka: 1. V cenách jsou započteny náklady na výměnu pražce za použití malé těžicí mechanizace, demontáž upevňovadel, odstranění KL a části stezky, vysunutí a výměna pražce, montáž upevňovadel, přehození kameniva, podbití pražce, úprava KL a části stezky, případné snížení KL pod patou kolejnice. ošetření součástí mazivem a naložení výzisku na dopravní prostředek. U nevystrojených a výhybkových pražců dřevěných vrtání otvorů pro vrtule. 2. V cenách nejsou obsaženy náklady na dodávku materiálu, dopravu výzisku na skládku a skládkovné. | [14 empty] | PP | 1
| VV |  | 0.TK, 1.TK, 2.TK pod LIS | [14 empty] | VV | 1 | 1 | True | 0 | ROZPOCET
| VV |  | 43*6 |  | 258 | [12 empty] | VV | 1 | 2 | True | 0 | ROZPOCET
| VV |  | 3× ve výhybce | [14 empty] | VV | 1 | 1 | True | 0 | ROZPOCET
| VV |  | -18 |  | -18 | [12 empty] | VV | 1 | 2 | True | 0 | ROZPOCET
| VV |  | Součet |  | 240 | [12 empty] | VV | 1 | 4 | True | 1 | ROZPOCET
37 | K | 5906130325 | Montáž kolejového roštu v ose koleje pražce betonové vystrojené, tvar UIC60, 60E2 | km | 1.071 |  | 0 | Sborník UOŽI 01 2023 |  | základní |  | 0 | 0 | 0 | 0 | 0 | 64 | K | 1 |  |  |  | ROZPOCET | 0 | 0 | 0 | 0 | 0 | 1 | 0 | 64 | 902607649
| PP |  | Montáž kolejového roštu v ose koleje pražce betonové vystrojené, tvar UIC60, 60E2. Poznámka: 1. V cenách jsou započteny náklady na manipulaci a montáž KR, u pražců dřevěných nevystrojených i na vrtání pražců. 2. V cenách nejsou obsaženy náklady na dodávku materiálu. | [14 empty] | PP | 1
| VV |  | 1.TK | [14 empty] | VV | 1 | 1 | True | 0 | ROZPOCET
| VV |  | 375,871-374,800 |  | 1.071 | [12 empty] | VV | 1 | 2 | True | 0 | ROZPOCET
| VV |  | Součet |  | 1.071 | [12 empty] | VV | 1 | 4 | True | 1 | ROZPOCET
38 | K | 5906135135 | Demontáž kolejového roštu koleje na úložišti pražce betonové, tvar UIC60, 60E2 | km | 1.071 |  | 0 | Sborník UOŽI 01 2023 |  | základní |  | 0 | 0 | 0 | 0 | 0 | 64 | K | 1 |  |  |  | ROZPOCET | 0 | 0 | 0 | 0 | 0 | 1 | 0 | 64 | -1007114849
| PP |  | Demontáž kolejového roštu koleje na úložišti pražce betonové, tvar UIC60, 60E2. Poznámka: 1. V cenách jsou započteny náklady na demontáž a rozebrání kolejového roštu do součástí, manipulaci, naložení výzisku na dopravní prostředek a uložení na úložišti. 2. V cenách nejsou obsaženy náklady na dopravu a vytřídění. | [14 empty] | PP | 1
| VV |  | 1.TK | [14 empty] | VV | 1 | 1 | True | 0 | ROZPOCET
| VV |  | 375,871-374,800 |  | 1.071 | [12 empty] | VV | 1 | 2 | True | 0 | ROZPOCET
| VV |  | Součet |  | 1.071 | [12 empty] | VV | 1 | 4 | True | 1 | ROZPOCET
39 | K | 5907010015 | Výměna LISŮ tvar UIC60, 60E2 | m | 430 |  | 0 | Sborník UOŽI 01 2023 |  | základní |  | 0 | 0 | 0 | 0 | 0 | 4 | K | 1 |  |  |  | ROZPOCET | 0 | 0 | 0 | 0 | 0 | 1 | 0 | 4 | -1802101816
| PP |  | Výměna LISŮ tvar UIC60, 60E2. Poznámka: 1. V cenách jsou započteny náklady na demontáž upevňovadel, výměnu LISU, montáž upevňovadel, případnou úpravu dilatačních spár, zřízení nebo demontáž prozatímních styků a ošetření součástí mazivem. 2. V cenách nejsou započteny náklady na dělení kolejnic, zřízení svaru, demontáž nebo montáž styků. | [14 empty] | PP | 1
| VV |  | 0.TK, 1.TK, 2.TK km 372,500; 374,000; 378,100; 390,400; 391,400; 392,400; 393,600; 393,900; 394,300; 394,900; 395,300; 395,600; 395,900; 397,700×2 | [14 empty] | VV | 1 | 1 | True | 0 | ROZPOCET
| VV |  | 14*2*3*5+2*5 |  | 430 | [12 empty] | VV | 1 | 2 | True | 0 | ROZPOCET
| VV |  | Součet |  | 430 | [12 empty] | VV | 1 | 4 | True | 1 | ROZPOCET
40 | K | 5907050010 | Dělení kolejnic řezáním nebo rozbroušením, soustavy UIC60 nebo R65 | kus | 192 |  | 0 | Sborník UOŽI 01 2023 |  | základní |  | 0 | 0 | 0 | 0 | 0 | 4 | K | 1 |  |  |  | ROZPOCET | 0 | 0 | 0 | 0 | 0 | 1 | 0 | 4 | 868925191
| PP |  | Dělení kolejnic řezáním nebo rozbroušením, soustavy UIC60 nebo R65. Poznámka: 1. V cenách jsou započteny náklady na manipulaci, podložení, označení a provedení řezu kolejnice. | [14 empty] | PP | 1
| VV |  | 0.TK, 1.TK, 2.TK LISY | [14 empty] | VV | 1 | 1 | True | 0 | ROZPOCET
| VV |  | km 372,500 | [14 empty] | VV | 1 | 1 | True | 0 | ROZPOCET
| VV |  | 2*3*2 |  | 12 | [12 empty] | VV | 1 | 2 | True | 0 | ROZPOCET
| VV |  | km 374,000 | [14 empty] | VV | 1 | 1 | True | 0 | ROZPOCET
| VV |  | 2*3*2 |  | 12 | [12 empty] | VV | 1 | 2 | True | 0 | ROZPOCET
| VV |  | km 378,100 | [14 empty] | VV | 1 | 1 | True | 0 | ROZPOCET
| VV |  | 2*3*2 |  | 12 | [12 empty] | VV | 1 | 2 | True | 0 | ROZPOCET
| VV |  | km 390,400 | [14 empty] | VV | 1 | 1 | True | 0 | ROZPOCET
| VV |  | 2*3*2 |  | 12 | [12 empty] | VV | 1 | 2 | True | 0 | ROZPOCET
| VV |  | km 391,400 | [14 empty] | VV | 1 | 1 | True | 0 | ROZPOCET
| VV |  | 2*3*2 |  | 12 | [12 empty] | VV | 1 | 2 | True | 0 | ROZPOCET
| VV |  | km 392,400 | [14 empty] | VV | 1 | 1 | True | 0 | ROZPOCET
| VV |  | 2*3*2 |  | 12 | [12 empty] | VV | 1 | 2 | True | 0 | ROZPOCET
| VV |  | km 393,600 | [14 empty] | VV | 1 | 1 | True | 0 | ROZPOCET
| VV |  | 2*3*2 |  | 12 | [12 empty] | VV | 1 | 2 | True | 0 | ROZPOCET
| VV |  | km 393,900 | [14 empty] | VV | 1 | 1 | True | 0 | ROZPOCET
| VV |  | 2*3*2 |  | 12 | [12 empty] | VV | 1 | 2 | True | 0 | ROZPOCET
| VV |  | km 394,300 | [14 empty] | VV | 1 | 1 | True | 0 | ROZPOCET
| VV |  | 2*3*2 |  | 12 | [12 empty] | VV | 1 | 2 | True | 0 | ROZPOCET
| VV |  | km 394,900 | [14 empty] | VV | 1 | 1 | True | 0 | ROZPOCET
| VV |  | 2*3*2 |  | 12 | [12 empty] | VV | 1 | 2 | True | 0 | ROZPOCET
| VV |  | km 395,300 | [14 empty] | VV | 1 | 1 | True | 0 | ROZPOCET
| VV |  | 2*3*2 |  | 12 | [12 empty] | VV | 1 | 2 | True | 0 | ROZPOCET
| VV |  | km 395,600 | [14 empty] | VV | 1 | 1 | True | 0 | ROZPOCET
| VV |  | 2*3*2 |  | 12 | [12 empty] | VV | 1 | 2 | True | 0 | ROZPOCET
| VV |  | km 395,900 | [14 empty] | VV | 1 | 1 | True | 0 | ROZPOCET
| VV |  | 2*3*2 |  | 12 | [12 empty] | VV | 1 | 2 | True | 0 | ROZPOCET
| VV |  | km 397,700 | [14 empty] | VV | 1 | 1 | True | 0 | ROZPOCET
| VV |  | 2*3*2+2*2 |  | 16 | [12 empty] | VV | 1 | 2 | True | 0 | ROZPOCET
| VV |  | km 374,800 - 375,871 | [14 empty] | VV | 1 | 1 | True | 0 | ROZPOCET
| VV |  | 20 |  | 20 | [12 empty] | VV | 1 | 2 | True | 0 | ROZPOCET
| VV |  | Součet |  | 192 | [12 empty] | VV | 1 | 4 | True | 1 | ROZPOCET
41 | K | 5910015010 | Odtavovací stykové svařování mobilní svářečkou kolejnic nových délky do 150 m tv. UIC60 | svar | 26 |  | 0 | Sborník UOŽI 01 2023 |  | základní |  | 0 | 0 | 0 | 0 | 0 | 64 | K | 1 |  |  |  | ROZPOCET | 0 | 0 | 0 | 0 | 0 | 1 | 0 | 64 | 2080156875
| PP |  | Odtavovací stykové svařování mobilní svářečkou kolejnic nových délky do 150 m tv. UIC60. Poznámka: 1. V cenách jsou započteny náklady na vybrání kameniva z mezipražcového prostoru, broušení kontaktních ploch, přisunutí kolejnice na svar, vyrovnání a svaření kolejnic, seříznutí svarového výronku v celém profilu kolejnice, obroušení pojížděných ploch, vizuální prohlídka, měření geometrie svaru a vedení výrobní dokumentace. 2. V cenách nejsou obsaženy náklady na kontrolu svaru ultrazvukem, podbití pražců a demontáž styku. | [14 empty] | PP | 1
| VV |  | km 374,800 - 375,871 1.TK | [14 empty] | VV | 1 | 1 | True | 0 | ROZPOCET
| VV |  | 32 |  | 32 | [12 empty] | VV | 1 | 2 | True | 0 | ROZPOCET
| VV |  | závěrné svary | [14 empty] | VV | 1 | 1 | True | 0 | ROZPOCET
| VV |  | -6 |  | -6 | [12 empty] | VV | 1 | 2 | True | 0 | ROZPOCET
| VV |  | Součet |  | 26 | [12 empty] | VV | 1 | 4 | True | 1 | ROZPOCET
42 | K | 5910020110 | Svařování kolejnic termitem plný předehřev standardní spára svar jednotlivý tv. UIC60 | svar | 178 |  | 0 | Sborník UOŽI 01 2023 |  | základní |  | 0 | 0 | 0 | 0 | 0 | 4 | K | 1 |  |  |  | ROZPOCET | 0 | 0 | 0 | 0 | 0 | 1 | 0 | 4 | 1018780950
| PP |  | Svařování kolejnic termitem plný předehřev standardní spára svar jednotlivý tv. UIC60. Poznámka: 1. V cenách jsou započteny náklady na vybrání kameniva z mezipražcového prostoru, demontáž upevňovadel, směrové a výškové vyrovnání kolejnic, provedení svaru, montáž upevňovadel, vizuální kontrola, měření geometrie svaru. 2. V cenách nejsou obsaženy náklady na kontrolu svaru ultrazvukem, podbití pražců a demontáž styku. | [14 empty] | PP | 1
| VV |  | km 374,800 - 375,871 1.TK | [14 empty] | VV | 1 | 1 | True | 0 | ROZPOCET
| VV |  | 6 |  | 6 | [12 empty] | VV | 1 | 2 | True | 0 | ROZPOCET
| VV |  | 0.TK, 1.TK, 2.TK LISY | [14 empty] | VV | 1 | 1 | True | 0 | ROZPOCET
| VV |  | km 372,500 | [14 empty] | VV | 1 | 1 | True | 0 | ROZPOCET
| VV |  | 2*3*2 |  | 12 | [12 empty] | VV | 1 | 2 | True | 0 | ROZPOCET
| VV |  | km 374,000 | [14 empty] | VV | 1 | 1 | True | 0 | ROZPOCET
| VV |  | 2*3*2 |  | 12 | [12 empty] | VV | 1 | 2 | True | 0 | ROZPOCET
| VV |  | km 378,100 | [14 empty] | VV | 1 | 1 | True | 0 | ROZPOCET
| VV |  | 2*3*2 |  | 12 | [12 empty] | VV | 1 | 2 | True | 0 | ROZPOCET
| VV |  | km 390,400 | [14 empty] | VV | 1 | 1 | True | 0 | ROZPOCET
| VV |  | 2*3*2 |  | 12 | [12 empty] | VV | 1 | 2 | True | 0 | ROZPOCET
| VV |  | km 391,400 | [14 empty] | VV | 1 | 1 | True | 0 | ROZPOCET
| VV |  | 2*3*2 |  | 12 | [12 empty] | VV | 1 | 2 | True | 0 | ROZPOCET
| VV |  | km 392,400 | [14 empty] | VV | 1 | 1 | True | 0 | ROZPOCET
| VV |  | 2*3*2 |  | 12 | [12 empty] | VV | 1 | 2 | True | 0 | ROZPOCET
| VV |  | km 393,600 | [14 empty] | VV | 1 | 1 | True | 0 | ROZPOCET
| VV |  | 2*3*2 |  | 12 | [12 empty] | VV | 1 | 2 | True | 0 | ROZPOCET
| VV |  | km 393,900 | [14 empty] | VV | 1 | 1 | True | 0 | ROZPOCET
| VV |  | 2*3*2 |  | 12 | [12 empty] | VV | 1 | 2 | True | 0 | ROZPOCET
| VV |  | km 394,300 | [14 empty] | VV | 1 | 1 | True | 0 | ROZPOCET
| VV |  | 2*3*2 |  | 12 | [12 empty] | VV | 1 | 2 | True | 0 | ROZPOCET
| VV |  | km 394,900 | [14 empty] | VV | 1 | 1 | True | 0 | ROZPOCET
| VV |  | 2*3*2 |  | 12 | [12 empty] | VV | 1 | 2 | True | 0 | ROZPOCET
| VV |  | km 395,300 | [14 empty] | VV | 1 | 1 | True | 0 | ROZPOCET
| VV |  | 2*3*2 |  | 12 | [12 empty] | VV | 1 | 2 | True | 0 | ROZPOCET
| VV |  | km 395,600 | [14 empty] | VV | 1 | 1 | True | 0 | ROZPOCET
| VV |  | 2*3*2 |  | 12 | [12 empty] | VV | 1 | 2 | True | 0 | ROZPOCET
| VV |  | km 395,900 | [14 empty] | VV | 1 | 1 | True | 0 | ROZPOCET
| VV |  | 2*3*2 |  | 12 | [12 empty] | VV | 1 | 2 | True | 0 | ROZPOCET
| VV |  | km 397,700 | [14 empty] | VV | 1 | 1 | True | 0 | ROZPOCET
| VV |  | 2*3*2+2*2 |  | 16 | [12 empty] | VV | 1 | 2 | True | 0 | ROZPOCET
| VV |  | Součet |  | 178 | [12 empty] | VV | 1 | 4 | True | 1 | ROZPOCET
43 | K | 5910035010 | Dosažení dovolené upínací teploty v BK prodloužením kolejnicového pásu v koleji tv. UIC60 | svar | 92 |  | 0 | Sborník UOŽI 01 2023 |  | základní |  | 0 | 0 | 0 | 0 | 0 | 64 | K | 1 |  |  |  | ROZPOCET | 0 | 0 | 0 | 0 | 0 | 1 | 0 | 64 | 1758233563
| PP |  | Dosažení dovolené upínací teploty v BK prodloužením kolejnicového pásu v koleji tv. UIC60. Poznámka: 1. V cenách jsou započteny náklady na montáž a demontáž napínacího zařízení nebo ohřevu kolejnic a udržování potřebného prodloužení kolejnicového pásu. 2. V cenách nejsou obsaženy náklady na demontáž upevňovadel a kolejnicových spojek. | [14 empty] | PP | 1
| VV |  | Výměna LISY | [14 empty] | VV | 1 | 1 | True | 0 | ROZPOCET
| VV |  | 86 |  | 86 | [12 empty] | VV | 1 | 2 | True | 0 | ROZPOCET
| VV |  | km 374,800 - 375,871 | [14 empty] | VV | 1 | 1 | True | 0 | ROZPOCET
| VV |  | (375871-374800)/450*2 |  | 4.76 | [12 empty] | VV | 1 | 2 | True | 0 | ROZPOCET
| VV |  | 1,240 |  | 1.24 | [12 empty] | VV | 1 | 2 | True | 0 | ROZPOCET
| VV |  | Součet |  | 92 | [12 empty] | VV | 1 | 4 | True | 1 | ROZPOCET
44 | K | 5910040315 | Umožnění volné dilatace kolejnice demontáž upevňovadel s osazením kluzných podložek | m | 1171 |  | 0 | Sborník UOŽI 01 2023 |  | základní |  | 0 | 0 | 0 | 0 | 0 | 64 | K | 1 |  |  |  | ROZPOCET | 0 | 0 | 0 | 0 | 0 | 1 | 0 | 64 | -29615960
| PP |  | Umožnění volné dilatace kolejnice demontáž upevňovadel s osazením kluzných podložek. Poznámka: 1. V cenách jsou započteny náklady na uvolnění, demontáž a rovnoměrné prodloužení nebo zkrácení kolejnice, vyznačení značek a vedení dokumentace. 2. V cenách nejsou obsaženy náklady na demontáž kolejnicových spojek. | [14 empty] | PP | 1
| VV |  | km 374,800 - 375,871 | [14 empty] | VV | 1 | 1 | True | 0 | ROZPOCET
| VV |  | 375921-374750 |  | 1171 | [12 empty] | VV | 1 | 2 | True | 0 | ROZPOCET
| VV |  | Součet |  | 1171 | [12 empty] | VV | 1 | 4 | True | 1 | ROZPOCET
45 | K | 5910040415 | Umožnění volné dilatace kolejnice montáž upevňovadel s odstraněním kluzných podložek | m | 1171 |  | 0 | Sborník UOŽI 01 2023 |  | základní |  | 0 | 0 | 0 | 0 | 0 | 64 | K | 1 |  |  |  | ROZPOCET | 0 | 0 | 0 | 0 | 0 | 1 | 0 | 64 | -1492104845
| PP |  | Umožnění volné dilatace kolejnice montáž upevňovadel s odstraněním kluzných podložek. Poznámka: 1. V cenách jsou započteny náklady na uvolnění, demontáž a rovnoměrné prodloužení nebo zkrácení kolejnice, vyznačení značek a vedení dokumentace. 2. V cenách nejsou obsaženy náklady na demontáž kolejnicových spojek. | [14 empty] | PP | 1
| VV |  | km 374,800 - 375,871 | [14 empty] | VV | 1 | 1 | True | 0 | ROZPOCET
| VV |  | 375921-374750 |  | 1171 | [12 empty] | VV | 1 | 2 | True | 0 | ROZPOCET
| VV |  | Součet |  | 1171 | [12 empty] | VV | 1 | 4 | True | 1 | ROZPOCET
46 | K | 5913035230 | Demontáž celopryžové přejezdové konstrukce silně zatížené v koleji část vnější a vnitřní včetně závěrných zídek | m | 41.4 |  | 0 | Sborník UOŽI 01 2023 |  | základní |  | 0 | 0 | 0 | 0 | 0 | 4 | K | 1 |  |  |  | ROZPOCET | 0 | 0 | 0 | 0 | 0 | 1 | 0 | 4 | 2084789511
| PP |  | Demontáž celopryžové přejezdové konstrukce silně zatížené v koleji část vnější a vnitřní včetně závěrných zídek. Poznámka: 1. V cenách jsou započteny náklady na demontáž konstrukce, naložení na dopravní prostředek. | [14 empty] | PP | 1
| VV |  | P4933 0.SK, 1.SK, 2.SK | [14 empty] | VV | 1 | 1 | True | 0 | ROZPOCET
| VV |  | 13,8*3 |  | 41.4 | [12 empty] | VV | 1 | 2 | True | 0 | ROZPOCET
| VV |  | Součet |  | 41.4 | [12 empty] | VV | 1 | 4 | True | 1 | ROZPOCET
47 | K | 5913170030 | Montáž polymerové přejezdové konstrukce část vnější a vnitřní včetně závěrných zídek | m | 41.4 |  | 0 | Sborník UOŽI 01 2023 |  | základní |  | 0 | 0 | 0 | 0 | 0 | 64 | K | 1 |  |  |  | ROZPOCET | 0 | 0 | 0 | 0 | 0 | 1 | 0 | 64 | 673839204
| PP |  | Montáž polymerové přejezdové konstrukce část vnější a vnitřní včetně závěrných zídek. Poznámka: 1. V cenách jsou započteny náklady na montáž a manipulaci. 2. V cenách nejsou obsaženy náklady na dodávku materiálu. | [14 empty] | PP | 1
| VV |  | P4933 0.SK, 1.SK, 2.SK | [14 empty] | VV | 1 | 1 | True | 0 | ROZPOCET
| VV |  | 13,8*3 |  | 41.4 | [12 empty] | VV | 1 | 2 | True | 0 | ROZPOCET
| VV |  | Součet |  | 41.4 | [12 empty] | VV | 1 | 4 | True | 1 | ROZPOCET
48 | K | 5913140010 | Demontáž přejezdové konstrukce se silničními panely vnější i vnitřní část | m | 13 |  | 0 | Sborník UOŽI 01 2023 |  | základní |  | 0 | 0 | 0 | 0 | 0 | 64 | K | 1 |  |  |  | ROZPOCET | 0 | 0 | 0 | 0 | 0 | 1 | 0 | 64 | 158294799
| PP |  | Demontáž přejezdové konstrukce se silničními panely vnější i vnitřní část. Poznámka: 1. V cenách jsou započteny náklady na demontáž a naložení na dopravní prostředek. | [14 empty] | PP | 1
| VV |  | žst. Český Brod 0.SK,1.SK,2.SK,3.SK,5.SK | [14 empty] | VV | 1 | 1 | True | 0 | ROZPOCET
| VV |  | 2*5 |  | 10 | [12 empty] | VV | 1 | 2 | True | 0 | ROZPOCET
| VV |  | žst. praha Běchovice 0.SK,1.SK,2.SK | [14 empty] | VV | 1 | 1 | True | 0 | ROZPOCET
| VV |  | 1*3 |  | 3 | [12 empty] | VV | 1 | 2 | True | 0 | ROZPOCET
| VV |  | Součet |  | 13 | [12 empty] | VV | 1 | 4 | True | 1 | ROZPOCET
49 | K | 5913145010 | Montáž přejezdové konstrukce se silničními panely vnější i vnitřní část | m | 13 |  | 0 | Sborník UOŽI 01 2023 |  | základní |  | 0 | 0 | 0 | 0 | 0 | 64 | K | 1 |  |  |  | ROZPOCET | 0 | 0 | 0 | 0 | 0 | 1 | 0 | 64 | 1237381372
| PP |  | Montáž přejezdové konstrukce se silničními panely vnější i vnitřní část. Poznámka: 1. V cenách jsou započteny náklady na montáž konstrukce. 2. V cenách nejsou obsaženy náklady na dodávku materiálu. | [14 empty] | PP | 1
| VV |  | žst. Český Brod 0.SK,1.SK,2.SK,3.SK,5.SK | [14 empty] | VV | 1 | 1 | True | 0 | ROZPOCET
| VV |  | 2*5 |  | 10 | [12 empty] | VV | 1 | 2 | True | 0 | ROZPOCET
| VV |  | žst. praha Běchovice 0.SK,1.SK,2.SK | [14 empty] | VV | 1 | 1 | True | 0 | ROZPOCET
| VV |  | 1*3 |  | 3 | [12 empty] | VV | 1 | 2 | True | 0 | ROZPOCET
| VV |  | Součet |  | 13 | [12 empty] | VV | 1 | 4 | True | 1 | ROZPOCET
50 | K | 5913200110 | Demontáž dřevěné konstrukce přechodu část vnější a vnitřní | m2 | 6 |  | 0 | Sborník UOŽI 01 2023 |  | základní |  | 0 | 0 | 0 | 0 | 0 | 64 | K | 1 |  |  |  | ROZPOCET | 0 | 0 | 0 | 0 | 0 | 1 | 0 | 64 | -1055427352
| PP |  | Demontáž dřevěné konstrukce přechodu část vnější a vnitřní. Poznámka: 1. V cenách jsou započteny náklady na demontáž a naložení na dopravní prostředek. | [14 empty] | PP | 1
| VV |  | žst. Český Brod 4.SK | [14 empty] | VV | 1 | 1 | True | 0 | ROZPOCET
| VV |  | 6 |  | 6 | [12 empty] | VV | 1 | 2 | True | 0 | ROZPOCET
| VV |  | Součet |  | 6 | [12 empty] | VV | 1 | 4 | True | 1 | ROZPOCET
51 | K | 5913205110 | Montáž dřevěné konstrukce přechodu část vnější a vnitřní | m2 | 6 |  | 0 | Sborník UOŽI 01 2023 |  | základní |  | 0 | 0 | 0 | 0 | 0 | 64 | K | 1 |  |  |  | ROZPOCET | 0 | 0 | 0 | 0 | 0 | 1 | 0 | 64 | -1651563082
| PP |  | Montáž dřevěné konstrukce přechodu část vnější a vnitřní. Poznámka: 1. V cenách jsou započteny náklady na montáž a manipulaci. 2. V cenách nejsou obsaženy náklady na dodávku materiálu. | [14 empty] | PP | 1
| VV |  | žst. Český Brod 4.SK | [14 empty] | VV | 1 | 1 | True | 0 | ROZPOCET
| VV |  | 6 |  | 6 | [12 empty] | VV | 1 | 2 | True | 0 | ROZPOCET
| VV |  | Součet |  | 6 | [12 empty] | VV | 1 | 4 | True | 1 | ROZPOCET
52 | K | 5913280035 | Demontáž dílů komunikace ze zámkové dlažby uložení v podsypu | m2 | 12 |  | 0 | Sborník UOŽI 01 2023 |  | základní |  | 0 | 0 | 0 | 0 | 0 | 64 | K | 1 |  |  |  | ROZPOCET | 0 | 0 | 0 | 0 | 0 | 1 | 0 | 64 | 631330406
| PP |  | Demontáž dílů komunikace ze zámkové dlažby uložení v podsypu. Poznámka: 1. V cenách jsou započteny náklady na odstranění dlažby nebo obrubníku a naložení na dopravní prostředek. | [14 empty] | PP | 1
| VV |  | P4933 Lp+Pp | [14 empty] | VV | 1 | 1 | True | 0 | ROZPOCET
| VV |  | 2*3*2 |  | 12 | [12 empty] | VV | 1 | 2 | True | 0 | ROZPOCET
| VV |  | Součet |  | 12 | [12 empty] | VV | 1 | 4 | True | 1 | ROZPOCET
53 | K | 5913285035 | Montáž dílů komunikace ze zámkové dlažby uložení v podsypu | m2 | 12 |  | 0 | Sborník UOŽI 01 2023 |  | základní |  | 0 | 0 | 0 | 0 | 0 | 64 | K | 1 |  |  |  | ROZPOCET | 0 | 0 | 0 | 0 | 0 | 1 | 0 | 64 | 1441672018
| PP |  | Montáž dílů komunikace ze zámkové dlažby uložení v podsypu. Poznámka: 1. V cenách jsou započteny náklady na osazení dlažby nebo obrubníku. 2. V cenách nejsou obsaženy náklady na dodávku materiálu. | [14 empty] | PP | 1
| VV |  | P4933 Lp+Pp | [14 empty] | VV | 1 | 1 | True | 0 | ROZPOCET
| VV |  | 2*3*2 |  | 12 | [12 empty] | VV | 1 | 2 | True | 0 | ROZPOCET
| VV |  | Součet |  | 12 | [12 empty] | VV | 1 | 4 | True | 1 | ROZPOCET
54 | K | 5913235020 | Dělení AB komunikace řezáním hloubky do 20 cm | m | 18 |  | 0 | Sborník UOŽI 01 2023 |  | základní |  | 0 | 0 | 0 | 0 | 0 | 4 | K | 1 |  |  |  | ROZPOCET | 0 | 0 | 0 | 0 | 0 | 1 | 0 | 4 | 515884206
| PP |  | Dělení AB komunikace řezáním hloubky do 20 cm. Poznámka: 1. V cenách jsou započteny náklady na provedení úkolu. | [14 empty] | PP | 1
| VV |  | P4933 Lp+Pp | [14 empty] | VV | 1 | 1 | True | 0 | ROZPOCET
| VV |  | 9*2 |  | 18 | [12 empty] | VV | 1 | 2 | True | 0 | ROZPOCET
| VV |  | Součet |  | 18 | [12 empty] | VV | 1 | 4 | True | 1 | ROZPOCET
55 | K | 5913240020 | Odstranění AB komunikace odtěžením nebo frézováním hloubky do 20 cm | m2 | 84 |  | 0 | Sborník UOŽI 01 2023 |  | základní |  | 0 | 0 | 0 | 0 | 0 | 4 | K | 1 |  |  |  | ROZPOCET | 0 | 0 | 0 | 0 | 0 | 1 | 0 | 4 | 1070460737
| PP |  | Odstranění AB komunikace odtěžením nebo frézováním hloubky do 20 cm. Poznámka: 1. V cenách jsou započteny náklady na odtěžení nebo frézování a naložení výzisku na dopravní prostředek. | [14 empty] | PP | 1
| VV |  | P4933 Lp+Pp, mezi 0. a 1.SK; mezi 0. a 2.SK | [14 empty] | VV | 1 | 1 | True | 0 | ROZPOCET
| VV |  | (9+9+12+12)*2 |  | 84 | [12 empty] | VV | 1 | 2 | True | 0 | ROZPOCET
| VV |  | Součet |  | 84 | [12 empty] | VV | 1 | 4 | True | 1 | ROZPOCET
56 | K | 5913250020 | Zřízení konstrukce vozovky asfaltobetonové dle vzorového listu Ž těžké - podkladní, ložní a obrusná vrstva tloušťky do 25 cm | m2 | 84 |  | 0 | Sborník UOŽI 01 2023 |  | základní |  | 0 | 0 | 0 | 0 | 0 | 4 | K | 1 |  |  |  | ROZPOCET | 0 | 0 | 0 | 0 | 0 | 1 | 0 | 4 | 1614289094
| PP |  | Zřízení konstrukce vozovky asfaltobetonové dle vzorového listu Ž těžké - podkladní, ložní a obrusná vrstva tloušťky do 25 cm. Poznámka: 1. V cenách jsou započteny náklady na zřízení netuhé vozovky podle VL s živičným podkladem ze stmelených vrstev podle vzorového listu Ž. 2. V cenách nejsou obsaženy náklady na dodávku materiálu. | [14 empty] | PP | 1
| VV |  | P4933 Lp+Pp, meti 0. a 1.SK; mezi 0. a 2.SK | [14 empty] | VV | 1 | 1 | True | 0 | ROZPOCET
| VV |  | (9+9+12+12)*2 |  | 84 | [12 empty] | VV | 1 | 2 | True | 0 | ROZPOCET
| VV |  | Součet |  | 84 | [12 empty] | VV | 1 | 4 | True | 1 | ROZPOCET
57 | K | R213141111 | Zřízení vrstvy z geotextilie v rovině nebo ve sklonu do 1:5 š do 3 m | m2 | 45.5 |  | 0 |  |  | základní |  | 0 | 0 | 0 | 0 | 0 | 4 | K | 1 |  |  |  | ROZPOCET | 0 | 0 | 0 | 0 | 0 | 1 | 0 | 4 | -678623348
| PP |  | Zřízení vrstvy z geotextilie filtrační, separační, odvodňovací, ochranné, výztužné nebo protierozní v rovině nebo ve sklonu do 1:5, šířky do 3 m | [14 empty] | PP | 1
| VV |  | pod panely a asfaltovou drť (asfalt) přechod v žst Český Brod | [14 empty] | VV | 1 | 1 | True | 0 | ROZPOCET
| VV |  | (1+1,5+1)*2*5 |  | 35 | [12 empty] | VV | 1 | 2 | True | 0 | ROZPOCET
| VV |  | pod panely a asfaltovou drť (asfalt) přechod v žst Praha Běchovice | [14 empty] | VV | 1 | 1 | True | 0 | ROZPOCET
| VV |  | (1+1,5+1)*1*3 |  | 10.5 | [12 empty] | VV | 1 | 2 | True | 0 | ROZPOCET
| VV |  | Součet |  | 45.5 | [12 empty] | VV | 1 | 4 | True | 1 | ROZPOCET
58 | K | 5912005090 | Výměna návěstidla staničníku | kus | 1268 |  | 0 | Sborník UOŽI 01 2023 |  | základní |  | 0 | 0 | 0 | 0 | 0 | 64 | K | 1 |  |  |  | ROZPOCET | 0 | 0 | 0 | 0 | 0 | 1 | 0 | 64 | 1803481338
| PP |  | Výměna návěstidla staničníku. Poznámka: 1. V cenách jsou započteny náklady na demontáž, výměnu a montáž s upevněním na sloupek, skálu nebo zeď. 2. V cenách nejsou obsaženy náklady na dodávku materiálu. | [14 empty] | PP | 1
| VV |  | km 372,100 - 403,700 | [14 empty] | VV | 1 | 1 | True | 0 | ROZPOCET
| VV |  | kilometrovník | [14 empty] | VV | 1 | 1 | True | 0 | ROZPOCET
| VV |  | 31*4 |  | 124 | [12 empty] | VV | 1 | 2 | True | 0 | ROZPOCET
| VV |  | hektometrovník | [14 empty] | VV | 1 | 1 | True | 0 | ROZPOCET
| VV |  | 286*4 |  | 1144 | [12 empty] | VV | 1 | 2 | True | 0 | ROZPOCET
| VV |  | Součet |  | 1268 | [12 empty] | VV | 1 | 4 | True | 1 | ROZPOCET
59 | K | 5912007010 | Výměna návěstidla námezníku | kus | 67 |  | 0 | Sborník UOŽI 01 2023 |  | základní |  | 0 | 0 | 0 | 0 | 0 | 64 | K | 1 |  |  |  | ROZPOCET | 0 | 0 | 0 | 0 | 0 | 1 | 0 | 64 | -497423197
| PP |  | Výměna návěstidla námezníku. Poznámka: 1. V cenách jsou započteny náklady na demontáž, výměnu a montáž návěstidel umístěných ve stezce včetně úpravy místa uložení. 2. V cenách nejsou obsaženy náklady na dodávku materiálu. | [14 empty] | PP | 1
| VV |  | Český Brod | [14 empty] | VV | 1 | 1 | True | 0 | ROZPOCET
| VV |  | 24 |  | 24 | [12 empty] | VV | 1 | 2 | True | 0 | ROZPOCET
| VV |  | Úvaly | [14 empty] | VV | 1 | 1 | True | 0 | ROZPOCET
| VV |  | 23 |  | 23 | [12 empty] | VV | 1 | 2 | True | 0 | ROZPOCET
| VV |  | Praha Běchovice | [14 empty] | VV | 1 | 1 | True | 0 | ROZPOCET
| VV |  | 20 |  | 20 | [12 empty] | VV | 1 | 2 | True | 0 | ROZPOCET
| VV |  | Součet |  | 67 | [12 empty] | VV | 1 | 4 | True | 1 | ROZPOCET
60 | K | 5912015030 | Výměna návěstidla včetně sloupku a patky předvěstníku | kus | 26 |  | 0 | Sborník UOŽI 01 2023 |  | základní |  | 0 | 0 | 0 | 0 | 0 | 64 | K | 1 |  |  |  | ROZPOCET | 0 | 0 | 0 | 0 | 0 | 1 | 0 | 64 | -38285728
| PP |  | Výměna návěstidla včetně sloupku a patky předvěstníku. Poznámka: 1. V cenách jsou započteny náklady na demontáž, výměnu a montáž patky, sloupku a návěstidla, zához a rozprostření zeminy na terén. 2. V cenách nejsou obsaženy náklady na dodávku materiálu. | [14 empty] | PP | 1
| VV |  | předvěstník N - 12;11 | [14 empty] | VV | 1 | 1 | True | 0 | ROZPOCET
| VV |  | 13+5 |  | 18 | [12 empty] | VV | 1 | 2 | True | 0 | ROZPOCET
| VV |  | konec platnosti rychlostníku NS v km 386,4 | [14 empty] | VV | 1 | 1 | True | 0 | ROZPOCET
| VV |  | 3 |  | 3 | [12 empty] | VV | 1 | 2 | True | 0 | ROZPOCET
| VV |  | předvěstník NS - 13;12 | [14 empty] | VV | 1 | 1 | True | 0 | ROZPOCET
| VV |  | 1+4 |  | 5 | [12 empty] | VV | 1 | 2 | True | 0 | ROZPOCET
| VV |  | Součet |  | 26 | [12 empty] | VV | 1 | 4 | True | 1 | ROZPOCET
61 | K | 5912015040 | Výměna návěstidla včetně sloupku a patky rychlostníku | kus | 67 |  | 0 | Sborník UOŽI 01 2023 |  | základní |  | 0 | 0 | 0 | 0 | 0 | 64 | K | 1 |  |  |  | ROZPOCET | 0 | 0 | 0 | 0 | 0 | 1 | 0 | 64 | -769673158
| PP |  | Výměna návěstidla včetně sloupku a patky rychlostníku. Poznámka: 1. V cenách jsou započteny náklady na demontáž, výměnu a montáž patky, sloupku a návěstidla, zához a rozprostření zeminy na terén. 2. V cenách nejsou obsaženy náklady na dodávku materiálu. | [14 empty] | PP | 1
| VV |  | rychlostník N - 160; 140; 130; 120; 115; 115/110; 130/120 | [14 empty] | VV | 1 | 1 | True | 0 | ROZPOCET
| VV |  | 6+6+10+14+2+6+7 |  | 51 | [12 empty] | VV | 1 | 2 | True | 0 | ROZPOCET
| VV |  | rychlostník NS - 160; 150; 140; 135; 120 | [14 empty] | VV | 1 | 1 | True | 0 | ROZPOCET
| VV |  | 4+1+5+2+4 |  | 16 | [12 empty] | VV | 1 | 2 | True | 0 | ROZPOCET
| VV |  | Součet |  | 67 | [12 empty] | VV | 1 | 4 | True | 1 | ROZPOCET
62 | K | 5912015050 | Výměna návěstidla včetně sloupku a patky sklonovníku | kus | 12 |  | 0 | Sborník UOŽI 01 2023 |  | základní |  | 0 | 0 | 0 | 0 | 0 | 64 | K | 1 |  |  |  | ROZPOCET | 0 | 0 | 0 | 0 | 0 | 1 | 0 | 64 | 1561964415
| PP |  | Výměna návěstidla včetně sloupku a patky sklonovníku. Poznámka: 1. V cenách jsou započteny náklady na demontáž, výměnu a montáž patky, sloupku a návěstidla, zához a rozprostření zeminy na terén. 2. V cenách nejsou obsaženy náklady na dodávku materiálu. | [14 empty] | PP | 1
| VV |  | stoupání (hodnota/délka) - 10/160; 10/262; 10/450; 10/479 | [14 empty] | VV | 1 | 1 | True | 0 | ROZPOCET
| VV |  | 2+2+1+1 |  | 6 | [12 empty] | VV | 1 | 2 | True | 0 | ROZPOCET
| VV |  | klesání (hodnota/délka) - 10/160; 10/262; 10/450; 10/479; | [14 empty] | VV | 1 | 1 | True | 0 | ROZPOCET
| VV |  | 2+2+1+1 |  | 6 | [12 empty] | VV | 1 | 2 | True | 0 | ROZPOCET
| VV |  | Součet |  | 12 | [12 empty] | VV | 1 | 4 | True | 1 | ROZPOCET
63 | K | 5912015100 | Výměna návěstidla včetně sloupku a patky tabule před zastávkou | kus | 20 |  | 0 | Sborník UOŽI 01 2023 |  | základní |  | 0 | 0 | 0 | 0 | 0 | 64 | K | 1 |  |  |  | ROZPOCET | 0 | 0 | 0 | 0 | 0 | 1 | 0 | 64 | 30907749
| PP |  | Výměna návěstidla včetně sloupku a patky tabule před zastávkou. Poznámka: 1. V cenách jsou započteny náklady na demontáž, výměnu a montáž patky, sloupku a návěstidla, zához a rozprostření zeminy na terén. 2. V cenách nejsou obsaženy náklady na dodávku materiálu. | [14 empty] | PP | 1
| VV |  | Klučov | [14 empty] | VV | 1 | 1 | True | 0 | ROZPOCET
| VV |  | 2+2 |  | 4 | [12 empty] | VV | 1 | 2 | True | 0 | ROZPOCET
| VV |  | Rostoklaty | [14 empty] | VV | 1 | 1 | True | 0 | ROZPOCET
| VV |  | 2+2 |  | 4 | [12 empty] | VV | 1 | 2 | True | 0 | ROZPOCET
| VV |  | Tuklaty | [14 empty] | VV | 1 | 1 | True | 0 | ROZPOCET
| VV |  | 2+2 |  | 4 | [12 empty] | VV | 1 | 2 | True | 0 | ROZPOCET
| VV |  | Klánovice | [14 empty] | VV | 1 | 1 | True | 0 | ROZPOCET
| VV |  | 2+2 |  | 4 | [12 empty] | VV | 1 | 2 | True | 0 | ROZPOCET
| VV |  | Praha Běchovice-střed | [14 empty] | VV | 1 | 1 | True | 0 | ROZPOCET
| VV |  | 2+2 |  | 4 | [12 empty] | VV | 1 | 2 | True | 0 | ROZPOCET
| VV |  | Součet |  | 20 | [12 empty] | VV | 1 | 4 | True | 1 | ROZPOCET
64 | K | 5912015110 | Výměna návěstidla včetně sloupku a patky konce nástupiště | kus | 20 |  | 0 | Sborník UOŽI 01 2023 |  | základní |  | 0 | 0 | 0 | 0 | 0 | 64 | K | 1 |  |  |  | ROZPOCET | 0 | 0 | 0 | 0 | 0 | 1 | 0 | 64 | 2072460328
| PP |  | Výměna návěstidla včetně sloupku a patky konce nástupiště. Poznámka: 1. V cenách jsou započteny náklady na demontáž, výměnu a montáž patky, sloupku a návěstidla, zához a rozprostření zeminy na terén. 2. V cenách nejsou obsaženy náklady na dodávku materiálu. | [14 empty] | PP | 1
| VV |  | Klučov | [14 empty] | VV | 1 | 1 | True | 0 | ROZPOCET
| VV |  | 4 |  | 4 | [12 empty] | VV | 1 | 2 | True | 0 | ROZPOCET
| VV |  | Rostoklaty | [14 empty] | VV | 1 | 1 | True | 0 | ROZPOCET
| VV |  | 4 |  | 4 | [12 empty] | VV | 1 | 2 | True | 0 | ROZPOCET
| VV |  | Tuklaty | [14 empty] | VV | 1 | 1 | True | 0 | ROZPOCET
| VV |  | 4 |  | 4 | [12 empty] | VV | 1 | 2 | True | 0 | ROZPOCET
| VV |  | Praha Klánovice | [14 empty] | VV | 1 | 1 | True | 0 | ROZPOCET
| VV |  | 4 |  | 4 | [12 empty] | VV | 1 | 2 | True | 0 | ROZPOCET
| VV |  | Praha Běchovice-střed | [14 empty] | VV | 1 | 1 | True | 0 | ROZPOCET
| VV |  | 4 |  | 4 | [12 empty] | VV | 1 | 2 | True | 0 | ROZPOCET
| VV |  | Součet |  | 20 | [12 empty] | VV | 1 | 4 | True | 1 | ROZPOCET
| D | OST | Ostatní |  |  |  | 0 |  |  |  |  | 0 |  | 0 |  | 0 | 4 | D | 0 |  |  |  | ROZPOCET | [6 empty] | 0
65 | K | 7497351560 | Montáž přímého ukolejnění na elektrizovaných tratích nebo v kolejových obvodech | kus | 474 |  | 0 | Sborník UOŽI 01 2023 |  | základní |  | 0 | 0 | 0 | 0 | 0 | 512 | K | 1 |  |  |  | ROZPOCET | 0 | 0 | 0 | 0 | 0 | 1 | 0 | 512 | -1476381473
| PP |  | Montáž přímého ukolejnění na elektrizovaných tratích nebo v kolejových obvodech | [14 empty] | PP | 1
| VV |  | 0.TK | [14 empty] | VV | 1 | 1 | True | 0 | ROZPOCET
| VV |  | 4 |  | 4 | [12 empty] | VV | 1 | 2 | True | 0 | ROZPOCET
| VV |  | 1TK. | [14 empty] | VV | 1 | 1 | True | 0 | ROZPOCET
| VV |  | 72+32+39+46+30 |  | 219 | [12 empty] | VV | 1 | 2 | True | 0 | ROZPOCET
| VV |  | 2TK. | [14 empty] | VV | 1 | 1 | True | 0 | ROZPOCET
| VV |  | 62+109+26+30 |  | 227 | [12 empty] | VV | 1 | 2 | True | 0 | ROZPOCET
| VV |  | žst. Český Brod 3.SK, 4.SK, 5.SK | [14 empty] | VV | 1 | 1 | True | 0 | ROZPOCET
| VV |  | 2+7+5 |  | 14 | [12 empty] | VV | 1 | 2 | True | 0 | ROZPOCET
| VV |  | žst. Úvaly 3.SK, 4.SK | [14 empty] | VV | 1 | 1 | True | 0 | ROZPOCET
| VV |  | 5+5 |  | 10 | [12 empty] | VV | 1 | 2 | True | 0 | ROZPOCET
| VV |  | Součet |  | 474 | [12 empty] | VV | 1 | 4 | True | 1 | ROZPOCET
66 | K | 7497371630 | Demontáže zařízení trakčního vedení svodu propojení nebo ukolejnění na elektrizovaných tratích nebo v kolejových obvodech | kus | 474 |  | 0 | Sborník UOŽI 01 2023 |  | základní |  | 0 | 0 | 0 | 0 | 0 | 512 | K | 1 |  |  |  | ROZPOCET | 0 | 0 | 0 | 0 | 0 | 1 | 0 | 512 | 1087911330
| PP |  | Demontáže zařízení trakčního vedení svodu propojení nebo ukolejnění na elektrizovaných tratích nebo v kolejových obvodech - demontáž stávajícího zařízení se všemi pomocnými doplňujícími úpravami | [14 empty] | PP | 1
| VV |  | 0.TK | [14 empty] | VV | 1 | 1 | True | 0 | ROZPOCET
| VV |  | 4 |  | 4 | [12 empty] | VV | 1 | 2 | True | 0 | ROZPOCET
| VV |  | 1TK. | [14 empty] | VV | 1 | 1 | True | 0 | ROZPOCET
| VV |  | 72+32+39+46+30 |  | 219 | [12 empty] | VV | 1 | 2 | True | 0 | ROZPOCET
| VV |  | 2TK. | [14 empty] | VV | 1 | 1 | True | 0 | ROZPOCET
| VV |  | 62+109+26+30 |  | 227 | [12 empty] | VV | 1 | 2 | True | 0 | ROZPOCET
| VV |  | žst. Český Brod 3.SK, 4.SK, 5.SK | [14 empty] | VV | 1 | 1 | True | 0 | ROZPOCET
| VV |  | 2+7+5 |  | 14 | [12 empty] | VV | 1 | 2 | True | 0 | ROZPOCET
| VV |  | žst. Úvaly 3.SK, 4.SK | [14 empty] | VV | 1 | 1 | True | 0 | ROZPOCET
| VV |  | 5+5 |  | 10 | [12 empty] | VV | 1 | 2 | True | 0 | ROZPOCET
| VV |  | Součet |  | 474 | [12 empty] | VV | 1 | 4 | True | 1 | ROZPOCET
67 | K | 7592005120 | Montáž informačního bodu MIB 6 | kus | 154 |  | 0 | Sborník UOŽI 01 2023 |  | základní |  | 0 | 0 | 0 | 0 | 0 | 512 | K | 1 |  |  |  | ROZPOCET | 0 | 0 | 0 | 0 | 0 | 1 | 0 | 512 | 788328012
| PP |  | Montáž informačního bodu MIB 6 - uložení a připevnění na určené místo, seřízení, přezkoušení | [14 empty] | PP | 1
| VV |  | 0.TK | [14 empty] | VV | 1 | 1 | True | 0 | ROZPOCET
| VV |  | 22*2 |  | 44 | [12 empty] | VV | 1 | 2 | True | 0 | ROZPOCET
| VV |  | 1.TK | [14 empty] | VV | 1 | 1 | True | 0 | ROZPOCET
| VV |  | 22*2 |  | 44 | [12 empty] | VV | 1 | 2 | True | 0 | ROZPOCET
| VV |  | 2.TK | [14 empty] | VV | 1 | 1 | True | 0 | ROZPOCET
| VV |  | 23*2 |  | 46 | [12 empty] | VV | 1 | 2 | True | 0 | ROZPOCET
| VV |  | žst. Český Brod 3.SK, 4.SK, 5.SK | [14 empty] | VV | 1 | 1 | True | 0 | ROZPOCET
| VV |  | (2+2+2)*2 |  | 12 | [12 empty] | VV | 1 | 2 | True | 0 | ROZPOCET
| VV |  | žst. Úvaly 3.SK, 4.SK | [14 empty] | VV | 1 | 1 | True | 0 | ROZPOCET
| VV |  | 4+4 |  | 8 | [12 empty] | VV | 1 | 2 | True | 0 | ROZPOCET
| VV |  | Součet |  | 154 | [12 empty] | VV | 1 | 4 | True | 1 | ROZPOCET
68 | K | 7592007120 | Demontáž informačního bodu MIB 6 | kus | 154 |  | 0 | Sborník UOŽI 01 2023 |  | základní |  | 0 | 0 | 0 | 0 | 0 | 512 | K | 1 |  |  |  | ROZPOCET | 0 | 0 | 0 | 0 | 0 | 1 | 0 | 512 | 1943473870
| PP |  | Demontáž informačního bodu MIB 6 | [14 empty] | PP | 1
| VV |  | 0.TK | [14 empty] | VV | 1 | 1 | True | 0 | ROZPOCET
| VV |  | 22*2 |  | 44 | [12 empty] | VV | 1 | 2 | True | 0 | ROZPOCET
| VV |  | 1.TK | [14 empty] | VV | 1 | 1 | True | 0 | ROZPOCET
| VV |  | 22*2 |  | 44 | [12 empty] | VV | 1 | 2 | True | 0 | ROZPOCET
| VV |  | 2.TK | [14 empty] | VV | 1 | 1 | True | 0 | ROZPOCET
| VV |  | 23*2 |  | 46 | [12 empty] | VV | 1 | 2 | True | 0 | ROZPOCET
| VV |  | žst. Český Brod 3.SK, 4.SK, 5.SK | [14 empty] | VV | 1 | 1 | True | 0 | ROZPOCET
| VV |  | (2+2+2)*2 |  | 12 | [12 empty] | VV | 1 | 2 | True | 0 | ROZPOCET
| VV |  | žst. Úvaly 3.SK, 4.SK | [14 empty] | VV | 1 | 1 | True | 0 | ROZPOCET
| VV |  | 4+4 |  | 8 | [12 empty] | VV | 1 | 2 | True | 0 | ROZPOCET
| VV |  | Součet |  | 154 | [12 empty] | VV | 1 | 4 | True | 1 | ROZPOCET
69 | K | 7592005162 | Montáž balízy do kolejiště pomocí mezikolejnicového upevňovadla (Clamp, Vortok apod) | kus | 270 |  | 0 | Sborník UOŽI 01 2023 |  | základní |  | 0 | 0 | 0 | 0 | 0 | 512 | K | 1 |  |  |  | ROZPOCET | 0 | 0 | 0 | 0 | 0 | 1 | 0 | 512 | 2114217036
| PP |  | Montáž balízy do kolejiště pomocí mezikolejnicového upevňovadla (Clamp, Vortok apod) | [14 empty] | PP | 1
| VV |  | 0.TK | [14 empty] | VV | 1 | 1 | True | 0 | ROZPOCET
| VV |  | 79 |  | 79 | [12 empty] | VV | 1 | 2 | True | 0 | ROZPOCET
| VV |  | 1.TK | [14 empty] | VV | 1 | 1 | True | 0 | ROZPOCET
| VV |  | 82 |  | 82 | [12 empty] | VV | 1 | 2 | True | 0 | ROZPOCET
| VV |  | 2.TK | [14 empty] | VV | 1 | 1 | True | 0 | ROZPOCET
| VV |  | 76 |  | 76 | [12 empty] | VV | 1 | 2 | True | 0 | ROZPOCET
| VV |  | žst. Český Brod 3.SK, 4.SK, 5.SK | [14 empty] | VV | 1 | 1 | True | 0 | ROZPOCET
| VV |  | 6+6+6 |  | 18 | [12 empty] | VV | 1 | 2 | True | 0 | ROZPOCET
| VV |  | žst. Úvaly 3.SK, 4.SK | [14 empty] | VV | 1 | 1 | True | 0 | ROZPOCET
| VV |  | 7+8 |  | 15 | [12 empty] | VV | 1 | 2 | True | 0 | ROZPOCET
| VV |  | Součet |  | 270 | [12 empty] | VV | 1 | 4 | True | 1 | ROZPOCET
70 | K | 7592007162 | Demontáž balízy z upevňovací sady | kus | 270 |  | 0 | Sborník UOŽI 01 2023 |  | základní |  | 0 | 0 | 0 | 0 | 0 | 512 | K | 1 |  |  |  | ROZPOCET | 0 | 0 | 0 | 0 | 0 | 1 | 0 | 512 | -1087810772
| PP |  | Demontáž balízy z upevňovací sady | [14 empty] | PP | 1
| VV |  | 0.TK | [14 empty] | VV | 1 | 1 | True | 0 | ROZPOCET
| VV |  | 79 |  | 79 | [12 empty] | VV | 1 | 2 | True | 0 | ROZPOCET
| VV |  | 1.TK | [14 empty] | VV | 1 | 1 | True | 0 | ROZPOCET
| VV |  | 82 |  | 82 | [12 empty] | VV | 1 | 2 | True | 0 | ROZPOCET
| VV |  | 2.TK | [14 empty] | VV | 1 | 1 | True | 0 | ROZPOCET
| VV |  | 76 |  | 76 | [12 empty] | VV | 1 | 2 | True | 0 | ROZPOCET
| VV |  | žst. Český Brod 3.SK, 4.SK, 5.SK | [14 empty] | VV | 1 | 1 | True | 0 | ROZPOCET
| VV |  | 6+6+6 |  | 18 | [12 empty] | VV | 1 | 2 | True | 0 | ROZPOCET
| VV |  | žst. Úvaly 3.SK, 4.SK | [14 empty] | VV | 1 | 1 | True | 0 | ROZPOCET
| VV |  | 7+8 |  | 15 | [12 empty] | VV | 1 | 2 | True | 0 | ROZPOCET
| VV |  | Součet |  | 270 | [12 empty] | VV | 1 | 4 | True | 1 | ROZPOCET
71 | K | 7594105010 | Odpojení a zpětné připojení lan propojovacích jednoho stykového transformátoru | kus | 348 |  | 0 | Sborník UOŽI 01 2023 |  | základní |  | 0 | 0 | 0 | 0 | 0 | 512 | K | 1 |  |  |  | ROZPOCET | 0 | 0 | 0 | 0 | 0 | 1 | 0 | 512 | -958479462
| PP |  | Odpojení a zpětné připojení lan propojovacích jednoho stykového transformátoru - včetně odpojení a připevnění lanového propojení na pražce nebo montážní trámky | [14 empty] | PP | 1
| VV |  | 0.TK + SK | [14 empty] | VV | 1 | 1 | True | 0 | ROZPOCET
| VV |  | 96 |  | 96 | [12 empty] | VV | 1 | 2 | True | 0 | ROZPOCET
| VV |  | 1.TK + SK | [14 empty] | VV | 1 | 1 | True | 0 | ROZPOCET
| VV |  | 110 |  | 110 | [12 empty] | VV | 1 | 2 | True | 0 | ROZPOCET
| VV |  | 2.TK + SK | [14 empty] | VV | 1 | 1 | True | 0 | ROZPOCET
| VV |  | 114 |  | 114 | [12 empty] | VV | 1 | 2 | True | 0 | ROZPOCET
| VV |  | žst. Český Brod 3.SK, 4.SK, 5.SK | [14 empty] | VV | 1 | 1 | True | 0 | ROZPOCET
| VV |  | 4+4+6 |  | 14 | [12 empty] | VV | 1 | 2 | True | 0 | ROZPOCET
| VV |  | žst. Úvaly 3.SK, 4.SK | [14 empty] | VV | 1 | 1 | True | 0 | ROZPOCET
| VV |  | 4+10 |  | 14 | [12 empty] | VV | 1 | 2 | True | 0 | ROZPOCET
| VV |  | Součet |  | 348 | [12 empty] | VV | 1 | 4 | True | 1 | ROZPOCET
72 | K | 7596205010 | Montáž indikátoru horkoběžnosti | kus | 2 |  | 0 | Sborník UOŽI 01 2023 |  | základní |  | 0 | 0 | 0 | 0 | 0 | 512 | K | 1 |  |  |  | ROZPOCET | 0 | 0 | 0 | 0 | 0 | 1 | 0 | 512 | -638164070
| PP |  | Montáž indikátoru horkoběžnosti | [14 empty] | PP | 1
| VV |  | km 384,430 | [14 empty] | VV | 1 | 1 | True | 0 | ROZPOCET
| VV |  | 0.TK | [14 empty] | VV | 1 | 1 | True | 0 | ROZPOCET
| VV |  | 1 |  | 1 | [12 empty] | VV | 1 | 2 | True | 0 | ROZPOCET
| VV |  | 2.TK | [14 empty] | VV | 1 | 1 | True | 0 | ROZPOCET
| VV |  | 1 |  | 1 | [12 empty] | VV | 1 | 2 | True | 0 | ROZPOCET
| VV |  | Součet |  | 2 | [12 empty] | VV | 1 | 4 | True | 1 | ROZPOCET
73 | K | 7596205020 | Montáž snímače horkých kol | kus | 2 |  | 0 | Sborník UOŽI 01 2023 |  | základní |  | 0 | 0 | 0 | 0 | 0 | 512 | K | 1 |  |  |  | ROZPOCET | 0 | 0 | 0 | 0 | 0 | 1 | 0 | 512 | 1718902783
| PP |  | Montáž snímače horkých kol | [14 empty] | PP | 1
| VV |  | km 384,430 | [14 empty] | VV | 1 | 1 | True | 0 | ROZPOCET
| VV |  | 0.TK | [14 empty] | VV | 1 | 1 | True | 0 | ROZPOCET
| VV |  | 1 |  | 1 | [12 empty] | VV | 1 | 2 | True | 0 | ROZPOCET
| VV |  | 2.TK | [14 empty] | VV | 1 | 1 | True | 0 | ROZPOCET
| VV |  | 1 |  | 1 | [12 empty] | VV | 1 | 2 | True | 0 | ROZPOCET
| VV |  | Součet |  | 2 | [12 empty] | VV | 1 | 4 | True | 1 | ROZPOCET
74 | K | 7596205030 | Montáž vyhodnocovací části | kus | 2 |  | 0 | Sborník UOŽI 01 2023 |  | základní |  | 0 | 0 | 0 | 0 | 0 | 512 | K | 1 |  |  |  | ROZPOCET | 0 | 0 | 0 | 0 | 0 | 1 | 0 | 512 | 1731696902
| PP |  | Montáž vyhodnocovací části | [14 empty] | PP | 1
| VV |  | km 384,430 | [14 empty] | VV | 1 | 1 | True | 0 | ROZPOCET
| VV |  | 0.TK | [14 empty] | VV | 1 | 1 | True | 0 | ROZPOCET
| VV |  | 1 |  | 1 | [12 empty] | VV | 1 | 2 | True | 0 | ROZPOCET
| VV |  | 2.TK | [14 empty] | VV | 1 | 1 | True | 0 | ROZPOCET
| VV |  | 1 |  | 1 | [12 empty] | VV | 1 | 2 | True | 0 | ROZPOCET
| VV |  | Součet |  | 2 | [12 empty] | VV | 1 | 4 | True | 1 | ROZPOCET
75 | K | 7596205040 | Montáž indikátoru plochých kol | kus | 2 |  | 0 | Sborník UOŽI 01 2023 |  | základní |  | 0 | 0 | 0 | 0 | 0 | 512 | K | 1 |  |  |  | ROZPOCET | 0 | 0 | 0 | 0 | 0 | 1 | 0 | 512 | -1768264687
| PP |  | Montáž indikátoru plochých kol | [14 empty] | PP | 1
| VV |  | km 384,430 | [14 empty] | VV | 1 | 1 | True | 0 | ROZPOCET
| VV |  | 0.TK | [14 empty] | VV | 1 | 1 | True | 0 | ROZPOCET
| VV |  | 1 |  | 1 | [12 empty] | VV | 1 | 2 | True | 0 | ROZPOCET
| VV |  | 2.TK | [14 empty] | VV | 1 | 1 | True | 0 | ROZPOCET
| VV |  | 1 |  | 1 | [12 empty] | VV | 1 | 2 | True | 0 | ROZPOCET
| VV |  | Součet |  | 2 | [12 empty] | VV | 1 | 4 | True | 1 | ROZPOCET
76 | K | 7596205042 | Montáž snímače indikátoru plochých kol | kus | 2 |  | 0 | Sborník UOŽI 01 2023 |  | základní |  | 0 | 0 | 0 | 0 | 0 | 512 | K | 1 |  |  |  | ROZPOCET | 0 | 0 | 0 | 0 | 0 | 1 | 0 | 512 | 453750243
| PP |  | Montáž snímače indikátoru plochých kol | [14 empty] | PP | 1
| VV |  | km 384,430 | [14 empty] | VV | 1 | 1 | True | 0 | ROZPOCET
| VV |  | 0.TK | [14 empty] | VV | 1 | 1 | True | 0 | ROZPOCET
| VV |  | 1 |  | 1 | [12 empty] | VV | 1 | 2 | True | 0 | ROZPOCET
| VV |  | 2.TK | [14 empty] | VV | 1 | 1 | True | 0 | ROZPOCET
| VV |  | 1 |  | 1 | [12 empty] | VV | 1 | 2 | True | 0 | ROZPOCET
| VV |  | Součet |  | 2 | [12 empty] | VV | 1 | 4 | True | 1 | ROZPOCET
77 | K | 7596205050 | Montáž kolejnicového doteku COK/HS | kus | 2 |  | 0 | Sborník UOŽI 01 2023 |  | základní |  | 0 | 0 | 0 | 0 | 0 | 512 | K | 1 |  |  |  | ROZPOCET | 0 | 0 | 0 | 0 | 0 | 1 | 0 | 512 | -1360458738
| PP |  | Montáž kolejnicového doteku COK/HS | [14 empty] | PP | 1
| VV |  | km 384,430 | [14 empty] | VV | 1 | 1 | True | 0 | ROZPOCET
| VV |  | 0.TK | [14 empty] | VV | 1 | 1 | True | 0 | ROZPOCET
| VV |  | 1 |  | 1 | [12 empty] | VV | 1 | 2 | True | 0 | ROZPOCET
| VV |  | 2.TK | [14 empty] | VV | 1 | 1 | True | 0 | ROZPOCET
| VV |  | 1 |  | 1 | [12 empty] | VV | 1 | 2 | True | 0 | ROZPOCET
| VV |  | Součet |  | 2 | [12 empty] | VV | 1 | 4 | True | 1 | ROZPOCET
78 | K | 7596207010 | Demontáž indikátoru horkoběžnosti | kus | 2 |  | 0 | Sborník UOŽI 01 2023 |  | základní |  | 0 | 0 | 0 | 0 | 0 | 512 | K | 1 |  |  |  | ROZPOCET | 0 | 0 | 0 | 0 | 0 | 1 | 0 | 512 | -1926519152
| PP |  | Demontáž indikátoru horkoběžnosti | [14 empty] | PP | 1
| VV |  | km 384,430 | [14 empty] | VV | 1 | 1 | True | 0 | ROZPOCET
| VV |  | 0.TK | [14 empty] | VV | 1 | 1 | True | 0 | ROZPOCET
| VV |  | 1 |  | 1 | [12 empty] | VV | 1 | 2 | True | 0 | ROZPOCET
| VV |  | 2.TK | [14 empty] | VV | 1 | 1 | True | 0 | ROZPOCET
| VV |  | 1 |  | 1 | [12 empty] | VV | 1 | 2 | True | 0 | ROZPOCET
| VV |  | Součet |  | 2 | [12 empty] | VV | 1 | 4 | True | 1 | ROZPOCET
79 | K | 7596207020 | Demontáž snímače horkých kol | kus | 2 |  | 0 | Sborník UOŽI 01 2023 |  | základní |  | 0 | 0 | 0 | 0 | 0 | 512 | K | 1 |  |  |  | ROZPOCET | 0 | 0 | 0 | 0 | 0 | 1 | 0 | 512 | -1299844266
| PP |  | Demontáž snímače horkých kol | [14 empty] | PP | 1
| VV |  | km 384,430 | [14 empty] | VV | 1 | 1 | True | 0 | ROZPOCET
| VV |  | 0.TK | [14 empty] | VV | 1 | 1 | True | 0 | ROZPOCET
| VV |  | 1 |  | 1 | [12 empty] | VV | 1 | 2 | True | 0 | ROZPOCET
| VV |  | 2.TK | [14 empty] | VV | 1 | 1 | True | 0 | ROZPOCET
| VV |  | 1 |  | 1 | [12 empty] | VV | 1 | 2 | True | 0 | ROZPOCET
| VV |  | Součet |  | 2 | [12 empty] | VV | 1 | 4 | True | 1 | ROZPOCET
80 | K | 7596207030 | Demontáž vyhodnocovací části | kus | 2 |  | 0 | Sborník UOŽI 01 2023 |  | základní |  | 0 | 0 | 0 | 0 | 0 | 512 | K | 1 |  |  |  | ROZPOCET | 0 | 0 | 0 | 0 | 0 | 1 | 0 | 512 | 1597179535
| PP |  | Demontáž vyhodnocovací části | [14 empty] | PP | 1
| VV |  | km 384,430 | [14 empty] | VV | 1 | 1 | True | 0 | ROZPOCET
| VV |  | 0.TK | [14 empty] | VV | 1 | 1 | True | 0 | ROZPOCET
| VV |  | 1 |  | 1 | [12 empty] | VV | 1 | 2 | True | 0 | ROZPOCET
| VV |  | 2.TK | [14 empty] | VV | 1 | 1 | True | 0 | ROZPOCET
| VV |  | 1 |  | 1 | [12 empty] | VV | 1 | 2 | True | 0 | ROZPOCET
| VV |  | Součet |  | 2 | [12 empty] | VV | 1 | 4 | True | 1 | ROZPOCET
81 | K | 7596207040 | Demontáž indikátoru plochých kol | kus | 2 |  | 0 | Sborník UOŽI 01 2023 |  | základní |  | 0 | 0 | 0 | 0 | 0 | 512 | K | 1 |  |  |  | ROZPOCET | 0 | 0 | 0 | 0 | 0 | 1 | 0 | 512 | -214946671
| PP |  | Demontáž indikátoru plochých kol | [14 empty] | PP | 1
| VV |  | km 384,430 | [14 empty] | VV | 1 | 1 | True | 0 | ROZPOCET
| VV |  | 0.TK | [14 empty] | VV | 1 | 1 | True | 0 | ROZPOCET
| VV |  | 1 |  | 1 | [12 empty] | VV | 1 | 2 | True | 0 | ROZPOCET
| VV |  | 2.TK | [14 empty] | VV | 1 | 1 | True | 0 | ROZPOCET
| VV |  | 1 |  | 1 | [12 empty] | VV | 1 | 2 | True | 0 | ROZPOCET
| VV |  | Součet |  | 2 | [12 empty] | VV | 1 | 4 | True | 1 | ROZPOCET
82 | K | 7596207042 | Demontáž snímače indikátoru plochých kol | kus | 2 |  | 0 | Sborník UOŽI 01 2023 |  | základní |  | 0 | 0 | 0 | 0 | 0 | 512 | K | 1 |  |  |  | ROZPOCET | 0 | 0 | 0 | 0 | 0 | 1 | 0 | 512 | -1446645437
| PP |  | Demontáž snímače indikátoru plochých kol | [14 empty] | PP | 1
| VV |  | km 384,430 | [14 empty] | VV | 1 | 1 | True | 0 | ROZPOCET
| VV |  | 0.TK | [14 empty] | VV | 1 | 1 | True | 0 | ROZPOCET
| VV |  | 1 |  | 1 | [12 empty] | VV | 1 | 2 | True | 0 | ROZPOCET
| VV |  | 2.TK | [14 empty] | VV | 1 | 1 | True | 0 | ROZPOCET
| VV |  | 1 |  | 1 | [12 empty] | VV | 1 | 2 | True | 0 | ROZPOCET
| VV |  | Součet |  | 2 | [12 empty] | VV | 1 | 4 | True | 1 | ROZPOCET
83 | K | 7596207050 | Demontáž kolejnicového doteku COK/HS | kus | 2 |  | 0 | Sborník UOŽI 01 2023 |  | základní |  | 0 | 0 | 0 | 0 | 0 | 512 | K | 1 |  |  |  | ROZPOCET | 0 | 0 | 0 | 0 | 0 | 1 | 0 | 512 | -1881954697
| PP |  | Demontáž kolejnicového doteku COK/HS | [14 empty] | PP | 1
| VV |  | km 384,430 | [14 empty] | VV | 1 | 1 | True | 0 | ROZPOCET
| VV |  | 0.TK | [14 empty] | VV | 1 | 1 | True | 0 | ROZPOCET
| VV |  | 1 |  | 1 | [12 empty] | VV | 1 | 2 | True | 0 | ROZPOCET
| VV |  | 2.TK | [14 empty] | VV | 1 | 1 | True | 0 | ROZPOCET
| VV |  | 1 |  | 1 | [12 empty] | VV | 1 | 2 | True | 0 | ROZPOCET
| VV |  | Součet |  | 2 | [12 empty] | VV | 1 | 4 | True | 1 | ROZPOCET

## SO 02 - Oprava výhybek
{f5362ebd-f29e-403d-b32b-6dda7d3fc413}
2
| KRYCÍ LIST SOUPISU PRACÍ | [7 empty] | v --- níže se nacházejí doplnkové a pomocné údaje k sestavám --- v | [8 empty] | False
Stavba:
Cyklická údržba trati v úseku Praha-Běchovice (mimo) - Poříčany (mimo)
Objekt:
SO 02 - Oprava výhybek
| KSO: |  |  |  |  | CC-CZ:
| Místo: |  |  |  |  | Datum: | 1. 3. 2023
| Zadavatel: |  |  |  |  | IČ:
|  | Zimola Bohumil |  |  |  | DIČ:
| Uchazeč: |  |  |  |  | IČ: | Vyplň údaj
|  | Vyplň údaj |  |  |  | DIČ: | Vyplň údaj
| Projektant: |  |  |  |  | IČ:
DIČ:
| Zpracovatel: |  |  |  |  | IČ:
|  | Jan Novotný |  |  |  | DIČ:
Poznámka:
| Cena bez DPH | [5 empty] | 0
|  |  | Základ daně |  |  | Sazba daně | Výše daně
| DPH | základní | 0 |  |  | 21% | 0
|  | snížená | 0 |  |  | 15% | 0
|  | zákl. přenesená | 0 |  |  | 21% | 0
|  | sníž. přenesená | 0 |  |  | 15% | 0
|  | nulová | 0 |  |  | 0% | 0
| Cena s DPH |  |  | v | CZK |  | 0
| Projektant |  |  | Zpracovatel
| Datum a podpis: |  | Razítko | Datum a podpis: |  |  | Razítko
| Objednavatel |  |  | Uchazeč
| Datum a podpis: |  | Razítko | Datum a podpis: |  |  | Razítko
REKAPITULACE ČLENĚNÍ SOUPISU PRACÍ
Stavba:
Cyklická údržba trati v úseku Praha-Běchovice (mimo) - Poříčany (mimo)
Objekt:
SO 02 - Oprava výhybek
Místo: | [5 empty] | Datum: | 1. 3. 2023
Zadavatel: |  |  | Zimola Bohumil |  |  | Projektant:
Uchazeč: |  |  | Vyplň údaj |  |  | Zpracovatel: | Jan Novotný
Kód dílu - Popis | [6 empty] | Cena celkem [CZK]
Náklady ze soupisu prací | [6 empty] | 0 | [11 empty] | -1
| M - Materiál | [5 empty] | 0
| P - Práce | [5 empty] | 0
| OST - Ostatní | [5 empty] | 0
SOUPIS PRACÍ
Stavba:
Cyklická údržba trati v úseku Praha-Běchovice (mimo) - Poříčany (mimo)
Objekt:
SO 02 - Oprava výhybek
Místo: | [5 empty] | Datum: | 1. 3. 2023
Zadavatel: |  |  | Zimola Bohumil |  |  | Projektant:
Uchazeč: |  |  | Vyplň údaj |  |  | Zpracovatel: | Jan Novotný
PČ | Typ | Kód | Popis | MJ | Množství | J.cena [CZK] | Cena celkem [CZK] | Cenová soustava |  | DPH | J. Nh [h] | Nh celkem [h] | J. hmotnost [t] | Hmotnost celkem [t] | J. suť [t] | Suť Celkem [t]
Náklady soupisu celkem | [6 empty] | 0 |  |  |  |  | 0 |  | 1254.96 |  | 0 |  | D | -1 | [10 empty] | 0
| D | M | Materiál |  |  |  | 0 |  |  |  |  | 0 |  | 1254.96 |  | 0 | 3 | D | 0 |  |  |  | ROZPOCET | [6 empty] | 0
1 | M | 5955101000 | Kamenivo drcené štěrk frakce 31,5/63 třídy BI | t | 1254.96 |  | 0 | Sborník UOŽI 01 2023 |  | základní |  | 0 | 1 | 1254.96 | 0 | 0 | 8 | M | 1 |  |  |  | ROZPOCET | 0 | 0 | 0 | 0 | 0 | 1 | 0 | 4 | -990291455
| PP |  | Kamenivo drcené štěrk frakce 31,5/63 třídy BI | [14 empty] | PP | 1
| VV |  | žst. Český Brod | [14 empty] | VV | 1 | 1 | True | 0 | ROZPOCET
| VV |  | v.č. 1,2,3,4,6,10,43,44,45,46 | [14 empty] | VV | 1 | 1 | True | 0 | ROZPOCET
| VV |  | (100*10)*0,1*1,8 |  | 180 | [12 empty] | VV | 1 | 2 | True | 0 | ROZPOCET
| VV |  | v.č. 5,7,15,37 | [14 empty] | VV | 1 | 1 | True | 0 | ROZPOCET
| VV |  | (65*4)*0,1*1,8 |  | 46.8 | [12 empty] | VV | 1 | 2 | True | 0 | ROZPOCET
| VV |  | v.č. 8,11,38,39,40,41,42 | [14 empty] | VV | 1 | 1 | True | 0 | ROZPOCET
| VV |  | (83*7)*0,1*1,8 |  | 104.58 | [12 empty] | VV | 1 | 2 | True | 0 | ROZPOCET
| VV |  | v.č.36 | [14 empty] | VV | 1 | 1 | True | 0 | ROZPOCET
| VV |  | 54*0,1*1,8 |  | 9.72 | [12 empty] | VV | 1 | 2 | True | 0 | ROZPOCET
| VV |  | v.č.9,34 | [14 empty] | VV | 1 | 1 | True | 0 | ROZPOCET
| VV |  | (50*2)*0,1*1,8 |  | 18 | [12 empty] | VV | 1 | 2 | True | 0 | ROZPOCET
| VV |  | výběhy | [14 empty] | VV | 1 | 1 | True | 0 | ROZPOCET
| VV |  | 400*0,1*1,8 |  | 72 | [12 empty] | VV | 1 | 2 | True | 0 | ROZPOCET
| VV |  | žst. Úvaly | [14 empty] | VV | 1 | 1 | True | 0 | ROZPOCET
| VV |  | v.č. 1,2,3,4,5,6,7,8 | [14 empty] | VV | 1 | 1 | True | 0 | ROZPOCET
| VV |  | (100*8)*0,1*1,8 |  | 144 | [12 empty] | VV | 1 | 2 | True | 0 | ROZPOCET
| VV |  | v.č. 9,14,15,16,17,18,19,20,21,22,23 | [14 empty] | VV | 1 | 1 | True | 0 | ROZPOCET
| VV |  | (83*11)*0,1*1,8 |  | 164.34 | [12 empty] | VV | 1 | 2 | True | 0 | ROZPOCET
| VV |  | v.č. 10 | [14 empty] | VV | 1 | 1 | True | 0 | ROZPOCET
| VV |  | 54*0,1*1,8 |  | 9.72 | [12 empty] | VV | 1 | 2 | True | 0 | ROZPOCET
| VV |  | v.č.11,12 | [14 empty] | VV | 1 | 1 | True | 0 | ROZPOCET
| VV |  | (50*2)*0,1*1,8 |  | 18 | [12 empty] | VV | 1 | 2 | True | 0 | ROZPOCET
| VV |  | v.č.13 | [14 empty] | VV | 1 | 1 | True | 0 | ROZPOCET
| VV |  | 40*0,1*1,8 |  | 7.2 | [12 empty] | VV | 1 | 2 | True | 0 | ROZPOCET
| VV |  | výběhy | [14 empty] | VV | 1 | 1 | True | 0 | ROZPOCET
| VV |  | 300*0,1*1,8 |  | 54 | [12 empty] | VV | 1 | 2 | True | 0 | ROZPOCET
| VV |  | žst. Praha Běchovice | [14 empty] | VV | 1 | 1 | True | 0 | ROZPOCET
| VV |  | v.č.1,2,3,4,5,6,7,9,14,16,17,18,19,20,21,22 | [14 empty] | VV | 1 | 1 | True | 0 | ROZPOCET
| VV |  | (100*16)*0,1*1,8 |  | 288 | [12 empty] | VV | 1 | 2 | True | 0 | ROZPOCET
| VV |  | v.č.8,10 | [14 empty] | VV | 1 | 1 | True | 0 | ROZPOCET
| VV |  | (83*2)*0,1*1,8 |  | 29.88 | [12 empty] | VV | 1 | 2 | True | 0 | ROZPOCET
| VV |  | v.č.12 | [14 empty] | VV | 1 | 1 | True | 0 | ROZPOCET
| VV |  | 54*0,1*1,8 |  | 9.72 | [12 empty] | VV | 1 | 2 | True | 0 | ROZPOCET
| VV |  | v.č.15 | [14 empty] | VV | 1 | 1 | True | 0 | ROZPOCET
| VV |  | 50*0,1*1,8 |  | 9 | [12 empty] | VV | 1 | 2 | True | 0 | ROZPOCET
| VV |  | výběhy | [14 empty] | VV | 1 | 1 | True | 0 | ROZPOCET
| VV |  | 500*0,1*1,8 |  | 90 | [12 empty] | VV | 1 | 2 | True | 0 | ROZPOCET
| VV |  | Součet |  | 1254.96 | [12 empty] | VV | 1 | 4 | True | 1 | ROZPOCET
| D | P | Práce |  |  |  | 0 |  |  |  |  | 0 |  | 0 |  | 0 | 1 | D | 0 |  |  |  | ROZPOCET | [6 empty] | 0
2 | K | 5905105040 | Doplnění KL kamenivem souvisle strojně ve výhybce | m3 | 697.2 |  | 0 | Sborník UOŽI 01 2023 |  | základní |  | 0 | 0 | 0 | 0 | 0 | 4 | K | 1 |  |  |  | ROZPOCET | 0 | 0 | 0 | 0 | 0 | 1 | 0 | 4 | 1229910881
| PP |  | Doplnění KL kamenivem souvisle strojně ve výhybce. Poznámka: 1. V cenách jsou započteny náklady na doplnění kameniva ojediněle ručně vidlemi a/nebo souvisle strojně z výsypných vozů případně nakladačem. 2. V cenách nejsou obsaženy náklady na dodávku kameniva. | [14 empty] | PP | 1
| VV |  | žst. Český Brod | [14 empty] | VV | 1 | 1 | True | 0 | ROZPOCET
| VV |  | v.č. 1,2,3,4,6,10,43,44,45,46 | [14 empty] | VV | 1 | 1 | True | 0 | ROZPOCET
| VV |  | (100*10)*0,1 |  | 100 | [12 empty] | VV | 1 | 2 | True | 0 | ROZPOCET
| VV |  | v.č. 5,7,15,37 | [14 empty] | VV | 1 | 1 | True | 0 | ROZPOCET
| VV |  | (65*4)*0,1 |  | 26 | [12 empty] | VV | 1 | 2 | True | 0 | ROZPOCET
| VV |  | v.č. 8,11,38,39,40,41,42 | [14 empty] | VV | 1 | 1 | True | 0 | ROZPOCET
| VV |  | (83*7)*0,1 |  | 58.1 | [12 empty] | VV | 1 | 2 | True | 0 | ROZPOCET
| VV |  | v.č.36 | [14 empty] | VV | 1 | 1 | True | 0 | ROZPOCET
| VV |  | 54*0,1 |  | 5.4 | [12 empty] | VV | 1 | 2 | True | 0 | ROZPOCET
| VV |  | v.č.9,34 | [14 empty] | VV | 1 | 1 | True | 0 | ROZPOCET
| VV |  | (50*2)*0,1 |  | 10 | [12 empty] | VV | 1 | 2 | True | 0 | ROZPOCET
| VV |  | výběhy | [14 empty] | VV | 1 | 1 | True | 0 | ROZPOCET
| VV |  | 400*0,1 |  | 40 | [12 empty] | VV | 1 | 2 | True | 0 | ROZPOCET
| VV |  | žst. Úvaly | [14 empty] | VV | 1 | 1 | True | 0 | ROZPOCET
| VV |  | v.č. 1,2,3,4,5,6,7,8 | [14 empty] | VV | 1 | 1 | True | 0 | ROZPOCET
| VV |  | (100*8)*0,1 |  | 80 | [12 empty] | VV | 1 | 2 | True | 0 | ROZPOCET
| VV |  | v.č. 9,14,15,16,17,18,19,20,21,22,23 | [14 empty] | VV | 1 | 1 | True | 0 | ROZPOCET
| VV |  | (83*11)*0,1 |  | 91.3 | [12 empty] | VV | 1 | 2 | True | 0 | ROZPOCET
| VV |  | v.č. 10 | [14 empty] | VV | 1 | 1 | True | 0 | ROZPOCET
| VV |  | 54*0,1 |  | 5.4 | [12 empty] | VV | 1 | 2 | True | 0 | ROZPOCET
| VV |  | v.č.11,12 | [14 empty] | VV | 1 | 1 | True | 0 | ROZPOCET
| VV |  | (50*2)*0,1 |  | 10 | [12 empty] | VV | 1 | 2 | True | 0 | ROZPOCET
| VV |  | v.č.13 | [14 empty] | VV | 1 | 1 | True | 0 | ROZPOCET
| VV |  | 40*0,1 |  | 4 | [12 empty] | VV | 1 | 2 | True | 0 | ROZPOCET
| VV |  | výběhy | [14 empty] | VV | 1 | 1 | True | 0 | ROZPOCET
| VV |  | 300*0,1 |  | 30 | [12 empty] | VV | 1 | 2 | True | 0 | ROZPOCET
| VV |  | žst. Praha Běchovice | [14 empty] | VV | 1 | 1 | True | 0 | ROZPOCET
| VV |  | v.č.1,2,3,4,5,6,7,9,14,16,17,18,19,20,21,22 | [14 empty] | VV | 1 | 1 | True | 0 | ROZPOCET
| VV |  | (100*16)*0,1 |  | 160 | [12 empty] | VV | 1 | 2 | True | 0 | ROZPOCET
| VV |  | v.č.8,10 | [14 empty] | VV | 1 | 1 | True | 0 | ROZPOCET
| VV |  | (83*2)*0,1 |  | 16.6 | [12 empty] | VV | 1 | 2 | True | 0 | ROZPOCET
| VV |  | v.č.12 | [14 empty] | VV | 1 | 1 | True | 0 | ROZPOCET
| VV |  | 54*0,1 |  | 5.4 | [12 empty] | VV | 1 | 2 | True | 0 | ROZPOCET
| VV |  | v.č.15 | [14 empty] | VV | 1 | 1 | True | 0 | ROZPOCET
| VV |  | 50*0,1 |  | 5 | [12 empty] | VV | 1 | 2 | True | 0 | ROZPOCET
| VV |  | výběhy | [14 empty] | VV | 1 | 1 | True | 0 | ROZPOCET
| VV |  | 500*0,1 |  | 50 | [12 empty] | VV | 1 | 2 | True | 0 | ROZPOCET
| VV |  | Součet |  | 697.2 | [12 empty] | VV | 1 | 4 | True | 1 | ROZPOCET
3 | K | 5909042020 | Přesná úprava GPK výhybky směrové a výškové uspořádání pražce betonové | m | 6698.145 |  | 0 | Sborník UOŽI 01 2023 |  | základní |  | 0 | 0 | 0 | 0 | 0 | 4 | K | 1 |  |  |  | ROZPOCET | 0 | 0 | 0 | 0 | 0 | 1 | 0 | 4 | 1457203206
| PP |  | Přesná úprava GPK výhybky směrové a výškové uspořádání pražce betonové. Poznámka: 1. V cenách jsou započteny náklady na úpravu směrového a výškového uspořádání strojní linkou ASP do projektované polohy s přesným zaměřením její prostorové polohy, úpravu KL pluhem a měření mezních stavebních odchylek dle ČSN, měření technologických veličin a předání tištěných výstupů objednateli. 2. V cenách nejsou obsaženy náklady na zaměření APK, doplnění a dodávku kameniva a snížení KL pod patou kolejnice. | [14 empty] | PP | 1
| VV |  | žst. Český Brod | [14 empty] | VV | 1 | 1 | True | 0 | ROZPOCET
| VV |  | v.č. 1,2,3,4,6,10,43,44,45,46 | [14 empty] | VV | 1 | 1 | True | 0 | ROZPOCET
| VV |  | 99,627*10 |  | 996.27 | [12 empty] | VV | 1 | 2 | True | 0 | ROZPOCET
| VV |  | v.č. 5,7,37 | [14 empty] | VV | 1 | 1 | True | 0 | ROZPOCET
| VV |  | 64,791*3 |  | 194.373 | [12 empty] | VV | 1 | 2 | True | 0 | ROZPOCET
| VV |  | v.č. 8,11,38,39,40,41,42 | [14 empty] | VV | 1 | 1 | True | 0 | ROZPOCET
| VV |  | 82,985*7 |  | 580.895 | [12 empty] | VV | 1 | 2 | True | 0 | ROZPOCET
| VV |  | v.č.34 | [14 empty] | VV | 1 | 1 | True | 0 | ROZPOCET
| VV |  | 49,846 |  | 49.846 | [12 empty] | VV | 1 | 2 | True | 0 | ROZPOCET
| VV |  | výběhy | [14 empty] | VV | 1 | 1 | True | 0 | ROZPOCET
| VV |  | 400 |  | 400 | [12 empty] | VV | 1 | 2 | True | 0 | ROZPOCET
| VV |  | žst. Úvaly | [14 empty] | VV | 1 | 1 | True | 0 | ROZPOCET
| VV |  | v.č. 1,2,3,4,5,6,7,8 | [14 empty] | VV | 1 | 1 | True | 0 | ROZPOCET
| VV |  | 99,627*8 |  | 797.016 | [12 empty] | VV | 1 | 2 | True | 0 | ROZPOCET
| VV |  | v.č. 9,14,15,16,17,18,19,20,21,22,23 | [14 empty] | VV | 1 | 1 | True | 0 | ROZPOCET
| VV |  | 82,985*11 |  | 912.835 | [12 empty] | VV | 1 | 2 | True | 0 | ROZPOCET
| VV |  | v.č. 10 | [14 empty] | VV | 1 | 1 | True | 0 | ROZPOCET
| VV |  | 53,608 |  | 53.608 | [12 empty] | VV | 1 | 2 | True | 0 | ROZPOCET
| VV |  | v.č.12 | [14 empty] | VV | 1 | 1 | True | 0 | ROZPOCET
| VV |  | 49,846 |  | 49.846 | [12 empty] | VV | 1 | 2 | True | 0 | ROZPOCET
| VV |  | výběhy | [14 empty] | VV | 1 | 1 | True | 0 | ROZPOCET
| VV |  | 300 |  | 300 | [12 empty] | VV | 1 | 2 | True | 0 | ROZPOCET
| VV |  | žst. Praha Běchovice | [14 empty] | VV | 1 | 1 | True | 0 | ROZPOCET
| VV |  | v.č.1,2,3,4,5,6,7,9,14,16,17,18,19,20,21,22 | [14 empty] | VV | 1 | 1 | True | 0 | ROZPOCET
| VV |  | 99,627*16 |  | 1594.032 | [12 empty] | VV | 1 | 2 | True | 0 | ROZPOCET
| VV |  | v.č.8,10 | [14 empty] | VV | 1 | 1 | True | 0 | ROZPOCET
| VV |  | 82,985*2 |  | 165.97 | [12 empty] | VV | 1 | 2 | True | 0 | ROZPOCET
| VV |  | v.č.12 | [14 empty] | VV | 1 | 1 | True | 0 | ROZPOCET
| VV |  | 53,608 |  | 53.608 | [12 empty] | VV | 1 | 2 | True | 0 | ROZPOCET
| VV |  | v.č.15 | [14 empty] | VV | 1 | 1 | True | 0 | ROZPOCET
| VV |  | 49,846 |  | 49.846 | [12 empty] | VV | 1 | 2 | True | 0 | ROZPOCET
| VV |  | výběhy | [14 empty] | VV | 1 | 1 | True | 0 | ROZPOCET
| VV |  | 500 |  | 500 | [12 empty] | VV | 1 | 2 | True | 0 | ROZPOCET
| VV |  | Součet |  | 6698.145 | [12 empty] | VV | 1 | 4 | True | 1 | ROZPOCET
4 | K | 5909042010 | Přesná úprava GPK výhybky směrové a výškové uspořádání pražce dřevěné nebo ocelové | m | 255.924 |  | 0 | Sborník UOŽI 01 2023 |  | základní |  | 0 | 0 | 0 | 0 | 0 | 4 | K | 1 |  |  |  | ROZPOCET | 0 | 0 | 0 | 0 | 0 | 1 | 0 | 4 | -1008852567
| PP |  | Přesná úprava GPK výhybky směrové a výškové uspořádání pražce dřevěné nebo ocelové. Poznámka: 1. V cenách jsou započteny náklady na úpravu směrového a výškového uspořádání strojní linkou ASP do projektované polohy s přesným zaměřením její prostorové polohy, úpravu KL pluhem a měření mezních stavebních odchylek dle ČSN, měření technologických veličin a předání tištěných výstupů objednateli. 2. V cenách nejsou obsaženy náklady na zaměření APK, doplnění a dodávku kameniva a snížení KL pod patou kolejnice. | [14 empty] | PP | 1
| VV |  | žst. Český Brod | [14 empty] | VV | 1 | 1 | True | 0 | ROZPOCET
| VV |  | v.č. 15 | [14 empty] | VV | 1 | 1 | True | 0 | ROZPOCET
| VV |  | 64,791 |  | 64.791 | [12 empty] | VV | 1 | 2 | True | 0 | ROZPOCET
| VV |  | v.č.36 | [14 empty] | VV | 1 | 1 | True | 0 | ROZPOCET
| VV |  | 53,608 |  | 53.608 | [12 empty] | VV | 1 | 2 | True | 0 | ROZPOCET
| VV |  | v.č.9 | [14 empty] | VV | 1 | 1 | True | 0 | ROZPOCET
| VV |  | 49,846 |  | 49.846 | [12 empty] | VV | 1 | 2 | True | 0 | ROZPOCET
| VV |  | žst. Úvaly | [14 empty] | VV | 1 | 1 | True | 0 | ROZPOCET
| VV |  | v.č.11 | [14 empty] | VV | 1 | 1 | True | 0 | ROZPOCET
| VV |  | 49,846 |  | 49.846 | [12 empty] | VV | 1 | 2 | True | 0 | ROZPOCET
| VV |  | v.č.13 | [14 empty] | VV | 1 | 1 | True | 0 | ROZPOCET
| VV |  | 37,833 |  | 37.833 | [12 empty] | VV | 1 | 2 | True | 0 | ROZPOCET
| VV |  | Součet |  | 255.924 | [12 empty] | VV | 1 | 4 | True | 1 | ROZPOCET
5 | K | 5905110020 | Snížení KL pod patou kolejnice ve výhybce | m | 6954.069 |  | 0 | Sborník UOŽI 01 2023 |  | základní |  | 0 | 0 | 0 | 0 | 0 | 4 | K | 1 |  |  |  | ROZPOCET | 0 | 0 | 0 | 0 | 0 | 1 | 0 | 4 | -785988117
| PP |  | Snížení KL pod patou kolejnice ve výhybce. Poznámka: 1. V cenách jsou započteny náklady na snížení KL pod patou kolejnice ručně vidlemi. 2. V cenách nejsou obsaženy náklady na doplnění a dodávku kameniva. | [14 empty] | PP | 1
| VV |  | žst. Český Brod | [14 empty] | VV | 1 | 1 | True | 0 | ROZPOCET
| VV |  | v.č. 1,2,3,4,6,10,43,44,45,46 | [14 empty] | VV | 1 | 1 | True | 0 | ROZPOCET
| VV |  | 99,627*10 |  | 996.27 | [12 empty] | VV | 1 | 2 | True | 0 | ROZPOCET
| VV |  | v.č. 5,7,15,37 | [14 empty] | VV | 1 | 1 | True | 0 | ROZPOCET
| VV |  | 64,791*4 |  | 259.164 | [12 empty] | VV | 1 | 2 | True | 0 | ROZPOCET
| VV |  | v.č. 8,11,38,39,40,41,42 | [14 empty] | VV | 1 | 1 | True | 0 | ROZPOCET
| VV |  | 82,985*7 |  | 580.895 | [12 empty] | VV | 1 | 2 | True | 0 | ROZPOCET
| VV |  | v.č.36 | [14 empty] | VV | 1 | 1 | True | 0 | ROZPOCET
| VV |  | 53,608 |  | 53.608 | [12 empty] | VV | 1 | 2 | True | 0 | ROZPOCET
| VV |  | v.č.9,34 | [14 empty] | VV | 1 | 1 | True | 0 | ROZPOCET
| VV |  | 49,846*2 |  | 99.692 | [12 empty] | VV | 1 | 2 | True | 0 | ROZPOCET
| VV |  | výběhy | [14 empty] | VV | 1 | 1 | True | 0 | ROZPOCET
| VV |  | 400 |  | 400 | [12 empty] | VV | 1 | 2 | True | 0 | ROZPOCET
| VV |  | žst. Úvaly | [14 empty] | VV | 1 | 1 | True | 0 | ROZPOCET
| VV |  | v.č. 1,2,3,4,5,6,7,8 | [14 empty] | VV | 1 | 1 | True | 0 | ROZPOCET
| VV |  | 99,627*8 |  | 797.016 | [12 empty] | VV | 1 | 2 | True | 0 | ROZPOCET
| VV |  | v.č. 9,14,15,16,17,18,19,20,21,22,23 | [14 empty] | VV | 1 | 1 | True | 0 | ROZPOCET
| VV |  | 82,985*11 |  | 912.835 | [12 empty] | VV | 1 | 2 | True | 0 | ROZPOCET
| VV |  | v.č. 10 | [14 empty] | VV | 1 | 1 | True | 0 | ROZPOCET
| VV |  | 53,608 |  | 53.608 | [12 empty] | VV | 1 | 2 | True | 0 | ROZPOCET
| VV |  | v.č.11,12 | [14 empty] | VV | 1 | 1 | True | 0 | ROZPOCET
| VV |  | 49,846*2 |  | 99.692 | [12 empty] | VV | 1 | 2 | True | 0 | ROZPOCET
| VV |  | v.č.13 | [14 empty] | VV | 1 | 1 | True | 0 | ROZPOCET
| VV |  | 37,833 |  | 37.833 | [12 empty] | VV | 1 | 2 | True | 0 | ROZPOCET
| VV |  | výběhy | [14 empty] | VV | 1 | 1 | True | 0 | ROZPOCET
| VV |  | 300 |  | 300 | [12 empty] | VV | 1 | 2 | True | 0 | ROZPOCET
| VV |  | žst. Praha Běchovice | [14 empty] | VV | 1 | 1 | True | 0 | ROZPOCET
| VV |  | v.č.1,2,3,4,5,6,7,9,14,16,17,18,19,20,21,22 | [14 empty] | VV | 1 | 1 | True | 0 | ROZPOCET
| VV |  | 99,627*16 |  | 1594.032 | [12 empty] | VV | 1 | 2 | True | 0 | ROZPOCET
| VV |  | v.č.8,10 | [14 empty] | VV | 1 | 1 | True | 0 | ROZPOCET
| VV |  | 82,985*2 |  | 165.97 | [12 empty] | VV | 1 | 2 | True | 0 | ROZPOCET
| VV |  | v.č.12 | [14 empty] | VV | 1 | 1 | True | 0 | ROZPOCET
| VV |  | 53,608 |  | 53.608 | [12 empty] | VV | 1 | 2 | True | 0 | ROZPOCET
| VV |  | v.č.15 | [14 empty] | VV | 1 | 1 | True | 0 | ROZPOCET
| VV |  | 49,846 |  | 49.846 | [12 empty] | VV | 1 | 2 | True | 0 | ROZPOCET
| VV |  | výběhy | [14 empty] | VV | 1 | 1 | True | 0 | ROZPOCET
| VV |  | 500 |  | 500 | [12 empty] | VV | 1 | 2 | True | 0 | ROZPOCET
| VV |  | Součet |  | 6954.069 | [12 empty] | VV | 1 | 4 | True | 1 | ROZPOCET
6 | K | 5909050040 | Stabilizace kolejového lože výhybky stávajícího | m | 6954.069 |  | 0 | Sborník UOŽI 01 2023 |  | základní |  | 0 | 0 | 0 | 0 | 0 | 4 | K | 1 |  |  |  | ROZPOCET | 0 | 0 | 0 | 0 | 0 | 1 | 0 | 4 | 1513953072
| PP |  | Stabilizace kolejového lože výhybky stávajícího. Poznámka: 1. V cenách jsou započteny náklady na stabilizaci v režimu s řízeným (konstantním) poklesem včetně měření a předání tištěných výstupů. | [14 empty] | PP | 1
| VV |  | žst. Český Brod | [14 empty] | VV | 1 | 1 | True | 0 | ROZPOCET
| VV |  | v.č. 1,2,3,4,6,10,43,44,45,46 | [14 empty] | VV | 1 | 1 | True | 0 | ROZPOCET
| VV |  | 99,627*10 |  | 996.27 | [12 empty] | VV | 1 | 2 | True | 0 | ROZPOCET
| VV |  | v.č. 5,7,15,37 | [14 empty] | VV | 1 | 1 | True | 0 | ROZPOCET
| VV |  | 64,791*4 |  | 259.164 | [12 empty] | VV | 1 | 2 | True | 0 | ROZPOCET
| VV |  | v.č. 8,11,38,39,40,41,42 | [14 empty] | VV | 1 | 1 | True | 0 | ROZPOCET
| VV |  | 82,985*7 |  | 580.895 | [12 empty] | VV | 1 | 2 | True | 0 | ROZPOCET
| VV |  | v.č.36 | [14 empty] | VV | 1 | 1 | True | 0 | ROZPOCET
| VV |  | 53,608 |  | 53.608 | [12 empty] | VV | 1 | 2 | True | 0 | ROZPOCET
| VV |  | v.č.9,34 | [14 empty] | VV | 1 | 1 | True | 0 | ROZPOCET
| VV |  | 49,846*2 |  | 99.692 | [12 empty] | VV | 1 | 2 | True | 0 | ROZPOCET
| VV |  | výběhy | [14 empty] | VV | 1 | 1 | True | 0 | ROZPOCET
| VV |  | 400 |  | 400 | [12 empty] | VV | 1 | 2 | True | 0 | ROZPOCET
| VV |  | žst. Úvaly | [14 empty] | VV | 1 | 1 | True | 0 | ROZPOCET
| VV |  | v.č. 1,2,3,4,5,6,7,8 | [14 empty] | VV | 1 | 1 | True | 0 | ROZPOCET
| VV |  | 99,627*8 |  | 797.016 | [12 empty] | VV | 1 | 2 | True | 0 | ROZPOCET
| VV |  | v.č. 9,14,15,16,17,18,19,20,21,22,23 | [14 empty] | VV | 1 | 1 | True | 0 | ROZPOCET
| VV |  | 82,985*11 |  | 912.835 | [12 empty] | VV | 1 | 2 | True | 0 | ROZPOCET
| VV |  | v.č. 10 | [14 empty] | VV | 1 | 1 | True | 0 | ROZPOCET
| VV |  | 53,608 |  | 53.608 | [12 empty] | VV | 1 | 2 | True | 0 | ROZPOCET
| VV |  | v.č.11,12 | [14 empty] | VV | 1 | 1 | True | 0 | ROZPOCET
| VV |  | 49,846*2 |  | 99.692 | [12 empty] | VV | 1 | 2 | True | 0 | ROZPOCET
| VV |  | v.č.13 | [14 empty] | VV | 1 | 1 | True | 0 | ROZPOCET
| VV |  | 37,833 |  | 37.833 | [12 empty] | VV | 1 | 2 | True | 0 | ROZPOCET
| VV |  | výběhy | [14 empty] | VV | 1 | 1 | True | 0 | ROZPOCET
| VV |  | 300 |  | 300 | [12 empty] | VV | 1 | 2 | True | 0 | ROZPOCET
| VV |  | žst. Praha Běchovice | [14 empty] | VV | 1 | 1 | True | 0 | ROZPOCET
| VV |  | v.č.1,2,3,4,5,6,7,9,14,16,17,18,19,20,21,22 | [14 empty] | VV | 1 | 1 | True | 0 | ROZPOCET
| VV |  | 99,627*16 |  | 1594.032 | [12 empty] | VV | 1 | 2 | True | 0 | ROZPOCET
| VV |  | v.č.8,10 | [14 empty] | VV | 1 | 1 | True | 0 | ROZPOCET
| VV |  | 82,985*2 |  | 165.97 | [12 empty] | VV | 1 | 2 | True | 0 | ROZPOCET
| VV |  | v.č.12 | [14 empty] | VV | 1 | 1 | True | 0 | ROZPOCET
| VV |  | 53,608 |  | 53.608 | [12 empty] | VV | 1 | 2 | True | 0 | ROZPOCET
| VV |  | v.č.15 | [14 empty] | VV | 1 | 1 | True | 0 | ROZPOCET
| VV |  | 49,846 |  | 49.846 | [12 empty] | VV | 1 | 2 | True | 0 | ROZPOCET
| VV |  | výběhy | [14 empty] | VV | 1 | 1 | True | 0 | ROZPOCET
| VV |  | 500 |  | 500 | [12 empty] | VV | 1 | 2 | True | 0 | ROZPOCET
| VV |  | Součet |  | 6954.069 | [12 empty] | VV | 1 | 4 | True | 1 | ROZPOCET
7 | K | 5909010430 | Ojedinělé ruční podbití pražců výhybkových betonových délky přes 4 m | kus | 117 |  | 0 | Sborník UOŽI 01 2023 |  | základní |  | 0 | 0 | 0 | 0 | 0 | 4 | K | 1 |  |  |  | ROZPOCET | 0 | 0 | 0 | 0 | 0 | 1 | 0 | 4 | -1191130962
| PP |  | Ojedinělé ruční podbití pražců výhybkových betonových délky přes 4 m. Poznámka: 1. V cenách jsou započteny náklady na podbití pražce oboustranně v otevřeném i zapuštěném KL, odstranění kameniva, zdvih, ruční podbití, úprava profilu KL a případná úprava snížení pod patou kolejnice. | [14 empty] | PP | 1
| VV |  | Podbití žlabového pražce | [14 empty] | VV | 1 | 1 | True | 0 | ROZPOCET
| VV |  | žst. Úvaly | [14 empty] | VV | 1 | 1 | True | 0 | ROZPOCET
| VV |  | 59 |  | 59 | [12 empty] | VV | 1 | 2 | True | 0 | ROZPOCET
| VV |  | žst. Praha Běchovice | [14 empty] | VV | 1 | 1 | True | 0 | ROZPOCET
| VV |  | 58 |  | 58 | [12 empty] | VV | 1 | 2 | True | 0 | ROZPOCET
| VV |  | Součet |  | 117 | [12 empty] | VV | 1 | 4 | True | 1 | ROZPOCET
8 | K | 5911527010 | Demontáž čelisťového závěru výhybky jednoduché bez žlabového pražce soustavy UIC60 | kus | 61 |  | 0 | Sborník UOŽI 01 2023 |  | základní |  | 0 | 0 | 0 | 0 | 0 | 4 | K | 1 |  |  |  | ROZPOCET | 0 | 0 | 0 | 0 | 0 | 1 | 0 | 4 | 678813546
| PP |  | Demontáž čelisťového závěru výhybky jednoduché bez žlabového pražce soustavy UIC60. Poznámka: 1. V cenách jsou započteny náklady na demontáž a naložení na dopravní prostředek. | [14 empty] | PP | 1
| VV |  | žst. Český Brod | [14 empty] | VV | 1 | 1 | True | 0 | ROZPOCET
| VV |  | 59 |  | 59 | [12 empty] | VV | 1 | 2 | True | 0 | ROZPOCET
| VV |  | žst. Úvaly | [14 empty] | VV | 1 | 1 | True | 0 | ROZPOCET
| VV |  | 2 |  | 2 | [12 empty] | VV | 1 | 2 | True | 0 | ROZPOCET
| VV |  | Součet |  | 61 | [12 empty] | VV | 1 | 4 | True | 1 | ROZPOCET
9 | K | 5911529010 | Montáž čelisťového závěru výhybky jednoduché bez žlabového pražce soustavy UIC60 | kus | 61 |  | 0 | Sborník UOŽI 01 2023 |  | základní |  | 0 | 0 | 0 | 0 | 0 | 4 | K | 1 |  |  |  | ROZPOCET | 0 | 0 | 0 | 0 | 0 | 1 | 0 | 4 | -843375886
| PP |  | Montáž čelisťového závěru výhybky jednoduché bez žlabového pražce soustavy UIC60. Poznámka: 1. V cenách jsou započteny náklady na montáž, přezkoušení chodu výhybky, provedení západkové zkoušky a ošetření kluzných částí závěru mazivem. 2. V cenách nejsou obsaženy náklady na dodávku materiálu. | [14 empty] | PP | 1
| VV |  | žst. Český Brod | [14 empty] | VV | 1 | 1 | True | 0 | ROZPOCET
| VV |  | 59 |  | 59 | [12 empty] | VV | 1 | 2 | True | 0 | ROZPOCET
| VV |  | žst. Úvaly | [14 empty] | VV | 1 | 1 | True | 0 | ROZPOCET
| VV |  | 2 |  | 2 | [12 empty] | VV | 1 | 2 | True | 0 | ROZPOCET
| VV |  | Součet |  | 61 | [12 empty] | VV | 1 | 4 | True | 1 | ROZPOCET
10 | K | 5911527030 | Demontáž čelisťového závěru výhybky jednoduché bez žlabového pražce soustavy S49 | kus | 4 |  | 0 | Sborník UOŽI 01 2023 |  | základní |  | 0 | 0 | 0 | 0 | 0 | 4 | K | 1 |  |  |  | ROZPOCET | 0 | 0 | 0 | 0 | 0 | 1 | 0 | 4 | -468729056
| PP |  | Demontáž čelisťového závěru výhybky jednoduché bez žlabového pražce soustavy S49. Poznámka: 1. V cenách jsou započteny náklady na demontáž a naložení na dopravní prostředek. | [14 empty] | PP | 1
| VV |  | žst. Český Brod | [14 empty] | VV | 1 | 1 | True | 0 | ROZPOCET
| VV |  | 3 |  | 3 | [12 empty] | VV | 1 | 2 | True | 0 | ROZPOCET
| VV |  | žst. Úvaly | [14 empty] | VV | 1 | 1 | True | 0 | ROZPOCET
| VV |  | 1 |  | 1 | [12 empty] | VV | 1 | 2 | True | 0 | ROZPOCET
| VV |  | Součet |  | 4 | [12 empty] | VV | 1 | 4 | True | 1 | ROZPOCET
11 | K | 5911529030 | Montáž čelisťového závěru výhybky jednoduché bez žlabového pražce soustavy S49 | kus | 4 |  | 0 | Sborník UOŽI 01 2023 |  | základní |  | 0 | 0 | 0 | 0 | 0 | 4 | K | 1 |  |  |  | ROZPOCET | 0 | 0 | 0 | 0 | 0 | 1 | 0 | 4 | -185893050
| PP |  | Montáž čelisťového závěru výhybky jednoduché bez žlabového pražce soustavy S49. Poznámka: 1. V cenách jsou započteny náklady na montáž, přezkoušení chodu výhybky, provedení západkové zkoušky a ošetření kluzných částí závěru mazivem. 2. V cenách nejsou obsaženy náklady na dodávku materiálu. | [14 empty] | PP | 1
| VV |  | žst. Český Brod | [14 empty] | VV | 1 | 1 | True | 0 | ROZPOCET
| VV |  | 3 |  | 3 | [12 empty] | VV | 1 | 2 | True | 0 | ROZPOCET
| VV |  | žst. Úvaly | [14 empty] | VV | 1 | 1 | True | 0 | ROZPOCET
| VV |  | 1 |  | 1 | [12 empty] | VV | 1 | 2 | True | 0 | ROZPOCET
| VV |  | Součet |  | 4 | [12 empty] | VV | 1 | 4 | True | 1 | ROZPOCET
12 | K | 5911527110 | Demontáž čelisťového závěru výhybky jednoduché v žlabovém pražci soustavy UIC60 | kus | 117 |  | 0 | Sborník UOŽI 01 2023 |  | základní |  | 0 | 0 | 0 | 0 | 0 | 4 | K | 1 |  |  |  | ROZPOCET | 0 | 0 | 0 | 0 | 0 | 1 | 0 | 4 | -967332694
| PP |  | Demontáž čelisťového závěru výhybky jednoduché v žlabovém pražci soustavy UIC60. Poznámka: 1. V cenách jsou započteny náklady na demontáž a naložení na dopravní prostředek. | [14 empty] | PP | 1
| VV |  | žst. Úvaly | [14 empty] | VV | 1 | 1 | True | 0 | ROZPOCET
| VV |  | 59 |  | 59 | [12 empty] | VV | 1 | 2 | True | 0 | ROZPOCET
| VV |  | žst. Praha Běchovice | [14 empty] | VV | 1 | 1 | True | 0 | ROZPOCET
| VV |  | 58 |  | 58 | [12 empty] | VV | 1 | 2 | True | 0 | ROZPOCET
| VV |  | Součet |  | 117 | [12 empty] | VV | 1 | 4 | True | 1 | ROZPOCET
13 | K | 5911529110 | Montáž čelisťového závěru výhybky jednoduché v žlabovém pražci soustavy UIC60 | kus | 117 |  | 0 | Sborník UOŽI 01 2023 |  | základní |  | 0 | 0 | 0 | 0 | 0 | 4 | K | 1 |  |  |  | ROZPOCET | 0 | 0 | 0 | 0 | 0 | 1 | 0 | 4 | -897309135
| PP |  | Montáž čelisťového závěru výhybky jednoduché v žlabovém pražci soustavy UIC60. Poznámka: 1. V cenách jsou započteny náklady na montáž, přezkoušení chodu výhybky, provedení západkové zkoušky a ošetření kluzných částí závěru mazivem. 2. V cenách nejsou obsaženy náklady na dodávku materiálu. | [14 empty] | PP | 1
| VV |  | žst. Úvaly | [14 empty] | VV | 1 | 1 | True | 0 | ROZPOCET
| VV |  | 59 |  | 59 | [12 empty] | VV | 1 | 2 | True | 0 | ROZPOCET
| VV |  | žst. Praha Běchovice | [14 empty] | VV | 1 | 1 | True | 0 | ROZPOCET
| VV |  | 58 |  | 58 | [12 empty] | VV | 1 | 2 | True | 0 | ROZPOCET
| VV |  | Součet |  | 117 | [12 empty] | VV | 1 | 4 | True | 1 | ROZPOCET
| D | OST | Ostatní |  |  |  | 0 |  |  |  |  | 0 |  | 0 |  | 0 | 5 | D | 0 |  |  |  | ROZPOCET | [6 empty] | 0
14 | K | 7594105010 | Odpojení a zpětné připojení lan propojovacích jednoho stykového transformátoru | kus | 134 |  | 0 | Sborník UOŽI 01 2023 |  | základní |  | 0 | 0 | 0 | 0 | 0 | 512 | K | 1 |  |  |  | ROZPOCET | 0 | 0 | 0 | 0 | 0 | 1 | 0 | 512 | -918183018
| PP |  | Odpojení a zpětné připojení lan propojovacích jednoho stykového transformátoru - včetně odpojení a připevnění lanového propojení na pražce nebo montážní trámky | [14 empty] | PP | 1
| VV |  | žst. Český Brod | [14 empty] | VV | 1 | 1 | True | 0 | ROZPOCET
| VV |  | 24*2 |  | 48 | [12 empty] | VV | 1 | 2 | True | 0 | ROZPOCET
| VV |  | Úvaly | [14 empty] | VV | 1 | 1 | True | 0 | ROZPOCET
| VV |  | 23*2 |  | 46 | [12 empty] | VV | 1 | 2 | True | 0 | ROZPOCET
| VV |  | Praha Běchovice | [14 empty] | VV | 1 | 1 | True | 0 | ROZPOCET
| VV |  | 20*2 |  | 40 | [12 empty] | VV | 1 | 2 | True | 0 | ROZPOCET
| VV |  | Součet |  | 134 | [12 empty] | VV | 1 | 4 | True | 1 | ROZPOCET

## SO 03 - Přeprava mechanizace
{129d68d1-81df-4ada-bc36-3731bb0f802f}
2
| KRYCÍ LIST SOUPISU PRACÍ | [7 empty] | v --- níže se nacházejí doplnkové a pomocné údaje k sestavám --- v | [8 empty] | False
Stavba:
Cyklická údržba trati v úseku Praha-Běchovice (mimo) - Poříčany (mimo)
Objekt:
SO 03 - Přeprava mechanizace
| KSO: |  |  |  |  | CC-CZ:
| Místo: |  |  |  |  | Datum: | 1. 3. 2023
| Zadavatel: |  |  |  |  | IČ:
|  | Zimola Bohumil |  |  |  | DIČ:
| Uchazeč: |  |  |  |  | IČ: | Vyplň údaj
|  | Vyplň údaj |  |  |  | DIČ: | Vyplň údaj
| Projektant: |  |  |  |  | IČ:
DIČ:
| Zpracovatel: |  |  |  |  | IČ:
|  | Jan Novotný |  |  |  | DIČ:
Poznámka:
| Cena bez DPH | [5 empty] | 0
|  |  | Základ daně |  |  | Sazba daně | Výše daně
| DPH | základní | 0 |  |  | 21% | 0
|  | snížená | 0 |  |  | 15% | 0
|  | zákl. přenesená | 0 |  |  | 21% | 0
|  | sníž. přenesená | 0 |  |  | 15% | 0
|  | nulová | 0 |  |  | 0% | 0
| Cena s DPH |  |  | v | CZK |  | 0
| Projektant |  |  | Zpracovatel
| Datum a podpis: |  | Razítko | Datum a podpis: |  |  | Razítko
| Objednavatel |  |  | Uchazeč
| Datum a podpis: |  | Razítko | Datum a podpis: |  |  | Razítko
REKAPITULACE ČLENĚNÍ SOUPISU PRACÍ
Stavba:
Cyklická údržba trati v úseku Praha-Běchovice (mimo) - Poříčany (mimo)
Objekt:
SO 03 - Přeprava mechanizace
Místo: | [5 empty] | Datum: | 1. 3. 2023
Zadavatel: |  |  | Zimola Bohumil |  |  | Projektant:
Uchazeč: |  |  | Vyplň údaj |  |  | Zpracovatel: | Jan Novotný
Kód dílu - Popis | [6 empty] | Cena celkem [CZK]
Náklady ze soupisu prací | [6 empty] | 0 | [11 empty] | -1
| OST - Ostatní | [5 empty] | 0
SOUPIS PRACÍ
Stavba:
Cyklická údržba trati v úseku Praha-Běchovice (mimo) - Poříčany (mimo)
Objekt:
SO 03 - Přeprava mechanizace
Místo: | [5 empty] | Datum: | 1. 3. 2023
Zadavatel: |  |  | Zimola Bohumil |  |  | Projektant:
Uchazeč: |  |  | Vyplň údaj |  |  | Zpracovatel: | Jan Novotný
PČ | Typ | Kód | Popis | MJ | Množství | J.cena [CZK] | Cena celkem [CZK] | Cenová soustava |  | DPH | J. Nh [h] | Nh celkem [h] | J. hmotnost [t] | Hmotnost celkem [t] | J. suť [t] | Suť Celkem [t]
Náklady soupisu celkem | [6 empty] | 0 |  |  |  |  | 0 |  | 0 |  | 0 |  | D | -1 | [10 empty] | 0
| D | OST | Ostatní |  |  |  | 0 |  |  |  |  | 0 |  | 0 |  | 0 | 4 | D | 0 |  |  |  | ROZPOCET | [6 empty] | 0
1 | K | 9903100100 | Přeprava mechanizace na místo prováděných prací o hmotnosti do 12 t přes 50 do 100 km | kus | 3 |  | 0 | Sborník UOŽI 01 2023 |  | základní |  | 0 | 0 | 0 | 0 | 0 | 512 | K | 1 |  |  |  | ROZPOCET | 0 | 0 | 0 | 0 | 0 | 1 | 0 | 512 | 151244029
| PP |  | Přeprava mechanizace na místo prováděných prací o hmotnosti do 12 t přes 50 do 100 km Poznámka: 1. Ceny jsou určeny pro dopravu mechanizmů na místo prováděných prací po silnici i po kolejích. 2. V ceně jsou započteny i náklady na zpáteční cestu dopravního prostředku. Měrnou jednotkou je kus přepravovaného stroje. | [14 empty] | PP | 1
| VV |  | řezačka | [14 empty] | VV | 1 | 1 | True | 0 | ROZPOCET
| VV |  | 1 |  | 1 | [12 empty] | VV | 1 | 2 | True | 0 | ROZPOCET
| VV |  | vibrační deska | [14 empty] | VV | 1 | 1 | True | 0 | ROZPOCET
| VV |  | 1 |  | 1 | [12 empty] | VV | 1 | 2 | True | 0 | ROZPOCET
| VV |  | válec | [14 empty] | VV | 1 | 1 | True | 0 | ROZPOCET
| VV |  | 1 |  | 1 | [12 empty] | VV | 1 | 2 | True | 0 | ROZPOCET
| VV |  | Součet |  | 3 | [12 empty] | VV | 1 | 4 | True | 1 | ROZPOCET
2 | K | 9903200100 | Přeprava mechanizace na místo prováděných prací o hmotnosti přes 12 t přes 50 do 100 km | kus | 18 |  | 0 | Sborník UOŽI 01 2023 |  | základní |  | 0 | 0 | 0 | 0 | 0 | 512 | K | 1 |  |  |  | ROZPOCET | 0 | 0 | 0 | 0 | 0 | 1 | 0 | 512 | -471229667
| PP |  | Přeprava mechanizace na místo prováděných prací o hmotnosti přes 12 t přes 50 do 100 km Poznámka: 1. Ceny jsou určeny pro dopravu mechanizmů na místo prováděných prací po silnici i po kolejích. 2. V ceně jsou započteny i náklady na zpáteční cestu dopravního prostředku. Měrnou jednotkou je kus přepravovaného stroje. | [14 empty] | PP | 1
| VV |  | dvoucestný bagr | [14 empty] | VV | 1 | 1 | True | 0 | ROZPOCET
| VV |  | 2 |  | 2 | [12 empty] | VV | 1 | 2 | True | 0 | ROZPOCET
| VV |  | ASP | [14 empty] | VV | 1 | 1 | True | 0 | ROZPOCET
| VV |  | 4 |  | 4 | [12 empty] | VV | 1 | 2 | True | 0 | ROZPOCET
| VV |  | ASPv | [14 empty] | VV | 1 | 1 | True | 0 | ROZPOCET
| VV |  | 4 |  | 4 | [12 empty] | VV | 1 | 2 | True | 0 | ROZPOCET
| VV |  | SSP | [14 empty] | VV | 1 | 1 | True | 0 | ROZPOCET
| VV |  | 2 |  | 2 | [12 empty] | VV | 1 | 2 | True | 0 | ROZPOCET
| VV |  | DGS | [14 empty] | VV | 1 | 1 | True | 0 | ROZPOCET
| VV |  | 2 |  | 2 | [12 empty] | VV | 1 | 2 | True | 0 | ROZPOCET
| VV |  | lokotraktor | [14 empty] | VV | 1 | 1 | True | 0 | ROZPOCET
| VV |  | 2 |  | 2 | [12 empty] | VV | 1 | 2 | True | 0 | ROZPOCET
| VV |  | PRMS | [14 empty] | VV | 1 | 1 | True | 0 | ROZPOCET
| VV |  | 1 |  | 1 | [12 empty] | VV | 1 | 2 | True | 0 | ROZPOCET
| VV |  | stroj na výměnu pražců a kolejnic | [14 empty] | VV | 1 | 1 | True | 0 | ROZPOCET
| VV |  | 1 |  | 1 | [12 empty] | VV | 1 | 2 | True | 0 | ROZPOCET
| VV |  | Součet |  | 18 | [12 empty] | VV | 1 | 4 | True | 1 | ROZPOCET

## VON - VON
{4dba2fb4-5644-4e36-9030-9b67fe966ede}
2
| KRYCÍ LIST SOUPISU PRACÍ | [7 empty] | v --- níže se nacházejí doplnkové a pomocné údaje k sestavám --- v | [8 empty] | False
Stavba:
Cyklická údržba trati v úseku Praha-Běchovice (mimo) - Poříčany (mimo)
Objekt:
VON - VON
| KSO: |  |  |  |  | CC-CZ:
| Místo: |  |  |  |  | Datum: | 1. 3. 2023
| Zadavatel: |  |  |  |  | IČ:
|  | Zimola Bohumil |  |  |  | DIČ:
| Uchazeč: |  |  |  |  | IČ: | Vyplň údaj
|  | Vyplň údaj |  |  |  | DIČ: | Vyplň údaj
| Projektant: |  |  |  |  | IČ:
DIČ:
| Zpracovatel: |  |  |  |  | IČ:
|  | Jan Novotný |  |  |  | DIČ:
Poznámka:
| Cena bez DPH | [5 empty] | 0
|  |  | Základ daně |  |  | Sazba daně | Výše daně
| DPH | základní | 0 |  |  | 21% | 0
|  | snížená | 0 |  |  | 15% | 0
|  | zákl. přenesená | 0 |  |  | 21% | 0
|  | sníž. přenesená | 0 |  |  | 15% | 0
|  | nulová | 0 |  |  | 0% | 0
| Cena s DPH |  |  | v | CZK |  | 0
| Projektant |  |  | Zpracovatel
| Datum a podpis: |  | Razítko | Datum a podpis: |  |  | Razítko
| Objednavatel |  |  | Uchazeč
| Datum a podpis: |  | Razítko | Datum a podpis: |  |  | Razítko
REKAPITULACE ČLENĚNÍ SOUPISU PRACÍ
Stavba:
Cyklická údržba trati v úseku Praha-Běchovice (mimo) - Poříčany (mimo)
Objekt:
VON - VON
Místo: | [5 empty] | Datum: | 1. 3. 2023
Zadavatel: |  |  | Zimola Bohumil |  |  | Projektant:
Uchazeč: |  |  | Vyplň údaj |  |  | Zpracovatel: | Jan Novotný
Kód dílu - Popis | [6 empty] | Cena celkem [CZK]
Náklady ze soupisu prací | [6 empty] | 0 | [11 empty] | -1
| VRN - Vedlejší rozpočtové náklady | [5 empty] | 0
| VRN SO 01 - Vedlejší rozpočtové náklady | [5 empty] | 0
| VRN SO 02 - Vedlejší rozpočtové náklady | [5 empty] | 0
| KSU a TP - Vedlejší rozpočtové náklady | [5 empty] | 0
| DSPS - Vedlejší rozpočtové náklady | [5 empty] | 0
SOUPIS PRACÍ
Stavba:
Cyklická údržba trati v úseku Praha-Běchovice (mimo) - Poříčany (mimo)
Objekt:
VON - VON
Místo: | [5 empty] | Datum: | 1. 3. 2023
Zadavatel: |  |  | Zimola Bohumil |  |  | Projektant:
Uchazeč: |  |  | Vyplň údaj |  |  | Zpracovatel: | Jan Novotný
PČ | Typ | Kód | Popis | MJ | Množství | J.cena [CZK] | Cena celkem [CZK] | Cenová soustava |  | DPH | J. Nh [h] | Nh celkem [h] | J. hmotnost [t] | Hmotnost celkem [t] | J. suť [t] | Suť Celkem [t]
Náklady soupisu celkem | [6 empty] | 0 |  |  |  |  | 0 |  | 0 |  | 0 |  | D | -1 | [10 empty] | 0
| D | VRN | Vedlejší rozpočtové náklady |  |  |  | 0 |  |  |  |  | 0 |  | 0 |  | 0 | 5 | D | 0 |  |  |  | ROZPOCET | [6 empty] | 0
1 | K | 021201001 | Průzkumné práce pro opravy Průzkum výskytu škodlivin kontaminace kameniva ropnými látkami | kus | 2 |  | 0 | Sborník UOŽI 01 2023 |  | základní |  | 0 | 0 | 0 | 0 | 0 | 4 | K | 1 |  |  |  | ROZPOCET | 0 | 0 | 0 | 0 | 0 | 1 | 0 | 4 | -2782496
| PP |  | Průzkumné práce pro opravy Průzkum výskytu škodlivin kontaminace kameniva ropnými látkami | [14 empty] | PP | 1
| VV |  | 2 |  | 2 | [12 empty] | VV | 1 | 2 | True | 0 | ROZPOCET
| VV |  | Součet |  | 2 | [12 empty] | VV | 1 | 4 | True | 1 | ROZPOCET
2 | K | 022101001 | Geodetické práce Geodetické práce před opravou | kus | 2 |  | 0 | Sborník UOŽI 01 2023 |  | základní |  | 0 | 0 | 0 | 0 | 0 | 4 | K | 1 |  |  |  | ROZPOCET | 0 | 0 | 0 | 0 | 0 | 1 | 0 | 4 | -2013039953
| PP |  | Geodetické práce Geodetické práce před opravou | [14 empty] | PP | 1
| VV |  | 1 |  | 1 | [12 empty] | VV | 1 | 2 | True | 0 | ROZPOCET
| VV |  | průzkumné sondy inženýrských sítí | [14 empty] | VV | 1 | 1 | True | 0 | ROZPOCET
| VV |  | 1 |  | 1 | [12 empty] | VV | 1 | 2 | True | 0 | ROZPOCET
| VV |  | Součet |  | 2 | [12 empty] | VV | 1 | 4 | True | 1 | ROZPOCET
3 | K | 022101011 | Geodetické práce Geodetické práce v průběhu opravy | kus | 1 |  | 0 | Sborník UOŽI 01 2023 |  | základní |  | 0 | 0 | 0 | 0 | 0 | 4 | K | 1 |  |  |  | ROZPOCET | 0 | 0 | 0 | 0 | 0 | 1 | 0 | 4 | 1997163093
| PP |  | Geodetické práce Geodetické práce v průběhu opravy | [14 empty] | PP | 1
| VV |  | 1 |  | 1 | [12 empty] | VV | 1 | 2 | True | 0 | ROZPOCET
| VV |  | Součet |  | 1 | [12 empty] | VV | 1 | 4 | True | 1 | ROZPOCET
4 | K | 022101021 | Geodetické práce Geodetické práce po ukončení opravy | kus | 1 |  | 0 | Sborník UOŽI 01 2023 |  | základní |  | 0 | 0 | 0 | 0 | 0 | 4 | K | 1 |  |  |  | ROZPOCET | 0 | 0 | 0 | 0 | 0 | 1 | 0 | 4 | 551645640
| PP |  | Geodetické práce Geodetické práce po ukončení opravy | [14 empty] | PP | 1
| VV |  | 1 |  | 1 | [12 empty] | VV | 1 | 2 | True | 0 | ROZPOCET
| VV |  | Součet |  | 1 | [12 empty] | VV | 1 | 4 | True | 1 | ROZPOCET
5 | K | 022121001 | Geodetické práce Diagnostika technické infrastruktury Vytýčení trasy inženýrských sítí | hod | 40 |  | 0 | Sborník UOŽI 01 2023 |  | základní |  | 0 | 0 | 0 | 0 | 0 | 1024 | K | 1 |  |  |  | ROZPOCET | 0 | 0 | 0 | 0 | 0 | 1 | 0 | 1024 | 1627258343
| PP |  | Geodetické práce Diagnostika technické infrastruktury Vytýčení trasy inženýrských sítí - V sazbě jsou započteny náklady na vyhledání trasy detektorem, zaměření a zobrazení trasy a předání výstupu zaměření. V sazbě nejsou obsaženy náklady na vytýčení sítí ve správě provozovatele. | [14 empty] | PP | 1
| VV |  | 40 |  | 40 | [12 empty] | VV | 1 | 2 | True | 0 | ROZPOCET
| VV |  | Součet |  | 40 | [12 empty] | VV | 1 | 4 | True | 1 | ROZPOCET
6 | K | 023101041 | Projektové práce Projektové práce v rozsahu ZRN (vyjma dále jmenované práce) přes 20 mil. Kč | kus | 4 |  | 0 | Sborník UOŽI 01 2023 |  | základní |  | 0 | 0 | 0 | 0 | 0 | 4 | K | 1 |  |  |  | ROZPOCET | 0 | 0 | 0 | 0 | 0 | 1 | 0 | 4 | 1378254787
| PP |  | Projektové práce Projektové práce v rozsahu ZRN (vyjma dále jmenované práce) přes 20 mil. Kč | [14 empty] | PP | 1
| VV |  | 2 |  | 2 | [12 empty] | VV | 1 | 2 | True | 0 | ROZPOCET
| VV |  | návrh BK, schválení BK, provedení BK | [14 empty] | VV | 1 | 1 | True | 0 | ROZPOCET
| VV |  | 2 |  | 2 | [12 empty] | VV | 1 | 2 | True | 0 | ROZPOCET
| VV |  | Součet |  | 4 | [12 empty] | VV | 1 | 4 | True | 1 | ROZPOCET
7 | K | 031101041 | Zařízení a vybavení staveniště vyjma dále jmenované práce včetně opatření na ochranu sousedních pozemků, včetně opatření na ochranu sousedních pozemků, informační tabule, dopravního značení na staveništi aj. při velikosti nákladů přes 20 mil. Kč | kus | 2 |  | 0 | Sborník UOŽI 01 2023 |  | základní |  | 0 | 0 | 0 | 0 | 0 | 1024 | K | 1 |  |  |  | ROZPOCET | 0 | 0 | 0 | 0 | 0 | 1 | 0 | 1024 | -1259205686
| PP |  | Zařízení a vybavení staveniště vyjma dále jmenované práce včetně opatření na ochranu sousedních pozemků, včetně opatření na ochranu sousedních pozemků, informační tabule, dopravního značení na staveništi aj. při velikosti nákladů přes 20 mil. Kč | [14 empty] | PP | 1
| VV |  | 1 |  | 1 | [12 empty] | VV | 1 | 2 | True | 0 | ROZPOCET
| VV |  | zabezpečení staveniště | [14 empty] | VV | 1 | 1 | True | 0 | ROZPOCET
| VV |  | 1 |  | 1 | [12 empty] | VV | 1 | 2 | True | 0 | ROZPOCET
| VV |  | Součet |  | 2 | [12 empty] | VV | 1 | 4 | True | 1 | ROZPOCET
8 | K | 033111001 | Provozní vlivy Výluka silničního provozu se zajištěním objížďky včetně ostatních nákladů s tím spojených | kus | 1 |  | 0 | Sborník UOŽI 01 2023 |  | základní |  | 0 | 0 | 0 | 0 | 0 | 4 | K | 1 |  |  |  | ROZPOCET | 0 | 0 | 0 | 0 | 0 | 1 | 0 | 4 | -254001639
| PP |  | Provozní vlivy Výluka silničního provozu se zajištěním objížďky | [14 empty] | PP | 1
| VV |  | P4933 | [14 empty] | VV | 1 | 1 | True | 0 | ROZPOCET
| VV |  | 1 |  | 1 | [12 empty] | VV | 1 | 2 | True | 0 | ROZPOCET
| VV |  | Součet |  | 1 | [12 empty] | VV | 1 | 4 | True | 1 | ROZPOCET
| D | VRN SO 01 | Vedlejší rozpočtové náklady |  |  |  | 0 |  |  |  |  | 0 |  | 0 |  | 0 | 5 | D | 0 |  |  |  | ROZPOCET | [6 empty] | 0
9 | K | 9902100100 | Doprava obousměrná mechanizací o nosnosti přes 3,5 t sypanin (kameniva, písku, suti, dlažebních kostek, atd.) do 10 km | t | 3961.865 |  | 0 | Sborník UOŽI 01 2023 |  | základní |  | 0 | 0 | 0 | 0 | 0 | 512 | K | 1 |  |  |  | ROZPOCET | 0 | 0 | 0 | 0 | 0 | 1 | 0 | 512 | -531871185
| PP |  | Doprava obousměrná mechanizací o nosnosti přes 3,5 t sypanin (kameniva, písku, suti, dlažebních kostek, atd.) do 10 km Poznámka: 1. Ceny jsou určeny pro dopravu silničními i kolejovými vozidly. 2. V cenách obousměrné dopravy jsou započteny náklady na přepravu materiálu na místo určení včetně složení, poplatku za použití dopravní cesty a zpáteční cesty nenaloženého dopravního prostředku. | [14 empty] | PP | 1
| VV |  | Asfalt do Úval na přejezd P4933 | [14 empty] | VV | 1 | 1 | True | 0 | ROZPOCET
| VV |  | 21+21+0,005 |  | 42.005 | [12 empty] | VV | 1 | 2 | True | 0 | ROZPOCET
| VV |  | doprava na mezidepony | [14 empty] | VV | 1 | 1 | True | 0 | ROZPOCET
| VV |  | 3919,860 |  | 3919.86 | [12 empty] | VV | 1 | 2 | True | 0 | ROZPOCET
| VV |  | Součet |  | 3961.865 | [12 empty] | VV | 1 | 4 | True | 1 | ROZPOCET
10 | K | 9902100300 | Doprava obousměrná mechanizací o nosnosti přes 3,5 t sypanin (kameniva, písku, suti, dlažebních kostek, atd.) do 30 km | t | 5831.176 |  | 0 | Sborník UOŽI 01 2023 |  | základní |  | 0 | 0 | 0 | 0 | 0 | 512 | K | 1 |  |  |  | ROZPOCET | 0 | 0 | 0 | 0 | 0 | 1 | 0 | 512 | 1865572323
| PP |  | Doprava obousměrná mechanizací o nosnosti přes 3,5 t sypanin (kameniva, písku, suti, dlažebních kostek, atd.) do 30 km Poznámka: 1. Ceny jsou určeny pro dopravu silničními i kolejovými vozidly. 2. V cenách obousměrné dopravy jsou započteny náklady na přepravu materiálu na místo určení včetně složení, poplatku za použití dopravní cesty a zpáteční cesty nenaloženého dopravního prostředku. | [14 empty] | PP | 1
| VV |  | držáky na balízy | [14 empty] | VV | 1 | 1 | True | 0 | ROZPOCET
| VV |  | 0,010 |  | 0.01 | [12 empty] | VV | 1 | 2 | True | 0 | ROZPOCET
| VV |  | geotextilie | [14 empty] | VV | 1 | 1 | True | 0 | ROZPOCET
| VV |  | 0,005 |  | 0.005 | [12 empty] | VV | 1 | 2 | True | 0 | ROZPOCET
| VV |  | skládka výzisku + asfalt | [14 empty] | VV | 1 | 1 | True | 0 | ROZPOCET
| VV |  | 3919,860+42 |  | 3961.86 | [12 empty] | VV | 1 | 2 | True | 0 | ROZPOCET
| VV |  | skládka výzisk z příkopů | [14 empty] | VV | 1 | 1 | True | 0 | ROZPOCET
| VV |  | 1840 |  | 1840 | [12 empty] | VV | 1 | 2 | True | 0 | ROZPOCET
| VV |  | cement zdící | [14 empty] | VV | 1 | 1 | True | 0 | ROZPOCET
| VV |  | 0,024 |  | 0.024 | [12 empty] | VV | 1 | 2 | True | 0 | ROZPOCET
| VV |  | výstroj dráhy | [14 empty] | VV | 1 | 1 | True | 0 | ROZPOCET
| VV |  | 0,060+0,160+0,179+0,028+0,088+0,063+3,804+0,027+0,002+4,020+1,312+0,050+0,507+0,002+18,975 |  | 29.277 | [12 empty] | VV | 1 | 2 | True | 0 | ROZPOCET
| VV |  | Součet |  | 5831.176 | [12 empty] | VV | 1 | 4 | True | 1 | ROZPOCET
11 | K | 9902100400 | Doprava obousměrná mechanizací o nosnosti přes 3,5 t sypanin (kameniva, písku, suti, dlažebních kostek, atd.) do 40 km | t | 30981.74 |  | 0 | Sborník UOŽI 01 2023 |  | základní |  | 0 | 0 | 0 | 0 | 0 | 512 | K | 1 |  |  |  | ROZPOCET | 0 | 0 | 0 | 0 | 0 | 1 | 0 | 512 | -208289472
| PP |  | Doprava obousměrná mechanizací o nosnosti přes 3,5 t sypanin (kameniva, písku, suti, dlažebních kostek, atd.) do 40 km Poznámka: 1. Ceny jsou určeny pro dopravu silničními i kolejovými vozidly. 2. V cenách obousměrné dopravy jsou započteny náklady na přepravu materiálu na místo určení včetně složení, poplatku za použití dopravní cesty a zpáteční cesty nenaloženého dopravního prostředku. | [14 empty] | PP | 1
| VV |  | nový štěrk+drť | [14 empty] | VV | 1 | 1 | True | 0 | ROZPOCET
| VV |  | 30978,540+3,200 |  | 30981.74 | [12 empty] | VV | 1 | 2 | True | 0 | ROZPOCET
| VV |  | Součet |  | 30981.74 | [12 empty] | VV | 1 | 4 | True | 1 | ROZPOCET
12 | K | 9902201200 | Doprava obousměrná mechanizací o nosnosti přes 3,5 t objemnějšího kusového materiálu (prefabrikátů, stožárů, výhybek, rozvaděčů, vybouraných hmot atd.) do 350 km | t | 63 |  | 0 | Sborník UOŽI 01 2023 |  | základní |  | 0 | 0 | 0 | 0 | 0 | 512 | K | 1 |  |  |  | ROZPOCET | 0 | 0 | 0 | 0 | 0 | 1 | 0 | 512 | 721574747
| PP |  | Doprava obousměrná mechanizací o nosnosti přes 3,5 t objemnějšího kusového materiálu (prefabrikátů, stožárů, výhybek, rozvaděčů, vybouraných hmot atd.) do 350 km Poznámka: 1. Ceny jsou určeny pro dopravu silničními i kolejovými vozidly. 2. V cenách obousměrné dopravy jsou započteny náklady na přepravu materiálu na místo určení včetně složení, poplatku za použití dopravní cesty a zpáteční cesty nenaloženého dopravního prostředku. | [14 empty] | PP | 1
| VV |  | přejezd P4933 | [14 empty] | VV | 1 | 1 | True | 0 | ROZPOCET
| VV |  | 63 |  | 63 | [12 empty] | VV | 1 | 2 | True | 0 | ROZPOCET
| VV |  | Součet |  | 63 | [12 empty] | VV | 1 | 4 | True | 1 | ROZPOCET
13 | K | 9902900100 | Naložení sypanin, drobného kusového materiálu, suti | t | 5759.86 |  | 0 | Sborník UOŽI 01 2023 |  | základní |  | 0 | 0 | 0 | 0 | 0 | 512 | K | 1 |  |  |  | ROZPOCET | 0 | 0 | 0 | 0 | 0 | 1 | 0 | 512 | 545819829
| PP |  | Naložení sypanin, drobného kusového materiálu, suti Poznámka: 1. Ceny jsou určeny pro nakládání materiálu v případech, kdy není naložení součástí dodávky materiálu nebo není uvedeno v popisu cen a pro nakládání z meziskládky. 2. Ceny se použijí i pro nakládání materiálu z vlastních zásob objednatele. | [14 empty] | PP | 1
| VV |  | naložení výzisku z KL | [14 empty] | VV | 1 | 1 | True | 0 | ROZPOCET
| VV |  | 3919,860 |  | 3919.86 | [12 empty] | VV | 1 | 2 | True | 0 | ROZPOCET
| VV |  | naložení výzisku z příkopu | [14 empty] | VV | 1 | 1 | True | 0 | ROZPOCET
| VV |  | 1840 |  | 1840 | [12 empty] | VV | 1 | 2 | True | 0 | ROZPOCET
| VV |  | Součet |  | 5759.86 | [12 empty] | VV | 1 | 4 | True | 1 | ROZPOCET
14 | K | 9909000110 | Poplatek za uložení výzisku ze štěrkového lože nekontaminovaného | t | 3919.86 |  | 0 | Sborník UOŽI 01 2023 |  | základní |  | 0 | 0 | 0 | 0 | 0 | 512 | K | 1 |  |  |  | ROZPOCET | 0 | 0 | 0 | 0 | 0 | 1 | 0 | 512 | 1148438341
| PP |  | Poplatek za uložení výzisku ze štěrkového lože nekontaminovaného Poznámka: 1. V cenách jsou započteny náklady na uložení stavebního odpadu na oficiální skládku. 2. Ceny jsou doporučené, je třeba zohlednit regionální rozdíly v cenách poplatků za uložení suti a odpadů. Tyto se mohou výrazně lišit s ohledem nejen na region, ale také na množství a druh ukládaného odpadu. | [14 empty] | PP | 1
| VV |  | Pod LISY | [14 empty] | VV | 1 | 1 | True | 0 | ROZPOCET
| VV |  | 210*1,7*1,8 |  | 642.6 | [12 empty] | VV | 1 | 2 | True | 0 | ROZPOCET
| VV |  | 1.TK | [14 empty] | VV | 1 | 1 | True | 0 | ROZPOCET
| VV |  | (375871-374800)*1,7*1,8 |  | 3277.26 | [12 empty] | VV | 1 | 2 | True | 0 | ROZPOCET
| VV |  | Součet |  | 3919.86 | [12 empty] | VV | 1 | 4 | True | 1 | ROZPOCET
15 | K | 9909000100 | Poplatek za uložení suti nebo hmot na oficiální skládku | t | 1840 |  | 0 | Sborník UOŽI 01 2023 |  | základní |  | 0 | 0 | 0 | 0 | 0 | 512 | K | 1 |  |  |  | ROZPOCET | 0 | 0 | 0 | 0 | 0 | 1 | 0 | 512 | 1915928575
| PP |  | Poplatek za uložení suti nebo hmot na oficiální skládku Poznámka: 1. V cenách jsou započteny náklady na uložení stavebního odpadu na oficiální skládku. 2. Ceny jsou doporučené, je třeba zohlednit regionální rozdíly v cenách poplatků za uložení suti a odpadů. Tyto se mohou výrazně lišit s ohledem nejen na region, ale také na množství a druh ukládaného odpadu. | [14 empty] | PP | 1
| VV |  | výzisk příkopy | [14 empty] | VV | 1 | 1 | True | 0 | ROZPOCET
| VV |  | 1840 |  | 1840 | [12 empty] | VV | 1 | 2 | True | 0 | ROZPOCET
| VV |  | Součet |  | 1840 | [12 empty] | VV | 1 | 4 | True | 1 | ROZPOCET
16 | K | 9909000400 | Poplatek za likvidaci plastových součástí | t | 0.367 |  | 0 | Sborník UOŽI 01 2023 |  | základní |  | 0 | 0 | 0 | 0 | 0 | 512 | K | 1 |  |  |  | ROZPOCET | 0 | 0 | 0 | 0 | 0 | 1 | 0 | 512 | 2143544121
| PP |  | Poplatek za likvidaci plastových součástí Poznámka: 1. V cenách jsou započteny náklady na uložení stavebního odpadu na oficiální skládku. 2. Ceny jsou doporučené, je třeba zohlednit regionální rozdíly v cenách poplatků za uložení suti a odpadů. Tyto se mohou výrazně lišit s ohledem nejen na region, ale také na množství a druh ukládaného odpadu. | [14 empty] | PP | 1
| VV |  | 2040*0,00009*2 |  | 0.367 | [12 empty] | VV | 1 | 2 | True | 0 | ROZPOCET
| VV |  | Součet |  | 0.367 | [12 empty] | VV | 1 | 4 | True | 1 | ROZPOCET
17 | K | 9909000600 | Poplatek za recyklaci odpadu (asfaltové směsi, kusový beton) | t | 42 |  | 0 | Sborník UOŽI 01 2023 |  | základní |  | 0 | 0 | 0 | 0 | 0 | 512 | K | 1 |  |  |  | ROZPOCET | 0 | 0 | 0 | 0 | 0 | 1 | 0 | 512 | 1972699424
| PP |  | Poplatek za recyklaci odpadu (asfaltové směsi, kusový beton) Poznámka: 1. V cenách jsou započteny náklady na uložení stavebního odpadu na oficiální skládku. 2. Ceny jsou doporučené, je třeba zohlednit regionální rozdíly v cenách poplatků za uložení suti a odpadů. Tyto se mohou výrazně lišit s ohledem nejen na region, ale také na množství a druh ukládaného odpadu. | [14 empty] | PP | 1
| VV |  | výzisk asfalt | [14 empty] | VV | 1 | 1 | True | 0 | ROZPOCET
| VV |  | 84*0,2*2,5 |  | 42 | [12 empty] | VV | 1 | 2 | True | 0 | ROZPOCET
| VV |  | Součet |  | 42 | [12 empty] | VV | 1 | 4 | True | 1 | ROZPOCET
| D | VRN SO 02 | Vedlejší rozpočtové náklady |  |  |  | 0 |  |  |  |  | 0 |  | 0 |  | 0 | 5 | D | 0 |  |  |  | ROZPOCET | [6 empty] | 0
18 | K | 9902100400 | Doprava obousměrná mechanizací o nosnosti přes 3,5 t sypanin (kameniva, písku, suti, dlažebních kostek, atd.) do 40 km | t | 1254.96 |  | 0 | Sborník UOŽI 01 2023 |  | základní |  | 0 | 0 | 0 | 0 | 0 | 512 | K | 1 |  |  |  | ROZPOCET | 0 | 0 | 0 | 0 | 0 | 1 | 0 | 512 | 1391875082
| PP |  | Doprava obousměrná mechanizací o nosnosti přes 3,5 t sypanin (kameniva, písku, suti, dlažebních kostek, atd.) do 40 km Poznámka: 1. Ceny jsou určeny pro dopravu silničními i kolejovými vozidly. 2. V cenách obousměrné dopravy jsou započteny náklady na přepravu materiálu na místo určení včetně složení, poplatku za použití dopravní cesty a zpáteční cesty nenaloženého dopravního prostředku. | [14 empty] | PP | 1
| VV |  | nový štěrk | [14 empty] | VV | 1 | 1 | True | 0 | ROZPOCET
| VV |  | 1254,960 |  | 1254.96 | [12 empty] | VV | 1 | 2 | True | 0 | ROZPOCET
| VV |  | Součet |  | 1254.96 | [12 empty] | VV | 1 | 4 | True | 1 | ROZPOCET
| D | KSU a TP | Vedlejší rozpočtové náklady |  |  |  | 0 |  |  |  |  | 0 |  | 0 |  | 0 | 5 | D | 0 |  |  |  | ROZPOCET | [6 empty] | 0
19 | K | 031101041.1 | Zařízení a vybavení staveniště vyjma dále jmenované práce včetně opatření na ochranu sousedních pozemků, včetně opatření na ochranu sousedních pozemků, informační tabule, dopravního značení na staveništi aj. při velikosti nákladů přes 20 mil. Kč | kus | 12 |  | 0 | Sborník UOŽI 01 2023 |  | základní |  | 0 | 0 | 0 | 0 | 0 | 4 | K | 1 |  |  |  | ROZPOCET | 0 | 0 | 0 | 0 | 0 | 1 | 0 | 4 | -715240858
| PP |  | Zařízení a vybavení staveniště vyjma dále jmenované práce včetně opatření na ochranu sousedních pozemků, včetně opatření na ochranu sousedních pozemků, informační tabule, dopravního značení na staveništi aj. při velikosti nákladů přes 20 mil. Kč | [14 empty] | PP | 1
| VV |  | vypracování KSU a TP | [14 empty] | VV | 1 | 1 | True | 0 | ROZPOCET
| VV |  | 6 |  | 6 | [12 empty] | VV | 1 | 2 | True | 0 | ROZPOCET
| VV |  | používání KSU a TP včetně materiálu | [14 empty] | VV | 1 | 1 | True | 0 | ROZPOCET
| VV |  | 6 |  | 6 | [12 empty] | VV | 1 | 2 | True | 0 | ROZPOCET
| VV |  | Součet |  | 12 | [12 empty] | VV | 1 | 4 | True | 1 | ROZPOCET
| D | DSPS | Vedlejší rozpočtové náklady |  |  |  | 0 |  |  |  |  | 0 |  | 0 |  | 0 | 5 | D | 0 |  |  |  | ROZPOCET | [6 empty] | 0
20 | K | 023131001 | Projektové práce Dokumentace skutečného provedení železničního svršku a spodku | kus | 1 |  | 0 | Sborník UOŽI 01 2023 |  | základní |  | 0 | 0 | 0 | 0 | 0 | 4 | K | 1 |  |  |  | ROZPOCET | 0 | 0 | 0 | 0 | 0 | 1 | 0 | 4 | 993287134
| PP |  | Projektové práce Dokumentace skutečného provedení železničního svršku a spodku - V sazbě jsou obsaženy náklady na zaměření a vyhotovení dokumentace skutečného provedení žel. svršku a spodku dle vyhlášky č. 499/2006 Sb., a vyhlášky č. 31/1995 Sb. včetně zpracování dat v digitální podobě v otevřené formě a její předání objednateli | [14 empty] | PP | 1
| VV |  | 1 |  | 1 | [12 empty] | VV | 1 | 2 | True | 0 | ROZPOCET
| VV |  | Součet |  | 1 | [12 empty] | VV | 1 | 4 | True | 1 | ROZPOCET