## Rekapitulace stavby
Export Komplet | [27 empty] | 2.0 | ZAMOK |  |  |  |  | False | False | {c8226aa5-c9c8-4b23-a817-0270f6a4a917}
[33 empty] | 0,01 | 21
[33 empty] | 0,01 | 15
|  | REKAPITULACE STAVBY | [17 empty] | v --- níže se nacházejí doplnkové a pomocné údaje k sestavám --- v | [11 empty] | Návod na vyplnění | 0,001
|  | Kód: |  |  |  |  | ZPD/2023 | [24 empty] | Měnit lze pouze buňky se žlutým podbarvením! 1) na prvním listu Rekapitulace stavby vyplňte v sestavě a) Souhrnný list - údaje o Uchazeči (přenesou se do ostatních sestav i v jiných listech) b) Rekapitulace objektů - potřebné Ostatní náklady 2) na vybraných listech vyplňte v sestavě a) Krycí list - údaje o Uchazeči, pokud se liší od údajů o Uchazeči na Souhrnném listu (údaje se přenesou do ostatních sestav v daném listu) b) Rekapitulace rozpočtu - potřebné Ostatní náklady c) Celkové náklady za stavbu - ceny u položek - množství, pokud má žluté podbarvení - a v případě potřeby poznámku (ta je ve skrytém sloupci) | 0,01
|  | Stavba: |  |  |  |  | Oprava výhybek žst. Moravské Budějovice - I etapa | [25 empty] | 0,01
|  | KSO: | [13 empty] | CC-CZ: | [16 empty] | 0,01
|  | Místo: |  |  |  |  | žst. Moravské Budějovice | [8 empty] | Datum: |  | 31. 3. 2023 | [14 empty] | 0,01
0,01
|  | Zadavatel: | [13 empty] | IČ: |  | 70994234 | [14 empty] | 0,01
|  |  | Správa železnic, státní organizace | [12 empty] | DIČ: |  | CZ70994234 | [14 empty] | 0,01
0,01
|  | Uchazeč: | [13 empty] | IČ: |  | Vyplň údaj | [14 empty] | 0,01
|  |  | Vyplň údaj | [12 empty] | DIČ: |  | Vyplň údaj | [14 empty] | 0,01
False
|  | Projektant: | [13 empty] | IČ: |  | 25284525 | [14 empty] | False
|  |  | DMC Havlíčkův Brod, s.r.o. | [12 empty] | DIČ: |  | CZ25284525 | [14 empty] | True
0,01
|  | Zpracovatel: | [13 empty] | IČ: |  | 25284525 | [14 empty] | 0,01
|  |  | DMC Havlíčkův Brod, s.r.o. | [12 empty] | DIČ: |  | CZ25284525 | [14 empty] | True
Poznámka:
|  | Cena bez DPH | [13 empty] | 20535620
[8 empty] | Sazba daně |  |  | Základ daně |  |  |  |  | Výše daně
|  | DPH |  | základní |  |  |  | 21% |  |  | 20535620 |  |  |  |  | 4312480.2
|  |  |  | snížená |  |  |  | 15% |  |  | 0 |  |  |  |  | 0
|  |  |  | zákl. přenesená |  |  |  | 21% |  |  | 0 |  |  |  |  | 0
|  |  |  | sníž. přenesená |  |  |  | 15% |  |  | 0 |  |  |  |  | 0
|  |  |  | nulová |  |  |  | 0% |  |  | 0 |  |  |  |  | 0
|  | Cena s DPH | [6 empty] | v |  |  | CZK |  |  |  | 24848100.2
|  | Projektant | [11 empty] | Zpracovatel
|  | Datum a podpis: | [7 empty] | Razítko |  |  |  | Datum a podpis: |  |  | Razítko
|  | Objednavatel | [11 empty] | Uchazeč
|  | Datum a podpis: | [7 empty] | Razítko |  |  |  | Datum a podpis: |  |  | Razítko
REKAPITULACE OBJEKTŮ STAVBY A SOUPISŮ PRACÍ
| Kód: | [6 empty] | ZPD/2023
| Stavba: | [6 empty] | Oprava výhybek žst. Moravské Budějovice - I etapa
| Místo: | [6 empty] | žst. Moravské Budějovice | [6 empty] | Datum: |  | 31. 3. 2023
| Zadavatel: | [6 empty] | Správa železnic, státní organizace | [6 empty] | Projektant: |  | DMC Havlíčkův Brod, s.r.o. |  |  | Informatívní údaje z listů zakázek
| Uchazeč: | [13 empty] | Zpracovatel: |  | DMC Havlíčkův Brod, s.r.o.
| Kód |  |  |  | Popis | [7 empty] | Cena bez DPH [CZK] |  |  |  |  | Cena s DPH [CZK] | Typ | z toho Ostat. náklady [CZK] | DPH [CZK] | Normohodiny [h] | DPH základní [CZK] | DPH snížená [CZK] | DPH základní přenesená [CZK] | DPH snížená přenesená [CZK] | Základna DPH základní | Základna DPH snížená | Základna DPH zákl. přenesená | Základna DPH sníž. přenesená | Základna DPH nulová
| Náklady z rozpočtů | [11 empty] | 20535620 |  |  |  |  | 24848100.2 |  | 0 | 4312480.2 | 0 | 4312480.2 | 0 | 0 | 0 | 20535620 | 0 | 0 | 0 | 0 |  | D | 0 | ###NOIMPORT### | IMPORT | {c8226aa5-c9c8-4b23-a817-0270f6a4a917} | {00000000-0000-0000-0000-000000000000}
/ |  | SO 01 |  |  |  | Železniční svršek a spodek | [6 empty] | 20535620 |  |  |  |  | 24848100.2 | STA | 0 | 4312480.2 | 0 | 4312480.2 | 0 | 0 | 0 | 20535620 | 0 | 0 | 0 | 0 |  |  | 1 |  | IMPORT | {4691522c-7361-4103-858c-ee14eef136c5} | {c8226aa5-c9c8-4b23-a817-0270f6a4a917} | 2
/ |  | VON |  |  |  | VON | [6 empty] | 0 |  |  |  |  | 0 | STA | 0 | 0 | 0 | 0 | 0 | 0 | 0 | 0 | 0 | 0 | 0 | 0 |  |  | 1 |  | IMPORT | {2fdfa11d-3751-4808-afff-a6f472742982} | {c8226aa5-c9c8-4b23-a817-0270f6a4a917} | 2

## SO 01 - Železniční svršek...
{4691522c-7361-4103-858c-ee14eef136c5}
2
| KRYCÍ LIST SOUPISU PRACÍ | [7 empty] | v --- níže se nacházejí doplnkové a pomocné údaje k sestavám --- v | [8 empty] | False
Stavba:
Oprava výhybek žst. Moravské Budějovice - I etapa
Objekt:
SO 01 - Železniční svršek a spodek
| KSO: |  |  |  |  | CC-CZ:
| Místo: |  | žst. Moravské Budějovice |  |  | Datum: | 31. 3. 2023
| Zadavatel: |  |  |  |  | IČ: | 70994234
|  | Správa železnic, státní organizace |  |  |  | DIČ: | CZ70994234
| Uchazeč: |  |  |  |  | IČ: | Vyplň údaj
|  | Vyplň údaj |  |  |  | DIČ: | Vyplň údaj
| Projektant: |  |  |  |  | IČ: | 25284525
|  | DMC Havlíčkův Brod, s.r.o. |  |  |  | DIČ: | CZ25284525
| Zpracovatel: |  |  |  |  | IČ: | 25284525
|  | DMC Havlíčkův Brod, s.r.o. |  |  |  | DIČ: | CZ25284525
Poznámka:
| Cena bez DPH | [5 empty] | 20535620
|  |  | Základ daně |  |  | Sazba daně | Výše daně
| DPH | základní | 20535620 |  |  | 21% | 4312480.2
|  | snížená | 0 |  |  | 15% | 0
|  | zákl. přenesená | 0 |  |  | 21% | 0
|  | sníž. přenesená | 0 |  |  | 15% | 0
|  | nulová | 0 |  |  | 0% | 0
| Cena s DPH |  |  | v | CZK |  | 24848100.2
| Projektant |  |  | Zpracovatel
| Datum a podpis: |  | Razítko | Datum a podpis: |  |  | Razítko
| Objednavatel |  |  | Uchazeč
| Datum a podpis: |  | Razítko | Datum a podpis: |  |  | Razítko
REKAPITULACE ČLENĚNÍ SOUPISU PRACÍ
Stavba:
Oprava výhybek žst. Moravské Budějovice - I etapa
Objekt:
SO 01 - Železniční svršek a spodek
Místo: |  |  | žst. Moravské Budějovice |  |  | Datum: | 31. 3. 2023
Zadavatel: |  |  | Správa železnic, státní organizace |  |  | Projektant: | DMC Havlíčkův Brod, s.r.o.
Uchazeč: |  |  | Vyplň údaj |  |  | Zpracovatel: | DMC Havlíčkův Brod, s.r.o.
Kód dílu - Popis | [6 empty] | Cena celkem [CZK]
Náklady ze soupisu prací | [6 empty] | 20535620 | [11 empty] | -1
| HSV - Práce a dodávky HSV | [5 empty] | 20535620
| 5 - Komunikace pozemní | [5 empty] | 20535620
| OST - Ostatní | [5 empty] | 0
SOUPIS PRACÍ
Stavba:
Oprava výhybek žst. Moravské Budějovice - I etapa
Objekt:
SO 01 - Železniční svršek a spodek
Místo: |  |  | žst. Moravské Budějovice |  |  | Datum: | 31. 3. 2023
Zadavatel: |  |  | Správa železnic, státní organizace |  |  | Projektant: | DMC Havlíčkův Brod, s.r.o.
Uchazeč: |  |  | Vyplň údaj |  |  | Zpracovatel: | DMC Havlíčkův Brod, s.r.o.
PČ | Typ | Kód | Popis | MJ | Množství | J.cena [CZK] | Cena celkem [CZK] | Cenová soustava |  | DPH | J. Nh [h] | Nh celkem [h] | J. hmotnost [t] | Hmotnost celkem [t] | J. suť [t] | Suť Celkem [t]
Náklady soupisu celkem | [6 empty] | 20535620 |  |  |  |  | 0 |  | 5590.6438 |  | 0 |  | D | -1 | [10 empty] | 20535620
| D | HSV | Práce a dodávky HSV |  |  |  | 20535620 |  |  |  |  | 0 |  | 5590.6438 |  | 0 | 1 | D | 0 |  |  |  | ROZPOCET | [6 empty] | 20535620
| D | 5 | Komunikace pozemní |  |  |  | 20535620 |  |  |  |  | 0 |  | 5590.6438 |  | 0 | 1 | D | 1 |  |  |  | ROZPOCET | [6 empty] | 20535620
1 | K | 5901005010 | Měření geometrických parametrů měřícím vozíkem v koleji | km | 2.175 |  | 0 |  |  | základní |  | 0 | 0 | 0 | 0 | 0 | 4 | K | 2 |  |  |  | ROZPOCET | 0 | 0 | 0 | 0 | 0 | 1 | 0 | 4 | 549089811
| PP |  | Měření geometrických parametrů měřícím vozíkem v koleji. Poznámka: 1. V cenách jsou započteny náklady na měření provozních odchylek dle ČSN, zpracování a předání tištěných výstupů objednateli. | [14 empty] | PP | 2
| VV |  | "před uvedením do provozu" 1,302+0,473 |  | 1.775 | [12 empty] | VV | 2 | 2 | True | 0 | ROZPOCET
| VV |  | "po následném podbití" 0,088+0,312 |  | 0.4 | [12 empty] | VV | 2 | 2 | True | 0 | ROZPOCET
| VV |  | Součet |  | 2.175 | [12 empty] | VV | 2 | 4 | True | 1 | ROZPOCET
2 | K | 5901005020 | Měření geometrických parametrů měřícím vozíkem ve výhybce | m | 1022.31 |  | 0 |  |  | základní |  | 0 | 0 | 0 | 0 | 0 | 4 | K | 2 |  |  |  | ROZPOCET | 0 | 0 | 0 | 0 | 0 | 1 | 0 | 4 | 420444115
| PP |  | Měření geometrických parametrů měřícím vozíkem ve výhybce. Poznámka: 1. V cenách jsou započteny náklady na měření provozních odchylek dle ČSN, zpracování a předání tištěných výstupů objednateli. | [14 empty] | PP | 2
| VV |  | "před uvedením do provozu" 255+343,73 |  | 598.73 | [12 empty] | VV | 2 | 2 | True | 0 | ROZPOCET
| VV |  | "po následném podbití" 49,85+373,73 |  | 423.58 | [12 empty] | VV | 2 | 2 | True | 0 | ROZPOCET
| VV |  | Součet |  | 1022.31 | [12 empty] | VV | 2 | 4 | True | 1 | ROZPOCET
3 | K | 5905023030 | Úprava povrchu stezky rozprostřením štěrkodrtě přes 5 do 10 cm | m2 | 1062.9 |  | 0 |  |  | základní |  | 0 | 0 | 0 | 0 | 0 | 4 | K | 2 |  |  |  | ROZPOCET | 0 | 0 | 0 | 0 | 0 | 1 | 0 | 4 | 1830339399
| PP |  | Úprava povrchu stezky rozprostřením štěrkodrtě přes 5 do 10 cm. Poznámka: 1. V cenách jsou započteny náklady na rozprostření a urovnání kameniva včetně zhutnění povrchu stezky. Platí pro nový i stávající stav. 2. V cenách nejsou obsaženy náklady na dodávk | [14 empty] | PP | 2
| VV |  | 30,8+65,8+58,4+93,2+22,4+26,8+67,5+12,8+48,6+21,6+44,0+46,0 |  | 537.9 | [12 empty] | VV | 2 | 2 | True | 0 | ROZPOCET
| VV |  | "úprava povrchu po vytržených kolejích" 525 |  | 525 | [12 empty] | VV | 2 | 2 | True | 0 | ROZPOCET
| VV |  | Součet |  | 1062.9 | [12 empty] | VV | 2 | 4 | True | 1 | ROZPOCET
4 | M | 5955101025 | Kamenivo drcené drť frakce 4/8 | t | 95.661 |  | 0 |  |  | základní |  | 0 | 1 | 95.661 | 0 | 0 | 8 | M | 2 |  |  |  | ROZPOCET | 0 | 0 | 0 | 0 | 0 | 1 | 0 | 4 | 937301000
| PP |  | Kamenivo drcené drť frakce 4/8 | [14 empty] | PP | 2
| VV |  | 1062,9*0,1*0,5*1,8 |  | 95.661 | [12 empty] | VV | 2 | 2 | True | 1 | ROZPOCET
5 | M | 5955101030 | Kamenivo drcené drť frakce 8/16 | t | 95.661 |  | 0 |  |  | základní |  | 0 | 1 | 95.661 | 0 | 0 | 8 | M | 2 |  |  |  | ROZPOCET | 0 | 0 | 0 | 0 | 0 | 1 | 0 | 4 | 1841478983
| PP |  | Kamenivo drcené drť frakce 8/16 | [14 empty] | PP | 2
6 | K | 5905055010 | Odstranění stávajícího kolejového lože odtěžením v koleji | m3 | 1016.294 |  | 0 |  |  | základní |  | 0 | 0 | 0 | 0 | 0 | 4 | K | 2 |  |  |  | ROZPOCET | 0 | 0 | 0 | 0 | 0 | 1 | 0 | 4 | 1236755070
| PP |  | Odstranění stávajícího kolejového lože odtěžením v koleji. Poznámka: 1. V cenách jsou započteny náklady na odstranění KL, úpravu pláně a rozprostření výzisku na terén nebo jeho naložení na dopravní prostředek. 2. V cenách nejsou obsaženy náklady na dopravu výzisku na skládku a skládkovné. | [14 empty] | PP | 2
| VV |  | "kol.č.1" (3,7+54)*1,632+27*1,899 |  | 145.439 | [12 empty] | VV | 2 | 2 | True | 0 | ROZPOCET
| VV |  | "kol.č.2" (15,3+25)*1,632+60,7*1,899 |  | 181.039 | [12 empty] | VV | 2 | 2 | True | 0 | ROZPOCET
| VV |  | "kol.č.3" (2,0+44,6+38,8)*1,899+(3,0+4,0+24)*1,632 |  | 212.767 | [12 empty] | VV | 2 | 2 | True | 0 | ROZPOCET
| VV |  | "kol.č.4" (15,3+71,3)*1,632 |  | 141.331 | [12 empty] | VV | 2 | 2 | True | 0 | ROZPOCET
| VV |  | "kol.č.5" 51,7*1,632 |  | 84.374 | [12 empty] | VV | 2 | 2 | True | 0 | ROZPOCET
| VV |  | "kol.č.6" (8,2+4,5)*1,632+64*1,899 |  | 142.262 | [12 empty] | VV | 2 | 2 | True | 0 | ROZPOCET
| VV |  | "kol.č.6a" 4,0*1,632+7,0*1,632 |  | 17.952 | [12 empty] | VV | 2 | 2 | True | 0 | ROZPOCET
| VV |  | "stezky" 12,5+25,09+24,24+12,35+12,35+2,3+2,3 |  | 91.13 | [12 empty] | VV | 2 | 2 | True | 0 | ROZPOCET
| VV |  | Součet |  | 1016.294 | [12 empty] | VV | 2 | 4 | True | 1 | ROZPOCET
7 | K | 5905055020 | Odstranění stávajícího kolejového lože odtěžením ve výhybce | m3 | 517 |  | 0 |  |  | základní |  | 0 | 0 | 0 | 0 | 0 | 4 | K | 2 |  |  |  | ROZPOCET | 0 | 0 | 0 | 0 | 0 | 1 | 0 | 4 | -1359155118
| PP |  | Odstranění stávajícího kolejového lože odtěžením ve výhybce. Poznámka: 1. V cenách jsou započteny náklady na odstranění KL, úpravu pláně a rozprostření výzisku na terén nebo jeho naložení na dopravní prostředek. 2. V cenách nejsou obsaženy náklady na dopravu výzisku na skládku a skládkovné. | [14 empty] | PP | 2
| VV |  | 66*5+66*2+55*1 |  | 517 | [12 empty] | VV | 2 | 2 | True | 1 | ROZPOCET
8 | K | 5905060010 | Zřízení nového kolejového lože v koleji | m3 | 729.05 |  | 0 |  |  | základní |  | 0 | 0 | 0 | 0 | 0 | 4 | K | 2 |  |  |  | ROZPOCET | 0 | 0 | 0 | 0 | 0 | 1 | 0 | 4 | -91608147
| PP |  | Zřízení nového kolejového lože v koleji. Poznámka: 1. V cenách jsou započteny náklady na zřízení KL, rozprostření vrstvy kameniva, zřízení homogenizované vrstvy kameniva a úprava KL do profilu. 2. V cenách nejsou obsaženy náklady na položení KR, úpravu směrového a výškového uspořádání, dodávku kameniva a snížení KL pod patou kolejnice. | [14 empty] | PP | 2
| VV |  | "kol.č.1" (23,65+50,0)*1,925 |  | 141.776 | [12 empty] | VV | 2 | 2 | True | 0 | ROZPOCET
| VV |  | "kol.č.2" (9,782+25,0)*1,925 |  | 66.955 | [12 empty] | VV | 2 | 2 | True | 0 | ROZPOCET
| VV |  | "kol.č.3" 11,249*1,886+(50,0+12,012+25,0)*1,925 |  | 188.714 | [12 empty] | VV | 2 | 2 | True | 0 | ROZPOCET
| VV |  | "kol.č.4" (9,782+12,5)*1,925 |  | 42.893 | [12 empty] | VV | 2 | 2 | True | 0 | ROZPOCET
| VV |  | "kol.č.5" 25,0*1,925+17,95*1,886 |  | 81.979 | [12 empty] | VV | 2 | 2 | True | 0 | ROZPOCET
| VV |  | "kol.č.6" (9,782+5,0)*1,925 |  | 28.455 | [12 empty] | VV | 2 | 2 | True | 0 | ROZPOCET
| VV |  | "kol.č.6a" 36,0*1,925+35,04*1,886 |  | 135.385 | [12 empty] | VV | 2 | 2 | True | 0 | ROZPOCET
| VV |  | "kol.č.7" 12,5*1,925 |  | 24.063 | [12 empty] | VV | 2 | 2 | True | 0 | ROZPOCET
| VV |  | "spojka" 9,782*1,925 |  | 18.83 | [12 empty] | VV | 2 | 2 | True | 0 | ROZPOCET
| VV |  | Součet |  | 729.05 | [12 empty] | VV | 2 | 4 | True | 1 | ROZPOCET
9 | K | 5905060020 | Zřízení nového kolejového lože ve výhybce | m3 | 492 |  | 0 |  |  | základní |  | 0 | 0 | 0 | 0 | 0 | 4 | K | 2 |  |  |  | ROZPOCET | 0 | 0 | 0 | 0 | 0 | 1 | 0 | 4 | -371860153
| PP |  | Zřízení nového kolejového lože ve výhybce. Poznámka: 1. V cenách jsou započteny náklady na zřízení KL, rozprostření vrstvy kameniva, zřízení homogenizované vrstvy kameniva a úprava KL do profilu. 2. V cenách nejsou obsaženy náklady na položení KR, úpravu směrového a výškového uspořádání, dodávku kameniva a snížení KL pod patou kolejnice. | [14 empty] | PP | 2
| VV |  | 63*6+67*1+47*1 |  | 492 | [12 empty] | VV | 2 | 2 | True | 1 | ROZPOCET
10 | M | 5955101000 | Kamenivo drcené štěrk frakce 31,5/63 třídy BI | t | 3786.934 |  | 0 |  |  | základní |  | 0 | 1 | 3786.934 | 0 | 0 | 8 | M | 2 |  |  |  | ROZPOCET | 0 | 0 | 0 | 0 | 0 | 1 | 0 | 4 | 2082232696
| PP |  | Kamenivo drcené štěrk frakce 31,5/63 třídy BI | [14 empty] | PP | 2
| VV |  | "zřízení KL" (729,05+492)*1,85 |  | 2258.943 | [12 empty] | VV | 2 | 2 | True | 0 | ROZPOCET
| VV |  | "doplnění KL" (604,787+153,369)*1,85 |  | 1402.589 | [12 empty] | VV | 2 | 2 | True | 0 | ROZPOCET
| VV |  | "zásyp vsakovaci jámy" (2*10,4*0,75+49,7*1,4*0,75)*1,85 |  | 125.402 | [12 empty] | VV | 2 | 2 | True | 0 | ROZPOCET
| VV |  | Součet |  | 3786.934 | [12 empty] | VV | 2 | 4 | True | 1 | ROZPOCET
11 | K | 5905065010 | Samostatná úprava vrstvy kolejového lože pod ložnou plochou pražců v koleji | m2 | 210 |  | 0 |  |  | základní |  | 0 | 0 | 0 | 0 | 0 | 4 | K | 2 |  |  |  | ROZPOCET | 0 | 0 | 0 | 0 | 0 | 1 | 0 | 4 | 1548688867
| PP |  | Samostatná úprava vrstvy kolejového lože pod ložnou plochou pražců v koleji. Poznámka: 1. V cenách jsou započteny náklady na urovnání a homogenizaci vrstvy kameniva. 2. V cenách nejsou obsaženy náklady na dodávku a doplnění kameniva. | [14 empty] | PP | 2
| VV |  | "v koleji č. 2 a 3" (25,0+25,0)*4,2 |  | 210 | [12 empty] | VV | 2 | 2 | True | 1 | ROZPOCET
12 | K | 5905105030 | Doplnění KL kamenivem souvisle strojně v koleji | m3 | 604.787 |  | 0 |  |  | základní |  | 0 | 0 | 0 | 0 | 0 | 4 | K | 2 |  |  |  | ROZPOCET | 0 | 0 | 0 | 0 | 0 | 1 | 0 | 4 | -781524944
| PP |  | Doplnění KL kamenivem souvisle strojně v koleji. Poznámka: 1. V cenách jsou započteny náklady na doplnění kameniva ojediněle ručně vidlemi a/nebo souvisle strojně z výsypných vozů případně nakladačem. 2. V cenách nejsou obsaženy náklady na dodávku kameniv | [14 empty] | PP | 2
| VV |  | "kol.č.2 po výměně KR" 25,0*0,8 |  | 20 | [12 empty] | VV | 2 | 2 | True | 0 | ROZPOCET
| VV |  | "kol.č.3 po výměně KR" 25,0*0,8 |  | 20 | [12 empty] | VV | 2 | 2 | True | 0 | ROZPOCET
| VV |  | "kol.č.5 po výměně pražců" 69,974*0,5 |  | 34.987 | [12 empty] | VV | 2 | 2 | True | 0 | ROZPOCET
| VV |  | Mezisoučet |  | 74.987 | [12 empty] | VV | 2 | 3 | True | 0 | ROZPOCET
| VV |  | propracování kolejí | [14 empty] | VV | 2 | 1 | True | 0 | ROZPOCET
| VV |  | "kol.č.1" (402+384)*0,3 |  | 235.8 | [12 empty] | VV | 2 | 2 | True | 0 | ROZPOCET
| VV |  | "kol.č.2" (62+76)*0,3 |  | 41.4 | [12 empty] | VV | 2 | 2 | True | 0 | ROZPOCET
| VV |  | "kol.č.3" 125*0,3 |  | 37.5 | [12 empty] | VV | 2 | 2 | True | 0 | ROZPOCET
| VV |  | "kol.č.4" 56*0,3 |  | 16.8 | [12 empty] | VV | 2 | 2 | True | 0 | ROZPOCET
| VV |  | "kol.č.6" 59*0,3 |  | 17.7 | [12 empty] | VV | 2 | 2 | True | 0 | ROZPOCET
| VV |  | "kol.č.6a" 12*0,3 |  | 3.6 | [12 empty] | VV | 2 | 2 | True | 0 | ROZPOCET
| VV |  | "kol.č.7" (139+4)*0,3 |  | 42.9 | [12 empty] | VV | 2 | 2 | True | 0 | ROZPOCET
| VV |  | "kol.č.7a" 14*0,3 |  | 4.2 | [12 empty] | VV | 2 | 2 | True | 0 | ROZPOCET
| VV |  | "kol.č.9a" 6*0,3 |  | 1.8 | [12 empty] | VV | 2 | 2 | True | 0 | ROZPOCET
| VV |  | "vlečka" 27*0,3 |  | 8.1 | [12 empty] | VV | 2 | 2 | True | 0 | ROZPOCET
| VV |  | Mezisoučet |  | 409.8 | [12 empty] | VV | 2 | 3 | True | 0 | ROZPOCET
| VV |  | "při následném podbití" (88+312)*0,3 |  | 120 | [12 empty] | VV | 2 | 2 | True | 0 | ROZPOCET
| VV |  | Součet |  | 604.787 | [12 empty] | VV | 2 | 4 | True | 1 | ROZPOCET
13 | K | 5905105040 | Doplnění KL kamenivem souvisle strojně ve výhybce | m3 | 153.369 |  | 0 |  |  | základní |  | 0 | 0 | 0 | 0 | 0 | 4 | K | 2 |  |  |  | ROZPOCET | 0 | 0 | 0 | 0 | 0 | 1 | 0 | 4 | 2104784716
| PP |  | Doplnění KL kamenivem souvisle strojně ve výhybce. Poznámka: 1. V cenách jsou započteny náklady na doplnění kameniva ojediněle ručně vidlemi a/nebo souvisle strojně z výsypných vozů případně nakladačem. 2. V cenách nejsou obsaženy náklady na dodávku kamen | [14 empty] | PP | 2
| VV |  | "propracování výhybek č. 10, 11, 12 (dle nového číslování)" (43,75+37,83+36,07)*0,3 |  | 35.295 | [12 empty] | VV | 2 | 2 | True | 0 | ROZPOCET
| VV |  | "při následném podbití" (49,85+343,73)*0,3 |  | 118.074 | [12 empty] | VV | 2 | 2 | True | 0 | ROZPOCET
| VV |  | Součet |  | 153.369 | [12 empty] | VV | 2 | 4 | True | 1 | ROZPOCET
14 | K | 5906020120 | Souvislá výměna pražců v KL otevřeném i zapuštěném pražce betonové příčné vystrojené | kus | 106 |  | 0 |  |  | základní |  | 0 | 0 | 0 | 0 | 0 | 4 | K | 2 |  |  |  | ROZPOCET | 0 | 0 | 0 | 0 | 0 | 1 | 0 | 4 | 12573900
| PP |  | Souvislá výměna pražců v KL otevřeném i zapuštěném pražce betonové příčné vystrojené. Poznámka: 1. V cenách jsou započteny náklady na souvislou výměnu pražců, demontáž upevňovadel, odstranění KL a části stezky, vysunutí a výměnu pražců, montáž upevňovadel | [14 empty] | PP | 2
| VV |  | "kol.č.5" (138520-138450,026)*1,52 |  | 106.36 | [12 empty] | VV | 2 | 2 | True | 0 | ROZPOCET
| VV |  | "zaokrouhlení" 106 |  | 106 | [12 empty] | VV | 2 | 2 | True | 1 | ROZPOCET
15 | K | 5906020030 | Souvislá výměna pražců v KL otevřeném i zapuštěném pražce dřevěné výhybkové délky do 3 m | kus | 21.9 |  | 0 |  |  | základní |  | 0 | 0 | 0 | 0 | 0 | 4 | K | 2 |  |  |  | ROZPOCET | 0 | 0 | 0 | 0 | 0 | 1 | 0 | 4 | 1940743182
| PP |  | Souvislá výměna pražců v KL otevřeném i zapuštěném pražce dřevěné výhybkové délky do 3 m. Poznámka: 1. V cenách jsou započteny náklady na souvislou výměnu pražců, demontáž upevňovadel, odstranění KL a části stezky, vysunutí a výměnu pražců, montáž upevňovadel, úpravu KL a části stezky, ošetření součástí mazivem a naložení výzisku na dopravní prostředek. U nevystrojených a výhybkových pražců dřevěných vrtání otvorů pro vrtule. 2. V cenách nejsou obsaženy náklady na podbití pražců, snížení KL pod patou kolejnice, dodávku materiálu, dopravu výzisku na skládku a skládkovné. | [14 empty] | PP | 2
| VV |  | Podle nového číslování výhybek | [14 empty] | VV | 2 | 1 | True | 0 | ROZPOCET
| VV |  | "výh.č.10 výměna 50% pražců" 21*0,5 |  | 10.5 | [12 empty] | VV | 2 | 2 | True | 0 | ROZPOCET
| VV |  | "výh.č.11 výměna 30% pražců" 19*0,3 |  | 5.7 | [12 empty] | VV | 2 | 2 | True | 0 | ROZPOCET
| VV |  | "výh.č.12 výměna 30% pražců" 19*0,3 |  | 5.7 | [12 empty] | VV | 2 | 2 | True | 0 | ROZPOCET
| VV |  | Součet |  | 21.9 | [12 empty] | VV | 2 | 4 | True | 1 | ROZPOCET
16 | K | 5906020040 | Souvislá výměna pražců v KL otevřeném i zapuštěném pražce dřevěné výhybkové délky přes 3 do 4 m | kus | 18.3 |  | 0 |  |  | základní |  | 0 | 0 | 0 | 0 | 0 | 4 | K | 2 |  |  |  | ROZPOCET | 0 | 0 | 0 | 0 | 0 | 1 | 0 | 4 | -900635643
| PP |  | Souvislá výměna pražců v KL otevřeném i zapuštěném pražce dřevěné výhybkové délky přes 3 do 4 m. Poznámka: 1. V cenách jsou započteny náklady na souvislou výměnu pražců, demontáž upevňovadel, odstranění KL a části stezky, vysunutí a výměnu pražců, montáž upevňovadel, úpravu KL a části stezky, ošetření součástí mazivem a naložení výzisku na dopravní prostředek. U nevystrojených a výhybkových pražců dřevěných vrtání otvorů pro vrtule. 2. V cenách nejsou obsaženy náklady na podbití pražců, snížení KL pod patou kolejnice, dodávku materiálu, dopravu výzisku na skládku a skládkovné. | [14 empty] | PP | 2
| VV |  | Podle nového číslování výhybek | [14 empty] | VV | 2 | 1 | True | 0 | ROZPOCET
| VV |  | "výh.č.10 výměna 50% pražců" 18*0,5 |  | 9 | [12 empty] | VV | 2 | 2 | True | 0 | ROZPOCET
| VV |  | "výh.č.11 výměna 30% pražců" 17*0,3 |  | 5.1 | [12 empty] | VV | 2 | 2 | True | 0 | ROZPOCET
| VV |  | "výh.č.12 výměna 30% pražců" 14*0,3 |  | 4.2 | [12 empty] | VV | 2 | 2 | True | 0 | ROZPOCET
| VV |  | Součet |  | 18.3 | [12 empty] | VV | 2 | 4 | True | 1 | ROZPOCET
17 | K | 5906020050 | Souvislá výměna pražců v KL otevřeném i zapuštěném pražce dřevěné výhybkové délky přes 4 do 5 m | kus | 5.8 |  | 0 |  |  | základní |  | 0 | 0 | 0 | 0 | 0 | 4 | K | 2 |  |  |  | ROZPOCET | 0 | 0 | 0 | 0 | 0 | 1 | 0 | 4 | -1148322705
| PP |  | Souvislá výměna pražců v KL otevřeném i zapuštěném pražce dřevěné výhybkové délky přes 4 do 5 m. Poznámka: 1. V cenách jsou započteny náklady na souvislou výměnu pražců, demontáž upevňovadel, odstranění KL a části stezky, vysunutí a výměnu pražců, montáž upevňovadel, úpravu KL a části stezky, ošetření součástí mazivem a naložení výzisku na dopravní prostředek. U nevystrojených a výhybkových pražců dřevěných vrtání otvorů pro vrtule. 2. V cenách nejsou obsaženy náklady na podbití pražců, snížení KL pod patou kolejnice, dodávku materiálu, dopravu výzisku na skládku a skládkovné. | [14 empty] | PP | 2
| VV |  | Podle nového číslování výhybek | [14 empty] | VV | 2 | 1 | True | 0 | ROZPOCET
| VV |  | "výh.č.10 výměna 50% pražců" 5*0,5 |  | 2.5 | [12 empty] | VV | 2 | 2 | True | 0 | ROZPOCET
| VV |  | "výh.č.11 výměna 30% pražců" 3*0,3 |  | 0.9 | [12 empty] | VV | 2 | 2 | True | 0 | ROZPOCET
| VV |  | "výh.č.12 výměna 30% pražců" 8*0,3 |  | 2.4 | [12 empty] | VV | 2 | 2 | True | 0 | ROZPOCET
| VV |  | Součet |  | 5.8 | [12 empty] | VV | 2 | 4 | True | 1 | ROZPOCET
18 | M | 5956116000 | Pražce dřevěné výhybkové dub skupina 3 160x260 | m3 | 5.529 |  | 0 |  |  | základní |  | 0 | 0.955 | 5.2802 | 0 | 0 | 8 | M | 2 |  |  |  | ROZPOCET | 0 | 0 | 0 | 0 | 0 | 1 | 0 | 4 | -1418211991
| PP |  | Pražce dřevěné výhybkové dub skupina 3 160x260 | [14 empty] | PP | 2
| VV |  | Podle nového číslování výhybek | [14 empty] | VV | 2 | 1 | True | 0 | ROZPOCET
| VV |  | "výh.č.10 výměna 50% pražců" 5,2*0,5 |  | 2.6 | [12 empty] | VV | 2 | 2 | True | 0 | ROZPOCET
| VV |  | "výh.č.11 výměna 30% pražců" 4,8*0,3 |  | 1.44 | [12 empty] | VV | 2 | 2 | True | 0 | ROZPOCET
| VV |  | "výh.č.12 výměna 30% pražců" 4,964*0,3 |  | 1.489 | [12 empty] | VV | 2 | 2 | True | 0 | ROZPOCET
| VV |  | Součet |  | 5.529 | [12 empty] | VV | 2 | 4 | True | 1 | ROZPOCET
19 | M | 5958134075 | Součásti upevňovací vrtule R1(145) | kus | 332 |  | 0 |  |  | základní |  | 0 | 0.00052 | 0.17264 | 0 | 0 | 8 | M | 2 |  |  |  | ROZPOCET | 0 | 0 | 0 | 0 | 0 | 1 | 0 | 4 | 230885597
| PP |  | Součásti upevňovací vrtule R1(145) | [14 empty] | PP | 2
| VV |  | "výměna výhybkových pražců, 60% vrtulí R1/40% vrtulí R2" (21,9+18,3+5,8)*12*0,6 |  | 331.2 | [12 empty] | VV | 2 | 2 | True | 0 | ROZPOCET
| VV |  | "zaokrouhlení" 332 |  | 332 | [12 empty] | VV | 2 | 2 | True | 1 | ROZPOCET
20 | M | 5958134080 | Součásti upevňovací vrtule R2 (160) | kus | 222 |  | 0 |  |  | základní |  | 0 | 0.00057 | 0.12654 | 0 | 0 | 8 | M | 2 |  |  |  | ROZPOCET | 0 | 0 | 0 | 0 | 0 | 1 | 0 | 4 | 1460831624
| PP |  | Součásti upevňovací vrtule R2 (160) | [14 empty] | PP | 2
| VV |  | "výměna výhybkových pražců, 60% vrtulí R1/40% vrtulí R2" (21,9+18,3+5,8)*12*0,4 |  | 220.8 | [12 empty] | VV | 2 | 2 | True | 0 | ROZPOCET
| VV |  | "zaokrouhlení" 222 |  | 222 | [12 empty] | VV | 2 | 2 | True | 1 | ROZPOCET
21 | M | 5958173000 | Polyetylenové pásy v kotoučích | m2 | 10 |  | 0 |  |  | základní |  | 0 | 0.001 | 0.01 | 0 | 0 | 8 | M | 2 |  |  |  | ROZPOCET | 0 | 0 | 0 | 0 | 0 | 1 | 0 | 4 | -1812500034
| PP |  | Polyetylenové pásy v kotoučích | [14 empty] | PP | 2
22 | K | 5906030020 | Ojedinělá výměna pražce současně s výměnou nebo čištěním KL pražec dřevěný příčný vystrojený | kus | 8 |  | 0 |  |  | základní |  | 0 | 0 | 0 | 0 | 0 | 4 | K | 2 |  |  |  | ROZPOCET | 0 | 0 | 0 | 0 | 0 | 1 | 0 | 4 | -1504571012
| PP |  | Ojedinělá výměna pražce současně s výměnou nebo čištěním KL pražec dřevěný příčný vystrojený. Poznámka: 1. V cenách jsou započteny náklady na demontáž upevňovadel, výměnu a podbití pražce, montáž upevňovadel a ošetření součástí mazivem. U nevystrojených a | [14 empty] | PP | 2
| VV |  | "výměna pražců při výkopu rýhy pro drenáž pod kolejemi č. 9 a 11" 4+4 |  | 8 | [12 empty] | VV | 2 | 2 | True | 1 | ROZPOCET
23 | M | 5958116000 | Matice M24 | kus | 60 |  | 0 |  |  | základní |  | 0 | 0.00012 | 0.0072 | 0 | 0 | 8 | M | 2 |  |  |  | ROZPOCET | 0 | 0 | 0 | 0 | 0 | 1 | 0 | 4 | 2015557373
| PP |  | Matice M24 | [14 empty] | PP | 2
| VV |  | "výměna pražců kol.č. 9 a 11" 8*4 |  | 32 | [12 empty] | VV | 2 | 2 | True | 0 | ROZPOCET
| VV |  | "kol.č.4 rezerva při zřizování BK" 20 |  | 20 | [12 empty] | VV | 2 | 2 | True | 0 | ROZPOCET
| VV |  | "ke stykovým šroubům" 8 |  | 8 | [12 empty] | VV | 2 | 2 | True | 0 | ROZPOCET
| VV |  | Součet |  | 60 | [12 empty] | VV | 2 | 4 | True | 1 | ROZPOCET
24 | M | 5958134040 | Součásti upevňovací kroužek pružný dvojitý Fe 6 | kus | 612 |  | 0 |  |  | základní |  | 0 | 9e-05 | 0.05508 | 0 | 0 | 8 | M | 2 |  |  |  | ROZPOCET | 0 | 0 | 0 | 0 | 0 | 1 | 0 | 4 | -625667889
| PP |  | Součásti upevňovací kroužek pružný dvojitý Fe 6 | [14 empty] | PP | 2
| VV |  | "výměna výhybkových pražců" 552 |  | 552 | [12 empty] | VV | 2 | 2 | True | 0 | ROZPOCET
| VV |  | "výměna pražců kol.č. 9 a 11" 8*4 |  | 32 | [12 empty] | VV | 2 | 2 | True | 0 | ROZPOCET
| VV |  | "kol.č.4 rezerva při zřizování BK" 20 |  | 20 | [12 empty] | VV | 2 | 2 | True | 0 | ROZPOCET
| VV |  | "ke stykovým šroubům" 8 |  | 8 | [12 empty] | VV | 2 | 2 | True | 0 | ROZPOCET
| VV |  | Součet |  | 612 | [12 empty] | VV | 2 | 4 | True | 1 | ROZPOCET
25 | M | 5958134041 | Součásti upevňovací šroub svěrkový T5 | kus | 52 |  | 0 |  |  | základní |  | 0 | 0.00041 | 0.02132 | 0 | 0 | 8 | M | 2 |  |  |  | ROZPOCET | 0 | 0 | 0 | 0 | 0 | 1 | 0 | 4 | -1767001499
| PP |  | Součásti upevňovací šroub svěrkový T5 | [14 empty] | PP | 2
| VV |  | "výměna pražců kol.č. 9 a 11" 8*4 |  | 32 | [12 empty] | VV | 2 | 2 | True | 0 | ROZPOCET
| VV |  | "kol.č.4 rezerva při zřizování BK" 20 |  | 20 | [12 empty] | VV | 2 | 2 | True | 0 | ROZPOCET
| VV |  | Součet |  | 52 | [12 empty] | VV | 2 | 4 | True | 1 | ROZPOCET
26 | M | 5958134140 | Součásti upevňovací vložka M | kus | 52 |  | 0 |  |  | základní |  | 0 | 5e-05 | 0.0026 | 0 | 0 | 8 | M | 2 |  |  |  | ROZPOCET | 0 | 0 | 0 | 0 | 0 | 1 | 0 | 4 | 359440778
| PP |  | Součásti upevňovací vložka M | [14 empty] | PP | 2
| VV |  | "výměna pražců kol.č. 9 a 11" 8*4 |  | 32 | [12 empty] | VV | 2 | 2 | True | 0 | ROZPOCET
| VV |  | "kol.č.4 rezerva při zřizování BK" 20 |  | 20 | [12 empty] | VV | 2 | 2 | True | 0 | ROZPOCET
| VV |  | Součet |  | 52 | [12 empty] | VV | 2 | 4 | True | 1 | ROZPOCET
27 | M | 5958158005 | Podložka pryžová pod patu kolejnice S49 183/126/6 | kus | 1164 |  | 0 |  |  | základní |  | 0 | 0.00018 | 0.20952 | 0 | 0 | 8 | M | 2 |  |  |  | ROZPOCET | 0 | 0 | 0 | 0 | 0 | 1 | 0 | 4 | 1824358400
| PP |  | Podložka pryžová pod patu kolejnice S49 183/126/6 | [14 empty] | PP | 2
| VV |  | "kol.č.5 výměna pražců" 106*2 |  | 212 | [12 empty] | VV | 2 | 2 | True | 0 | ROZPOCET
| VV |  | "kol.č.5 výměna roštu užitým materiálem" 30*2 |  | 60 | [12 empty] | VV | 2 | 2 | True | 0 | ROZPOCET
| VV |  | "kol.č.2 výměna roštu užitým materiálem" 42*2 |  | 84 | [12 empty] | VV | 2 | 2 | True | 0 | ROZPOCET
| VV |  | "kol.č.3 výměna roštu užitým materiálem" (19+42)*2 |  | 122 | [12 empty] | VV | 2 | 2 | True | 0 | ROZPOCET
| VV |  | "kol.č.4 výměna při zřizování BK" 133*2 |  | 266 | [12 empty] | VV | 2 | 2 | True | 0 | ROZPOCET
| VV |  | "kol.č.6 výměna při zřizování BK" 144*2 |  | 288 | [12 empty] | VV | 2 | 2 | True | 0 | ROZPOCET
| VV |  | "kol.č.6a výměna roštu užitým materiálem" 58*2 |  | 116 | [12 empty] | VV | 2 | 2 | True | 0 | ROZPOCET
| VV |  | "výměna pražců kol.č. 9 a 11" 8*2 |  | 16 | [12 empty] | VV | 2 | 2 | True | 0 | ROZPOCET
| VV |  | Součet |  | 1164 | [12 empty] | VV | 2 | 4 | True | 1 | ROZPOCET
28 | M | 5958158060 | Podložka polyetylenová pod podkladnici 330/170/2 (tv. T5) | kus | 16 |  | 0 |  |  | základní |  | 0 | 8e-05 | 0.00128 | 0 | 0 | 8 | M | 2 |  |  |  | ROZPOCET | 0 | 0 | 0 | 0 | 0 | 1 | 0 | 4 | -38907209
| PP |  | Podložka polyetylenová pod podkladnici 330/170/2 (tv. T5) | [14 empty] | PP | 2
| VV |  | "výměna pražců kol.č. 9 a 11" 8*2 |  | 16 | [12 empty] | VV | 2 | 2 | True | 1 | ROZPOCET
29 | K | 5906130135 | Montáž kolejového roštu v ose koleje pražce dřevěné vystrojené, tvar S49, 49E1 | km | 0.016 |  | 0 |  |  | základní |  | 0 | 0 | 0 | 0 | 0 | 4 | K | 2 |  |  |  | ROZPOCET | 0 | 0 | 0 | 0 | 0 | 1 | 0 | 4 | 870602140
| PP |  | Montáž kolejového roštu v ose koleje pražce dřevěné vystrojené, tvar S49, 49E1. Poznámka: 1. V cenách jsou započteny náklady na manipulaci a montáž KR, u pražců dřevěných nevystrojených i na vrtání pražců. 2. V cenách nejsou obsaženy náklady na dodávku ma | [14 empty] | PP | 2
| VV |  | "kol.č.6" (10*0,6+6*0,6)/1000 |  | 0.01 | [12 empty] | VV | 2 | 2 | True | 0 | ROZPOCET
| VV |  | "kol.č.6a" (10*0,6)/1000 |  | 0.006 | [12 empty] | VV | 2 | 2 | True | 0 | ROZPOCET
| VV |  | Součet |  | 0.016 | [12 empty] | VV | 2 | 4 | True | 1 | ROZPOCET
30 | M | 5958128010 | Komplety ŽS 4 (šroub RS 1, matice M 24, podložka Fe6, svěrka ŽS4) | kus | 1208 |  | 0 |  |  | základní |  | 0 | 0.00123 | 1.4858 | 0 | 0 | 8 | M | 2 |  |  |  | ROZPOCET | 0 | 0 | 0 | 0 | 0 | 1 | 0 | 4 | 909223018
| PP |  | Komplety ŽS 4 (šroub RS 1, matice M 24, podložka Fe6, svěrka ŽS4) | [14 empty] | PP | 2
| VV |  | "kol.č.5 výměna pražců" 106*4 |  | 424 | [12 empty] | VV | 2 | 2 | True | 0 | ROZPOCET
| VV |  | "kol.č.5 výměna roštu užitým materiálem" 30*4 |  | 120 | [12 empty] | VV | 2 | 2 | True | 0 | ROZPOCET
| VV |  | "kol.č.2 výměna roštu užitým materiálem" 42*4 |  | 168 | [12 empty] | VV | 2 | 2 | True | 0 | ROZPOCET
| VV |  | "kol.č.3 výměna roštu užitým materiálem" (19+42)*4 |  | 244 | [12 empty] | VV | 2 | 2 | True | 0 | ROZPOCET
| VV |  | "kol.č.6 rezerva při zřizování BK" 20 |  | 20 | [12 empty] | VV | 2 | 2 | True | 0 | ROZPOCET
| VV |  | "kol.č.6a výměna roštu užitým materiálem" 58*4 |  | 232 | [12 empty] | VV | 2 | 2 | True | 0 | ROZPOCET
| VV |  | Součet |  | 1208 | [12 empty] | VV | 2 | 4 | True | 1 | ROZPOCET
31 | K | 5906130345 | Montáž kolejového roštu v ose koleje pražce betonové vystrojené, tvar S49, 49E1 | km | 0.418 |  | 0 |  |  | základní |  | 0 | 0 | 0 | 0 | 0 | 4 | K | 2 |  |  |  | ROZPOCET | 0 | 0 | 0 | 0 | 0 | 1 | 0 | 4 | -61519984
| PP |  | Montáž kolejového roštu v ose koleje pražce betonové vystrojené, tvar S49, 49E1. Poznámka: 1. V cenách jsou započteny náklady na manipulaci a montáž KR, u pražců dřevěných nevystrojených i na vrtání pražců. 2. V cenách nejsou obsaženy náklady na dodávku m | [14 empty] | PP | 2
| VV |  | "kol.č.1" (23,65+3,6+50,0)/1000 |  | 0.077 | [12 empty] | VV | 2 | 2 | True | 0 | ROZPOCET
| VV |  | "kol.č.2" (9,782+25,0+25,0)/1000 |  | 0.06 | [12 empty] | VV | 2 | 2 | True | 0 | ROZPOCET
| VV |  | "kol.č.3" (11,249+50,0+12,012+25,0+25,0)/1000 |  | 0.123 | [12 empty] | VV | 2 | 2 | True | 0 | ROZPOCET
| VV |  | "kol.č.4" (9,782+12,5)/1000 |  | 0.022 | [12 empty] | VV | 2 | 2 | True | 0 | ROZPOCET
| VV |  | "kol.č.5" (25,0+17,95)/1000 |  | 0.043 | [12 empty] | VV | 2 | 2 | True | 0 | ROZPOCET
| VV |  | "kol.č.6 s odečtem dřevěných pražců" (9,782-10*0,6+5,0-6*0,6)/1000 |  | 0.005 | [12 empty] | VV | 2 | 2 | True | 0 | ROZPOCET
| VV |  | "kol.č.6a s odečtem dřevěných pražců" (36,0-10*0,6+35,04)/1000 |  | 0.065 | [12 empty] | VV | 2 | 2 | True | 0 | ROZPOCET
| VV |  | "kol.č.7" 12,5/1000 |  | 0.013 | [12 empty] | VV | 2 | 2 | True | 0 | ROZPOCET
| VV |  | "spojka výh. 3 a 5" 9,8/1000 |  | 0.01 | [12 empty] | VV | 2 | 2 | True | 0 | ROZPOCET
| VV |  | Součet |  | 0.418 | [12 empty] | VV | 2 | 4 | True | 1 | ROZPOCET
32 | M | 5956140030 | Pražec betonový příčný vystrojený včetně kompletů tv. B 91S/2 (S) | kus | 342 |  | 0 |  |  | základní |  | 0 | 0.327 | 111.834 | 0 | 0 | 8 | M | 2 |  |  |  | ROZPOCET | 0 | 0 | 0 | 0 | 0 | 1 | 0 | 4 | -1978320039
| PP |  | Pražec betonový příčný vystrojený včetně kompletů tv. B 91S/2 (S) | [14 empty] | PP | 2
| VV |  | "kol.č.1" 37+70 |  | 107 | [12 empty] | VV | 2 | 2 | True | 0 | ROZPOCET
| VV |  | "kol.č.2" 29 |  | 29 | [12 empty] | VV | 2 | 2 | True | 0 | ROZPOCET
| VV |  | "kol.č.3" 71+30 |  | 101 | [12 empty] | VV | 2 | 2 | True | 0 | ROZPOCET
| VV |  | "kol.č.4" 9 |  | 9 | [12 empty] | VV | 2 | 2 | True | 0 | ROZPOCET
| VV |  | "kol.č.5" 30 |  | 30 | [12 empty] | VV | 2 | 2 | True | 0 | ROZPOCET
| VV |  | "kol.č.6" 2 |  | 2 | [12 empty] | VV | 2 | 2 | True | 0 | ROZPOCET
| VV |  | "kol.č.6a" 50 |  | 50 | [12 empty] | VV | 2 | 2 | True | 0 | ROZPOCET
| VV |  | "kol.č.7" 14 |  | 14 | [12 empty] | VV | 2 | 2 | True | 0 | ROZPOCET
| VV |  | Součet |  | 342 | [12 empty] | VV | 2 | 4 | True | 1 | ROZPOCET
33 | M | 5957110030 | Kolejnice tv. 49 E 1, třídy R260 | m | 618.137 |  | 0 |  |  | základní |  | 0 | 0.04939 | 30.5298 | 0 | 0 | 8 | M | 2 |  |  |  | ROZPOCET | 0 | 0 | 0 | 0 | 0 | 1 | 0 | 4 | -1385234845
| PP |  | Kolejnice tv. 49 E 1, třídy R260 | [14 empty] | PP | 2
| VV |  | Délky kolejnic včetně ztratného 1% | [14 empty] | VV | 2 | 1 | True | 0 | ROZPOCET
| VV |  | "kol.č.1" (23,65+50)*2*1,01 |  | 148.773 | [12 empty] | VV | 2 | 2 | True | 0 | ROZPOCET
| VV |  | "kol.č.2" (9,782+25)*2*1,01 |  | 70.26 | [12 empty] | VV | 2 | 2 | True | 0 | ROZPOCET
| VV |  | "kol.č.3" (50+12,012+25)*2*1,01 |  | 175.764 | [12 empty] | VV | 2 | 2 | True | 0 | ROZPOCET
| VV |  | "kol.č.4" (9,782+12,5)*2*1,01 |  | 45.01 | [12 empty] | VV | 2 | 2 | True | 0 | ROZPOCET
| VV |  | "kol.č.5" (25)*2*1,01 |  | 50.5 | [12 empty] | VV | 2 | 2 | True | 0 | ROZPOCET
| VV |  | "kol.č.6" (9,782+5)*2*1,01 |  | 29.86 | [12 empty] | VV | 2 | 2 | True | 0 | ROZPOCET
| VV |  | "kol.č.6a" 36*2*1,01 |  | 72.72 | [12 empty] | VV | 2 | 2 | True | 0 | ROZPOCET
| VV |  | "kol.č.7" 12,5*2*1,01 |  | 25.25 | [12 empty] | VV | 2 | 2 | True | 0 | ROZPOCET
| VV |  | Součet |  | 618.137 | [12 empty] | VV | 2 | 4 | True | 1 | ROZPOCET
34 | K | 5906135025 | Demontáž kolejového roštu koleje na úložišti pražce dřevěné, tvar R65 | km | 0.018 |  | 0 |  |  | základní |  | 0 | 0 | 0 | 0 | 0 | 4 | K | 2 |  |  |  | ROZPOCET | 0 | 0 | 0 | 0 | 0 | 1 | 0 | 4 | -1676838183
| PP |  | Demontáž kolejového roštu koleje na úložišti pražce dřevěné, tvar R65. Poznámka: 1. V cenách jsou započteny náklady na demontáž a rozebrání kolejového roštu do součástí, manipulaci, naložení výzisku na dopravní prostředek a uložení na úložišti. 2. V cenách nejsou obsaženy náklady na dopravu a vytřídění. | [14 empty] | PP | 2
| VV |  | "kol.č.1" 8/1000 |  | 0.008 | [12 empty] | VV | 2 | 2 | True | 0 | ROZPOCET
| VV |  | "kol.č.2" 7,3/1000 |  | 0.007 | [12 empty] | VV | 2 | 2 | True | 0 | ROZPOCET
| VV |  | "kol.č.3" 3,2/1000 |  | 0.003 | [12 empty] | VV | 2 | 2 | True | 0 | ROZPOCET
| VV |  | Součet |  | 0.018 | [12 empty] | VV | 2 | 4 | True | 1 | ROZPOCET
35 | K | 5906135035 | Demontáž kolejového roštu koleje na úložišti pražce dřevěné, tvar S49, T, 49E1 | km | 0.275 |  | 0 |  |  | základní |  | 0 | 0 | 0 | 0 | 0 | 4 | K | 2 |  |  |  | ROZPOCET | 0 | 0 | 0 | 0 | 0 | 1 | 0 | 4 | -409639701
| PP |  | Demontáž kolejového roštu koleje na úložišti pražce dřevěné, tvar S49, T, 49E1. Poznámka: 1. V cenách jsou započteny náklady na demontáž a rozebrání kolejového roštu do součástí, manipulaci, naložení výzisku na dopravní prostředek a uložení na úložišti. 2 | [14 empty] | PP | 2
| VV |  | Délky vytržených polí bez výhybek s odečtením úseků s kolejnicemi R65 | [14 empty] | VV | 2 | 1 | True | 0 | ROZPOCET
| VV |  | "kolej č.1" (3,7+54-8)/1000 |  | 0.05 | [12 empty] | VV | 2 | 2 | True | 0 | ROZPOCET
| VV |  | "kolej č.2" (15,3+25-7,3)/1000 |  | 0.033 | [12 empty] | VV | 2 | 2 | True | 0 | ROZPOCET
| VV |  | "kolej č.3" (3+4+24-3,2)/1000 |  | 0.028 | [12 empty] | VV | 2 | 2 | True | 0 | ROZPOCET
| VV |  | "kolej č.4" (15,3+71,3)/1000 |  | 0.087 | [12 empty] | VV | 2 | 2 | True | 0 | ROZPOCET
| VV |  | "kolej č.5" 51,7/1000 |  | 0.052 | [12 empty] | VV | 2 | 2 | True | 0 | ROZPOCET
| VV |  | "kolej č.6" (8,2+4,5)/1000 |  | 0.013 | [12 empty] | VV | 2 | 2 | True | 0 | ROZPOCET
| VV |  | "kolej č.6a" 4/1000 |  | 0.004 | [12 empty] | VV | 2 | 2 | True | 0 | ROZPOCET
| VV |  | "spojka 4-7" 8,4/1000 |  | 0.008 | [12 empty] | VV | 2 | 2 | True | 0 | ROZPOCET
| VV |  | Součet |  | 0.275 | [12 empty] | VV | 2 | 4 | True | 1 | ROZPOCET
36 | K | 5906135145 | Demontáž kolejového roštu koleje na úložišti pražce betonové, tvar R65 | km | 0.177 |  | 0 |  |  | základní |  | 0 | 0 | 0 | 0 | 0 | 4 | K | 2 |  |  |  | ROZPOCET | 0 | 0 | 0 | 0 | 0 | 1 | 0 | 4 | 1224185965
| PP |  | Demontáž kolejového roštu koleje na úložišti pražce betonové, tvar R65. Poznámka: 1. V cenách jsou započteny náklady na demontáž a rozebrání kolejového roštu do součástí, manipulaci, naložení výzisku na dopravní prostředek a uložení na úložišti. 2. V cená | [14 empty] | PP | 2
| VV |  | "kol.č.1" 27/1000 |  | 0.027 | [12 empty] | VV | 2 | 2 | True | 0 | ROZPOCET
| VV |  | "kol.č.2" (60,7+25)/1000 |  | 0.086 | [12 empty] | VV | 2 | 2 | True | 0 | ROZPOCET
| VV |  | "kol.č.3" (38,8+25)/1000 |  | 0.064 | [12 empty] | VV | 2 | 2 | True | 0 | ROZPOCET
| VV |  | Součet |  | 0.177 | [12 empty] | VV | 2 | 4 | True | 1 | ROZPOCET
37 | K | 5906135155 | Demontáž kolejového roštu koleje na úložišti pražce betonové, tvar S49, T, 49E1 | km | 0.118 |  | 0 |  |  | základní |  | 0 | 0 | 0 | 0 | 0 | 4 | K | 2 |  |  |  | ROZPOCET | 0 | 0 | 0 | 0 | 0 | 1 | 0 | 4 | -712521227
| PP |  | Demontáž kolejového roštu koleje na úložišti pražce betonové, tvar S49, T, 49E1. Poznámka: 1. V cenách jsou započteny náklady na demontáž a rozebrání kolejového roštu do součástí, manipulaci, naložení výzisku na dopravní prostředek a uložení na úložišti. | [14 empty] | PP | 2
| VV |  | "kol.č.3" (2+44,6)/1000 |  | 0.047 | [12 empty] | VV | 2 | 2 | True | 0 | ROZPOCET
| VV |  | "kol.č.6" 64/1000 |  | 0.064 | [12 empty] | VV | 2 | 2 | True | 0 | ROZPOCET
| VV |  | "kol.č.6a" 7/1000 |  | 0.007 | [12 empty] | VV | 2 | 2 | True | 0 | ROZPOCET
| VV |  | Součet |  | 0.118 | [12 empty] | VV | 2 | 4 | True | 1 | ROZPOCET
38 | K | 5906140035 | Demontáž kolejového roštu koleje v ose koleje pražce dřevěné, tvar S49, T, 49E1 | km | 0.018 |  | 0 |  |  | základní |  | 0 | 0 | 0 | 0 | 0 | 4 | K | 2 |  |  |  | ROZPOCET | 0 | 0 | 0 | 0 | 0 | 1 | 0 | 4 | 300415118
| PP |  | Demontáž kolejového roštu koleje v ose koleje pražce dřevěné, tvar S49, T, 49E1. Poznámka: 1. V cenách jsou započteny náklady na případné odstranění kameniva, rozebrání roštu do součástí, manipulaci, naložení výzisku na dopravní prostředek a uložení na úložišti. 2. V cenách nejsou obsaženy náklady na dopravu a vytřídění. | [14 empty] | PP | 2
| VV |  | "kolej č.3 montážní jáma" 17,75/1000 |  | 0.018 | [12 empty] | VV | 2 | 2 | True | 1 | ROZPOCET
39 | K | 5907015386 | Ojedinělá výměna kolejnic současně s výměnou kompletů a pryžové podložky, tvar R65 | m | 16.5 |  | 0 |  |  | základní |  | 0 | 0 | 0 | 0 | 0 | 4 | K | 2 |  |  |  | ROZPOCET | 0 | 0 | 0 | 0 | 0 | 1 | 0 | 4 | 1016605699
| PP |  | Ojedinělá výměna kolejnic současně s výměnou kompletů a pryžové podložky, tvar R65. Poznámka: 1. V cenách jsou započteny náklady na demontáž upevňovadel, výměnu kolejnic, dílů a součástí, úpravu dilatačních spár, pryžových podložek, montáž upevňovadel, zř | [14 empty] | PP | 2
| VV |  | "vložení přechodové kolejnice dl. 12,5m v kol.č. 1, 2, 3" 2,75*6 |  | 16.5 | [12 empty] | VV | 2 | 2 | True | 1 | ROZPOCET
| VV |  | montáž tvaru S49 je součástí zřízení kolejového roštu | [14 empty] | VV | 2 | 1 | True | 0 | ROZPOCET
40 | M | 5957113005 | Kolejnice přechodové tv. R65/49E1 levá | m | 37.5 |  | 0 |  |  | základní |  | 0 | 0.05485 | 2.0569 | 0 | 0 | 8 | M | 2 |  |  |  | ROZPOCET | 0 | 0 | 0 | 0 | 0 | 1 | 0 | 4 | 1407194266
| PP |  | Kolejnice přechodové tv. R65/49E1 levá | [14 empty] | PP | 2
| VV |  | 12,5*3 |  | 37.5 | [12 empty] | VV | 2 | 2 | True | 1 | ROZPOCET
41 | M | 5957113010 | Kolejnice přechodové tv. R65/49E1 pravá | m | 37.5 |  | 0 |  |  | základní |  | 0 | 0.05485 | 2.0569 | 0 | 0 | 8 | M | 2 |  |  |  | ROZPOCET | 0 | 0 | 0 | 0 | 0 | 1 | 0 | 4 | -1765496514
| PP |  | Kolejnice přechodové tv. R65/49E1 pravá | [14 empty] | PP | 2
| VV |  | 12,5*3 |  | 37.5 | [12 empty] | VV | 2 | 2 | True | 1 | ROZPOCET
42 | K | 5907050110 | Dělení kolejnic kyslíkem, soustavy UIC60 nebo R65 | kus | 30 |  | 0 |  |  | základní |  | 0 | 0 | 0 | 0 | 0 | 4 | K | 2 |  |  |  | ROZPOCET | 0 | 0 | 0 | 0 | 0 | 1 | 0 | 4 | 906214007
| PP |  | Dělení kolejnic kyslíkem, soustavy UIC60 nebo R65. Poznámka: 1. V cenách jsou započteny náklady na manipulaci, podložení, označení a provedení řezu kolejnice. | [14 empty] | PP | 2
43 | K | 5907050120 | Dělení kolejnic kyslíkem, soustavy S49 nebo T | kus | 48 |  | 0 |  |  | základní |  | 0 | 0 | 0 | 0 | 0 | 4 | K | 2 |  |  |  | ROZPOCET | 0 | 0 | 0 | 0 | 0 | 1 | 0 | 4 | -1652289601
| PP |  | Dělení kolejnic kyslíkem, soustavy S49 nebo T. Poznámka: 1. V cenách jsou započteny náklady na manipulaci, podložení, označení a provedení řezu kolejnice. | [14 empty] | PP | 2
| VV |  | "kol.č.1" 6 |  | 6 | [12 empty] | VV | 2 | 2 | True | 0 | ROZPOCET
| VV |  | "kol.č.3" 14 |  | 14 | [12 empty] | VV | 2 | 2 | True | 0 | ROZPOCET
| VV |  | "řezání nových kolejnic" 28 |  | 28 | [12 empty] | VV | 2 | 2 | True | 0 | ROZPOCET
| VV |  | Součet |  | 48 | [12 empty] | VV | 2 | 4 | True | 1 | ROZPOCET
44 | K | 5908010115 | Zřízení kolejnicového styku s rozřezem a vrtáním - 4 otvory tvar UIC60, R65 | styk | 2 |  | 0 |  |  | základní |  | 0 | 0 | 0 | 0 | 0 | 4 | K | 2 |  |  |  | ROZPOCET | 0 | 0 | 0 | 0 | 0 | 1 | 0 | 4 | 1388837639
| PP |  | Zřízení kolejnicového styku s rozřezem a vrtáním - 4 otvory tvar UIC60, R65. Poznámka: 1. V cenách jsou započteny náklady na zřízení styku, případné nastavení dilatační spáry a ošetření součástí mazivem. U přechodového styku se použije položka s větším tv | [14 empty] | PP | 2
| VV |  | "kol.č.6a přechodový styk R65/S49" 2 |  | 2 | [12 empty] | VV | 2 | 2 | True | 1 | ROZPOCET
45 | M | 5958101075 | Součásti spojovací kolejnicové spojky přechodové tv. R65/S 49pravá vnější | kus | 1 |  | 0 |  |  | základní |  | 0 | 0.014 | 0.014 | 0 | 0 | 8 | M | 2 |  |  |  | ROZPOCET | 0 | 0 | 0 | 0 | 0 | 1 | 0 | 4 | 764442425
| PP |  | Součásti spojovací kolejnicové spojky přechodové tv. R65/S 49pravá vnější | [14 empty] | PP | 2
46 | M | 5958101080 | Součásti spojovací kolejnicové spojky přechodové tv. R65/S 49pravá vnitřní | kus | 1 |  | 0 |  |  | základní |  | 0 | 0.014 | 0.014 | 0 | 0 | 8 | M | 2 |  |  |  | ROZPOCET | 0 | 0 | 0 | 0 | 0 | 1 | 0 | 4 | 1072328343
| PP |  | Součásti spojovací kolejnicové spojky přechodové tv. R65/S 49pravá vnitřní | [14 empty] | PP | 2
47 | M | 5958101085 | Součásti spojovací kolejnicové spojky přechodové tv. R65/S 49levá vnější | kus | 1 |  | 0 |  |  | základní |  | 0 | 0.014 | 0.014 | 0 | 0 | 8 | M | 2 |  |  |  | ROZPOCET | 0 | 0 | 0 | 0 | 0 | 1 | 0 | 4 | 937111302
| PP |  | Součásti spojovací kolejnicové spojky přechodové tv. R65/S 49levá vnější | [14 empty] | PP | 2
48 | M | 5958101090 | Součásti spojovací kolejnicové spojky přechodové ltv. R65/S 49evá vnitřní | kus | 1 |  | 0 |  |  | základní |  | 0 | 0.014 | 0.014 | 0 | 0 | 8 | M | 2 |  |  |  | ROZPOCET | 0 | 0 | 0 | 0 | 0 | 1 | 0 | 4 | 130059681
| PP |  | Součásti spojovací kolejnicové spojky přechodové ltv. R65/S 49evá vnitřní | [14 empty] | PP | 2
49 | M | 5958107010 | Šroub spojkový M24 x 165 mm | kus | 8 |  | 0 |  |  | základní |  | 0 | 0.00067 | 0.00536 | 0 | 0 | 8 | M | 2 |  |  |  | ROZPOCET | 0 | 0 | 0 | 0 | 0 | 1 | 0 | 4 | -910988418
| PP |  | Šroub spojkový M24 x 165 mm | [14 empty] | PP | 2
50 | K | 5908010135 | Zřízení kolejnicového styku s rozřezem a vrtáním - 4 otvory tvar S49, T | styk | 8 |  | 0 |  |  | základní |  | 0 | 0 | 0 | 0 | 0 | 4 | K | 2 |  |  |  | ROZPOCET | 0 | 0 | 0 | 0 | 0 | 1 | 0 | 4 | 1422343990
| PP |  | Zřízení kolejnicového styku s rozřezem a vrtáním - 4 otvory tvar S49, T. Poznámka: 1. V cenách jsou započteny náklady na zřízení styku, případné nastavení dilatační spáry a ošetření součástí mazivem. U přechodového styku se použije položka s větším tvarem | [14 empty] | PP | 2
| VV |  | "materiál užitý" 8 |  | 8 | [12 empty] | VV | 2 | 2 | True | 1 | ROZPOCET
51 | K | 5908050010 | Výměna upevnění podkladnicového komplety a pryžová podložka | úl.pl. | 456 |  | 0 |  |  | základní |  | 0 | 0 | 0 | 0 | 0 | 4 | K | 2 |  |  |  | ROZPOCET | 0 | 0 | 0 | 0 | 0 | 1 | 0 | 4 | -294105833
| PP |  | Výměna upevnění podkladnicového komplety a pryžová podložka. Poznámka: 1. V cenách jsou započteny náklady na demontáž, výměnu a montáž, ošetření součástí mazivem a naložení výzisku na dopravní prostředek. 2. V cenách nejsou obsaženy náklady na vrtání pražce a dodávku materiálu. | [14 empty] | PP | 2
| VV |  | Výměna upevnění za pružné v délce 50m z důvodu změny tvaru kolejnic v kolejích č. 1, 2, 3 | [14 empty] | VV | 2 | 1 | True | 0 | ROZPOCET
| VV |  | 50*1,52*3*2 |  | 456 | [12 empty] | VV | 2 | 2 | True | 1 | ROZPOCET
52 | M | 5958158020 | Podložka pryžová pod patu kolejnice R65 183/151/6 | kus | 456 |  | 0 |  |  | základní |  | 0 | 0.00021 | 0.09576 | 0 | 0 | 8 | M | 2 |  |  |  | ROZPOCET | 0 | 0 | 0 | 0 | 0 | 1 | 0 | 4 | -264268694
| PP |  | Podložka pryžová pod patu kolejnice R65 183/151/6 | [14 empty] | PP | 2
53 | M | 5958128005 | Komplety Skl 24 (šroub RS 0, matice M 22, podložka Uls 6) | kus | 912 |  | 0 |  |  | základní |  | 0 | 0.00111 | 1.0123 | 0 | 0 | 8 | M | 2 |  |  |  | ROZPOCET | 0 | 0 | 0 | 0 | 0 | 1 | 0 | 4 | -233500546
| PP |  | Komplety Skl 24 (šroub RS 0, matice M 22, podložka Uls 6) | [14 empty] | PP | 2
| VV |  | 456*2 |  | 912 | [12 empty] | VV | 2 | 2 | True | 1 | ROZPOCET
54 | K | 5908052010 | Výměna podložky pryžové pod patu kolejnice | kus | 554 |  | 0 |  |  | základní |  | 0 | 0 | 0 | 0 | 0 | 4 | K | 2 |  |  |  | ROZPOCET | 0 | 0 | 0 | 0 | 0 | 1 | 0 | 4 | -703934856
| PP |  | Výměna podložky pryžové pod patu kolejnice. Poznámka: 1. V cenách jsou započteny náklady na demontáž upevňovadel, výměnu součásti, montáž upevňovadel a ošetření součástí mazivem. 2. V cenách nejsou obsaženy náklady na dodávku materiálu. | [14 empty] | PP | 2
| VV |  | "kol.č.4 výměna při zřizování BK" 133*2 |  | 266 | [12 empty] | VV | 2 | 2 | True | 0 | ROZPOCET
| VV |  | "kol.č.6 výměna při zřizování BK" 144*2 |  | 288 | [12 empty] | VV | 2 | 2 | True | 0 | ROZPOCET
| VV |  | Součet |  | 554 | [12 empty] | VV | 2 | 4 | True | 1 | ROZPOCET
55 | K | 5909030010 | Následná úprava GPK koleje směrové a výškové uspořádání pražce dřevěné nebo ocelové | km | 0.088 |  | 0 |  |  | základní |  | 0 | 0 | 0 | 0 | 0 | 4 | K | 2 |  |  |  | ROZPOCET | 0 | 0 | 0 | 0 | 0 | 1 | 0 | 4 | 1894916914
| PP |  | Následná úprava GPK koleje směrové a výškové uspořádání pražce dřevěné nebo ocelové. Poznámka: 1. V cenách jsou započteny náklady na úpravu směrového a výškového uspořádání strojní linkou ASP do projektované polohy s přesným zaměřením její prostorové polohy po konsolidaci KL, úpravu KL pluhem a měření mezních stavebních odchylek dle ČSN, měření technologických veličin a předání tištěných výstupů objednateli. 2. V cenách nejsou obsaženy náklady na zaměření APK, doplnění a dodávku kameniva a snížení KL pod patou kolejnice. | [14 empty] | PP | 2
| VV |  | "kol.č.5 138,373850-138,520" (138,520-138,450026) |  | 0.07 | [12 empty] | VV | 2 | 2 | True | 0 | ROZPOCET
| VV |  | "kol.č.6 km138,380059-138,520" (3,6+7,2)/1000 |  | 0.011 | [12 empty] | VV | 2 | 2 | True | 0 | ROZPOCET
| VV |  | "kol.č.6a km 138,348-138,456269" 7,2/1000 |  | 0.007 | [12 empty] | VV | 2 | 2 | True | 0 | ROZPOCET
| VV |  | Součet |  | 0.088 | [12 empty] | VV | 2 | 4 | True | 1 | ROZPOCET
56 | K | 5909030020 | Následná úprava GPK koleje směrové a výškové uspořádání pražce betonové | km | 0.312 |  | 0 |  |  | základní |  | 0 | 0 | 0 | 0 | 0 | 4 | K | 2 |  |  |  | ROZPOCET | 0 | 0 | 0 | 0 | 0 | 1 | 0 | 4 | -1198073738
| PP |  | Následná úprava GPK koleje směrové a výškové uspořádání pražce betonové. Poznámka: 1. V cenách jsou započteny náklady na úpravu směrového a výškového uspořádání strojní linkou ASP do projektované polohy s přesným zaměřením její prostorové polohy po konsolidaci KL, úpravu KL pluhem a měření mezních stavebních odchylek dle ČSN, měření technologických veličin a předání tištěných výstupů objednateli. 2. V cenách nejsou obsaženy náklady na zaměření APK, doplnění a dodávku kameniva a snížení KL pod patou kolejnice. | [14 empty] | PP | 2
| VV |  | Délky úpravy GPK s odečtením výhybek a úseků s dřevěnými pražci | [14 empty] | VV | 2 | 1 | True | 0 | ROZPOCET
| VV |  | "kol.č.1" (138,377298-138,233586-33,231*2/1000) |  | 0.077 | [12 empty] | VV | 2 | 2 | True | 0 | ROZPOCET
| VV |  | "kol.č.2" (138,395246-138,294067-33,2*2/1000) |  | 0.035 | [12 empty] | VV | 2 | 2 | True | 0 | ROZPOCET
| VV |  | "kol.č.3" (138,432081-138,238738-(33,231*2+28,622)/1000) |  | 0.098 | [12 empty] | VV | 2 | 2 | True | 0 | ROZPOCET
| VV |  | "kol.č.4" (138,425756-138,337046-33,231*2/1000) |  | 0.022 | [12 empty] | VV | 2 | 2 | True | 0 | ROZPOCET
| VV |  | "kol.č.5" (138,432081-138,373850-33,231/1000) |  | 0.025 | [12 empty] | VV | 2 | 2 | True | 0 | ROZPOCET
| VV |  | "kol.č.6" (138,461269-138,380059-(33,231*2+3,6+7,2)/1000) |  | 0.004 | [12 empty] | VV | 2 | 2 | True | 0 | ROZPOCET
| VV |  | "kol.č.6a" (138,423038-138,387038-7,2/1000) |  | 0.029 | [12 empty] | VV | 2 | 2 | True | 0 | ROZPOCET
| VV |  | "kol.č.7" (138,386313-138,345230-28,622/1000) |  | 0.012 | [12 empty] | VV | 2 | 2 | True | 0 | ROZPOCET
| VV |  | "spojka výh. 3 a 5" 9,8/1000 |  | 0.01 | [12 empty] | VV | 2 | 2 | True | 0 | ROZPOCET
| VV |  | Součet |  | 0.312 | [12 empty] | VV | 2 | 4 | True | 1 | ROZPOCET
57 | K | 5909032010 | Přesná úprava GPK koleje směrové a výškové uspořádání pražce dřevěné nebo ocelové | km | 0.403 |  | 0 |  |  | základní |  | 0 | 0 | 0 | 0 | 0 | 4 | K | 2 |  |  |  | ROZPOCET | 0 | 0 | 0 | 0 | 0 | 1 | 0 | 4 | 886070233
| PP |  | Přesná úprava GPK koleje směrové a výškové uspořádání pražce dřevěné nebo ocelové. Poznámka: 1. V cenách jsou započteny náklady na úpravu směrového a výškového uspořádání strojní linkou ASP do projektované polohy s přesným zaměřením její prostorové polohy | [14 empty] | PP | 2
| VV |  | "kol.č.3 km 138,060-138,450" (138,212-138,060-27,2/1000) |  | 0.125 | [12 empty] | VV | 2 | 2 | True | 0 | ROZPOCET
| VV |  | "kol.č.4 138,337046-138,482" (138,482-138,425756) |  | 0.056 | [12 empty] | VV | 2 | 2 | True | 0 | ROZPOCET
| VV |  | "kol.č.6 km138,380059-138,520" (3,6+7,2)/1000*2 |  | 0.022 | [12 empty] | VV | 2 | 2 | True | 0 | ROZPOCET
| VV |  | "kol.č.6a km 138,348-138,456269" 7,2/1000*2 |  | 0.014 | [12 empty] | VV | 2 | 2 | True | 0 | ROZPOCET
| VV |  | "kol.č.7 km 138,345230-138,575" (138,575-138,386313-(25,2+24,25)/1000) |  | 0.139 | [12 empty] | VV | 2 | 2 | True | 0 | ROZPOCET
| VV |  | "kol.č.7a km 138,358-138,424382" (138,424382-138,358-(25,2+27,1)/1000) |  | 0.014 | [12 empty] | VV | 2 | 2 | True | 0 | ROZPOCET
| VV |  | "kol.č.9a km 138,358-138,391418" 138,391418-138,358-27,1/1000 |  | 0.006 | [12 empty] | VV | 2 | 2 | True | 0 | ROZPOCET
| VV |  | "vlečka 138,432022-138,480022" 138,482022-138,432022-22,85/1000 |  | 0.027 | [12 empty] | VV | 2 | 2 | True | 0 | ROZPOCET
| VV |  | Součet |  | 0.403 | [12 empty] | VV | 2 | 4 | True | 1 | ROZPOCET
58 | K | 5909032020 | Přesná úprava GPK koleje směrové a výškové uspořádání pražce betonové | km | 1.963 |  | 0 |  |  | základní |  | 0 | 0 | 0 | 0 | 0 | 4 | K | 2 |  |  |  | ROZPOCET | 0 | 0 | 0 | 0 | 0 | 1 | 0 | 4 | -1769322625
| PP |  | Přesná úprava GPK koleje směrové a výškové uspořádání pražce betonové. Poznámka: 1. V cenách jsou započteny náklady na úpravu směrového a výškového uspořádání strojní linkou ASP do projektované polohy s přesným zaměřením její prostorové polohy, úpravu KL | [14 empty] | PP | 2
| VV |  | Délky úpravy GPK s odečtením výhybek a úseků s dřevěnými pražci | [14 empty] | VV | 2 | 1 | True | 0 | ROZPOCET
| VV |  | "kol.č.1 km 137,850 - 138,780" (138,780-138,377298)+(138,377298-138,233586-33,231*2/1000)*2+(138,233586-137,850) |  | 0.941 | [12 empty] | VV | 2 | 2 | True | 0 | ROZPOCET
| VV |  | "kol.č.2 km 138,294067-138,482" (138,482-138,420246)+(138,420246-138,370244+9,782/1000)*2+(138,370244-138,294067) |  | 0.257 | [12 empty] | VV | 2 | 2 | True | 0 | ROZPOCET
| VV |  | "kol.č.3 km 138,060-138,450" (138,457081-138,238738-(33,231*2+28,622)/1000)*2 |  | 0.247 | [12 empty] | VV | 2 | 2 | True | 0 | ROZPOCET
| VV |  | "kol.č.4 138,337046-138,482" (138,425756-138,413256+9,782/1000)*2 |  | 0.045 | [12 empty] | VV | 2 | 2 | True | 0 | ROZPOCET
| VV |  | "kol.č.5 138,373850-138,520" (138,520-138,373850-33,231/1000)*2 |  | 0.226 | [12 empty] | VV | 2 | 2 | True | 0 | ROZPOCET
| VV |  | "kol.č.6 km138,380059-138,520" (138,520-138,461269)+(138,461269-138,380059-(33,231*2+3,6+7,2)/1000)*2 |  | 0.067 | [12 empty] | VV | 2 | 2 | True | 0 | ROZPOCET
| VV |  | "kol.č.6a km 138,348-138,456269" (138,456269-138,352-(33,231+7,2)/1000)*2+(138,352-138,348) |  | 0.132 | [12 empty] | VV | 2 | 2 | True | 0 | ROZPOCET
| VV |  | "kol.č.7 km 138,345230-138,575" (138,386313-138,373813)*2+(138,373813-138,345230-25,185/1000) |  | 0.028 | [12 empty] | VV | 2 | 2 | True | 0 | ROZPOCET
| VV |  | "spojka výh. 3 a 5" 9,8/1000*2 |  | 0.02 | [12 empty] | VV | 2 | 2 | True | 0 | ROZPOCET
| VV |  | Součet |  | 1.963 | [12 empty] | VV | 2 | 4 | True | 1 | ROZPOCET
59 | K | 5909040010 | Následná úprava GPK výhybky směrové a výškové uspořádání pražce dřevěné nebo ocelové | m | 49.85 |  | 0 |  |  | základní |  | 0 | 0 | 0 | 0 | 0 | 4 | K | 2 |  |  |  | ROZPOCET | 0 | 0 | 0 | 0 | 0 | 1 | 0 | 4 | -191125358
| PP |  | Následná úprava GPK výhybky směrové a výškové uspořádání pražce dřevěné nebo ocelové. Poznámka: 1. V cenách jsou započteny náklady na úpravu směrového a výškového uspořádání strojní linkou ASP do projektované polohy s přesným zaměřením její prostorové polohy po konsolidaci KL, úpravu KL pluhem a měření mezních stavebních odchylek dle ČSN, měření technologických veličin a předání tištěných výstupů objednateli. 2. V cenách nejsou obsaženy náklady na zaměření APK, doplnění a dodávku kameniva a snížení KL pod patou kolejnice. | [14 empty] | PP | 2
| VV |  | "výh 1:9-300: č.13" 1*49,85 |  | 49.85 | [12 empty] | VV | 2 | 2 | True | 1 | ROZPOCET
60 | K | 5909040020 | Následná úprava GPK výhybky směrové a výškové uspořádání pražce betonové | m | 343.73 |  | 0 |  |  | základní |  | 0 | 0 | 0 | 0 | 0 | 4 | K | 2 |  |  |  | ROZPOCET | 0 | 0 | 0 | 0 | 0 | 1 | 0 | 4 | 2086266425
| PP |  | Následná úprava GPK výhybky směrové a výškové uspořádání pražce betonové. Poznámka: 1. V cenách jsou započteny náklady na úpravu směrového a výškového uspořádání strojní linkou ASP do projektované polohy s přesným zaměřením její prostorové polohy po konsolidaci KL, úpravu KL pluhem a měření mezních stavebních odchylek dle ČSN, měření technologických veličin a předání tištěných výstupů objednateli. 2. V cenách nejsou obsaženy náklady na zaměření APK, doplnění a dodávku kameniva a snížení KL pod patou kolejnice. | [14 empty] | PP | 2
| VV |  | "výh 1:9-300: č. 3, 4, 5, 6, 8, 9" 6*49,85 |  | 299.1 | [12 empty] | VV | 2 | 2 | True | 0 | ROZPOCET
| VV |  | "výh 1:7,5-190: č.7" 1*44,63 |  | 44.63 | [12 empty] | VV | 2 | 2 | True | 0 | ROZPOCET
| VV |  | Součet |  | 343.73 | [12 empty] | VV | 2 | 4 | True | 1 | ROZPOCET
61 | K | 5909042010 | Přesná úprava GPK výhybky směrové a výškové uspořádání pražce dřevěné nebo ocelové | m | 436.1 |  | 0 |  |  | základní |  | 0 | 0 | 0 | 0 | 0 | 4 | K | 2 |  |  |  | ROZPOCET | 0 | 0 | 0 | 0 | 0 | 1 | 0 | 4 | -1559031984
| PP |  | Přesná úprava GPK výhybky směrové a výškové uspořádání pražce dřevěné nebo ocelové. Poznámka: 1. V cenách jsou započteny náklady na úpravu směrového a výškového uspořádání strojní linkou ASP do projektované polohy s přesným zaměřením její prostorové polohy, úpravu KL pluhem a měření mezních stavebních odchylek dle ČSN, měření technologických veličin a předání tištěných výstupů objednateli. 2. V cenách nejsou obsaženy náklady na zaměření APK, doplnění a dodávku kameniva a snížení KL pod patou kolejnice. | [14 empty] | PP | 2
| VV |  | "výh 1:9-300: č.13" 1*49,85*2 |  | 99.7 | [12 empty] | VV | 2 | 2 | True | 0 | ROZPOCET
| VV |  | "výh 1:9-190: č. 1, 2, 10" 3*43,75*2 |  | 262.5 | [12 empty] | VV | 2 | 2 | True | 0 | ROZPOCET
| VV |  | "výh 1:7,5-190: č.11" 1*37,83 |  | 37.83 | [12 empty] | VV | 2 | 2 | True | 0 | ROZPOCET
| VV |  | "výh T8°30-200: č. 12" 1*36,07 |  | 36.07 | [12 empty] | VV | 2 | 2 | True | 0 | ROZPOCET
| VV |  | Součet |  | 436.1 | [12 empty] | VV | 2 | 4 | True | 1 | ROZPOCET
62 | K | 5909042020 | Přesná úprava GPK výhybky směrové a výškové uspořádání pražce betonové | m | 687.46 |  | 0 |  |  | základní |  | 0 | 0 | 0 | 0 | 0 | 4 | K | 2 |  |  |  | ROZPOCET | 0 | 0 | 0 | 0 | 0 | 1 | 0 | 4 | 854623552
| PP |  | Přesná úprava GPK výhybky směrové a výškové uspořádání pražce betonové. Poznámka: 1. V cenách jsou započteny náklady na úpravu směrového a výškového uspořádání strojní linkou ASP do projektované polohy s přesným zaměřením její prostorové polohy, úpravu KL pluhem a měření mezních stavebních odchylek dle ČSN, měření technologických veličin a předání tištěných výstupů objednateli. 2. V cenách nejsou obsaženy náklady na zaměření APK, doplnění a dodávku kameniva a snížení KL pod patou kolejnice. | [14 empty] | PP | 2
| VV |  | "výh 1:9-300: č. 3, 4, 5, 6, 8, 9" 6*49,85*2 |  | 598.2 | [12 empty] | VV | 2 | 2 | True | 0 | ROZPOCET
| VV |  | "výh 1:7,5-190: č.7" 1*44,63*2 |  | 89.26 | [12 empty] | VV | 2 | 2 | True | 0 | ROZPOCET
| VV |  | Součet |  | 687.46 | [12 empty] | VV | 2 | 4 | True | 1 | ROZPOCET
63 | K | 5910020020 | Svařování kolejnic termitem plný předehřev standardní spára svar sériový tv. R65 | svar | 6 |  | 0 |  |  | základní |  | 0 | 0 | 0 | 0 | 0 | 4 | K | 2 |  |  |  | ROZPOCET | 0 | 0 | 0 | 0 | 0 | 1 | 0 | 4 | -54380179
| PP |  | Svařování kolejnic termitem plný předehřev standardní spára svar sériový tv. R65. Poznámka: 1. V cenách jsou započteny náklady na vybrání kameniva z mezipražcového prostoru, demontáž upevňovadel, směrové a výškové vyrovnání kolejnic, provedení svaru, montáž upevňovadel, vizuální kontrola, měření geometrie svaru. 2. V cenách nejsou obsaženy náklady na kontrolu svaru ultrazvukem, podbití pražců a demontáž styku. | [14 empty] | PP | 2
64 | K | 5910020030 | Svařování kolejnic termitem plný předehřev standardní spára svar sériový tv. S49 | svar | 146 |  | 0 |  |  | základní |  | 0 | 0 | 0 | 0 | 0 | 4 | K | 2 |  |  |  | ROZPOCET | 0 | 0 | 0 | 0 | 0 | 1 | 0 | 4 | -1750925874
| PP |  | Svařování kolejnic termitem plný předehřev standardní spára svar sériový tv. S49. Poznámka: 1. V cenách jsou započteny náklady na vybrání kameniva z mezipražcového prostoru, demontáž upevňovadel, směrové a výškové vyrovnání kolejnic, provedení svaru, mont | [14 empty] | PP | 2
| VV |  | "výhybky" 8*14 |  | 112 | [12 empty] | VV | 2 | 2 | True | 0 | ROZPOCET
| VV |  | "kol.č.1" 4 |  | 4 | [12 empty] | VV | 2 | 2 | True | 0 | ROZPOCET
| VV |  | "kol.č.2" 4 |  | 4 | [12 empty] | VV | 2 | 2 | True | 0 | ROZPOCET
| VV |  | "kol.č.3" 10 |  | 10 | [12 empty] | VV | 2 | 2 | True | 0 | ROZPOCET
| VV |  | "kol.č.4" 2 |  | 2 | [12 empty] | VV | 2 | 2 | True | 0 | ROZPOCET
| VV |  | "kol.č.5" 4 |  | 4 | [12 empty] | VV | 2 | 2 | True | 0 | ROZPOCET
| VV |  | "kol.č.6" 2 |  | 2 | [12 empty] | VV | 2 | 2 | True | 0 | ROZPOCET
| VV |  | "kol.č.6a" 6 |  | 6 | [12 empty] | VV | 2 | 2 | True | 0 | ROZPOCET
| VV |  | "kol.č.7" 2 |  | 2 | [12 empty] | VV | 2 | 2 | True | 0 | ROZPOCET
| VV |  | Součet |  | 146 | [12 empty] | VV | 2 | 4 | True | 1 | ROZPOCET
65 | K | 5910020320 | Svařování kolejnic termitem plný předehřev standardní spára svar přechodový tv. R65/S49 | svar | 2 |  | 0 |  |  | základní |  | 0 | 0 | 0 | 0 | 0 | 4 | K | 2 |  |  |  | ROZPOCET | 0 | 0 | 0 | 0 | 0 | 1 | 0 | 4 | -1757005259
| PP |  | Svařování kolejnic termitem plný předehřev standardní spára svar přechodový tv. R65/S49. Poznámka: 1. V cenách jsou započteny náklady na vybrání kameniva z mezipražcového prostoru, demontáž upevňovadel, směrové a výškové vyrovnání kolejnic, provedení svaru, montáž upevňovadel, vizuální kontrola, měření geometrie svaru. 2. V cenách nejsou obsaženy náklady na kontrolu svaru ultrazvukem, podbití pražců a demontáž styku. | [14 empty] | PP | 2
66 | K | 5910035030 | Dosažení dovolené upínací teploty v BK prodloužením kolejnicového pásu v koleji tv. S49 | svar | 20 |  | 0 |  |  | základní |  | 0 | 0 | 0 | 0 | 0 | 4 | K | 2 |  |  |  | ROZPOCET | 0 | 0 | 0 | 0 | 0 | 1 | 0 | 4 | 1510455373
| PP |  | Dosažení dovolené upínací teploty v BK prodloužením kolejnicového pásu v koleji tv. S49. Poznámka: 1. V cenách jsou započteny náklady na montáž a demontáž napínacího zařízení nebo ohřevu kolejnic a udržování potřebného prodloužení kolejnicového pásu. 2. V cenách nejsou obsaženy náklady na demontáž upevňovadel a kolejnicových spojek. | [14 empty] | PP | 2
67 | K | 5910040015 | Umožnění volné dilatace kolejnice demontáž upevňovadel bez osazení kluzných podložek | m | 1721.394 |  | 0 |  |  | základní |  | 0 | 0 | 0 | 0 | 0 | 4 | K | 2 |  |  |  | ROZPOCET | 0 | 0 | 0 | 0 | 0 | 1 | 0 | 4 | 1743068294
| PP |  | Umožnění volné dilatace kolejnice demontáž upevňovadel bez osazení kluzných podložek. Poznámka: 1. V cenách jsou započteny náklady na uvolnění, demontáž a rovnoměrné prodloužení nebo zkrácení kolejnice, vyznačení značek a vedení dokumentace. 2. V cenách nejsou obsaženy náklady na demontáž kolejnicových spojek. | [14 empty] | PP | 2
| VV |  | "kol.č.1" (23,65+3,6+50,0+100)*2 |  | 354.5 | [12 empty] | VV | 2 | 2 | True | 0 | ROZPOCET
| VV |  | "kol.č.2" (9,782+25,0+25,0+50)*2 |  | 219.564 | [12 empty] | VV | 2 | 2 | True | 0 | ROZPOCET
| VV |  | "kol.č.3" (11,249+50,0+12,012+25,0+25,0+50)*2 |  | 346.522 | [12 empty] | VV | 2 | 2 | True | 0 | ROZPOCET
| VV |  | "kol.č.4" (9,782+12,5+87,5)*2 |  | 219.564 | [12 empty] | VV | 2 | 2 | True | 0 | ROZPOCET
| VV |  | "kol.č.5" (25,0+17,95+57,05)*2 |  | 200 | [12 empty] | VV | 2 | 2 | True | 0 | ROZPOCET
| VV |  | "kol.č.6" (9,782+5,0+95)*2 |  | 219.564 | [12 empty] | VV | 2 | 2 | True | 0 | ROZPOCET
| VV |  | "kol.č.6a" (36,0+35,04)*2 |  | 142.08 | [12 empty] | VV | 2 | 2 | True | 0 | ROZPOCET
| VV |  | "spojka výh. 3 a 5" 9,8*2 |  | 19.6 | [12 empty] | VV | 2 | 2 | True | 0 | ROZPOCET
| VV |  | Součet |  | 1721.394 | [12 empty] | VV | 2 | 4 | True | 1 | ROZPOCET
68 | K | 5910040115 | Umožnění volné dilatace kolejnice montáž upevňovadel bez odstranění kluzných podložek | m | 1721.394 |  | 0 |  |  | základní |  | 0 | 0 | 0 | 0 | 0 | 4 | K | 2 |  |  |  | ROZPOCET | 0 | 0 | 0 | 0 | 0 | 1 | 0 | 4 | 2075517022
| PP |  | Umožnění volné dilatace kolejnice montáž upevňovadel bez odstranění kluzných podložek. Poznámka: 1. V cenách jsou započteny náklady na uvolnění, demontáž a rovnoměrné prodloužení nebo zkrácení kolejnice, vyznačení značek a vedení dokumentace. 2. V cenách nejsou obsaženy náklady na demontáž kolejnicových spojek. | [14 empty] | PP | 2
69 | K | 5910136010 | Montáž pražcové kotvy v koleji | kus | 78 |  | 0 |  |  | základní |  | 0 | 0 | 0 | 0 | 0 | 4 | K | 2 |  |  |  | ROZPOCET | 0 | 0 | 0 | 0 | 0 | 1 | 0 | 4 | -946880166
| PP |  | Montáž pražcové kotvy v koleji. Poznámka: 1. V cenách jsou započteny náklady na odstranění kameniva, montáž, ošetření součásti mazivem a úpravu kameniva. 2. V cenách nejsou obsaženy náklady na dodávku materiálu. | [14 empty] | PP | 2
| VV |  | "v kolejích 1, 2, 3 při změně tvaru kolejnic" 26*3 |  | 78 | [12 empty] | VV | 2 | 2 | True | 1 | ROZPOCET
70 | M | 5960101000 | Pražcové kotvy TDHB pro pražec betonový B 91 | kus | 44 |  | 0 |  |  | základní |  | 0 | 0.01004 | 0.44176 | 0 | 0 | 8 | M | 2 |  |  |  | ROZPOCET | 0 | 0 | 0 | 0 | 0 | 1 | 0 | 4 | 637004945
| PP |  | Pražcové kotvy TDHB pro pražec betonový B 91 | [14 empty] | PP | 2
| VV |  | "kol.č.1" 26-2 |  | 24 | [12 empty] | VV | 2 | 2 | True | 0 | ROZPOCET
| VV |  | "kol.č.2" 26-14-2 |  | 10 | [12 empty] | VV | 2 | 2 | True | 0 | ROZPOCET
| VV |  | "kol.č.3" 26-14-2 |  | 10 | [12 empty] | VV | 2 | 2 | True | 0 | ROZPOCET
| VV |  | Součet |  | 44 | [12 empty] | VV | 2 | 4 | True | 1 | ROZPOCET
71 | M | 5960101045 | Pražcové kotvy pro pražec betonový výhybkový VPS | kus | 6 |  | 0 |  |  | základní |  | 0 | 0.01099 | 0.06594 | 0 | 0 | 8 | M | 2 |  |  |  | ROZPOCET | 0 | 0 | 0 | 0 | 0 | 1 | 0 | 4 | -560775187
| PP |  | Pražcové kotvy pro pražec betonový výhybkový VPS | [14 empty] | PP | 2
72 | M | 5960101005 | Pražcové kotvy TDHB pro pražec betonový SB 8 | kus | 28 |  | 0 |  |  | základní |  | 0 | 0.01006 | 0.28168 | 0 | 0 | 8 | M | 2 |  |  |  | ROZPOCET | 0 | 0 | 0 | 0 | 0 | 1 | 0 | 4 | -272370116
| PP |  | Pražcové kotvy TDHB pro pražec betonový SB 8 | [14 empty] | PP | 2
| VV |  | "kol.č.2 a 3" 14*2 |  | 28 | [12 empty] | VV | 2 | 2 | True | 1 | ROZPOCET
73 | K | 5911309030 | Demontáž hákového závěru výhybky jednoduché jednozávěrové soustavy T | kus | 5 |  | 0 |  |  | základní |  | 0 | 0 | 0 | 0 | 0 | 4 | K | 2 |  |  |  | ROZPOCET | 0 | 0 | 0 | 0 | 0 | 1 | 0 | 4 | -1265174835
| PP |  | Demontáž hákového závěru výhybky jednoduché jednozávěrové soustavy T. Poznámka: 1. V cenách jsou započteny náklady na demontáž závěru a naložení na dopravní prostředek. | [14 empty] | PP | 2
74 | K | 5911309040 | Demontáž hákového závěru výhybky jednoduché jednozávěrové soustavy A | kus | 3 |  | 0 |  |  | základní |  | 0 | 0 | 0 | 0 | 0 | 4 | K | 2 |  |  |  | ROZPOCET | 0 | 0 | 0 | 0 | 0 | 1 | 0 | 4 | -1365355619
| PP |  | Demontáž hákového závěru výhybky jednoduché jednozávěrové soustavy A. Poznámka: 1. V cenách jsou započteny náklady na demontáž závěru a naložení na dopravní prostředek. | [14 empty] | PP | 2
75 | K | 5911529030 | Montáž čelisťového závěru výhybky jednoduché bez žlabového pražce soustavy S49 | kus | 6 |  | 0 |  |  | základní |  | 0 | 0 | 0 | 0 | 0 | 4 | K | 2 |  |  |  | ROZPOCET | 0 | 0 | 0 | 0 | 0 | 1 | 0 | 4 | 575086606
| PP |  | Montáž čelisťového závěru výhybky jednoduché bez žlabového pražce soustavy S49. Poznámka: 1. V cenách jsou započteny náklady na montáž, přezkoušení chodu výhybky, provedení západkové zkoušky a ošetření kluzných částí závěru mazivem. 2. V cenách nejsou obsaženy náklady na dodávku materiálu. | [14 empty] | PP | 2
76 | K | 5911529120 | Montáž čelisťového závěru výhybky jednoduché v žlabovém pražci soustavy S49 | kus | 2 |  | 0 |  |  | základní |  | 0 | 0 | 0 | 0 | 0 | 4 | K | 2 |  |  |  | ROZPOCET | 0 | 0 | 0 | 0 | 0 | 1 | 0 | 4 | -880334141
| PP |  | Montáž čelisťového závěru výhybky jednoduché v žlabovém pražci soustavy S49. Poznámka: 1. V cenách jsou započteny náklady na montáž, přezkoušení chodu výhybky, provedení západkové zkoušky a ošetření kluzných částí závěru mazivem. 2. V cenách nejsou obsaženy náklady na dodávku materiálu. | [14 empty] | PP | 2
77 | K | 5911531030 | Seřízení čelisťového závěru výhybky jednoduché bez žlabového pražce soustavy S49 | kus | 6 |  | 0 |  |  | základní |  | 0 | 0 | 0 | 0 | 0 | 4 | K | 2 |  |  |  | ROZPOCET | 0 | 0 | 0 | 0 | 0 | 1 | 0 | 4 | 971387334
| PP |  | Seřízení čelisťového závěru výhybky jednoduché bez žlabového pražce soustavy S49. Poznámka: 1. V cenách jsou započteny náklady na nastavení podzávorování, vymezení zdvihu, vůle háku, oprava polohy svěrací čelisti, vůli třmenů, přezkoušení chodu výhybky, provedení západkové zkoušky a ošetření kluzných částí výhybky mazivem. | [14 empty] | PP | 2
78 | K | 5911531120 | Seřízení čelisťového závěru výhybky jednoduché v žlabovém pražci soustavy S49 | kus | 2 |  | 0 |  |  | základní |  | 0 | 0 | 0 | 0 | 0 | 4 | K | 2 |  |  |  | ROZPOCET | 0 | 0 | 0 | 0 | 0 | 1 | 0 | 4 | -541339113
| PP |  | Seřízení čelisťového závěru výhybky jednoduché v žlabovém pražci soustavy S49. Poznámka: 1. V cenách jsou započteny náklady na nastavení podzávorování, vymezení zdvihu, vůle háku, oprava polohy svěrací čelisti, vůli třmenů, přezkoušení chodu výhybky, provedení západkové zkoušky a ošetření kluzných částí výhybky mazivem. | [14 empty] | PP | 2
79 | K | 5911651040 | Montáž srdcovkové části výhybky jednoduché dřevěné pražce soustavy S49 | m | 15.9 |  | 0 |  |  | základní |  | 0 | 0 | 0 | 0 | 0 | 4 | K | 2 |  |  |  | ROZPOCET | 0 | 0 | 0 | 0 | 0 | 1 | 0 | 4 | -1787312267
| PP |  | Montáž srdcovkové části výhybky jednoduché dřevěné pražce soustavy S49. Poznámka: 1. V cenách jsou započteny náklady na montáž srdcovkové části na pražcovém podloží podle montážního plánu s vystrojenými pražci a ošetření kluzných částí výhybky mazivem. Položka se použije u výhybek s předmontovanou výměnovou a střední částí. 2. V cenách nejsou obsaženy náklady na dodávku materiálu. | [14 empty] | PP | 2
80 | K | 5911651120 | Montáž srdcovkové části výhybky jednoduché betonové pražce soustavy S49 | m | 111.7 |  | 0 |  |  | základní |  | 0 | 0 | 0 | 0 | 0 | 4 | K | 2 |  |  |  | ROZPOCET | 0 | 0 | 0 | 0 | 0 | 1 | 0 | 4 | 1052967480
| PP |  | Montáž srdcovkové části výhybky jednoduché betonové pražce soustavy S49. Poznámka: 1. V cenách jsou započteny náklady na montáž srdcovkové části na pražcovém podloží podle montážního plánu s vystrojenými pražci a ošetření kluzných částí výhybky mazivem. Položka se použije u výhybek s předmontovanou výměnovou a střední částí. 2. V cenách nejsou obsaženy náklady na dodávku materiálu. | [14 empty] | PP | 2
| VV |  | 6*15,9+16,3 |  | 111.7 | [12 empty] | VV | 2 | 2 | True | 1 | ROZPOCET
81 | M | 5961116020 | Výhybka jednoduchá smontovaná pražce betonové, soustavy J49 1:9-300 pravá - CENA NEMĚNNÁ | kus | 1 | 2625525 | 2625525 |  |  | základní |  | 0 | 37.996 | 37.996 | 0 | 0 | 8 | M | 2 |  |  |  | ROZPOCET | 2625525 | 0 | 0 | 0 | 0 | 1 | 2625525 | 4 | -1713196040
| PP |  | Výhybka jednoduchá smontovaná pražce betonové, soustavy J49 1:9-300 pravá - CENA NEMĚNNÁ | [14 empty] | PP | 2
82 | M | 5961116025 | Výhybka jednoduchá smontovaná pražce betonové, soustavy J49 1:9-300 levá - CENA NEMĚNNÁ | kus | 5 | 2625525 | 13127625 |  |  | základní |  | 0 | 37.996 | 189.98 | 0 | 0 | 8 | M | 2 |  |  |  | ROZPOCET | 13127625 | 0 | 0 | 0 | 0 | 1 | 13127625 | 4 | -1420734902
| PP |  | Výhybka jednoduchá smontovaná pražce betonové, soustavy J49 1:9-300 levá - CENA NEMĚNNÁ | [14 empty] | PP | 2
83 | M | 5961116005 | Výhybka jednoduchá smontovaná pražce betonové, soustavy J49 1:7,5-190-I levá - CENA NEMĚNNÁ | kus | 1 | 2166115 | 2166115 |  |  | základní |  | 0 | 33.971 | 33.971 | 0 | 0 | 8 | M | 2 |  |  |  | ROZPOCET | 2166115 | 0 | 0 | 0 | 0 | 1 | 2166115 | 4 | -923287281
| PP |  | Výhybka jednoduchá smontovaná pražce betonové, soustavy J49 1:7,5-190-I levá - CENA NEMĚNNÁ | [14 empty] | PP | 2
84 | M | 5961116120 | Výhybka jednoduchá smontovaná pražce dřevěné J49 1:9-300 pravá - CENA NEMĚNNÁ | kus | 1 | 2492965 | 2492965 |  |  | základní |  | 0 | 16.525 | 16.525 | 0 | 0 | 8 | M | 2 |  |  |  | ROZPOCET | 2492965 | 0 | 0 | 0 | 0 | 1 | 2492965 | 4 | 624102896
| PP |  | Výhybka jednoduchá smontovaná pražce dřevěné J49 1:9-300 pravá - CENA NEMĚNNÁ | [14 empty] | PP | 2
85 | M | 596112700R | Jednoduchá kolejová spojka pražce betonové JKS 49 1:9-300-4,75 m - CENA NEMĚNNÁ | kus | 1 | 123390 | 123390 |  |  | základní |  | 0 | 62.36 | 62.36 | 0 | 0 | 8 | M | 2 |  |  |  | ROZPOCET | 123390 | 0 | 0 | 0 | 0 | 1 | 123390 | 4 | 1893132783
| PP |  | Dvojitá kolejová spojka smontovaná pražce betonové DKS 49 1:9-190-4,75 m - CENA NEMĚNNÁ | [14 empty] | PP | 2
86 | K | 5911655050 | Demontáž jednoduché výhybky na úložišti dřevěné pražce soustavy T | m | 241 |  | 0 |  |  | základní |  | 0 | 0 | 0 | 0 | 0 | 4 | K | 2 |  |  |  | ROZPOCET | 0 | 0 | 0 | 0 | 0 | 1 | 0 | 4 | -1220867067
| PP |  | Demontáž jednoduché výhybky na úložišti dřevěné pražce soustavy T. Poznámka: 1. V cenách jsou započteny náklady na demontáž do součástí, manipulaci, naložení na dopravní prostředek a uložení vyzískaného materiálu na úložišti. | [14 empty] | PP | 2
| VV |  | "výhybky JT6° dřevo" 5*48,2 |  | 241 | [12 empty] | VV | 2 | 2 | True | 1 | ROZPOCET
87 | K | 5911655060 | Demontáž jednoduché výhybky na úložišti dřevěné pražce soustavy A | m | 97.4 |  | 0 |  |  | základní |  | 0 | 0 | 0 | 0 | 0 | 4 | K | 2 |  |  |  | ROZPOCET | 0 | 0 | 0 | 0 | 0 | 1 | 0 | 4 | -90875595
| PP |  | Demontáž jednoduché výhybky na úložišti dřevěné pražce soustavy A. Poznámka: 1. V cenách jsou započteny náklady na demontáž do součástí, manipulaci, naložení na dopravní prostředek a uložení vyzískaného materiálu na úložišti. | [14 empty] | PP | 2
| VV |  | "výhybky JA6° dřevo" 2*48,7 |  | 97.4 | [12 empty] | VV | 2 | 2 | True | 1 | ROZPOCET
88 | K | 5911655220 | Demontáž jednoduché výhybky na úložišti ocelové pražce válcované soustavy A | m | 48.7 |  | 0 |  |  | základní |  | 0 | 0 | 0 | 0 | 0 | 4 | K | 2 |  |  |  | ROZPOCET | 0 | 0 | 0 | 0 | 0 | 1 | 0 | 4 | 658555444
| PP |  | Demontáž jednoduché výhybky na úložišti ocelové pražce válcované soustavy A. Poznámka: 1. V cenách jsou započteny náklady na demontáž do součástí, manipulaci, naložení na dopravní prostředek a uložení vyzískaného materiálu na úložišti. | [14 empty] | PP | 2
| VV |  | "výhybky JA6°ocel" 1*48,7 |  | 48.7 | [12 empty] | VV | 2 | 2 | True | 1 | ROZPOCET
89 | K | 5912023010 | Demontáž návěstidla uloženého ve stezce námezníku | kus | 13 |  | 0 |  |  | základní |  | 0 | 0 | 0 | 0 | 0 | 4 | K | 2 |  |  |  | ROZPOCET | 0 | 0 | 0 | 0 | 0 | 1 | 0 | 4 | -1189547272
| PP |  | Demontáž návěstidla uloženého ve stezce námezníku. Poznámka: 1. V cenách jsou započteny náklady na demontáž návěstidla, zához, úpravu terénu a naložení na dopravní prostředek. | [14 empty] | PP | 2
| VV |  | "nové námezníky" 11 |  | 11 | [12 empty] | VV | 2 | 2 | True | 0 | ROZPOCET
| VV |  | "změna polohy u výh. 1 a 2" 2 |  | 2 | [12 empty] | VV | 2 | 2 | True | 0 | ROZPOCET
| VV |  | Součet |  | 13 | [12 empty] | VV | 2 | 4 | True | 1 | ROZPOCET
90 | K | 5912037010 | Montáž návěstidla uloženého ve stezce námezníku | kus | 13 |  | 0 |  |  | základní |  | 0 | 0 | 0 | 0 | 0 | 4 | K | 2 |  |  |  | ROZPOCET | 0 | 0 | 0 | 0 | 0 | 1 | 0 | 4 | -901378739
| PP |  | Montáž návěstidla uloženého ve stezce námezníku. Poznámka: 1. V cenách jsou započteny náklady na montáž návěstidel umístěných ve stezce včetně zemních prací a úpravy místa uložení. 2. V cenách nejsou obsaženy náklady na dodávku materiálu. | [14 empty] | PP | 2
91 | M | 5962104005 | Hranice námezník betonový vč. Nátěru | kus | 11 |  | 0 |  |  | základní |  | 0 | 0.06 | 0.66 | 0 | 0 | 8 | M | 2 |  |  |  | ROZPOCET | 0 | 0 | 0 | 0 | 0 | 1 | 0 | 4 | -244307714
| PP |  | Hranice námezník betonový vč. Nátěru | [14 empty] | PP | 2
92 | K | 5912065115 | Montáž zajišťovací značky ocelové sloupkové betonovaná na místě | kus | 10 |  | 0 |  |  | základní |  | 0 | 0 | 0 | 0 | 0 | 4 | K | 2 |  |  |  | ROZPOCET | 0 | 0 | 0 | 0 | 0 | 1 | 0 | 4 | 1727916598
| PP |  | Montáž zajišťovací značky ocelové sloupkové betonovaná na místě. Poznámka: 1. V cenách jsou započteny náklady na montáž součástí značky včetně zemních prací a úpravy terénu. 2. V cenách nejsou obsaženy náklady na dodávku materiálu. | [14 empty] | PP | 2
93 | M | 5962119000 | Zajištění PPK značka ocelová sloupková zajišťovací k betonáži na místě včetně betonu | kus | 10 |  | 0 |  |  | základní |  | 0 | 0 | 0 | 0 | 0 | 8 | M | 2 |  |  |  | ROZPOCET | 0 | 0 | 0 | 0 | 0 | 1 | 0 | 4 | -1533894068
| PP |  | Zajištění PPK značka ocelová sloupková zajišťovací k betonáži na místě včetně betonu | [14 empty] | PP | 2
94 | M | 5962119035 | Zajištění PPK značka konzolová zajišťovací komplet | kus | 10 |  | 0 |  |  | základní |  | 0 | 0 | 0 | 0 | 0 | 8 | M | 2 |  |  |  | ROZPOCET | 0 | 0 | 0 | 0 | 0 | 1 | 0 | 4 | 165931006
| PP |  | Zajištění PPK značka konzolová zajišťovací komplet | [14 empty] | PP | 2
95 | K | 5913095010 | Demontáž dílů zádlažbové přejezdové konstrukce vnějšího panelu | kus | 6 |  | 0 |  |  | základní |  | 0 | 0 | 0 | 0 | 0 | 4 | K | 2 |  |  |  | ROZPOCET | 0 | 0 | 0 | 0 | 0 | 1 | 0 | 4 | -1759112264
| PP |  | Demontáž dílů zádlažbové přejezdové konstrukce vnějšího panelu. Poznámka: 1. V cenách jsou započteny náklady na demontáž dílů a naložení na dopravní prostředek. | [14 empty] | PP | 2
| VV |  | "panely u kolejí č. 7a a 9a, demontáž před podbitím" 6 |  | 6 | [12 empty] | VV | 2 | 2 | True | 1 | ROZPOCET
96 | K | 5913100010 | Montáž dílů zádlažbové přejezdové konstrukce vnějšího panelu | kus | 6 |  | 0 |  |  | základní |  | 0 | 0 | 0 | 0 | 0 | 4 | K | 2 |  |  |  | ROZPOCET | 0 | 0 | 0 | 0 | 0 | 1 | 0 | 4 | -1410829683
| PP |  | Montáž dílů zádlažbové přejezdové konstrukce vnějšího panelu. Poznámka: 1. V cenách jsou započteny náklady na montáž dílů. 2. V cenách nejsou obsaženy náklady na dodávku materiálu. | [14 empty] | PP | 2
97 | K | 5913105010 | Demontáž zádlažbové přejezdové konstrukce část vnější a vnitřní bez závěrných zídek | m | 8 |  | 0 |  |  | základní |  | 0 | 0 | 0 | 0 | 0 | 4 | K | 2 |  |  |  | ROZPOCET | 0 | 0 | 0 | 0 | 0 | 1 | 0 | 4 | -1113137661
| PP |  | Demontáž zádlažbové přejezdové konstrukce část vnější a vnitřní bez závěrných zídek. Poznámka: 1. V cenách jsou započteny náklady na demontáž konstrukce a naložení na dopravní prostředek. | [14 empty] | PP | 2
| VV |  | "v kol.č.2" 4 |  | 4 | [12 empty] | VV | 2 | 2 | True | 0 | ROZPOCET
| VV |  | "v kol.č.4" 2 |  | 2 | [12 empty] | VV | 2 | 2 | True | 0 | ROZPOCET
| VV |  | "v kol.č.1" 2 |  | 2 | [12 empty] | VV | 2 | 2 | True | 0 | ROZPOCET
| VV |  | Součet |  | 8 | [12 empty] | VV | 2 | 4 | True | 1 | ROZPOCET
98 | K | 5913105020 | Demontáž zádlažbové přejezdové konstrukce část vnitřní | m | 2 |  | 0 |  |  | základní |  | 0 | 0 | 0 | 0 | 0 | 4 | K | 2 |  |  |  | ROZPOCET | 0 | 0 | 0 | 0 | 0 | 1 | 0 | 4 | -796491806
| PP |  | Demontáž zádlažbové přejezdové konstrukce část vnitřní. Poznámka: 1. V cenách jsou započteny náklady na demontáž konstrukce a naložení na dopravní prostředek. | [14 empty] | PP | 2
| VV |  | "v kol.č.6" 2 |  | 2 | [12 empty] | VV | 2 | 2 | True | 1 | ROZPOCET
99 | K | 5913110010 | Montáž zádlažbové přejezdové konstrukce část vnější a vnitřní bez závěrných zídek | m | 8 |  | 0 |  |  | základní |  | 0 | 0 | 0 | 0 | 0 | 4 | K | 2 |  |  |  | ROZPOCET | 0 | 0 | 0 | 0 | 0 | 1 | 0 | 4 | -1882103716
| PP |  | Montáž zádlažbové přejezdové konstrukce část vnější a vnitřní bez závěrných zídek. Poznámka: 1. V cenách jsou započteny náklady na montáž konstrukce. 2. V cenách nejsou obsaženy náklady na dodávku materiálu. | [14 empty] | PP | 2
100 | K | 5913110020 | Montáž zádlažbové přejezdové konstrukce část vnitřní |  | 2 |  | 0 |  |  | základní |  | 0 | 0 | 0 | 0 | 0 | 4 | K | 2 |  |  |  | ROZPOCET | 0 | 0 | 0 | 0 | 0 | 1 | 0 | 4 | -231790493
| PP |  | Montáž zádlažbové přejezdové konstrukce část vnitřní. Poznámka: 1. V cenách jsou započteny náklady na montáž konstrukce. 2. V cenách nejsou obsaženy náklady na dodávku materiálu. | [14 empty] | PP | 2
101 | K | 5914035470 | Zřízení otevřených odvodňovacích zařízení trativodní výusť z lomového kamene | m | 2 |  | 0 |  |  | základní |  | 0 | 0 | 0 | 0 | 0 | 4 | K | 2 |  |  |  | ROZPOCET | 0 | 0 | 0 | 0 | 0 | 1 | 0 | 4 | 1726656566
| PP |  | Zřízení otevřených odvodňovacích zařízení trativodní výusť z lomového kamene. Poznámka: 1. V cenách jsou započteny náklady na zřízení podkladní vrstvy a uložení zařízení podle vzorového listu a rozprostření výzisku na terén nebo naložení na dopravní prostředek. 2. V cenách nejsou obsaženy náklady na provedení výkopku, ruční dočištění a dodávku materiálu. | [14 empty] | PP | 2
102 | M | 5964161000 | Beton lehce zhutnitelný C 12/15;X0 F5 2 080 2 517 | m3 | 0.5 |  | 0 |  |  | základní |  | 0 | 2.234 | 1.117 | 0 | 0 | 8 | M | 2 |  |  |  | ROZPOCET | 0 | 0 | 0 | 0 | 0 | 1 | 0 | 4 | -675965752
| PP |  | Beton lehce zhutnitelný C 12/15;X0 F5 2 080 2 517 | [14 empty] | PP | 2
| VV |  | 2*1*0,25 |  | 0.5 | [12 empty] | VV | 2 | 2 | True | 1 | ROZPOCET
103 | M | 5955101045 | Lomový kámen tříděný pro rovnaniny | t | 1.11 |  | 0 |  |  | základní |  | 0 | 1 | 1.11 | 0 | 0 | 8 | M | 2 |  |  |  | ROZPOCET | 0 | 0 | 0 | 0 | 0 | 1 | 0 | 4 | 1416411451
| PP |  | Lomový kámen tříděný pro rovnaniny | [14 empty] | PP | 2
| VV |  | 2*1*0,3*1,85 |  | 1.11 | [12 empty] | VV | 2 | 2 | True | 1 | ROZPOCET
104 | K | 5914055010 | Zřízení krytých odvodňovacích zařízení potrubí trativodu | m | 488 |  | 0 |  |  | základní |  | 0 | 0 | 0 | 0 | 0 | 4 | K | 2 |  |  |  | ROZPOCET | 0 | 0 | 0 | 0 | 0 | 1 | 0 | 4 | -49592786
| PP |  | Zřízení krytých odvodňovacích zařízení potrubí trativodu. Poznámka: 1. V cenách jsou započteny náklady na zřízení podkladní vrstvy, uložení, obsypání a zásyp zařízení podle vzorového listu a rozprostření výzisku na terén nebo naložení na dopravní prostředek. 2. V cenách nejsou obsaženy náklady na provedení výkopku, ruční dočištění a dodávku materiálu. | [14 empty] | PP | 2
| VV |  | DN 150 | [14 empty] | VV | 2 | 1 | True | 0 | ROZPOCET
| VV |  | "Š1-Š8" 38+43,5+58,5+5,2+66,5 |  | 211.7 | [12 empty] | VV | 2 | 2 | True | 0 | ROZPOCET
| VV |  | "Š9-Š12" 95,3 |  | 95.3 | [12 empty] | VV | 2 | 2 | True | 0 | ROZPOCET
| VV |  | "Š13-Š16" 82,3 |  | 82.3 | [12 empty] | VV | 2 | 2 | True | 0 | ROZPOCET
| VV |  | Mezisoučet |  | 389.3 | [12 empty] | VV | 2 | 3 | True | 0 | ROZPOCET
| VV |  | DN 200 | [14 empty] | VV | 2 | 1 | True | 0 | ROZPOCET
| VV |  | "Š3-Š9" 8,0 |  | 8 | [12 empty] | VV | 2 | 2 | True | 0 | ROZPOCET
| VV |  | "Š9-Š18" 25,0 |  | 25 | [12 empty] | VV | 2 | 2 | True | 0 | ROZPOCET
| VV |  | "Š18-Š17" 30,5+20+10,4 |  | 60.9 | [12 empty] | VV | 2 | 2 | True | 0 | ROZPOCET
| VV |  | "Š17-Š15" 4,8 |  | 4.8 | [12 empty] | VV | 2 | 2 | True | 0 | ROZPOCET
| VV |  | Mezisoučet |  | 98.7 | [12 empty] | VV | 2 | 3 | True | 0 | ROZPOCET
| VV |  | Součet |  | 488 | [12 empty] | VV | 2 | 4 | True | 1 | ROZPOCET
105 | M | 5964103005 | Drenážní plastové díly trubka celoperforovaná DN 150 mm | m | 389.3 |  | 0 |  |  | základní |  | 0 | 0 | 0 | 0 | 0 | 8 | M | 2 |  |  |  | ROZPOCET | 0 | 0 | 0 | 0 | 0 | 1 | 0 | 4 | -756055401
| PP |  | Drenážní plastové díly trubka celoperforovaná DN 150 mm | [14 empty] | PP | 2
106 | M | 5964133015 | Geotextilie filtrační | m2 | 2214.3 |  | 0 |  |  | základní |  | 0 | 0 | 0 | 0 | 0 | 8 | M | 2 |  |  |  | ROZPOCET | 0 | 0 | 0 | 0 | 0 | 1 | 0 | 4 | -1253309652
| PP |  | Geotextilie filtrační | [14 empty] | PP | 2
| VV |  | "trativody" (488-61)*4*1,1 |  | 1878.8 | [12 empty] | VV | 2 | 2 | True | 0 | ROZPOCET
| VV |  | "vsakovací objekty" 61*5*1,1 |  | 335.5 | [12 empty] | VV | 2 | 2 | True | 0 | ROZPOCET
| VV |  | Součet |  | 2214.3 | [12 empty] | VV | 2 | 4 | True | 1 | ROZPOCET
107 | M | 5955101012 | Kamenivo drcené štěrk frakce 16/32 | t | 559.736 |  | 0 |  |  | základní |  | 0 | 1 | 559.736 | 0 | 0 | 8 | M | 2 |  |  |  | ROZPOCET | 0 | 0 | 0 | 0 | 0 | 1 | 0 | 4 | 761304751
| PP |  | Kamenivo drcené štěrk frakce 16/32 | [14 empty] | PP | 2
| VV |  | "délka x průměrná plocha zásypu v řezu" 488*0,62*1,85 |  | 559.736 | [12 empty] | VV | 2 | 2 | True | 1 | ROZPOCET
108 | M | 5955101013 | Kamenivo drcené štěrkodrť frakce 0/4 | t | 68.515 |  | 0 |  |  | základní |  | 0 | 1 | 68.515 | 0 | 0 | 8 | M | 2 |  |  |  | ROZPOCET | 0 | 0 | 0 | 0 | 0 | 1 | 0 | 4 | 1550555687
| PP |  | Kamenivo drcené štěrkodrť frakce 0/4 | [14 empty] | PP | 2
| VV |  | "podsyp trativodů" (488-10,4-49,7)*0,6*0,05*1,95 |  | 25.032 | [12 empty] | VV | 2 | 2 | True | 0 | ROZPOCET
| VV |  | "podsyp vsakovací jámy" (10,4*2+49,7*1,4)*0,05*1,95 |  | 8.812 | [12 empty] | VV | 2 | 2 | True | 0 | ROZPOCET
| VV |  | "povrchová úprava nástupišť" (120+134)*1,4*0,05*1,95 |  | 34.671 | [12 empty] | VV | 2 | 2 | True | 0 | ROZPOCET
| VV |  | Součet |  | 68.515 | [12 empty] | VV | 2 | 4 | True | 1 | ROZPOCET
109 | M | 5964103010 | Drenážní plastové díly trubka celoperforovaná DN 200 mm | m | 98.7 |  | 0 |  |  | základní |  | 0 | 0 | 0 | 0 | 0 | 8 | M | 2 |  |  |  | ROZPOCET | 0 | 0 | 0 | 0 | 0 | 1 | 0 | 4 | -268176619
| PP |  | Drenážní plastové díly trubka celoperforovaná DN 200 mm | [14 empty] | PP | 2
110 | K | 5914055020 | Zřízení krytých odvodňovacích zařízení šachty trativodu | m | 42.2 |  | 0 |  |  | základní |  | 0 | 0 | 0 | 0 | 0 | 4 | K | 2 |  |  |  | ROZPOCET | 0 | 0 | 0 | 0 | 0 | 1 | 0 | 4 | 1517723788
| PP |  | Zřízení krytých odvodňovacích zařízení šachty trativodu. Poznámka: 1. V cenách jsou započteny náklady na zřízení podkladní vrstvy, uložení, obsypání a zásyp zařízení podle vzorového listu a rozprostření výzisku na terén nebo naložení na dopravní prostřede | [14 empty] | PP | 2
| VV |  | "DN400" 14*2 |  | 28 | [12 empty] | VV | 2 | 2 | True | 0 | ROZPOCET
| VV |  | "DN600" 4*2 |  | 8 | [12 empty] | VV | 2 | 2 | True | 0 | ROZPOCET
| VV |  | "DN800" 2*3,1 |  | 6.2 | [12 empty] | VV | 2 | 2 | True | 0 | ROZPOCET
| VV |  | Součet |  | 42.2 | [12 empty] | VV | 2 | 4 | True | 1 | ROZPOCET
111 | M | 596410312R1 | PE-HD trativodní šachta DN600 komplet včetně pochozího poklopu | kus | 4 |  | 0 |  |  | základní |  | 0 | 0 | 0 | 0 | 0 | 8 | M | 2 |  |  |  | ROZPOCET | 0 | 0 | 0 | 0 | 0 | 1 | 0 | 4 | 251955115
| PP |  | PE-HD trativodní šachta DN600 komplet včetně pochozího poklopu | [14 empty] | PP | 2
112 | M | 596410312R2 | PE-HD trativodní šachta DN800 komplet včetně pochozího poklopu s únosností třídy C250 | kus | 2 |  | 0 |  |  | základní |  | 0 | 0 | 0 | 0 | 0 | 8 | M | 2 |  |  |  | ROZPOCET | 0 | 0 | 0 | 0 | 0 | 1 | 0 | 4 | 2137108695
| PP |  | PE-HD trativodní šachta DN800 komplet včetně pochozího poklopu s únosností třídy C250 | [14 empty] | PP | 2
113 | M | 5964103120 | Drenážní plastové díly šachta průchozí DN 400/250 1 vtok/1 odtok DN 250 mm | kus | 12 |  | 0 |  |  | základní |  | 0 | 0 | 0 | 0 | 0 | 8 | M | 2 |  |  |  | ROZPOCET | 0 | 0 | 0 | 0 | 0 | 1 | 0 | 4 | 1802842147
| PP |  | Drenážní plastové díly šachta průchozí DN 400/250 1 vtok/1 odtok DN 250 mm | [14 empty] | PP | 2
114 | M | 5964103125 | Drenážní plastové díly šachta odbočná DN 400/250 2 vtoky/1 odtok DN 250 mm | kus | 2 |  | 0 |  |  | základní |  | 0 | 0 | 0 | 0 | 0 | 8 | M | 2 |  |  |  | ROZPOCET | 0 | 0 | 0 | 0 | 0 | 1 | 0 | 4 | 1779327024
| PP |  | Drenážní plastové díly šachta odbočná DN 400/250 2 vtoky/1 odtok DN 250 mm | [14 empty] | PP | 2
115 | M | 5964103130 | Drenážní plastové díly prodlužovací nástavec šachty D 400, délka 3 m | kus | 14 |  | 0 |  |  | základní |  | 0 | 0 | 0 | 0 | 0 | 8 | M | 2 |  |  |  | ROZPOCET | 0 | 0 | 0 | 0 | 0 | 1 | 0 | 4 | 628499826
| PP |  | Drenážní plastové díly prodlužovací nástavec šachty D 400, délka 3 m | [14 empty] | PP | 2
116 | M | 5964103135 | Drenážní plastové díly krytka šachty plastová D 400 | kus | 12 |  | 0 |  |  | základní |  | 0 | 0 | 0 | 0 | 0 | 8 | M | 2 |  |  |  | ROZPOCET | 0 | 0 | 0 | 0 | 0 | 1 | 0 | 4 | 1934401859
| PP |  | Drenážní plastové díly krytka šachty plastová D 400 | [14 empty] | PP | 2
117 | M | 596410415R | Krycí víko šachty D400 o únosnosti C250 | kus | 2 |  | 0 |  |  | základní |  | 0 | 0.0032 | 0.0064 | 0 | 0 | 8 | M | 2 |  |  |  | ROZPOCET | 0 | 0 | 0 | 0 | 0 | 1 | 0 | 4 | -1127833103
| PP |  | Krycí víko šachty D400 o únosnosti C250 | [14 empty] | PP | 2
118 | K | 5914055030 | Zřízení krytých odvodňovacích zařízení svodného potrubí | m | 6 |  | 0 |  |  | základní |  | 0 | 0 | 0 | 0 | 0 | 4 | K | 2 |  |  |  | ROZPOCET | 0 | 0 | 0 | 0 | 0 | 1 | 0 | 4 | 1880501546
| PP |  | Zřízení krytých odvodňovacích zařízení svodného potrubí. Poznámka: 1. V cenách jsou započteny náklady na zřízení podkladní vrstvy, uložení, obsypání a zásyp zařízení podle vzorového listu a rozprostření výzisku na terén nebo naložení na dopravní prostředek. 2. V cenách nejsou obsaženy náklady na provedení výkopku, ruční dočištění a dodávku materiálu. | [14 empty] | PP | 2
119 | M | 5964104005 | Kanalizační díly plastové trubka hladká DN 200 | m | 6 |  | 0 |  |  | základní |  | 0 | 0.00418 | 0.02508 | 0 | 0 | 8 | M | 2 |  |  |  | ROZPOCET | 0 | 0 | 0 | 0 | 0 | 1 | 0 | 4 | 1127343685
| PP |  | Kanalizační díly plastové trubka hladká DN 200 | [14 empty] | PP | 2
120 | K | 5914055R1 | Obetonování potrubí | m3 | 5.244 |  | 0 |  |  | základní |  | 0 | 0 | 0 | 0 | 0 | 4 | K | 2 |  |  |  | ROZPOCET | 0 | 0 | 0 | 0 | 0 | 1 | 0 | 4 | 1431774518
| PP |  | Obetonování potrubí | [14 empty] | PP | 2
| VV |  | 23*0,6*0,38 |  | 5.244 | [12 empty] | VV | 2 | 2 | True | 1 | ROZPOCET
121 | M | 5964161005 | Beton lehce zhutnitelný C 16/20;X0 F5 2 200 2 662 | m3 | 5.244 |  | 0 |  |  | základní |  | 0 | 2.234 | 11.7151 | 0 | 0 | 8 | M | 2 |  |  |  | ROZPOCET | 0 | 0 | 0 | 0 | 0 | 1 | 0 | 4 | 1768687603
| PP |  | Beton lehce zhutnitelný C 16/20;X0 F5 2 200 2 662 | [14 empty] | PP | 2
122 | K | 5914075120 | Zřízení konstrukční vrstvy pražcového podloží včetně geotextilie tl. 0,30 m | m2 | 2319.49 |  | 0 |  |  | základní |  | 0 | 0 | 0 | 0 | 0 | 4 | K | 2 |  |  |  | ROZPOCET | 0 | 0 | 0 | 0 | 0 | 1 | 0 | 4 | 1366070722
| PP |  | Zřízení konstrukční vrstvy pražcového podloží včetně geotextilie tl. 0,30 m. Poznámka: 1. V cenách nejsou obsaženy náklady na dodávku materiálu a odtěžení zeminy. | [14 empty] | PP | 2
| VV |  | "plocha KV" 2596 |  | 2596 | [12 empty] | VV | 2 | 2 | True | 0 | ROZPOCET
| VV |  | "odečet drenáže" ((211,7+55,3+82,3)*0,7+40*0,8)*(-1) |  | -276.51 | [12 empty] | VV | 2 | 2 | True | 0 | ROZPOCET
| VV |  | Součet |  | 2319.49 | [12 empty] | VV | 2 | 4 | True | 1 | ROZPOCET
123 | M | 5955101020 | Kamenivo drcené štěrkodrť frakce 0/32 | t | 471.702 |  | 0 |  |  | základní |  | 0 | 1 | 471.702 | 0 | 0 | 8 | M | 2 |  |  |  | ROZPOCET | 0 | 0 | 0 | 0 | 0 | 1 | 0 | 4 | -1718646429
| PP |  | Kamenivo drcené štěrkodrť frakce 0/32 | [14 empty] | PP | 2
| VV |  | "KV" 2319,490*0,3*1,95 |  | 1356.902 | [12 empty] | VV | 2 | 2 | True | 0 | ROZPOCET
| VV |  | "zásyp montážní jámy" 22,695*1,95 |  | 44.255 | [12 empty] | VV | 2 | 2 | True | 0 | ROZPOCET
| VV |  | "zásyp vsakovací jámy štěrkodrtí fr. 0/32" 2*10,4*2,2+49,7*1,4*2,2*1,95 |  | 344.258 | [12 empty] | VV | 2 | 2 | True | 0 | ROZPOCET
| VV |  | "odečet recyklovaná ŠD" 2161,159*0,65*(-1) |  | -1404.753 | [12 empty] | VV | 2 | 2 | True | 0 | ROZPOCET
| VV |  | "nástupiště" 120*0,4*1,4*1,95 |  | 131.04 | [12 empty] | VV | 2 | 2 | True | 0 | ROZPOCET
| VV |  | Součet |  | 471.702 | [12 empty] | VV | 2 | 4 | True | 1 | ROZPOCET
124 | M | 5964133005 | Geotextilie separační | m2 | 2551.439 |  | 0 |  |  | základní |  | 0 | 0 | 0 | 0 | 0 | 8 | M | 2 |  |  |  | ROZPOCET | 0 | 0 | 0 | 0 | 0 | 1 | 0 | 4 | 1205796409
| PP |  | Geotextilie separační | [14 empty] | PP | 2
| VV |  | 2319,49*1,1 |  | 2551.439 | [12 empty] | VV | 2 | 2 | True | 1 | ROZPOCET
125 | M | 5964135000 | Geomříže výztužné | m2 | 2551.439 |  | 0 |  |  | základní |  | 0 | 0.00031 | 0.79095 | 0 | 0 | 8 | M | 2 |  |  |  | ROZPOCET | 0 | 0 | 0 | 0 | 0 | 1 | 0 | 4 | 1777015856
| PP |  | Geomříže výztužné | [14 empty] | PP | 2
126 | K | 5914110050 | Oprava nástupiště sypaného z kameniva úprava v celém profilu | m | 134 |  | 0 |  |  | základní |  | 0 | 0 | 0 | 0 | 0 | 4 | K | 2 |  |  |  | ROZPOCET | 0 | 0 | 0 | 0 | 0 | 1 | 0 | 4 | 123866058
| PP |  | Oprava nástupiště sypaného z kameniva úprava v celém profilu. Poznámka: 1. V cenách jsou započteny náklady na manipulaci a naložení výzisku kameniva na dopravní prostředek. 2. V cenách nejsou obsaženy náklady na dodávku materiálu. | [14 empty] | PP | 2
| VV |  | "u kol.č.3" 63 |  | 63 | [12 empty] | VV | 2 | 2 | True | 0 | ROZPOCET
| VV |  | "u kol.č.1" 71 |  | 71 | [12 empty] | VV | 2 | 2 | True | 0 | ROZPOCET
| VV |  | Součet |  | 134 | [12 empty] | VV | 2 | 4 | True | 1 | ROZPOCET
127 | K | 5914110110 | Oprava nástupiště z prefabrikátů tvárnice | kus | 134 |  | 0 |  |  | základní |  | 0 | 0 | 0 | 0 | 0 | 4 | K | 2 |  |  |  | ROZPOCET | 0 | 0 | 0 | 0 | 0 | 1 | 0 | 4 | 874491079
| PP |  | Oprava nástupiště z prefabrikátů tvárnice. Poznámka: 1. V cenách jsou započteny náklady na manipulaci a naložení výzisku kameniva na dopravní prostředek. 2. V cenách nejsou obsaženy náklady na dodávku materiálu. | [14 empty] | PP | 2
| VV |  | "u kol.č.3" 63 |  | 63 | [12 empty] | VV | 2 | 2 | True | 0 | ROZPOCET
| VV |  | "u kol.č.1" 71 |  | 71 | [12 empty] | VV | 2 | 2 | True | 0 | ROZPOCET
| VV |  | Součet |  | 134 | [12 empty] | VV | 2 | 4 | True | 1 | ROZPOCET
128 | K | 5914120030 | Demontáž nástupiště úrovňového Tischer jednostranného včetně podložek | m | 120 |  | 0 |  |  | základní |  | 0 | 0 | 0 | 0 | 0 | 4 | K | 2 |  |  |  | ROZPOCET | 0 | 0 | 0 | 0 | 0 | 1 | 0 | 4 | 147699951
| PP |  | Demontáž nástupiště úrovňového Tischer jednostranného včetně podložek. Poznámka: 1. V cenách jsou započteny náklady na snesení dílů i zásypu a jejich uložení na plochu nebo naložení na dopravní prostředek a uložení na úložišti. | [14 empty] | PP | 2
| VV |  | "u kol.č.3" 41+1 |  | 42 | [12 empty] | VV | 2 | 2 | True | 0 | ROZPOCET
| VV |  | "u kol.č.4" 16+16+1 |  | 33 | [12 empty] | VV | 2 | 2 | True | 0 | ROZPOCET
| VV |  | "u kol.č.6" 45 |  | 45 | [12 empty] | VV | 2 | 2 | True | 0 | ROZPOCET
| VV |  | Součet |  | 120 | [12 empty] | VV | 2 | 4 | True | 1 | ROZPOCET
129 | K | 5914130030 | Montáž nástupiště úrovňového Tischer | m | 120 |  | 0 |  |  | základní |  | 0 | 0 | 0 | 0 | 0 | 4 | K | 2 |  |  |  | ROZPOCET | 0 | 0 | 0 | 0 | 0 | 1 | 0 | 4 | 298939666
| PP |  | Montáž nástupiště úrovňového Tischer. Poznámka: 1. V cenách jsou započteny náklady na úpravu terénu, montáž a zásyp podle vzorového listu. 2. V cenách nejsou obsaženy náklady na dodávku materiálu. | [14 empty] | PP | 2
| VV |  | "u kol.č.3" 41+1 |  | 42 | [12 empty] | VV | 2 | 2 | True | 0 | ROZPOCET
| VV |  | "u kol.č.4" 16+16+1 |  | 33 | [12 empty] | VV | 2 | 2 | True | 0 | ROZPOCET
| VV |  | "u kol.č.6" 45 |  | 45 | [12 empty] | VV | 2 | 2 | True | 0 | ROZPOCET
| VV |  | Součet |  | 120 | [12 empty] | VV | 2 | 4 | True | 1 | ROZPOCET
130 | K | 5915007020 | Zásyp jam nebo rýh sypaninou na železničním spodku se zhutněním | m3 | 499.316 |  | 0 |  |  | základní |  | 0 | 0 | 0 | 0 | 0 | 4 | K | 2 |  |  |  | ROZPOCET | 0 | 0 | 0 | 0 | 0 | 1 | 0 | 4 | -1341346266
| PP |  | Zásyp jam nebo rýh sypaninou na železničním spodku se zhutněním. Poznámka: 1. Ceny zásypu jam a rýh se zhutněním jsou určeny pro jakoukoliv míru zhutnění. | [14 empty] | PP | 2
| VV |  | "zásyp montážní jámy po vybourání štěrkodrtí fr. 0/32" 17,8*1,7*0,75 |  | 22.695 | [12 empty] | VV | 2 | 2 | True | 0 | ROZPOCET
| VV |  | "zásyp vsakováci jámy štěrkem fr. 32/63" 2*10,4*0,75+49,7*1,4*0,75 |  | 67.785 | [12 empty] | VV | 2 | 2 | True | 0 | ROZPOCET
| VV |  | "zásyp vsakovací jámy štěrkodrtí fr. 0/32" 2*10,4*2,2+49,7*1,4*2,2 |  | 198.836 | [12 empty] | VV | 2 | 2 | True | 0 | ROZPOCET
| VV |  | "zásyp prostoru po vytržených kolejích kamenivem" 525*0,4 |  | 210 | [12 empty] | VV | 2 | 2 | True | 0 | ROZPOCET
| VV |  | Součet |  | 499.316 | [12 empty] | VV | 2 | 4 | True | 1 | ROZPOCET
131 | K | 5915010030 | Těžení zeminy nebo horniny železničního spodku třídy těžitelnosti I skupiny 3 | m3 | 1354.501 |  | 0 |  |  | základní |  | 0 | 0 | 0 | 0 | 0 | 4 | K | 2 |  |  |  | ROZPOCET | 0 | 0 | 0 | 0 | 0 | 1 | 0 | 4 | -1370861306
| PP |  | Těžení zeminy nebo horniny železničního spodku třídy těžitelnosti I skupiny 3. Poznámka: 1. V cenách jsou započteny náklady na těžení a uložení výzisku na terén nebo naložení na dopravní prostředek a uložení na úložišti. | [14 empty] | PP | 2
| VV |  | "plocha KV bez odečtu drenáže" 2596*0,35 |  | 908.6 | [12 empty] | VV | 2 | 2 | True | 0 | ROZPOCET
| VV |  | "rýhy pro trativody" (488-10,4-49,7)*0,6*0,65 |  | 166.881 | [12 empty] | VV | 2 | 2 | True | 0 | ROZPOCET
| VV |  | "hloubení šachet" 14*0,6*0,6*0,8+4*0,8*0,8*0,8+2*1*1*0,9 |  | 7.88 | [12 empty] | VV | 2 | 2 | True | 0 | ROZPOCET
| VV |  | "hloubení vsakovaci jámy" 2*10,4*3+49,7*1,4*3 |  | 271.14 | [12 empty] | VV | 2 | 2 | True | 0 | ROZPOCET
| VV |  | Součet |  | 1354.501 | [12 empty] | VV | 2 | 4 | True | 1 | ROZPOCET
132 | K | 151101102_R | Zřízení příložného pažení a rozepření stěn rýh hl přes 2 do 4 m | m2 | 435 |  | 0 |  |  | základní |  | 0 | 0.00085 | 0.36975 | 0 | 0 | 4 | K | 2 |  |  |  | ROZPOCET | 0 | 0 | 0 | 0 | 0 | 1 | 0 | 4 | -411700591
| PP |  | Zřízení pažení a rozepření stěn rýh pro podzemní vedení příložné pro jakoukoliv mezerovitost, hloubky přes 2 do 4 m | [14 empty] | PP | 2
| VV |  | (87*2,5)*2 |  | 435 | [12 empty] | VV | 2 | 2 | True | 0 | ROZPOCET
133 | K | 151101112_R | Odstranění příložného pažení a rozepření stěn rýh hl přes 2 do 4 m | m2 | 435 |  | 0 |  |  | základní |  | 0 | 0 | 0 | 0 | 0 | 4 | K | 2 |  |  |  | ROZPOCET | 0 | 0 | 0 | 0 | 0 | 1 | 0 | 4 | -870903316
| PP |  | Odstranění pažení a rozepření stěn rýh pro podzemní vedení s uložením materiálu na vzdálenost do 3 m od kraje výkopu příložné, hloubky přes 2 do 4 m | [14 empty] | PP | 2
134 | K | 5915020010 | Povrchová úprava plochy železničního spodku | m2 | 2686.38 |  | 0 |  |  | základní |  | 0 | 0 | 0 | 0 | 0 | 4 | K | 2 |  |  |  | ROZPOCET | 0 | 0 | 0 | 0 | 0 | 1 | 0 | 4 | 901222767
| PP |  | Povrchová úprava plochy železničního spodku. Poznámka: 1. V cenách jsou započteny náklady na urovnání a úpravu ploch nebo skládek výzisku kameniva a zeminy s jejich případnou rekultivací. | [14 empty] | PP | 2
| VV |  | "plocha KV včetně drenáže" 2596 |  | 2596 | [12 empty] | VV | 2 | 2 | True | 0 | ROZPOCET
| VV |  | "rozprostření zeminy na vsakovacích objektech" 2*10,4+49,7*1,4 |  | 90.38 | [12 empty] | VV | 2 | 2 | True | 0 | ROZPOCET
| VV |  | Součet |  | 2686.38 | [12 empty] | VV | 2 | 4 | True | 1 | ROZPOCET
135 | K | 591502001R | Výsev trávníku | m2 | 90.38 |  | 0 |  |  | základní |  | 0 | 0 | 0 | 0 | 0 | 4 | K | 2 |  |  |  | ROZPOCET | 0 | 0 | 0 | 0 | 0 | 1 | 0 | 4 | 658113923
| PP |  | Výsev trávníku | [14 empty] | PP | 2
| VV |  | "rozprostření zeminy na vsakovacích objektech" 2*10,4+49,7*1,4 |  | 90.38 | [12 empty] | VV | 2 | 2 | True | 1 | ROZPOCET
136 | M | 59541R1 | travní osivo | kg | 5 |  | 0 |  |  | základní |  | 0 | 0 | 0 | 0 | 0 | 8 | M | 2 |  |  |  | ROZPOCET | 0 | 0 | 0 | 0 | 0 | 1 | 0 | 4 | 2042308194
| PP |  | travní osivo | [14 empty] | PP | 2
137 | K | 5915030020 | Bourání drobných staveb železničního spodku montážních jam | m3 | 11.625 |  | 0 |  |  | základní |  | 0 | 0 | 0 | 0 | 0 | 4 | K | 2 |  |  |  | ROZPOCET | 0 | 0 | 0 | 0 | 0 | 1 | 0 | 4 | -1479202600
| PP |  | Bourání drobných staveb železničního spodku montážních jam. Poznámka: 1. V cenách jsou započteny náklady na vybourání zdiva, uložení na terén, naložení na dopravní prostředek a uložení na skládce. 2. V cenách nejsou obsaženy náklady na dopravu a skládkovné. | [14 empty] | PP | 2
| VV |  | "vybourání zdiva" 17,8*0,4*0,75*2+0,9*0,4*0,75*2 |  | 11.22 | [12 empty] | VV | 2 | 2 | True | 0 | ROZPOCET
| VV |  | "vybourání schodů jámy" (0,3*0,25*0,9*3)*2 |  | 0.405 | [12 empty] | VV | 2 | 2 | True | 0 | ROZPOCET
| VV |  | Součet |  | 11.625 | [12 empty] | VV | 2 | 4 | True | 1 | ROZPOCET
138 | K | 5917060020 | Sorpční textilie pro zachycení úkapů v koleji demontáž-vyjmutí | m | 60 |  | 0 |  |  | základní |  | 0 | 0 | 0 | 0 | 0 | 4 | K | 2 |  |  |  | ROZPOCET | 0 | 0 | 0 | 0 | 0 | 1 | 0 | 4 | -482309577
| PP |  | Sorpční textilie pro zachycení úkapů v koleji demontáž-vyjmutí. Poznámka: 1. V cenách jsou započteny náklady na manipulaci a naložení výzisku na dopravní prostředek. 2. V cenách nejsou obsaženy náklady na dodávku materiálu, dopravu a skládkovné. | [14 empty] | PP | 2
139 | K | 5917060030 | Sorpční textilie pro zachycení úkapů v koleji montáž-vložení | m | 60 |  | 0 |  |  | základní |  | 0 | 0 | 0 | 0 | 0 | 4 | K | 2 |  |  |  | ROZPOCET | 0 | 0 | 0 | 0 | 0 | 1 | 0 | 4 | 405479660
| PP |  | Sorpční textilie pro zachycení úkapů v koleji montáž-vložení. Poznámka: 1. V cenách jsou započteny náklady na manipulaci a naložení výzisku na dopravní prostředek. 2. V cenách nejsou obsaženy náklady na dodávku materiálu, dopravu a skládkovné. | [14 empty] | PP | 2
140 | M | 7497700850 | Geotextilie proti znečištění pro ochranu štěrk.lože | m2 | 90 |  | 0 |  |  | základní |  | 0 | 0 | 0 | 0 | 0 | 8 | M | 2 |  |  |  | ROZPOCET | 0 | 0 | 0 | 0 | 0 | 1 | 0 | 4 | -1518652091
| PP |  | Kabely trakčního vedení, Různé TV Geotextilie proti znečištění pro ochranu štěrk.lože | [14 empty] | PP | 2
| VV |  | 60*1,5 |  | 90 | [12 empty] | VV | 2 | 2 | True | 1 | ROZPOCET
141 | K | 5999005030 | Třídění kolejnic | t | 67.413 |  | 0 |  |  | základní |  | 0 | 0 | 0 | 0 | 0 | 4 | K | 2 |  |  |  | ROZPOCET | 0 | 0 | 0 | 0 | 0 | 1 | 0 | 4 | 957071749
| PP |  | Třídění kolejnic. Poznámka: 1. V cenách jsou započteny náklady na manipulaci, vytřídění a uložení materiálu na úložiště nebo do skladu. | [14 empty] | PP | 2
| VV |  | "kol.č.1" ((3,7+66,0)*0,049+35,0*0,065)*2 |  | 11.381 | [12 empty] | VV | 2 | 2 | True | 0 | ROZPOCET
| VV |  | "kol.č.2" ((15,3+17,7)*0,049+(68,0+25,0)*0,065)*2 |  | 15.324 | [12 empty] | VV | 2 | 2 | True | 0 | ROZPOCET
| VV |  | "kol.č.3" ((2,0+17,7+44,6+3,0+4,0+20,8)*0,049+(42,0+25,0)*0,065)*2 |  | 17.736 | [12 empty] | VV | 2 | 2 | True | 0 | ROZPOCET
| VV |  | "kol.č.4" (15,3+71,3)*0,049*2 |  | 8.487 | [12 empty] | VV | 2 | 2 | True | 0 | ROZPOCET
| VV |  | "kol.č.5" 51,7*0,049*2 |  | 5.067 | [12 empty] | VV | 2 | 2 | True | 0 | ROZPOCET
| VV |  | "kol.č.6" (8,2+4,5+64)*0,049*2 |  | 7.517 | [12 empty] | VV | 2 | 2 | True | 0 | ROZPOCET
| VV |  | "kol.č.6a" (4,0+7,0)*0,049*2 |  | 1.078 | [12 empty] | VV | 2 | 2 | True | 0 | ROZPOCET
| VV |  | "spojka" 8,4*0,049*2 |  | 0.823 | [12 empty] | VV | 2 | 2 | True | 0 | ROZPOCET
| VV |  | Součet |  | 67.413 | [12 empty] | VV | 2 | 4 | True | 1 | ROZPOCET
142 | K | 5999010010 | Vyjmutí a snesení konstrukcí nebo dílů hmotnosti do 10 t | t | 193.964 |  | 0 |  |  | základní |  | 0 | 0 | 0 | 0 | 0 | 4 | K | 2 |  |  |  | ROZPOCET | 0 | 0 | 0 | 0 | 0 | 1 | 0 | 4 | -1963265266
| PP |  | Vyjmutí a snesení konstrukcí nebo dílů hmotnosti do 10 t. Poznámka: 1. V cenách jsou započteny náklady na manipulaci vyjmutí a snesení zdvihacím prostředkem, naložení, složení, přeprava v místě technologické manipulace. Položka obsahuje náklady na práce v | [14 empty] | PP | 2
| VV |  | S kolejnicemi S49 | [14 empty] | VV | 2 | 1 | True | 0 | ROZPOCET
| VV |  | "kolej č.1" (3,7+54-8)/1000*295,298 |  | 14.676 | [12 empty] | VV | 2 | 2 | True | 0 | ROZPOCET
| VV |  | "kolej č.2" (15,3+25-7,3)/1000*295,298 |  | 9.745 | [12 empty] | VV | 2 | 2 | True | 0 | ROZPOCET
| VV |  | "kolej č.3" (3+4+24-3,2)/1000*295,298 |  | 8.209 | [12 empty] | VV | 2 | 2 | True | 0 | ROZPOCET
| VV |  | "kolej č.4" (15,3+71,3)/1000*295,298 |  | 25.573 | [12 empty] | VV | 2 | 2 | True | 0 | ROZPOCET
| VV |  | "kolej č.5" 51,7/1000*295,298 |  | 15.267 | [12 empty] | VV | 2 | 2 | True | 0 | ROZPOCET
| VV |  | "kolej č.6" (8,2+4,5)/1000*295,298 |  | 3.75 | [12 empty] | VV | 2 | 2 | True | 0 | ROZPOCET
| VV |  | "kolej č.6a" 4/1000*295,298 |  | 1.181 | [12 empty] | VV | 2 | 2 | True | 0 | ROZPOCET
| VV |  | "spojka 4-7" 8,4/1000*295,298 |  | 2.481 | [12 empty] | VV | 2 | 2 | True | 0 | ROZPOCET
| VV |  | Mezisoučet |  | 80.882 | [12 empty] | VV | 2 | 3 | True | 0 | ROZPOCET
| VV |  | S kolejnicemi R65 | [14 empty] | VV | 2 | 1 | True | 0 | ROZPOCET
| VV |  | "kol.č.1" 8/1000*326,569 |  | 2.613 | [12 empty] | VV | 2 | 2 | True | 0 | ROZPOCET
| VV |  | "kol.č.2" 7,3/1000*326,569 |  | 2.384 | [12 empty] | VV | 2 | 2 | True | 0 | ROZPOCET
| VV |  | "kol.č.3" 3,2/1000*326,569 |  | 1.045 | [12 empty] | VV | 2 | 2 | True | 0 | ROZPOCET
| VV |  | Mezisoučet |  | 6.042 | [12 empty] | VV | 2 | 3 | True | 0 | ROZPOCET
| VV |  | "výhybky JT6° dřevo" 5*13,606 |  | 68.03 | [12 empty] | VV | 2 | 2 | True | 0 | ROZPOCET
| VV |  | "výhybky JA6° dřevo" 2*13,32 |  | 26.64 | [12 empty] | VV | 2 | 2 | True | 0 | ROZPOCET
| VV |  | "výhybky JA6°ocel" 1*12,37 |  | 12.37 | [12 empty] | VV | 2 | 2 | True | 0 | ROZPOCET
| VV |  | Mezisoučet |  | 107.04 | [12 empty] | VV | 2 | 3 | True | 0 | ROZPOCET
| VV |  | Součet |  | 193.964 | [12 empty] | VV | 2 | 4 | True | 1 | ROZPOCET
143 | K | 5999010020 | Vyjmutí a snesení konstrukcí nebo dílů hmotnosti přes 10 do 20 t | t | 167.302 |  | 0 |  |  | základní |  | 0 | 0 | 0 | 0 | 0 | 4 | K | 2 |  |  |  | ROZPOCET | 0 | 0 | 0 | 0 | 0 | 1 | 0 | 4 | -954022950
| PP |  | Vyjmutí a snesení konstrukcí nebo dílů hmotnosti přes 10 do 20 t. Poznámka: 1. V cenách jsou započteny náklady na manipulaci vyjmutí a snesení zdvihacím prostředkem, naložení, složení, přeprava v místě technologické manipulace. Položka obsahuje náklady na | [14 empty] | PP | 2
| VV |  | S kolejnicemi S49 | [14 empty] | VV | 2 | 1 | True | 0 | ROZPOCET
| VV |  | "kol.č.3" (2+44,6)/1000*549,253 |  | 25.595 | [12 empty] | VV | 2 | 2 | True | 0 | ROZPOCET
| VV |  | "kol.č.6" 64/1000*549,253 |  | 35.152 | [12 empty] | VV | 2 | 2 | True | 0 | ROZPOCET
| VV |  | "kol.č.6a" 7/1000*549,253 |  | 3.845 | [12 empty] | VV | 2 | 2 | True | 0 | ROZPOCET
| VV |  | Mezisoučet |  | 64.592 | [12 empty] | VV | 2 | 3 | True | 0 | ROZPOCET
| VV |  | S kolejnicemi R65 | [14 empty] | VV | 2 | 1 | True | 0 | ROZPOCET
| VV |  | "kol.č.1" 27/1000*581,929 |  | 15.712 | [12 empty] | VV | 2 | 2 | True | 0 | ROZPOCET
| VV |  | "kol.č.2" (60,7+25)/1000*581,929 |  | 49.871 | [12 empty] | VV | 2 | 2 | True | 0 | ROZPOCET
| VV |  | "kol.č.3" (38,8+25)/1000*581,929 |  | 37.127 | [12 empty] | VV | 2 | 2 | True | 0 | ROZPOCET
| VV |  | Mezisoučet |  | 102.71 | [12 empty] | VV | 2 | 3 | True | 0 | ROZPOCET
| VV |  | Součet |  | 167.302 | [12 empty] | VV | 2 | 4 | True | 1 | ROZPOCET
144 | K | 5999015020 | Vložení konstrukcí nebo dílů hmotnosti přes 10 do 20 t | t | 262 |  | 0 |  |  | základní |  | 0 | 0 | 0 | 0 | 0 | 4 | K | 2 |  |  |  | ROZPOCET | 0 | 0 | 0 | 0 | 0 | 1 | 0 | 4 | 1898193397
| PP |  | Vložení konstrukcí nebo dílů hmotnosti přes 10 do 20 t. Poznámka: 1. V cenách jsou započteny náklady na vložení konstrukce podle technologického postupu, přeprava v místě technologické manipulace. Položka obsahuje náklady na práce v blízkosti trakčního vedení. | [14 empty] | PP | 2
| VV |  | Pokládka výhybek | [14 empty] | VV | 2 | 1 | True | 0 | ROZPOCET
| VV |  | "J49-1:9-300" 6*38,0 |  | 228 | [12 empty] | VV | 2 | 2 | True | 0 | ROZPOCET
| VV |  | "J49-1:7,5-190" 1*34,0 |  | 34 | [12 empty] | VV | 2 | 2 | True | 0 | ROZPOCET
| VV |  | Součet |  | 262 | [12 empty] | VV | 2 | 4 | True | 1 | ROZPOCET
145 | K | 5999015010 | Vložení konstrukcí nebo dílů hmotnosti do 10 t | t | 16.5 |  | 0 |  |  | základní |  | 0 | 0 | 0 | 0 | 0 | 4 | K | 2 |  |  |  | ROZPOCET | 0 | 0 | 0 | 0 | 0 | 1 | 0 | 4 | 1544898609
| PP |  | Vložení konstrukcí nebo dílů hmotnosti do 10 t. Poznámka: 1. V cenách jsou započteny náklady na vložení konstrukce podle technologického postupu, přeprava v místě technologické manipulace. Položka obsahuje náklady na práce v blízkosti trakčního vedení. | [14 empty] | PP | 2
| VV |  | Pokládka výhybek | [14 empty] | VV | 2 | 1 | True | 0 | ROZPOCET
| VV |  | "J49-1:9-300-d" 1*16,5 |  | 16.5 | [12 empty] | VV | 2 | 2 | True | 1 | ROZPOCET
146 | K | 759R1 | Vymístění kabelových tras | m | 120 |  | 0 |  |  | základní |  | 0 | 0 | 0 | 0 | 0 | 4 | K | 2 |  |  |  | ROZPOCET | 0 | 0 | 0 | 0 | 0 | 1 | 0 | 4 | 1241202136
| PP |  | Vymístění kabelových tras | [14 empty] | PP | 2
147 | M | 7593500150 | Trasy kabelového vedení Kabelové žlaby (200x126) spodní + vrchní díl plast | m | 120 |  | 0 |  |  | základní |  | 0 | 0 | 0 | 0 | 0 | 8 | M | 2 |  |  |  | ROZPOCET | 0 | 0 | 0 | 0 | 0 | 1 | 0 | 4 | 1888067390
| PP |  | Trasy kabelového vedení Kabelové žlaby (200x126) spodní + vrchní díl plast | [14 empty] | PP | 2
| D | OST | Ostatní |  |  |  | 0 |  |  |  |  | 0 |  | 0 |  | 0 | 4 | D | 0 |  |  |  | ROZPOCET | [6 empty] | 0
148 | K | 9902100100 | Doprava obousměrná mechanizací o nosnosti přes 3,5 t sypanin (kameniva, písku, suti, dlažebních kostek, atd.) do 10 km | t | 3660.815 |  | 0 |  |  | základní |  | 0 | 0 | 0 | 0 | 0 | 512 | K | 1 |  |  |  | ROZPOCET | 0 | 0 | 0 | 0 | 0 | 1 | 0 | 512 | -605990001
| PP |  | Doprava obousměrná mechanizací o nosnosti přes 3,5 t sypanin (kameniva, písku, suti, dlažebních kostek, atd.) do 10 km Poznámka: 1. Ceny jsou určeny pro dopravu silničními i kolejovými vozidly. 2. V cenách obousměrné dopravy jsou započteny náklady na přep | [14 empty] | PP | 1
| VV |  | "čerstvý beton" (0,5+5,244)*2,4 |  | 13.786 | [12 empty] | VV | 1 | 2 | True | 0 | ROZPOCET
| VV |  | Mezisoučet |  | 13.786 | [12 empty] | VV | 1 | 3 | True | 0 | ROZPOCET
| VV |  | vyzískaný ocelový materiál do Jaroměřic | [14 empty] | VV | 1 | 1 | True | 0 | ROZPOCET
| VV |  | "výhybky" 5*9,36+2*8,5+1*11,7 |  | 75.5 | [12 empty] | VV | 1 | 2 | True | 0 | ROZPOCET
| VV |  | "kol.č.1" (3,7+66,0+35,0)*0,009 |  | 0.942 | [12 empty] | VV | 1 | 2 | True | 0 | ROZPOCET
| VV |  | "kol.č.2" (15,3+17,7+68,0+25,0)*0,009 |  | 1.134 | [12 empty] | VV | 1 | 2 | True | 0 | ROZPOCET
| VV |  | "kol.č.3" (2,0+17,7+44,6+3,0+4,0+20,8+42,0+25,0)*0,009 |  | 1.432 | [12 empty] | VV | 1 | 2 | True | 0 | ROZPOCET
| VV |  | "kol.č.4" (15,3+71,3)*0,009 |  | 0.779 | [12 empty] | VV | 1 | 2 | True | 0 | ROZPOCET
| VV |  | "kol.č.5" 51,7*0,009 |  | 0.465 | [12 empty] | VV | 1 | 2 | True | 0 | ROZPOCET
| VV |  | "kol.č.6" (8,2+4,5+64)*0,009 |  | 0.69 | [12 empty] | VV | 1 | 2 | True | 0 | ROZPOCET
| VV |  | "kol.č.6a" (4,0+7,0)*0,009 |  | 0.099 | [12 empty] | VV | 1 | 2 | True | 0 | ROZPOCET
| VV |  | "spojka" 8,4*0,009 |  | 0.076 | [12 empty] | VV | 1 | 2 | True | 0 | ROZPOCET
| VV |  | Mezisoučet |  | 81.117 | [12 empty] | VV | 1 | 3 | True | 0 | ROZPOCET
| VV |  | "přeprava recyklátu" 2161,159-756,406 |  | 1404.753 | [12 empty] | VV | 1 | 2 | True | 0 | ROZPOCET
| VV |  | "přeprava kameniva k recyklaci na základnu" 2161,159 |  | 2161.159 | [12 empty] | VV | 1 | 2 | True | 0 | ROZPOCET
| VV |  | Součet |  | 3660.815 | [12 empty] | VV | 1 | 4 | True | 1 | ROZPOCET
149 | K | 9902100200 | Doprava obousměrná mechanizací o nosnosti přes 3,5 t sypanin (kameniva, písku, suti, dlažebních kostek, atd.) do 20 km | t | 3493.308 |  | 0 |  |  | základní |  | 0 | 0 | 0 | 0 | 0 | 512 | K | 1 |  |  |  | ROZPOCET | 0 | 0 | 0 | 0 | 0 | 1 | 0 | 512 | 1362759818
| PP |  | Doprava obousměrná mechanizací o nosnosti přes 3,5 t sypanin (kameniva, písku, suti, dlažebních kostek, atd.) do 20 km Poznámka: 1. Ceny jsou určeny pro dopravu silničními i kolejovými vozidly. 2. V cenách obousměrné dopravy jsou započteny náklady na přep | [14 empty] | PP | 1
| VV |  | "zemina a beton na skládku" 2709,002+27,9 |  | 2736.902 | [12 empty] | VV | 1 | 2 | True | 0 | ROZPOCET
| VV |  | "podsítné z KL" 756,406 |  | 756.406 | [12 empty] | VV | 1 | 2 | True | 0 | ROZPOCET
| VV |  | Součet |  | 3493.308 | [12 empty] | VV | 1 | 4 | True | 1 | ROZPOCET
150 | K | 9902100600 | Doprava obousměrná mechanizací o nosnosti přes 3,5 t sypanin (kameniva, písku, suti, dlažebních kostek, atd.) do 80 km | t | 3.959 |  | 0 |  |  | základní |  | 0 | 0 | 0 | 0 | 0 | 512 | K | 1 |  |  |  | ROZPOCET | 0 | 0 | 0 | 0 | 0 | 1 | 0 | 512 | -2029402522
| PP |  | Doprava obousměrná mechanizací o nosnosti přes 3,5 t sypanin (kameniva, písku, suti, dlažebních kostek, atd.) do 80 km Poznámka: 1. Ceny jsou určeny pro dopravu silničními i kolejovými vozidly. 2. V cenách obousměrné dopravy jsou započteny náklady na přep | [14 empty] | PP | 1
| VV |  | "vrtule R1" 332*0,000516 |  | 0.171 | [12 empty] | VV | 1 | 2 | True | 0 | ROZPOCET
| VV |  | "vrtule R2" 222*0,000568 |  | 0.126 | [12 empty] | VV | 1 | 2 | True | 0 | ROZPOCET
| VV |  | "PE pásy" 10*0,002 |  | 0.02 | [12 empty] | VV | 1 | 2 | True | 0 | ROZPOCET
| VV |  | "matice M24" 60*0,000146 |  | 0.009 | [12 empty] | VV | 1 | 2 | True | 0 | ROZPOCET
| VV |  | "kroužek Fe6" 612*0,00009 |  | 0.055 | [12 empty] | VV | 1 | 2 | True | 0 | ROZPOCET
| VV |  | "šroub T5" 52*0,000384 |  | 0.02 | [12 empty] | VV | 1 | 2 | True | 0 | ROZPOCET
| VV |  | "vložka M" 52*0,00004 |  | 0.002 | [12 empty] | VV | 1 | 2 | True | 0 | ROZPOCET
| VV |  | "pryž. podložky" 1164*0,000182+456*0,000214 |  | 0.309 | [12 empty] | VV | 1 | 2 | True | 0 | ROZPOCET
| VV |  | "PE podl." 16*0,00009 |  | 0.001 | [12 empty] | VV | 1 | 2 | True | 0 | ROZPOCET
| VV |  | "komplety ŽS4" 1208*0,001264 |  | 1.527 | [12 empty] | VV | 1 | 2 | True | 0 | ROZPOCET
| VV |  | "přechodové spojky" 4*0,014 |  | 0.056 | [12 empty] | VV | 1 | 2 | True | 0 | ROZPOCET
| VV |  | "spojkový šroub" 8*0,00067 |  | 0.005 | [12 empty] | VV | 1 | 2 | True | 0 | ROZPOCET
| VV |  | "komplety SKl24" 912*0,001097 |  | 1 | [12 empty] | VV | 1 | 2 | True | 0 | ROZPOCET
| VV |  | "plasty na skládku" 0,658 |  | 0.658 | [12 empty] | VV | 1 | 2 | True | 0 | ROZPOCET
| VV |  | Součet |  | 3.959 | [12 empty] | VV | 1 | 4 | True | 1 | ROZPOCET
151 | K | 9902100700 | Doprava obousměrná mechanizací o nosnosti přes 3,5 t sypanin (kameniva, písku, suti, dlažebních kostek, atd.) do 100 km | t | 1043.341 |  | 0 |  |  | základní |  | 0 | 0 | 0 | 0 | 0 | 512 | K | 1 |  |  |  | ROZPOCET | 0 | 0 | 0 | 0 | 0 | 1 | 0 | 512 | -842957056
| PP |  | Doprava obousměrná mechanizací o nosnosti přes 3,5 t sypanin (kameniva, písku, suti, dlažebních kostek, atd.) do 100 km Poznámka: 1. Ceny jsou určeny pro dopravu silničními i kolejovými vozidly. 2. V cenách obousměrné dopravy jsou započteny náklady na pře | [14 empty] | PP | 1
| VV |  | "kontaminované KL na skládku" 1043,341 |  | 1043.341 | [12 empty] | VV | 1 | 2 | True | 1 | ROZPOCET
152 | K | 9902200100 | Doprava obousměrná mechanizací o nosnosti přes 3,5 t objemnějšího kusového materiálu (prefabrikátů, stožárů, výhybek, rozvaděčů, vybouraných hmot atd.) do 10 km | t | 136.511 |  | 0 |  |  | základní |  | 0 | 0 | 0 | 0 | 0 | 512 | K | 1 |  |  |  | ROZPOCET | 0 | 0 | 0 | 0 | 0 | 1 | 0 | 512 | 1193913929
| PP |  | Doprava obousměrná mechanizací o nosnosti přes 3,5 t objemnějšího kusového materiálu (prefabrikátů, stožárů, výhybek, rozvaděčů, vybouraných hmot atd.) do 10 km Poznámka: 1. Ceny jsou určeny pro dopravu silničními i kolejovými vozidly. 2. V cenách obousmě | [14 empty] | PP | 1
| VV |  | "výhybky" 5*9,36+2*8,5+1*11,7 |  | 75.5 | [12 empty] | VV | 1 | 2 | True | 0 | ROZPOCET
| VV |  | "kol.č.1" ((3,7+66,0)*0,049+35*0,065)*2 |  | 11.381 | [12 empty] | VV | 1 | 2 | True | 0 | ROZPOCET
| VV |  | "kol.č.2" ((15,3+17,7)*0,049+68*0,065)*2 |  | 12.074 | [12 empty] | VV | 1 | 2 | True | 0 | ROZPOCET
| VV |  | "kol.č.3" ((2,0+17,7+44,6+3,0+4,0+21,8)*0,049+42*0,065)*2 |  | 14.584 | [12 empty] | VV | 1 | 2 | True | 0 | ROZPOCET
| VV |  | "kol.č.4" (15,3+71,3)*0,049*2 |  | 8.487 | [12 empty] | VV | 1 | 2 | True | 0 | ROZPOCET
| VV |  | "kol.č.5" 51,7*0,049*2 |  | 5.067 | [12 empty] | VV | 1 | 2 | True | 0 | ROZPOCET
| VV |  | "kol.č.6"(8,2+4,5+64,0)*0,049*2 |  | 7.517 | [12 empty] | VV | 1 | 2 | True | 0 | ROZPOCET
| VV |  | "kol.č.6a" (4,0+7,0)*0,049*2 |  | 1.078 | [12 empty] | VV | 1 | 2 | True | 0 | ROZPOCET
| VV |  | "spojka" 8,4*0,049*2 |  | 0.823 | [12 empty] | VV | 1 | 2 | True | 0 | ROZPOCET
| VV |  | Součet |  | 136.511 | [12 empty] | VV | 1 | 4 | True | 1 | ROZPOCET
153 | K | 9902200200 | Doprava obousměrná mechanizací o nosnosti přes 3,5 t objemnějšího kusového materiálu (prefabrikátů, stožárů, výhybek, rozvaděčů, vybouraných hmot atd.) do 20 km | t | 120.699 |  | 0 |  |  | základní |  | 0 | 0 | 0 | 0 | 0 | 512 | K | 1 |  |  |  | ROZPOCET | 0 | 0 | 0 | 0 | 0 | 1 | 0 | 512 | -658465900
| PP |  | Doprava obousměrná mechanizací o nosnosti přes 3,5 t objemnějšího kusového materiálu (prefabrikátů, stožárů, výhybek, rozvaděčů, vybouraných hmot atd.) do 20 km Poznámka: 1. Ceny jsou určeny pro dopravu silničními i kolejovými vozidly. 2. V cenách obousměrné dopravy jsou započteny náklady na přepravu materiálu na místo určení včetně složení, poplatku za použití dopravní cesty a zpáteční cesty nenaloženého dopravního prostředku. | [14 empty] | PP | 1
| VV |  | betonové pražce k likvidaci | [14 empty] | VV | 1 | 1 | True | 0 | ROZPOCET
| VV |  | "kol.č.1" 27,0*1,52*0,27 |  | 11.081 | [12 empty] | VV | 1 | 2 | True | 0 | ROZPOCET
| VV |  | "kol.č.2" (60,7+25,0)*1,52*0,27 |  | 35.171 | [12 empty] | VV | 1 | 2 | True | 0 | ROZPOCET
| VV |  | "kol.č.3" (2,0+44,6+38,8+25,0)*1,52*0,27 |  | 45.308 | [12 empty] | VV | 1 | 2 | True | 0 | ROZPOCET
| VV |  | "kol.č.6" 64,0*1,52*0,27 |  | 26.266 | [12 empty] | VV | 1 | 2 | True | 0 | ROZPOCET
| VV |  | "kol.č.6a" 7,0*1,52*0,27 |  | 2.873 | [12 empty] | VV | 1 | 2 | True | 0 | ROZPOCET
| VV |  | Součet |  | 120.699 | [12 empty] | VV | 1 | 4 | True | 1 | ROZPOCET
154 | K | 9902200300 | Doprava obousměrná (např. dodávek z vlastních zásob zhotovitele nebo objednatele nebo výzisku) mechanizací o nosnosti přes 3,5 t objemnějšího kusového materiálu (prefabrikátů, stožárů, výhybek, rozvaděčů, vybouraných hmot atd.) do 30 km | t | 86.13 |  | 0 |  |  | základní |  | 0 | 0 | 0 | 0 | 0 | 512 | K | 1 |  |  |  | ROZPOCET | 0 | 0 | 0 | 0 | 0 | 1 | 0 | 512 | -38488641
| PP |  | Doprava obousměrná (např. dodávek z vlastních zásob zhotovitele nebo objednatele nebo výzisku) mechanizací o nosnosti přes 3,5 t objemnějšího kusového materiálu (prefabrikátů, stožárů, výhybek, rozvaděčů, vybouraných hmot atd.) do 30 km Poznámka: 1. Ceny jsou určeny pro dopravu silničními i kolejovými vozidly.2. V cenách obousměrné dopravy jsou započteny náklady na přepravu materiálu na místo určení včetně složení, poplatku za použití dopravní cesty a zpáteční cesty nenaloženého dopravního prostředku. | [14 empty] | PP | 1
| VV |  | "užité pražce SB8 vystrojené" (42+61+136+58)*0,29 |  | 86.13 | [12 empty] | VV | 1 | 2 | True | 1 | ROZPOCET
155 | K | 9902200600 | Doprava obousměrná mechanizací o nosnosti přes 3,5 t objemnějšího kusového materiálu (prefabrikátů, stožárů, výhybek, rozvaděčů, vybouraných hmot atd.) do 80 km | t | 7.972 |  | 0 |  |  | základní |  | 0 | 0 | 0 | 0 | 0 | 512 | K | 1 |  |  |  | ROZPOCET | 0 | 0 | 0 | 0 | 0 | 1 | 0 | 512 | -1758735442
| PP |  | Doprava obousměrná mechanizací o nosnosti přes 3,5 t objemnějšího kusového materiálu (prefabrikátů, stožárů, výhybek, rozvaděčů, vybouraných hmot atd.) do 80 km Poznámka: 1. Ceny jsou určeny pro dopravu silničními i kolejovými vozidly. 2. V cenách obousmě | [14 empty] | PP | 1
| VV |  | "drenážní potrubí" (389,3*1,06+98,7*2,05+6*2,05)/1000 |  | 0.627 | [12 empty] | VV | 1 | 2 | True | 0 | ROZPOCET
| VV |  | "šachty" (14*10+4*18+2*30)/1000 |  | 0.272 | [12 empty] | VV | 1 | 2 | True | 0 | ROZPOCET
| VV |  | "geotextilie" (2214,3*0,3+2551,439*0,4+2551,439*0,35+90*0,8)/1000 |  | 2.65 | [12 empty] | VV | 1 | 2 | True | 0 | ROZPOCET
| VV |  | "výhybkové pražce dřevěné nové" 5,529*0,8 |  | 4.423 | [12 empty] | VV | 1 | 2 | True | 0 | ROZPOCET
| VV |  | Součet |  | 7.972 | [12 empty] | VV | 1 | 4 | True | 1 | ROZPOCET
156 | K | 9902200700 | Doprava obousměrná mechanizací o nosnosti přes 3,5 t objemnějšího kusového materiálu (prefabrikátů, stožárů, výhybek, rozvaděčů, vybouraných hmot atd.) do 100 km | t | 66.068 |  | 0 |  |  | základní |  | 0 | 0 | 0 | 0 | 0 | 512 | K | 1 |  |  |  | ROZPOCET | 0 | 0 | 0 | 0 | 0 | 1 | 0 | 512 | -354403587
| PP |  | Doprava obousměrná mechanizací o nosnosti přes 3,5 t objemnějšího kusového materiálu (prefabrikátů, stožárů, výhybek, rozvaděčů, vybouraných hmot atd.) do 100 km Poznámka: 1. Ceny jsou určeny pro dopravu silničními i kolejovými vozidly. 2. V cenách obousm | [14 empty] | PP | 1
| VV |  | "odpady dřevěné pražce" 64,773 |  | 64.773 | [12 empty] | VV | 1 | 2 | True | 0 | ROZPOCET
| VV |  | "pražcové kotvy" 44*0,01+6*0,019+28*0,0179 |  | 1.055 | [12 empty] | VV | 1 | 2 | True | 0 | ROZPOCET
| VV |  | "kabelové žlaby" 120*0,002 |  | 0.24 | [12 empty] | VV | 1 | 2 | True | 0 | ROZPOCET
| VV |  | Součet |  | 66.068 | [12 empty] | VV | 1 | 4 | True | 1 | ROZPOCET
157 | K | 9902200800 | Doprava obousměrná mechanizací o nosnosti přes 3,5 t objemnějšího kusového materiálu (prefabrikátů, stožárů, výhybek, rozvaděčů, vybouraných hmot atd.) do 150 km | t | 4.578 |  | 0 |  |  | základní |  | 0 | 0 | 0 | 0 | 0 | 512 | K | 1 |  |  |  | ROZPOCET | 0 | 0 | 0 | 0 | 0 | 1 | 0 | 512 | -341475921
| PP |  | Doprava obousměrná mechanizací o nosnosti přes 3,5 t objemnějšího kusového materiálu (prefabrikátů, stožárů, výhybek, rozvaděčů, vybouraných hmot atd.) do 150 km Poznámka: 1. Ceny jsou určeny pro dopravu silničními i kolejovými vozidly. 2. V cenách obousměrné dopravy jsou započteny náklady na přepravu materiálu na místo určení včetně složení, poplatku za použití dopravní cesty a zpáteční cesty nenaloženého dopravního prostředku. | [14 empty] | PP | 1
| VV |  | "námezník" 11*0,056 |  | 0.616 | [12 empty] | VV | 1 | 2 | True | 0 | ROZPOCET
| VV |  | "přechodové kolejnice" 6*(2,75*0,065+9,75*0,0494) |  | 3.962 | [12 empty] | VV | 1 | 2 | True | 0 | ROZPOCET
| VV |  | Součet |  | 4.578 | [12 empty] | VV | 1 | 4 | True | 1 | ROZPOCET
158 | K | 9902300400 | Doprava jednosměrná mechanizací o nosnosti přes 3,5 t sypanin (kameniva, písku, suti, dlažebních kostek, atd.) do 40 km | t | 5044.648 |  | 0 |  |  | základní |  | 0 | 0 | 0 | 0 | 0 | 512 | K | 1 |  |  |  | ROZPOCET | 0 | 0 | 0 | 0 | 0 | 1 | 0 | 512 | -10293211
| PP |  | Doprava jednosměrná mechanizací o nosnosti přes 3,5 t sypanin (kameniva, písku, suti, dlažebních kostek, atd.) do 40 km Poznámka: 1. Ceny jsou určeny pro dopravu silničními i kolejovými vozidly. 2. V cenách jednosměrné dopravy jsou započteny náklady na př | [14 empty] | PP | 1
| VV |  | "LK" 1,11 |  | 1.11 | [12 empty] | VV | 1 | 2 | True | 0 | ROZPOCET
| VV |  | "16/32" 559,736 |  | 559.736 | [12 empty] | VV | 1 | 2 | True | 0 | ROZPOCET
| VV |  | "0/4" 33,844 |  | 33.844 | [12 empty] | VV | 1 | 2 | True | 0 | ROZPOCET
| VV |  | "0/32" 471,702 |  | 471.702 | [12 empty] | VV | 1 | 2 | True | 0 | ROZPOCET
| VV |  | "32/63" 3786,934 |  | 3786.934 | [12 empty] | VV | 1 | 2 | True | 0 | ROZPOCET
| VV |  | "4/8" 95,661 |  | 95.661 | [12 empty] | VV | 1 | 2 | True | 0 | ROZPOCET
| VV |  | "8/16" 95,661 |  | 95.661 | [12 empty] | VV | 1 | 2 | True | 0 | ROZPOCET
| VV |  | Součet |  | 5044.648 | [12 empty] | VV | 1 | 4 | True | 1 | ROZPOCET
159 | K | 9902400800 | Doprava jednosměrná mechanizací o nosnosti přes 3,5 t objemnějšího kusového materiálu (prefabrikátů, stožárů, výhybek, rozvaděčů, vybouraných hmot atd.) do 150 km | t | 399.168 |  | 0 |  |  | základní |  | 0 | 0 | 0 | 0 | 0 | 512 | K | 1 |  |  |  | ROZPOCET | 0 | 0 | 0 | 0 | 0 | 1 | 0 | 512 | -699721200
| PP |  | Doprava jednosměrná mechanizací o nosnosti přes 3,5 t objemnějšího kusového materiálu (prefabrikátů, stožárů, výhybek, rozvaděčů, vybouraných hmot atd.) do 150 km Poznámka: 1. Ceny jsou určeny pro dopravu silničními i kolejovými vozidly. 2. V cenách jedno | [14 empty] | PP | 1
| VV |  | "betonové pražce" 342*0,305 |  | 104.31 | [12 empty] | VV | 1 | 2 | True | 0 | ROZPOCET
| VV |  | "výhybky" 6*37,996+1*16,525+1*33,971+1*16,386 |  | 294.858 | [12 empty] | VV | 1 | 2 | True | 0 | ROZPOCET
| VV |  | Součet |  | 399.168 | [12 empty] | VV | 1 | 4 | True | 1 | ROZPOCET
160 | K | 9902401100 | Doprava jednosměrná mechanizací o nosnosti přes 3,5 t objemnějšího kusového materiálu (prefabrikátů, stožárů, výhybek, rozvaděčů, vybouraných hmot atd.) do 300 km | t | 30.536 |  | 0 |  |  | základní |  | 0 | 0 | 0 | 0 | 0 | 512 | K | 1 |  |  |  | ROZPOCET | 0 | 0 | 0 | 0 | 0 | 1 | 0 | 512 | 830347531
| PP |  | Doprava jednosměrná mechanizací o nosnosti přes 3,5 t objemnějšího kusového materiálu (prefabrikátů, stožárů, výhybek, rozvaděčů, vybouraných hmot atd.) do 300 km Poznámka: 1. Ceny jsou určeny pro dopravu silničními i kolejovými vozidly. 2. V cenách jednosměrné dopravy jsou započteny náklady na přepravu materiálu na místo určení včetně složení a poplatku za použití dopravní cesty. Tyto položky se použijí i v případě, kdy se předpokládá, že dopravní prostředek bude naložen i na zpáteční cestě. V tomto případě se použijí položky pro každý směr samostatně (např. doprava materiálu na stavbu a odvoz výzisku nebo suti ze stavby). | [14 empty] | PP | 1
| VV |  | "kolejnice" 618,137*0,0494 |  | 30.536 | [12 empty] | VV | 1 | 2 | True | 1 | ROZPOCET
161 | K | 9902900100 | Naložení sypanin, drobného kusového materiálu, suti | t | 1746.861 |  | 0 |  |  | základní |  | 0 | 0 | 0 | 0 | 0 | 512 | K | 1 |  |  |  | ROZPOCET | 0 | 0 | 0 | 0 | 0 | 1 | 0 | 512 | -139079834
| PP |  | Naložení sypanin, drobného kusového materiálu, suti Poznámka: 1. Ceny jsou určeny pro nakládání materiálu v případech, kdy není naložení součástí dodávky materiálu nebo není uvedeno v popisu cen a pro nakládání z meziskládky. 2. Ceny se použijí i pro na | [14 empty] | PP | 1
| VV |  | "recyklát KL" (1016,294+517*0,7)*0,65*1,95 |  | 1746.861 | [12 empty] | VV | 1 | 2 | True | 1 | ROZPOCET
162 | K | 9902900200 | Naložení objemnějšího kusového materiálu, vybouraných hmot | t | 97.492 |  | 0 |  |  | základní |  | 0 | 0 | 0 | 0 | 0 | 512 | K | 1 |  |  |  | ROZPOCET | 0 | 0 | 0 | 0 | 0 | 1 | 0 | 512 | -2017459190
| PP |  | Naložení objemnějšího kusového materiálu, vybouraných hmot Poznámka: 1. Ceny jsou určeny pro nakládání materiálu v případech, kdy není naložení součástí dodávky materiálu nebo není uvedeno v popisu cen a pro nakládání z meziskládky. 2. Ceny se použijí i | [14 empty] | PP | 1
| VV |  | "užité pražce SB8 vystrojené nakládka v Jaroměřicích" (42+61+136+58)*0,29 |  | 86.13 | [12 empty] | VV | 1 | 2 | True | 0 | ROZPOCET
| VV |  | "užité kolejnice k zabudování" (50+73+36+71)*0,0494 |  | 11.362 | [12 empty] | VV | 1 | 2 | True | 0 | ROZPOCET
| VV |  | Součet |  | 97.492 | [12 empty] | VV | 1 | 4 | True | 1 | ROZPOCET
163 | K | 9902900300 | Složení sypanin, drobného kusového materiálu, suti | t | 5.617 |  | 0 |  |  | základní |  | 0 | 0 | 0 | 0 | 0 | 512 | K | 1 |  |  |  | ROZPOCET | 0 | 0 | 0 | 0 | 0 | 1 | 0 | 512 | 1996652639
| PP |  | Složení sypanin, drobného kusového materiálu, suti Poznámka: 1. Ceny jsou určeny pro skládání materiálu z vlastních zásob objednatele. | [14 empty] | PP | 1
| VV |  | "vyzískaný drobný materiál v Jaroměřicích" 5,617 |  | 5.617 | [12 empty] | VV | 1 | 2 | True | 1 | ROZPOCET
164 | K | 9903100100 | Přeprava mechanizace na místo prováděných prací o hmotnosti do 12 t přes 50 do 100 km | kus | 2 |  | 0 |  |  | základní |  | 0 | 0 | 0 | 0 | 0 | 512 | K | 1 |  |  |  | ROZPOCET | 0 | 0 | 0 | 0 | 0 | 1 | 0 | 512 | -746121135
| PP |  | Přeprava mechanizace na místo prováděných prací o hmotnosti do 12 t přes 50 do 100 km Poznámka: 1. Ceny jsou určeny pro dopravu mechanizmů na místo prováděných prací po silnici i po kolejích. 2. V ceně jsou započteny i náklady na zpáteční cestu dopravního prostředku. Měrnou jednotkou je kus přepravovaného stroje. | [14 empty] | PP | 1
| VV |  | "automobilový jeřáb" 2 |  | 2 | [12 empty] | VV | 1 | 2 | True | 1 | ROZPOCET
165 | K | 9903200100 | Přeprava mechanizace na místo prováděných prací o hmotnosti přes 12 t přes 50 do 100 km | kus | 2 |  | 0 |  |  | základní |  | 0 | 0 | 0 | 0 | 0 | 512 | K | 1 |  |  |  | ROZPOCET | 0 | 0 | 0 | 0 | 0 | 1 | 0 | 512 | 1408999720
| PP |  | Přeprava mechanizace na místo prováděných prací o hmotnosti přes 12 t přes 50 do 100 km Poznámka: 1. Ceny jsou určeny pro dopravu mechanizmů na místo prováděných prací po silnici i po kolejích. 2. V ceně jsou započteny i náklady na zpáteční cestu dopravní | [14 empty] | PP | 1
| VV |  | "bagr" 2 |  | 2 | [12 empty] | VV | 1 | 2 | True | 1 | ROZPOCET
166 | K | 9903200200 | Přeprava mechanizace na místo prováděných prací o hmotnosti přes 12 t do 200 km | kus | 10 |  | 0 |  |  | základní |  | 0 | 0 | 0 | 0 | 0 | 512 | K | 1 |  |  |  | ROZPOCET | 0 | 0 | 0 | 0 | 0 | 1 | 0 | 512 | -1494482715
| PP |  | Přeprava mechanizace na místo prováděných prací o hmotnosti přes 12 t do 200 km Poznámka: 1. Ceny jsou určeny pro dopravu mechanizmů na místo prováděných prací po silnici i po kolejích. 2. V ceně jsou započteny i náklady na zpáteční cestu dopravního prostředku. Měrnou jednotkou je kus přepravovaného stroje. | [14 empty] | PP | 1
| VV |  | "ASP" 2+1 |  | 3 | [12 empty] | VV | 1 | 2 | True | 0 | ROZPOCET
| VV |  | "Pluh" 2+1 |  | 3 | [12 empty] | VV | 1 | 2 | True | 0 | ROZPOCET
| VV |  | "Pokladač" 4 |  | 4 | [12 empty] | VV | 1 | 2 | True | 0 | ROZPOCET
| VV |  | Součet |  | 10 | [12 empty] | VV | 1 | 4 | True | 1 | ROZPOCET
167 | K | 9909000100 | Poplatek za uložení suti nebo hmot na oficiální skládku | t | 2709.002 |  | 0 |  |  | základní |  | 0 | 0 | 0 | 0 | 0 | 512 | K | 1 |  |  |  | ROZPOCET | 0 | 0 | 0 | 0 | 0 | 1 | 0 | 512 | -1081084275
| PP |  | Poplatek za uložení suti nebo hmot na oficiální skládku Poznámka: 1. V cenách jsou započteny náklady na uložení stavebního odpadu na oficiální skládku. 2. Ceny jsou doporučené, je třeba zohlednit regionální rozdíly v cenách poplatků za uložení suti a odpadů. Tyto se mohou výrazně lišit s ohledem nejen na region, ale také na množství a druh ukládaného odpadu. | [14 empty] | PP | 1
| VV |  | "zemina" 1354,501*2 |  | 2709.002 | [12 empty] | VV | 1 | 2 | True | 1 | ROZPOCET
168 | K | 9909000210 | Poplatek za uložení výzisku ze štěrkového lože kontaminovaného | t | 1043.341 |  | 0 |  |  | základní |  | 0 | 0 | 0 | 0 | 0 | 512 | K | 1 |  |  |  | ROZPOCET | 0 | 0 | 0 | 0 | 0 | 1 | 0 | 512 | -2110766084
| PP |  | Poplatek za uložení výzisku ze štěrkového lože kontaminovaného Poznámka: 1. V cenách jsou započteny náklady na uložení stavebního odpadu na oficiální skládku. 2. Ceny jsou doporučené, je třeba zohlednit regionální rozdíly v cenách poplatků za uložení su | [14 empty] | PP | 1
| VV |  | "kontaminované KL z jazyků výhybek" 517*0,3*1,85 |  | 286.935 | [12 empty] | VV | 1 | 2 | True | 0 | ROZPOCET
| VV |  | "odpad podsítné" (1016,294+517*0,7-210)*0,35*1,85 |  | 756.406 | [12 empty] | VV | 1 | 2 | True | 0 | ROZPOCET
| VV |  | Součet |  | 1043.341 | [12 empty] | VV | 1 | 4 | True | 1 | ROZPOCET
169 | K | 9909000300 | Poplatek za likvidaci dřevěných kolejnicových podpor | t | 64.773 |  | 0 |  |  | základní |  | 0 | 0 | 0 | 0 | 0 | 4 | K | 1 |  |  |  | ROZPOCET | 0 | 0 | 0 | 0 | 0 | 1 | 0 | 4 | -317930918
| PP |  | Poplatek za likvidaci dřevěných kolejnicových podpor Poznámka: 1. V cenách jsou započteny náklady na uložení stavebního odpadu na oficiální skládku. 2. Ceny jsou doporučené, je třeba zohlednit regionální rozdíly v cenách poplatků za uložení suti a odpad | [14 empty] | PP | 1
| VV |  | "výhybky JA6°" 2*4,991*0,8 |  | 7.986 | [12 empty] | VV | 1 | 2 | True | 0 | ROZPOCET
| VV |  | "výhybky JT6°" 5*5,308*0,8 |  | 21.232 | [12 empty] | VV | 1 | 2 | True | 0 | ROZPOCET
| VV |  | "kol.č.1" (3,7+54)*1,52*0,08 |  | 7.016 | [12 empty] | VV | 1 | 2 | True | 0 | ROZPOCET
| VV |  | "kol.č.2" (15,3+25)*1,52*0,08 |  | 4.9 | [12 empty] | VV | 1 | 2 | True | 0 | ROZPOCET
| VV |  | "kol.č.3" (3,0+4,0+24,0)*1,52*0,08 |  | 3.77 | [12 empty] | VV | 1 | 2 | True | 0 | ROZPOCET
| VV |  | "kol.č.4" (15,3+71,3)*1,52*0,08 |  | 10.531 | [12 empty] | VV | 1 | 2 | True | 0 | ROZPOCET
| VV |  | "kol.č.5" 51,7*1,52*0,08 |  | 6.287 | [12 empty] | VV | 1 | 2 | True | 0 | ROZPOCET
| VV |  | "kol.č.6" (8,2+4,5)*1,52*0,08 |  | 1.544 | [12 empty] | VV | 1 | 2 | True | 0 | ROZPOCET
| VV |  | "kol.č.6a" 4,0*1,52*0,08 |  | 0.486 | [12 empty] | VV | 1 | 2 | True | 0 | ROZPOCET
| VV |  | "spojka 4-7" 8,4*1,52*0,08 |  | 1.021 | [12 empty] | VV | 1 | 2 | True | 0 | ROZPOCET
| VV |  | Součet |  | 64.773 | [12 empty] | VV | 1 | 4 | True | 1 | ROZPOCET
170 | K | 9909000400 | Poplatek za likvidaci plastových součástí | t | 0.658 |  | 0 |  |  | základní |  | 0 | 0 | 0 | 0 | 0 | 512 | K | 1 |  |  |  | ROZPOCET | 0 | 0 | 0 | 0 | 0 | 1 | 0 | 512 | -1700470474
| PP |  | Poplatek za likvidaci plastových součástí Poznámka: 1. V cenách jsou započteny náklady na uložení stavebního odpadu na oficiální skládku. 2. Ceny jsou doporučené, je třeba zohlednit regionální rozdíly v cenách poplatků za uložení suti a odpadů. Tyto se mohou výrazně lišit s ohledem nejen na region, ale také na množství a druh ukládaného odpadu. | [14 empty] | PP | 1
| VV |  | PE a pryž. podložky | [14 empty] | VV | 1 | 1 | True | 0 | ROZPOCET
| VV |  | "výhybky JA6°" 2*0,02 |  | 0.04 | [12 empty] | VV | 1 | 2 | True | 0 | ROZPOCET
| VV |  | "výhybky JT6°" 5*0,02 |  | 0.1 | [12 empty] | VV | 1 | 2 | True | 0 | ROZPOCET
| VV |  | "kol.č.1" (3,7+46,0)*1,52*2*0,000272+35,0*1,52*2*0,000304 |  | 0.073 | [12 empty] | VV | 1 | 2 | True | 0 | ROZPOCET
| VV |  | "kol.č.2" (15,3+17,7)*1,52*2*0,000272+(68+25)*1,52*2*0,000304 |  | 0.113 | [12 empty] | VV | 1 | 2 | True | 0 | ROZPOCET
| VV |  | "kol.č.3" (2,0+17,7+44,6+3,0+4,0+20,8)*1,52*2*0,000272+(42,0+25,0)*1,52*2*0,000304 |  | 0.138 | [12 empty] | VV | 1 | 2 | True | 0 | ROZPOCET
| VV |  | "kol.č.4" (15,3+71,3)*1,52*2*0,000272 |  | 0.072 | [12 empty] | VV | 1 | 2 | True | 0 | ROZPOCET
| VV |  | "kol.č.5" 51,7*1,52*2*0,000272 |  | 0.043 | [12 empty] | VV | 1 | 2 | True | 0 | ROZPOCET
| VV |  | "kol.č.6" (8,2+4,5+64,0)*1,52*2*0,000272 |  | 0.063 | [12 empty] | VV | 1 | 2 | True | 0 | ROZPOCET
| VV |  | "kol.č.6a" (4,0+7,0)*1,52*2*0,000272 |  | 0.009 | [12 empty] | VV | 1 | 2 | True | 0 | ROZPOCET
| VV |  | "spojka 4-7" 8,4*1,52*2*0,000272 |  | 0.007 | [12 empty] | VV | 1 | 2 | True | 0 | ROZPOCET
| VV |  | Součet |  | 0.658 | [12 empty] | VV | 1 | 4 | True | 1 | ROZPOCET
171 | K | 9909000500 | Poplatek uložení odpadu betonových prefabrikátů | t | 148.599 |  | 0 |  |  | základní |  | 0 | 0 | 0 | 0 | 0 | 512 | K | 1 |  |  |  | ROZPOCET | 0 | 0 | 0 | 0 | 0 | 1 | 0 | 512 | -1426371884
| PP |  | Poplatek uložení odpadu betonových prefabrikátů Poznámka: 1. V cenách jsou započteny náklady na uložení stavebního odpadu na oficiální skládku. 2. Ceny jsou doporučené, je třeba zohlednit regionální rozdíly v cenách poplatků za uložení suti a odpadů. Ty | [14 empty] | PP | 1
| VV |  | "beton z montážní jámy" 11,625*2,4 |  | 27.9 | [12 empty] | VV | 1 | 2 | True | 0 | ROZPOCET
| VV |  | "kol.č.1" 27,0*1,52*0,27 |  | 11.081 | [12 empty] | VV | 1 | 2 | True | 0 | ROZPOCET
| VV |  | "kol.č.2" (60,7+25,0)*1,52*0,27 |  | 35.171 | [12 empty] | VV | 1 | 2 | True | 0 | ROZPOCET
| VV |  | "kol.č.3" (2,0+44,6+38,8+25,0)*1,52*0,27 |  | 45.308 | [12 empty] | VV | 1 | 2 | True | 0 | ROZPOCET
| VV |  | "kol.č.6" 64,0*1,52*0,27 |  | 26.266 | [12 empty] | VV | 1 | 2 | True | 0 | ROZPOCET
| VV |  | "kol.č.6a" 7,0*1,52*0,27 |  | 2.873 | [12 empty] | VV | 1 | 2 | True | 0 | ROZPOCET
| VV |  | Součet |  | 148.599 | [12 empty] | VV | 1 | 4 | True | 1 | ROZPOCET
172 | K | 990900070R1 | Poplatek za recyklaci kameniva - předrcení kameniva na fr. 0/32 | t | 1404.753 |  | 0 |  |  | základní |  | 0 | 0 | 0 | 0 | 0 | 512 | K | 1 |  |  |  | ROZPOCET | 0 | 0 | 0 | 0 | 0 | 1 | 0 | 512 | 1057872212
| PP |  | Poplatek za recyklaci kameniva - předrcení kameniva na fr. 0/32 | [14 empty] | PP | 1
| VV |  | "štěrk z KL na 0/32 s odečtením zásypu po vytržených kolejích" (1016,294+517*0,7-210)*1,85*0,65 |  | 1404.753 | [12 empty] | VV | 1 | 2 | True | 1 | ROZPOCET
173 | K | 990900070R2 | Poplatek za recyklaci kameniva - překatrování kameniva | t | 2161.159 |  | 0 |  |  | základní |  | 0 | 0 | 0 | 0 | 0 | 512 | K | 1 |  |  |  | ROZPOCET | 0 | 0 | 0 | 0 | 0 | 1 | 0 | 512 | 261600773
| PP |  | Poplatek za recyklaci kameniva - překatrování kameniva | [14 empty] | PP | 1
| VV |  | "štěrk z KL na 0/32 s odečtením zásypu po vytržených kolejích" (1016,294+517*0,7-210)*1,85 |  | 2161.159 | [12 empty] | VV | 1 | 2 | True | 1 | ROZPOCET

## VON - VON
{2fdfa11d-3751-4808-afff-a6f472742982}
2
| KRYCÍ LIST SOUPISU PRACÍ | [7 empty] | v --- níže se nacházejí doplnkové a pomocné údaje k sestavám --- v | [8 empty] | False
Stavba:
Oprava výhybek žst. Moravské Budějovice - I etapa
Objekt:
VON - VON
| KSO: |  |  |  |  | CC-CZ:
| Místo: |  | žst. Moravské Budějovice |  |  | Datum: | 31. 3. 2023
| Zadavatel: |  |  |  |  | IČ: | 70994234
|  | Správa železnic, státní organizace |  |  |  | DIČ: | CZ70994234
| Uchazeč: |  |  |  |  | IČ: | Vyplň údaj
|  | Vyplň údaj |  |  |  | DIČ: | Vyplň údaj
| Projektant: |  |  |  |  | IČ: | 25284525
|  | DMC Havlíčkův Brod, s.r.o. |  |  |  | DIČ: | CZ25284525
| Zpracovatel: |  |  |  |  | IČ: | 25284525
|  | DMC Havlíčkův Brod, s.r.o. |  |  |  | DIČ: | CZ25284525
Poznámka:
| Cena bez DPH | [5 empty] | 0
|  |  | Základ daně |  |  | Sazba daně | Výše daně
| DPH | základní | 0 |  |  | 21% | 0
|  | snížená | 0 |  |  | 15% | 0
|  | zákl. přenesená | 0 |  |  | 21% | 0
|  | sníž. přenesená | 0 |  |  | 15% | 0
|  | nulová | 0 |  |  | 0% | 0
| Cena s DPH |  |  | v | CZK |  | 0
| Projektant |  |  | Zpracovatel
| Datum a podpis: |  | Razítko | Datum a podpis: |  |  | Razítko
| Objednavatel |  |  | Uchazeč
| Datum a podpis: |  | Razítko | Datum a podpis: |  |  | Razítko
REKAPITULACE ČLENĚNÍ SOUPISU PRACÍ
Stavba:
Oprava výhybek žst. Moravské Budějovice - I etapa
Objekt:
VON - VON
Místo: |  |  | žst. Moravské Budějovice |  |  | Datum: | 31. 3. 2023
Zadavatel: |  |  | Správa železnic, státní organizace |  |  | Projektant: | DMC Havlíčkův Brod, s.r.o.
Uchazeč: |  |  | Vyplň údaj |  |  | Zpracovatel: | DMC Havlíčkův Brod, s.r.o.
Kód dílu - Popis | [6 empty] | Cena celkem [CZK]
Náklady ze soupisu prací | [6 empty] | 0 | [11 empty] | -1
| HSV - Práce a dodávky HSV | [5 empty] | 0
| 5 - Komunikace pozemní | [5 empty] | 0
| OST - Ostatní | [5 empty] | 0
| VRN - Vedlejší rozpočtové náklady | [5 empty] | 0
SOUPIS PRACÍ
Stavba:
Oprava výhybek žst. Moravské Budějovice - I etapa
Objekt:
VON - VON
Místo: |  |  | žst. Moravské Budějovice |  |  | Datum: | 31. 3. 2023
Zadavatel: |  |  | Správa železnic, státní organizace |  |  | Projektant: | DMC Havlíčkův Brod, s.r.o.
Uchazeč: |  |  | Vyplň údaj |  |  | Zpracovatel: | DMC Havlíčkův Brod, s.r.o.
PČ | Typ | Kód | Popis | MJ | Množství | J.cena [CZK] | Cena celkem [CZK] | Cenová soustava |  | DPH | J. Nh [h] | Nh celkem [h] | J. hmotnost [t] | Hmotnost celkem [t] | J. suť [t] | Suť Celkem [t]
Náklady soupisu celkem | [6 empty] | 0 |  |  |  |  | 0 |  | 507.435 |  | 0 |  | D | -1 | [10 empty] | 0
| D | HSV | Práce a dodávky HSV |  |  |  | 0 |  |  |  |  | 0 |  | 507.435 |  | 0 | 1 | D | 0 |  |  |  | ROZPOCET | [6 empty] | 0
| D | 5 | Komunikace pozemní |  |  |  | 0 |  |  |  |  | 0 |  | 507.435 |  | 0 | 1 | D | 1 |  |  |  | ROZPOCET | [6 empty] | 0
1 | K | 5913300010 | Demontáž silničních panelů komunikace dočasná | m2 | 90 |  | 0 |  |  | základní |  | 0 | 0 | 0 | 0 | 0 | 4 | K | 2 |  |  |  | ROZPOCET | 0 | 0 | 0 | 0 | 0 | 1 | 0 | 4 | -360431982
| PP |  | Demontáž silničních panelů komunikace dočasná. Poznámka: 1. V cenách jsou započteny náklady na odstranění panelů, úpravu plochy a naložení na dopravní prostředek. | [14 empty] | PP | 2
2 | K | 5913305010 | Montáž silničních panelů komunikace dočasná | m2 | 90 |  | 0 |  |  | základní |  | 0 | 0 | 0 | 0 | 0 | 4 | K | 2 |  |  |  | ROZPOCET | 0 | 0 | 0 | 0 | 0 | 1 | 0 | 4 | 650345221
| PP |  | Montáž silničních panelů komunikace dočasná. Poznámka: 1. V cenách jsou započteny náklady na úpravu podkladní vrstvy a uložení panelů. 2. V cenách nejsou obsaženy náklady na dodávku materiálu. | [14 empty] | PP | 2
| VV |  | "ochrana inženýrských sítí" 30*3 |  | 90 | [12 empty] | VV | 2 | 2 | True | 1 | ROZPOCET
3 | M | 5963125015 | Panel železobetonový silniční rozměru 300x100x15 | kus | 30 |  | 0 |  |  | základní |  | 0 | 1.1 | 33 | 0 | 0 | 8 | M | 2 |  |  |  | ROZPOCET | 0 | 0 | 0 | 0 | 0 | 1 | 0 | 4 | 808306566
| PP |  | Panel železobetonový silniční rozměru 300x100x15 | [14 empty] | PP | 2
4 | K | 5914075010 | Zřízení konstrukční vrstvy pražcového podloží bez geomateriálu tl. 0,15 m | m2 | 1622 |  | 0 |  |  | základní |  | 0 | 0 | 0 | 0 | 0 | 4 | K | 2 |  |  |  | ROZPOCET | 0 | 0 | 0 | 0 | 0 | 1 | 0 | 4 | 1362798645
| PP |  | Zřízení konstrukční vrstvy pražcového podloží bez geomateriálu tl. 0,15 m. Poznámka: 1. V cenách nejsou obsaženy náklady na dodávku materiálu a odtěžení zeminy. | [14 empty] | PP | 2
| VV |  | "Oprava komunikace po stavbě" 168*4 |  | 672 | [12 empty] | VV | 2 | 2 | True | 0 | ROZPOCET
| VV |  | "úprava plochy SŽ" 95*10 |  | 950 | [12 empty] | VV | 2 | 2 | True | 0 | ROZPOCET
| VV |  | Součet |  | 1622 | [12 empty] | VV | 2 | 4 | True | 1 | ROZPOCET
5 | M | 5955101020 | Kamenivo drcené štěrkodrť frakce 0/32 | t | 474.435 |  | 0 |  |  | základní |  | 0 | 1 | 474.435 | 0 | 0 | 8 | M | 2 |  |  |  | ROZPOCET | 0 | 0 | 0 | 0 | 0 | 1 | 0 | 4 | 2100346519
| PP |  | Kamenivo drcené štěrkodrť frakce 0/32 | [14 empty] | PP | 2
| VV |  | 1622*0,15*1,95 |  | 474.435 | [12 empty] | VV | 2 | 2 | True | 1 | ROZPOCET
6 | K | 5915020010 | Povrchová úprava plochy železničního spodku | m2 | 1622 |  | 0 |  |  | základní |  | 0 | 0 | 0 | 0 | 0 | 4 | K | 2 |  |  |  | ROZPOCET | 0 | 0 | 0 | 0 | 0 | 1 | 0 | 4 | 1344955398
| PP |  | Povrchová úprava plochy železničního spodku. Poznámka: 1. V cenách jsou započteny náklady na urovnání a úpravu ploch nebo skládek výzisku kameniva a zeminy s jejich případnou rekultivací. | [14 empty] | PP | 2
| VV |  | "Oprava komunikace po stavbě" 168*4 |  | 672 | [12 empty] | VV | 2 | 2 | True | 0 | ROZPOCET
| VV |  | "úprava plochy SŽ" 95*10 |  | 950 | [12 empty] | VV | 2 | 2 | True | 0 | ROZPOCET
| VV |  | Součet |  | 1622 | [12 empty] | VV | 2 | 4 | True | 1 | ROZPOCET
| D | OST | Ostatní |  |  |  | 0 |  |  |  |  | 0 |  | 0 |  | 0 | 4 | D | 0 |  |  |  | ROZPOCET | [6 empty] | 0
7 | K | 9902200700 | Doprava obousměrná mechanizací o nosnosti přes 3,5 t objemnějšího kusového materiálu (prefabrikátů, stožárů, výhybek, rozvaděčů, vybouraných hmot atd.) do 100 km | t | 32.4 |  | 0 |  |  | základní |  | 0 | 0 | 0 | 0 | 0 | 512 | K | 1 |  |  |  | ROZPOCET | 0 | 0 | 0 | 0 | 0 | 1 | 0 | 512 | 1580318600
| PP |  | Doprava obousměrná mechanizací o nosnosti přes 3,5 t objemnějšího kusového materiálu (prefabrikátů, stožárů, výhybek, rozvaděčů, vybouraných hmot atd.) do 100 km Poznámka: 1. Ceny jsou určeny pro dopravu silničními i kolejovými vozidly. 2. V cenách obousm | [14 empty] | PP | 1
| VV |  | 3*1*0,15*2,4*30 |  | 32.4 | [12 empty] | VV | 1 | 2 | True | 1 | ROZPOCET
8 | K | 9902300400 | Doprava jednosměrná mechanizací o nosnosti přes 3,5 t sypanin (kameniva, písku, suti, dlažebních kostek, atd.) do 40 km | t | 474.435 |  | 0 |  |  | základní |  | 0 | 0 | 0 | 0 | 0 | 512 | K | 1 |  |  |  | ROZPOCET | 0 | 0 | 0 | 0 | 0 | 1 | 0 | 512 | 552923322
| PP |  | Doprava jednosměrná mechanizací o nosnosti přes 3,5 t sypanin (kameniva, písku, suti, dlažebních kostek, atd.) do 40 km Poznámka: 1. Ceny jsou určeny pro dopravu silničními i kolejovými vozidly. 2. V cenách jednosměrné dopravy jsou započteny náklady na př | [14 empty] | PP | 1
| D | VRN | Vedlejší rozpočtové náklady |  |  |  | 0 |  |  |  |  | 0 |  | 0 |  | 0 | 5 | D | 0 |  |  |  | ROZPOCET | [6 empty] | 0
9 | K | 021211001 | Průzkumné práce pro opravy Doplňující laboratorní rozbor kontaminace zeminy nebo kol. lože | kus | 6 |  | 0 |  |  | základní |  | 0 | 0 | 0 | 0 | 0 | 4 | K | 1 |  |  |  | ROZPOCET | 0 | 0 | 0 | 0 | 0 | 1 | 0 | 4 | 509792491
| PP |  | Průzkumné práce pro opravy Doplňující laboratorní rozbor kontaminace zeminy nebo kol. lože - V ceně jsou započteny náklady na doplňující rozbor kameniva nebo KL pro objasnění kontaminace ropnými látkami akreditovanou laboratoří včetně vyhodnocení a předání zprávy o výsledku. | [14 empty] | PP | 1
10 | K | 022101011 | Geodetické práce Geodetické práce v průběhu opravy | % |  |  | 0 |  |  | základní |  | 0 | 0 | 0 | 0 | 0 | 4 | K | 1 |  |  |  | ROZPOCET | 0 | 0 | 0 | 0 | 0 | 1 | 0 | 4 | -581106959
| PP |  | Geodetické práce Geodetické práce v průběhu opravy | [14 empty] | PP | 1
11 | K | 022101021 | Geodetické práce Geodetické práce po ukončení opravy | % |  |  | 0 |  |  | základní |  | 0 | 0 | 0 | 0 | 0 | 4 | K | 1 |  |  |  | ROZPOCET | 0 | 0 | 0 | 0 | 0 | 1 | 0 | 4 | -1005870534
| PP |  | Geodetické práce Geodetické práce po ukončení opravy | [14 empty] | PP | 1
12 | K | 022111001 | Geodetické práce Kontrola PPK při směrové a výškové úpravě koleje zaměřením APK trať jednokolejná | km | 3.198 |  | 0 |  |  | základní |  | 0 | 0 | 0 | 0 | 0 | 4 | K | 1 |  |  |  | ROZPOCET | 0 | 0 | 0 | 0 | 0 | 1 | 0 | 4 | 907098368
| PP |  | Geodetické práce Kontrola PPK při směrové a výškové úpravě koleje zaměřením APK trať jednokolejná - V cenách jsou započteny náklady na geodetickou kontinuální kontrolu PPK při směrové a výškové úpravě koleje a vyhotovení dokumentace dle „Metodického pokyn | [14 empty] | PP | 1
| VV |  | "před uvedením do provozu koleje" 1,302+0,473 |  | 1.775 | [12 empty] | VV | 1 | 2 | True | 0 | ROZPOCET
| VV |  | "po následném podbití koleje" 0,088+0,312 |  | 0.4 | [12 empty] | VV | 1 | 2 | True | 0 | ROZPOCET
| VV |  | "před uvedením do provozu výhybky" (255+343,73)/1000 |  | 0.599 | [12 empty] | VV | 1 | 2 | True | 0 | ROZPOCET
| VV |  | "po následném podbití výhybky" (49,85+373,73)/1000 |  | 0.424 | [12 empty] | VV | 1 | 2 | True | 0 | ROZPOCET
| VV |  | Součet |  | 3.198 | [12 empty] | VV | 1 | 4 | True | 1 | ROZPOCET
13 | K | 022121001 | Geodetické práce Diagnostika technické infrastruktury Vytýčení trasy inženýrských sítí | % |  |  | 0 |  |  | základní |  | 0 | 0 | 0 | 0 | 0 | 4 | K | 1 |  |  |  | ROZPOCET | 0 | 0 | 0 | 0 | 0 | 1 | 0 | 4 | -1217243729
| PP |  | Geodetické práce Diagnostika technické infrastruktury Vytýčení trasy inženýrských sítí - V sazbě jsou započteny náklady na vyhledání trasy detektorem, zaměření a zobrazení trasy a předání výstupu zaměření. V sazbě nejsou obsaženy náklady na vytýčení sítí ve správě provozovatele. | [14 empty] | PP | 1
14 | K | 023131001R | Projektové práce Dokumentace skutečného provedení železničního svršku a spodku | kpl | 1 |  | 0 |  |  | základní |  | 0 | 0 | 0 | 0 | 0 | 4 | K | 1 |  |  |  | ROZPOCET | 0 | 0 | 0 | 0 | 0 | 1 | 0 | 4 | 1036129854
| PP |  | Projektové práce Dokumentace skutečného provedení železničního svršku a spodku - V sazbě jsou obsaženy náklady na zaměření a vyhotovení dokumentace skutečného provedení žel. svršku a spodku dle vyhlášky č. 499/2006 Sb., a vyhlášky č. 31/1995 Sb. včetně zpracování dat v digitální podobě v otevřené formě a její předání objednateli | [14 empty] | PP | 1
15 | K | 024101301R | Inženýrská činnost posudky (např. statické aj.) a dozory - statické zatěžovací zkoušky | kus | 16 |  | 0 |  |  | základní |  | 0 | 0 | 0 | 0 | 0 | 4 | K | 1 |  |  |  | ROZPOCET | 0 | 0 | 0 | 0 | 0 | 1 | 0 | 4 | -721754668
| PP |  | Inženýrská činnost posudky (např. statické aj.) a dozory | [14 empty] | PP | 1
16 | K | 02410140R | Inženýrská činnost - pasport ploch a komunikací před stavbou | kpl | 1 |  | 0 |  |  | základní |  | 0 | 0 | 0 | 0 | 0 | 4 | K | 1 |  |  |  | ROZPOCET | 0 | 0 | 0 | 0 | 0 | 1 | 0 | 4 | 95704665
| PP |  | Inženýrská činnost - pasport ploch a komunikací před stavbou | [14 empty] | PP | 1
17 | K | 02410140R2 | Inženýrská činnost - autorský dozor projektanta | hod | 100 |  | 0 |  |  | základní |  | 0 | 0 | 0 | 0 | 0 | 4 | K | 1 |  |  |  | ROZPOCET | 0 | 0 | 0 | 0 | 0 | 1 | 0 | 4 | 2135061811
| PP |  | Inženýrská činnost koordinační a kompletační činnost | [14 empty] | PP | 1
18 | K | 031101041 | Zařízení a vybavení staveniště vyjma dále jmenované práce včetně opatření na ochranu sousedních pozemků, včetně opatření na ochranu sousedních pozemků, informační tabule, dopravního značení na staveništi aj. při velikosti nákladů přes 20 mil. Kč | % |  |  | 0 |  |  | základní |  | 0 | 0 | 0 | 0 | 0 | 4 | K | 1 |  |  |  | ROZPOCET | 0 | 0 | 0 | 0 | 0 | 1 | 0 | 4 | 163569860
| PP |  | Zařízení a vybavení staveniště vyjma dále jmenované práce včetně opatření na ochranu sousedních pozemků, včetně opatření na ochranu sousedních pozemků, informační tabule, dopravního značení na staveništi aj. při velikosti nákladů přes 20 mil. Kč | [14 empty] | PP | 1
19 | K | 031111051 | Zařízení a vybavení staveniště pronájem ploch | % |  |  | 0 |  |  | základní |  | 0 | 0 | 0 | 0 | 0 | 4 | K | 1 |  |  |  | ROZPOCET | 0 | 0 | 0 | 0 | 0 | 1 | 0 | 4 | -2010807211
| PP |  | Zařízení a vybavení staveniště pronájem ploch | [14 empty] | PP | 1
20 | K | 033121001 | Provozní vlivy Rušení prací železničním provozem širá trať nebo dopravny s kolejovým rozvětvením s počtem vlaků za směnu 8,5 hod. do 25 | % |  |  | 0 |  |  | základní |  | 0 | 0 | 0 | 0 | 0 | 512 | K | 1 |  |  |  | ROZPOCET | 0 | 0 | 0 | 0 | 0 | 1 | 0 | 512 | -169264974
| PP |  | Provozní vlivy Rušení prací železničním provozem širá trať nebo dopravny s kolejovým rozvětvením s počtem vlaků za směnu 8,5 hod. do 25 | [14 empty] | PP | 1
21 | K | 033131001 | Provozní vlivy Organizační zajištění prací při zřizování a udržování BK kolejí a výhybek | m | 1721.394 |  | 0 |  |  | základní |  | 0 | 0 | 0 | 0 | 0 | 4 | K | 1 |  |  |  | ROZPOCET | 0 | 0 | 0 | 0 | 0 | 1 | 0 | 4 | 350348455
| PP |  | Provozní vlivy Organizační zajištění prací při zřizování a udržování BK kolejí a výhybek - Organizační zajištění prací při zřizování a udržování bezstykové koleje podle př. S3/2, zejména technologická příprava pořízení schématu a projednání postupu, kontrola připravenosti a řízení postupu prací, předání prací a dokladů objednateli. | [14 empty] | PP | 1