## Rekapitulace stavby
Export Komplet | [24 empty] | VZ | 2.0 | ZAMOK |  |  |  |  | False | False | {fe7b4e0e-a707-4ca7-a49f-185e858121c5}
[31 empty] | 0,01 | 21
[31 empty] | 0,01 | 15
|  | REKAPITULACE STAVBY | [15 empty] | v --- níže se nacházejí doplnkové a pomocné údaje k sestavám --- v | [11 empty] | Návod na vyplnění | 0,001
|  | Kód: |  |  |  |  | 65423033 | [22 empty] | Měnit lze pouze buňky se žlutým podbarvením! 1) v Rekapitulaci stavby vyplňte údaje o Uchazeči (přenesou se do ostatních sestav i v jiných listech) 2) na vybraných listech vyplňte v sestavě Soupis prací ceny u položek | 0,01
|  | Stavba: |  |  |  |  | Oprava skalních zářezů na trati 160 v úseku Kaznějov - Plasy | [23 empty] | 0,01
|  | KSO: | [11 empty] | CC-CZ: | [16 empty] | 0,01
|  | Místo: |  |  |  |  | TO Třemošná | [6 empty] | Datum: |  | 25. 4. 2023 | [14 empty] | 0,01
0,01
|  | Zadavatel: | [11 empty] | IČ: | [16 empty] | 0,01
|  |  | Správa železnic s.o. - OŘ Plzeň | [10 empty] | DIČ: | [16 empty] | 0,01
0,01
|  | Uchazeč: | [11 empty] | IČ: |  | Vyplň údaj | [14 empty] | 0,01
|  |  | Vyplň údaj | [10 empty] | DIČ: |  | Vyplň údaj | [14 empty] | 0,01
False
|  | Projektant: | [11 empty] | IČ: | [16 empty] | False
[14 empty] | DIČ: | [16 empty] | True
0,01
|  | Zpracovatel: | [11 empty] | IČ: | [16 empty] | 0,01
[14 empty] | DIČ: | [16 empty] | True
Poznámka:
Soupis prací je sestaven s využitím Cenové soustavy ÚRS. Položky, které pochází z této cenové soustavy, jsou ve sloupci 'Cenová soustava' označeny popisem 'CS ÚRS' a úrovní příslušného kalendářního pololetí. Veškeré další informace vymezující popis a podmínky použití těchto položek z Cenové soustavy, které nejsou uvedeny přímo v soupisu prací, jsou neomezeně dálkově k dispozici na webu podminky.urs.cz.
|  | Cena bez DPH | [11 empty] | 0
[8 empty] | Sazba daně |  | Základ daně |  |  |  | Výše daně
|  | DPH |  | základní |  |  |  | 21% |  | 0 |  |  |  | 0
|  |  |  | snížená |  |  |  | 15% |  | 0 |  |  |  | 0
|  |  |  | zákl. přenesená |  |  |  | 21% |  | 0 |  |  |  | 0
|  |  |  | sníž. přenesená |  |  |  | 15% |  | 0 |  |  |  | 0
|  |  |  | nulová |  |  |  | 0% |  | 0 |  |  |  | 0
|  | Cena s DPH | [6 empty] | v |  | CZK |  |  | 0
REKAPITULACE OBJEKTŮ STAVBY A SOUPISŮ PRACÍ
| Kód: | [6 empty] | 65423033
| Stavba: | [6 empty] | Oprava skalních zářezů na trati 160 v úseku Kaznějov - Plasy
| Místo: | [6 empty] | TO Třemošná |  |  |  |  | Datum: |  | 25. 4. 2023
| Zadavatel: | [6 empty] | Správa železnic s.o. - OŘ Plzeň |  |  |  |  | Projektant: |  |  |  |  | Informatívní údaje z listů zakázek
| Uchazeč: | [11 empty] | Zpracovatel:
| Kód |  |  |  | Popis | [6 empty] | Cena bez DPH [CZK] |  |  |  | Cena s DPH [CZK] | Typ | z toho Ostat. náklady [CZK] | DPH [CZK] | Normohodiny [h] | DPH základní [CZK] | DPH snížená [CZK] | DPH základní přenesená [CZK] | DPH snížená přenesená [CZK] | Základna DPH základní | Základna DPH snížená | Základna DPH zákl. přenesená | Základna DPH sníž. přenesená | Základna DPH nulová
| Náklady stavby celkem | [10 empty] | 0 |  |  |  | 0 |  | 0 | 0 | 0 | 0 | 0 | 0 | 0 | 0 | 0 | 0 | 0 | 0 |  | D | 0 | ###NOIMPORT### | IMPORT | {fe7b4e0e-a707-4ca7-a49f-185e858121c5} | {00000000-0000-0000-0000-000000000000}
|  | SO 1 |  |  |  | Levá strana skalního zářezu v km 28,170 - 28,300 | [5 empty] | 0 |  |  |  | 0 | STA | 0 | 0 | 0 | 0 | 0 | 0 | 0 | 0 | 0 | 0 | 0 | 0 |  | D | 1 | ###NOIMPORT### | IMPORT | {f257fb4e-a1a2-440a-9a24-d258a67254c5} | {fe7b4e0e-a707-4ca7-a49f-185e858121c5} | 2
/ |  |  | SO 1.1 |  |  |  | Levá strana skalního zářezu v km 28,170 - 28,300 |  |  |  |  | 0 |  |  |  | 0 | Soupis | 0 | 0 | 0 | 0 | 0 | 0 | 0 | 0 | 0 | 0 | 0 | 0 |  |  | 2 |  | IMPORT | {cc1f890c-2c55-4475-baef-648d4dd5125f} | {f257fb4e-a1a2-440a-9a24-d258a67254c5}
/ |  |  | SO 1.2 |  |  |  | VON |  |  |  |  | 0 |  |  |  | 0 | Soupis | 0 | 0 | 0 | 0 | 0 | 0 | 0 | 0 | 0 | 0 | 0 | 0 |  |  | 2 |  | IMPORT | {db96a8a8-be51-4a4d-8dd8-7baeaf2c2d6f} | {f257fb4e-a1a2-440a-9a24-d258a67254c5}
|  | SO 2 |  |  |  | Pravá strana skalního zářezu v km 28,170 - 28,290 | [5 empty] | 0 |  |  |  | 0 | STA | 0 | 0 | 0 | 0 | 0 | 0 | 0 | 0 | 0 | 0 | 0 | 0 |  | D | 1 | ###NOIMPORT### | IMPORT | {a10e2bec-ec89-4eb1-b195-310973cff5e1} | {fe7b4e0e-a707-4ca7-a49f-185e858121c5} | 2
/ |  |  | SO 2.1 |  |  |  | Pravá strana skalního zářezu v km 28,170 - 28,290 |  |  |  |  | 0 |  |  |  | 0 | Soupis | 0 | 0 | 0 | 0 | 0 | 0 | 0 | 0 | 0 | 0 | 0 | 0 |  |  | 2 |  | IMPORT | {32f4e98e-d5c1-466b-8128-153e81bbe5b5} | {a10e2bec-ec89-4eb1-b195-310973cff5e1}
/ |  |  | SO 2.2 |  |  |  | VON |  |  |  |  | 0 |  |  |  | 0 | Soupis | 0 | 0 | 0 | 0 | 0 | 0 | 0 | 0 | 0 | 0 | 0 | 0 |  |  | 2 |  | IMPORT | {2c567b82-4ee3-4527-a55a-eda36d2fbb94} | {a10e2bec-ec89-4eb1-b195-310973cff5e1}
|  | SO 3 |  |  |  | Levá strana skalního zářezu v km 28,429 - 28,640 | [5 empty] | 0 |  |  |  | 0 | STA | 0 | 0 | 0 | 0 | 0 | 0 | 0 | 0 | 0 | 0 | 0 | 0 |  | D | 1 | ###NOIMPORT### | IMPORT | {dea517d0-20bd-4e65-ad0c-81377791c4b0} | {fe7b4e0e-a707-4ca7-a49f-185e858121c5} | 2
/ |  |  | SO 3.1 |  |  |  | Levá strana skalního zářezu v km 28,429 - 28,640 |  |  |  |  | 0 |  |  |  | 0 | Soupis | 0 | 0 | 0 | 0 | 0 | 0 | 0 | 0 | 0 | 0 | 0 | 0 |  |  | 2 |  | IMPORT | {e5a189d7-9d93-4e33-aa36-34e3f15a48c9} | {dea517d0-20bd-4e65-ad0c-81377791c4b0}
/ |  |  | SO 3.2 |  |  |  | VON |  |  |  |  | 0 |  |  |  | 0 | Soupis | 0 | 0 | 0 | 0 | 0 | 0 | 0 | 0 | 0 | 0 | 0 | 0 |  |  | 2 |  | IMPORT | {05c1d45a-1be8-4ea4-b792-dd8b8d04a500} | {dea517d0-20bd-4e65-ad0c-81377791c4b0}
|  | SO 4 |  |  |  | Pravá strana skalního zářezu v km 28,437 - 28,570 | [5 empty] | 0 |  |  |  | 0 | STA | 0 | 0 | 0 | 0 | 0 | 0 | 0 | 0 | 0 | 0 | 0 | 0 |  | D | 1 | ###NOIMPORT### | IMPORT | {94135404-b3ab-492a-9c7e-a33eeff54085} | {fe7b4e0e-a707-4ca7-a49f-185e858121c5} | 2
/ |  |  | SO 4.1 |  |  |  | Pravá strana skalního zářezu v km 28,437 - 28,570 |  |  |  |  | 0 |  |  |  | 0 | Soupis | 0 | 0 | 0 | 0 | 0 | 0 | 0 | 0 | 0 | 0 | 0 | 0 |  |  | 2 |  | IMPORT | {d05d2d99-8671-4db9-96b5-118482800fda} | {94135404-b3ab-492a-9c7e-a33eeff54085}
/ |  |  | SO 4.2 |  |  |  | VON |  |  |  |  | 0 |  |  |  | 0 | Soupis | 0 | 0 | 0 | 0 | 0 | 0 | 0 | 0 | 0 | 0 | 0 | 0 |  |  | 2 |  | IMPORT | {ed0eb9e2-f58e-457f-8e9a-6652189e097b} | {94135404-b3ab-492a-9c7e-a33eeff54085}

## SO 1.1 - Levá strana skal...
{cc1f890c-2c55-4475-baef-648d4dd5125f}
2
| KRYCÍ LIST SOUPISU PRACÍ | [7 empty] | v --- níže se nacházejí doplnkové a pomocné údaje k sestavám --- v | [8 empty] | False
Stavba:
Oprava skalních zářezů na trati 160 v úseku Kaznějov - Plasy
Objekt:
SO 1 - Levá strana skalního zářezu v km 28,170 - 28,300
Soupis:
SO 1.1 - Levá strana skalního zářezu v km 28,170 - 28,300
| KSO: |  |  |  |  | CC-CZ:
| Místo: |  | TO Třemošná |  |  | Datum: | 25. 4. 2023
| Zadavatel: |  |  |  |  | IČ:
|  | Správa železnic s.o. - OŘ Plzeň |  |  |  | DIČ:
| Uchazeč: |  |  |  |  | IČ: | Vyplň údaj
|  | Vyplň údaj |  |  |  | DIČ: | Vyplň údaj
| Projektant: |  |  |  |  | IČ:
DIČ:
| Zpracovatel: |  |  |  |  | IČ:
DIČ:
Poznámka:
| Cena bez DPH | [5 empty] | 0
|  |  | Základ daně |  |  | Sazba daně | Výše daně
| DPH | základní | 0 |  |  | 21% | 0
|  | snížená | 0 |  |  | 15% | 0
|  | zákl. přenesená | 0 |  |  | 21% | 0
|  | sníž. přenesená | 0 |  |  | 15% | 0
|  | nulová | 0 |  |  | 0% | 0
| Cena s DPH |  |  | v | CZK |  | 0
REKAPITULACE ČLENĚNÍ SOUPISU PRACÍ
Stavba:
Oprava skalních zářezů na trati 160 v úseku Kaznějov - Plasy
Objekt:
SO 1 - Levá strana skalního zářezu v km 28,170 - 28,300
Soupis:
SO 1.1 - Levá strana skalního zářezu v km 28,170 - 28,300
Místo: |  |  | TO Třemošná |  |  | Datum: | 25. 4. 2023
Zadavatel: |  |  | Správa železnic s.o. - OŘ Plzeň |  |  | Projektant:
Uchazeč: |  |  | Vyplň údaj |  |  | Zpracovatel:
Kód dílu - Popis | [6 empty] | Cena celkem [CZK]
Náklady stavby celkem | [6 empty] | 0 | [11 empty] | -1
SOUPIS PRACÍ
Stavba:
Oprava skalních zářezů na trati 160 v úseku Kaznějov - Plasy
Objekt:
SO 1 - Levá strana skalního zářezu v km 28,170 - 28,300
Soupis:
SO 1.1 - Levá strana skalního zářezu v km 28,170 - 28,300
Místo: |  |  | TO Třemošná |  |  | Datum: | 25. 4. 2023
Zadavatel: |  |  | Správa železnic s.o. - OŘ Plzeň |  |  | Projektant:
Uchazeč: |  |  | Vyplň údaj |  |  | Zpracovatel:
PČ | Typ | Kód | Popis | MJ | Množství | J.cena [CZK] | Cena celkem [CZK] | Cenová soustava |  | DPH | J. Nh [h] | Nh celkem [h] | J. hmotnost [t] | Hmotnost celkem [t] | J. suť [t] | Suť Celkem [t]
Náklady soupisu celkem | [6 empty] | 0 |  |  |  |  | 0 |  | 11.3402 |  | 0.3 |  | D | -1 | [10 empty] | 0
1 | K | 949 95.R1 | Zřízení horolezeckého úvazu pro práci ve výškách | ks | 13 |  | 0 |  |  | základní |  | 0 | 0 | 0 | 0 | 0 | 4 | K | 0 |  |  |  | ROZPOCET | 0 | 0 | 0 | 0 | 0 | 1 | 0 | 4 | 2
| PP |  | Zřízení horolezeckého úvazu pro práci ve výškách | [14 empty] | PP | 0
2 | K | 919726.R2 | Pokládka ochranných gumových plátů / podlážek - montáž i demontáž + pronájem | m2 | 125 |  | 0 |  |  | základní |  | 0 | 0 | 0 | 0 | 0 | 4 | K | 0 |  |  |  | ROZPOCET | 0 | 0 | 0 | 0 | 0 | 1 | 0 | 4 | 4
| PP |  | Pokládka ochranných gumových plátů / podlážek - montáž i demontáž + pronájem | [14 empty] | PP | 0
3 | M | 919726122 | Geotextilie pro ochranu, separaci a filtraci netkaná měrná hm přes 200 do 300 g/m2 vč.dodávky | m2 | 375 |  | 0 |  |  | základní |  | 0 | 0 | 0 | 0 | 0 | 8 | M | 0 |  |  |  | ROZPOCET | 0 | 0 | 0 | 0 | 0 | 1 | 0 | 4 | -754970710
| PP |  | Geotextilie pro ochranu, separaci a filtraci netkaná měrná hm přes 200 do 300 g/m2 vč.dodávky | [14 empty] | PP | 0
| VV |  | 125 * 3 * 1 " délka úseku x šířka x rozsah v délce úseku; ochrana štěrkového lože" |  | 375 | [12 empty] | VV | 0 | 2 | True | 0 | ROZPOCET
| VV |  | Součet |  | 375 | [12 empty] | VV | 0 | 4 | True | 1 | ROZPOCET
4 | K | 113311121 | Odstranění geotextilií v komunikacích | m2 | 375 |  | 0 | CS ÚRS 2023 01 |  | základní |  | 0 | 0 | 0 | 0.0008 | 0.3 | 4 | K | 0 |  |  |  | ROZPOCET | 0 | 0 | 0 | 0 | 0 | 1 | 0 | 4 | 6
| PP |  | Odstranění geosyntetik s uložením na vzdálenost do 20 m nebo naložením na dopravní prostředek geotextilie | [14 empty] | PP | 0
| Online PSC |  | https://podminky.urs.cz/item/CS_URS_2023_01/113311121 | [14 empty] | Online PSC | 0
| VV |  | 125 * 3 * 1 " délka úseku x šířka x rozsah v délce úseku; ochrana štěrkového lože" |  | 375 | [12 empty] | VV | 0 | 2 | True | 0 | ROZPOCET
| VV |  | Součet |  | 375 | [12 empty] | VV | 0 | 4 | True | 1 | ROZPOCET
5 | K | 112201134 | Odstranění pařezů D přes 0,4 do 0,5 m ve svahu přes 1:5 do 1:2 s odklizením do 20 m a zasypáním jámy | kus | 20 |  | 0 | CS ÚRS 2023 01 |  | základní |  | 0 | 0 | 0 | 0 | 0 | 4 | K | 0 |  |  |  | ROZPOCET | 0 | 0 | 0 | 0 | 0 | 1 | 0 | 4 | 8
| PP |  | Odstranění pařezu na svahu přes 1:5 do 1:2 o průměru pařezu na řezné ploše přes 400 do 500 mm | [14 empty] | PP | 0
| Online PSC |  | https://podminky.urs.cz/item/CS_URS_2023_01/112201134 | [14 empty] | Online PSC | 0
6 | K | 155211122 | Očištění skalních ploch ručními nástroji (motykami, páčidly) horolezeckou technikou | m3 | 178 |  | 0 | CS ÚRS 2023 01 |  | základní |  | 0 | 0 | 0 | 0 | 0 | 4 | K | 0 |  |  |  | ROZPOCET | 0 | 0 | 0 | 0 | 0 | 1 | 0 | 4 | 10
| PP |  | Očištění skalních ploch horolezeckou technikou očištění ručními nástroji motykami, páčidly | [14 empty] | PP | 0
| Online PSC |  | https://podminky.urs.cz/item/CS_URS_2023_01/155211122 | [14 empty] | Online PSC | 0
7 | K | 155211311 | Odtěžení nestabilních hornin ze skalních stěn horolezeckou technikou sbíječkou | m3 | 15 |  | 0 | CS ÚRS 2023 01 |  | základní |  | 0 | 0 | 0 | 0 | 0 | 4 | K | 0 |  |  |  | ROZPOCET | 0 | 0 | 0 | 0 | 0 | 1 | 0 | 4 | 12
| PP |  | Odtěžení nestabilních hornin ze skalních stěn horolezeckou technikou s přehozením na vzdálenost do 3 m nebo s naložením na dopravní prostředek s použitím pneumatického nářadí | [14 empty] | PP | 0
| Online PSC |  | https://podminky.urs.cz/item/CS_URS_2023_01/155211311 | [14 empty] | Online PSC | 0
8 | K | 122411101 | Odkopávky a prokopávky v hornině třídy těžitelnosti II, skupiny 5 ručně | m3 | 13 |  | 0 | CS ÚRS 2023 01 |  | základní |  | 0 | 0 | 0 | 0 | 0 | 4 | K | 0 |  |  |  | ROZPOCET | 0 | 0 | 0 | 0 | 0 | 1 | 0 | 4 | 14
| PP |  | Odkopávky a prokopávky ručně zapažené i nezapažené v hornině třídy těžitelnosti II skupiny 5 | [14 empty] | PP | 0
| Online PSC |  | https://podminky.urs.cz/item/CS_URS_2023_01/122411101 | [14 empty] | Online PSC | 0
9 | K | 155212116 | Vrty do skalních stěn vrtacími kladivy D do 56 mm hornina tř. V a VI prováděné horolezeckou technikou | m | 32 |  | 0 | CS ÚRS 2023 01 |  | základní |  | 0 | 0.0002 | 0.0064 | 0 | 0 | 4 | K | 0 |  |  |  | ROZPOCET | 0 | 0 | 0 | 0 | 0 | 1 | 0 | 4 | 16
| PP |  | Vrty do skalních stěn prováděné horolezeckou technikou hloubky do 5 m přenosnými vrtacími kladivy průměru do 56 mm, v hornině tř. V a VI | [14 empty] | PP | 0
| Online PSC |  | https://podminky.urs.cz/item/CS_URS_2023_01/155212116 | [14 empty] | Online PSC | 0
| VV |  | (8*4) "(počet trnů x hloubka vrtu); celk. hloubka vrtů" |  | 32 | [12 empty] | VV | 0 | 2 | True | 0 | ROZPOCET
| VV |  | Trn z oceli pro sítě bez oka D přes 20 do 26 mm l přes 3 do 5 m zainjektovaný cementovou maltou prováděný horolezecky | [14 empty] | VV | 0 | 1 | True | 0 | ROZPOCET
| VV |  | "počet trnů pro lokální kotvení skalního svahu" | [14 empty] | VV | 0 | 1 | True | 0 | ROZPOCET
| VV |  | cement portlandský směsný CEM II 32,5MPa - injektážní směs | [14 empty] | VV | 0 | 1 | True | 0 | ROZPOCET
| VV |  | (π*(0,028^2)) * 8 * 4 * 1,22 * 2 "objem vrtu x počet trnů x hloubka vrtu x hmotnost.koef. x zaplnění puklin v okolí vrtu; množství injekční směsi" | [14 empty] | VV | 0 | 1 | True | 0 | ROZPOCET
| VV |  | Součet |  | 32 | [12 empty] | VV | 0 | 4 | True | 1 | ROZPOCET
10 | M | 155213122 | Trn z oceli pro sítě bez oka D přes 20 do 26 mm l přes 3 do 5 m zainjektovaný cementovou maltou prováděný horolezecky | kus | 8 |  | 0 |  |  | základní |  | 0 | 0 | 0 | 0 | 0 | 8 | M | 0 |  |  |  | ROZPOCET | 0 | 0 | 0 | 0 | 0 | 1 | 0 | 4 | 313508808
| PP |  | Trn z oceli pro sítě bez oka D přes 20 do 26 mm l přes 3 do 5 m zainjektovaný cementovou maltou prováděný horolezecky | [14 empty] | PP | 0
11 | M | 58522150.1 | cement portlandský směsný CEM II 32,5MPa - injektážní směs | t | 0.2 |  | 0 |  |  | základní |  | 0 | 0 | 0 | 0 | 0 | 8 | M | 0 |  |  |  | ROZPOCET | 0 | 0 | 0 | 0 | 0 | 1 | 0 | 4 | -1390111882
| PP |  | cement portlandský směsný CEM II 32,5MPa - injektážní směs | [14 empty] | PP | 0
12 | K | 282604112 | Injektování aktivovanými směsmi vysokotlaké vzestupné tlakem přes 0,6 do 2 MPa | hod | 97.5 |  | 0 | CS ÚRS 2023 01 |  | základní |  | 0 | 6e-05 | 0.00585 | 0 | 0 | 4 | K | 0 |  |  |  | ROZPOCET | 0 | 0 | 0 | 0 | 0 | 1 | 0 | 4 | 18
| PP |  | Injektování aktivovanými směsmi vzestupné, tlakem přes 0,60 do 2,0 MPa | [14 empty] | PP | 0
| Online PSC |  | https://podminky.urs.cz/item/CS_URS_2023_01/282604112 | [14 empty] | Online PSC | 0
13 | K | 959.R1 | Zhotovení nátěru ocelových konstrukcí třídy I, jednosložkového, krycího (vrchního), tloušťky do 40 μm | m2 | 0.96 |  | 0 |  |  | základní |  | 0 | 0 | 0 | 0 | 0 | 4 | K | 0 |  |  |  | ROZPOCET | 0 | 0 | 0 | 0 | 0 | 1 | 0 | 4 | 20
| PP |  | Zhotovení nátěru ocelových konstrukcí třídy I, jednosložkového, krycího (vrchního), tloušťky do 40 μm | [14 empty] | PP | 0
| VV |  | 8 * 0,06 * 2 "Počet trnů x plocha nátěru x počet nátěrů;nátěr hlav kotev.prvků a podložek s matkou" |  | 0.96 | [12 empty] | VV | 0 | 2 | True | 0 | ROZPOCET
| VV |  | Součet |  | 0.96 | [12 empty] | VV | 0 | 4 | True | 1 | ROZPOCET
14 | K | 155212116 | Vrty do skalních stěn vrtacími kladivy D do 56 mm hornina tř. V a VI prováděné horolezeckou technikou | m | 792.5 |  | 0 | CS ÚRS 2023 01 |  | základní |  | 0 | 0.0002 | 0.1585 | 0 | 0 | 4 | K | 0 |  |  |  | ROZPOCET | 0 | 0 | 0 | 0 | 0 | 1 | 0 | 4 | 22
| PP |  | Vrty do skalních stěn prováděné horolezeckou technikou hloubky do 5 m přenosnými vrtacími kladivy průměru do 56 mm, v hornině tř. V a VI | [14 empty] | PP | 0
| Online PSC |  | https://podminky.urs.cz/item/CS_URS_2023_01/155212116 | [14 empty] | Online PSC | 0
| VV |  | (317*2,5) "(počet trnů x hloubka vrtu); celk. hloubka vrtů" |  | 792.5 | [12 empty] | VV | 0 | 2 | True | 0 | ROZPOCET
| VV |  | Součet |  | 792.5 | [12 empty] | VV | 0 | 4 | True | 1 | ROZPOCET
15 | M | 155213112 | Trn z oceli pro sítě bez oka D přes 20 do 26 mm l do 3 m zainjektovaný cementovou maltou prováděný horolezecky | ks | 317 |  | 0 |  |  | základní |  | 0 | 0 | 0 | 0 | 0 | 8 | M | 0 |  |  |  | ROZPOCET | 0 | 0 | 0 | 0 | 0 | 1 | 0 | 4 | 24
| PP |  | Trn z oceli pro sítě bez oka D přes 20 do 26 mm l do 3 m zainjektovaný cementovou maltou prováděný horolezecky | [14 empty] | PP | 0
16 | M | 155213611 | Trn z injekčních zavrtávacích tyčí D 32 mm l do 2 m včetně vrtu D 51 mm prováděný horolezecky | ks | 165 |  | 0 |  |  | základní |  | 0 | 0 | 0 | 0 | 0 | 8 | M | 0 |  |  |  | ROZPOCET | 0 | 0 | 0 | 0 | 0 | 1 | 0 | 4 | 26
| PP |  | Trn z injekčních zavrtávacích tyčí D 32 mm l do 2 m včetně vrtu D 51 mm prováděný horolezecky | [14 empty] | PP | 0
17 | K | 155214111 | Montáž ocelové sítě na skalní stěnu prováděná horolezeckou technikou | m2 | 1629 |  | 0 | CS ÚRS 2023 01 |  | základní |  | 0 | 0 | 0 | 0 | 0 | 4 | K | 0 |  |  |  | ROZPOCET | 0 | 0 | 0 | 0 | 0 | 1 | 0 | 4 | 28
| PP |  | Síťování skalních stěn prováděné horolezeckou technikou montáž pásů ocelové sítě | [14 empty] | PP | 0
| Online PSC |  | https://podminky.urs.cz/item/CS_URS_2023_01/155214111 | [14 empty] | Online PSC | 0
18 | M | 31319090 | síť na skálu s oky 80x100mm s vpleteným lanem po 1m 2,00x25m | m2 | 1955 |  | 0 | CS ÚRS 2023 01 |  | základní |  | 0 | 0.00177 | 3.4604 | 0 | 0 | 8 | M | 0 |  |  |  | ROZPOCET | 0 | 0 | 0 | 0 | 0 | 1 | 0 | 4 | -1007538423
| PP |  | síť na skálu s oky 80x100mm s vpleteným lanem po 1m 2,00x25m | [14 empty] | PP | 0
19 | K | 155214112 | Montáž geomříže na skalní stěnu prováděná horolezeckou technikou | m2 | 600 |  | 0 | CS ÚRS 2023 01 |  | základní |  | 0 | 0 | 0 | 0 | 0 | 4 | K | 0 |  |  |  | ROZPOCET | 0 | 0 | 0 | 0 | 0 | 1 | 0 | 4 | 30
| PP |  | Síťování skalních stěn prováděné horolezeckou technikou montáž pásů geomříže | [14 empty] | PP | 0
| Online PSC |  | https://podminky.urs.cz/item/CS_URS_2023_01/155214112 | [14 empty] | Online PSC | 0
20 | M | Mat.R1 | Protierozní geosyntetikum MACMAT black | m2 | 720 |  | 0 |  |  | základní |  | 0 | 0 | 0 | 0 | 0 | 8 | M | 0 |  |  |  | ROZPOCET | 0 | 0 | 0 | 0 | 0 | 1 | 0 | 4 | 3238717
| PP |  | Protierozní geosyntetikum MACMAT black | [14 empty] | PP | 0
| VV |  | 600*1,2 "Plocha sítě včetně 20% na přesahy, ohyby a prořezy" |  | 720 | [12 empty] | VV | 0 | 2 | True | 0 | ROZPOCET
| VV |  | Součet |  | 720 | [12 empty] | VV | 0 | 4 | True | 1 | ROZPOCET
21 | K | 155214211 | Montáž ocelového lana D do 10 mm pro uchycení sítí prováděná horolezeckou technikou | m | 921 |  | 0 | CS ÚRS 2023 01 |  | základní |  | 0 | 1e-05 | 0.00921 | 0 | 0 | 4 | K | 0 |  |  |  | ROZPOCET | 0 | 0 | 0 | 0 | 0 | 1 | 0 | 4 | 32
| PP |  | Síťování skalních stěn prováděné horolezeckou technikou montáž ocelového lana pro uchycení sítě průměru do 10 mm | [14 empty] | PP | 0
| Online PSC |  | https://podminky.urs.cz/item/CS_URS_2023_01/155214211 | [14 empty] | Online PSC | 0
22 | M | 31452112 | lano ocelové šestipramenné Pz+PVC 6x19 drátů D 10,0/12,0mm | m | 400 |  | 0 | CS ÚRS 2023 01 |  | základní |  | 0 | 0.00036 | 0.144 | 0 | 0 | 8 | M | 0 |  |  |  | ROZPOCET | 0 | 0 | 0 | 0 | 0 | 1 | 0 | 4 | 34
| PP |  | lano ocelové šestipramenné Pz+PVC 6x19 drátů D 10,0/12,0mm | [14 empty] | PP | 0
23 | M | 31452106 | lano ocelové šestipramenné Pz 6x19 drátů D 8,0mm | m | 706 |  | 0 | CS ÚRS 2023 01 |  | základní |  | 0 | 0.00021 | 0.14826 | 0 | 0 | 8 | M | 0 |  |  |  | ROZPOCET | 0 | 0 | 0 | 0 | 0 | 1 | 0 | 4 | 36
| PP |  | lano ocelové šestipramenné Pz 6x19 drátů D 8,0mm | [14 empty] | PP | 0
24 | M | 31452183 | svorka lanová Pz D 13mm | kus | 828 |  | 0 | CS ÚRS 2023 01 |  | základní |  | 0 | 0.00013 | 0.10764 | 0 | 0 | 8 | M | 0 |  |  |  | ROZPOCET | 0 | 0 | 0 | 0 | 0 | 1 | 0 | 4 | 38
| PP |  | svorka lanová Pz D 13mm | [14 empty] | PP | 0
25 | M | 31319130 | kroužky spojovací na sítě pro ochranu skal | kus | 5559.84 |  | 0 | CS ÚRS 2023 01 |  | základní |  | 0 | 0 | 0 | 0 | 0 | 8 | M | 0 |  |  |  | ROZPOCET | 0 | 0 | 0 | 0 | 0 | 1 | 0 | 4 | 40
| PP |  | kroužky spojovací na sítě pro ochranu skal | [14 empty] | PP | 0
26 | M | 58522150 | cement portlandský směsný CEM II 32,5MPa | t | 7.3 |  | 0 | CS ÚRS 2023 01 |  | základní |  | 0 | 1 | 7.3 | 0 | 0 | 8 | M | 0 |  |  |  | ROZPOCET | 0 | 0 | 0 | 0 | 0 | 1 | 0 | 4 | 42
| PP |  | cement portlandský směsný CEM II 32,5MPa | [14 empty] | PP | 0
27 | K | 282 60-4112 | Injektování aktivovanými směsmi vysokotlaké vzestupné tlakem přes 0,6 do 2 Mpa | hod | 121 |  | 0 |  |  | základní |  | 0 | 0 | 0 | 0 | 0 | 4 | K | 0 |  |  |  | ROZPOCET | 0 | 0 | 0 | 0 | 0 | 1 | 0 | 4 | 44
| PP |  | Injektování aktivovanými směsmi vysokotlaké vzestupné tlakem přes 0,6 do 2 Mpa | [14 empty] | PP | 0
28 | K | 959.R1 | Zhotovení nátěru ocelových konstrukcí třídy I, jednosložkového, krycího (vrchního), tloušťky do 40 μm | m2 | 57.84 |  | 0 |  |  | základní |  | 0 | 0 | 0 | 0 | 0 | 4 | K | 0 |  |  |  | ROZPOCET | 0 | 0 | 0 | 0 | 0 | 1 | 0 | 4 | 46
| PP |  | Zhotovení nátěru ocelových konstrukcí třídy I, jednosložkového, krycího (vrchního), tloušťky do 40 μm | [14 empty] | PP | 0
| VV |  | (317+165) * 0,06 * 2 "Počet trnů x plocha nátěru x počet nátěrů;nátěr hlav kotev.prvků a podložek s matkou" |  | 57.84 | [12 empty] | VV | 0 | 2 | True | 0 | ROZPOCET
| VV |  | Součet |  | 57.84 | [12 empty] | VV | 0 | 4 | True | 1 | ROZPOCET
29 | K | 155213511 | Statická zatěžovací zkouška trnů z oceli prováděná horolezeckou technikou | kus | 10 |  | 0 | CS ÚRS 2023 01 |  | základní |  | 0 | 0 | 0 | 0 | 0 | 4 | K | 0 |  |  |  | ROZPOCET | 0 | 0 | 0 | 0 | 0 | 1 | 0 | 4 | 48
| PP |  | Trny z oceli prováděné horolezeckou technikou s okem z betonářské oceli pro uchycení lana při montáži sítí a sloupků záchytného plotu statická zatěžovací zkouška trnů | [14 empty] | PP | 0
| Online PSC |  | https://podminky.urs.cz/item/CS_URS_2023_01/155213511 | [14 empty] | Online PSC | 0
30 | K | 043194000 | Ostatní zkoušky | kus | 3 |  | 0 | CS ÚRS 2023 01 |  | základní |  | 0 | 0 | 0 | 0 | 0 | 4 | K | 0 |  |  |  | ROZPOCET | 0 | 0 | 0 | 0 | 0 | 1 | 0 | 4 | 50
| PP |  | Ostatní zkoušky | [14 empty] | PP | 0
| Online PSC |  | https://podminky.urs.cz/item/CS_URS_2023_01/043194000 | [14 empty] | Online PSC | 0
31 | K | 043203003 | Rozbory celkem | soubor | 1 |  | 0 | CS ÚRS 2023 01 |  | základní |  | 0 | 0 | 0 | 0 | 0 | 4 | K | 0 |  |  |  | ROZPOCET | 0 | 0 | 0 | 0 | 0 | 1 | 0 | 4 | 52
| PP |  | Rozbory celkem | [14 empty] | PP | 0
| Online PSC |  | https://podminky.urs.cz/item/CS_URS_2023_01/043203003 | [14 empty] | Online PSC | 0
| VV |  | 1"Rozbor kameniva/zeminy pro uložení na skládku dle tabulky 10.1 a 10.2 vyhlášky 294/2005 sb. |  | 1 | [12 empty] | VV | 0 | 2 | True | 1 | ROZPOCET
32 | K | 162632511 | Vodorovné přemístění výkopku přes 2000 do 5000 m pracovním vlakem | t | 414.45 |  | 0 | CS ÚRS 2023 01 |  | základní |  | 0 | 0 | 0 | 0 | 0 | 4 | K | 0 |  |  |  | ROZPOCET | 0 | 0 | 0 | 0 | 0 | 1 | 0 | 4 | 54
| PP |  | Vodorovné přemístění výkopku pracovním vlakem bez naložení výkopku, avšak s jeho vyložením, pro jakoukoliv třídu těžitelnosti, na vzdálenost přes 2 000 do 5 000 m | [14 empty] | PP | 0
| Online PSC |  | https://podminky.urs.cz/item/CS_URS_2023_01/162632511 | [14 empty] | Online PSC | 0
33 | K | 167151112 | Nakládání výkopku z hornin třídy těžitelnosti II skupiny 4 a 5 přes 100 m3 | m3 | 206 |  | 0 | CS ÚRS 2023 01 |  | základní |  | 0 | 0 | 0 | 0 | 0 | 4 | K | 0 |  |  |  | ROZPOCET | 0 | 0 | 0 | 0 | 0 | 1 | 0 | 4 | 56
| PP |  | Nakládání, skládání a překládání neulehlého výkopku nebo sypaniny strojně nakládání, množství přes 100 m3, z hornin třídy těžitelnosti II, skupiny 4 a 5 | [14 empty] | PP | 0
| Online PSC |  | https://podminky.urs.cz/item/CS_URS_2023_01/167151112 | [14 empty] | Online PSC | 0
34 | K | 167151122 | Skládání nebo překládání výkopku z horniny třídy těžitelnosti II skupiny 4 a 5 | m3 | 206 |  | 0 | CS ÚRS 2023 01 |  | základní |  | 0 | 0 | 0 | 0 | 0 | 4 | K | 0 |  |  |  | ROZPOCET | 0 | 0 | 0 | 0 | 0 | 1 | 0 | 4 | 58
| PP |  | Nakládání, skládání a překládání neulehlého výkopku nebo sypaniny strojně skládání nebo překládání, z hornin třídy těžitelnosti II, skupiny 4 a 5 | [14 empty] | PP | 0
| Online PSC |  | https://podminky.urs.cz/item/CS_URS_2023_01/167151122 | [14 empty] | Online PSC | 0
35 | K | 162751137 | Vodorovné přemístění přes 9 000 do 10000 m výkopku/sypaniny z horniny třídy těžitelnosti II skupiny 4 a 5 | m3 | 206 |  | 0 | CS ÚRS 2023 01 |  | základní |  | 0 | 0 | 0 | 0 | 0 | 4 | K | 0 |  |  |  | ROZPOCET | 0 | 0 | 0 | 0 | 0 | 1 | 0 | 4 | 60
| PP |  | Vodorovné přemístění výkopku nebo sypaniny po suchu na obvyklém dopravním prostředku, bez naložení výkopku, avšak se složením bez rozhrnutí z horniny třídy těžitelnosti II skupiny 4 a 5 na vzdálenost přes 9 000 do 10 000 m | [14 empty] | PP | 0
| Online PSC |  | https://podminky.urs.cz/item/CS_URS_2023_01/162751137 | [14 empty] | Online PSC | 0
36 | K | 162751139 | Příplatek k vodorovnému přemístění výkopku/sypaniny z horniny třídy těžitelnosti II skupiny 4 a 5 ZKD 1000 m přes 10000 m | m3 | 3090 |  | 0 | CS ÚRS 2023 01 |  | základní |  | 0 | 0 | 0 | 0 | 0 | 4 | K | 0 |  |  |  | ROZPOCET | 0 | 0 | 0 | 0 | 0 | 1 | 0 | 4 | 62
| PP |  | Vodorovné přemístění výkopku nebo sypaniny po suchu na obvyklém dopravním prostředku, bez naložení výkopku, avšak se složením bez rozhrnutí z horniny třídy těžitelnosti II skupiny 4 a 5 na vzdálenost Příplatek k ceně za každých dalších i započatých 1 000 m | [14 empty] | PP | 0
| Online PSC |  | https://podminky.urs.cz/item/CS_URS_2023_01/162751139 | [14 empty] | Online PSC | 0
37 | K | 171251201 | Uložení sypaniny na skládky nebo meziskládky | m3 | 206 |  | 0 | CS ÚRS 2023 01 |  | základní |  | 0 | 0 | 0 | 0 | 0 | 4 | K | 0 |  |  |  | ROZPOCET | 0 | 0 | 0 | 0 | 0 | 1 | 0 | 4 | 64
| PP |  | Uložení sypaniny na skládky nebo meziskládky bez hutnění s upravením uložené sypaniny do předepsaného tvaru | [14 empty] | PP | 0
| Online PSC |  | https://podminky.urs.cz/item/CS_URS_2023_01/171251201 | [14 empty] | Online PSC | 0
38 | K | 171201221 | Poplatek za uložení na skládce (skládkovné) zeminy a kamení kód odpadu 17 05 04 | t | 412 |  | 0 | CS ÚRS 2023 01 |  | základní |  | 0 | 0 | 0 | 0 | 0 | 4 | K | 0 |  |  |  | ROZPOCET | 0 | 0 | 0 | 0 | 0 | 1 | 0 | 4 | 66
| PP |  | Poplatek za uložení stavebního odpadu na skládce (skládkovné) zeminy a kamení zatříděného do Katalogu odpadů pod kódem 17 05 04 | [14 empty] | PP | 0
| Online PSC |  | https://podminky.urs.cz/item/CS_URS_2023_01/171201221 | [14 empty] | Online PSC | 0
39 | K | 162201422 | Vodorovné přemístění pařezů do 1 km D přes 300 do 500 mm | kus | 20 |  | 0 | CS ÚRS 2023 01 |  | základní |  | 0 | 0 | 0 | 0 | 0 | 4 | K | 0 |  |  |  | ROZPOCET | 0 | 0 | 0 | 0 | 0 | 1 | 0 | 4 | 68
| PP |  | Vodorovné přemístění větví, kmenů nebo pařezů s naložením, složením a dopravou do 1000 m pařezů kmenů, průměru přes 300 do 500 mm | [14 empty] | PP | 0
| Online PSC |  | https://podminky.urs.cz/item/CS_URS_2023_01/162201422 | [14 empty] | Online PSC | 0
40 | K | 162301972 | Příplatek k vodorovnému přemístění pařezů D přes 300 do 500 mm ZKD 1 km | kus | 480 |  | 0 | CS ÚRS 2023 01 |  | základní |  | 0 | 0 | 0 | 0 | 0 | 4 | K | 0 |  |  |  | ROZPOCET | 0 | 0 | 0 | 0 | 0 | 1 | 0 | 4 | 70
| PP |  | Vodorovné přemístění větví, kmenů nebo pařezů s naložením, složením a dopravou Příplatek k cenám za každých dalších i započatých 1000 m přes 1000 m pařezů kmenů, průměru přes 300 do 500 mm | [14 empty] | PP | 0
| Online PSC |  | https://podminky.urs.cz/item/CS_URS_2023_01/162301972 | [14 empty] | Online PSC | 0
41 | K | 997013635 | Poplatek za uložení na skládce (skládkovné) komunálního odpadu kód odpadu 20 03 01 | t | 2.45 |  | 0 | CS ÚRS 2023 01 |  | základní |  | 0 | 0 | 0 | 0 | 0 | 4 | K | 0 |  |  |  | ROZPOCET | 0 | 0 | 0 | 0 | 0 | 1 | 0 | 4 | 72
| PP |  | Poplatek za uložení stavebního odpadu na skládce (skládkovné) komunálního zatříděného do Katalogu odpadů pod kódem 20 03 01 | [14 empty] | PP | 0
| Online PSC |  | https://podminky.urs.cz/item/CS_URS_2023_01/997013635 | [14 empty] | Online PSC | 0
42 | K | 998004011 | Přesun hmot pro injektování, kotvy a mikropiloty | t | 65 |  | 0 | CS ÚRS 2023 01 |  | základní |  | 0 | 0 | 0 | 0 | 0 | 4 | K | 0 |  |  |  | ROZPOCET | 0 | 0 | 0 | 0 | 0 | 1 | 0 | 4 | 74
| PP |  | Přesun hmot pro injektování, mikropiloty nebo kotvy | [14 empty] | PP | 0
| Online PSC |  | https://podminky.urs.cz/item/CS_URS_2023_01/998004011 | [14 empty] | Online PSC | 0

## SO 1.2 - VON
{db96a8a8-be51-4a4d-8dd8-7baeaf2c2d6f}
2
| KRYCÍ LIST SOUPISU PRACÍ | [7 empty] | v --- níže se nacházejí doplnkové a pomocné údaje k sestavám --- v | [8 empty] | False
Stavba:
Oprava skalních zářezů na trati 160 v úseku Kaznějov - Plasy
Objekt:
SO 1 - Levá strana skalního zářezu v km 28,170 - 28,300
Soupis:
SO 1.2 - VON
| KSO: |  |  |  |  | CC-CZ:
| Místo: |  | TO Třemošná |  |  | Datum: | 25. 4. 2023
| Zadavatel: |  |  |  |  | IČ:
|  | Správa železnic s.o. - OŘ Plzeň |  |  |  | DIČ:
| Uchazeč: |  |  |  |  | IČ: | Vyplň údaj
|  | Vyplň údaj |  |  |  | DIČ: | Vyplň údaj
| Projektant: |  |  |  |  | IČ:
DIČ:
| Zpracovatel: |  |  |  |  | IČ:
DIČ:
Poznámka:
| Cena bez DPH | [5 empty] | 0
|  |  | Základ daně |  |  | Sazba daně | Výše daně
| DPH | základní | 0 |  |  | 21% | 0
|  | snížená | 0 |  |  | 15% | 0
|  | zákl. přenesená | 0 |  |  | 21% | 0
|  | sníž. přenesená | 0 |  |  | 15% | 0
|  | nulová | 0 |  |  | 0% | 0
| Cena s DPH |  |  | v | CZK |  | 0
REKAPITULACE ČLENĚNÍ SOUPISU PRACÍ
Stavba:
Oprava skalních zářezů na trati 160 v úseku Kaznějov - Plasy
Objekt:
SO 1 - Levá strana skalního zářezu v km 28,170 - 28,300
Soupis:
SO 1.2 - VON
Místo: |  |  | TO Třemošná |  |  | Datum: | 25. 4. 2023
Zadavatel: |  |  | Správa železnic s.o. - OŘ Plzeň |  |  | Projektant:
Uchazeč: |  |  | Vyplň údaj |  |  | Zpracovatel:
Kód dílu - Popis | [6 empty] | Cena celkem [CZK]
Náklady stavby celkem | [6 empty] | 0 | [11 empty] | -1
SOUPIS PRACÍ
Stavba:
Oprava skalních zářezů na trati 160 v úseku Kaznějov - Plasy
Objekt:
SO 1 - Levá strana skalního zářezu v km 28,170 - 28,300
Soupis:
SO 1.2 - VON
Místo: |  |  | TO Třemošná |  |  | Datum: | 25. 4. 2023
Zadavatel: |  |  | Správa železnic s.o. - OŘ Plzeň |  |  | Projektant:
Uchazeč: |  |  | Vyplň údaj |  |  | Zpracovatel:
PČ | Typ | Kód | Popis | MJ | Množství | J.cena [CZK] | Cena celkem [CZK] | Cenová soustava |  | DPH | J. Nh [h] | Nh celkem [h] | J. hmotnost [t] | Hmotnost celkem [t] | J. suť [t] | Suť Celkem [t]
Náklady soupisu celkem | [6 empty] | 0 |  |  |  |  | 0 |  | 0 |  | 0 |  | D | -1 | [10 empty] | 0
1 | K | 030001000 | Zařízení staveniště | soubor | 1 |  | 0 | CS ÚRS 2023 01 |  | základní |  | 0 | 0 | 0 | 0 | 0 | 4 | K | 0 |  |  |  | ROZPOCET | 0 | 0 | 0 | 0 | 0 | 1 | 0 | 4 | 2
| PP |  | Zařízení staveniště | [14 empty] | PP | 0
| Online PSC |  | https://podminky.urs.cz/item/CS_URS_2023_01/030001000 | [14 empty] | Online PSC | 0
2 | K | 020001000 | Příprava staveniště | soubor | 1 |  | 0 | CS ÚRS 2023 01 |  | základní |  | 0 | 0 | 0 | 0 | 0 | 4 | K | 0 |  |  |  | ROZPOCET | 0 | 0 | 0 | 0 | 0 | 1 | 0 | 4 | 4
| PP |  | Příprava staveniště | [14 empty] | PP | 0
| Online PSC |  | https://podminky.urs.cz/item/CS_URS_2023_01/020001000 | [14 empty] | Online PSC | 0
3 | K | 065002000 | Mimostaveništní doprava materiálů | soubor | 1 |  | 0 | CS ÚRS 2023 01 |  | základní |  | 0 | 0 | 0 | 0 | 0 | 4 | K | 0 |  |  |  | ROZPOCET | 0 | 0 | 0 | 0 | 0 | 1 | 0 | 4 | 6
| PP |  | Mimostaveništní doprava materiálů | [14 empty] | PP | 0
| Online PSC |  | https://podminky.urs.cz/item/CS_URS_2023_01/065002000 | [14 empty] | Online PSC | 0
4 | K | 013254000 | Dokumentace skutečného provedení stavby | soubor | 1 |  | 0 | CS ÚRS 2023 01 |  | základní |  | 0 | 0 | 0 | 0 | 0 | 4 | K | 0 |  |  |  | ROZPOCET | 0 | 0 | 0 | 0 | 0 | 1 | 0 | 4 | 8
| PP |  | Dokumentace skutečného provedení stavby | [14 empty] | PP | 0
| Online PSC |  | https://podminky.urs.cz/item/CS_URS_2023_01/013254000 | [14 empty] | Online PSC | 0
5 | K | 041903000 | Dozor jiné osoby | hod… | 24 |  | 0 | CS ÚRS 2023 01 |  | základní |  | 0 | 0 | 0 | 0 | 0 | 4 | K | 0 |  |  |  | ROZPOCET | 0 | 0 | 0 | 0 | 0 | 1 | 0 | 4 | 10
| PP |  | Dozor jiné osoby | [14 empty] | PP | 0
| Online PSC |  | https://podminky.urs.cz/item/CS_URS_2023_01/041903000 | [14 empty] | Online PSC | 0
| VV |  | 24"Geotechnický dozor |  | 24 | [12 empty] | VV | 0 | 2 | True | 1 | ROZPOCET
6 | K | 012002000 | Geodetické práce | soubor | 1 |  | 0 | CS ÚRS 2023 01 |  | základní |  | 0 | 0 | 0 | 0 | 0 | 4 | K | 0 |  |  |  | ROZPOCET | 0 | 0 | 0 | 0 | 0 | 1 | 0 | 4 | 12
| PP |  | Geodetické práce | [14 empty] | PP | 0
| Online PSC |  | https://podminky.urs.cz/item/CS_URS_2023_01/012002000 | [14 empty] | Online PSC | 0
7 | K | 060001000 | Územní vlivy | soubor | 1 |  | 0 | CS ÚRS 2023 01 |  | základní |  | 0 | 0 | 0 | 0 | 0 | 4 | K | 0 |  |  |  | ROZPOCET | 0 | 0 | 0 | 0 | 0 | 1 | 0 | 4 | 14
| PP |  | Územní vlivy | [14 empty] | PP | 0
| Online PSC |  | https://podminky.urs.cz/item/CS_URS_2023_01/060001000 | [14 empty] | Online PSC | 0

## SO 2.1 - Pravá strana ska...
{32f4e98e-d5c1-466b-8128-153e81bbe5b5}
2
| KRYCÍ LIST SOUPISU PRACÍ | [7 empty] | v --- níže se nacházejí doplnkové a pomocné údaje k sestavám --- v | [8 empty] | False
Stavba:
Oprava skalních zářezů na trati 160 v úseku Kaznějov - Plasy
Objekt:
SO 2 - Pravá strana skalního zářezu v km 28,170 - 28,290
Soupis:
SO 2.1 - Pravá strana skalního zářezu v km 28,170 - 28,290
| KSO: |  |  |  |  | CC-CZ:
| Místo: |  | TO Třemošná |  |  | Datum: | 25. 4. 2023
| Zadavatel: |  |  |  |  | IČ:
|  | Správa železnic s.o. - OŘ Plzeň |  |  |  | DIČ:
| Uchazeč: |  |  |  |  | IČ: | Vyplň údaj
|  | Vyplň údaj |  |  |  | DIČ: | Vyplň údaj
| Projektant: |  |  |  |  | IČ:
DIČ:
| Zpracovatel: |  |  |  |  | IČ:
DIČ:
Poznámka:
| Cena bez DPH | [5 empty] | 0
|  |  | Základ daně |  |  | Sazba daně | Výše daně
| DPH | základní | 0 |  |  | 21% | 0
|  | snížená | 0 |  |  | 15% | 0
|  | zákl. přenesená | 0 |  |  | 21% | 0
|  | sníž. přenesená | 0 |  |  | 15% | 0
|  | nulová | 0 |  |  | 0% | 0
| Cena s DPH |  |  | v | CZK |  | 0
REKAPITULACE ČLENĚNÍ SOUPISU PRACÍ
Stavba:
Oprava skalních zářezů na trati 160 v úseku Kaznějov - Plasy
Objekt:
SO 2 - Pravá strana skalního zářezu v km 28,170 - 28,290
Soupis:
SO 2.1 - Pravá strana skalního zářezu v km 28,170 - 28,290
Místo: |  |  | TO Třemošná |  |  | Datum: | 25. 4. 2023
Zadavatel: |  |  | Správa železnic s.o. - OŘ Plzeň |  |  | Projektant:
Uchazeč: |  |  | Vyplň údaj |  |  | Zpracovatel:
Kód dílu - Popis | [6 empty] | Cena celkem [CZK]
Náklady stavby celkem | [6 empty] | 0 | [11 empty] | -1
SOUPIS PRACÍ
Stavba:
Oprava skalních zářezů na trati 160 v úseku Kaznějov - Plasy
Objekt:
SO 2 - Pravá strana skalního zářezu v km 28,170 - 28,290
Soupis:
SO 2.1 - Pravá strana skalního zářezu v km 28,170 - 28,290
Místo: |  |  | TO Třemošná |  |  | Datum: | 25. 4. 2023
Zadavatel: |  |  | Správa železnic s.o. - OŘ Plzeň |  |  | Projektant:
Uchazeč: |  |  | Vyplň údaj |  |  | Zpracovatel:
PČ | Typ | Kód | Popis | MJ | Množství | J.cena [CZK] | Cena celkem [CZK] | Cenová soustava |  | DPH | J. Nh [h] | Nh celkem [h] | J. hmotnost [t] | Hmotnost celkem [t] | J. suť [t] | Suť Celkem [t]
Náklady soupisu celkem | [6 empty] | 0 |  |  |  |  | 0 |  | 0 |  | 0.288 |  | D | -1 | [10 empty] | 0
1 | K | 949 95.R1 | Zřízení horolezeckého úvazu pro práci ve výškách | ks | 14 |  | 0 |  |  | základní |  | 0 | 0 | 0 | 0 | 0 | 4 | K | 0 |  |  |  | ROZPOCET | 0 | 0 | 0 | 0 | 0 | 1 | 0 | 4 | 2
| PP |  | Zřízení horolezeckého úvazu pro práci ve výškách | [14 empty] | PP | 0
2 | M | 919726122 | Geotextilie pro ochranu, separaci a filtraci netkaná měrná hm přes 200 do 300 g/m2 vč.dodávky | m2 | 360 |  | 0 |  |  | základní |  | 0 | 0 | 0 | 0 | 0 | 8 | M | 0 |  |  |  | ROZPOCET | 0 | 0 | 0 | 0 | 0 | 1 | 0 | 4 | 4
| PP |  | Geotextilie pro ochranu, separaci a filtraci netkaná měrná hm přes 200 do 300 g/m2 vč.dodávky | [14 empty] | PP | 0
| VV |  | 120 * 3 * 1 " délka úseku x šířka x rozsah v délce úseku; ochrana štěrkového lože" |  | 360 | [12 empty] | VV | 0 | 2 | True | 0 | ROZPOCET
| VV |  | Součet |  | 360 | [12 empty] | VV | 0 | 4 | True | 1 | ROZPOCET
3 | K | 113311121 | Odstranění geotextilií v komunikacích | m2 | 360 |  | 0 | CS ÚRS 2023 01 |  | základní |  | 0 | 0 | 0 | 0.0008 | 0.288 | 4 | K | 0 |  |  |  | ROZPOCET | 0 | 0 | 0 | 0 | 0 | 1 | 0 | 4 | 6
| PP |  | Odstranění geosyntetik s uložením na vzdálenost do 20 m nebo naložením na dopravní prostředek geotextilie | [14 empty] | PP | 0
| Online PSC |  | https://podminky.urs.cz/item/CS_URS_2023_01/113311121 | [14 empty] | Online PSC | 0
| VV |  | 120 * 3 * 1 " délka úseku x šířka x rozsah v délce úseku; ochrana štěrkového lože" |  | 360 | [12 empty] | VV | 0 | 2 | True | 0 | ROZPOCET
| VV |  | Součet |  | 360 | [12 empty] | VV | 0 | 4 | True | 1 | ROZPOCET
4 | K | 155211122 | Očištění skalních ploch ručními nástroji (motykami, páčidly) horolezeckou technikou | m3 | 82 |  | 0 | CS ÚRS 2023 01 |  | základní |  | 0 | 0 | 0 | 0 | 0 | 4 | K | 0 |  |  |  | ROZPOCET | 0 | 0 | 0 | 0 | 0 | 1 | 0 | 4 | 8
| PP |  | Očištění skalních ploch horolezeckou technikou očištění ručními nástroji motykami, páčidly | [14 empty] | PP | 0
| Online PSC |  | https://podminky.urs.cz/item/CS_URS_2023_01/155211122 | [14 empty] | Online PSC | 0
5 | K | 122411101 | Odkopávky a prokopávky v hornině třídy těžitelnosti II, skupiny 5 ručně | m3 | 12 |  | 0 | CS ÚRS 2023 01 |  | základní |  | 0 | 0 | 0 | 0 | 0 | 4 | K | 0 |  |  |  | ROZPOCET | 0 | 0 | 0 | 0 | 0 | 1 | 0 | 4 | 10
| PP |  | Odkopávky a prokopávky ručně zapažené i nezapažené v hornině třídy těžitelnosti II skupiny 5 | [14 empty] | PP | 0
| Online PSC |  | https://podminky.urs.cz/item/CS_URS_2023_01/122411101 | [14 empty] | Online PSC | 0
6 | K | 043203003 | Rozbory celkem | soubor | 1 |  | 0 | CS ÚRS 2023 01 |  | základní |  | 0 | 0 | 0 | 0 | 0 | 4 | K | 0 |  |  |  | ROZPOCET | 0 | 0 | 0 | 0 | 0 | 1 | 0 | 4 | 12
| PP |  | Rozbory celkem | [14 empty] | PP | 0
| Online PSC |  | https://podminky.urs.cz/item/CS_URS_2023_01/043203003 | [14 empty] | Online PSC | 0
7 | K | 162632511 | Vodorovné přemístění výkopku přes 2000 do 5000 m pracovním vlakem | t | 188 |  | 0 | CS ÚRS 2023 01 |  | základní |  | 0 | 0 | 0 | 0 | 0 | 4 | K | 0 |  |  |  | ROZPOCET | 0 | 0 | 0 | 0 | 0 | 1 | 0 | 4 | 14
| PP |  | Vodorovné přemístění výkopku pracovním vlakem bez naložení výkopku, avšak s jeho vyložením, pro jakoukoliv třídu těžitelnosti, na vzdálenost přes 2 000 do 5 000 m | [14 empty] | PP | 0
| Online PSC |  | https://podminky.urs.cz/item/CS_URS_2023_01/162632511 | [14 empty] | Online PSC | 0
8 | K | 167151102 | Nakládání výkopku z hornin třídy těžitelnosti II skupiny 4 a 5 do 100 m3 | m3 | 94 |  | 0 | CS ÚRS 2023 01 |  | základní |  | 0 | 0 | 0 | 0 | 0 | 4 | K | 0 |  |  |  | ROZPOCET | 0 | 0 | 0 | 0 | 0 | 1 | 0 | 4 | 16
| PP |  | Nakládání, skládání a překládání neulehlého výkopku nebo sypaniny strojně nakládání, množství do 100 m3, z horniny třídy těžitelnosti II, skupiny 4 a 5 | [14 empty] | PP | 0
| Online PSC |  | https://podminky.urs.cz/item/CS_URS_2023_01/167151102 | [14 empty] | Online PSC | 0
9 | K | 167151122 | Skládání nebo překládání výkopku z horniny třídy těžitelnosti II skupiny 4 a 5 | m3 | 94 |  | 0 | CS ÚRS 2023 01 |  | základní |  | 0 | 0 | 0 | 0 | 0 | 4 | K | 0 |  |  |  | ROZPOCET | 0 | 0 | 0 | 0 | 0 | 1 | 0 | 4 | 18
| PP |  | Nakládání, skládání a překládání neulehlého výkopku nebo sypaniny strojně skládání nebo překládání, z hornin třídy těžitelnosti II, skupiny 4 a 5 | [14 empty] | PP | 0
| Online PSC |  | https://podminky.urs.cz/item/CS_URS_2023_01/167151122 | [14 empty] | Online PSC | 0
10 | K | 162751137 | Vodorovné přemístění přes 9 000 do 10000 m výkopku/sypaniny z horniny třídy těžitelnosti II skupiny 4 a 5 | m3 | 94 |  | 0 | CS ÚRS 2023 01 |  | základní |  | 0 | 0 | 0 | 0 | 0 | 4 | K | 0 |  |  |  | ROZPOCET | 0 | 0 | 0 | 0 | 0 | 1 | 0 | 4 | 20
| PP |  | Vodorovné přemístění výkopku nebo sypaniny po suchu na obvyklém dopravním prostředku, bez naložení výkopku, avšak se složením bez rozhrnutí z horniny třídy těžitelnosti II skupiny 4 a 5 na vzdálenost přes 9 000 do 10 000 m | [14 empty] | PP | 0
| Online PSC |  | https://podminky.urs.cz/item/CS_URS_2023_01/162751137 | [14 empty] | Online PSC | 0
11 | K | 162751139 | Příplatek k vodorovnému přemístění výkopku/sypaniny z horniny třídy těžitelnosti II skupiny 4 a 5 ZKD 1000 m přes 10000 m | m3 | 1410 |  | 0 | CS ÚRS 2023 01 |  | základní |  | 0 | 0 | 0 | 0 | 0 | 4 | K | 0 |  |  |  | ROZPOCET | 0 | 0 | 0 | 0 | 0 | 1 | 0 | 4 | 22
| PP |  | Vodorovné přemístění výkopku nebo sypaniny po suchu na obvyklém dopravním prostředku, bez naložení výkopku, avšak se složením bez rozhrnutí z horniny třídy těžitelnosti II skupiny 4 a 5 na vzdálenost Příplatek k ceně za každých dalších i započatých 1 000 m | [14 empty] | PP | 0
| Online PSC |  | https://podminky.urs.cz/item/CS_URS_2023_01/162751139 | [14 empty] | Online PSC | 0
12 | K | 171251201 | Uložení sypaniny na skládky nebo meziskládky | m3 | 94 |  | 0 | CS ÚRS 2023 01 |  | základní |  | 0 | 0 | 0 | 0 | 0 | 4 | K | 0 |  |  |  | ROZPOCET | 0 | 0 | 0 | 0 | 0 | 1 | 0 | 4 | 24
| PP |  | Uložení sypaniny na skládky nebo meziskládky bez hutnění s upravením uložené sypaniny do předepsaného tvaru | [14 empty] | PP | 0
| Online PSC |  | https://podminky.urs.cz/item/CS_URS_2023_01/171251201 | [14 empty] | Online PSC | 0
13 | K | 171201221 | Poplatek za uložení na skládce (skládkovné) zeminy a kamení kód odpadu 17 05 04 | t | 188 |  | 0 | CS ÚRS 2023 01 |  | základní |  | 0 | 0 | 0 | 0 | 0 | 4 | K | 0 |  |  |  | ROZPOCET | 0 | 0 | 0 | 0 | 0 | 1 | 0 | 4 | 26
| PP |  | Poplatek za uložení stavebního odpadu na skládce (skládkovné) zeminy a kamení zatříděného do Katalogu odpadů pod kódem 17 05 04 | [14 empty] | PP | 0
| Online PSC |  | https://podminky.urs.cz/item/CS_URS_2023_01/171201221 | [14 empty] | Online PSC | 0

## SO 2.2 - VON
{2c567b82-4ee3-4527-a55a-eda36d2fbb94}
2
| KRYCÍ LIST SOUPISU PRACÍ | [7 empty] | v --- níže se nacházejí doplnkové a pomocné údaje k sestavám --- v | [8 empty] | False
Stavba:
Oprava skalních zářezů na trati 160 v úseku Kaznějov - Plasy
Objekt:
SO 2 - Pravá strana skalního zářezu v km 28,170 - 28,290
Soupis:
SO 2.2 - VON
| KSO: |  |  |  |  | CC-CZ:
| Místo: |  | TO Třemošná |  |  | Datum: | 25. 4. 2023
| Zadavatel: |  |  |  |  | IČ:
|  | Správa železnic s.o. - OŘ Plzeň |  |  |  | DIČ:
| Uchazeč: |  |  |  |  | IČ: | Vyplň údaj
|  | Vyplň údaj |  |  |  | DIČ: | Vyplň údaj
| Projektant: |  |  |  |  | IČ:
DIČ:
| Zpracovatel: |  |  |  |  | IČ:
DIČ:
Poznámka:
| Cena bez DPH | [5 empty] | 0
|  |  | Základ daně |  |  | Sazba daně | Výše daně
| DPH | základní | 0 |  |  | 21% | 0
|  | snížená | 0 |  |  | 15% | 0
|  | zákl. přenesená | 0 |  |  | 21% | 0
|  | sníž. přenesená | 0 |  |  | 15% | 0
|  | nulová | 0 |  |  | 0% | 0
| Cena s DPH |  |  | v | CZK |  | 0
REKAPITULACE ČLENĚNÍ SOUPISU PRACÍ
Stavba:
Oprava skalních zářezů na trati 160 v úseku Kaznějov - Plasy
Objekt:
SO 2 - Pravá strana skalního zářezu v km 28,170 - 28,290
Soupis:
SO 2.2 - VON
Místo: |  |  | TO Třemošná |  |  | Datum: | 25. 4. 2023
Zadavatel: |  |  | Správa železnic s.o. - OŘ Plzeň |  |  | Projektant:
Uchazeč: |  |  | Vyplň údaj |  |  | Zpracovatel:
Kód dílu - Popis | [6 empty] | Cena celkem [CZK]
Náklady stavby celkem | [6 empty] | 0 | [11 empty] | -1
SOUPIS PRACÍ
Stavba:
Oprava skalních zářezů na trati 160 v úseku Kaznějov - Plasy
Objekt:
SO 2 - Pravá strana skalního zářezu v km 28,170 - 28,290
Soupis:
SO 2.2 - VON
Místo: |  |  | TO Třemošná |  |  | Datum: | 25. 4. 2023
Zadavatel: |  |  | Správa železnic s.o. - OŘ Plzeň |  |  | Projektant:
Uchazeč: |  |  | Vyplň údaj |  |  | Zpracovatel:
PČ | Typ | Kód | Popis | MJ | Množství | J.cena [CZK] | Cena celkem [CZK] | Cenová soustava |  | DPH | J. Nh [h] | Nh celkem [h] | J. hmotnost [t] | Hmotnost celkem [t] | J. suť [t] | Suť Celkem [t]
Náklady soupisu celkem | [6 empty] | 0 |  |  |  |  | 0 |  | 0 |  | 0 |  | D | -1 | [10 empty] | 0
1 | K | 013254000 | Dokumentace skutečného provedení stavby | soubor | 1 |  | 0 | CS ÚRS 2023 01 |  | základní |  | 0 | 0 | 0 | 0 | 0 | 4 | K | 0 |  |  |  | ROZPOCET | 0 | 0 | 0 | 0 | 0 | 1 | 0 | 4 | 1524414445
| PP |  | Dokumentace skutečného provedení stavby | [14 empty] | PP | 0
| Online PSC |  | https://podminky.urs.cz/item/CS_URS_2023_01/013254000 | [14 empty] | Online PSC | 0
2 | K | 012002000 | Geodetické práce | soubor… | 1 |  | 0 | CS ÚRS 2023 01 |  | základní |  | 0 | 0 | 0 | 0 | 0 | 4 | K | 0 |  |  |  | ROZPOCET | 0 | 0 | 0 | 0 | 0 | 1 | 0 | 4 | -1741795478
| PP |  | Geodetické práce | [14 empty] | PP | 0
| Online PSC |  | https://podminky.urs.cz/item/CS_URS_2023_01/012002000 | [14 empty] | Online PSC | 0
3 | K | 020001000 | Příprava staveniště | soubor | 1 |  | 0 | CS ÚRS 2023 01 |  | základní |  | 0 | 0 | 0 | 0 | 0 | 4 | K | 0 |  |  |  | ROZPOCET | 0 | 0 | 0 | 0 | 0 | 1 | 0 | 4 | -561187897
| PP |  | Příprava staveniště | [14 empty] | PP | 0
| Online PSC |  | https://podminky.urs.cz/item/CS_URS_2023_01/020001000 | [14 empty] | Online PSC | 0
4 | K | 030001000 | Zařízení staveniště | soubor | 1 |  | 0 | CS ÚRS 2023 01 |  | základní |  | 0 | 0 | 0 | 0 | 0 | 4 | K | 0 |  |  |  | ROZPOCET | 0 | 0 | 0 | 0 | 0 | 1 | 0 | 4 | 2076424539
| PP |  | Zařízení staveniště | [14 empty] | PP | 0
| Online PSC |  | https://podminky.urs.cz/item/CS_URS_2023_01/030001000 | [14 empty] | Online PSC | 0
5 | K | 041903000 | Dozor jiné osoby | hod | 8 |  | 0 | CS ÚRS 2023 01 |  | základní |  | 0 | 0 | 0 | 0 | 0 | 4 | K | 0 |  |  |  | ROZPOCET | 0 | 0 | 0 | 0 | 0 | 1 | 0 | 4 | 17766036
| PP |  | Dozor jiné osoby | [14 empty] | PP | 0
| Online PSC |  | https://podminky.urs.cz/item/CS_URS_2023_01/041903000 | [14 empty] | Online PSC | 0
| VV |  | 8"Geotechnický dozor |  | 8 | [12 empty] | VV | 0 | 2 | True | 1 | ROZPOCET
6 | K | 060001000 | Územní vlivy | soubor | 1 |  | 0 | CS ÚRS 2023 01 |  | základní |  | 0 | 0 | 0 | 0 | 0 | 4 | K | 0 |  |  |  | ROZPOCET | 0 | 0 | 0 | 0 | 0 | 1 | 0 | 4 | -1785435905
| PP |  | Územní vlivy | [14 empty] | PP | 0
| Online PSC |  | https://podminky.urs.cz/item/CS_URS_2023_01/060001000 | [14 empty] | Online PSC | 0
7 | K | 065002000 | Mimostaveništní doprava materiálů | soubor… | 1 |  | 0 | CS ÚRS 2023 01 |  | základní |  | 0 | 0 | 0 | 0 | 0 | 4 | K | 0 |  |  |  | ROZPOCET | 0 | 0 | 0 | 0 | 0 | 1 | 0 | 4 | 24666326
| PP |  | Mimostaveništní doprava materiálů | [14 empty] | PP | 0
| Online PSC |  | https://podminky.urs.cz/item/CS_URS_2023_01/065002000 | [14 empty] | Online PSC | 0

## SO 3.1 - Levá strana skal...
{e5a189d7-9d93-4e33-aa36-34e3f15a48c9}
2
| KRYCÍ LIST SOUPISU PRACÍ | [7 empty] | v --- níže se nacházejí doplnkové a pomocné údaje k sestavám --- v | [8 empty] | False
Stavba:
Oprava skalních zářezů na trati 160 v úseku Kaznějov - Plasy
Objekt:
SO 3 - Levá strana skalního zářezu v km 28,429 - 28,640
Soupis:
SO 3.1 - Levá strana skalního zářezu v km 28,429 - 28,640
| KSO: |  |  |  |  | CC-CZ:
| Místo: |  | TO Třemošná |  |  | Datum: | 25. 4. 2023
| Zadavatel: |  |  |  |  | IČ:
|  | Správa železnic s.o. - OŘ Plzeň |  |  |  | DIČ:
| Uchazeč: |  |  |  |  | IČ: | Vyplň údaj
|  | Vyplň údaj |  |  |  | DIČ: | Vyplň údaj
| Projektant: |  |  |  |  | IČ:
DIČ:
| Zpracovatel: |  |  |  |  | IČ:
DIČ:
Poznámka:
| Cena bez DPH | [5 empty] | 0
|  |  | Základ daně |  |  | Sazba daně | Výše daně
| DPH | základní | 0 |  |  | 21% | 0
|  | snížená | 0 |  |  | 15% | 0
|  | zákl. přenesená | 0 |  |  | 21% | 0
|  | sníž. přenesená | 0 |  |  | 15% | 0
|  | nulová | 0 |  |  | 0% | 0
| Cena s DPH |  |  | v | CZK |  | 0
REKAPITULACE ČLENĚNÍ SOUPISU PRACÍ
Stavba:
Oprava skalních zářezů na trati 160 v úseku Kaznějov - Plasy
Objekt:
SO 3 - Levá strana skalního zářezu v km 28,429 - 28,640
Soupis:
SO 3.1 - Levá strana skalního zářezu v km 28,429 - 28,640
Místo: |  |  | TO Třemošná |  |  | Datum: | 25. 4. 2023
Zadavatel: |  |  | Správa železnic s.o. - OŘ Plzeň |  |  | Projektant:
Uchazeč: |  |  | Vyplň údaj |  |  | Zpracovatel:
Kód dílu - Popis | [6 empty] | Cena celkem [CZK]
Náklady stavby celkem | [6 empty] | 0 | [11 empty] | -1
SOUPIS PRACÍ
Stavba:
Oprava skalních zářezů na trati 160 v úseku Kaznějov - Plasy
Objekt:
SO 3 - Levá strana skalního zářezu v km 28,429 - 28,640
Soupis:
SO 3.1 - Levá strana skalního zářezu v km 28,429 - 28,640
Místo: |  |  | TO Třemošná |  |  | Datum: | 25. 4. 2023
Zadavatel: |  |  | Správa železnic s.o. - OŘ Plzeň |  |  | Projektant:
Uchazeč: |  |  | Vyplň údaj |  |  | Zpracovatel:
PČ | Typ | Kód | Popis | MJ | Množství | J.cena [CZK] | Cena celkem [CZK] | Cenová soustava |  | DPH | J. Nh [h] | Nh celkem [h] | J. hmotnost [t] | Hmotnost celkem [t] | J. suť [t] | Suť Celkem [t]
Náklady soupisu celkem | [6 empty] | 0 |  |  |  |  | 0 |  | 16.1566 |  | 0.5064 |  | D | -1 | [10 empty] | 0
1 | M | 949 95.R1 | Zřízení horolezeckého úvazu pro práci ve výškách | ks | 22 |  | 0 |  |  | základní |  | 0 | 0 | 0 | 0 | 0 | 8 | M | 0 |  |  |  | ROZPOCET | 0 | 0 | 0 | 0 | 0 | 1 | 0 | 4 | 2
| PP |  | Zřízení horolezeckého úvazu pro práci ve výškách | [14 empty] | PP | 0
2 | K | 919726.R2 | Pokládka ochranných gumových plátů / podlážek - montáž i demontáž + pronájem | m2 | 211 |  | 0 |  |  | základní |  | 0 | 0 | 0 | 0 | 0 | 4 | K | 0 |  |  |  | ROZPOCET | 0 | 0 | 0 | 0 | 0 | 1 | 0 | 4 | 4
| PP |  | Pokládka ochranných gumových plátů / podlážek - montáž i demontáž + pronájem | [14 empty] | PP | 0
| VV |  | 211 * 3 * (1/3) " délka úseku x šířka x rozsah v délce úseku; plocha zajišťovaného úseku" |  | 211 | [12 empty] | VV | 0 | 2 | True | 0 | ROZPOCET
| VV |  | Součet |  | 211 | [12 empty] | VV | 0 | 4 | True | 1 | ROZPOCET
3 | M | 919726122 | Geotextilie pro ochranu, separaci a filtraci netkaná měrná hm přes 200 do 300 g/m2 vč.dodávky | m2 | 633 |  | 0 |  |  | základní |  | 0 | 0 | 0 | 0 | 0 | 8 | M | 0 |  |  |  | ROZPOCET | 0 | 0 | 0 | 0 | 0 | 1 | 0 | 4 | 6
| PP |  | Geotextilie pro ochranu, separaci a filtraci netkaná měrná hm přes 200 do 300 g/m2 vč.dodávky | [14 empty] | PP | 0
| VV |  | 211 * 3 * 1 " délka úseku x šířka x rozsah v délce úseku; ochrana štěrkového lože" |  | 633 | [12 empty] | VV | 0 | 2 | True | 0 | ROZPOCET
| VV |  | Součet |  | 633 | [12 empty] | VV | 0 | 4 | True | 1 | ROZPOCET
4 | K | 113311121 | Odstranění geotextilií v komunikacích | m2 | 633 |  | 0 | CS ÚRS 2023 01 |  | základní |  | 0 | 0 | 0 | 0.0008 | 0.5064 | 4 | K | 0 |  |  |  | ROZPOCET | 0 | 0 | 0 | 0 | 0 | 1 | 0 | 4 | 8
| PP |  | Odstranění geosyntetik s uložením na vzdálenost do 20 m nebo naložením na dopravní prostředek geotextilie | [14 empty] | PP | 0
| Online PSC |  | https://podminky.urs.cz/item/CS_URS_2023_01/113311121 | [14 empty] | Online PSC | 0
| VV |  | 211 * 3 * 1 " délka úseku x šířka x rozsah v délce úseku; ochrana štěrkového lože" |  | 633 | [12 empty] | VV | 0 | 2 | True | 0 | ROZPOCET
| VV |  | Součet |  | 633 | [12 empty] | VV | 0 | 4 | True | 1 | ROZPOCET
5 | K | 112201134 | Odstranění pařezů D přes 0,4 do 0,5 m ve svahu přes 1:5 do 1:2 s odklizením do 20 m a zasypáním jámy | kus | 42 |  | 0 | CS ÚRS 2023 01 |  | základní |  | 0 | 0 | 0 | 0 | 0 | 4 | K | 0 |  |  |  | ROZPOCET | 0 | 0 | 0 | 0 | 0 | 1 | 0 | 4 | 10
| PP |  | Odstranění pařezu na svahu přes 1:5 do 1:2 o průměru pařezu na řezné ploše přes 400 do 500 mm | [14 empty] | PP | 0
| Online PSC |  | https://podminky.urs.cz/item/CS_URS_2023_01/112201134 | [14 empty] | Online PSC | 0
6 | K | 155211122 | Očištění skalních ploch ručními nástroji (motykami, páčidly) horolezeckou technikou | m3 | 247 |  | 0 | CS ÚRS 2023 01 |  | základní |  | 0 | 0 | 0 | 0 | 0 | 4 | K | 0 |  |  |  | ROZPOCET | 0 | 0 | 0 | 0 | 0 | 1 | 0 | 4 | 12
| PP |  | Očištění skalních ploch horolezeckou technikou očištění ručními nástroji motykami, páčidly | [14 empty] | PP | 0
| Online PSC |  | https://podminky.urs.cz/item/CS_URS_2023_01/155211122 | [14 empty] | Online PSC | 0
7 | M | 155211311 | Odtěžení nestabilních hornin ze skalních stěn horolezeckou technikou sbíječkou | m3 | 30 |  | 0 |  |  | základní |  | 0 | 0 | 0 | 0 | 0 | 8 | M | 0 |  |  |  | ROZPOCET | 0 | 0 | 0 | 0 | 0 | 1 | 0 | 4 | 14
| PP |  | Odtěžení nestabilních hornin ze skalních stěn horolezeckou technikou sbíječkou | [14 empty] | PP | 0
8 | K | 122411101 | Odkopávky a prokopávky v hornině třídy těžitelnosti II, skupiny 5 ručně | m3 | 21.1 |  | 0 | CS ÚRS 2023 01 |  | základní |  | 0 | 0 | 0 | 0 | 0 | 4 | K | 0 |  |  |  | ROZPOCET | 0 | 0 | 0 | 0 | 0 | 1 | 0 | 4 | 16
| PP |  | Odkopávky a prokopávky ručně zapažené i nezapažené v hornině třídy těžitelnosti II skupiny 5 | [14 empty] | PP | 0
| Online PSC |  | https://podminky.urs.cz/item/CS_URS_2023_01/122411101 | [14 empty] | Online PSC | 0
9 | M | 155212116 | Vrty do skalních stěn vrtacími kladivy D do 56 mm hornina tř. V a VI prováděné horolezeckou technikou | m | 60 |  | 0 |  |  | základní |  | 0 | 0 | 0 | 0 | 0 | 8 | M | 0 |  |  |  | ROZPOCET | 0 | 0 | 0 | 0 | 0 | 1 | 0 | 4 | 18
| PP |  | Vrty do skalních stěn vrtacími kladivy D do 56 mm hornina tř. V a VI prováděné horolezeckou technikou | [14 empty] | PP | 0
| VV |  | (15*4) "(počet trnů x hloubka vrtu); celk. hloubka vrtů" |  | 60 | [12 empty] | VV | 0 | 2 | True | 0 | ROZPOCET
| VV |  | Součet |  | 60 | [12 empty] | VV | 0 | 4 | True | 1 | ROZPOCET
10 | M | 155213122 | Trn z oceli pro sítě bez oka D přes 20 do 26 mm l přes 3 do 5 m zainjektovaný cementovou maltou prováděný horolezecky | kus | 15 |  | 0 |  |  | základní |  | 0 | 0 | 0 | 0 | 0 | 8 | M | 0 |  |  |  | ROZPOCET | 0 | 0 | 0 | 0 | 0 | 1 | 0 | 4 | 20
| PP |  | Trn z oceli pro sítě bez oka D přes 20 do 26 mm l přes 3 do 5 m zainjektovaný cementovou maltou prováděný horolezecky | [14 empty] | PP | 0
11 | M | 58522150 | cement portlandský směsný CEM II 32,5MPa | t | 0.4 |  | 0 | CS ÚRS 2023 01 |  | základní |  | 0 | 1 | 0.4 | 0 | 0 | 8 | M | 0 |  |  |  | ROZPOCET | 0 | 0 | 0 | 0 | 0 | 1 | 0 | 4 | 22
| PP |  | cement portlandský směsný CEM II 32,5MPa | [14 empty] | PP | 0
12 | K | 282604112 | Injektování aktivovanými směsmi vysokotlaké vzestupné tlakem přes 0,6 do 2 MPa | hod | 9 |  | 0 | CS ÚRS 2023 01 |  | základní |  | 0 | 6e-05 | 0.00054 | 0 | 0 | 4 | K | 0 |  |  |  | ROZPOCET | 0 | 0 | 0 | 0 | 0 | 1 | 0 | 4 | 24
| PP |  | Injektování aktivovanými směsmi vzestupné, tlakem přes 0,60 do 2,0 MPa | [14 empty] | PP | 0
| Online PSC |  | https://podminky.urs.cz/item/CS_URS_2023_01/282604112 | [14 empty] | Online PSC | 0
| VV |  | 15 * 4 * 0,15 "(celk.hloubka vrtů x 0,15 hod/m vrtu); injektování" |  | 9 | [12 empty] | VV | 0 | 2 | True | 0 | ROZPOCET
| VV |  | Součet |  | 9 | [12 empty] | VV | 0 | 4 | True | 1 | ROZPOCET
13 | K | 959.R1 | Zhotovení nátěru ocelových konstrukcí třídy I, jednosložkového, krycího (vrchního), tloušťky do 40 μm | m2 | 1.8 |  | 0 |  |  | základní |  | 0 | 0 | 0 | 0 | 0 | 4 | K | 0 |  |  |  | ROZPOCET | 0 | 0 | 0 | 0 | 0 | 1 | 0 | 4 | 26
| PP |  | Zhotovení nátěru ocelových konstrukcí třídy I, jednosložkového, krycího (vrchního), tloušťky do 40 μm | [14 empty] | PP | 0
| VV |  | 15 * 0,06 * 2 "Počet trnů x plocha nátěru x počet nátěrů;nátěr hlav kotev.prvků a podložek s matkou" |  | 1.8 | [12 empty] | VV | 0 | 2 | True | 0 | ROZPOCET
| VV |  | Součet |  | 1.8 | [12 empty] | VV | 0 | 4 | True | 1 | ROZPOCET
14 | K | 155212116 | Vrty do skalních stěn vrtacími kladivy D do 56 mm hornina tř. V a VI prováděné horolezeckou technikou | m | 1130 |  | 0 | CS ÚRS 2023 01 |  | základní |  | 0 | 0.0002 | 0.226 | 0 | 0 | 4 | K | 0 |  |  |  | ROZPOCET | 0 | 0 | 0 | 0 | 0 | 1 | 0 | 4 | 28
| PP |  | Vrty do skalních stěn prováděné horolezeckou technikou hloubky do 5 m přenosnými vrtacími kladivy průměru do 56 mm, v hornině tř. V a VI | [14 empty] | PP | 0
| Online PSC |  | https://podminky.urs.cz/item/CS_URS_2023_01/155212116 | [14 empty] | Online PSC | 0
| VV |  | (452*2,5) "(počet trnů x hloubka vrtu); celk. hloubka vrtů" |  | 1130 | [12 empty] | VV | 0 | 2 | True | 0 | ROZPOCET
| VV |  | Součet |  | 1130 | [12 empty] | VV | 0 | 4 | True | 1 | ROZPOCET
15 | M | 155213112 | Trn z oceli pro sítě bez oka D přes 20 do 26 mm l do 3 m zainjektovaný cementovou maltou prováděný horolezecky | ks | 452 |  | 0 |  |  | základní |  | 0 | 0 | 0 | 0 | 0 | 8 | M | 0 |  |  |  | ROZPOCET | 0 | 0 | 0 | 0 | 0 | 1 | 0 | 4 | 30
| PP |  | Trn z oceli pro sítě bez oka D přes 20 do 26 mm l do 3 m zainjektovaný cementovou maltou prováděný horolezecky | [14 empty] | PP | 0
16 | M | 155213612 | Trn z injekčních zavrtávacích tyčí D 32 mm l přes 2 do 3 m včetně vrtu D 51 mm prováděný horolezecky | ks | 226 |  | 0 |  |  | základní |  | 0 | 0 | 0 | 0 | 0 | 8 | M | 0 |  |  |  | ROZPOCET | 0 | 0 | 0 | 0 | 0 | 1 | 0 | 4 | 32
| PP |  | Trn z injekčních zavrtávacích tyčí D 32 mm l přes 2 do 3 m včetně vrtu D 51 mm prováděný horolezecky | [14 empty] | PP | 0
17 | K | 155214111 | Montáž ocelové sítě na skalní stěnu prováděná horolezeckou technikou | m2 | 2216 |  | 0 | CS ÚRS 2023 01 |  | základní |  | 0 | 0 | 0 | 0 | 0 | 4 | K | 0 |  |  |  | ROZPOCET | 0 | 0 | 0 | 0 | 0 | 1 | 0 | 4 | 34
| PP |  | Síťování skalních stěn prováděné horolezeckou technikou montáž pásů ocelové sítě | [14 empty] | PP | 0
| Online PSC |  | https://podminky.urs.cz/item/CS_URS_2023_01/155214111 | [14 empty] | Online PSC | 0
18 | M | 31319090 | síť na skálu s oky 80x100mm s vpleteným lanem po 1m 2,00x25m | m2 | 2660 |  | 0 | CS ÚRS 2023 01 |  | základní |  | 0 | 0.00177 | 4.7082 | 0 | 0 | 8 | M | 0 |  |  |  | ROZPOCET | 0 | 0 | 0 | 0 | 0 | 1 | 0 | 4 | 36
| PP |  | síť na skálu s oky 80x100mm s vpleteným lanem po 1m 2,00x25m | [14 empty] | PP | 0
19 | K | 155214112 | Montáž geomříže na skalní stěnu prováděná horolezeckou technikou | m2 | 1253 |  | 0 | CS ÚRS 2023 01 |  | základní |  | 0 | 0 | 0 | 0 | 0 | 4 | K | 0 |  |  |  | ROZPOCET | 0 | 0 | 0 | 0 | 0 | 1 | 0 | 4 | 38
| PP |  | Síťování skalních stěn prováděné horolezeckou technikou montáž pásů geomříže | [14 empty] | PP | 0
| Online PSC |  | https://podminky.urs.cz/item/CS_URS_2023_01/155214112 | [14 empty] | Online PSC | 0
20 | M | Mat.R1 | Protierozní geosyntetikum MACMAT black | m2 | 1504 |  | 0 |  |  | základní |  | 0 | 0 | 0 | 0 | 0 | 8 | M | 0 |  |  |  | ROZPOCET | 0 | 0 | 0 | 0 | 0 | 1 | 0 | 4 | 40
| PP |  | Protierozní geosyntetikum MACMAT black | [14 empty] | PP | 0
21 | K | 155214211 | Montáž ocelového lana D do 10 mm pro uchycení sítí prováděná horolezeckou technikou | m | 1325 |  | 0 | CS ÚRS 2023 01 |  | základní |  | 0 | 1e-05 | 0.01325 | 0 | 0 | 4 | K | 0 |  |  |  | ROZPOCET | 0 | 0 | 0 | 0 | 0 | 1 | 0 | 4 | 42
| PP |  | Síťování skalních stěn prováděné horolezeckou technikou montáž ocelového lana pro uchycení sítě průměru do 10 mm | [14 empty] | PP | 0
| Online PSC |  | https://podminky.urs.cz/item/CS_URS_2023_01/155214211 | [14 empty] | Online PSC | 0
22 | M | 31452112 | lano ocelové šestipramenné Pz+PVC 6x19 drátů D 10,0/12,0mm | m | 630 |  | 0 | CS ÚRS 2023 01 |  | základní |  | 0 | 0.00036 | 0.2268 | 0 | 0 | 8 | M | 0 |  |  |  | ROZPOCET | 0 | 0 | 0 | 0 | 0 | 1 | 0 | 4 | 44
| PP |  | lano ocelové šestipramenné Pz+PVC 6x19 drátů D 10,0/12,0mm | [14 empty] | PP | 0
| VV |  | 525 * 1,2 "Délka obvod. lana včetně 20% na ohyby, spoje a profilaci dle skal.svahu" |  | 630 | [12 empty] | VV | 0 | 2 | True | 0 | ROZPOCET
| VV |  | Součet |  | 630 | [12 empty] | VV | 0 | 4 | True | 1 | ROZPOCET
23 | M | 31452106 | lano ocelové šestipramenné Pz 6x19 drátů D 8,0mm | m | 960 |  | 0 | CS ÚRS 2023 01 |  | základní |  | 0 | 0.00021 | 0.2016 | 0 | 0 | 8 | M | 0 |  |  |  | ROZPOCET | 0 | 0 | 0 | 0 | 0 | 1 | 0 | 4 | 46
| PP |  | lano ocelové šestipramenné Pz 6x19 drátů D 8,0mm | [14 empty] | PP | 0
| VV |  | 800* 1,2 "Délka průběž. lana včetně 20% na ohyby, spoje a profilaci dle skal.svahu" |  | 960 | [12 empty] | VV | 0 | 2 | True | 0 | ROZPOCET
| VV |  | Součet |  | 960 | [12 empty] | VV | 0 | 4 | True | 1 | ROZPOCET
24 | M | 31452183 | svorka lanová Pz D 13mm | kus | 1386 |  | 0 | CS ÚRS 2023 01 |  | základní |  | 0 | 0.00013 | 0.18018 | 0 | 0 | 8 | M | 0 |  |  |  | ROZPOCET | 0 | 0 | 0 | 0 | 0 | 1 | 0 | 4 | 48
| PP |  | svorka lanová Pz D 13mm | [14 empty] | PP | 0
25 | M | 31319130 | kroužky spojovací na sítě pro ochranu skal | kus | 8427.36 |  | 0 | CS ÚRS 2023 01 |  | základní |  | 0 | 0 | 0 | 0 | 0 | 8 | M | 0 |  |  |  | ROZPOCET | 0 | 0 | 0 | 0 | 0 | 1 | 0 | 4 | 50
| PP |  | kroužky spojovací na sítě pro ochranu skal | [14 empty] | PP | 0
26 | M | 58522150 | cement portlandský směsný CEM II 32,5MPa | t | 10.2 |  | 0 | CS ÚRS 2023 01 |  | základní |  | 0 | 1 | 10.2 | 0 | 0 | 8 | M | 0 |  |  |  | ROZPOCET | 0 | 0 | 0 | 0 | 0 | 1 | 0 | 4 | 52
| PP |  | cement portlandský směsný CEM II 32,5MPa | [14 empty] | PP | 0
27 | K | 282 60-4112 | Injektování aktivovanými směsmi vysokotlaké vzestupné tlakem přes 0,6 do 2 Mpa | hod | 170 |  | 0 |  |  | základní |  | 0 | 0 | 0 | 0 | 0 | 4 | K | 0 |  |  |  | ROZPOCET | 0 | 0 | 0 | 0 | 0 | 1 | 0 | 4 | 54
| PP |  | Injektování aktivovanými směsmi vysokotlaké vzestupné tlakem přes 0,6 do 2 Mpa | [14 empty] | PP | 0
28 | K | 959.R1 | Zhotovení nátěru ocelových konstrukcí třídy I, jednosložkového, krycího (vrchního), tloušťky do 40 μm | m2 | 81.36 |  | 0 |  |  | základní |  | 0 | 0 | 0 | 0 | 0 | 4 | K | 0 |  |  |  | ROZPOCET | 0 | 0 | 0 | 0 | 0 | 1 | 0 | 4 | 56
| PP |  | Zhotovení nátěru ocelových konstrukcí třídy I, jednosložkového, krycího (vrchního), tloušťky do 40 μm | [14 empty] | PP | 0
| VV |  | (452+226) * 0,06 * 2 "Počet trnů x plocha nátěru x počet nátěrů;nátěr hlav kotev.prvků a podložek s matkou" |  | 81.36 | [12 empty] | VV | 0 | 2 | True | 0 | ROZPOCET
| VV |  | Součet |  | 81.36 | [12 empty] | VV | 0 | 4 | True | 1 | ROZPOCET
29 | K | 155213511 | Statická zatěžovací zkouška trnů z oceli prováděná horolezeckou technikou | kus | 14 |  | 0 | CS ÚRS 2023 01 |  | základní |  | 0 | 0 | 0 | 0 | 0 | 4 | K | 0 |  |  |  | ROZPOCET | 0 | 0 | 0 | 0 | 0 | 1 | 0 | 4 | 58
| PP |  | Trny z oceli prováděné horolezeckou technikou s okem z betonářské oceli pro uchycení lana při montáži sítí a sloupků záchytného plotu statická zatěžovací zkouška trnů | [14 empty] | PP | 0
| Online PSC |  | https://podminky.urs.cz/item/CS_URS_2023_01/155213511 | [14 empty] | Online PSC | 0
30 | K | 043194000 | Ostatní zkoušky | kus… | 3 |  | 0 | CS ÚRS 2023 01 |  | základní |  | 0 | 0 | 0 | 0 | 0 | 4 | K | 0 |  |  |  | ROZPOCET | 0 | 0 | 0 | 0 | 0 | 1 | 0 | 4 | 60
| PP |  | Ostatní zkoušky | [14 empty] | PP | 0
| Online PSC |  | https://podminky.urs.cz/item/CS_URS_2023_01/043194000 | [14 empty] | Online PSC | 0
| VV |  | 3"Odebrání vzorku a provedení zkoušky cemnt.injekč. směsi pro kotevní prvky" |  | 3 | [12 empty] | VV | 0 | 2 | True | 0 | ROZPOCET
| VV |  | "Kontrolní zkoušky cementové injekční směsi - pevnost v prostém tlaku po 28 dnech zrání | [14 empty] | VV | 0 | 1 | True | 0 | ROZPOCET
| VV |  | Součet |  | 3 | [12 empty] | VV | 0 | 4 | True | 1 | ROZPOCET
31 | K | 043203003 | Rozbory celkem | soubor | 1 |  | 0 | CS ÚRS 2023 01 |  | základní |  | 0 | 0 | 0 | 0 | 0 | 4 | K | 0 |  |  |  | ROZPOCET | 0 | 0 | 0 | 0 | 0 | 1 | 0 | 4 | 62
| PP |  | Rozbory celkem | [14 empty] | PP | 0
| Online PSC |  | https://podminky.urs.cz/item/CS_URS_2023_01/043203003 | [14 empty] | Online PSC | 0
| VV |  | 1"Rozbor kameniva/zeminy pro uložení na skládku dle tabulky 10.1 a 10.2 vyhlášky 294/2005 sb. |  | 1 | [12 empty] | VV | 0 | 2 | True | 1 | ROZPOCET
32 | K | 162632511 | Vodorovné přemístění výkopku přes 2000 do 5000 m pracovním vlakem | t | 601.35 |  | 0 | CS ÚRS 2023 01 |  | základní |  | 0 | 0 | 0 | 0 | 0 | 4 | K | 0 |  |  |  | ROZPOCET | 0 | 0 | 0 | 0 | 0 | 1 | 0 | 4 | 64
| PP |  | Vodorovné přemístění výkopku pracovním vlakem bez naložení výkopku, avšak s jeho vyložením, pro jakoukoliv třídu těžitelnosti, na vzdálenost přes 2 000 do 5 000 m | [14 empty] | PP | 0
| Online PSC |  | https://podminky.urs.cz/item/CS_URS_2023_01/162632511 | [14 empty] | Online PSC | 0
33 | K | 167151112 | Nakládání výkopku z hornin třídy těžitelnosti II skupiny 4 a 5 přes 100 m3 | m3 | 298.1 |  | 0 | CS ÚRS 2023 01 |  | základní |  | 0 | 0 | 0 | 0 | 0 | 4 | K | 0 |  |  |  | ROZPOCET | 0 | 0 | 0 | 0 | 0 | 1 | 0 | 4 | 66
| PP |  | Nakládání, skládání a překládání neulehlého výkopku nebo sypaniny strojně nakládání, množství přes 100 m3, z hornin třídy těžitelnosti II, skupiny 4 a 5 | [14 empty] | PP | 0
| Online PSC |  | https://podminky.urs.cz/item/CS_URS_2023_01/167151112 | [14 empty] | Online PSC | 0
34 | K | 167151122 | Skládání nebo překládání výkopku z horniny třídy těžitelnosti II skupiny 4 a 5 | m3 | 298.1 |  | 0 | CS ÚRS 2023 01 |  | základní |  | 0 | 0 | 0 | 0 | 0 | 4 | K | 0 |  |  |  | ROZPOCET | 0 | 0 | 0 | 0 | 0 | 1 | 0 | 4 | 68
| PP |  | Nakládání, skládání a překládání neulehlého výkopku nebo sypaniny strojně skládání nebo překládání, z hornin třídy těžitelnosti II, skupiny 4 a 5 | [14 empty] | PP | 0
| Online PSC |  | https://podminky.urs.cz/item/CS_URS_2023_01/167151122 | [14 empty] | Online PSC | 0
35 | K | 162751137 | Vodorovné přemístění přes 9 000 do 10000 m výkopku/sypaniny z horniny třídy těžitelnosti II skupiny 4 a 5 | m3 | 298.1 |  | 0 | CS ÚRS 2023 01 |  | základní |  | 0 | 0 | 0 | 0 | 0 | 4 | K | 0 |  |  |  | ROZPOCET | 0 | 0 | 0 | 0 | 0 | 1 | 0 | 4 | 70
| PP |  | Vodorovné přemístění výkopku nebo sypaniny po suchu na obvyklém dopravním prostředku, bez naložení výkopku, avšak se složením bez rozhrnutí z horniny třídy těžitelnosti II skupiny 4 a 5 na vzdálenost přes 9 000 do 10 000 m | [14 empty] | PP | 0
| Online PSC |  | https://podminky.urs.cz/item/CS_URS_2023_01/162751137 | [14 empty] | Online PSC | 0
36 | K | 162751139 | Příplatek k vodorovnému přemístění výkopku/sypaniny z horniny třídy těžitelnosti II skupiny 4 a 5 ZKD 1000 m přes 10000 m | m3 | 4471.5 |  | 0 | CS ÚRS 2023 01 |  | základní |  | 0 | 0 | 0 | 0 | 0 | 4 | K | 0 |  |  |  | ROZPOCET | 0 | 0 | 0 | 0 | 0 | 1 | 0 | 4 | 72
| PP |  | Vodorovné přemístění výkopku nebo sypaniny po suchu na obvyklém dopravním prostředku, bez naložení výkopku, avšak se složením bez rozhrnutí z horniny třídy těžitelnosti II skupiny 4 a 5 na vzdálenost Příplatek k ceně za každých dalších i započatých 1 000 m | [14 empty] | PP | 0
| Online PSC |  | https://podminky.urs.cz/item/CS_URS_2023_01/162751139 | [14 empty] | Online PSC | 0
37 | K | 171251201 | Uložení sypaniny na skládky nebo meziskládky | m3 | 298.1 |  | 0 | CS ÚRS 2023 01 |  | základní |  | 0 | 0 | 0 | 0 | 0 | 4 | K | 0 |  |  |  | ROZPOCET | 0 | 0 | 0 | 0 | 0 | 1 | 0 | 4 | 74
| PP |  | Uložení sypaniny na skládky nebo meziskládky bez hutnění s upravením uložené sypaniny do předepsaného tvaru | [14 empty] | PP | 0
| Online PSC |  | https://podminky.urs.cz/item/CS_URS_2023_01/171251201 | [14 empty] | Online PSC | 0
38 | K | 171201221 | Poplatek za uložení na skládce (skládkovné) zeminy a kamení kód odpadu 17 05 04 | t | 596.2 |  | 0 | CS ÚRS 2023 01 |  | základní |  | 0 | 0 | 0 | 0 | 0 | 4 | K | 0 |  |  |  | ROZPOCET | 0 | 0 | 0 | 0 | 0 | 1 | 0 | 4 | 76
| PP |  | Poplatek za uložení stavebního odpadu na skládce (skládkovné) zeminy a kamení zatříděného do Katalogu odpadů pod kódem 17 05 04 | [14 empty] | PP | 0
| Online PSC |  | https://podminky.urs.cz/item/CS_URS_2023_01/171201221 | [14 empty] | Online PSC | 0
39 | K | 162201422 | Vodorovné přemístění pařezů do 1 km D přes 300 do 500 mm | kus | 42 |  | 0 | CS ÚRS 2023 01 |  | základní |  | 0 | 0 | 0 | 0 | 0 | 4 | K | 0 |  |  |  | ROZPOCET | 0 | 0 | 0 | 0 | 0 | 1 | 0 | 4 | 78
| PP |  | Vodorovné přemístění větví, kmenů nebo pařezů s naložením, složením a dopravou do 1000 m pařezů kmenů, průměru přes 300 do 500 mm | [14 empty] | PP | 0
| Online PSC |  | https://podminky.urs.cz/item/CS_URS_2023_01/162201422 | [14 empty] | Online PSC | 0
40 | K | 162301972 | Příplatek k vodorovnému přemístění pařezů D přes 300 do 500 mm ZKD 1 km | kus | 1008 |  | 0 | CS ÚRS 2023 01 |  | základní |  | 0 | 0 | 0 | 0 | 0 | 4 | K | 0 |  |  |  | ROZPOCET | 0 | 0 | 0 | 0 | 0 | 1 | 0 | 4 | 80
| PP |  | Vodorovné přemístění větví, kmenů nebo pařezů s naložením, složením a dopravou Příplatek k cenám za každých dalších i započatých 1000 m přes 1000 m pařezů kmenů, průměru přes 300 do 500 mm | [14 empty] | PP | 0
| Online PSC |  | https://podminky.urs.cz/item/CS_URS_2023_01/162301972 | [14 empty] | Online PSC | 0
41 | K | 997013635 | Poplatek za uložení na skládce (skládkovné) komunálního odpadu kód odpadu 20 03 01 | t | 5.15 |  | 0 | CS ÚRS 2023 01 |  | základní |  | 0 | 0 | 0 | 0 | 0 | 4 | K | 0 |  |  |  | ROZPOCET | 0 | 0 | 0 | 0 | 0 | 1 | 0 | 4 | 82
| PP |  | Poplatek za uložení stavebního odpadu na skládce (skládkovné) komunálního zatříděného do Katalogu odpadů pod kódem 20 03 01 | [14 empty] | PP | 0
| Online PSC |  | https://podminky.urs.cz/item/CS_URS_2023_01/997013635 | [14 empty] | Online PSC | 0
42 | K | 998004011 | Přesun hmot pro injektování, kotvy a mikropiloty | t | 69 |  | 0 | CS ÚRS 2023 01 |  | základní |  | 0 | 0 | 0 | 0 | 0 | 4 | K | 0 |  |  |  | ROZPOCET | 0 | 0 | 0 | 0 | 0 | 1 | 0 | 4 | 84
| PP |  | Přesun hmot pro injektování, mikropiloty nebo kotvy | [14 empty] | PP | 0
| Online PSC |  | https://podminky.urs.cz/item/CS_URS_2023_01/998004011 | [14 empty] | Online PSC | 0

## SO 3.2 - VON
{05c1d45a-1be8-4ea4-b792-dd8b8d04a500}
2
| KRYCÍ LIST SOUPISU PRACÍ | [7 empty] | v --- níže se nacházejí doplnkové a pomocné údaje k sestavám --- v | [8 empty] | False
Stavba:
Oprava skalních zářezů na trati 160 v úseku Kaznějov - Plasy
Objekt:
SO 3 - Levá strana skalního zářezu v km 28,429 - 28,640
Soupis:
SO 3.2 - VON
| KSO: |  |  |  |  | CC-CZ:
| Místo: |  | TO Třemošná |  |  | Datum: | 25. 4. 2023
| Zadavatel: |  |  |  |  | IČ:
|  | Správa železnic s.o. - OŘ Plzeň |  |  |  | DIČ:
| Uchazeč: |  |  |  |  | IČ: | Vyplň údaj
|  | Vyplň údaj |  |  |  | DIČ: | Vyplň údaj
| Projektant: |  |  |  |  | IČ:
DIČ:
| Zpracovatel: |  |  |  |  | IČ:
DIČ:
Poznámka:
| Cena bez DPH | [5 empty] | 0
|  |  | Základ daně |  |  | Sazba daně | Výše daně
| DPH | základní | 0 |  |  | 21% | 0
|  | snížená | 0 |  |  | 15% | 0
|  | zákl. přenesená | 0 |  |  | 21% | 0
|  | sníž. přenesená | 0 |  |  | 15% | 0
|  | nulová | 0 |  |  | 0% | 0
| Cena s DPH |  |  | v | CZK |  | 0
REKAPITULACE ČLENĚNÍ SOUPISU PRACÍ
Stavba:
Oprava skalních zářezů na trati 160 v úseku Kaznějov - Plasy
Objekt:
SO 3 - Levá strana skalního zářezu v km 28,429 - 28,640
Soupis:
SO 3.2 - VON
Místo: |  |  | TO Třemošná |  |  | Datum: | 25. 4. 2023
Zadavatel: |  |  | Správa železnic s.o. - OŘ Plzeň |  |  | Projektant:
Uchazeč: |  |  | Vyplň údaj |  |  | Zpracovatel:
Kód dílu - Popis | [6 empty] | Cena celkem [CZK]
Náklady stavby celkem | [6 empty] | 0 | [11 empty] | -1
SOUPIS PRACÍ
Stavba:
Oprava skalních zářezů na trati 160 v úseku Kaznějov - Plasy
Objekt:
SO 3 - Levá strana skalního zářezu v km 28,429 - 28,640
Soupis:
SO 3.2 - VON
Místo: |  |  | TO Třemošná |  |  | Datum: | 25. 4. 2023
Zadavatel: |  |  | Správa železnic s.o. - OŘ Plzeň |  |  | Projektant:
Uchazeč: |  |  | Vyplň údaj |  |  | Zpracovatel:
PČ | Typ | Kód | Popis | MJ | Množství | J.cena [CZK] | Cena celkem [CZK] | Cenová soustava |  | DPH | J. Nh [h] | Nh celkem [h] | J. hmotnost [t] | Hmotnost celkem [t] | J. suť [t] | Suť Celkem [t]
Náklady soupisu celkem | [6 empty] | 0 |  |  |  |  | 0 |  | 0 |  | 0 |  | D | -1 | [10 empty] | 0
1 | K | 030001000 | Zařízení staveniště | soubor | 1 |  | 0 | CS ÚRS 2023 01 |  | základní |  | 0 | 0 | 0 | 0 | 0 | 4 | K | 0 |  |  |  | ROZPOCET | 0 | 0 | 0 | 0 | 0 | 1 | 0 | 4 | -380559326
| PP |  | Zařízení staveniště | [14 empty] | PP | 0
| Online PSC |  | https://podminky.urs.cz/item/CS_URS_2023_01/030001000 | [14 empty] | Online PSC | 0
2 | K | 020001000 | Příprava staveniště | soubor | 1 |  | 0 | CS ÚRS 2023 01 |  | základní |  | 0 | 0 | 0 | 0 | 0 | 4 | K | 0 |  |  |  | ROZPOCET | 0 | 0 | 0 | 0 | 0 | 1 | 0 | 4 | 1380089233
| PP |  | Příprava staveniště | [14 empty] | PP | 0
| Online PSC |  | https://podminky.urs.cz/item/CS_URS_2023_01/020001000 | [14 empty] | Online PSC | 0
3 | K | 065002000 | Mimostaveništní doprava materiálů | soubor | 1 |  | 0 | CS ÚRS 2023 01 |  | základní |  | 0 | 0 | 0 | 0 | 0 | 4 | K | 0 |  |  |  | ROZPOCET | 0 | 0 | 0 | 0 | 0 | 1 | 0 | 4 | -2135875231
| PP |  | Mimostaveništní doprava materiálů | [14 empty] | PP | 0
| Online PSC |  | https://podminky.urs.cz/item/CS_URS_2023_01/065002000 | [14 empty] | Online PSC | 0
4 | K | 013254000 | Dokumentace skutečného provedení stavby | soubor | 1 |  | 0 | CS ÚRS 2023 01 |  | základní |  | 0 | 0 | 0 | 0 | 0 | 4 | K | 0 |  |  |  | ROZPOCET | 0 | 0 | 0 | 0 | 0 | 1 | 0 | 4 | 2090393694
| PP |  | Dokumentace skutečného provedení stavby | [14 empty] | PP | 0
| Online PSC |  | https://podminky.urs.cz/item/CS_URS_2023_01/013254000 | [14 empty] | Online PSC | 0
5 | K | 041903000 | Dozor jiné osoby | hod | 32 |  | 0 | CS ÚRS 2023 01 |  | základní |  | 0 | 0 | 0 | 0 | 0 | 4 | K | 0 |  |  |  | ROZPOCET | 0 | 0 | 0 | 0 | 0 | 1 | 0 | 4 | -1394806019
| PP |  | Dozor jiné osoby | [14 empty] | PP | 0
| Online PSC |  | https://podminky.urs.cz/item/CS_URS_2023_01/041903000 | [14 empty] | Online PSC | 0
| VV |  | 32"Geotechnický dozor |  | 32 | [12 empty] | VV | 0 | 2 | True | 1 | ROZPOCET
6 | K | 012002000 | Geodetické práce | soubor | 1 |  | 0 | CS ÚRS 2023 01 |  | základní |  | 0 | 0 | 0 | 0 | 0 | 4 | K | 0 |  |  |  | ROZPOCET | 0 | 0 | 0 | 0 | 0 | 1 | 0 | 4 | 2140155267
| PP |  | Geodetické práce | [14 empty] | PP | 0
| Online PSC |  | https://podminky.urs.cz/item/CS_URS_2023_01/012002000 | [14 empty] | Online PSC | 0
7 | K | 060001000 | Územní vlivy | soubor | 1 |  | 0 | CS ÚRS 2023 01 |  | základní |  | 0 | 0 | 0 | 0 | 0 | 4 | K | 0 |  |  |  | ROZPOCET | 0 | 0 | 0 | 0 | 0 | 1 | 0 | 4 | -1297871628
| PP |  | Územní vlivy | [14 empty] | PP | 0
| Online PSC |  | https://podminky.urs.cz/item/CS_URS_2023_01/060001000 | [14 empty] | Online PSC | 0

## SO 4.1 - Pravá strana ska...
{d05d2d99-8671-4db9-96b5-118482800fda}
2
| KRYCÍ LIST SOUPISU PRACÍ | [7 empty] | v --- níže se nacházejí doplnkové a pomocné údaje k sestavám --- v | [8 empty] | False
Stavba:
Oprava skalních zářezů na trati 160 v úseku Kaznějov - Plasy
Objekt:
SO 4 - Pravá strana skalního zářezu v km 28,437 - 28,570
Soupis:
SO 4.1 - Pravá strana skalního zářezu v km 28,437 - 28,570
| KSO: |  |  |  |  | CC-CZ:
| Místo: |  | TO Třemošná |  |  | Datum: | 25. 4. 2023
| Zadavatel: |  |  |  |  | IČ:
|  | Správa železnic s.o. - OŘ Plzeň |  |  |  | DIČ:
| Uchazeč: |  |  |  |  | IČ: | Vyplň údaj
|  | Vyplň údaj |  |  |  | DIČ: | Vyplň údaj
| Projektant: |  |  |  |  | IČ:
DIČ:
| Zpracovatel: |  |  |  |  | IČ:
DIČ:
Poznámka:
| Cena bez DPH | [5 empty] | 0
|  |  | Základ daně |  |  | Sazba daně | Výše daně
| DPH | základní | 0 |  |  | 21% | 0
|  | snížená | 0 |  |  | 15% | 0
|  | zákl. přenesená | 0 |  |  | 21% | 0
|  | sníž. přenesená | 0 |  |  | 15% | 0
|  | nulová | 0 |  |  | 0% | 0
| Cena s DPH |  |  | v | CZK |  | 0
REKAPITULACE ČLENĚNÍ SOUPISU PRACÍ
Stavba:
Oprava skalních zářezů na trati 160 v úseku Kaznějov - Plasy
Objekt:
SO 4 - Pravá strana skalního zářezu v km 28,437 - 28,570
Soupis:
SO 4.1 - Pravá strana skalního zářezu v km 28,437 - 28,570
Místo: |  |  | TO Třemošná |  |  | Datum: | 25. 4. 2023
Zadavatel: |  |  | Správa železnic s.o. - OŘ Plzeň |  |  | Projektant:
Uchazeč: |  |  | Vyplň údaj |  |  | Zpracovatel:
Kód dílu - Popis | [6 empty] | Cena celkem [CZK]
Náklady stavby celkem | [6 empty] | 0 | [11 empty] | -1
SOUPIS PRACÍ
Stavba:
Oprava skalních zářezů na trati 160 v úseku Kaznějov - Plasy
Objekt:
SO 4 - Pravá strana skalního zářezu v km 28,437 - 28,570
Soupis:
SO 4.1 - Pravá strana skalního zářezu v km 28,437 - 28,570
Místo: |  |  | TO Třemošná |  |  | Datum: | 25. 4. 2023
Zadavatel: |  |  | Správa železnic s.o. - OŘ Plzeň |  |  | Projektant:
Uchazeč: |  |  | Vyplň údaj |  |  | Zpracovatel:
PČ | Typ | Kód | Popis | MJ | Množství | J.cena [CZK] | Cena celkem [CZK] | Cenová soustava |  | DPH | J. Nh [h] | Nh celkem [h] | J. hmotnost [t] | Hmotnost celkem [t] | J. suť [t] | Suť Celkem [t]
Náklady soupisu celkem | [6 empty] | 0 |  |  |  |  | 0 |  | 0 |  | 0.3192 |  | D | -1 | [10 empty] | 0
1 | K | 949 95.R1 | Zřízení horolezeckého úvazu pro práci ve výškách | ks | 14 |  | 0 |  |  | základní |  | 0 | 0 | 0 | 0 | 0 | 4 | K | 0 |  |  |  | ROZPOCET | 0 | 0 | 0 | 0 | 0 | 1 | 0 | 4 | 2
| PP |  | Zřízení horolezeckého úvazu pro práci ve výškách | [14 empty] | PP | 0
2 | M | 919726122 | Geotextilie pro ochranu, separaci a filtraci netkaná měrná hm přes 200 do 300 g/m2 vč.dodávky | m2 | 399 |  | 0 |  |  | základní |  | 0 | 0 | 0 | 0 | 0 | 8 | M | 0 |  |  |  | ROZPOCET | 0 | 0 | 0 | 0 | 0 | 1 | 0 | 4 | 4
| PP |  | Geotextilie pro ochranu, separaci a filtraci netkaná měrná hm přes 200 do 300 g/m2 vč.dodávky | [14 empty] | PP | 0
| VV |  | 133 * 3 * 1 " délka úseku x šířka x rozsah v délce úseku; ochrana štěrkového lože" |  | 399 | [12 empty] | VV | 0 | 2 | True | 0 | ROZPOCET
| VV |  | Součet |  | 399 | [12 empty] | VV | 0 | 4 | True | 1 | ROZPOCET
3 | K | 113311121 | Odstranění geotextilií v komunikacích | m2 | 399 |  | 0 | CS ÚRS 2023 01 |  | základní |  | 0 | 0 | 0 | 0.0008 | 0.3192 | 4 | K | 0 |  |  |  | ROZPOCET | 0 | 0 | 0 | 0 | 0 | 1 | 0 | 4 | 6
| PP |  | Odstranění geosyntetik s uložením na vzdálenost do 20 m nebo naložením na dopravní prostředek geotextilie | [14 empty] | PP | 0
| Online PSC |  | https://podminky.urs.cz/item/CS_URS_2023_01/113311121 | [14 empty] | Online PSC | 0
| VV |  | 133 * 3 * 1 " délka úseku x šířka x rozsah v délce úseku; ochrana štěrkového lože" |  | 399 | [12 empty] | VV | 0 | 2 | True | 0 | ROZPOCET
| VV |  | Součet |  | 399 | [12 empty] | VV | 0 | 4 | True | 1 | ROZPOCET
4 | K | 112201134 | Odstranění pařezů D přes 0,4 do 0,5 m ve svahu přes 1:5 do 1:2 s odklizením do 20 m a zasypáním jámy | kus | 5 |  | 0 | CS ÚRS 2023 01 |  | základní |  | 0 | 0 | 0 | 0 | 0 | 4 | K | 0 |  |  |  | ROZPOCET | 0 | 0 | 0 | 0 | 0 | 1 | 0 | 4 | 8
| PP |  | Odstranění pařezu na svahu přes 1:5 do 1:2 o průměru pařezu na řezné ploše přes 400 do 500 mm | [14 empty] | PP | 0
| Online PSC |  | https://podminky.urs.cz/item/CS_URS_2023_01/112201134 | [14 empty] | Online PSC | 0
5 | K | 155211122 | Očištění skalních ploch ručními nástroji (motykami, páčidly) horolezeckou technikou | m3 | 92 |  | 0 | CS ÚRS 2023 01 |  | základní |  | 0 | 0 | 0 | 0 | 0 | 4 | K | 0 |  |  |  | ROZPOCET | 0 | 0 | 0 | 0 | 0 | 1 | 0 | 4 | 10
| PP |  | Očištění skalních ploch horolezeckou technikou očištění ručními nástroji motykami, páčidly | [14 empty] | PP | 0
| Online PSC |  | https://podminky.urs.cz/item/CS_URS_2023_01/155211122 | [14 empty] | Online PSC | 0
6 | K | 122411101 | Odkopávky a prokopávky v hornině třídy těžitelnosti II, skupiny 5 ručně | m3 | 13.3 |  | 0 | CS ÚRS 2023 01 |  | základní |  | 0 | 0 | 0 | 0 | 0 | 4 | K | 0 |  |  |  | ROZPOCET | 0 | 0 | 0 | 0 | 0 | 1 | 0 | 4 | 12
| PP |  | Odkopávky a prokopávky ručně zapažené i nezapažené v hornině třídy těžitelnosti II skupiny 5 | [14 empty] | PP | 0
| Online PSC |  | https://podminky.urs.cz/item/CS_URS_2023_01/122411101 | [14 empty] | Online PSC | 0
7 | K | 043203003 | Rozbory celkem | soubor | 1 |  | 0 | CS ÚRS 2023 01 |  | základní |  | 0 | 0 | 0 | 0 | 0 | 4 | K | 0 |  |  |  | ROZPOCET | 0 | 0 | 0 | 0 | 0 | 1 | 0 | 4 | 14
| PP |  | Rozbory celkem | [14 empty] | PP | 0
| Online PSC |  | https://podminky.urs.cz/item/CS_URS_2023_01/043203003 | [14 empty] | Online PSC | 0
| VV |  | 1"Rozbor kameniva/zeminy pro uložení na skládku dle tabulky 10.1 a 10.2 vyhlášky 294/2005 sb. |  | 1 | [12 empty] | VV | 0 | 2 | True | 1 | ROZPOCET
8 | K | 162632511 | Vodorovné přemístění výkopku přes 2000 do 5000 m pracovním vlakem | t | 211.22 |  | 0 | CS ÚRS 2023 01 |  | základní |  | 0 | 0 | 0 | 0 | 0 | 4 | K | 0 |  |  |  | ROZPOCET | 0 | 0 | 0 | 0 | 0 | 1 | 0 | 4 | 16
| PP |  | Vodorovné přemístění výkopku pracovním vlakem bez naložení výkopku, avšak s jeho vyložením, pro jakoukoliv třídu těžitelnosti, na vzdálenost přes 2 000 do 5 000 m | [14 empty] | PP | 0
| Online PSC |  | https://podminky.urs.cz/item/CS_URS_2023_01/162632511 | [14 empty] | Online PSC | 0
9 | K | 167151112 | Nakládání výkopku z hornin třídy těžitelnosti II skupiny 4 a 5 přes 100 m3 | m3 | 105.3 |  | 0 | CS ÚRS 2023 01 |  | základní |  | 0 | 0 | 0 | 0 | 0 | 4 | K | 0 |  |  |  | ROZPOCET | 0 | 0 | 0 | 0 | 0 | 1 | 0 | 4 | 18
| PP |  | Nakládání, skládání a překládání neulehlého výkopku nebo sypaniny strojně nakládání, množství přes 100 m3, z hornin třídy těžitelnosti II, skupiny 4 a 5 | [14 empty] | PP | 0
| Online PSC |  | https://podminky.urs.cz/item/CS_URS_2023_01/167151112 | [14 empty] | Online PSC | 0
10 | K | 167151122 | Skládání nebo překládání výkopku z horniny třídy těžitelnosti II skupiny 4 a 5 | m3 | 105.3 |  | 0 | CS ÚRS 2023 01 |  | základní |  | 0 | 0 | 0 | 0 | 0 | 4 | K | 0 |  |  |  | ROZPOCET | 0 | 0 | 0 | 0 | 0 | 1 | 0 | 4 | 20
| PP |  | Nakládání, skládání a překládání neulehlého výkopku nebo sypaniny strojně skládání nebo překládání, z hornin třídy těžitelnosti II, skupiny 4 a 5 | [14 empty] | PP | 0
| Online PSC |  | https://podminky.urs.cz/item/CS_URS_2023_01/167151122 | [14 empty] | Online PSC | 0
11 | K | 162751137 | Vodorovné přemístění přes 9 000 do 10000 m výkopku/sypaniny z horniny třídy těžitelnosti II skupiny 4 a 5 | m3 | 105.3 |  | 0 | CS ÚRS 2023 01 |  | základní |  | 0 | 0 | 0 | 0 | 0 | 4 | K | 0 |  |  |  | ROZPOCET | 0 | 0 | 0 | 0 | 0 | 1 | 0 | 4 | 22
| PP |  | Vodorovné přemístění výkopku nebo sypaniny po suchu na obvyklém dopravním prostředku, bez naložení výkopku, avšak se složením bez rozhrnutí z horniny třídy těžitelnosti II skupiny 4 a 5 na vzdálenost přes 9 000 do 10 000 m | [14 empty] | PP | 0
| Online PSC |  | https://podminky.urs.cz/item/CS_URS_2023_01/162751137 | [14 empty] | Online PSC | 0
12 | K | 162751139 | Příplatek k vodorovnému přemístění výkopku/sypaniny z horniny třídy těžitelnosti II skupiny 4 a 5 ZKD 1000 m přes 10000 m | m3 | 1579.5 |  | 0 | CS ÚRS 2023 01 |  | základní |  | 0 | 0 | 0 | 0 | 0 | 4 | K | 0 |  |  |  | ROZPOCET | 0 | 0 | 0 | 0 | 0 | 1 | 0 | 4 | 24
| PP |  | Vodorovné přemístění výkopku nebo sypaniny po suchu na obvyklém dopravním prostředku, bez naložení výkopku, avšak se složením bez rozhrnutí z horniny třídy těžitelnosti II skupiny 4 a 5 na vzdálenost Příplatek k ceně za každých dalších i započatých 1 000 m | [14 empty] | PP | 0
| Online PSC |  | https://podminky.urs.cz/item/CS_URS_2023_01/162751139 | [14 empty] | Online PSC | 0
13 | K | 171251201 | Uložení sypaniny na skládky nebo meziskládky | m3 | 105.3 |  | 0 | CS ÚRS 2023 01 |  | základní |  | 0 | 0 | 0 | 0 | 0 | 4 | K | 0 |  |  |  | ROZPOCET | 0 | 0 | 0 | 0 | 0 | 1 | 0 | 4 | 26
| PP |  | Uložení sypaniny na skládky nebo meziskládky bez hutnění s upravením uložené sypaniny do předepsaného tvaru | [14 empty] | PP | 0
| Online PSC |  | https://podminky.urs.cz/item/CS_URS_2023_01/171251201 | [14 empty] | Online PSC | 0
14 | K | 162201422 | Vodorovné přemístění pařezů do 1 km D přes 300 do 500 mm | kus | 5 |  | 0 | CS ÚRS 2023 01 |  | základní |  | 0 | 0 | 0 | 0 | 0 | 4 | K | 0 |  |  |  | ROZPOCET | 0 | 0 | 0 | 0 | 0 | 1 | 0 | 4 | 28
| PP |  | Vodorovné přemístění větví, kmenů nebo pařezů s naložením, složením a dopravou do 1000 m pařezů kmenů, průměru přes 300 do 500 mm | [14 empty] | PP | 0
| Online PSC |  | https://podminky.urs.cz/item/CS_URS_2023_01/162201422 | [14 empty] | Online PSC | 0
15 | K | 162301972 | Příplatek k vodorovnému přemístění pařezů D přes 300 do 500 mm ZKD 1 km | kus | 120 |  | 0 | CS ÚRS 2023 01 |  | základní |  | 0 | 0 | 0 | 0 | 0 | 4 | K | 0 |  |  |  | ROZPOCET | 0 | 0 | 0 | 0 | 0 | 1 | 0 | 4 | 30
| PP |  | Vodorovné přemístění větví, kmenů nebo pařezů s naložením, složením a dopravou Příplatek k cenám za každých dalších i započatých 1000 m přes 1000 m pařezů kmenů, průměru přes 300 do 500 mm | [14 empty] | PP | 0
| Online PSC |  | https://podminky.urs.cz/item/CS_URS_2023_01/162301972 | [14 empty] | Online PSC | 0
16 | K | 997013635 | Poplatek za uložení na skládce (skládkovné) komunálního odpadu kód odpadu 20 03 01 | t | 0.62 |  | 0 | CS ÚRS 2023 01 |  | základní |  | 0 | 0 | 0 | 0 | 0 | 4 | K | 0 |  |  |  | ROZPOCET | 0 | 0 | 0 | 0 | 0 | 1 | 0 | 4 | 32
| PP |  | Poplatek za uložení stavebního odpadu na skládce (skládkovné) komunálního zatříděného do Katalogu odpadů pod kódem 20 03 01 | [14 empty] | PP | 0
| Online PSC |  | https://podminky.urs.cz/item/CS_URS_2023_01/997013635 | [14 empty] | Online PSC | 0
17 | K | 171201221 | Poplatek za uložení na skládce (skládkovné) zeminy a kamení kód odpadu 17 05 04 | t | 210.6 |  | 0 | CS ÚRS 2023 01 |  | základní |  | 0 | 0 | 0 | 0 | 0 | 4 | K | 0 |  |  |  | ROZPOCET | 0 | 0 | 0 | 0 | 0 | 1 | 0 | 4 | 34
| PP |  | Poplatek za uložení stavebního odpadu na skládce (skládkovné) zeminy a kamení zatříděného do Katalogu odpadů pod kódem 17 05 04 | [14 empty] | PP | 0
| Online PSC |  | https://podminky.urs.cz/item/CS_URS_2023_01/171201221 | [14 empty] | Online PSC | 0

## SO 4.2 - VON
{ed0eb9e2-f58e-457f-8e9a-6652189e097b}
2
| KRYCÍ LIST SOUPISU PRACÍ | [7 empty] | v --- níže se nacházejí doplnkové a pomocné údaje k sestavám --- v | [8 empty] | False
Stavba:
Oprava skalních zářezů na trati 160 v úseku Kaznějov - Plasy
Objekt:
SO 4 - Pravá strana skalního zářezu v km 28,437 - 28,570
Soupis:
SO 4.2 - VON
| KSO: |  |  |  |  | CC-CZ:
| Místo: |  | TO Třemošná |  |  | Datum: | 25. 4. 2023
| Zadavatel: |  |  |  |  | IČ:
|  | Správa železnic s.o. - OŘ Plzeň |  |  |  | DIČ:
| Uchazeč: |  |  |  |  | IČ: | Vyplň údaj
|  | Vyplň údaj |  |  |  | DIČ: | Vyplň údaj
| Projektant: |  |  |  |  | IČ:
DIČ:
| Zpracovatel: |  |  |  |  | IČ:
DIČ:
Poznámka:
| Cena bez DPH | [5 empty] | 0
|  |  | Základ daně |  |  | Sazba daně | Výše daně
| DPH | základní | 0 |  |  | 21% | 0
|  | snížená | 0 |  |  | 15% | 0
|  | zákl. přenesená | 0 |  |  | 21% | 0
|  | sníž. přenesená | 0 |  |  | 15% | 0
|  | nulová | 0 |  |  | 0% | 0
| Cena s DPH |  |  | v | CZK |  | 0
REKAPITULACE ČLENĚNÍ SOUPISU PRACÍ
Stavba:
Oprava skalních zářezů na trati 160 v úseku Kaznějov - Plasy
Objekt:
SO 4 - Pravá strana skalního zářezu v km 28,437 - 28,570
Soupis:
SO 4.2 - VON
Místo: |  |  | TO Třemošná |  |  | Datum: | 25. 4. 2023
Zadavatel: |  |  | Správa železnic s.o. - OŘ Plzeň |  |  | Projektant:
Uchazeč: |  |  | Vyplň údaj |  |  | Zpracovatel:
Kód dílu - Popis | [6 empty] | Cena celkem [CZK]
Náklady stavby celkem | [6 empty] | 0 | [11 empty] | -1
SOUPIS PRACÍ
Stavba:
Oprava skalních zářezů na trati 160 v úseku Kaznějov - Plasy
Objekt:
SO 4 - Pravá strana skalního zářezu v km 28,437 - 28,570
Soupis:
SO 4.2 - VON
Místo: |  |  | TO Třemošná |  |  | Datum: | 25. 4. 2023
Zadavatel: |  |  | Správa železnic s.o. - OŘ Plzeň |  |  | Projektant:
Uchazeč: |  |  | Vyplň údaj |  |  | Zpracovatel:
PČ | Typ | Kód | Popis | MJ | Množství | J.cena [CZK] | Cena celkem [CZK] | Cenová soustava |  | DPH | J. Nh [h] | Nh celkem [h] | J. hmotnost [t] | Hmotnost celkem [t] | J. suť [t] | Suť Celkem [t]
Náklady soupisu celkem | [6 empty] | 0 |  |  |  |  | 0 |  | 0 |  | 0 |  | D | -1 | [10 empty] | 0
2 | K | 012002000 | Geodetické práce | soubor | 1 |  | 0 | CS ÚRS 2023 01 |  | základní |  | 0 | 0 | 0 | 0 | 0 | 4 | K | 0 |  |  |  | ROZPOCET | 0 | 0 | 0 | 0 | 0 | 1 | 0 | 4 | 866165906
| PP |  | Geodetické práce | [14 empty] | PP | 0
| Online PSC |  | https://podminky.urs.cz/item/CS_URS_2023_01/012002000 | [14 empty] | Online PSC | 0
1 | K | 013254000 | Dokumentace skutečného provedení stavby | soubor | 1 |  | 0 | CS ÚRS 2023 01 |  | základní |  | 0 | 0 | 0 | 0 | 0 | 4 | K | 0 |  |  |  | ROZPOCET | 0 | 0 | 0 | 0 | 0 | 1 | 0 | 4 | 515585225
| PP |  | Dokumentace skutečného provedení stavby | [14 empty] | PP | 0
| Online PSC |  | https://podminky.urs.cz/item/CS_URS_2023_01/013254000 | [14 empty] | Online PSC | 0
3 | K | 020001000 | Příprava staveniště | soubor | 1 |  | 0 | CS ÚRS 2023 01 |  | základní |  | 0 | 0 | 0 | 0 | 0 | 4 | K | 0 |  |  |  | ROZPOCET | 0 | 0 | 0 | 0 | 0 | 1 | 0 | 4 | -1694551035
| PP |  | Příprava staveniště | [14 empty] | PP | 0
| Online PSC |  | https://podminky.urs.cz/item/CS_URS_2023_01/020001000 | [14 empty] | Online PSC | 0
4 | K | 030001000 | Zařízení staveniště | soubor | 1 |  | 0 | CS ÚRS 2023 01 |  | základní |  | 0 | 0 | 0 | 0 | 0 | 4 | K | 0 |  |  |  | ROZPOCET | 0 | 0 | 0 | 0 | 0 | 1 | 0 | 4 | -1018643974
| PP |  | Zařízení staveniště | [14 empty] | PP | 0
| Online PSC |  | https://podminky.urs.cz/item/CS_URS_2023_01/030001000 | [14 empty] | Online PSC | 0
5 | K | 041903000 | Dozor jiné osoby | hod | 8 |  | 0 | CS ÚRS 2023 01 |  | základní |  | 0 | 0 | 0 | 0 | 0 | 4 | K | 0 |  |  |  | ROZPOCET | 0 | 0 | 0 | 0 | 0 | 1 | 0 | 4 | -939655986
| PP |  | Dozor jiné osoby | [14 empty] | PP | 0
| Online PSC |  | https://podminky.urs.cz/item/CS_URS_2023_01/041903000 | [14 empty] | Online PSC | 0
| VV |  | 8"Geotechnický dozor |  | 8 | [12 empty] | VV | 0 | 2 | True | 1 | ROZPOCET
6 | K | 060001000 | Územní vlivy | soubor | 1 |  | 0 | CS ÚRS 2023 01 |  | základní |  | 0 | 0 | 0 | 0 | 0 | 4 | K | 0 |  |  |  | ROZPOCET | 0 | 0 | 0 | 0 | 0 | 1 | 0 | 4 | 1010638525
| PP |  | Územní vlivy | [14 empty] | PP | 0
| Online PSC |  | https://podminky.urs.cz/item/CS_URS_2023_01/060001000 | [14 empty] | Online PSC | 0
7 | K | 065002000 | Mimostaveništní doprava materiálů | soubor | 1 |  | 0 | CS ÚRS 2023 01 |  | základní |  | 0 | 0 | 0 | 0 | 0 | 4 | K | 0 |  |  |  | ROZPOCET | 0 | 0 | 0 | 0 | 0 | 1 | 0 | 4 | -1438173837
| PP |  | Mimostaveništní doprava materiálů | [14 empty] | PP | 0
| Online PSC |  | https://podminky.urs.cz/item/CS_URS_2023_01/065002000 | [14 empty] | Online PSC | 0

## Pokyny pro vyplnění
Struktura údajů, formát souboru a metodika pro zpracování
Struktura
Soubor je složen ze záložky Rekapitulace stavby a záložek s názvem soupisu prací pro jednotlivé objekty ve formátu XLSX. Každá ze záložek přitom obsahuje
ještě samostatné sestavy vymezené orámovaním a nadpisem sestavy.
Rekapitulace stavby obsahuje sestavu Rekapitulace stavby a Rekapitulace objektů stavby a soupisů prací.
V sestavě Rekapitulace stavby jsou uvedeny informace identifikující předmět veřejné zakázky na stavební práce, KSO, CC-CZ, CZ-CPV, CZ-CPA a rekapitulaci
celkové nabídkové ceny uchazeče.
Termínem "uchazeč" (resp. zhotovitel) se myslí "účastník zadávacího řízení" ve smyslu zákona o zadávání veřejných zakázek.
V sestavě Rekapitulace objektů stavby a soupisů prací je uvedena rekapitulace stavebních objektů, inženýrských objektů, provozních souborů,
vedlejších a ostatních nákladů a ostatních nákladů s rekapitulací nabídkové ceny za jednotlivé soupisy prací. Na základě údaje Typ je možné
identifikovat, zda se jedná o objekt nebo soupis prací pro daný objekt:
|  | STA | Stavební objekt pozemní
|  | ING | Stavební objekt inženýrský
|  | PRO | Provozní soubor
|  | VON | Vedlejší a ostatní náklady
|  | OST | Ostatní
|  | Soupis | Soupis prací pro daný typ objektu
Soupis prací pro jednotlivé objekty obsahuje sestavy Krycí list soupisu prací, Rekapitulace členění soupisu prací, Soupis prací. Za soupis prací může být považován
i objekt stavby v případě, že neobsahuje podřízenou zakázku.
Krycí list soupisu obsahuje rekapitulaci informací o předmětu veřejné zakázky ze sestavy Rekapitulace stavby, informaci o zařazení objektu do KSO,
CC-CZ, CZ-CPV, CZ-CPA a rekapitulaci celkové nabídkové ceny uchazeče za aktuální soupis prací.
Rekapitulace členění soupisu prací obsahuje rekapitulaci soupisu prací ve všech úrovních členění soupisu tak, jak byla tato členění použita (např.
stavební díly, funkční díly, případně jiné členění) s rekapitulací nabídkové ceny.
Soupis prací obsahuje položky veškerých stavebních nebo montážních prací, dodávek materiálů a služeb nezbytných pro zhotovení stavebního objektu,
inženýrského objektu, provozního souboru, vedlejších a ostatních nákladů.
Pro položky soupisu prací se zobrazují následující informace:
|  | PČ |  | Pořadové číslo položky v aktuálním soupisu
|  | TYP |  | Typ položky: K - konstrukce, M - materiál, PP - plný popis, PSC - poznámka k souboru cen, P - poznámka k položce, VV - výkaz výměr
|  | Kód |  | Kód položky
|  | Popis |  | Zkrácený popis položky
|  | MJ |  | Měrná jednotka položky
|  | Množství |  | Množství v měrné jednotce
|  | J.cena |  | Jednotková cena položky. Zadaní může obsahovat namísto J.ceny sloupce J.materiál a J.montáž, jejichž součet definuje
J.cenu položky.
|  | Cena celkem |  | Celková cena položky daná jako součin množství a j.ceny
|  | Cenová soustava |  | Příslušnost položky do cenové soustavy
Ke každé položce soupisu prací se na samostatných řádcích může zobrazovat:
Plný popis položky
Poznámka k souboru cen a poznámka zadavatele
Výkaz výměr
Pokud je k řádku výkazu výměr evidovaný údaj ve sloupci Kód, jedná se o definovaný odkaz, na který se může odvolávat výkaz výměr z jiné položky.
Metodika pro zpracování
Jednotlivé sestavy jsou v souboru provázány. Editovatelné pole jsou zvýrazněny žlutým podbarvením, ostatní pole neslouží k editaci a nesmí být jakkoliv
modifikovány.
Uchazeč je pro podání nabídky povinen vyplnit žlutě podbarvená pole:
Pole Uchazeč v sestavě Rekapitulace stavby - zde uchazeč vyplní svůj název (název subjektu)
Pole IČ a DIČ v sestavě Rekapitulace stavby - zde uchazeč vyplní svoje IČ a DIČ
Datum v sestavě Rekapitulace stavby - zde uchazeč vyplní datum vytvoření nabídky
J.cena = jednotková cena v sestavě Soupis prací o maximálním počtu desetinných míst uvedených v poli
- pokud sestavy soupisů prací obsahují pole J.cena, měla by být všechna tato pole vyplněna nenulovými
Poznámka - nepovinný údaj pro položku soupisu
V případě, že sestavy soupisů prací neobsahují pole J.cena, potom ve všech soupisech prací obsahují pole:
- J.materiál - jednotková cena materiálu
- J.montáž - jednotková cena montáže
Uchazeč v tomto případě by měl vyplnit všechna pole J.materiál a pole J.montáž nenulovými kladnými číslicemi. V případech, kdy položka
neobsahuje žádný materiál je přípustné, aby pole J.materiál bylo vyplněno nulou. V případech, kdy položka neobsahuje žádnou montáž je přípustné,
aby pole J.montáž bylo vyplněno nulou. Obě pole - J.materiál, J.Montáž u jedné položky by však neměly být vyplněny nulou.
Rekapitulace stavby
Název |  |  | Povinný |  | Popis | Typ | Max. počet
atributu |  |  | (A/N) |  |  |  | znaků
Kód |  |  | A |  | Kód stavby | String | 20
Stavba |  |  | A |  | Název stavby | String | 120
Místo |  |  | N |  | Místo stavby | String | 50
Datum |  |  | A |  | Datum vykonaného exportu | Date
KSO |  |  | N |  | Klasifikace stavebního objektu | String | 15
CC-CZ |  |  | N |  | Klasifikace stavbeních děl | String | 15
CZ-CPV |  |  | N |  | Společný slovník pro veřejné zakázky | String | 20
CZ-CPA |  |  | N |  | Klasifikace produkce podle činností | String | 20
Zadavatel |  |  | N |  | Zadavatel zadaní | String | 50
IČ |  |  | N |  | IČ zadavatele zadaní | String | 20
DIČ |  |  | N |  | DIČ zadavatele zadaní | String | 20
Uchazeč |  |  | N |  | Uchazeč veřejné zakázky | String | 50
Projektant |  |  | N |  | Projektant | String | 50
Poznámka |  |  | N |  | Poznámka k zadání | String | 255
Sazba DPH |  |  | A |  | Rekapitulace sazeb DPH u položek soupisů | eGSazbaDph
Základna DPH |  |  | A |  | Základna DPH určena součtem celkové ceny z položek soupisů | Double
Hodnota DPH |  |  | A |  | Hodnota DPH | Double
Cena bez DPH |  |  | A |  | Celková cena bez DPH za celou stavbu. Sčítává se ze všech listů. | Double
Cena s DPH |  |  | A |  | Celková cena s DPH za celou stavbu | Double
Rekapitulace objektů stavby a soupisů prací
Název |  |  | Povinný |  | Popis | Typ | Max. počet
atributu |  |  | (A/N) |  |  |  | znaků
Kód |  |  | A |  | Přebírá se z Rekapitulace stavby | String | 20
Stavba |  |  | A |  | Přebírá se z Rekapitulace stavby | String | 120
Místo |  |  | N |  | Přebírá se z Rekapitulace stavby | String | 50
Datum |  |  | A |  | Přebírá se z Rekapitulace stavby | Date
Zadavatel |  |  | N |  | Přebírá se z Rekapitulace stavby | String | 50
Projektant |  |  | N |  | Přebírá se z Rekapitulace stavby | String | 50
Uchazeč |  |  | N |  | Přebírá se z Rekapitulace stavby | String | 50
Kód |  |  | A |  | Kód objektu | String | 20
Objektu, Soupis prací |  |  | A |  | Název objektu | String | 120
Cena bez DPH |  |  | A |  | Cena bez DPH za daný objekt | Double
Cena s DPH |  |  | A |  | Cena spolu s DPH za daný objekt | Double
Typ |  |  | A |  | Typ zakázky | eGTypZakazky
Krycí list soupisu
Název |  |  | Povinný |  | Popis | Typ | Max. počet
atributu |  |  | (A/N) |  |  |  | znaků
Stavba |  |  | A |  | Přebírá se z Rekapitulace stavby | String | 120
Objekt |  |  | A |  | Kód a název objektu | String | 20 + 120
Soupis |  |  | A |  | Kód a název soupisu | String | 20 + 120
KSO |  |  | N |  | Klasifikace stavebního objektu | String | 15
CC-CZ |  |  | N |  | Klasifikace stavbeních děl | String | 15
CZ-CPV |  |  | N |  | Společný slovník pro veřejné zakázky | String | 20
CZ-CPA |  |  | N |  | Klasifikace produkce podle činností | String | 20
Místo |  |  | N |  | Přebírá se z Rekapitulace stavby | String | 50
Zadavatel |  |  | N |  | Přebírá se z Rekapitulace stavby | String | 50
Uchazeč |  |  | N |  | Přebírá se z Rekapitulace stavby | String | 50
Projektant |  |  | N |  | Přebírá se z Rekapitulace stavby | String | 50
Poznámka |  |  | N |  | Poznámka k soupisu prací | String | 255
Sazba DPH |  |  | A |  | Rekapitulace sazeb DPH na položkách aktuálního soupisu | eGSazbaDph
Základna DPH |  |  | A |  | Základna DPH určena součtem celkové ceny z položek aktuálního soupisu | Double
Hodnota DPH |  |  | A |  | Hodnota DPH | Double
Cena bez DPH |  |  | A |  | Cena bez DPH za daný soupis | Double
Cena s DPH |  |  | A |  | Cena s DPH za daný soupis | Double
Rekapitulace členění soupisu prací
Název |  |  | Povinný |  | Popis | Typ | Max. počet
atributu |  |  | (A/N) |  |  |  | znaků
Stavba |  |  | A |  | Přebírá se z Rekapitulace stavby | String | 120
Objekt |  |  | A |  | Kód a název objektu, přebírá se z Krycího listu soupisu | String | 20 + 120
Soupis |  |  | A |  | Kód a název objektu, přebírá se z Krycího listu soupisu | String | 20 + 120
Místo |  |  | N |  | Přebírá se z Rekapitulace stavby | String | 50
Datum |  |  | A |  | Přebírá se z Rekapitulace stavby | Date
Zadavatel |  |  | N |  | Přebírá se z Rekapitulace stavby | String | 50
Projektant |  |  | N |  | Přebírá se z Rekapitulace stavby | String | 50
Uchazeč |  |  | N |  | Přebírá se z Rekapitulace stavby | String | 50
Kód dílu - Popis |  |  | A |  | Kód a název dílu ze soupisu | String | 20 + 100
Cena celkem |  |  | A |  | Cena celkem za díl ze soupisu | Double
Soupis prací
Název |  |  | Povinný |  | Popis | Typ | Max. počet
atributu |  |  | (A/N) |  |  |  | znaků
Stavba |  |  | A |  | Přebírá se z Rekapitulace stavby | String | 120
Objekt |  |  | A |  | Kód a název objektu | String | 20 + 120
Soupis |  |  | A |  | Přebírá se z Krycího listu soupisu | String | 20 + 120
Místo |  |  | N |  | Přebírá se z Krycího listu soupisu | String | 50
Datum |  |  | A |  | Přebírá se z Krycího listu soupisu | Date
Zadavatel |  |  | N |  | Přebírá se z Krycího listu soupisu | String | 50
Projektant |  |  | N |  | Přebírá se z Krycího listu soupisu | String | 50
Uchazeč |  |  | N |  | Přebírá se z Krycího listu soupisu | String | 50
PČ |  |  | A |  | Pořadové číslo položky soupisu | Long
Typ |  |  | A |  | Typ položky soupisu | eGTypPolozky | 1
Kód |  |  | A |  | Kód položky ze soupisu | String | 20
Popis |  |  | A |  | Popis položky ze soupisu | String | 255
MJ |  |  | A |  | Měrná jednotka položky | String | 10
Množství |  |  | A |  | Množství položky soupisu | Double
J.Cena |  |  | A |  | Jednotková cena položky | Double
Cena celkem |  |  | A |  | Cena celkem vyčíslena jako J.Cena * Množství | Double
Cenová soustava |  |  | N |  | Zařazení položky do cenové soustavy | String | 50
p |  |  | N |  | Poznámka položky ze soupisu | Memo
psc |  |  | N |  | Poznámka k souboru cen ze soupisu | Memo
pp |  |  | N |  | Plný popis položky ze soupisu | Memo
vv |  |  | N |  | Výkaz výměr (figura, výraz, výměra) ze soupisu | Text,Text,Double | 20, 150
DPH |  |  | A |  | Sazba DPH pro položku | eGSazbaDPH
Hmotnost |  |  | A |  | Hmotnost položky ze soupisu | Double
Suť |  |  | A |  | Suť položky ze soupisu | Double
Nh |  |  | N |  | Normohodiny položky ze soupisu | Double
Datová věta
Typ věty |  |  | Hodnota |  | Význam
eGSazbaDPH |  |  | základní |  | Základní sazba DPH
|  |  | snížená |  | Snížená sazba DPH
|  |  | nulová |  | Nulová sazba DPH
|  |  | zákl. přenesená |  | Základní sazba DPH přenesená
|  |  | sníž. přenesená |  | Snížená sazba DPH přenesená
eGTypZakazky |  |  | STA |  | Stavební objekt
|  |  | PRO |  | Provozní soubor
|  |  | ING |  | Inženýrský objekt
|  |  | VON |  | Vedlejší a ostatní náklady
|  |  | OST |  | Ostatní náklady
eGTypPolozky |  |  | 1 |  | Položka typu HSV
|  |  | 2 |  | Položka typu PSV
|  |  | 3 |  | Položka typu M
|  |  | 4 |  | Položka typu OST