## SO 53-33-01.7
| FORMULÁŘ SO/PS |  |  |  | Soupis prací |  |  | Náklady celkem: |  | 0
| Stavba: |  |  |  | Revitalizace a elektrizace trati Oldřichov u Duchcova(mimo) - Litvínov
| Název SO/PS: |  | SO 53-33-02.7 |  | Železniční most v ev. km 51,567
S | Kategorie monitoringu: |  |  |  | E.1.4 Mosty, propustky, zdi |  |  |  |  | Číslo stavby: | 116009
O1 | Majetek: |  |  | SŽDC s.o. | [5 empty] | Datum zpracování: | 2018-06-19
O2 | Období realizace: |  | 2016-10-01 | 2020-05-01 | [5 empty] | Datum aktualizace: | 2018-06-19
| Zpracovatel: |  | Stanislav Doležal |  | Sagasta s.r.o.
Typ | Poř. číslo | Kód položky | Varianta | Cenová soustava | Název položky | MJ | Množství | Jednotková hmotnost | Celková hmotnost | Cena
[10 empty] | Jednotková | Celkem
0 | 1 | 2 | 3 | 4 | 5 | 6 | 7 | 8 | 9 | 10 | 11
| Díl: | 0 |  |  | Všeobecné konstrukce a práce
P | 1 | 014102.1 |  | 2017_OTSKP-SPK | POPLATKY ZA SKLÁDKU | T | 113.67 | 0 | 0 |  | 0
PP |  |  |  |  | zemina
VV |  |  |  |  | z pol. č. 131736: 63,15*1,8=113,670 [A]
TS |  |  |  |  | zahrnuje veškeré poplatky provozovateli skládky související s uložením odpadu na skládce.
P | 2 | 014102.2 |  | 2017_OTSKP-SPK | POPLATKY ZA SKLÁDKU | T | 52.1 | 0 | 0 |  | 0
PP |  |  |  |  | kámen
VV |  |  |  |  | z pol. č. 966136: 26,05*2,0=52,100 [A]
TS |  |  |  |  | zahrnuje veškeré poplatky provozovateli skládky související s uložením odpadu na skládce.
| Díl: | 0 | SOUČET |  | Všeobecné konstrukce a práce | [5 empty] | 0
P
PP | Díl: | 1 |  |  | Zemní práce
TS | 3 | 131736 |  | 2017_OTSKP-SPK | HLOUBENÍ JAM ZAPAŽ I NEPAŽ TŘ. I, ODVOZ DO 12KM | M3 | 63.15 | 0 | 0 |  | 0
P |  |  |  |  | 1,5m2*(19,9m+22,2m)=63,150 [A]
VV |  |  |  |  | položka zahrnuje: - vodorovná a svislá doprava, přemístění, přeložení, manipulace s výkopkem - kompletní provedení vykopávky nezapažené i zapažené - ošetření výkopiště po celou dobu práce v něm vč. klimatických opatření - ztížení vykopávek v blízkosti podzemního vedení, konstrukcí a objektů vč. jejich dočasného zajištění - ztížení pod vodou, v okolí výbušnin, ve stísněných prostorech a pod. - příplatek za lepivost - těžení po vrstvách, pásech a po jiných nutných částech (figurách) - čerpání vody vč. čerpacích jímek, potrubí a pohotovostní čerpací soupravy (viz ustanovení k pol. 1151,2) - potřebné snížení hladiny podzemní vody - těžení a rozpojování jednotlivých balvanů - vytahování a nošení výkopku - svahování a přesvah. svahů do konečného tvaru, výměna hornin v podloží a v pláni znehodnocené klimatickými vlivy - ruční vykopávky, odstranění kořenů a napadávek - pažení, vzepření a rozepření vč. přepažování (vyjma štětových stěn) - úpravu, ochranu a očištění dna, základové spáry, stěn a svahů - odvedení nebo obvedení vody v okolí výkopiště a ve výkopišti - třídění výkopku - veškeré pomocné konstrukce umožňující provedení vykopávky (příjezdy, sjezdy, nájezdy, lešení, podpěr. konstr., přemostění, zpevněné plochy, zakrytí a pod.) - nezahrnuje uložení zeminy (na skládku, do násypu) ani poplatky za skládku, vykazují se v položce č.0141**
TS | 4 | 17120 |  | 2017_OTSKP-SPK | ULOŽENÍ SYPANINY DO NÁSYPŮ A NA SKLÁDKY BEZ ZHUTNĚNÍ | M3 | 63.15 | 0 | 0 |  | 0
P |  |  |  |  | z pol. č. 131736: 63,15=63,150 [A]
VV |  |  |  |  | položka zahrnuje: - kompletní provedení zemní konstrukce do předepsaného tvaru - ošetření úložiště po celou dobu práce v něm vč. klimatických opatření - ztížení v okolí vedení, konstrukcí a objektů a jejich dočasné zajištění - ztížení provádění ve ztížených podmínkách a stísněných prostorech - ztížené ukládání sypaniny pod vodu - ukládání po vrstvách a po jiných nutných částech (figurách) vč. dosypávek - spouštění a nošení materiálu - úprava, očištění a ochrana podloží a svahů - svahování, uzavírání povrchů svahů - udržování úložiště a jeho ochrana proti vodě - odvedení nebo obvedení vody v okolí úložiště a v úložišti - veškeré pomocné konstrukce umožňující provedení zemní konstrukce (příjezdy, sjezdy, nájezdy, lešení, podpěrné konstrukce, přemostění, zpevněné plochy, zakrytí a pod.)
VV | 5 | 17481 |  | 2017_OTSKP-SPK | ZÁSYP JAM A RÝH Z NAKUPOVANÝCH MATERIÁLŮ | M3 | 25.26 | 0 | 0 |  | 0
TS
P |  |  |  |  | 0,6m2*(19,9m+22,2m)=25,260 [A]
VV |  |  |  |  | položka zahrnuje: - kompletní provedení zemní konstrukce včetně nákupu a dopravy materiálu dle zadávací dokumentace - úprava ukládaného materiálu vlhčením, tříděním, promícháním nebo vysoušením, příp. jiné úpravy za účelem zlepšení jeho mech. vlastností - hutnění i různé míry hutnění - ošetření úložiště po celou dobu práce v něm vč. klimatických opatření - ztížení v okolí vedení, konstrukcí a objektů a jejich dočasné zajištění - ztížení provádění vč. hutnění ve ztížených podmínkách a stísněných prostorech - ztížené ukládání sypaniny pod vodu - ukládání po vrstvách a po jiných nutných částech (figurách) vč. dosypávek - spouštění a nošení materiálu - výměna částí zemní konstrukce znehodnocené klimatickými vlivy - udržování úložiště a jeho ochrana proti vodě - odvedení nebo obvedení vody v okolí úložiště a v úložišti - veškeré pomocné konstrukce umožňující provedení zemní konstrukce (příjezdy, sjezdy, nájezdy, lešení, podpěrné konstrukce, přemostění, zpevněné plochy, zakrytí a pod.)
| Díl: | 1 | SOUČET |  | Zemní práce | [5 empty] | 0
P
VV | Díl: | 2 |  |  | Základy
TS | 6 | 261112 |  | 2017_OTSKP-SPK | VRTY PRO KOTVENÍ A INJEKTÁŽ TŘ I NA POVRCHU D DO 16MM | M | 50 | 0 | 0 |  | 0
TS
P |  |  |  |  | odhad: 50,0m=50,000 [A]
VV |  |  |  |  | položka zahrnuje: přemístění, montáž a demontáž vrtných souprav svislou dopravu zeminy z vrtu vodorovnou dopravu zeminy bez uložení na skládku případně nutné pažení dočasné (včetně odpažení) i trvalé
TS | 7 | 281611 |  | 2017_OTSKP-SPK | INJEKTOVÁNÍ NÍZKOTLAKÉ Z CEMENTOVÝCH POJIV NA POVRCHU | M3 | 10 | 0 | 0 |  | 0
TS
odhad: 10,0m3=10,000 [A]
P |  |  |  |  | Položka injektážních prací obsahuje kompletní práce, mimo zřízení vrtů (vykazují se položkami 261, 262), které jsou nutné pro předepsanou funkci injektáže (statickou, těsnící a pod.).Položka obsahuje vodní tlakové zkoušky před a po injektáži. Položka zahrnuje veškerý materiál, výrobky a polotovary, včetně mimostaveništní a vnitrostaveništní dopravy (rovněž přesuny), včetně naložení a složení, případně s uložením.
TS | 8 | 289971 |  | 2017_OTSKP-SPK | OPLÁŠTĚNÍ (ZPEVNĚNÍ) Z GEOTEXTILIE | M2 | 96.83 | 0 | 0 |  | 0
TS |  |  |  |  | rub opěr
2,3m*(19,9m+22,2m)=96,830 [A]
P |  |  |  |  | Položka zahrnuje: - dodávku předepsané geotextilie - úpravu, očištění a ochranu podkladu - přichycení k podkladu, případně zatížení - úpravy spojů a zajištění okrajů - úpravy pro odvodnění - nutné přesahy - mimostaveništní a vnitrostaveništní dopravu
TS | 9 | 28999 |  | 2017_OTSKP-SPK | OPLÁŠTĚNÍ (ZPEVNĚNÍ) Z FÓLIE | M2 | 16.38 | 0 | 0 |  | 0
TS |  |  |  |  | odvodnění za rubem opěry
2*1,3*6,3=16,380 [A]
P |  |  |  |  | Položka zahrnuje: - dodávku předepsané fólie - úpravu, očištění a ochranu podkladu - přichycení k podkladu, případně zatížení - úpravy spojů a zajištění okrajů - úpravy pro odvodnění - nutné přesahy - mimostaveništní a vnitrostaveništní dopravu
| Díl: | 2 | SOUČET |  | Základy | [5 empty] | 0
P
VV | Díl: | 3 |  |  | Svislé konstrukce
TS | 10 | 333215 |  | 2017_OTSKP-SPK | PŘEZDĚNÍ OPĚR A KŘÍDEL Z KAMENNÉHO ZDIVA | M3 | 3.367 | 0 | 0 |  | 0
TS |  |  |  |  | 10% z plochy na hloubku 0,5m
P |  |  |  |  | 2,6*(10,9+15,0)*0,5/100*10=3,367 [A]
VV |  |  |  |  | položka zahrnuje rozebrání stávajícího zdiva, nezbytnou manipulaci s rozebraným materiálem (nakládání, doprava, složení, očištění, odvoz nepoužitelného materiálu a suti), vyzdění z tohoto materiálu (bez dodávky nového) včetně dodávky předepsaného materiálu pro výplň spar.
VV | 11 | 333325 |  | 2017_OTSKP-SPK | MOSTNÍ OPĚRY A KŘÍDLA ZE ŽELEZOVÉHO BETONU DO C30/37 (B37) | M3 | 18.562 | 0 | 0 |  | 0
TS
P |  |  |  |  | O1: 1,1*3,62+1,3*1,7+1,3*1,0+0,4*0,4*1,1+(0,6*1,1)/2*4,5+3*0,5*0,5*0,17=9,281 [A] O2: 1,1*3,62+1,3*1,7+1,3*1,0+0,4*0,4*1,1+(0,6*1,1)/2*4,5+3*0,5*0,5*0,17=9,281 [B] Celkem: A+B=18,562 [C]
VV |  |  |  |  | - dodání čerstvého betonu (betonové směsi) požadované kvality, jeho uložení do požadovaného tvaru při jakékoliv hustotě výztuže, konzistenci čerstvého betonu a způsobu hutnění, ošetření a ochranu betonu, - zhotovení nepropustného, mrazuvzdorného betonu a betonu požadované trvanlivosti a vlastností, - užití potřebných přísad a technologií výroby betonu, - zřízení pracovních a dilatačních spar, včetně potřebných úprav, výplně, vložek, opracování, očištění a ošetření, - bednění požadovaných konstr. (i ztracené) s úpravou dle požadované kvality povrchu betonu, včetně odbedňovacích a odskružovacích prostředků, - podpěrné konstr. (skruže) a lešení všech druhů pro bednění, uložení čerstvého betonu, výztuže a doplňkových konstr., vč. požadovaných otvorů, ochranných a bezpečnostních opatření a základů těchto konstrukcí a lešení, - vytvoření kotevních čel, kapes, nálitků, a sedel, - zřízení všech požadovaných otvorů, kapes, výklenků, prostupů, dutin, drážek a pod., vč. ztížení práce a úprav kolem nich, - úpravy pro osazení výztuže, doplňkových konstrukcí a vybavení, - úpravy povrchu pro položení požadované izolace, povlaků a nátěrů, případně vyspravení, - ztížení práce u kabelových a injektážních trubek a ostatních zařízení osazovaných do betonu, - konstrukce betonových kloubů, upevnění kotevních prvků a doplňkových konstrukcí, - nátěry zabraňující soudržnost betonu a bednění, - výplň, těsnění a tmelení spar a spojů, - opatření povrchů betonu izolací proti zemní vlhkosti v částech, kde přijdou do styku se zeminou nebo kamenivem, - případné zřízení spojovací vrstvy u základů, - úpravy pro osazení zařízení ochrany konstrukce proti vlivu bludných proudů
VV | 12 | 333365 |  | 2017_OTSKP-SPK | VÝZTUŽ MOSTNÍCH OPĚR A KŘÍDEL Z OCELI 10505, B500B | T | 4.681 | 0 | 0 |  | 0
TS
P |  |  |  |  | 2,341+2,34=4,681 [A]
VV |  |  |  |  | Položka zahrnuje veškerý materiál, výrobky a polotovary, včetně mimostaveništní a vnitrostaveništní dopravy (rovněž přesuny), včetně naložení a složení, případně s uložením - dodání betonářské výztuže v požadované kvalitě, stříhání, řezání, ohýbání a spojování do všech požadovaných tvarů (vč. armakošů) a uložení s požadovaným zajištěním polohy a krytí výztuže betonem, - veškeré svary nebo jiné spoje výztuže, - pomocné konstrukce a práce pro osazení a upevnění výztuže, - zednické výpomoci pro montáž betonářské výztuže, - úpravy výztuže pro osazení doplňkových konstrukcí, - ochranu výztuže do doby jejího zabetonování, - úpravy výztuže pro zřízení železobetonových kloubů, kotevních prvků, závěsných ok a doplňkových konstrukcí, - veškerá opatření pro zajištění soudržnosti výztuže a betonu, - vodivé propojení výztuže, které je součástí ochrany konstrukce proti vlivům bludných proudů, vyvedení do měřících skříní nebo míst pro měření bludných proudů (vlastní měřící skříně se uvádějí položkami SD 74), - povrchovou antikorozní úpravu výztuže, - separaci výztuže, - osazení měřících zařízení a úpravy pro ně, - osazení měřících skříní nebo míst pro měření bludných proudů.
| Díl: | 3 | SOUČET |  | Svislé konstrukce | [5 empty] | 0
P
VV | Díl: | 4 |  |  | Vodorovné konstrukce
TS | 13 | 42194C |  | 2017_OTSKP-SPK | MOSTNÍ NOSNÉ DESKOVÉ KONSTR Z OCELI S 460 | T | 50.869 | 0 | 0 |  | 0
TS
P |  |  |  |  | (2*0,08*0,42*11,0+2*2*0,5*0,025*11,0+4,44*0,08*11,9+2*0,7*0,01*11+2*12*0,04*0,015+2*0,6*4,44*0,08)*7850/1000*1,05=50,368 [A] (2*0,7*12*17kg/m+2*11,0*7,9kg/m+2*0,14*12*5,42kg/m)/1000*1,05=0,501 [B] Celkem: A+B=50,869 [C]
VV |  |  |  |  | - dílenská dokumentace, včetně technologického předpisu spojování, - dodání materiálu v požadované kvalitě a výroba konstrukce (včetně pomůcek, přípravků a prostředků pro výrobu) bez ohledu na náročnost a její hmotnost, - dodání spojovacího materiálu, - zřízení montážních a dilatačních spojů, spar, včetně potřebných úprav, vložek, opracování, očištění a ošetření, - podpěr. konstr. a lešení všech druhů pro montáž konstrukcí i doplňkových, včetně požadovaných otvorů, ochranných a bezpečnostních opatření a základů pro tyto konstrukce a lešení, - montáž konstrukce na staveništi, včetně montážních prostředků a pomůcek a zednických výpomocí, - výplň, těsnění a tmelení spar a spojů, - všechny druhy ocelového kotvení, - dílenskou přejímku a montážní prohlídku, včetně požadovaných dokladů, - zřízení kotevních otvorů nebo jam, nejsou-li částí jiné konstrukce, - osazení kotvení nebo přímo částí konstrukce do podpůrné konstrukce nebo do zeminy, - výplň kotevních otvorů (příp. podlití patních desek) maltou, betonem nebo jinou speciální hmotou, vyplnění jam zeminou,- veškeré druhy protikorozní ochrany a nátěry konstrukcí, - zvláštní spojovací prostředky, rozebíratelnost konstrukce, - ochranná opatření před účinky bludných proudů - ochranu před přepětím.
TS | 14 | 42851 |  | 2017_OTSKP-SPK | MOSTNÍ LOŽISKA HRNCOVÁ PRO ZATÍŽ DO 1,0MN | KUS | 2 | 0 | 0 |  | 0
TS
P
VV |  |  |  |  | - výrobní dokumentaci, jde-li o ložisko individuálně vyráběné - dodání kompletních ložisek požadované kvality - přípravu, očištění a úpravy úložných ploch - osazení ložisek podle předepsaného technologického předpisu bez ohledu na způsob uložení a kotvení - uložení do malty jakéhokoliv druhu včetně dodávky této malty - uložení na plastické vložky nebo maltu včetně dodávky této vložky nebo malty - uložení na vrstvu plastbetonové malty nebo podobné vrstvy jako ochranu proti průchodu bludných proudů - vyplnění kotevních otvorů - lešení a podpěrné konstrukce - tmelení, těsnění a výplně spar - nastavení ložisek a odborná prohlídka - dočasné zpevnění nebo naopak dočasné uvolnění ložisek - opatření ložisek znakem výrobce a typovým číslem - úpravy, očištění a ošetření okolí ložisek - přiměřeným způsobem je nutné zahrnout ustanovení pro TMCH 94 pro kovové konstrukce.
TS | 15 | 42852 |  | 2017_OTSKP-SPK | MOSTNÍ LOŽISKA HRNCOVÁ PRO ZATÍŽ DO 2,5MN | KUS | 3 | 0 | 0 |  | 0
TS
P
VV |  |  |  |  | - výrobní dokumentaci, jde-li o ložisko individuálně vyráběné - dodání kompletních ložisek požadované kvality - přípravu, očištění a úpravy úložných ploch - osazení ložisek podle předepsaného technologického předpisu bez ohledu na způsob uložení a kotvení - uložení do malty jakéhokoliv druhu včetně dodávky této malty - uložení na plastické vložky nebo maltu včetně dodávky této vložky nebo malty - uložení na vrstvu plastbetonové malty nebo podobné vrstvy jako ochranu proti průchodu bludných proudů - vyplnění kotevních otvorů - lešení a podpěrné konstrukce - tmelení, těsnění a výplně spar - nastavení ložisek a odborná prohlídka - dočasné zpevnění nebo naopak dočasné uvolnění ložisek - opatření ložisek znakem výrobce a typovým číslem - úpravy, očištění a ošetření okolí ložisek - přiměřeným způsobem je nutné zahrnout ustanovení pro TMCH 94 pro kovové konstrukce.
TS | 16 | 42853 |  | 2017_OTSKP-SPK | MOSTNÍ LOŽISKA HRNCOVÁ PRO ZATÍŽ DO 5,0MN | KUS | 1 | 0 | 0 |  | 0
TS
P
VV |  |  |  |  | - výrobní dokumentaci, jde-li o ložisko individuálně vyráběné - dodání kompletních ložisek požadované kvality - přípravu, očištění a úpravy úložných ploch - osazení ložisek podle předepsaného technologického předpisu bez ohledu na způsob uložení a kotvení - uložení do malty jakéhokoliv druhu včetně dodávky této malty - uložení na plastické vložky nebo maltu včetně dodávky této vložky nebo malty - uložení na vrstvu plastbetonové malty nebo podobné vrstvy jako ochranu proti průchodu bludných proudů - vyplnění kotevních otvorů - lešení a podpěrné konstrukce - tmelení, těsnění a výplně spar - nastavení ložisek a odborná prohlídka - dočasné zpevnění nebo naopak dočasné uvolnění ložisek - opatření ložisek znakem výrobce a typovým číslem - úpravy, očištění a ošetření okolí ložisek - přiměřeným způsobem je nutné zahrnout ustanovení pro TMCH 94 pro kovové konstrukce.
TS | 17 | 451314 |  | 2017_OTSKP-SPK | PODKLADNÍ A VÝPLŇOVÉ VRSTVY Z PROSTÉHO BETONU C25/30 | M3 | 5.224 | 0 | 0 |  | 0
TS
Podkladní beton pod izolaci za opěrami: 0,2m2*5,92m*2=2,368 [A] Tvrdá ochrana izolace: 4,8*11,9*0,05=2,856 [B] Celkem: A+B=5,224 [C]
- dodání čerstvého betonu (betonové směsi) požadované kvality, jeho uložení do požadovaného tvaru při jakékoliv hustotě výztuže, konzistenci čerstvého betonu a způsobu hutnění, ošetření a ochranu betonu, - zhotovení nepropustného, mrazuvzdorného betonu a betonu požadované trvanlivosti a vlastností, - užití potřebných přísad a technologií výroby betonu, - zřízení pracovních a dilatačních spar, včetně potřebných úprav, výplně, vložek, opracování, očištění a ošetření, - bednění požadovaných konstr. (i ztracené) s úpravou dle požadované kvality povrchu betonu, včetně odbedňovacích a odskružovacích prostředků, - podpěrné konstr. (skruže) a lešení všech druhů pro bednění, uložení čerstvého betonu, výztuže a doplňkových konstr., vč. požadovaných otvorů, ochranných a bezpečnostních opatření a základů těchto konstrukcí a lešení, - vytvoření kotevních čel, kapes, nálitků, a sedel, - zřízení všech požadovaných otvorů, kapes, výklenků, prostupů, dutin, drážek a pod., vč. ztížení práce a úprav kolem nich, - úpravy pro osazení výztuže, doplňkových konstrukcí a vybavení, - úpravy povrchu pro položení požadované izolace, povlaků a nátěrů, případně vyspravení, - ztížení práce u kabelových a injektážních trubek a ostatních zařízení osazovaných do betonu, - konstrukce betonových kloubů, upevnění kotevních prvků a doplňkových konstrukcí, - nátěry zabraňující soudržnost betonu a bednění, - výplň, těsnění a tmelení spar a spojů, - opatření povrchů betonu izolací proti zemní vlhkosti v částech, kde přijdou do styku se zeminou nebo kamenivem, - případné zřízení spojovací vrstvy u základů, - úpravy pro osazení zařízení ochrany konstrukce proti vlivu bludných proudů
TS | 18 | 45152 |  | 2017_OTSKP-SPK | PODKLADNÍ A VÝPLŇOVÉ VRSTVY Z KAMENIVA DRCENÉHO | M3 | 33.68 | 0 | 0 |  | 0
TS |  |  |  |  | zásyp zs štěrkodrti
0,8m2*(19,9m+22,2m)=33,680 [A]
položka zahrnuje dodávku předepsaného kameniva, mimostaveništní a vnitrostaveništní dopravu a jeho uložení není-li v zadávací dokumentaci uvedeno jinak, jedná se o nakupovaný materiál
TS | 19 | 465512 |  | 2017_OTSKP-SPK | DLAŽBY Z LOMOVÉHO KAMENE NA MC | M3 | 5.005 | 0 | 0 |  | 0
TS
14,3m2*0,35m=5,005 [A]
položka zahrnuje: - nutné zemní práce (svahování, úpravu pláně a pod.) - zřízení spojovací vrstvy - zřízení lože dlažby z cementové malty předepsané kvality a předepsané tloušťky - dodávku a položení dlažby z lomového kamene do předepsaného tvaru - spárování, těsnění, tmelení a vyplnění spar MC případně s vyklínováním - úprava povrchu pro odvedení srážkové vody - nezahrnuje podklad pod dlažbu, vykazuje se samostatně položkami SD 45
| Díl: | 4 | SOUČET |  | Vodorovné konstrukce | [5 empty] | 0
P
| Díl: | 6 |  |  | Úpravy povrchů, podlahy, výplně otvorů
TS | 20 | 62745 |  | 2017_OTSKP-SPK | SPÁROVÁNÍ STARÉHO ZDIVA CEMENTOVOU MALTOU | M2 | 67.34 | 0 | 0 |  | 0
TS
2,6*(10,9+15,0)=67,340 [A]
položka zahrnuje: dodávku veškerého materiálu potřebného pro předepsanou úpravu v předepsané kvalitě vyčištění spar (vyškrábání), vypláchnutí spar vodou, očištění povrchu spárování odklizení suti a přebytečného materiálu potřebná lešení
| Díl: | 6 | SOUČET |  | Úpravy povrchů, podlahy, výplně otvorů | [5 empty] | 0
P
| Díl: | 7 |  |  | Přidružená stavební výroba
TS | 21 | 711416 |  | 2017_OTSKP-SPK | IZOLACE MOSTOVEK CELOPLOŠ POLYMERNÍ | M2 | 57.12 | 0 | 0 |  | 0
stříkaná dvousložková polyuretanová pryskyřice v tl. 5 mm
4,8*11,9=57,120 [A]
položka zahrnuje: - dodání předepsaného izolačního materiálu - očištění a ošetření podkladu, zadávací dokumentace může zahrnout i případné vyspravení - zřízení izolace jako kompletního povlaku, případně komplet. soustavy nebo systému podle příslušného technolog. předpisu - zřízení izolace i jednotlivých vrstev po etapách, včetně pracovních spár a spojů - úprava u okrajů, rohů, hran, dilatačních i pracovních spojů, kotev, obrubníků, dilatačních zařízení, odvodnění, otvorů, neizolovaných míst a pod. - zajištění odvodnění povrchu izolace, včetně odvodnění nejnižších míst, pokud dokumentace pro zadání stavby nestanoví jinak - ochrana izolace do doby zřízení definitivní ochranné vrstvy nebo konstrukce - úprava, očištění a ošetření prostoru kolem izolace - provedení požadovaných zkoušek - nezahrnuje ochranné vrstvy, např. litý asfalt, asfaltový beton v této položce se vykáže i izolace rámových konstrukcí (mosty, propusty, kolektory)
| Díl: | 7 | SOUČET |  | Přidružená stavební výroba | [5 empty] | 0
P
| Díl: | 8 |  |  | Potrubí
TS | 22 | 87533 |  | 2017_OTSKP-SPK | POTRUBÍ DREN Z TRUB PLAST DN DO 150MM | M | 22.3 | 0 | 0 |  | 0
10,5+11,8=22,300 [A]
položky pro zhotovení potrubí platí bez ohledu na sklon zahrnuje: - výrobní dokumentaci (včetně technologického předpisu) - dodání veškerého trubního a pomocného materiálu (trouby, trubky, tvarovky, spojovací a těsnící materiál a pod.), podpěrných, závěsných a upevňovacích prvků, včetně potřebných úprav - úprava a příprava podkladu a podpěr, očištění a ošetření podkladu a podpěr - zřízení plně funkčního potrubí, kompletní soustavy, podle příslušného technologického předpisu - zřízení potrubí i jednotlivých částí po etapách, včetně pracovních spar a spojů, pracovního zaslepení konců a pod. - úprava prostupů, průchodů šachtami a komorami, okolí podpěr a vyústění, zaústění, napojení, vyvedení a upevnění odpad. výustí - ochrana potrubí nátěrem (vč. úpravy povrchu), případně izolací, nejsou-li tyto práce předmětem jiné položky - úprava, očištění a ošetření prostoru kolem potrubí - položky platí pro práce prováděné v prostoru zapaženém i nezapaženém a i v kolektorech, chráničkách - položky zahrnují i práce spojené s nutnými obtoky, převáděním a čerpáním vody
| Díl: | 8 | SOUČET |  | Potrubí | [5 empty] | 0
P
| Díl: | 9 |  |  | Ostatní konstrukce a práce
TS | 23 | 9112B1 |  | 2017_OTSKP-SPK | ZÁBRADLÍ MOSTNÍ SE SVISLOU VÝPLNÍ - DODÁVKA A MONTÁŽ | M | 40 | 0 | 0 |  | 0
20,4+4,3+11,0+4,3=40,000 [A]
položka zahrnuje: dodání zábradlí včetně předepsané povrchové úpravy kotvení sloupků, t.j. kotevní desky, šrouby z nerez oceli, vrty a zálivku, pokud zadávací dokumentace nestanoví jinak případné nivelační hmoty pod kotevní desky
TS | 24 | 9112B3 |  | 2017_OTSKP-SPK | ZÁBRADLÍ MOSTNÍ SE SVISLOU VÝPLNÍ - DEMONTÁŽ S PŘESUNEM | M | 44.5 | 0 | 0 |  | 0
17,9+26,6=44,500 [A]
položka zahrnuje: - demontáž a odstranění zařízení - jeho odvoz na předepsané místo
TS | 25 | 93269R |  | 2017_OTSKP-SPK | POCHOZÍ ROŠT Z KOVU | M2 | 15.4 | 0 | 0 |  | 0
2*0,7*11,0=15,400 [A]
položka zahrnuje: - dodání a uložení předepsané konstrukce z předepsaného materiálu včetně vnitrostaveništní a mimostaveništní dopravy - předepsanou povrchovou úpravu - veškeré potřebné pomocné práce - veškerý pomocný a upevňovací materiál
TS | 26 | 93639 |  | 2017_OTSKP-SPK | ZAÚSTĚNÍ SKLUZŮ (VČET DLAŽBY Z LOM KAMENE) | KUS | 2 | 0 | 0 |  | 0
Položka zahrnuje veškerý materiál, výrobky a polotovary, včetně mimostaveništní a vnitrostaveništní dopravy (rovněž přesuny), včetně naložení a složení,případně s uložením.
TS | 27 | 93667R |  | 2017_OTSKP-SPK | LETOPOČET - VLYS DO BETONU | KUS | 1 | 0 | 0 |  | 0
vyznačení letopočtu rekonstrukce letopočet dle roku výstavbyrekonstrukce letopočet dle roku výstavby
TS
TS | 28 | 938442 |  | 2017_OTSKP-SPK | OČIŠTĚNÍ ZDIVA OTRYSKÁNÍM TLAKOVOU VODOU DO 500 BARŮ | M2 | 67.34 | 0 | 0 |  | 0
2,6*(10,9+15,0)=67,340 [A]
položka zahrnuje očištění předepsaným způsobem včetně odklizení vzniklého odpadu
TS | 29 | 966136 |  | 2017_OTSKP-SPK | BOURÁNÍ KONSTRUKCÍ Z KAMENE NA MC S ODVOZEM DO 12KM | M3 | 26.005 | 0 | 0 |  | 0
opěry: 15,0m2*1,4m=21,000 [A] dlažba: 14,3m2*0,35m=5,005 [B] Celkem: A+B=26,005 [C]
položka zahrnuje: - rozbourání konstrukce bez ohledu na použitou technologii - veškeré pomocné konstrukce (lešení a pod.) - veškerou manipulaci s vybouranou sutí a hmotami včetně uložení na skládku. Nezahrnuje poplatek za skládku, který se vykazuje v položce 0141** (s výjimkou malého množství bouraného materiálu, kde je možné poplatek zahrnout do jednotkové ceny bourání – tento fakt musí být uveden v doplňujícím textu k položce) - veškeré další práce plynoucí z technologického předpisu a z platných předpisů
TS | 30 | 966186 |  | 2017_OTSKP-SPK | DEMONTÁŽ KONSTRUKCÍ KOVOVÝCH S ODVOZEM DO 12KM | T | 18.79 | 0 | 0 |  | 0
(3*0,018*10,3+7*5,6*0,016+12*0,7*2*0,0046+(0,07+0,04)*10,3)*7850/1000=18,790 [A]
položka zahrnuje: - rozebrání konstrukce bez ohledu na použitou technologii - veškeré pomocné konstrukce (lešení a pod.) - veškerou manipulaci s vybouranou sutí a hmotami včetně uložení na skládku. Nezahrnuje poplatek za skládku, který se vykazuje v položce 0141** (s výjimkou malého množství bouraného materiálu, kde je možné poplatek zahrnout do jednotkové ceny bourání – tento fakt musí být uveden v doplňujícím textu k položce) - veškeré další práce plynoucí z technologického předpisu a z platných předpisů
TS | 31 | 96786 |  | 2017_OTSKP-SPK | VYBOURÁNÍ MOST LOŽISEK | KUS | 8 | 0 | 0 |  | 0
TS |  |  |  |  | - položka zahrnuje veškerou manipulaci s vybouranou sutí a hmotami včetně uložení na skládku. Nezahrnuje poplatek za skládku, který se vykazuje v položce 0141** (s výjimkou malého množství bouraného materiálu, kde je možné poplatek zahrnout do jednotkové ceny bourání – tento fakt musí být uveden v doplňujícím textu k položce) - položka zahrnuje veškeré další práce plynoucí z technologického předpisu a z platných předpisů
| Díl: | 9 | SOUČET |  | Ostatní konstrukce a práce | [5 empty] | 0
Položka
Součet díl

## Kategorie monitoringu (hidden)
E.1.1.1 Železniční svršek
E.1.1.2 Železniční spodek
E.1.2 Nástupiště
E.1.3 Železniční přejezdy
E.1.4 Mosty, propustky, zdi
E.1.5 Ostatní inženýrské objekty
E.1.6 Potrubní vedení
E.1.7 Železniční tunely
E.1.8 Pozemní komunikace
E.1.9 Kabelovody, kolektory
E.1.10 Protihlukové objekty
E.2 Pozemní stavební objekty
E.3.1 Trakční vedení
E.3.2 Napájecí stanice (měnírna, trakční transformovna) – stavební část
E.3.3 Spínací stanice – stavební část
E.3.4 Ohřev výměn (elektrický - EOV, plynový - POV)
E.3.5 Elektrické předtápěcí zařízení (EPZ)
E.3.6 Rozvodny vn, nn, osvětlení a dálkové ovládání odpojovačů
E.3.7 Ukolejnění kovových konstrukcí
E.3.8 Vnější uzemnění
E.3.9 Ostatní kabelizace
D.1 Železniční zabezpečovací zařízení
D.2 Železniční sdělovací zařízení
D.3 Silnoproudá technologie včetně DŘT
D.4 Ostatní technologická zařízení

## hide (hidden)
P |  | OTSKP_2015 | Název položky dle cenové soustavy, nebo vlastní název v případě položky mimo cenovou soustavu | 0
PP |  |  | popis položky
VV |  |  | výkaz výměr (výpočet položky, nebo odkaz na příslušnou přílohu dokumentace)
TS |  |  | Technická specifikace položky
| Saoučet za díl: |  | Zemní práce