## PS 02-01-31
| SOPS/PR/2018/06/01 |  |  |  | SOUPIS PRACÍ / ROZPOČET | [5 empty] | PS01
| Stavba: |  |  |  | Rekonstrukce a doplnšní závor na přejezdu v km 26,979 (P4849) trati Teplice nad Metují - Trutnov střed |  |  | CELKEM: |  | 0
| SO/PS: |  | PS01 |  | PZZ v km 26,979 (P4849)
| Kategorie monitoringu: |  |  | D.1 | #N/A |  |  | Klasifikace SO/PS:
| Stupeň dokumentace: |  |  | Stádium 3 | Projektová dokumentace (DOS/DSP) |  |  | ISPROFIN:
| Majetek: |  |  | SŽDC s.o. |  |  |  | Označení (S-kód):
| Zahájení realizace SO/PS: |  |  | 2022-01-01 | Zpracovatel: |  |  | Cenová úroveň: |  | 2022
| Ukončení realizace SO/PS. |  |  | 2022-08-01 | TMS Projekt s.r.o., Dubičné 106, Rudolfov, 373 71, IČO: 48200891 | Ing. P. Štengl |  | Datum zpracování: |  | 2023-01-12
| Rekonstrukce a doplnšní závor na přejezdu v km 26,979 (P4849) trati Teplice nad Metují - Trutnov střed | [8 empty] | ISPROFIN: | 0
| Poř. číslo | Kód položky | Varianta | Cenová soustava | Název položky/dílu | MJ | Množství | Jednotková hmotnost | Celková hmotnost | Cena
[10 empty] | Jednotková | Celkem
D | Díl: | 1 |  |  | Přejezdová technologie
P | 1 | 75B111 |  | OTSKP 2022 | VNITŘNÍ KABELOVÉ ROZVODY DO 20 KABELŮ - DODÁVKA | M | 20 |  |  |  | 0
PP |  |  |  |  | popis položky
VV |  |  |  |  | výkaz výměr
TS |  |  |  |  | Technická specifikace položky odpovídá příslušné cenové soustavě.
P | 2 | 75B117 |  | OTSKP 2022 | VNITŘNÍ KABELOVÉ ROZVODY DO 20 KABELŮ - MONTÁŽ | M | 20 |  |  |  | 0 |  | 1. Položka obsahuje: – položení kabelu do rozvodného žlabu, vyformování, vyvázání vč. zapojení na stojany nebo skříně – montáž vnitřních kabelových rozvodů obsahuje všechny pomocné a doplňující práce a součásti, případné použití mechanizmů 2. Položka neobsahuje: X 3. Způsob měření: Měří se v metrech délkových kabelových žlabů nebo jiné kabelové konstrukce.
PP |  |  |  |  | popis položky
VV |  |  |  |  | výkaz výměr
TS |  |  |  |  | Technická specifikace položky odpovídá příslušné cenové soustavě.
P | 3 | 75B6A1 |  | OTSKP 2022 | USMĚRŇOVAČ 24 V/50 A - DODÁVKA | KUS | 1 |  |  |  | 0 |  | 1. Položka obsahuje: – dodání kompletního usměrňovače podle typu včetně potřebného pomocného materiálu a jeho dopravy na místo určení – pořízení příslušného usměrňovače, na dopravu do místa určení 2. Položka neobsahuje: X 3. Způsob měření: Udává se počet kusů kompletní konstrukce nebo práce.
PP |  |  |  |  | popis položky
VV |  |  |  |  | výkaz výměr
TS |  |  |  |  | Technická specifikace položky odpovídá příslušné cenové soustavě.
P | 4 | 75B6G7 |  | OTSKP 2022 | USMĚRŇOVAČ - MONTÁŽ | KUS | 1 |  |  |  | 0 |  | 1. Položka obsahuje: – montáž usměrňovače na místo určení, jeho připojení a přezkoušení – montáž dodaného zařízení se všemi pomocnými a doplňujícími pracemi a součástmi, případné použití mechanizmů 2. Položka neobsahuje: X 3. Způsob měření: Udává se počet kusů kompletní konstrukce nebo práce.
PP |  |  |  |  | popis položky
VV |  |  |  |  | výkaz výměr
TS |  |  |  |  | Technická specifikace položky odpovídá příslušné cenové soustavě.
P | 5 | R1 |  | R-položky | BEZÚDRŽBOVÁ BATERIE 24 V/198 AH - DODÁVKA | KUS | 1 |  |  |  | 0
PP |  |  |  |  | popis položky
VV |  |  |  |  | výkaz výměr
TS |  |  |  |  | Položka obsahuje dodání kompletní baterie podle typu včetně potřebného pomocného materiálu a jeho dopravy na místo určení
P | 6 | 75B6T7 |  | OTSKP 2022 | BATERIE - MONTÁŽ | KUS | 1 |  |  |  | 0 |  | 1. Položka obsahuje: – montáž baterie na místo určení, její připojení, dobití na plnou kapacitu a přezkoušení – montáž dodaného zařízení se všemi pomocnými a doplňujícími pracemi a součástmi, případné použití mechanizmů 2. Položka neobsahuje: X 3. Způsob měření: Udává se počet kusů kompletní konstrukce nebo práce.
PP |  |  |  |  | popis položky
VV |  |  |  |  | výkaz výměr
TS |  |  |  |  | Technická specifikace položky odpovídá příslušné cenové soustavě.
P | 7 | R2 |  | R-položky | SKŘÍŇ LOGIKY RELÉOVÉHO PŘEJEZDOVÉHO ZABEZPEČOVACÍHO ZAŘÍZENÍ - DODÁVKA | KUS | 1 |  |  |  | 0
PP |  |  |  |  | popis položky
VV |  |  |  |  | výkaz výměr
TS |  |  |  |  | 1. Položka obsahuje: – dodávka skříně logiky reléového přejezdového zabezpečovacího zařízení, potřebného pomocného materiálu a dopravy do staveništního skladu – dodávku skříně logiky reléového přejezdového zabezpečovacího zařízení včetně pomocného materiálu, dopravu do staveništního skladu
P | 8 | 75D117 |  | OTSKP 2022 | SKŘÍŇ LOGIKY RELÉOVÉHO PŘEJEZDOVÉHO ZABEZPEČOVACÍHO ZAŘÍZENÍ - MONTÁŽ | KUS | 1 |  |  |  | 0 |  | 1. Položka obsahuje: – určení místa umístění, montáž skříně logiky reléového přejezdového zabezpečovacího zařízení včetně potřebných závislostních prvků, zatažení kabelů, kontroly izolačního stavu, případný nátěr, přezkoušení – montáž skříně logiky reléového přejezdového zabezpečovacího zařízení a skříňky místního ovládání se všemi pomocnými a doplňujícími pracemi a součástmi, případné použití mechanizmů, včetně dopravy ze skladu k místu montáže 2. Položka neobsahuje: X 3. Způsob měření: Udává se počet kusů kompletní konstrukce nebo práce.
PP |  |  |  |  | popis položky
VV |  |  |  |  | výkaz výměr
TS |  |  |  |  | Technická specifikace položky odpovídá příslušné cenové soustavě.
P | 9 | 75D161 |  | OTSKP 2022 | RELÉOVÝ DOMEK (DO 18 M2) PREFABRIKOVANÝ, IZOLOVANÝ, S KLIMATIZACÍ A VNITŘNÍ KABELIZACÍ - DODÁVKA | KUS | 1 |  |  |  | 0 |  | 1. Položka obsahuje: – dodávka reléového domku prefabrikovaného, izolovaného, s klimatizací a vnitřní kabelizací, doprava do staveništního skladu – dodávku reléového domku prefabrikovaného, izolovaného, s klimatizací a vnitřní kabelizací včetně pomocného materiálu, dopravu do staveništního skladu 2. Položka neobsahuje: X 3. Způsob měření: Udává se počet kusů kompletní konstrukce nebo práce.
PP |  |  |  |  | popis položky
VV |  |  |  |  | výkaz výměr
TS |  |  |  |  | Technická specifikace položky odpovídá příslušné cenové soustavě.
P | 10 | 75D167 |  | OTSKP 2022 | RELÉOVÝ DOMEK (DO 18 M2) PREFABRIKOVANÝ - MONTÁŽ | KUS | 1 |  |  |  | 0 |  | 1. Položka obsahuje: – určení místa umístění, usazení reléového domku na základy, montáž reléového domku prefabrikovaného, izolovaného, s klimatizací a vnitřní kabelizací, určeného vnitřního zařízení včetně potřebných závislostních prvků, zatažení kabelů, kontroly izolačního stavu, případný nátěr, přezkoušení – montáž reléového domku prefabrikovaného, izolovaného, s klimatizací a vnitřní kabelizací, vnitřního zařízení se všemi pomocnými a doplňujícími pracemi a součástmi, případné použití mechanizmů, včetně dopravy ze skladu k místu montáže 2. Položka neobsahuje: X 3. Způsob měření: Udává se počet kusů kompletní konstrukce nebo práce.
PP |  |  |  |  | popis položky
VV |  |  |  |  | výkaz výměr
TS |  |  |  |  | Technická specifikace položky odpovídá příslušné cenové soustavě.
P | 11 | 75IEC2 |  | OTSKP 2022 | VENKOVNÍ TELEFONNÍ OBJEKT NA ZDI | KUS | 1 |  |  |  | 0 |  | 1. Položka obsahuje: – dodávku specifikovaného bloku/zařízení včetně potřebného drobného montážního materiálu – dodávku souvisejícího příslušenství pro specifikovaný blok/zařízení – dopravu a skladování 2. Položka neobsahuje: X 3. Způsob měření: Udává se počet kusů kompletní konstrukce nebo práce.
PP |  |  |  |  | popis položky
VV |  |  |  |  | výkaz výměr
TS |  |  |  |  | Technická specifikace položky odpovídá příslušné cenové soustavě.
P | 12 | 75IECX |  | OTSKP 2022 | VENKOVNÍ TELEFONNÍ OBJEKT - MONTÁŽ | KUS | 1 |  |  |  | 0 |  | 1. Položka obsahuje: – kompletní montáž specifikovaného bloku/zařízení a souvisejícího příslušenství včetně potřebného drobného montážního materiálu – veškeré potřebné mechanizmy, včetně obsluhy, náklady na mzdy a přibližné (průměrné) náklady na pořízení potřebných materiálů včetně všech ostatních vedlejších nákladů 2. Položka neobsahuje: X 3. Způsob měření: Udává se počet kusů kompletní konstrukce nebo práce.
PP |  |  |  |  | popis položky
VV |  |  |  |  | výkaz výměr
TS |  |  |  |  | Technická specifikace položky odpovídá příslušné cenové soustavě.
P | 13 | R3 |  | R-položky | Skříňka místního ovládání - dodávka | KUS | 1 |  |  |  | 0
PP |  |  |  |  | Popis
VV |  |  |  |  | Výkaz výměr
TS |  |  |  |  | Dodání skříňky místního ovládání včetně potřebného pomocného materiálu a jeho dopravy na místo montáže. Položka se měří v kusech (ks).Položka obsahuje všechny náklady na dodání zařízení včetně pomocného materiálu a na dopravu na místo montáže.
P | 14 | R4 |  | R-položky | Skříňka místního ovládání - montáž | KUS | 1 |  |  |  | 0
PP |  |  |  |  | Popis
VV |  |  |  |  | Výkaz výměr
TS |  |  |  |  | Montáž skříňky místního ovládání, zapojení dvou kabelových forem(včetně měření a zapojení po měření), přezkoušení. Položka se měří v kusech (ks).Položka obsahuje všechny náklady na montáž skříňky místního ovládání se všemi pomocnými a doplňujícími pracemi a součástmi, případné použití mechanizmů, včetně dopravy ze skladu k místu montáže, náklady na mzdy.
P | 15 | R5 |  | R-položky | Elektronické záznamové zařízení - dodávka | KUS | 1 |  |  |  | 0
PP |  |  |  |  | Popis
VV |  |  |  |  | Výkaz výměr
TS |  |  |  |  | Dodávka zařízení podle jeho typu a potřebného pomocného materiálu a dopravy do staveništního skladu. Zařízení se měří v kusech (ks).Položka obsahuje všechny náklady na dodávku zařízení včetně pomocného materiálu, náklady na dopravu do místa určení.
P | 16 | R6 |  | R-položky | Elektronické záznamové zařízení - montáž | KUS | 1 |  |  |  | 0
PP |  |  |  |  | Popis
VV |  |  |  |  | Výkaz výměr
TS |  |  |  |  | Položka zahrnuje veškéré práce spojené s montáží zařízení určeného položkou. Montáž zařízení se měří v kusech (ks).Položka obsahuje všechny náklady na montáž zařízení se všemi pomocnými a doplňujícími pracemi a součástmi.
P | 17 | 75B361 |  | OTSKP 2022 | KOLEJOVÁ DESKA - DODÁVKA | KUS | 1 |  |  |  | 0 |  | 1. Položka obsahuje: – dodání kompletního (max. 10 souborů) vnitřního zařízení podle typu určeného položkou včetně potřebného pomocného materiálu a jeho dopravy na místo určení – pořízení kolejové desky včetně pomocného materiálu a její dopravy do místa určení 2. Položka neobsahuje: X 3. Způsob měření: Udává se počet kusů kompletní konstrukce nebo práce.
PP |  |  |  |  | popis položky
VV |  |  |  |  | výkaz výměr
TS |  |  |  |  | Technická specifikace položky odpovídá příslušné cenové soustavě.
P | 18 | 75B367 |  | OTSKP 2022 | KOLEJOVÁ DESKA - MONTÁŽ | KUS | 1 |  |  |  | 0 |  | 1. Položka obsahuje: – usazení kolejové desky na místo určení, zapojení – montáž dodaného zařízení se všemi pomocnými a doplňujícími pracemi a součástmi, případné použití mechanizmů 2. Položka neobsahuje: X 3. Způsob měření: Udává se počet kusů kompletní konstrukce nebo práce.
PP |  |  |  |  | popis položky
VV |  |  |  |  | výkaz výměr
TS |  |  |  |  | Technická specifikace položky odpovídá příslušné cenové soustavě.
P | 19 | R7 |  | R-položky | VÝSTRAŽNÍK SE ZÁVOROU, 1 SKŘÍŇ - DODÁVKA | KUS | 2 |  |  |  | 0
PP |  |  |  |  | Popis
VV |  |  |  |  | Výkaz výměr
TS |  |  |  |  | Položka obsahuje dodávka výstražníku se závorou 1 skříň podle jeho typu a potřebného pomocného materiálu a dopravy do staveništního skladu, včetně DZ A32a
P | 20 | 75D217 |  | OTSKP 2022 | VÝSTRAŽNÍK SE ZÁVOROU, 1 SKŘÍŇ - MONTÁŽ | KUS | 2 |  |  |  | 0 |  | 1. Položka obsahuje: – výkop jámy pro BETONOVÝ základ výstražníku – usazení betonového základu, montáž výstražníku se závorou 1 skříň, zapojení kabelových forem (včetně měření a zapojení po měření) – montáž výstražníku se závorou 1 skříň se všemi pomocnými a doplňujícími pracemi a součástmi, případné použití mechanizmů, včetně dopravy ze skladu k místu montáže 2. Položka neobsahuje: X 3. Způsob měření: Udává se počet kusů kompletní konstrukce nebo práce.
PP |  |  |  |  | popis položky
VV |  |  |  |  | výkaz výměr
TS |  |  |  |  | Technická specifikace položky odpovídá příslušné cenové soustavě.
P | 21 | R8 |  | R-položky | SNÍMAČ POČÍTAČE NÁPRAV - DODÁVKA | KUS | 4 |  |  |  | 0
PP |  |  |  |  | popis položky
VV |  |  |  |  | výkaz výměr
TS |  |  |  |  | Položka obsahuje kompletní dodávka snímače počítače náprav, potřebného pomocného materiálu a dopravy do staveništního skladu.
P | 22 | 75C917 |  | OTSKP 2022 | SNÍMAČ POČÍTAČE NÁPRAV - MONTÁŽ | KUS | 4 |  |  |  | 0 |  | 1. Položka obsahuje: – montáž snímače počítače náprav včetně zapojení kabelových forem (včetně měření a zapojení po měření), přezkoušení – montáž snímače počítače náprav se všemi pomocnými a doplňujícími pracemi a součástmi, případné použití mechanizmů, včetně dopravy ze skladu k místu montáže 2. Položka neobsahuje: X 3. Způsob měření: Udává se počet kusů kompletní konstrukce nebo práce.
PP |  |  |  |  | popis položky
VV |  |  |  |  | výkaz výměr
TS |  |  |  |  | Technická specifikace položky odpovídá příslušné cenové soustavě.
P | 23 | R9 |  | R-položky | DODÁVKA PŘEPĚŤOVÉ OCHRANY PRO SNÍMACÍ BOD POČÍTAČE NÁPRAV | KUS | 4 |  |  |  | 0
PP |  |  |  |  | popis položky
VV |  |  |  |  | Výkaz výměr
TS |  |  |  |  | Dodávka přepěťové ochrany včetně potřebného pomocného materiálu a dopravy do staveništního skladu.Přepěťová ochrana se měří v kusech (ks).Položka obsahuje všechny náklady na dodávku přepěťové ochrany včetně dopravy ze skladu k místu montáže.
P | 26 | R10 |  | R-položky | MONTÁŽ PŘEPĚŤOVÉ OCHRANY PRO SNÍMACÍ BOD POČÍTAČE NÁPRAV | KUS | 4 |  |  |  | 0
PP |  |  |  |  | popis položky
VV |  |  |  |  | Výkaz výměr
TS |  |  |  |  | Montáž ochrany dle předpisu dodavatele pro montáž.Přepěťová ochrana se měří v kusech (ks).Položka obsahuje všechny náklady na montáž dodaného zařízení se všemi pomocnými a doplňujícími pracemi a součástmi, případné použití mechanizmů, náklady na mzdy.
P | 27 | R11 |  | R-položky | Počítač náprav (vnitřní část pro jeden úsek) - dodávka | KUS | 2 |  |  |  | 0
PP |  |  |  |  | Popis
VV |  |  |  |  | Výkaz výměr
TS |  |  |  |  | Dodávka vnitřní výstroje počítače náprav podle typu určeného položkou, potřebného pomocného materiálu a dopravy do staveništního skladu.Zařízení se měří v kusech (ks).Položka obsahuje všechny náklady na dodávku zařízení na místo určení a pomocného materiálu, náklady na dopravu do staveništního skladu.
P | 28 | R12 |  | R-položky | Počítač náprav (vnitřní část pro jeden úsek) - montáž | KUS | 2 |  |  |  | 0
PP |  |  |  |  | Popis
VV |  |  |  |  | Výkaz výměr
TS |  |  |  |  | Upevnění zařízení na místo určení, připojení pospojování , zapojení.Montáže vnitřního zařízení se měří v kusech (ks).Položka obsahuje všechny náklady na montáž vnitřního zařízení se všemi pomocnými a doplňujícími pracemi a součástmi, případné použití mechanizmů, včetně dopravy ze skladu k místu montáže, náklady na mzdy.
P | 29 | 75E117 |  | OTSKP 2022 | DOZOR PRACOVNÍKŮ PROVOZOVATELE PŘI PRÁCI NA ŽIVÉM ZAŘÍZENÍ | HOD | 48 |  |  |  | 0
PP |  |  |  |  | popis položky
VV |  |  |  |  | výkaz výměr
TS |  |  |  |  | Technická specifikace položky odpovídá příslušné cenové soustavě.
P | 30 | 75E197 |  | OTSKP 2022 | PŘÍPRAVA A CELKOVÉ ZKOUŠKY PŘEJEZDOVÉHO ZABEZPEČOVACÍHO ZAŘÍZENÍ PRO JEDNU KOLEJ | KUS | 1 |  |  |  | 0
PP |  |  |  |  | popis položky
VV |  |  |  |  | výkaz výměr
TS |  |  |  |  | Technická specifikace položky odpovídá příslušné cenové soustavě.
P | 31 | 75E127 |  | OTSKP 2022 | CELKOVÁ PROHLÍDKA ZAŘÍZENÍ A VYHOTOVENÍ REVIZNÍ ZPRÁVY | HOD | 24 |  |  |  | 0
PP |  |  |  |  | popis položky
VV |  |  |  |  | výkaz výměr
TS |  |  |  |  | Technická specifikace položky odpovídá příslušné cenové soustavě.
P | 32 | 75E1B7 |  | OTSKP 2022 | REGULACE A ZKOUŠENÍ ZABEZPEČOVACÍHO ZAŘÍZENÍ | HOD | 24 |  |  |  | 0 |  | 1. Položka obsahuje: – zajištění a provedení čiností určenných položkou včetně dodávky potřebného pomocného materiálu a dopravy na místo určení – provedení zkušebního provozu se všemi pomocnými a doplňujícími pracemi a součástmi, případné použití mechanizmů 2. Položka neobsahuje: X 3. Způsob měření: Udává se počet hodin provádění dozoru, revize nebo práce.
PP |  |  |  |  | popis položky
VV |  |  |  |  | výkaz výměr
TS |  |  |  |  | Technická specifikace položky odpovídá příslušné cenové soustavě.
P | 33 | 74F323 |  | OTSKP 2022 | PROTOKOL UTZ | KUS |  |  |  |  | 0 |  | 1. Položka obsahuje: – protokol autorizovaným revizním technikem na zařízeních trakčního vedení podle požadavku ČSN, včetně hodnocení 2. Položka neobsahuje: X 3. Způsob měření: Udává se v ks. 1ks pro 1xSO, 1xPS.
PP |  |  |  |  | popis položky
VV |  |  |  |  | výkaz výměr
TS |  |  |  |  | Technická specifikace položky odpovídá příslušné cenové soustavě.
P | 34 | R13 |  | R-položky | Přechodné dopravní značení - DODÁVKA A MONTÁŽ | KUS | 1 |  |  |  | 0
PP |  |  |  |  | Popis
VV |  |  |  |  | Výkaz výměr
TS |  |  |  |  | Položka zahrnuje: - dodávku a montáž značek v požadovaném provedení - u dočasných (provizorních) značek a zařízení údržbu po celou dobu trvání funkce, náhradu zničených nebo ztracených kusů, nutnou opravu poškozených částí
P | 35 | R14 |  | R-položky | Realizační dokumentace | KUS | 1 |  |  |  | 0 | 0
PP |  |  |  |  | Popis
VV |  |  |  |  | Výkaz výměr
TS |  |  |  |  | Položka zahrnuje vypracování realizační dokumentace předmětného PS - komplet.
W | Součet | za Díl |  |  | Přejezdová technologie | [5 empty] | 0
D | Díl: | 2 |  |  | Kabelizace
P | 36 | 75A131 |  | OTSKP 2022 | KABEL METALICKÝ DVOUPLÁŠŤOVÝ DO 12 PÁRŮ - DODÁVKA | KMPÁR | 76.6 |  |  |  | 0 |  | 1. Položka obsahuje: – dodání kabelů podle typu od výrobců včetně mimostaveništní dopravy 2. Položka neobsahuje: X 3. Způsob měření: Měří se n-násobky páru vodičů na kilometr.
PP |  |  |  |  | popis položky
VV |  |  |  |  | výkaz výměr
TS |  |  |  |  | Technická specifikace položky odpovídá příslušné cenové soustavě.
P | 37 | 75A217 |  | OTSKP 2022 | ZATAŽENÍ A SPOJKOVÁNÍ KABELŮ DO 12 PÁRŮ - MONTÁŽ | KMPÁR | 76.6 |  |  |  | 0 |  | 1. Položka obsahuje: – uložení kabelu zatažením, dodávka a zhotovení plastové spojky včetně dodávky v počtu 3 kusy na 1 km kabelu, příprava spojovacího přípravku, spojení žil kabelu, kontrola správnosti spojení žil, vysušení, zajištění přívodu el. energie, zatavení konců kabelu a svaření středu spojky – kontrolní a závěrečné měření na kabelu pro rozvod signalizace, zapojení po měření – dodávka štítku průběhu v počtu 2 ks na 1 km kabelu včetně montáže, montáž označovacího štítku kabelové spojky a kabelové formy, dodávka a montáž kabelových objímek – veškeré potřebné mechanizmy, jejich obsluhu a pořízení všech potřebných materiálů, přesun hmot 2. Položka neobsahuje: X 3. Způsob měření: Měří se n-násobky páru vodičů na kilometr.
PP |  |  |  |  | popis položky
VV |  |  |  |  | výkaz výměr
TS |  |  |  |  | Technická specifikace položky odpovídá příslušné cenové soustavě.
P | 38 | 75A141 |  | OTSKP 2022 | KABEL METALICKÝ DVOUPLÁŠŤOVÝ PŘES 12 PÁRŮ - DODÁVKA | KMPÁR | 95.12 |  |  |  | 0 |  | 1. Položka obsahuje: – dodání kabelů podle typu od výrobců včetně mimostaveništní dopravy 2. Položka neobsahuje: X 3. Způsob měření: Měří se n-násobky páru vodičů na kilometr.
PP |  |  |  |  | popis položky
VV |  |  |  |  | výkaz výměr
TS |  |  |  |  | Technická specifikace položky odpovídá příslušné cenové soustavě.
P | 39 | 75A227 |  | OTSKP 2022 | ZATAŽENÍ A SPOJKOVÁNÍ KABELŮ PŘES 12 PÁRŮ - MONTÁŽ | KMPÁR | 95.12 |  |  |  | 0 |  | 1. Položka obsahuje: – uložení kabelu zatažením, dodávka a zhotovení plastové spojky včetně dodávky v počtu 3 kusy na 1 km kabelu, příprava spojovacího přípravku, spojení žil kabelu, kontrola správnosti spojení žil, vysušení, zajištění přívodu el. energie, zatavení konců kabelu a svaření středu spojky – kontrolní a závěrečné měření na kabelu pro rozvod signalizace, zapojení po měření – montáž štítku průběhu v počtu 2 ks na 1 km kabelu včetně montáže, montáž označovacího štítku kabelové spojky a kabelové formy, dodávka a montáž kabelových objímek – veškeré potřebné mechanizmy, jejich obsluhu a pořízení všech potřebných materiálů, přesun hmot 2. Položka neobsahuje: X 3. Způsob měření: Měří se n-násobky páru vodičů na kilometr.
PP |  |  |  |  | popis položky
VV |  |  |  |  | výkaz výměr
TS |  |  |  |  | Technická specifikace položky odpovídá příslušné cenové soustavě.
P | 40 | 742H12 |  | OTSKP 2022 | KABEL NN ČTYŘ- A PĚTIŽÍLOVÝ CU S PLASTOVOU IZOLACÍ OD 4 DO 16 MM2 | M | 95 |  |  |  | 0 |  | 1. Položka obsahuje: – manipulace a uložení kabelu (do země, chráničky, kanálu, na rošty, na TV a pod.) 2. Položka neobsahuje: – příchytky, spojky, koncovky, chráničky apod. 3. Způsob měření: Měří se metr délkový.
PP |  |  |  |  | popis položky
VV |  |  |  |  | výkaz výměr
TS |  |  |  |  | Technická specifikace položky odpovídá příslušné cenové soustavě.
P | 41 | 742L12 |  | OTSKP 2022 | UKONČENÍ DVOU AŽ PĚTIŽÍLOVÉHO KABELU V ROZVADĚČI NEBO NA PŘÍSTROJI OD 4 DO 16 MM2 | KUS | 4 |  |  |  | 0 |  | 1. Položka obsahuje: – všechny práce spojené s úpravou kabelů pro montáž včetně veškerého příslušentsví 2. Položka neobsahuje: X 3. Způsob měření: Udává se počet kusů kompletní konstrukce nebo práce.
PP |  |  |  |  | popis položky
VV |  |  |  |  | výkaz výměr
TS |  |  |  |  | Technická specifikace položky odpovídá příslušné cenové soustavě.
P | 42 | 75I222 |  | OTSKP 2022 | KABEL ZEMNÍ DVOUPLÁŠŤOVÝ BEZ PANCÍŘE PRŮMĚRU ŽÍLY 0,8 MM DO 25XN | KMČTYŘKA | 68 |  |  |  | 0 |  | 1. Položka obsahuje: – dodávku specifikované kabelizace včetně potřebného drobného montážního materiálu – dopravu a skladování – práce spojené s montáží specifikované kabelizace specifikovaným způsobem (uložení na konstrukci, uložení, zatažení) – veškeré potřebné mechanizmy, včetně obsluhy, náklady na mzdy a přibližné (průměrné) náklady na pořízení potřebných materiálů 2. Položka neobsahuje: X 3. Způsob měření: Dodávka a montáž specifikované kabelizace se měří v délce udané v kmčtyřkách.
PP |  |  |  |  | popis položky
VV |  |  |  |  | výkaz výměr
TS |  |  |  |  | Technická specifikace položky odpovídá příslušné cenové soustavě.
P | 43 | 75I22X |  | OTSKP 2022 | KABEL ZEMNÍ DVOUPLÁŠŤOVÝ BEZ PANCÍŘE PRŮMĚRU ŽÍLY 0,8 MM - MONTÁŽ | M | 6800 |  |  |  | 0 |  | 1. Položka obsahuje: – práce spojené s montáží specifikované kabelizace specifikovaným způsobem (uložení na konstrukci, uložení, zatažení) – veškeré potřebné mechanizmy, včetně obsluhy, náklady na mzdy a přibližné (průměrné) náklady na pořízení potřebných materiálů 2. Položka neobsahuje: X 3. Způsob měření: Práce specifikovaného se měří délce kabelizace udané v metrech.
PP |  |  |  |  | popis položky
VV |  |  |  |  | výkaz výměr
TS |  |  |  |  | Technická specifikace položky odpovídá příslušné cenové soustavě.
P | 44 | 75II11 |  | OTSKP 2022 | SPOJKA PRO CELOPLASTOVÉ KABELY BEZ PANCÍŘE DO 100 ŽIL | KUS | 12 |  |  |  | 0 |  | 1. Položka obsahuje: – dodávku specifikovaného bloku/zařízení včetně potřebného drobného montážního materiálu – dopravu a skladování – kompletní montáž specifikovaného bloku/zařízení a souvisejícího příslušenství včetně potřebného drobného montážního materiálu – veškeré potřebné mechanizmy, včetně obsluhy, náklady na mzdy a přibližné (průměrné) náklady na pořízení potřebných materiálů včetně všech ostatních vedlejších nákladů 2. Položka neobsahuje: X 3. Způsob měření: Udává se počet kusů kompletní konstrukce a práce.
PP |  |  |  |  | popis položky
VV |  |  |  |  | výkaz výměr
TS |  |  |  |  | Technická specifikace položky odpovídá příslušné cenové soustavě.
P | 45 | 75II1X |  | OTSKP 2022 | SPOJKA PRO CELOPLASTOVÉ KABELY BEZ PANCÍŘE - MONTÁŽ | KUS | 12 |  |  |  | 0 |  | 1. Položka obsahuje: – kompletní montáž specifikovaného bloku/zařízení a souvisejícího příslušenství včetně potřebného drobného montážního materiálu – veškeré potřebné mechanizmy, včetně obsluhy, náklady na mzdy a přibližné (průměrné) náklady na pořízení potřebných materiálů včetně všech ostatních vedlejších nákladů 2. Položka neobsahuje: X 3. Způsob měření: Udává se počet kusů kompletní konstrukce nebo práce.
PP |  |  |  |  | popis položky
VV |  |  |  |  | výkaz výměr
TS |  |  |  |  | Technická specifikace položky odpovídá příslušné cenové soustavě.
P | 46 | 701005 |  | OTSKP 2022 | VYHLEDÁVACÍ MARKER ZEMNÍ S MOŽNOSTÍ ZÁPISU | KUS | 12 |  |  |  | 0 |  | 1. Položka obsahuje: – veškeré práce a materiál obsažený v názvu položky 2. Položka neobsahuje: X 3. Způsob měření: Udává se počet kusů kompletní konstrukce nebo práce.
PP |  |  |  |  | popis položky
VV |  |  |  |  | výkaz výměr
TS |  |  |  |  | Technická specifikace položky odpovídá příslušné cenové soustavě.
P | 47 | 75IG61 |  | OTSKP 2022 | VEDENÍ UZEMŇOVACÍ V ZEMI Z FEZN DRÁTU DO 120 MM2 | M | 100 |  |  |  | 0 |  | 1. Položka obsahuje: – dodávku specifikované kabelizace včetně potřebného drobného montážního materiálu – dopravu a skladování – práce spojené s montáží specifikované kabelizace specifikovaným způsobem – veškeré potřebné mechanizmy, včetně obsluhy, náklady na mzdy a přibližné (průměrné) náklady na pořízení potřebných materiálů 2. Položka neobsahuje: X 3. Způsob měření: Dodávka a montáž specifikované kabelizace se měří v délce udané v metrech.
PP |  |  |  |  | popis položky
VV |  |  |  |  | výkaz výměr
TS |  |  |  |  | Technická specifikace položky odpovídá příslušné cenové soustavě.
P | 48 | 75IG6X |  | OTSKP 2022 | VEDENÍ UZEMŇOVACÍ V ZEMI Z FEZN DRÁTU DO 120 MM2 - MONTÁŽ | M | 100 |  |  |  | 0 |  | 1. Položka obsahuje: – práce spojené s montáží specifikované kabelizace specifikovaným způsobem – veškeré potřebné mechanizmy, včetně obsluhy, náklady na mzdy a přibližné (průměrné) náklady na pořízení potřebných materiálů 2. Položka neobsahuje: X 3. Způsob měření: Práce specifikovaného se měří délce kabelizace udané v metrech.
PP |  |  |  |  | popis položky
VV |  |  |  |  | výkaz výměr
TS |  |  |  |  | Technická specifikace položky odpovídá příslušné cenové soustavě.
P | 49 | 75IG11 |  | OTSKP 2022 | TYČ UZEMŇOVACÍ | KUS | 8 |  |  |  | 0 |  | 1. Položka obsahuje: – dodávku specifikovaného bloku/zařízení včetně potřebného drobného montážního materiálu – dopravu a skladování – kompletní montáž specifikovaného bloku/zařízení a souvisejícího příslušenství včetně potřebného drobného montážního materiálu – veškeré potřebné mechanizmy, včetně obsluhy, náklady na mzdy a přibližné (průměrné) náklady na pořízení potřebných materiálů včetně všech ostatních vedlejších nákladů 2. Položka neobsahuje: X 3. Způsob měření: Udává se počet kusů kompletní konstrukce a práce.
PP |  |  |  |  | popis položky
VV |  |  |  |  | výkaz výměr
TS |  |  |  |  | Technická specifikace položky odpovídá příslušné cenové soustavě.
P | 50 | 75IG1X |  | OTSKP 2022 | TYČ UZEMŇOVACÍ - MONTÁŽ | KUS | 8 |  |  |  | 0 |  | 1. Položka obsahuje: – kompletní montáž specifikovaného bloku/zařízení a souvisejícího příslušenství včetně potřebného drobného montážního materiálu – veškeré potřebné mechanizmy, včetně obsluhy, náklady na mzdy a přibližné (průměrné) náklady na pořízení potřebných materiálů včetně všech ostatních vedlejších nákladů 2. Položka neobsahuje: X 3. Způsob měření: Udává se počet kusů kompletní konstrukce nebo práce.
PP |  |  |  |  | popis položky
VV |  |  |  |  | výkaz výměr
TS |  |  |  |  | Technická specifikace položky odpovídá příslušné cenové soustavě.
P | 51 | 75IE41 |  | OTSKP 2022 | SLOUPKOVÝ ROZVADĚČ DO 100 PÁRŮ | KUS | 1 |  |  |  | 0 |  | 1. Položka obsahuje: – dodávku specifikovaného bloku/zařízení včetně potřebného drobného montážního materiálu – dodávku souvisejícího příslušenství pro specifikovaný blok/zařízení – dopravu a skladování – kompletní montáž specifikovaného bloku/zařízení a souvisejícího příslušenství včetně potřebného drobného montážního materiálu – veškeré potřebné mechanizmy, včetně obsluhy, náklady na mzdy a přibližné (průměrné) náklady na pořízení potřebných materiálů včetně všech ostatních vedlejších nákladů 2. Položka neobsahuje: X 3. Způsob měření: Udává se počet kusů kompletní konstrukce a práce.
PP |  |  |  |  | popis položky
VV |  |  |  |  | výkaz výměr
TS |  |  |  |  | Technická specifikace položky odpovídá příslušné cenové soustavě.
P | 52 | 75IE4X |  | OTSKP 2022 | SLOUPKOVÝ ROZVADĚČ DO 100 PÁRŮ - MONTÁŽ | KUS | 1 |  |  |  | 0 |  | 1. Položka obsahuje: – kompletní montáž specifikovaného bloku/zařízení a souvisejícího příslušenství včetně potřebného drobného montážního materiálu – veškeré potřebné mechanizmy, včetně obsluhy, náklady na mzdy a přibližné (průměrné) náklady na pořízení potřebných materiálů včetně všech ostatních vedlejších nákladů 2. Položka neobsahuje: X 3. Způsob měření: Udává se počet kusů kompletní konstrukce nebo práce.
PP |  |  |  |  | popis položky
VV |  |  |  |  | výkaz výměr
TS |  |  |  |  | Technická specifikace položky odpovídá příslušné cenové soustavě.
W | Součet | za Díl |  |  | Kabelizace | [5 empty] | 0
D | Díl: | 3 |  |  | HDPE
P | 53 | 75I911 |  | OTSKP 2022 | OPTOTRUBKA HDPE PRŮMĚRU DO 40 MM | M | 20400 |  |  |  | 0 |  | 1. Položka obsahuje: – dodávku specifikované kabelizace včetně potřebného drobného montážního materiálu – dopravu a skladování – práce spojené s montáží specifikované kabelizace specifikovaným způsobem (uložení na konstrukci, uložení, zatažení) – veškeré potřebné mechanizmy, včetně obsluhy, náklady na mzdy a přibližné (průměrné) náklady na pořízení potřebných materiálů 2. Položka neobsahuje: X 3. Způsob měření: Dodávka a montáž specifikované kabelizace se měří v délce udané v metrech.
PP |  |  |  |  | popis položky
VV |  |  |  |  | výkaz výměr
TS |  |  |  |  | Technická specifikace položky odpovídá příslušné cenové soustavě.
P | 54 | 75I91X |  | OTSKP 2022 | OPTOTRUBKA HDPE - MONTÁŽ | M | 20400 |  |  |  | 0 |  | 1. Položka obsahuje: – práce spojené s montáží specifikované kabelizace specifikovaným způsobem (uložení na konstrukci, uložení, zatažení) – veškeré potřebné mechanizmy, včetně obsluhy, náklady na mzdy a přibližné (průměrné) náklady na pořízení potřebných materiálů 2. Položka neobsahuje: X 3. Způsob měření: Práce specifikovaného se měří délce kabelizace udané v metrech.
PP |  |  |  |  | popis položky
VV |  |  |  |  | výkaz výměr
TS |  |  |  |  | Technická specifikace položky odpovídá příslušné cenové soustavě.
P | 55 | 75I962 |  | OTSKP 2022 | OPTOTRUBKA - KALIBRACE | M | 20400 |  |  |  | 0 |  | 1. Položka obsahuje: – práce spojené s měřením specifikované kabelizace specifikovaným způsobem včetně potřebného drobného montážního materiálu – veškeré potřebné mechanizmy (měřicí přístroje a měřící příslušenství), včetně obsluhy, náklady na mzdy a přibližné (průměrné) náklady na pořízení potřebných materiálů včetně všech ostatních vedlejších nákladů 2. Položka neobsahuje: X 3. Způsob měření: Měřící práce se udávají počtem metrů.
PP |  |  |  |  | popis položky
VV |  |  |  |  | výkaz výměr
TS |  |  |  |  | Technická specifikace položky odpovídá příslušné cenové soustavě.
P | 56 | 75I961 |  | OTSKP 2022 | OPTOTRUBKA - HERMETIZACE ÚSEKU DO 2000 M | ÚSEK | 9 |  |  |  | 0 |  | 1. Položka obsahuje: – práce spojené s měřením specifikované kabelizace specifikovaným způsobem včetně potřebného drobného montážního materiálu – veškeré potřebné mechanizmy (měřicí přístroje a měřící příslušenství), včetně obsluhy, náklady na mzdy a přibližné (průměrné) náklady na pořízení potřebných materiálů včetně všech ostatních vedlejších nákladů 2. Položka neobsahuje: X 3. Způsob měření: Měřící práce se udávají počtem úseků.
PP |  |  |  |  | popis položky
VV |  |  |  |  | výkaz výměr
TS |  |  |  |  | Technická specifikace položky odpovídá příslušné cenové soustavě.
P | 57 | 75IA11 |  | OTSKP 2022 | OPTOTRUBKOVÁ SPOJKA PRŮMĚRU DO 40 MM | KUS | 25 |  |  |  | 0 |  | 1. Položka obsahuje: – dodávku specifikovaného bloku/zařízení včetně potřebného drobného montážního materiálu – dodávku souvisejícího příslušenství pro specifikovaný blok/zařízení – dopravu a skladování – kompletní montáž specifikovaného bloku/zařízení a souvisejícího příslušenství včetně potřebného drobného montážního materiálu – veškeré potřebné mechanizmy, včetně obsluhy, náklady na mzdy a přibližné (průměrné) náklady na pořízení potřebných materiálů včetně všech ostatních vedlejších nákladů 2. Položka neobsahuje: X 3. Způsob měření: Udává se počet kusů kompletní konstrukce a práce.
PP |  |  |  |  | popis položky
VV |  |  |  |  | výkaz výměr
TS |  |  |  |  | Technická specifikace položky odpovídá příslušné cenové soustavě.
P | 58 | 75IA1X |  | OTSKP 2022 | OPTOTRUBKOVÁ SPOJKA - MONTÁŽ | KUS | 25 |  |  |  | 0 |  | 1. Položka obsahuje: – kompletní montáž specifikovaného bloku/zařízení a souvisejícího příslušenství včetně potřebného drobného montážního materiálu – veškeré potřebné mechanizmy, včetně obsluhy, náklady na mzdy a přibližné (průměrné) náklady na pořízení potřebných materiálů včetně všech ostatních vedlejších nákladů 2. Položka neobsahuje: X 3. Způsob měření: Udává se počet kusů kompletní konstrukce nebo práce.
PP |  |  |  |  | popis položky
VV |  |  |  |  | výkaz výměr
TS |  |  |  |  | Technická specifikace položky odpovídá příslušné cenové soustavě.
P | 59 | 701005 |  | OTSKP 2022 | VYHLEDÁVACÍ MARKER ZEMNÍ S MOŽNOSTÍ ZÁPISU | KUS | 25 |  |  |  | 0 |  | 1. Položka obsahuje: – veškeré práce a materiál obsažený v názvu položky 2. Položka neobsahuje: X 3. Způsob měření: Udává se počet kusů kompletní konstrukce nebo práce.
PP |  |  |  |  | popis položky
VV |  |  |  |  | výkaz výměr
TS |  |  |  |  | Technická specifikace položky odpovídá příslušné cenové soustavě.
P | 60 | 75IA51 |  | OTSKP 2022 | OPTOTRUBKOVÁ KONCOVKA PRŮMĚRU DO 40 MM | KUS | 6 |  |  |  | 0 |  | 1. Položka obsahuje: – dodávku specifikovaného bloku/zařízení včetně potřebného drobného montážního materiálu – dodávku souvisejícího příslušenství pro specifikovaný blok/zařízení – dopravu a skladování – kompletní montáž specifikovaného bloku/zařízení a souvisejícího příslušenství včetně potřebného drobného montážního materiálu – veškeré potřebné mechanizmy, včetně obsluhy, náklady na mzdy a přibližné (průměrné) náklady na pořízení potřebných materiálů včetně všech ostatních vedlejších nákladů 2. Položka neobsahuje: X 3. Způsob měření: Udává se počet kusů kompletní konstrukce a práce.
PP |  |  |  |  | popis položky
VV |  |  |  |  | výkaz výměr
TS |  |  |  |  | Technická specifikace položky odpovídá příslušné cenové soustavě.
P | 61 | 75IA5X |  | OTSKP 2022 | OPTOTRUBKOVÁ KONCOVKA - MONTÁŽ | KUS | 6 |  |  |  | 0 |  | 1. Položka obsahuje: – kompletní montáž specifikovaného bloku/zařízení a souvisejícího příslušenství včetně potřebného drobného montážního materiálu – veškeré potřebné mechanizmy, včetně obsluhy, náklady na mzdy a přibližné (průměrné) náklady na pořízení potřebných materiálů včetně všech ostatních vedlejších nákladů 2. Položka neobsahuje: X 3. Způsob měření: Udává se počet kusů kompletní konstrukce nebo práce.
PP |  |  |  |  | popis položky
VV |  |  |  |  | výkaz výměr
TS |  |  |  |  | Technická specifikace položky odpovídá příslušné cenové soustavě.
W | Součet | za Díl |  |  | HDPE | [5 empty] | 0
D | Díl: | 4 |  |  | Zemní práce
P | 62 | R15 |  | R-položky | Vytyčení trasy kabelového vedení ve volném terénu | KM | 6.8 |  |  |  | 0 | i pro uzemnění
PP |  |  |  |  | popis položky
VV |  |  |  |  | výkaz výměr
TS |  |  |  |  | Položka zahrnuje: Pochůzka projektovanou trasou kabelového vedení, vyznačení trasy kabelu číslovanými kolíky nebo psanými značkami včetně zhotovení a číslování kolíků. Stanovení a označení míst pro kabelové prostupy a podchodové štoly a vyznačení překážek. Dále obsahuje cenu za pom. mechanismy včetně všech ostatních vedlejších nákladů.
P | 63 | 709210 |  | OTSKP 2022 | KŘIŽOVATKA KABELOVÝCH VEDENÍ SE STÁVAJÍCÍ INŽENÝRSKOU SÍTÍ (KABELEM, POTRUBÍM APOD.) | KUS | 10 |  |  |  | 0 |  | 1. Položka obsahuje: – kompletní montáž, rozměření, upevnění, řezání, spojování a pod. – veškerý spojovací a montážní materiál vč. upevňovacího materiálu ( držáky apod.) – pomocné mechanismy 2. Položka neobsahuje: X 3. Způsob měření: Měří se metr délkový.
PP |  |  |  |  | popis položky
VV |  |  |  |  | výkaz výměr
TS |  |  |  |  | Technická specifikace položky odpovídá příslušné cenové soustavě.
P | 64 | R16 |  | R-položky | POMOC PRÁCE ZŘÍZ NEBO ZAJIŠŤ OCHRANU INŽENÝRSKÝCH SÍTÍ | KPL | 1 |  |  |  | 0
PP |  |  |  |  | popis položky
VV |  |  |  |  | výkaz výměr
TS |  |  |  |  | Zahrnuje veškeré náklady spojené s objednatelem požadovanými pracemi
P | 65 | R17 |  | R-položky | HLOUBENÍ JAM ZAPAŽ I NEPAŽ TŘ. I | M3 | 55 |  |  |  | 0
PP |  |  |  |  | popis položky
VV |  |  |  |  | výkaz výměr
TS |  |  |  |  | položka zahrnuje: - vodorovná a svislá doprava, přemístění, přeložení, manipulace s výkopkem - kompletní provedení vykopávky nezapažené i zapažené - ošetření výkopiště po celou dobu práce v něm vč. klimatických opatření - ztížení vykopávek v blízkosti podzemního vedení, konstrukcí a objektů vč. jejich dočasného zajištění - ztížení pod vodou, v okolí výbušnin, ve stísněných prostorech a pod. - příplatek za lepivost - těžení po vrstvách, pásech a po jiných nutných částech (figurách) - čerpání vody vč. čerpacích jímek, potrubí a pohotovostní čerpací soupravy - potřebné snížení hladiny podzemní vody - těžení a rozpojování jednotlivých balvanů - vytahování a nošení výkopku - svahování a přesvah. svahů do konečného tvaru, výměna hornin v podloží a v pláni znehodnocené klimatickými vlivy - ruční vykopávky, odstranění kořenů a napadávek - pažení, vzepření a rozepření vč. přepažování (vyjma štětových stěn) - úpravu, ochranu a očištění dna, základové spáry, stěn a svahů - odvedení nebo obvedení vody v okolí výkopiště a ve výkopišti - třídění výkopku - veškeré pomocné konstrukce umožňující provedení vykopávky (příjezdy, sjezdy, nájezdy, lešení, podpěr. konstr., přemostění, zpevněné plochy, zakrytí a pod.) - nezahrnuje uložení zeminy (na skládku, do násypu) ani poplatky za skládku
P | 66 | R18 |  | R-položky | HLOUBENÍ RÝH ŠÍŘ DO 2M PAŽ I NEPAŽ TŘ. I | M3 | 2500 |  |  |  | 0 | 2142
PP |  |  |  |  | popis položky
VV |  |  |  |  | výkaz výměr
TS |  |  |  |  | položka zahrnuje: - vodorovná a svislá doprava, přemístění, přeložení, manipulace s výkopkem - kompletní provedení vykopávky nezapažené i zapažené - ošetření výkopiště po celou dobu práce v něm vč. klimatických opatření - ztížení vykopávek v blízkosti podzemního vedení, konstrukcí a objektů vč. jejich dočasného zajištění - ztížení pod vodou, v okolí výbušnin, ve stísněných prostorech a pod. - příplatek za lepivost - těžení po vrstvách, pásech a po jiných nutných částech (figurách) - čerpání vody vč. čerpacích jímek, potrubí a pohotovostní čerpací soupravy (viz ustanovení k pol. 1151,2) - potřebné snížení hladiny podzemní vody - těžení a rozpojování jednotlivých balvanů - vytahování a nošení výkopku - svahování a přesvah. svahů do konečného tvaru, výměna hornin v podloží a v pláni znehodnocené klimatickými vlivy - ruční vykopávky, odstranění kořenů a napadávek - pažení, vzepření a rozepření vč. přepažování (vyjma štětových stěn) - úpravu, ochranu a očištění dna, základové spáry, stěn a svahů - odvedení nebo obvedení vody v okolí výkopiště a ve výkopišti - třídění výkopku - veškeré pomocné konstrukce umožňující provedení vykopávky (příjezdy, sjezdy, nájezdy, lešení, podpěr. konstr., přemostění, zpevněné plochy, zakrytí a pod.) - nezahrnuje uložení zeminy (na skládku, do násypu) ani poplatky za skládku, vykazují se v položce č.0141**
P | 67 | 17411 |  | OTSKP 2021 | ZÁSYP JAM A RÝH ZEMINOU SE ZHUTNĚNÍM | M3 | 2555 |  |  |  | 0
PP |  |  |  |  | popis položky
VV |  |  |  |  | výkaz výměr
TS |  |  |  |  | Technická specifikace položky odpovídá příslušné cenové soustavě.
P | 68 | 702312 |  | OTSKP 2022 | ZAKRYTÍ KABELŮ VÝSTRAŽNOU FÓLIÍ ŠÍŘKY PŘES 20 DO 40 CM | M | 6800 |  |  |  | 0 |  | 1. Položka obsahuje: – kompletní montáž, návrh, rozměření, upevnění, začištění, sváření, vrtání, řezání, spojování a pod. – veškerý spojovací a montážní materiál vč. upevňovacího materiálu – sestavení a upevnění konstrukce na stanovišti – pomocné mechanismy 2. Položka neobsahuje: X 3. Způsob měření: Udává se počet sad, které se skládají z předepsaných dílů, jež tvoří požadovaný celek, za každý započatý měsíc pronájmu.
PP |  |  |  |  | popis položky
VV |  |  |  |  | výkaz výměr
TS |  |  |  |  | Technická specifikace položky odpovídá příslušné cenové soustavě.
P | 69 | 14173 |  | OTSKP 2022 | PROTLAČOVÁNÍ POTRUBÍ Z PLAST HMOT DN DO 200MM | M | 170 |  |  |  | 0 |  | položka zahrnuje dodávku protlačovaného potrubí a veškeré pomocné práce (startovací zařízení, startovací a cílová jáma, opěrné a vodící bloky a pod.)
PP |  |  |  |  | popis položky
VV |  |  |  |  | výkaz výměr
TS |  |  |  |  | Technická specifikace položky odpovídá příslušné cenové soustavě.
P | 70 | 702212 |  | OTSKP 2022 | KABELOVÁ CHRÁNIČKA ZEMNÍ DN PŘES 100 DO 200 MM | M | 700 |  |  |  | 0 |  | 1. Položka obsahuje: – proražení otvoru zdivem o průřezu od 0,01 do 0,025m2 – úpravu a začištění omítky po montáži vedení – pomocné mechanismy 2. Položka neobsahuje: – protipožární ucpávku 3. Způsob měření: Udává se počet kusů kompletní konstrukce nebo práce.
PP |  |  |  |  | popis položky
VV |  |  |  |  | výkaz výměr
TS |  |  |  |  | Technická specifikace položky odpovídá příslušné cenové soustavě.
P | 71 | R19 |  | R-položka | PLASTOVÁ ZEMNÍ KOMORA PRO ULOŽENÍ REZERVY | KUS | 17 |  |  |  | 0
PP |  |  |  |  | popis položky
VV |  |  |  |  | výkaz výměr
TS |  |  |  |  | Položka zahrnuje materiál dle názvu položky
P | 72 | 75ID1X |  | OTSKP 2022 | PLASTOVÁ ZEMNÍ KOMORA PRO ULOŽENÍ REZERVY - MONTÁŽ | KUS | 17 |  |  |  | 0 |  | 1. Položka obsahuje: – kompletní montáž specifikovaného bloku/zařízení a souvisejícího příslušenství včetně potřebného drobného montážního materiálu – veškeré potřebné mechanizmy, včetně obsluhy, náklady na mzdy a přibližné (průměrné) náklady na pořízení potřebných materiálů včetně všech ostatních vedlejších nákladů 2. Položka neobsahuje: X 3. Způsob měření: Udává se počet kusů kompletní konstrukce nebo práce.
PP |  |  |  |  | popis položky
VV |  |  |  |  | výkaz výměr
TS |  |  |  |  | Technická specifikace položky odpovídá příslušné cenové soustavě.
P | 73 | R20 |  | R-položka | KABELOVÝ ŽLAB ZEMNÍ VČETNĚ KRYTU SVĚTLÉ ŠÍŘKY PŘES 120 DO 250 MM | M | 60 |  |  |  | 0
PP |  |  |  |  | popis položky
VV |  |  |  |  | výkaz výměr
TS |  |  |  |  | Položka zahrnuje materiál dle názvu položky, kompletní montáž, rozměření, upevnění, řezání, spojování apod., veškerý spojovací a montážní materiál vč. upevňovacího materiálu ( držáky apod.), pomocné mechanismy
P | 74 | R21 |  | R-položka | KABELOVÝ ŽLAB ZEMNÍ VČETNĚ KRYTU (vyhovující požadavkům předpisu SŽ S4, příloha č.26 bod.5) | M | 1050 |  |  |  | 0 | 1950
PP |  |  |  |  | popis položky | [6 empty] | pokládka + montáž
VV |  |  |  |  | výkaz výměr
TS |  |  |  |  | Položka zahrnuje materiál dle názvu položky, kompletní montáž, rozměření, upevnění, řezání, spojování apod., veškerý spojovací a montážní materiál vč. upevňovacího materiálu ( držáky apod.), pomocné mechanismy
P | 75 | 703213 |  | OTSKP 2022 | KABELOVÝ ŽLAB NOSNÝ/DRÁTĚNÝ ŽÁROVĚ ZINKOVANÝ VČETNĚ UPEVNĚNÍ A PŘÍSLUŠENSTVÍ SVĚTLÉ ŠÍŘKY PŘES 250 DO 400 MM | M | 80 |  |  |  | 0 |  | 1. Položka obsahuje: – kompletní montáž, rozměření, upevnění, sváření, řezání, spojování a pod. – veškerý spojovací a montážní materiál – pomocné mechanismy a nátěr 2. Položka neobsahuje: X 3. Způsob měření: Měří se metr délkový.
PP |  |  |  |  | popis položky
VV |  |  |  |  | výkaz výměr
TS |  |  |  |  | Technická specifikace položky odpovídá příslušné cenové soustavě.
P | 76 | 703313 |  | OTSKP 2022 | KRYT K NOSNÉMU ŽLABU/ROŠTU ŽÁROVĚ ZINKOVANÝ VČETNĚ UPEVNĚNÍ A PŘÍSLUŠENSTVÍ SVĚTLÉ ŠÍŘKY PŘES 250 DO 400 MM | M | 80 |  |  |  | 0 |  | 1. Položka obsahuje: – kompletní montáž, rozměření, upevnění, řezání, spojování a pod. – veškerý spojovací a montážní materiál vč. upevňovacího materiálu ( držáky apod.) – pomocné mechanismy 2. Položka neobsahuje: X 3. Způsob měření: Měří se metr délkový.
PP |  |  |  |  | popis položky
VV |  |  |  |  | výkaz výměr
TS |  |  |  |  | Technická specifikace položky odpovídá příslušné cenové soustavě.
P | 77 | R22 |  | R-položka | ULOŽENÍ KABELŮ DO KABELOVÉHO ŽLABU | M | 1110 |  |  |  | 0
PP |  |  |  |  | Popis
VV |  |  |  |  | Výkaz výměr
TS |  |  |  |  | Položka zahrnuje komplet práce spojené s uložením kabelů a trubek HDPE do kabelového žlabu.
P | 78 | 11346A |  | OTSKP 2022 | ODSTRANĚNÍ KRYTU ZPEVNĚNÝCH PLOCH ZE SILNIČ DÍLCŮ (PANELŮ) VČET PODKL - BEZ DOPRAVY | M3 | 15 |  |  |  | 0 |  | Položka zahrnuje veškerou manipulaci s vybouranou sutí a s vybouranými hmotami, kromě vodorovné dopravy, vč. uložení na skládku. Nezahrnuje poplatek za skládku, který se vykazuje v položce 0141** (s výjimkou malého množství bouraného materiálu, kde je možné poplatek zahrnout do jednotkové ceny bourání – tento fakt musí být uveden v doplňujícím textu k položce).
PP |  |  |  |  | popis položky
VV |  |  |  |  | výkaz výměr
TS |  |  |  |  | Technická specifikace položky odpovídá příslušné cenové soustavě.
P | 79 | 58303 |  | OTSKP 2022 | KRYT ZE SINIČNÍCH DÍLCŮ (PANELŮ) TL 210MM | M2 | 25 |  |  |  | 0 |  | - dodání dílců v požadované kvalitě, dodání materiálu pro předepsané lože v tloušťce předepsané dokumentací a pro předepsanou výplň spar - očištění podkladu - uložení dílců dle předepsaného technologického předpisu včetně předepsané podkladní vrstvy a předepsané výplně spar - zřízení vrstvy bez rozlišení šířky, pokládání vrstvy po etapách - úpravu napojení, ukončení podél obrubníků, dilatačních zařízení, odvodňovacích proužků, odvodňovačů, vpustí, šachet a pod., nestanoví-li zadávací dokumentace jinak - nezahrnuje postřiky, nátěry - nezahrnuje těsnění podél obrubníků, dilatačních zařízení, odvodňovacích proužků, odvodňovačů, vpustí, šachet a pod.
PP |  |  |  |  | popis položky
VV |  |  |  |  | výkaz výměr
TS |  |  |  |  | Technická specifikace položky odpovídá příslušné cenové soustavě.
P | 80 | 587206 |  | OTSKP 2022 | PŘEDLÁŽDĚNÍ KRYTU Z BETONOVÝCH DLAŽDIC SE ZÁMKEM | M2 | 20 |  |  |  | 0 |  | - pod pojmem *předláždění* se rozumí rozebrání stávající dlažby a pokládka dlažby ze stávajícího dlažebního materiálu (bez dodávky nového) - zahrnuje nezbytnou manipulaci s tímto materiálem (nakládání, doprava, složení, očištění) - dodání a rozprostření materiálu pro lože a jeho tloušťku předepsanou dokumentací a pro předepsanou výplň spar - eventuelní doplnění plochy s použitím nového materiálu se vykazuje v položce č.582
PP |  |  |  |  | popis položky
VV |  |  |  |  | výkaz výměr
TS |  |  |  |  | Technická specifikace položky odpovídá příslušné cenové soustavě.
P | 81 | 18210 |  | OTSKP 2022 | ÚPRAVA POVRCHŮ SROVNÁNÍM ÚZEMÍ | M3 | 1020 |  |  |  | 0 |  | položka zahrnuje srovnání výškových rozdílů terénu
PP |  |  |  |  | popis položky
VV |  |  |  |  | výkaz výměr
TS |  |  |  |  | Technická specifikace položky odpovídá příslušné cenové soustavě.
P | 82 | 465922 |  | OTSKP 2022 | DLAŽBY Z BETONOVÝCH DLAŽDIC NA MC | M2 | 42 |  |  |  | 0 |  | - úpravu podkladu - zřízení spojovací vrstvy - zřízení lože dlažby z předepsaného materiálu - dodávku a uložení dlažby, ev. předlažby, do předepsaného tvaru z pohledové úpravy - spárování, těsnění, tmelení a vyplnění spar případně s vyklínováním - úprava povrchu pro odvedení srážkové vody
PP |  |  |  |  | popis položky
VV |  |  |  |  | výkaz výměr
TS |  |  |  |  | Technická specifikace položky odpovídá příslušné cenové soustavě.
P | 83 | 111204 |  | OTSKP 2022 | ODSTRANĚNÍ KŘOVIN S ODVOZEM DO 5KM | M2 | 300 |  |  |  | 0 |  | odstranění křovin a stromů do průměru 100 mm doprava dřevin na předepsanou vzdálenost spálení na hromadách nebo štěpkování
PP |  |  |  |  | popis položky
VV |  |  |  |  | výkaz výměr
TS |  |  |  |  | Technická specifikace položky odpovídá příslušné cenové soustavě.
P | 84 | R23 |  | R-položky | OSTATNÍ POŽADAVKY - ZEMĚMĚŘIČSKÁ MĚŘENÍ | KPL | 1 |  |  |  | 0 | 272000
PP |  |  |  |  | popis položky
VV |  |  |  |  | výkaz výměr
TS |  |  |  |  | Zahrnuje veškeré náklady spojené s požadovanými pracemi ( dle názvu položky)
W | Součet | za Díl |  |  | Zemní práce | [5 empty] | 0
D | Díl: | 5 |  |  | Demontáže
P | 85 | R24 |  | R-položky | VÝSTRAŽNÝ KŘÍŽ - DEMONTÁŽ | KUS | 2 |  |  |  | 0
PP |  |  |  |  | popis položky
VV |  |  |  |  | výkaz výměr
Technická specifikace položky odpovídá příslušné cenové soustavě.
P | 86 | 75D228 |  | OTSKP 2022 | VÝSTRAŽNÍK BEZ ZÁVORY, 1 SKŘÍŇ - DEMONTÁŽ | KUS | 2 |  |  |  | 0 |  | 1. Položka obsahuje: – demontáž betonového základu, zasypání jámy po základu, demontáž výstražníku bez závory 1 skříň včetně odpojení kabelových přívodů – demontáž výstražníku bez závory 1 skříň se všemi pomocnými a doplňujícími pracemi a součástmi, případné použití mechanizmů, včetně dopravy z místa demontáže do skladu – naložení vybouraného materiálu na dopravní prostředek – odvoz vybouraného materiálu do skladu nebo na likvidaci 2. Položka neobsahuje: – poplatek za likvidaci odpadů (nacení se dle SSD 0) 3. Způsob měření: Udává se počet kusů kompletní konstrukce nebo práce.
PP |  |  |  |  | popis položky
VV |  |  |  |  | výkaz výměr
TS |  |  |  |  | Technická specifikace položky odpovídá příslušné cenové soustavě.
P | 87 | 75D168 |  | OTSKP 2022 | RELÉOVÝ DOMEK (DO 18 M2) PREFABRIKOVANÝ - DEMONTÁŽ | KUS | 1 |  |  |  | 0 |  | 1. Položka obsahuje: – demontáž reléového domku prefabrikovaného, izolovaného, s klimatizací a vnitřní kabelizací včetně odpojení od kabelových rozvodů – demontáž reléového domku prefabrikovaného, izolovaného, s klimatizací a vnitřní kabelizací se všemi pomocnými a doplňujícími pracemi a součástmi, případné použití mechanizmů, včetně dopravy z místa demontáže do skladu – naložení vybouraného materiálu na dopravní prostředek – odvoz vybouraného materiálu do skladu nebo na likvidaci 2. Položka neobsahuje: – poplatek za likvidaci odpadů (nacení se dle SSD 0) 3. Způsob měření: Udává se počet kusů kompletní konstrukce nebo práce.
PP |  |  |  |  | popis položky
VV |  |  |  |  | výkaz výměr
TS |  |  |  |  | Technická specifikace položky odpovídá příslušné cenové soustavě.
P | 88 | 75D118 |  | OTSKP 2022 | SKŘÍŇ LOGIKY RELÉOVÉHO PŘEJEZDOVÉHO ZABEZPEČOVACÍHO ZAŘÍZENÍ - DEMONTÁŽ | KUS | 1 |  |  |  | 0 |  | 1. Položka obsahuje: – demontáž skříně logiky reléového přejezdového zabezpečovacího zařízení včetně odpojení od kabelových rozvodů – demontáž skříně logiky a skříňky místního ovládání reléového přejezdového zabezpečovacího zařízení se všemi pomocnými a doplňujícími pracemi a součástmi, případné použití mechanizmů, včetně dopravy z místa demontáže do skladu – naložení vybouraného materiálu na dopravní prostředek – odvoz vybouraného materiálu do skladu nebo na likvidaci 2. Položka neobsahuje: – poplatek za likvidaci odpadů (nacení se dle SSD 0) 3. Způsob měření: Udává se počet kusů kompletní konstrukce nebo práce.
PP |  |  |  |  | popis položky
VV |  |  |  |  | výkaz výměr
TS |  |  |  |  | Technická specifikace položky odpovídá příslušné cenové soustavě.
P | 89 | 75B6T8 |  | OTSKP 2022 | BATERIE - DEMONTÁŽ | KUS | 1 |  |  |  | 0 |  | 1. Položka obsahuje: – demontáž baterie, odpojení – demontáž zařízení se všemi pomocnými a doplňujícími pracemi a součástmi, případné použití mechanizmů, včetně dopravy z místa demontáže do skladu – naložení vybouraného materiálu na dopravní prostředek – odvoz vybouraného materiálu do skladu nebo na likvidaci 2. Položka neobsahuje: – poplatek za likvidaci odpadů (nacení se dle SSD 0) 3. Způsob měření: Udává se počet kusů kompletní konstrukce nebo práce.
PP |  |  |  |  | popis položky
VV |  |  |  |  | výkaz výměr
TS |  |  |  |  | Technická specifikace položky odpovídá příslušné cenové soustavě.
P | 90 | 75IECY |  | OTSKP 2022 | VENKOVNÍ TELEFONNÍ OBJEKT - DEMONTÁŽ | KUS | 1 |  |  |  | 0 |  | 1. Položka obsahuje: – demontáž (pro další využití/do šrotu) specifikovaného bloku/zařízení včetně potřebného drobného pomocného materiálu – veškeré potřebné mechanizmy, včetně obsluhy, náklady na mzdy a přibližné (průměrné) náklady na pořízení potřebných materiálů včetně všech ostatních vedlejších nákladů – odvoz demontovaného bloku/zařízení a skladování, případně ekologické likvidace bloku/zařízení 2. Položka neobsahuje: X 3. Způsob měření: Udává se počet kusů kompletní konstrukce nebo práce.
PP |  |  |  |  | popis položky
VV |  |  |  |  | výkaz výměr
TS |  |  |  |  | Technická specifikace položky odpovídá příslušné cenové soustavě.
P | 91 | R25 |  | Firemní materiály | KO ventilový - DEMONTÁŽ komplet | KUS | 3 |  |  |  | 0
PP |  |  |  |  | popis položky
VV |  |  |  |  | výkaz výměr
TS |  |  |  |  | Položka obsahuje kompletní ventilového KO.
P | 92 | R015310 |  | Firemní materiály | POPLATKY ZA LIKVIDACŮ ODPADŮ NEKONTAMINOVANÝCH - 16 02 14 ELEKTROŠROT (VYŘAZENÁ EL. ZAŘÍZENÍ A PŘÍSTR. - AL, CU A VZ. KOVY) VČETNĚ DOPRAVY - "Evidenční položka" | T | 0.5 |  |  |  | 0 |  | 1. Položka obsahuje: – veškeré poplatky provozovateli skládky, recyklační linky nebo jiného zařízení na zpracování nebo likvidaci odpadů související s převzetím, uložením, zpracováním nebo likvidací odpadu 2. Položka neobsahuje: – náklady spojené s dopravou odpadu z místa stavby na místo převzetí provozovatelem skládky, recyklační linky nebo jiného zařízení na zpracování nebo likvidaci odpadů 3. Způsob měření: Tunou se rozumí hmotnost odpadu vytříděného v souladu se zákonem č. 185/2001 Sb., o nakládání s odpady, v platném znění.
PP |  |  |  |  | popis položky
VV |  |  |  |  | výkaz výměr
TS |  |  |  |  | Technická specifikace položky odpovídá příslušné cenové soustavě.
P | 93 | R015430 |  | Firemní materiály | POPLATKY ZA LIKVIDACŮ ODPADŮ NEKONTAMINOVANÝCH - 17 09 04 LAMINÁT Z DEMOLIC RELÉOVÝCH DOMKŮ VČETNĚ DOPRAVY - "Evidenční položka" | T | 0.5 |  |  |  | 0 |  | 1. Položka obsahuje: – veškeré poplatky provozovateli skládky, recyklační linky nebo jiného zařízení na zpracování nebo likvidaci odpadů související s převzetím, uložením, zpracováním nebo likvidací odpadu 2. Položka neobsahuje: – náklady spojené s dopravou odpadu z místa stavby na místo převzetí provozovatelem skládky, recyklační linky nebo jiného zařízení na zpracování nebo likvidaci odpadů 3. Způsob měření: Tunou se rozumí hmotnost odpadu vytříděného v souladu se zákonem č. 185/2001 Sb., o nakládání s odpady, v platném znění.
PP |  |  |  |  | popis položky
VV |  |  |  |  | výkaz výměr
TS |  |  |  |  | Technická specifikace položky odpovídá příslušné cenové soustavě.
P | 94 | R015550 |  | Firemní materiály | POPLATKY ZA LIKVIDACŮ ODPADŮ NEBEZPEČNÝCH - 16 02 09* TRANSFORMÁTORY A KONDENZÁTORY S OBSAHEM PCB VČETNĚ DOPRAVY - "Evidenční položka" | T | 0.1 |  |  |  | 0 |  | 1. Položka obsahuje: – veškeré poplatky provozovateli skládky, recyklační linky nebo jiného zařízení na zpracování nebo likvidaci odpadů související s převzetím, uložením, zpracováním nebo likvidací odpadu 2. Položka neobsahuje: – náklady spojené s dopravou odpadu z místa stavby na místo převzetí provozovatelem skládky, recyklační linky nebo jiného zařízení na zpracování nebo likvidaci odpadů 3. Způsob měření: Tunou se rozumí hmotnost odpadu vytříděného v souladu se zákonem č. 185/2001 Sb., o nakládání s odpady, v platném znění.
PP |  |  |  |  | popis položky
VV |  |  |  |  | výkaz výměr
TS |  |  |  |  | Technická specifikace položky odpovídá příslušné cenové soustavě.
P | 95 | R015621 |  | Firemní materiály | POPLATKY ZA LIKVIDACŮ ODPADŮ NEBEZPEČNÝCH - KABELY S PLASTOVOU IZOLACÍ VČETNĚ DOPRAVY - "Evidenční položka" | T | 0.1 |  |  |  | 0 |  | 1. Položka obsahuje: – veškeré poplatky provozovateli skládky, recyklační linky nebo jiného zařízení na zpracování nebo likvidaci odpadů související s převzetím, uložením, zpracováním nebo likvidací odpadu 2. Položka neobsahuje: – náklady spojené s dopravou odpadu z místa stavby na místo převzetí provozovatelem skládky, recyklační linky nebo jiného zařízení na zpracování nebo likvidaci odpadů 3. Způsob měření: Tunou se rozumí hmotnost odpadu vytříděného v souladu se zákonem č. 185/2001 Sb., o nakládání s odpady, v platném znění.
PP |  |  |  |  | popis položky
VV |  |  |  |  | výkaz výměr
TS |  |  |  |  | Technická specifikace položky odpovídá příslušné cenové soustavě.
P | 96 | R015620 |  | Firemní materiály | POPLATKY ZA LIKVIDACŮ ODPADŮ NEBEZPEČNÝCH - 17 04 10* KABELY S IZOLACÍ PAPÍR - OLEJ VČETNĚ DOPRAVY - "Evidenční položka" | T | 0.1 |  |  |  | 0 |  | 1. Položka obsahuje: – veškeré poplatky provozovateli skládky, recyklační linky nebo jiného zařízení na zpracování nebo likvidaci odpadů související s převzetím, uložením, zpracováním nebo likvidací odpadu 2. Položka neobsahuje: – náklady spojené s dopravou odpadu z místa stavby na místo převzetí provozovatelem skládky, recyklační linky nebo jiného zařízení na zpracování nebo likvidaci odpadů 3. Způsob měření: Tunou se rozumí hmotnost odpadu vytříděného v souladu se zákonem č. 185/2001 Sb., o nakládání s odpady, v platném znění.
PP |  |  |  |  | popis položky
VV |  |  |  |  | výkaz výměr
TS |  |  |  |  | Technická specifikace položky odpovídá příslušné cenové soustavě.
P | 97 | R015650 |  | Firemní materiály | POPLATKY ZA LIKVIDACŮ ODPADŮ NEBEZPEČNÝCH - 16 06 02* NIKL - KADMIOVÉ BATERIE A AKUMULÁTORY VČETNĚ DOPRAVY - "Evidenční položka" | T | 0.15 |  |  |  | 0 |  | 1. Položka obsahuje: – veškeré poplatky provozovateli skládky, recyklační linky nebo jiného zařízení na zpracování nebo likvidaci odpadů související s převzetím, uložením, zpracováním nebo likvidací odpadu 2. Položka neobsahuje: – náklady spojené s dopravou odpadu z místa stavby na místo převzetí provozovatelem skládky, recyklační linky nebo jiného zařízení na zpracování nebo likvidaci odpadů 3. Způsob měření: Tunou se rozumí hmotnost odpadu vytříděného v souladu se zákonem č. 185/2001 Sb., o nakládání s odpady, v platném znění.
PP |  |  |  |  | popis položky
VV |  |  |  |  | výkaz výměr
TS |  |  |  |  | Technická specifikace položky odpovídá příslušné cenové soustavě.
TS |  |  |  |  | Položka obsahuje demontáž stávajícího výstražného kříže všemi pomocnými a doplňujícími pracemi a součástmi, případné použití mechanizmů, včetně dopravy z místa demontáže do skladu, naložení vybouraného materiálu na dopravní prostředek, odvoz vybouraného materiálu do skladu nebo na likvidaci.
W | Součet | za Díl |  |  | Demontáže | [5 empty] | 0
D | Díl: | 6 |  |  | Zrušení styků
P | 98 | R015190 | 910 | R-položky | POPLATKY ZA LIKVIDACŮ ODPADŮ NEKONTAMINOVANÝCH - 17 02 03 PLASTY Z INTERIÉRŮ REKONSTRUOVANÝCH OBJEKTŮ - VČETNĚ DOPRAVY | T | 0.016 | 0 | 0 |  | 0
PP |  |  |  |  | EVIDENČNÍ POLOŽKA. Neoceňovat v objektu SO/PS, položka se oceňuje pouze v objektu SO 90-90.
VV |  |  |  |  | počet * hmotnost 8 * 0,002=0,016 [A]
TS |  |  |  |  | 1. Položka obsahuje: - veškeré poplatky provozovateli skládky, recyklační linky nebo jiného zařízení na zpracování nebo likvidaci odpadů související s převzetím, uložením, zpracováním nebo likvidací odpadu - náklady spojené s dopravou odpadu z místa stavby na místo ořevzetí provozovatelem skládky, recyklační linky nebo jiného zařízenína zpracování nebo likvidaci odpadů - náklady spojené s vyložením a manipulacís materiálem v místě skládky 2. Položka neobsahuje 3. Způsob měření: Tunou se rozumí hmotnost odpadu vytříděného v souladu se zákonem č. 541/2020 Sb., o nakládání s odpady, v platném znění. Poznámka: *) U nebezpečných odpadů musí být v doplňujícím popisu položky uvedeno upřesnění nebezpečných vlastností v rozsahu a typu koncentrace nebezpečných látek
P | 99 | R5908005530 |  | Firemní materiály | Oprava kolejnicového styku montáž spojek tv. S49. Poznámka: 1. V cenách jsou započteny náklady na výměnu, demontáž nebo montáž vniřní spojky a/nebo ce | styk | 4 | 0 | 0 |  | 0
PP
VV |  |  |  |  | 4=4,000 [A]
TS |  |  |  |  | Oprava kolejnicového styku montáž spojek tv. S49. Poznámka: 1. V cenách jsou započteny náklady na výměnu, demontáž nebo montáž vniřní spojky a/nebo celého styku a ošetření součástí mazivem. U přechodových spojek se použije položka s větším tvarem.2. V cenách nejsou obsaženy náklady na dodávku materiálu.
P | 100 | R5958101010 |  | Firemní materiály | Železniční svršek-upevňovadla Součásti spojovací kolejnicové spojky tv. S1 580 mm | KUS | 8 | 0.00917 | 0.07336 |  | 0
PP
VV |  |  |  |  | 8=8,000 [A]
TS |  |  |  |  | Železniční svršek-upevňovadla Součásti spojovací kolejnicové spojky tv. S1 580 mm
P | 101 | R5958107000 |  | Firemní materiály | Železniční svršek-upevňovadla Šroub spojkový M24 x 120 mm | KUS | 16 | 0.00053 | 0.00848 |  | 0
PP
VV |  |  |  |  | 16=16,000 [A]
TS |  |  |  |  | Železniční svršek-upevňovadla Šroub spojkový M24 x 120 mm
P | 102 | R5958116000 |  | Firemní materiály | Železniční svršek-upevňovadla Matice M24 | KUS | 16 | 0.00012 | 0.00192 |  | 0
PP
VV |  |  |  |  | 16=16,000 [A]
TS |  |  |  |  | Železniční svršek-upevňovadla Matice M24
P | 103 | R5958134040 |  | Firemní materiály | Železniční svršek-upevňovadla Součásti upevňovací kroužek pružný dvojitý Fe 6 | KUS | 32 | 9e-05 | 0.00288 |  | 0
PP
VV |  |  |  |  | 32=32,000 [A]
TS |  |  |  |  | Železniční svršek-upevňovadla Součásti upevňovací kroužek pružný dvojitý Fe 6
P | 104 | 965881 |  | OTSKP 2022 | DEMONTÁŽ IZOLOVANÉHO STYKU MONTOVANÉHO | KUS | 4 |  |  |  | 0 |  | (Tato položka je určena pouze pro montované izolované styky. demontáž lepených izolovaných styků se nacení položkami výměny kolejnice ve sd 54.) 1. Položka obsahuje: – zrušení stávajícího montovaného izolovaného styku zahrnuje uvolnění kolejnic z upevňovadel, vyjmutí vložky a spojek, dodání a vložení běžných vodivých spojek, utažení upevňovadel a finální úpravy okolí styku – naložení vybouraného materiálu na dopravní prostředek 2. Položka neobsahuje: – kolejnicové propojky, jsou-li požadovány, nacení se položkami ve sd 75 – odvoz vybouraného materiálu do skladu nebo na likvidaci – poplatky za likvidaci odpadů, nacení se položkami ze ssd 0 3. Způsob měření: Izolované styky se uvádějí v kusech, tj. jeden styk v jedné kolejnici.
PP |  |  |  |  | popis položky
VV |  |  |  |  | výkaz výměr
TS |  |  |  |  | Technická specifikace položky odpovídá příslušné cenové soustavě.
W | Součet | za Díl |  |  | Zrušení styků | [5 empty] | 0
Note on C10: Třídící kód položky dle použité cenové soustavy. V případě, že pro činnosti nejsou v použité cenové soustavě odpovídající položky, budou pro dané činnosti vytvořené nové samostatné položky (R-položky) s označením na první pozici R a číselným pořadím položky. (např. R123) detailně viz Směrnice SŽDC č. 20 kap. 3.4.4.
Note on D10: Číselné označení varianty položky v jednom Díle. Vyplní se v případě, že v jednom Díle je použitá položka se shodným třídícím kódem víc než jednou. Když je jeden druh činnosti se shpdným třídícím kódem zařazen v jednom Díle víckrát bude pro účely následného zprcování očíslován počet použití dané položky v Díle vzestupnou číselnou řadou (1, 2 ,3...).
Note on E4: Vybrat kategorii dle seznamu E.1.1.1 Železniční svršek E.1.1.2 Železniční spodek E.1.2 Nástupiště E.1.3 Železniční přejezdy E.1.4 Mosty, propustky, zdi E.1.5 Ostatní inženýrské objekty E.1.6 Potrubní vedení E.1.7 Železniční tunely E.1.8 Pozemní komunikace E.1.9 Kabelovody, kolektory E.1.10 Protihlukové objekty E.2 Pozemní stavební objekty E.3.1 Trakční vedení E.3.2 Napájecí stanice (měnírna, trakční transformovna) – stavební část E.3.3 Spínací stanice – stavební část E.3.4 Ohřev výměn (elektrický - EOV, plynový - POV) E.3.5 Elektrické předtápěcí zařízení (EPZ) E.3.6 Rozvodny vn, nn, osvětlení a dálkové ovládání odpojovačů E.3.7 Ukolejnění kovových konstrukcí E.3.8 Vnější uzemnění E.3.9 Ostatní kabelizace D.1 Železniční zabezpečovací zařízení D.2 Železniční sdělovací zařízení D.3 Silnoproudá technologie včetně DŘT D.4 Ostatní technologická zařízení
Note on E5: Vybrat stádium dle seznamu: Nejčastěji se zpracovává rozpočet ve Stádiu 3 jako rozpočet jednotlivých SO a PS v rozsahu oceněných soupisů prací dle požadavků vyhlášky č. 169/2016 Sb. V případě, že je podkladem pro výběr zhotovitele na realizaci díla dokumentace ve Stádiu 2 - DUR (tj. v případě staveb kdy projektovou dokumentaci ve stádiu 3 zpracovává zhotovitel stavby), jsou rozpočty jednotlivých SO a PS zpracované ve Formulářích SOPS stádia 3 jako podklad pro sestavení souhrnného rozpočtu a určení předpokládané hodnoty zakázky pro další stádia. V Řádku se uveden, že se jedná o Stádium 2.
Note on E10: Prioritně bude použita cenová soustava OTSKP. v případě, že není v dané cenové soustavě položka zohledňující danou činnost, je možné použít jinou volně dostupnou cenovou soustavu, ke které je zajištěný neomezený dálkový přístup, za podmínek dodržení požadavků vyhlášky č.169/2016 Sb. V případě individuální položky neuvedené v dané senové soustavě bude uvedeno R-položka. detailně viz Směrnice SŽDC č. 20 kap. 3.4.3 a 3.4.4
Note on F6: Jiný vlastník SO/PS než SŽDC v přípdě jiného vlastníka SO/PS než SŽDC, tj. v případě, že je uvedeno "Ostatní" v položce "Majetek" bude doplněn vlastník daného SO/PS (např. ČD a.s., PRE as.s, Veolie atd).
Note on F405: Přesný název položky dle cenové soustavy, nebo vlastní název v případě položky mimo cenovou soustavu.
Note on F406: Doplnění názvu položky upřesňující popis dané položky. V případě, že název položky odpovídá popisu položky, pole zůstane bez vyplnění.
Note on F407: Způsob stanovení množství položky, nebo odkaz na příslušnou přílohu dokumentace.
Note on H10: Množství v položce bude zaokrouhledno na 3 desetinná místa.
Note on I3: Vložení nové položky: pro přidání další položky umístěte kurzor do sloupce "B" pod poslední řádek předešlé položky, nebo pod začátek následného dílu a spusťte "Vložení položky". Chcete-li přidat další položku k uzavřenému Dílu, umístěte kurzor do sloupce "B", a to buď na číslo položky, před kterou chcete položku přidat, nebo na řádek se součtem dílu a spusťte "Vložení položky". Po přidání položky do již uzavřeného Dílu musí být Díl znovu přepočítán
Note on I4: Klasifikace pro zatřídění stavebních a inženýrských objektů (viz Portál veřejných zakázek MMR): Struktura klasifikace: 1. až 3. místo obor 4. místo skupina 5. místo podskupina 6. místo konstrukčně materiálová charakteristika 7. místo druh stavební akce
Note on J3: Vložení nového Dílu: nový Díl bude vytvořen až po uzavření předešlého Dílu součtem. Díly nesmí mít shodné číslování ani názvy. Pro vložení nového Dílu umístěte kurzor do sloupce "B" pod poslední řádek položky "Součet za díl" a spusťte "Vloži Díl" nebo požijte klávesovou zkratku "ctrl a".
Note on K3: Uzavření a součet Dílu: položky rozpočtu musí být zařazené do samostatně očíslovaných Dílů. Každý rozpočet musí mít minimálně jeden Díl, který je ukončen řádkem "Součet za Díl" Před vytvoření nového Dílu musí být předchozí Díl vždy uzavřen součtem za Díl. Pro součet za Díl umístěte kurzor do sloupce "B" pod poslední řádek poslední položky v Dílu a spusťte "Součet za Díl". Chcete-li přepočítat Díl po dodatečném přidání položky do již uzavřeného Dílu, umístěte kurzor do sloupce "B" se součtem za daný Díl a spusťte "Součet za Díl". Po přidání položky do již uzavřeného Dílu musí být Díl vždy znovu přepočítán. Nový Díl bude vytvořen až po uzavření předešlého Dílu součtem. Díly nesmí mít shodné číslování ani názvy.
Note on K4: 1. až 3. místo obor: obory stavebních objektů: 801 Budovy občanské výstavby 802 Haly občanské výstavby 803 Budovy pro bydlení 811 Haly pro výrobu a služby 812 Budovy pro výrobu a služby 813 Věže, stožáry a komíny 814 Nádrže a jímky čistíren vod a ostatní pozemní nádrže, jímky zásobníky a jámy 815 Objekty pozemní zvláštní 817 Objekty jaderných zařízení 821 Mosty 822 Komunikace pozemní a letiště 823 Plochy a úpravy území 824 Dráhy kolejové 825 Objekty podzemní (mimo důlní) 826 Objekty podzemní důlní 827 Vedení trubní dálková a přípojná 828 Vedení elektrická a dráhy visuté 831 Hydromeliorace 832 Hráze a objekty na tocích 833 Nádrže na tocích, úpravy toků a kanály obory stavebních prací výrobní povahy: 838 Práce stavební při budování technologických zařizení 839 Práce výrobní povahy ve stavebnictví
Note on K12: Jednotková cena bude zaokrouhledná na 2 desetinná místa.
Note on L4: povinné: 4. místo skupina volitelné v případě, že lze zařadit: 5. místo podskupina 6. místo konstrukčně materiálová charakteristika 7. místo druh stavební akce
Vložit
položku
Součet za Díl
včetně přepočítání Dílu
Vložit
Díl

## Kategorie monitoringu (hidden)
E.1.1.1 | Železniční svršek
E.1.1.2 | Železniční spodek
E.1.2 | Nástupiště
E.1.3 | Železniční přejezdy
E.1.4 | Mosty, propustky, zdi
E.1.5 | Ostatní inženýrské objekty
E.1.6 | Potrubní vedení
E.1.7 | Železniční tunely
E.1.8 | Pozemní komunikace
E.1.9 | Kabelovody, kolektory
E.1.10 | Protihlukové objekty
E.2 | Pozemní stavební objekty
E.3.1 | Trakční vedení
E.3.2 | Napájecí stanice (měnírna, trakční transformovna) – stavební část
E.3.3 | Spínací stanice – stavební část
E.3.4 | Ohřev výměn (elektrický - EOV, plynový - POV)
E.3.5 | Elektrické předtápěcí zařízení (EPZ)
E.3.6 | Rozvodny vn, nn, osvětlení a dálkové ovládání odpojovačů
E.3.7 | Ukolejnění kovových konstrukcí
E.3.8 | Vnější uzemnění
E.3.9 | Ostatní kabelizace
D.1 | Železniční zabezpečovací zařízení
D.2 | Železniční sdělovací zařízení
D.3 | Silnoproudá technologie včetně DŘT
D.4 | Ostatní technologická zařízení

## hide (hidden)
P |  |  | 0
PP
VV
TS
W | Saoučet za díl: | Zemní práce
D | Díl: | Název dílu