## List1
popis prvku | profil | délka | počet kusů | délka celkem | obvod | koeficient plochy | nátěrová plocha
|  | (m) |  | (m) | (m) |  | (m2)
Nosná konstrukce (truhlík)
spodní stěna | 2,5+0,2*2 | 28 | 1 | 2.9 | 2.9 |  | 81.2
boční stěny | 2 | 28 | 2 | 2 | 2 |  | 56
výztuhy boční stěny | 0.15 | 2 | 26 | 52 | 0.3 |  | 15.6
revizní madlo | TR DN35 | 28 | 2 | 56 | 0.1099 |  | 6.1544
chodníkové konzoly | U 220 | 1.8 | 26 | 46.8 | 0.78 |  | 36.504
styčníkový plech | 0,4*0,22 |  | 26 |  | 0.176 | 0.3 | 1.3728
styčníkový plech nový | 0,3*0,15 |  | 26 |  | 0.09 | 0.3 | 0.702
horní stěna | 2,0+0,23*2+0,15*2*2 | 28 | 1 | 3.06 | 3.06 |  | 85.68
čela NK | (2,5+2)/2*2,0 |  | 2 |  | 4.5 |  | 9
chodníkové nosníky | U 100 | 28 | 4 | 112 | 0.42 |  | 47.04
stolička chod. Nosníku-malá | 0,15*0,15 |  | 26 |  | 0.045 |  | 1.17
stolička chod. Nosníku-velká | 0,3*0,1 |  | 26 |  | 0.06 |  | 1.56
kabelový žlab | 0,2*0,18 | 28 | 1 |  | 1.12 | 0.9 | 28.224
Nosná konstrukce (truhlík) | celkem | [5 empty] | 370.2072
chodníkové podlahy
plech | P 6/1,45 | 28 | 2 | 56 | 2.9 |  | 162.4
výztuhy nové | P 5/40 | 0.9 | 120 | 108 | 0.085 |  | 9.18
| celkem | [5 empty] | 171.58
zábradlí stávající na NK
horní madlo | L 70/70/6 | 28 | 2 | 56 | 0.28 |  | 15.68
příčle | L 70/70/6 | 28 | 4 | 112 | 0.28 |  | 31.36
sloupky | L 70/70/6 | 1.23 | 26 | 31.98 | 0.28 |  | 8.9544
| celkem | [5 empty] | 55.9944
zábradlí stávající na opěrách
horní madlo | L 70/70/6 | 9.8534 | 1 | 9.853 | 0.28 |  | 2.7588
příčle | L 70/70/6 | 9.8534 | 1 | 9.853 | 0.28 |  | 2.7588
sloupky | L 70/70/6 | 0.98 | 8 | 7.84 | 0.28 |  | 2.1952
prodloužení sloupků | L 70/70/6 | 0.09 | 8 | 0.72 | 0.28 |  | 0.2016
příčle nová | L 50/50/5 | 9.8534 | 1 | 9.8534 | 0.2 |  | 1.9707
patní plechy nové | P 12/200 | 0.2 | 8 | 1.6 | 0.4096 |  | 0.65536
| celkem | [5 empty] | 10.5405
Pojistné úhelníky
pojistný úhelník na NK | L 160/100/14 | 56.6 | 1 | 56.6 | 0.52 |  | 29.432
pojistný úhelník -výběhy | L 160/100/14 | 41.2 | 1 | 41.2 | 0.52 |  | 21.424
podložky pod PÚ-výběhy | P 10/200 | 0.15 | 36 | 5.4 | 0.407 |  | 2.1978
stoličky pod PÚ na NK - P1 | P 14/140 | 0.155 | 46 | 7.13 | 0.28826 |  | 2.0553
stoličky pod PÚ na NK - P2 | P 14/120 | 0.192 | 92 | 17.664 | 0.24874 |  | 4.3937
| celkem | [5 empty] | 59.5028
Plechy pro DFF300 na opěrách
P3 | P 20/550 | 0.46 | 4 | 1.84 | 1.1404 | 0.6 | 1.259
| celkem | [5 empty] | 1.259
Plechy pro DFF300 na NK
P1 | P 20/460 | 0.46 | 44 |  | 0.0368 |  | 1.6192
P2 | P 20/680 | 0.46 | 46 |  | 0.0404 |  | 1.8584
| celkem | [5 empty] | 3.4776
Ložiska
jednoválcová+stolicová |  |  | 4 |  | 1.5 |  | 6
| celkem | [5 empty] | 6
Revizní žebřík
na opěrách O1 + O2 |  |  | 2 |  | 0.5 |  | 1
| celkem | [5 empty] | 1
| celkem ONS 15 | [5 empty] | 678.5615
Nové zábradlí na bet. Patkách
sloupky | U 65 | 1.12 | 12 | 13.44 | 0.298 |  | 4.0051
příčle | L 50/50/5 | 3 | 12 | 36 | 0.2 |  | 7.2
madlo | L 60/60/5 | 3 | 6 | 18 | 0.24 |  | 4.32
patní plechy | L 150/150/12 | 0.15 | 12 | 1.8 | 0.6 |  | 1.08
| celkem | [5 empty] | 16.6051
| celkem ŽSP+ONS 02 | [5 empty] | 16.6051