## Rekapitulace stavby
Export Komplet | [24 empty] | VZ | 2.0 | ZAMOK |  |  |  |  | False | False | {712d2425-7464-4868-8c33-f12b197857a8}
[31 empty] | 0,01 | 21
[31 empty] | 0,01 | 15
|  | REKAPITULACE STAVBY | [15 empty] | v --- níže se nacházejí doplnkové a pomocné údaje k sestavám --- v | [11 empty] | Návod na vyplnění | 0,001
|  | Kód: |  |  |  |  | 635220002 | [22 empty] | Měnit lze pouze buňky se žlutým podbarvením! 1) v Rekapitulaci stavby vyplňte údaje o Uchazeči (přenesou se do ostatních sestav i v jiných listech) 2) na vybraných listech vyplňte v sestavě Soupis prací ceny u položek | 0,01
|  | Stavba: |  |  |  |  | Oprava mostů na trati Hrubá Voda – Domašov | [23 empty] | 0,01
|  | KSO: | [11 empty] | CC-CZ: | [16 empty] | 0,01
|  | Místo: |  |  |  |  | Hlubočky/Domašov | [6 empty] | Datum: | [16 empty] | 0,01
0,01
|  | Zadavatel: | [11 empty] | IČ: |  | 70994234 | [14 empty] | 0,01
|  |  | Správa železnic, státní organizace | [10 empty] | DIČ: |  | CZ70994234 | [14 empty] | 0,01
0,01
|  | Uchazeč: | [11 empty] | IČ: |  | Vyplň údaj | [14 empty] | 0,01
|  |  | Vyplň údaj | [10 empty] | DIČ: |  | Vyplň údaj | [14 empty] | 0,01
False
|  | Projektant: | [11 empty] | IČ: | [16 empty] | False
|  |  | MORAVIA CONSULT Olomouc a.s. | [10 empty] | DIČ: | [16 empty] | True
0,01
|  | Zpracovatel: | [11 empty] | IČ: | [16 empty] | 0,01
|  |  | Ing. et Ing. Ondřej Suk | [10 empty] | DIČ: | [16 empty] | False
Poznámka:
Soupis prací je sestaven s využitím Cenové soustavy ÚRS. Položky, které pochází z této cenové soustavy, jsou ve sloupci 'Cenová soustava' označeny popisem 'CS ÚRS' a úrovní příslušného kalendářního pololetí. Veškeré další informace vymezující popis a podmínky použití těchto položek z Cenové soustavy, které nejsou uvedeny přímo v soupisu prací, jsou neomezeně dálkově k dispozici na https://podminky.urs.cz.
|  | Cena bez DPH | [11 empty] | 0
[8 empty] | Sazba daně |  | Základ daně |  |  |  | Výše daně
|  | DPH |  | základní |  |  |  | 21% |  | 0 |  |  |  | 0
|  |  |  | snížená |  |  |  | 15% |  | 0 |  |  |  | 0
|  |  |  | zákl. přenesená |  |  |  | 21% |  | 0 |  |  |  | 0
|  |  |  | sníž. přenesená |  |  |  | 15% |  | 0 |  |  |  | 0
|  |  |  | nulová |  |  |  | 0% |  | 0 |  |  |  | 0
|  | Cena s DPH | [6 empty] | v |  | CZK |  |  | 0
REKAPITULACE OBJEKTŮ STAVBY A SOUPISŮ PRACÍ
| Kód: | [6 empty] | 635220002
| Stavba: | [6 empty] | Oprava mostů na trati Hrubá Voda – Domašov
| Místo: | [6 empty] | Hlubočky/Domašov |  |  |  |  | Datum:
| Zadavatel: | [6 empty] | Správa železnic, státní organizace |  |  |  |  | Projektant: |  | MORAVIA CONSULT Olomouc a.s. |  |  | Informatívní údaje z listů zakázek
| Uchazeč: | [11 empty] | Zpracovatel: |  | Ing. et Ing. Ondřej Suk
| Kód |  |  |  | Popis | [6 empty] | Cena bez DPH [CZK] |  |  |  | Cena s DPH [CZK] | Typ | z toho Ostat. náklady [CZK] | DPH [CZK] | Normohodiny [h] | DPH základní [CZK] | DPH snížená [CZK] | DPH základní přenesená [CZK] | DPH snížená přenesená [CZK] | Základna DPH základní | Základna DPH snížená | Základna DPH zákl. přenesená | Základna DPH sníž. přenesená | Základna DPH nulová
| Náklady stavby celkem | [10 empty] | 0 |  |  |  | 0 |  | 0 | 0 | 0 | 0 | 0 | 0 | 0 | 0 | 0 | 0 | 0 | 0 |  | D | 0 | ###NOIMPORT### | IMPORT | {712d2425-7464-4868-8c33-f12b197857a8} | {00000000-0000-0000-0000-000000000000}
|  | SO 01 |  |  |  | Most v km 20,907 | [5 empty] | 0 |  |  |  | 0 | STA | 0 | 0 | 0 | 0 | 0 | 0 | 0 | 0 | 0 | 0 | 0 | 0 |  | D | 1 | ###NOIMPORT### | IMPORT | {822a5569-3027-4dab-bdbc-e44250fa2849} | {712d2425-7464-4868-8c33-f12b197857a8} | 2
/ |  |  | SO 01.1 |  |  |  | Most v km 20,907 - most |  |  |  |  | 0 |  |  |  | 0 | Soupis | 0 | 0 | 0 | 0 | 0 | 0 | 0 | 0 | 0 | 0 | 0 | 0 |  |  | 2 |  | IMPORT | {3650e9a6-489c-4cd9-b619-5cec60927022} | {822a5569-3027-4dab-bdbc-e44250fa2849}
/ |  |  | SO 01.2 |  |  |  | Most v km 20,907 - železniční svršek |  |  |  |  | 0 |  |  |  | 0 | Soupis | 0 | 0 | 0 | 0 | 0 | 0 | 0 | 0 | 0 | 0 | 0 | 0 |  |  | 2 |  | IMPORT | {45f916d0-6289-4c3d-a2ab-531586fb6825} | {822a5569-3027-4dab-bdbc-e44250fa2849}
/ |  |  | SO 01.3 |  |  |  | Most v km 20,907 - železniční spodek |  |  |  |  | 0 |  |  |  | 0 | Soupis | 0 | 0 | 0 | 0 | 0 | 0 | 0 | 0 | 0 | 0 | 0 | 0 |  |  | 2 |  | IMPORT | {b6952e6f-d2dc-4dbc-804e-064155b2904c} | {822a5569-3027-4dab-bdbc-e44250fa2849}
/ |  |  | VRN |  |  |  | Most v km 20,907 - vedlejší rozpočtové náklady |  |  |  |  | 0 |  |  |  | 0 | Soupis | 0 | 0 | 0 | 0 | 0 | 0 | 0 | 0 | 0 | 0 | 0 | 0 |  |  | 2 |  | IMPORT | {45679a98-e2c4-4056-9103-ebac05ac45a7} | {822a5569-3027-4dab-bdbc-e44250fa2849}
|  | SO 02 |  |  |  | Most v km 22,452 | [5 empty] | 0 |  |  |  | 0 | STA | 0 | 0 | 0 | 0 | 0 | 0 | 0 | 0 | 0 | 0 | 0 | 0 |  | D | 1 | ###NOIMPORT### | IMPORT | {7a3b6aca-0b93-421d-b733-887d11b030c5} | {712d2425-7464-4868-8c33-f12b197857a8} | 2
/ |  |  | SO 02.1 |  |  |  | Most v km 22,452 - most |  |  |  |  | 0 |  |  |  | 0 | Soupis | 0 | 0 | 0 | 0 | 0 | 0 | 0 | 0 | 0 | 0 | 0 | 0 |  |  | 2 |  | IMPORT | {5409f5a8-221f-4953-909b-45dba200f61a} | {7a3b6aca-0b93-421d-b733-887d11b030c5}
/ |  |  | SO 02.2 |  |  |  | Most v km 22,452 - železniční svršek |  |  |  |  | 0 |  |  |  | 0 | Soupis | 0 | 0 | 0 | 0 | 0 | 0 | 0 | 0 | 0 | 0 | 0 | 0 |  |  | 2 |  | IMPORT | {3ca03746-63b8-4f61-9372-85176f5b4e92} | {7a3b6aca-0b93-421d-b733-887d11b030c5}
/ |  |  | VRN |  |  |  | Most v km 22,452 - vedlejší rozpočtové náklady |  |  |  |  | 0 |  |  |  | 0 | Soupis | 0 | 0 | 0 | 0 | 0 | 0 | 0 | 0 | 0 | 0 | 0 | 0 |  |  | 2 |  | IMPORT | {ca6f8145-5d21-4003-a4c4-6d3d3e512d30} | {7a3b6aca-0b93-421d-b733-887d11b030c5}

## SO 01.1 - Most v km 20,90...
{3650e9a6-489c-4cd9-b619-5cec60927022}
2
| KRYCÍ LIST SOUPISU PRACÍ | [7 empty] | v --- níže se nacházejí doplnkové a pomocné údaje k sestavám --- v | [8 empty] | False
Stavba:
Oprava mostů na trati Hrubá Voda – Domašov
Objekt:
SO 01 - Most v km 20,907
Soupis:
SO 01.1 - Most v km 20,907 - most
| KSO: |  |  |  |  | CC-CZ:
| Místo: |  | Hlubočky/Domašov |  |  | Datum: | 0
| Zadavatel: |  |  |  |  | IČ: | 70994234
|  | Správa železnic, státní organizace |  |  |  | DIČ: | CZ70994234
| Uchazeč: |  |  |  |  | IČ: | Vyplň údaj
|  | Vyplň údaj |  |  |  | DIČ: | Vyplň údaj
| Projektant: |  |  |  |  | IČ:
|  | MORAVIA CONSULT Olomouc a.s. |  |  |  | DIČ:
| Zpracovatel: |  |  |  |  | IČ:
|  | Ing. et Ing. Ondřej Suk |  |  |  | DIČ:
Poznámka:
Soupis prací je sestaven s využitím Cenové soustavy ÚRS. Položky, které pochází z této cenové soustavy, jsou ve sloupci 'Cenová soustava' označeny popisem 'CS ÚRS' a úrovní příslušného kalendářního pololetí. Veškeré další informace vymezující popis a podmínky použití těchto položek z Cenové soustavy, které nejsou uvedeny přímo v soupisu prací, jsou neomezeně dálkově k dispozici na www.cs-urs.cz, sekce Cenové a technické podmínky.
| Cena bez DPH | [5 empty] | 0
|  |  | Základ daně |  |  | Sazba daně | Výše daně
| DPH | základní | 0 |  |  | 21% | 0
|  | snížená | 0 |  |  | 15% | 0
|  | zákl. přenesená | 0 |  |  | 21% | 0
|  | sníž. přenesená | 0 |  |  | 15% | 0
|  | nulová | 0 |  |  | 0% | 0
| Cena s DPH |  |  | v | CZK |  | 0
REKAPITULACE ČLENĚNÍ SOUPISU PRACÍ
Stavba:
Oprava mostů na trati Hrubá Voda – Domašov
Objekt:
SO 01 - Most v km 20,907
Soupis:
SO 01.1 - Most v km 20,907 - most
Místo: |  |  | Hlubočky/Domašov |  |  | Datum: | 0
Zadavatel: |  |  | Správa železnic, státní organizace |  |  | Projektant: | MORAVIA CONSULT Olomouc a.s.
Uchazeč: |  |  | Vyplň údaj |  |  | Zpracovatel: | Ing. et Ing. Ondřej Suk
Kód dílu - Popis | [6 empty] | Cena celkem [CZK]
Náklady stavby celkem | [6 empty] | 0 | [11 empty] | -1
| HSV - Práce a dodávky HSV | [5 empty] | 0
| 1 - Zemní práce | [5 empty] | 0
| 2 - Zakládání | [5 empty] | 0
| 3 - Svislé a kompletní konstrukce | [5 empty] | 0
| 4 - Vodorovné konstrukce | [5 empty] | 0
| 6 - Úpravy povrchů, podlahy a osazování výplní | [5 empty] | 0
| 8 - Trubní vedení | [5 empty] | 0
| 9 - Ostatní konstrukce a práce, bourání | [5 empty] | 0
| 997 - Přesun sutě | [5 empty] | 0
| 998 - Přesun hmot | [5 empty] | 0
| PSV - Práce a dodávky PSV | [5 empty] | 0
| 711 - Izolace proti vodě, vlhkosti a plynům | [5 empty] | 0
| 767 - Konstrukce zámečnické | [5 empty] | 0
| 789 - Povrchové úpravy ocelových konstrukcí a technologických zařízení | [5 empty] | 0
| OST - Ostatní | [5 empty] | 0
SOUPIS PRACÍ
Stavba:
Oprava mostů na trati Hrubá Voda – Domašov
Objekt:
SO 01 - Most v km 20,907
Soupis:
SO 01.1 - Most v km 20,907 - most
Místo: |  |  | Hlubočky/Domašov |  |  | Datum: | 0
Zadavatel: |  |  | Správa železnic, státní organizace |  |  | Projektant: | MORAVIA CONSULT Olomouc a.s.
Uchazeč: |  |  | Vyplň údaj |  |  | Zpracovatel: | Ing. et Ing. Ondřej Suk
PČ | Typ | Kód | Popis | MJ | Množství | J.cena [CZK] | Cena celkem [CZK] | Cenová soustava |  | DPH | J. Nh [h] | Nh celkem [h] | J. hmotnost [t] | Hmotnost celkem [t] | J. suť [t] | Suť Celkem [t]
Náklady soupisu celkem | [6 empty] | 0 |  |  |  |  | 0 |  | 165.8998 |  | 104.7139 |  | D | -1 | [10 empty] | 0
| D | HSV | Práce a dodávky HSV |  |  |  | 0 |  |  |  |  | 0 |  | 161.5749 |  | 103.9675 | 1 | D | 0 |  |  |  | ROZPOCET | [6 empty] | 0
| D | 1 | Zemní práce |  |  |  | 0 |  |  |  |  | 0 |  | 5.2472 |  | 0 | 1 | D | 1 |  |  |  | ROZPOCET | [6 empty] | 0
1 | K | 111251101 | Odstranění křovin a stromů s odstraněním kořenů strojně průměru kmene do 100 mm v rovině nebo ve svahu sklonu terénu do 1:5, při celkové ploše do 100 m2 | m2 | 160 |  | 0 | CS ÚRS 2023 01 |  | základní |  | 0 | 0 | 0 | 0 | 0 | 4 | K | 2 |  |  |  | ROZPOCET | 0 | 0 | 0 | 0 | 0 | 1 | 0 | 4 | 853976265
| Online PSC |  | https://podminky.urs.cz/item/CS_URS_2023_01/111251101 | [14 empty] | Online PSC | 2
| VV |  | "dle TZ, odstrnění náletových křovin kolem křídel" | [14 empty] | VV | 2 | 1 | True | 0 | ROZPOCET
| VV |  | "předpoklad" 160,00 |  | 160 | [12 empty] | VV | 2 | 2 | True | 0 | ROZPOCET
| VV |  | Součet |  | 160 | [12 empty] | VV | 2 | 4 | True | 1 | ROZPOCET
2 | K | 119001422 | Dočasné zajištění podzemního potrubí nebo vedení ve výkopišti ve stavu i poloze, ve kterých byla na začátku zemních prací a to s podepřením, vzepřením nebo vyvěšením, případně s ochranným bedněním, se zřízením a odstraněním zajišťovací konstrukce, s opotřebením hmot kabelů a kabelových tratí z volně ložených kabelů a to přes 3 do 6 kabelů | m | 40 |  | 0 | CS ÚRS 2023 01 |  | základní |  | 0 | 0.06053 | 2.4212 | 0 | 0 | 4 | K | 2 |  |  |  | ROZPOCET | 0 | 0 | 0 | 0 | 0 | 1 | 0 | 4 | 1329784268
| Online PSC |  | https://podminky.urs.cz/item/CS_URS_2023_01/119001422 | [14 empty] | Online PSC | 2
| VV |  | "dle TZ, kabely ČD Telematika, SSZT, SEE" 40,0 |  | 40 | [12 empty] | VV | 2 | 2 | True | 0 | ROZPOCET
| VV |  | Součet |  | 40 | [12 empty] | VV | 2 | 4 | True | 1 | ROZPOCET
3 | K | 122151402 | Vykopávky v zemnících na suchu strojně zapažených i nezapažených v hornině třídy těžitelnosti I skupiny 1 a 2 přes 20 do 50 m3 | m3 | 77 |  | 0 | CS ÚRS 2023 01 |  | základní |  | 0 | 0 | 0 | 0 | 0 | 4 | K | 2 |  |  |  | ROZPOCET | 0 | 0 | 0 | 0 | 0 | 1 | 0 | 4 | -719117797
| Online PSC |  | https://podminky.urs.cz/item/CS_URS_2023_01/122151402 | [14 empty] | Online PSC | 2
| VV |  | "výzisk pro zásyp rubu opěry - vyzískaným materiálem ze svršku" 7,00*11,00 |  | 77 | [12 empty] | VV | 2 | 2 | True | 0 | ROZPOCET
| VV |  | Součet |  | 77 | [12 empty] | VV | 2 | 4 | True | 1 | ROZPOCET
4 | K | 131113702 | Hloubení nezapažených jam ručně s urovnáním dna do předepsaného profilu a spádu v hornině třídy těžitelnosti I skupiny 1 a 2 nesoudržných | m3 | 2.261 |  | 0 | CS ÚRS 2023 01 |  | základní |  | 0 | 0 | 0 | 0 | 0 | 4 | K | 2 |  |  |  | ROZPOCET | 0 | 0 | 0 | 0 | 0 | 1 | 0 | 4 | 1395784996
| Online PSC |  | https://podminky.urs.cz/item/CS_URS_2023_01/131113702 | [14 empty] | Online PSC | 2
| VV |  | patky zábradlí v přechodových oblastech, dle 2.6.1 a 2.3.1 | [14 empty] | VV | 2 | 1 | True | 0 | ROZPOCET
| VV |  | 8*((3,14*0,6*0,6)/4*1,0) |  | 2.261 | [12 empty] | VV | 2 | 2 | True | 0 | ROZPOCET
| VV |  | Součet |  | 2.261 | [12 empty] | VV | 2 | 4 | True | 1 | ROZPOCET
5 | K | 131151103 | Hloubení nezapažených jam a zářezů strojně s urovnáním dna do předepsaného profilu a spádu v hornině třídy těžitelnosti I skupiny 1 a 2 přes 50 do 100 m3 | m3 | 78.57 |  | 0 | CS ÚRS 2023 01 |  | základní |  | 0 | 0 | 0 | 0 | 0 | 4 | K | 2 |  |  |  | ROZPOCET | 0 | 0 | 0 | 0 | 0 | 1 | 0 | 4 | -1816297674
| Online PSC |  | https://podminky.urs.cz/item/CS_URS_2023_01/131151103 | [14 empty] | Online PSC | 2
| VV |  | "výkop za opěrou OP2, měřeno digitálně" | [14 empty] | VV | 2 | 1 | True | 0 | ROZPOCET
| VV |  | 11,00*7,00 |  | 77 | [12 empty] | VV | 2 | 2 | True | 0 | ROZPOCET
| VV |  | "jáma pro vsakovací jímku" | [14 empty] | VV | 2 | 1 | True | 0 | ROZPOCET
| VV |  | 3,14*0,5*0,5*2,00 |  | 1.57 | [12 empty] | VV | 2 | 2 | True | 0 | ROZPOCET
| VV |  | Součet |  | 78.57 | [12 empty] | VV | 2 | 4 | True | 1 | ROZPOCET
6 | K | 132151251 | Hloubení nezapažených rýh šířky přes 800 do 2 000 mm strojně s urovnáním dna do předepsaného profilu a spádu v hornině třídy těžitelnosti I skupiny 1 a 2 do 20 m3 | m3 | 8 |  | 0 | CS ÚRS 2023 01 |  | základní |  | 0 | 0 | 0 | 0 | 0 | 4 | K | 2 |  |  |  | ROZPOCET | 0 | 0 | 0 | 0 | 0 | 1 | 0 | 4 | 250934541
| Online PSC |  | https://podminky.urs.cz/item/CS_URS_2023_01/132151251 | [14 empty] | Online PSC | 2
| VV |  | "výkop pro odvodnění rubu" | [14 empty] | VV | 2 | 1 | True | 0 | ROZPOCET
| VV |  | 0,80*0,80*12,50 |  | 8 | [12 empty] | VV | 2 | 2 | True | 0 | ROZPOCET
| VV |  | Součet |  | 8 | [12 empty] | VV | 2 | 4 | True | 1 | ROZPOCET
7 | K | 162751117 | Vodorovné přemístění výkopku nebo sypaniny po suchu na obvyklém dopravním prostředku, bez naložení výkopku, avšak se složením bez rozhrnutí z horniny třídy těžitelnosti I skupiny 1 až 3 na vzdálenost přes 9 000 do 10 000 m | m3 | 86.75 |  | 0 | CS ÚRS 2023 01 |  | základní |  | 0 | 0 | 0 | 0 | 0 | 4 | K | 2 |  |  |  | ROZPOCET | 0 | 0 | 0 | 0 | 0 | 1 | 0 | 4 | -393379571
| Online PSC |  | https://podminky.urs.cz/item/CS_URS_2023_01/162751117 | [14 empty] | Online PSC | 2
| VV |  | "odvoz vykopané zeminy na skládku" | [14 empty] | VV | 2 | 1 | True | 0 | ROZPOCET
| VV |  | "dle pol. 122151402" 78,75 |  | 78.75 | [12 empty] | VV | 2 | 2 | True | 0 | ROZPOCET
| VV |  | "dle pol. 132151251" 8,00 |  | 8 | [12 empty] | VV | 2 | 2 | True | 0 | ROZPOCET
| VV |  | Součet |  | 86.75 | [12 empty] | VV | 2 | 4 | True | 1 | ROZPOCET
8 | K | 162751119 | Vodorovné přemístění výkopku nebo sypaniny po suchu na obvyklém dopravním prostředku, bez naložení výkopku, avšak se složením bez rozhrnutí z horniny třídy těžitelnosti I skupiny 1 až 3 na vzdálenost Příplatek k ceně za každých dalších i započatých 1 000 m | m3 | 867.5 |  | 0 | CS ÚRS 2023 01 |  | základní |  | 0 | 0 | 0 | 0 | 0 | 4 | K | 2 |  |  |  | ROZPOCET | 0 | 0 | 0 | 0 | 0 | 1 | 0 | 4 | 338581628
| Online PSC |  | https://podminky.urs.cz/item/CS_URS_2023_01/162751119 | [14 empty] | Online PSC | 2
| VV |  | "odvoz zeminy na skládku ve vzdálenosti 20 km" | [14 empty] | VV | 2 | 1 | True | 0 | ROZPOCET
| VV |  | 10,00*86,75 |  | 867.5 | [12 empty] | VV | 2 | 2 | True | 1 | ROZPOCET
9 | K | 171201201 | Uložení sypaniny na skládky nebo meziskládky bez hutnění s upravením uložené sypaniny do předepsaného tvaru | m3 | 86.75 |  | 0 | CS ÚRS 2023 01 |  | základní |  | 0 | 0 | 0 | 0 | 0 | 4 | K | 2 |  |  |  | ROZPOCET | 0 | 0 | 0 | 0 | 0 | 1 | 0 | 4 | 960149720
| Online PSC |  | https://podminky.urs.cz/item/CS_URS_2023_01/171201201 | [14 empty] | Online PSC | 2
| VV |  | "dle pol. 162751117" 86,75 |  | 86.75 | [12 empty] | VV | 2 | 2 | True | 1 | ROZPOCET
10 | K | 171201221 | Poplatek za uložení stavebního odpadu na skládce (skládkovné) zeminy a kamení zatříděného do Katalogu odpadů pod kódem 17 05 04 | t | 164.825 |  | 0 | CS ÚRS 2023 01 |  | základní |  | 0 | 0 | 0 | 0 | 0 | 4 | K | 2 |  |  |  | ROZPOCET | 0 | 0 | 0 | 0 | 0 | 1 | 0 | 4 | 1733661882
| Online PSC |  | https://podminky.urs.cz/item/CS_URS_2023_01/171201221 | [14 empty] | Online PSC | 2
| VV |  | "dle pol. 17120" 86,75*1,90 |  | 164.825 | [12 empty] | VV | 2 | 2 | True | 1 | ROZPOCET
11 | K | 174101101 | Zásyp sypaninou z jakékoliv horniny strojně s uložením výkopku ve vrstvách se zhutněním jam, šachet, rýh nebo kolem objektů v těchto vykopávkách | m3 | 78.57 |  | 0 | CS ÚRS 2023 01 |  | základní |  | 0 | 0 | 0 | 0 | 0 | 4 | K | 2 |  |  |  | ROZPOCET | 0 | 0 | 0 | 0 | 0 | 1 | 0 | 4 | -1011217608
| Online PSC |  | https://podminky.urs.cz/item/CS_URS_2023_01/174101101 | [14 empty] | Online PSC | 2
| VV |  | "zásyp vsakovací jímky ŠD 32/64" 3,14*0,5*0,5*2,00 |  | 1.57 | [12 empty] | VV | 2 | 2 | True | 0 | ROZPOCET
| VV |  | "zásyp rubu opěry - vyzískaným materiálem ze svršku" 7,00*11,00 |  | 77 | [12 empty] | VV | 2 | 2 | True | 0 | ROZPOCET
| VV |  | Součet |  | 78.57 | [12 empty] | VV | 2 | 4 | True | 1 | ROZPOCET
12 | M | 58344197 | štěrkodrť frakce 0/63 | t | 2.826 |  | 0 | CS ÚRS 2023 01 |  | základní |  | 0 | 1 | 2.826 | 0 | 0 | 8 | M | 2 |  |  |  | ROZPOCET | 0 | 0 | 0 | 0 | 0 | 1 | 0 | 4 | 1917574767
| VV |  | "zásyp vsakovací jímky ŠD 32/64, 1,8t/m3" 3,14*0,5*0,5*2,00*1,8 |  | 2.826 | [12 empty] | VV | 2 | 2 | True | 1 | ROZPOCET
| D | 2 | Zakládání |  |  |  | 0 |  |  |  |  | 0 |  | 59.3707 |  | 17.2 | 1 | D | 1 |  |  |  | ROZPOCET | [6 empty] | 0
13 | K | 113151111 | Rozebírání zpevněných ploch s přemístěním na skládku na vzdálenost do 20 m nebo s naložením na dopravní prostředek ze silničních panelů | m2 | 48 |  | 0 | CS ÚRS 2023 01 |  | základní |  | 0 | 0 | 0 | 0.355 | 17.04 | 4 | K | 2 |  |  |  | ROZPOCET | 0 | 0 | 0 | 0 | 0 | 1 | 0 | 4 | 2078869582
| Online PSC |  | https://podminky.urs.cz/item/CS_URS_2023_01/113151111 | [14 empty] | Online PSC | 2
14 | K | 212795111 | Příčné odvodnění za opěrou z plastových trub | m | 25 |  | 0 | CS ÚRS 2023 01 |  | základní |  | 0 | 1.5248 | 38.1193 | 0 | 0 | 4 | K | 2 |  |  |  | ROZPOCET | 0 | 0 | 0 | 0 | 0 | 1 | 0 | 4 | 1591531987
| Online PSC |  | https://podminky.urs.cz/item/CS_URS_2023_01/212795111 | [14 empty] | Online PSC | 2
| VV |  | "nové odvodnění rubu, HDPE DN 150 vč. podkl. betonu C25/30 a obsypu štěrkem 16/32mm | [14 empty] | VV | 2 | 1 | True | 0 | ROZPOCET
| VV |  | 2*12,50 |  | 25 | [12 empty] | VV | 2 | 2 | True | 1 | ROZPOCET
15 | K | 275311127 | Základové konstrukce z betonu prostého patky a bloky ve výkopu nebo na hlavách pilot C 25/30 | m3 | 2.261 |  | 0 | CS ÚRS 2023 01 |  | základní |  | 0 | 0 | 0 | 0 | 0 | 4 | K | 2 |  |  |  | ROZPOCET | 0 | 0 | 0 | 0 | 0 | 1 | 0 | 4 | 781196511
| Online PSC |  | https://podminky.urs.cz/item/CS_URS_2023_01/275311127 | [14 empty] | Online PSC | 2
| VV |  | patky zábradlí v přechodových oblastech, dle 2.6.1 a 2.3.1 | [14 empty] | VV | 2 | 1 | True | 0 | ROZPOCET
| VV |  | 8*((3,14*0,6*0,6)/4*1,0) |  | 2.261 | [12 empty] | VV | 2 | 2 | True | 0 | ROZPOCET
| VV |  | Součet |  | 2.261 | [12 empty] | VV | 2 | 4 | True | 1 | ROZPOCET
16 | K | 275311191 | Základové konstrukce z betonu prostého Příplatek k cenám za betonáž malého rozsahu do 25 m3 | m3 | 2.261 |  | 0 | CS ÚRS 2023 01 |  | základní |  | 0 | 0 | 0 | 0 | 0 | 4 | K | 2 |  |  |  | ROZPOCET | 0 | 0 | 0 | 0 | 0 | 1 | 0 | 4 | -243450858
| Online PSC |  | https://podminky.urs.cz/item/CS_URS_2023_01/275311191 | [14 empty] | Online PSC | 2
17 | K | 275351121 | Bednění základů patek zřízení | m2 | 15.072 |  | 0 | CS ÚRS 2023 01 |  | základní |  | 0 | 0.00264 | 0.03979 | 0 | 0 | 4 | K | 2 |  |  |  | ROZPOCET | 0 | 0 | 0 | 0 | 0 | 1 | 0 | 4 | -838897902
| Online PSC |  | https://podminky.urs.cz/item/CS_URS_2023_01/275351121 | [14 empty] | Online PSC | 2
| VV |  | patky zábradlí v přechodových oblastech, dle 2.6.1 a 2.3.1 | [14 empty] | VV | 2 | 1 | True | 0 | ROZPOCET
| VV |  | 8*(3,14*0,6*1,0) |  | 15.072 | [12 empty] | VV | 2 | 2 | True | 0 | ROZPOCET
| VV |  | Součet |  | 15.072 | [12 empty] | VV | 2 | 4 | True | 1 | ROZPOCET
18 | K | 275351122 | Bednění základů patek odstranění | m2 | 15.072 |  | 0 | CS ÚRS 2023 01 |  | základní |  | 0 | 0 | 0 | 0 | 0 | 4 | K | 2 |  |  |  | ROZPOCET | 0 | 0 | 0 | 0 | 0 | 1 | 0 | 4 | -290944135
| Online PSC |  | https://podminky.urs.cz/item/CS_URS_2023_01/275351122 | [14 empty] | Online PSC | 2
19 | K | 291211111 | Zřízení zpevněné plochy ze silničních panelů osazených do lože tl. 50 mm z kameniva | m2 | 48 |  | 0 | CS ÚRS 2023 01 |  | základní |  | 0 | 0.108 | 5.184 | 0 | 0 | 4 | K | 2 |  |  |  | ROZPOCET | 0 | 0 | 0 | 0 | 0 | 1 | 0 | 4 | 184291931
| Online PSC |  | https://podminky.urs.cz/item/CS_URS_2023_01/291211111 | [14 empty] | Online PSC | 2
| VV |  | příloha 2.7.1 | [14 empty] | VV | 2 | 1 | True | 0 | ROZPOCET
| VV |  | "OP1, 2 vrstvy" 6,0*2,0*2 |  | 24 | [12 empty] | VV | 2 | 2 | True | 0 | ROZPOCET
| VV |  | "OP2, 2 vrstvy" 6,0*2,0*2 |  | 24 | [12 empty] | VV | 2 | 2 | True | 0 | ROZPOCET
| VV |  | Součet |  | 48 | [12 empty] | VV | 2 | 4 | True | 1 | ROZPOCET
20 | M | 59381008 | panel silniční 3,00x1,00x0,18m | kus | 5 |  | 0 | CS ÚRS 2023 01 |  | základní |  | 0 | 1.31 | 6.55 | 0 | 0 | 8 | M | 2 |  |  |  | ROZPOCET | 0 | 0 | 0 | 0 | 0 | 1 | 0 | 4 | -525332664
| VV |  | "48,0/3,0, obrátkovost 3x, 48/3,0/3=5,33" 5 |  | 5 | [12 empty] | VV | 2 | 2 | True | 0 | ROZPOCET
| VV |  | Součet |  | 5 | [12 empty] | VV | 2 | 4 | True | 1 | ROZPOCET
21 | M | 327122110_R | Přechodové zídky ze ŽB dílců | kus | 2 |  | 0 |  |  | základní |  | 0 | 3.15 | 6.3 | 0 | 0 | 8 | M | 2 |  |  |  | ROZPOCET | 0 | 0 | 0 | 0 | 0 | 1 | 0 | 4 | -386325141
| P |  | Poznámka k položce: - dodání dílce požadovaného tvaru a vlastností, jeho skladování, - další práce dané případně specifikací k příslušnému prefabrik. dílci (úprava pohledových ploch, příp. rubových ploch, osazení měřících zařízení, zkoušení a měření dílců a pod.) | [14 empty] | P | 2
| VV |  | "dle příl. 2.4.4" | [14 empty] | VV | 2 | 1 | True | 0 | ROZPOCET
| VV |  | "přechodová prefa zídka - pravá, u opěry OP2" 1,0 |  | 1 | [12 empty] | VV | 2 | 2 | True | 0 | ROZPOCET
| VV |  | "přechodová prefa zídka - levá, u opěry OP2" 1,0 |  | 1 | [12 empty] | VV | 2 | 2 | True | 0 | ROZPOCET
| VV |  | Součet |  | 2 | [12 empty] | VV | 2 | 4 | True | 1 | ROZPOCET
22 | M | R1 | trojúhelníková lišta plastová do bednění 20/20/28 | m | 67.75 |  | 0 |  |  | základní |  | 0 | 0.00015 | 0.010162 | 0 | 0 | 8 | M | 2 |  |  |  | ROZPOCET | 0 | 0 | 0 | 0 | 0 | 1 | 0 | 4 | 1317373436
| VV |  | "římsy OP1" 5*(2,7+1,75) |  | 22.25 | [12 empty] | VV | 2 | 2 | True | 0 | ROZPOCET
| VV |  | "římsy OP2" 5*(2,85+1,45) |  | 21.5 | [12 empty] | VV | 2 | 2 | True | 0 | ROZPOCET
| VV |  | "římsy prefa zídky" 2*4*3,0 |  | 24 | [12 empty] | VV | 2 | 2 | True | 0 | ROZPOCET
| VV |  | Součet |  | 67.75 | [12 empty] | VV | 2 | 4 | True | 1 | ROZPOCET
23 | M | 311_R | krytka matice M 16, plastová, černá | kus | 173 |  | 0 |  |  | základní |  | 0 | 2e-05 | 0.00346 | 0 | 0 | 8 | M | 2 |  |  |  | ROZPOCET | 0 | 0 | 0 | 0 | 0 | 1 | 0 | 4 | -1615785544
| VV |  | "kotevní šrouby zábradlí - římsy" 3*(23+24) |  | 141 | [12 empty] | VV | 2 | 2 | True | 0 | ROZPOCET
| VV |  | "kotevní šrouby zábradlí - patky" 4* 8 |  | 32 | [12 empty] | VV | 2 | 2 | True | 0 | ROZPOCET
| VV |  | Součet |  | 173 | [12 empty] | VV | 2 | 4 | True | 1 | ROZPOCET
24 | M | 13756640_R | plech nerezový tl 6,0mm tabule, 1.4201-2B | t | 0.02 |  | 0 |  |  | základní |  | 0 | 1 | 0.02 | 0 | 0 | 8 | M | 2 |  |  |  | ROZPOCET | 0 | 0 | 0 | 0 | 0 | 1 | 0 | 4 | 1052494801
| VV |  | krycí plech na římsy, dle příl. 2.6.3 (m=47,4kg/m2, 4ks, prořez - 1,05) | [14 empty] | VV | 2 | 1 | True | 0 | ROZPOCET
| VV |  | 4*0,2*0,5*47,4/1000*1,05 |  | 0.02 | [12 empty] | VV | 2 | 2 | True | 0 | ROZPOCET
| VV |  | Součet |  | 0.02 | [12 empty] | VV | 2 | 4 | True | 1 | ROZPOCET
25 | M | R | dilatační závěr kobercový (kompletní konstrukce včetně spřahovacích trnů, krycích s bedních plechů) a PKO | m | 13.9 |  | 0 |  |  | základní |  | 0 | 0.05 | 0.695 | 0 | 0 | 8 | M | 2 |  |  |  | ROZPOCET | 0 | 0 | 0 | 0 | 0 | 1 | 0 | 4 | 945894957
| VV |  | dle příl. 2.6.3 | [14 empty] | VV | 2 | 1 | True | 0 | ROZPOCET
| VV |  | 13,90 |  | 13.9 | [12 empty] | VV | 2 | 2 | True | 0 | ROZPOCET
| VV |  | Součet |  | 13.9 | [12 empty] | VV | 2 | 4 | True | 1 | ROZPOCET
26 | K | 967864_R | Vybourání mostních ložisek z oceli | kus | 8 |  | 0 |  |  | základní |  | 0 | 0 | 0 | 0.02 | 0.16 | 4 | K | 2 |  |  |  | ROZPOCET | 0 | 0 | 0 | 0 | 0 | 1 | 0 | 4 | -2144072698
| P |  | Poznámka k položce: - položka zahrnuje veškerou manipulaci s vybouranou sutí a hmotami včetně uložení na skládku a poplatku za skládku. - položka zahrnuje veškeré další práce plynoucí z technologického předpisu a z platných předpisů | [14 empty] | P | 2
| VV |  | "dle TZ, výkresu starého stavu" | [14 empty] | VV | 2 | 1 | True | 0 | ROZPOCET
| VV |  | 4+4 |  | 8 | [12 empty] | VV | 2 | 2 | True | 0 | ROZPOCET
| VV |  | Součet |  | 8 | [12 empty] | VV | 2 | 4 | True | 1 | ROZPOCET
27 | K | 977141118_R | Vrty pro kotvy do betonu s vyplněním epoxidovým tmelem, průměru 14 mm, hloubky 120 mm | kus | 44 |  | 0 |  |  | základní |  | 0 | 3e-05 | 0.00132 | 0 | 0 | 4 | K | 2 |  |  |  | ROZPOCET | 0 | 0 | 0 | 0 | 0 | 1 | 0 | 4 | -408013007
| VV |  | vrty pro kotvení dobetonávky křídel | [14 empty] | VV | 2 | 1 | True | 0 | ROZPOCET
| VV |  | 4*6 |  | 24 | [12 empty] | VV | 2 | 2 | True | 0 | ROZPOCET
| VV |  | vrty pro kotvení římsy na prefa přechodových zídkách,viz 2.4.4 | [14 empty] | VV | 2 | 1 | True | 0 | ROZPOCET
| VV |  | 10*2 |  | 20 | [12 empty] | VV | 2 | 2 | True | 0 | ROZPOCET
| VV |  | Součet |  | 44 | [12 empty] | VV | 2 | 4 | True | 1 | ROZPOCET
28 | K | 977141120_R1 | Vrty pro kotvy do betonu s vyplněním epoxidovým tmelem, průměru 20 mm, hloubky 200 mm | kus | 39 |  | 0 |  |  | základní |  | 0 | 4e-05 | 0.00156 | 0 | 0 | 4 | K | 2 |  |  |  | ROZPOCET | 0 | 0 | 0 | 0 | 0 | 1 | 0 | 4 | 1558752574
| VV |  | "kotvení nových říms do opěry OP1" 6+13 |  | 19 | [12 empty] | VV | 2 | 2 | True | 0 | ROZPOCET
| VV |  | "kotvení nových říms do opěry OP21" 7+13 |  | 20 | [12 empty] | VV | 2 | 2 | True | 0 | ROZPOCET
| VV |  | Součet |  | 39 | [12 empty] | VV | 2 | 4 | True | 1 | ROZPOCET
29 | M | 936501_R | Drobné doplňkové konstrukce nerez | soubor | 1 |  | 0 |  |  | základní |  | 0 | 0.02 | 0.02 | 0 | 0 | 8 | M | 2 |  |  |  | ROZPOCET | 0 | 0 | 0 | 0 | 0 | 1 | 0 | 4 | -2004327282
| P |  | Poznámka k položce: položka zahrnuje: - dodání spojovacího a montážního materiálu v požadované kvalitě | [14 empty] | P | 2
| VV |  | "dle příl. 2.6.4" | [14 empty] | VV | 2 | 1 | True | 0 | ROZPOCET
| VV |  | "spojovací a montážní materiál - odvodňovací souprava nerez" 1 |  | 1 | [12 empty] | VV | 2 | 2 | True | 0 | ROZPOCET
| VV |  | Součet |  | 1 | [12 empty] | VV | 2 | 4 | True | 1 | ROZPOCET
30 | M | 13756640_R1 | plech nerezový tl 2,0mm tabule, 1.4301- 2B | t | 0.576 |  | 0 |  |  | základní |  | 0 | 1 | 0.576 | 0 | 0 | 8 | M | 2 |  |  |  | ROZPOCET | 0 | 0 | 0 | 0 | 0 | 1 | 0 | 4 | -320531743
| VV |  | odvodnění, dle příl. 2.6.4, včetně prořezu 5% | [14 empty] | VV | 2 | 1 | True | 0 | ROZPOCET
| VV |  | (177,17+22,20+11,19+301,44+16,49+19,78)*1,05/1000 |  | 0.576 | [12 empty] | VV | 2 | 2 | True | 0 | ROZPOCET
| VV |  | Součet |  | 0.576 | [12 empty] | VV | 2 | 4 | True | 1 | ROZPOCET
31 | M | 13756640_R2 | plech nerezový tl 15,0mm tabule, 1.4301-1D | t | 1.451 |  | 0 |  |  | základní |  | 0 | 1 | 1.451 | 0 | 0 | 8 | M | 2 |  |  |  | ROZPOCET | 0 | 0 | 0 | 0 | 0 | 1 | 0 | 4 | 1060764990
| VV |  | odvodnění, dle příl. 2.6.4, včetně prořezu 5% | [14 empty] | VV | 2 | 1 | True | 0 | ROZPOCET
| VV |  | 1381,74*1,05/1000 |  | 1.451 | [12 empty] | VV | 2 | 2 | True | 0 | ROZPOCET
| VV |  | Součet |  | 1.451 | [12 empty] | VV | 2 | 4 | True | 1 | ROZPOCET
32 | M | 13756655_R1 | ocel plochá nerezová, válc-EN 10058-1.4301/07, 100x30 | m | 4.41 |  | 0 |  |  | základní |  | 0 | 0.024 | 0.10584 | 0 | 0 | 32 | M | 2 |  |  |  | ROZPOCET | 0 | 0 | 0 | 0 | 0 | 1 | 0 | 16 | -1759173346
| VV |  | odvodnění, dle příl. 2.6.4, včetně prořezu 5% | [14 empty] | VV | 2 | 1 | True | 0 | ROZPOCET
| VV |  | 21*0,2*1,05 |  | 4.41 | [12 empty] | VV | 2 | 2 | True | 0 | ROZPOCET
| VV |  | Součet |  | 4.41 | [12 empty] | VV | 2 | 4 | True | 1 | ROZPOCET
33 | M | 13756655_R2 | ocel plochá nerezová, válc-EN 10058-1.4301/07, 50x25 | m | 13.23 |  | 0 |  |  | základní |  | 0 | 0.0096 | 0.12701 | 0 | 0 | 32 | M | 2 |  |  |  | ROZPOCET | 0 | 0 | 0 | 0 | 0 | 1 | 0 | 16 | -1105377919
| VV |  | odvodnění, dle příl. 2.6.4, včetně prořezu 5% | [14 empty] | VV | 2 | 1 | True | 0 | ROZPOCET
| VV |  | 210*0,06*1,05 |  | 13.23 | [12 empty] | VV | 2 | 2 | True | 0 | ROZPOCET
| VV |  | Součet |  | 13.23 | [12 empty] | VV | 2 | 4 | True | 1 | ROZPOCET
34 | M | 13756655_R3 | ocel plochá nerezová, válc-EN 10058-1.4301/07, 80x5 | m | 24.654 |  | 0 |  |  | základní |  | 0 | 0.0032 | 0.078893 | 0 | 0 | 32 | M | 2 |  |  |  | ROZPOCET | 0 | 0 | 0 | 0 | 0 | 1 | 0 | 16 | 860994084
| VV |  | odvodnění, dle příl. 2.6.4, včetně prořezu 5% | [14 empty] | VV | 2 | 1 | True | 0 | ROZPOCET
| VV |  | 26*0,87*1,05 |  | 23.751 | [12 empty] | VV | 2 | 2 | True | 0 | ROZPOCET
| VV |  | 2*0,43*1,05 |  | 0.903 | [12 empty] | VV | 2 | 2 | True | 0 | ROZPOCET
| VV |  | Součet |  | 24.654 | [12 empty] | VV | 2 | 4 | True | 1 | ROZPOCET
35 | M | 13756655_R5 | ocel plochá nerezová, válc-EN 10058-1.4301/07, 80x8 | m | 13.902 |  | 0 |  |  | základní |  | 0 | 0.00512 | 0.071178 | 0 | 0 | 32 | M | 2 |  |  |  | ROZPOCET | 0 | 0 | 0 | 0 | 0 | 1 | 0 | 16 | -2133441078
| VV |  | odvodnění, dle příl. 2.6.4, včetně prořezu 5% | [14 empty] | VV | 2 | 1 | True | 0 | ROZPOCET
| VV |  | 26*0,48*1,05 |  | 13.104 | [12 empty] | VV | 2 | 2 | True | 0 | ROZPOCET
| VV |  | 2*0,38*1,05 |  | 0.798 | [12 empty] | VV | 2 | 2 | True | 0 | ROZPOCET
| VV |  | Součet |  | 13.902 | [12 empty] | VV | 2 | 4 | True | 1 | ROZPOCET
36 | M | 13756655_R4 | trubka nerezová, EN 10217-7-1.4301, 204x2,0 | m | 1.6 |  | 0 |  |  | základní |  | 0 | 0.01015 | 0.01624 | 0 | 0 | 32 | M | 2 |  |  |  | ROZPOCET | 0 | 0 | 0 | 0 | 0 | 1 | 0 | 16 | 32525206
| VV |  | "roura - vyústka DN 200 , dl. 0,8m- 2ks" 1,6 |  | 1.6 | [12 empty] | VV | 2 | 2 | True | 0 | ROZPOCET
| VV |  | Součet |  | 1.6 | [12 empty] | VV | 2 | 4 | True | 1 | ROZPOCET
| D | 3 | Svislé a kompletní konstrukce |  |  |  | 0 |  |  |  |  | 0 |  | 22.4857 |  | 0 | 1 | D | 1 |  |  |  | ROZPOCET | [6 empty] | 0
37 | K | 317321118 | Římsy ze železového betonu C 30/37 | m3 | 5.42 |  | 0 | CS ÚRS 2023 01 |  | základní |  | 0 | 2.5021 | 13.5617 | 0 | 0 | 4 | K | 2 |  |  |  | ROZPOCET | 0 | 0 | 0 | 0 | 0 | 1 | 0 | 4 | -721028033
| Online PSC |  | https://podminky.urs.cz/item/CS_URS_2023_01/317321118 | [14 empty] | Online PSC | 2
| VV |  | "dle příl. 2.4.4 " | [14 empty] | VV | 2 | 1 | True | 0 | ROZPOCET
| VV |  | "nadbetonované římsy prefa zídek, měřeno digitálně" 2*(0,22*0,25*3,0) |  | 0.33 | [12 empty] | VV | 2 | 2 | True | 0 | ROZPOCET
| VV |  | "dle příl. 2.4.1; 2.4.2" | [14 empty] | VV | 2 | 1 | True | 0 | ROZPOCET
| VV |  | "dobetonávka závěrné zídky, měřeno digitálně" 2,56+2,53 |  | 5.09 | [12 empty] | VV | 2 | 2 | True | 0 | ROZPOCET
| VV |  | Součet |  | 5.42 | [12 empty] | VV | 2 | 4 | True | 1 | ROZPOCET
38 | K | 317353121 | Bednění mostní římsy zřízení všech tvarů | m2 | 24.245 |  | 0 | CS ÚRS 2023 01 |  | základní |  | 0 | 0.04174 | 1.012 | 0 | 0 | 4 | K | 2 |  |  |  | ROZPOCET | 0 | 0 | 0 | 0 | 0 | 1 | 0 | 4 | -1488606571
| Online PSC |  | https://podminky.urs.cz/item/CS_URS_2023_01/317353121 | [14 empty] | Online PSC | 2
| VV |  | "bednění ZZ" (1,50+0,81)*(1,75+2,70+1,45+2,85)+2,0 |  | 22.213 | [12 empty] | VV | 2 | 2 | True | 0 | ROZPOCET
| VV |  | "bednění dobetonávky u prefa zídek" (0,26+0,31)*3,0+(0,26*0,31)*4 |  | 2.032 | [12 empty] | VV | 2 | 2 | True | 0 | ROZPOCET
| VV |  | Součet |  | 24.245 | [12 empty] | VV | 2 | 4 | True | 1 | ROZPOCET
39 | K | 317353221 | Bednění mostní římsy odstranění všech tvarů | m2 | 24.245 |  | 0 | CS ÚRS 2023 01 |  | základní |  | 0 | 2e-05 | 0.0004849 | 0 | 0 | 4 | K | 2 |  |  |  | ROZPOCET | 0 | 0 | 0 | 0 | 0 | 1 | 0 | 4 | 779027410
| Online PSC |  | https://podminky.urs.cz/item/CS_URS_2023_01/317353221 | [14 empty] | Online PSC | 2
40 | K | 317361116 | Výztuž mostních železobetonových říms z betonářské oceli 10 505 (R) nebo BSt 500 | t | 0.024 |  | 0 | CS ÚRS 2023 01 |  | základní |  | 0 | 1.0488 | 0.02517 | 0 | 0 | 4 | K | 2 |  |  |  | ROZPOCET | 0 | 0 | 0 | 0 | 0 | 1 | 0 | 4 | 722370529
| Online PSC |  | https://podminky.urs.cz/item/CS_URS_2023_01/317361116 | [14 empty] | Online PSC | 2
| VV |  | kotvení říms do prefa přechodových zídek, dle přílohy 2.4.4 | [14 empty] | VV | 2 | 1 | True | 0 | ROZPOCET
| VV |  | 2*10*0,3*0,89/1000 |  | 0.005 | [12 empty] | VV | 2 | 2 | True | 0 | ROZPOCET
| VV |  | výztuž říms přechod. zídek, dle přílohy 2.5.1 | [14 empty] | VV | 2 | 1 | True | 0 | ROZPOCET
| VV |  | 18,60/1000 |  | 0.019 | [12 empty] | VV | 2 | 2 | True | 0 | ROZPOCET
| VV |  | Součet |  | 0.024 | [12 empty] | VV | 2 | 4 | True | 1 | ROZPOCET
41 | K | 334121111 | Osazení prefabrikovaných opěr a pilířů z betonu železového hmotnosti dílce jednotlivě přes 1 do 5 t | kus | 2 |  | 0 | CS ÚRS 2023 01 |  | základní |  | 0 | 0.25685 | 0.5137 | 0 | 0 | 4 | K | 2 |  |  |  | ROZPOCET | 0 | 0 | 0 | 0 | 0 | 1 | 0 | 4 | -1788488641
| Online PSC |  | https://podminky.urs.cz/item/CS_URS_2023_01/334121111 | [14 empty] | Online PSC | 2
| VV |  | prefabrikát přechodových zídek, dle příl. 2.4.4, 3,150t/ks | [14 empty] | VV | 2 | 1 | True | 0 | ROZPOCET
| VV |  | 2 |  | 2 | [12 empty] | VV | 2 | 2 | True | 0 | ROZPOCET
| VV |  | Součet |  | 2 | [12 empty] | VV | 2 | 4 | True | 1 | ROZPOCET
42 | K | 334323119 | Mostní opěry a úložné prahy z betonu železového C 35/45 | m3 | 1.64 |  | 0 | CS ÚRS 2023 01 |  | základní |  | 0 | 2.5021 | 4.1034 | 0 | 0 | 4 | K | 2 |  |  |  | ROZPOCET | 0 | 0 | 0 | 0 | 0 | 1 | 0 | 4 | 306130444
| Online PSC |  | https://podminky.urs.cz/item/CS_URS_2023_01/334323119 | [14 empty] | Online PSC | 2
| VV |  | "dle přílohy 2.4.3" | [14 empty] | VV | 2 | 1 | True | 0 | ROZPOCET
| VV |  | "úložné bloky" 1,64 |  | 1.64 | [12 empty] | VV | 2 | 2 | True | 1 | ROZPOCET
43 | K | 334323218 | Mostní křídla a závěrné zídky z betonu železového C 30/37 | m3 | 1 |  | 0 | CS ÚRS 2023 01 |  | základní |  | 0 | 2.5021 | 2.5021 | 0 | 0 | 4 | K | 2 |  |  |  | ROZPOCET | 0 | 0 | 0 | 0 | 0 | 1 | 0 | 4 | 1842201526
| Online PSC |  | https://podminky.urs.cz/item/CS_URS_2023_01/334323218 | [14 empty] | Online PSC | 2
| VV |  | "dle příl. 2.8; dobetonávka mostních křídel" | [14 empty] | VV | 2 | 1 | True | 0 | ROZPOCET
| VV |  | "měřeno digitálně" 4*0,25 |  | 1 | [12 empty] | VV | 2 | 2 | True | 1 | ROZPOCET
44 | K | 334351111 | Bednění mostních opěr a úložných prahů ze systémového bednění zřízení z překližek, pro prostý beton | m2 | 6.8 |  | 0 | CS ÚRS 2023 01 |  | základní |  | 0 | 0.00181 | 0.012308 | 0 | 0 | 4 | K | 2 |  |  |  | ROZPOCET | 0 | 0 | 0 | 0 | 0 | 1 | 0 | 4 | 1504956129
| Online PSC |  | https://podminky.urs.cz/item/CS_URS_2023_01/334351111 | [14 empty] | Online PSC | 2
| VV |  | "bednění úložných bloků" 3,4*8*0,25 |  | 6.8 | [12 empty] | VV | 2 | 2 | True | 0 | ROZPOCET
| VV |  | Součet |  | 6.8 | [12 empty] | VV | 2 | 4 | True | 1 | ROZPOCET
45 | K | 334351211 | Bednění mostních opěr a úložných prahů ze systémového bednění odstranění z překližek | m2 | 6.8 |  | 0 | CS ÚRS 2023 01 |  | základní |  | 0 | 4e-05 | 0.000272 | 0 | 0 | 4 | K | 2 |  |  |  | ROZPOCET | 0 | 0 | 0 | 0 | 0 | 1 | 0 | 4 | 979331080
| Online PSC |  | https://podminky.urs.cz/item/CS_URS_2023_01/334351211 | [14 empty] | Online PSC | 2
46 | K | 334361226 | Výztuž betonářská mostních konstrukcí opěr, úložných prahů, křídel, závěrných zídek, bloků ložisek, pilířů a sloupů z oceli 10 505 (R) nebo BSt 500 křídel, závěrných zdí | t | 0.701 |  | 0 | CS ÚRS 2023 01 |  | základní |  | 0 | 1.0765 | 0.75465 | 0 | 0 | 4 | K | 2 |  |  |  | ROZPOCET | 0 | 0 | 0 | 0 | 0 | 1 | 0 | 4 | -1619324804
| Online PSC |  | https://podminky.urs.cz/item/CS_URS_2023_01/334361226 | [14 empty] | Online PSC | 2
| VV |  | dle příl. 2.5.1 - výztuž ZZ OP1 | [14 empty] | VV | 2 | 1 | True | 0 | ROZPOCET
| VV |  | "výztuž vpravo+ kotvení" (157,50+8,6)/1000 |  | 0.166 | [12 empty] | VV | 2 | 2 | True | 0 | ROZPOCET
| VV |  | "výztuž vlevo+kotvení" (99,90+9,2)/1000 |  | 0.109 | [12 empty] | VV | 2 | 2 | True | 0 | ROZPOCET
| VV |  | dle příl. 2.5.2 - výztuž ZZ OP2 | [14 empty] | VV | 2 | 1 | True | 0 | ROZPOCET
| VV |  | (142,80+8,6+145,70+8,6)/1000 |  | 0.306 | [12 empty] | VV | 2 | 2 | True | 0 | ROZPOCET
| VV |  | dle příl. 2.4.3 - kotvení bločků pod ložisky | [14 empty] | VV | 2 | 1 | True | 0 | ROZPOCET
| VV |  | 18*8*0,5*1,58/1000 |  | 0.114 | [12 empty] | VV | 2 | 2 | True | 0 | ROZPOCET
| VV |  | dle příl. 2.8 - dobetonávka křídel (R12, vrt=14mm, dl.120mm, a=300nmm) | [14 empty] | VV | 2 | 1 | True | 0 | ROZPOCET
| VV |  | 4*6*0,3*0,89/1000 |  | 0.006 | [12 empty] | VV | 2 | 2 | True | 0 | ROZPOCET
| VV |  | Součet |  | 0.701 | [12 empty] | VV | 2 | 4 | True | 1 | ROZPOCET
| D | 4 | Vodorovné konstrukce |  |  |  | 0 |  |  |  |  | 0 |  | 54.8431 |  | 0 | 1 | D | 1 |  |  |  | ROZPOCET | [6 empty] | 0
47 | K | 428941122 | Osazení mostního ložiska ocelového nebo hrncového ocelového válečkového do 2500 kN | kus | 4 |  | 0 | CS ÚRS 2023 01 |  | základní |  | 0 | 0 | 0 | 0 | 0 | 4 | K | 2 |  |  |  | ROZPOCET | 0 | 0 | 0 | 0 | 0 | 1 | 0 | 4 | 348203907
| Online PSC |  | https://podminky.urs.cz/item/CS_URS_2023_01/428941122 | [14 empty] | Online PSC | 2
| VV |  | "dle příl. 2.6.2 - Ložiska" | [14 empty] | VV | 2 | 1 | True | 0 | ROZPOCET
| VV |  | "válcové ložisko" 4,00 |  | 4 | [12 empty] | VV | 2 | 2 | True | 0 | ROZPOCET
| VV |  | Součet |  | 4 | [12 empty] | VV | 2 | 4 | True | 1 | ROZPOCET
48 | K | 428941123 | Osazení mostního ložiska ocelového nebo hrncového ocelového pevného do 2500 kN | kus | 4 |  | 0 | CS ÚRS 2023 01 |  | základní |  | 0 | 0 | 0 | 0 | 0 | 4 | K | 2 |  |  |  | ROZPOCET | 0 | 0 | 0 | 0 | 0 | 1 | 0 | 4 | -608995112
| Online PSC |  | https://podminky.urs.cz/item/CS_URS_2023_01/428941123 | [14 empty] | Online PSC | 2
| VV |  | "dle příl. 2.6.2 - Ložiska" | [14 empty] | VV | 2 | 1 | True | 0 | ROZPOCET
| VV |  | "pevné ložisko" 4,00 |  | 4 | [12 empty] | VV | 2 | 2 | True | 0 | ROZPOCET
| VV |  | Součet |  | 4 | [12 empty] | VV | 2 | 4 | True | 1 | ROZPOCET
49 | K | 429172111 | Oprava ocelových prvků mostních konstrukcí ztužidel, sedel pro centrické uložení mostnic, stoliček, diagonál, svislic, styčníkových plechů, chodníkových konzol, podlahových nosníků, kabelových žlabů a ostatních drobných prvků výroba šroubovaných nebo svařovaných, hmotnosti do 100 kg | kg | 2643.42 |  | 0 | CS ÚRS 2023 01 |  | základní |  | 0 | 0 | 0 | 0 | 0 | 4 | K | 2 |  |  |  | ROZPOCET | 0 | 0 | 0 | 0 | 0 | 1 | 0 | 4 | -636283920
| Online PSC |  | https://podminky.urs.cz/item/CS_URS_2023_01/429172111 | [14 empty] | Online PSC | 2
| VV |  | odvodnění mostu-nerez, dle příl. 2.6.4 | [14 empty] | VV | 2 | 1 | True | 0 | ROZPOCET
| VV |  | "odvodňovací souprava nerez" 2290,86 |  | 2290.86 | [12 empty] | VV | 2 | 2 | True | 0 | ROZPOCET
| VV |  | "roura - vyústka DN 200 , dl. 0,8m- 2ks" 30,00 |  | 30 | [12 empty] | VV | 2 | 2 | True | 0 | ROZPOCET
| VV |  | Mezisoučet |  | 2320.86 | [12 empty] | VV | 2 | 3 | True | 0 | ROZPOCET
| VV |  | krycí plech na římsy, dle příl. 2.6.3 (m=47,4kg/m2, 4ks) | [14 empty] | VV | 2 | 1 | True | 0 | ROZPOCET
| VV |  | 4*0,2*0,5*47,4 |  | 18.96 | [12 empty] | VV | 2 | 2 | True | 0 | ROZPOCET
| VV |  | svařenec pro zajištění kabelových tras 2xU200 - 25,30kg/m, dl. 3,0m, 2ks, dle TZ | [14 empty] | VV | 2 | 1 | True | 0 | ROZPOCET
| VV |  | 2*3,0*25,30*2 |  | 303.6 | [12 empty] | VV | 2 | 2 | True | 0 | ROZPOCET
| VV |  | Součet |  | 2643.42 | [12 empty] | VV | 2 | 4 | True | 1 | ROZPOCET
50 | K | 429172211 | Oprava ocelových prvků mostních konstrukcí ztužidel, sedel pro centrické uložení mostnic, stoliček, diagonál, svislic, styčníkových plechů, chodníkových konzol, podlahových nosníků, kabelových žlabů a ostatních drobných prvků montáž šroubovaných nebo svařovaných, hmotnosti do 100 kg | kg | 2643.42 |  | 0 | CS ÚRS 2023 01 |  | základní |  | 0 | 0 | 0 | 0 | 0 | 4 | K | 2 |  |  |  | ROZPOCET | 0 | 0 | 0 | 0 | 0 | 1 | 0 | 4 | -1928872430
| Online PSC |  | https://podminky.urs.cz/item/CS_URS_2023_01/429172211 | [14 empty] | Online PSC | 2
| VV |  | odvodnění mostu-nerez, dle příl. 2.6.4 | [14 empty] | VV | 2 | 1 | True | 0 | ROZPOCET
| VV |  | "odvodňovací souprava nerez" 2290,86 |  | 2290.86 | [12 empty] | VV | 2 | 2 | True | 0 | ROZPOCET
| VV |  | "roura - vyústka DN 200 , dl. 0,8m- 2ks" 30,00 |  | 30 | [12 empty] | VV | 2 | 2 | True | 0 | ROZPOCET
| VV |  | Mezisoučet |  | 2320.86 | [12 empty] | VV | 2 | 3 | True | 0 | ROZPOCET
| VV |  | krycí plech na římsy, dle příl. 2.6.3 (m=47,4kg/m2, 4ks) | [14 empty] | VV | 2 | 1 | True | 0 | ROZPOCET
| VV |  | 4*0,2*0,5*47,4 |  | 18.96 | [12 empty] | VV | 2 | 2 | True | 0 | ROZPOCET
| VV |  | svařenec pro zajištění kabelových tras 2xU200 - 25,30kg/m, dl. 3,0m, 2ks, dle TZ | [14 empty] | VV | 2 | 1 | True | 0 | ROZPOCET
| VV |  | 2*3,0*25,30*2 |  | 303.6 | [12 empty] | VV | 2 | 2 | True | 0 | ROZPOCET
| VV |  | Součet |  | 2643.42 | [12 empty] | VV | 2 | 4 | True | 1 | ROZPOCET
51 | M | 13010826 | ocel profilová jakost S235JR (11 375) průřez U (UPN) 200 | t | 0.319 |  | 0 | CS ÚRS 2023 01 |  | základní |  | 0 | 1 | 0.319 | 0 | 0 | 8 | M | 2 |  |  |  | ROZPOCET | 0 | 0 | 0 | 0 | 0 | 1 | 0 | 4 | -1095813492
| VV |  | svařenec pro zajištění kabelových tras 2xU200 - 25,30kg/m, dl. 3,0m, 2ks, dle TZ | [14 empty] | VV | 2 | 1 | True | 0 | ROZPOCET
| VV |  | 2*3,0*25,30*2*1,05/1000 |  | 0.319 | [12 empty] | VV | 2 | 2 | True | 1 | ROZPOCET
52 | K | 429173114 | Přizvednutí a spuštění konstrukcí hmotnosti přes 100 t | t | 166 |  | 0 | CS ÚRS 2023 01 |  | základní |  | 0 | 0 | 0 | 0 | 0 | 4 | K | 2 |  |  |  | ROZPOCET | 0 | 0 | 0 | 0 | 0 | 1 | 0 | 4 | -983581412
| Online PSC |  | https://podminky.urs.cz/item/CS_URS_2023_01/429173114 | [14 empty] | Online PSC | 2
| VV |  | "dle TZ" | [14 empty] | VV | 2 | 1 | True | 0 | ROZPOCET
| VV |  | "zdvih mostního pole - 2*83t" 2*83,00 |  | 166 | [12 empty] | VV | 2 | 2 | True | 0 | ROZPOCET
| VV |  | Součet |  | 166 | [12 empty] | VV | 2 | 4 | True | 1 | ROZPOCET
53 | K | 451315124 | Podkladní a výplňové vrstvy z betonu prostého tloušťky do 150 mm, z betonu C 12/15 | m2 | 32.4 |  | 0 | CS ÚRS 2023 01 |  | základní |  | 0 | 0.34191 | 11.0779 | 0 | 0 | 4 | K | 2 |  |  |  | ROZPOCET | 0 | 0 | 0 | 0 | 0 | 1 | 0 | 4 | -1647978148
| Online PSC |  | https://podminky.urs.cz/item/CS_URS_2023_01/451315124 | [14 empty] | Online PSC | 2
| VV |  | "dle příl. 2.4.1, 2.4.2" | [14 empty] | VV | 2 | 1 | True | 0 | ROZPOCET
| VV |  | "podkl. beton závěr. zídek tl. 150mm" (0,50+1,00)/0,15 |  | 10 | [12 empty] | VV | 2 | 2 | True | 0 | ROZPOCET
| VV |  | "dle přííl. 2.4.4" | [14 empty] | VV | 2 | 1 | True | 0 | ROZPOCET
| VV |  | "podkl. beton prefa zídek, tl. 150mm" (1,68+1,68)/0,15 |  | 22.4 | [12 empty] | VV | 2 | 2 | True | 0 | ROZPOCET
| VV |  | Součet |  | 32.4 | [12 empty] | VV | 2 | 4 | True | 1 | ROZPOCET
54 | K | 451476111 | Podkladní vrstva z plastbetonu pod mostními ložisky epoxidová pryskyřice první vrstva tl. 10 mm | m2 | 6.344 |  | 0 | CS ÚRS 2023 01 |  | základní |  | 0 | 0.01453 | 0.092178 | 0 | 0 | 4 | K | 2 |  |  |  | ROZPOCET | 0 | 0 | 0 | 0 | 0 | 1 | 0 | 4 | 995704945
| Online PSC |  | https://podminky.urs.cz/item/CS_URS_2023_01/451476111 | [14 empty] | Online PSC | 2
| VV |  | "sloupky zábradlí - římsy" (23+24)*(0,2*0,2+0,2*0,2) |  | 3.76 | [12 empty] | VV | 2 | 2 | True | 0 | ROZPOCET
| VV |  | "sloupky zábradlí - patky" 8*(0,2*0,24) |  | 0.384 | [12 empty] | VV | 2 | 2 | True | 0 | ROZPOCET
| VV |  | "ložiska, pevná 4ks" 4*(0,6*0,5) |  | 1.2 | [12 empty] | VV | 2 | 2 | True | 0 | ROZPOCET
| VV |  | "ložiska, pohyblivá 4ks" 4*(0,6*0,3) |  | 0.72 | [12 empty] | VV | 2 | 2 | True | 0 | ROZPOCET
| VV |  | "výplň vybouraných kalichů, po sloupcích zábradlí na římsách NK" 0,1*0,1*28 |  | 0.28 | [12 empty] | VV | 2 | 2 | True | 0 | ROZPOCET
| VV |  | Součet |  | 6.344 | [12 empty] | VV | 2 | 4 | True | 1 | ROZPOCET
55 | K | 451476112 | Podkladní vrstva z plastbetonu pod mostními ložisky epoxidová pryskyřice každá další vrstva tl. 10 mm | m2 | 11.904 |  | 0 | CS ÚRS 2023 01 |  | základní |  | 0 | 0.01514 | 0.18023 | 0 | 0 | 4 | K | 2 |  |  |  | ROZPOCET | 0 | 0 | 0 | 0 | 0 | 1 | 0 | 4 | -306480462
| Online PSC |  | https://podminky.urs.cz/item/CS_URS_2023_01/451476112 | [14 empty] | Online PSC | 2
| VV |  | "sloupky zábradlí - římsy" (23+24)*(0,2*0,2+0,2*0,2) |  | 3.76 | [12 empty] | VV | 2 | 2 | True | 0 | ROZPOCET
| VV |  | "sloupky zábradlí - patky" 8*(0,2*0,24) |  | 0.384 | [12 empty] | VV | 2 | 2 | True | 0 | ROZPOCET
| VV |  | "ložiska, pevná 4ks, 2 vrstvy" 4*(0,6*0,5)*2 |  | 2.4 | [12 empty] | VV | 2 | 2 | True | 0 | ROZPOCET
| VV |  | "ložiska, pohyblivá 4ks, 2 vrstvy" 4*(0,6*0,3)*2 |  | 1.44 | [12 empty] | VV | 2 | 2 | True | 0 | ROZPOCET
| VV |  | "výplň vybouraných kalichů, po sloupcích zábradlí na NK, celkem 15cm " 0,1*0,1* 14*28 |  | 3.92 | [12 empty] | VV | 2 | 2 | True | 0 | ROZPOCET
| VV |  | Součet |  | 11.904 | [12 empty] | VV | 2 | 4 | True | 1 | ROZPOCET
56 | K | 457451134 | Ochranná betonová vrstva na izolaci přesýpaných objektů tloušťky 60 mm s vyhlazením povrchu s výztuží ze sítí C 30/37 | m2 | 148.8 |  | 0 | CS ÚRS 2023 01 |  | základní |  | 0 | 0.1568 | 23.3318 | 0 | 0 | 4 | K | 2 |  |  |  | ROZPOCET | 0 | 0 | 0 | 0 | 0 | 1 | 0 | 4 | -1362766209
| Online PSC |  | https://podminky.urs.cz/item/CS_URS_2023_01/457451134 | [14 empty] | Online PSC | 2
| VV |  | "dle TZ" | [14 empty] | VV | 2 | 1 | True | 0 | ROZPOCET
| VV |  | "skladba S1 - betonová mazanina C30/37+kari síť 4/100/100- horní povrch NK, rub říms NK a závěrné zídky" | [14 empty] | VV | 2 | 1 | True | 0 | ROZPOCET
| VV |  | "měřeno digitálně" 6,20*24,00 |  | 148.8 | [12 empty] | VV | 2 | 2 | True | 1 | ROZPOCET
57 | K | 463211151 | Rovnanina z lomového kamene neupraveného pro podélné i příčné objekty objemu přes 3 m3 z kamene tříděného, s urovnáním líce a vyklínováním spár úlomky kamene hmotnost jednotlivých kamenů do 80 kg | m3 | 9.9 |  | 0 | CS ÚRS 2023 01 |  | základní |  | 0 | 1.848 | 18.2952 | 0 | 0 | 4 | K | 2 |  |  |  | ROZPOCET | 0 | 0 | 0 | 0 | 0 | 1 | 0 | 4 | 760554246
| Online PSC |  | https://podminky.urs.cz/item/CS_URS_2023_01/463211151 | [14 empty] | Online PSC | 2
| VV |  | "kamenná rovnanina, lomový kámen nevětravý, sklad. ručně" | [14 empty] | VV | 2 | 1 | True | 0 | ROZPOCET
| VV |  | 2,75*0,6*6,0 |  | 9.9 | [12 empty] | VV | 2 | 2 | True | 0 | ROZPOCET
| VV |  | Součet |  | 9.9 | [12 empty] | VV | 2 | 4 | True | 1 | ROZPOCET
58 | K | 465513156 | Dlažba svahu u mostních opěr z upraveného lomového žulového kamene s vyspárováním maltou MC 25, šíře spáry 15 mm do betonového lože C 25/30 tloušťky 200 mm, plochy do 10 m2 | m2 | 1.5 |  | 0 | CS ÚRS 2023 01 |  | základní |  | 0 | 1.0312 | 1.5468 | 0 | 0 | 4 | K | 2 |  |  |  | ROZPOCET | 0 | 0 | 0 | 0 | 0 | 1 | 0 | 4 | 488561035
| Online PSC |  | https://podminky.urs.cz/item/CS_URS_2023_01/465513156 | [14 empty] | Online PSC | 2
| VV |  | "dle přílohy 2.3.1" | [14 empty] | VV | 2 | 1 | True | 0 | ROZPOCET
| VV |  | "kamenná dlažba tl. 200mm u vsakovací jímky" | [14 empty] | VV | 2 | 1 | True | 0 | ROZPOCET
| VV |  | "měřeno digitálně" 1,50 |  | 1.5 | [12 empty] | VV | 2 | 2 | True | 0 | ROZPOCET
| VV |  | Součet |  | 1.5 | [12 empty] | VV | 2 | 4 | True | 1 | ROZPOCET
| D | 6 | Úpravy povrchů, podlahy a osazování výplní |  |  |  | 0 |  |  |  |  | 0 |  | 0.45532 |  | 0 | 1 | D | 1 |  |  |  | ROZPOCET | [6 empty] | 0
59 | K | 628611102 | Nátěr mostních betonových konstrukcí epoxidový 2x ochranný nepružný S2 (OS-B) | m2 | 526.95 |  | 0 | CS ÚRS 2023 01 |  | základní |  | 0 | 0.00082 | 0.4321 | 0 | 0 | 4 | K | 2 |  |  |  | ROZPOCET | 0 | 0 | 0 | 0 | 0 | 1 | 0 | 4 | 1388422630
| Online PSC |  | https://podminky.urs.cz/item/CS_URS_2023_01/628611102 | [14 empty] | Online PSC | 2
| VV |  | "dle přílohy 2.8" | [14 empty] | VV | 2 | 1 | True | 0 | ROZPOCET
| VV |  | "Sanace E - ochranný nátěr bet. konstrukce" | [14 empty] | VV | 2 | 1 | True | 0 | ROZPOCET
| VV |  | "NK, římsa" 288,50 |  | 288.5 | [12 empty] | VV | 2 | 2 | True | 0 | ROZPOCET
| VV |  | "OP1" 57,05 |  | 57.05 | [12 empty] | VV | 2 | 2 | True | 0 | ROZPOCET
| VV |  | "OP2" 50,00 |  | 50 | [12 empty] | VV | 2 | 2 | True | 0 | ROZPOCET
| VV |  | "křídla OP1" 38,90 |  | 38.9 | [12 empty] | VV | 2 | 2 | True | 0 | ROZPOCET
| VV |  | "křídla OP2" 92,50 |  | 92.5 | [12 empty] | VV | 2 | 2 | True | 0 | ROZPOCET
| VV |  | Součet |  | 526.95 | [12 empty] | VV | 2 | 4 | True | 1 | ROZPOCET
60 | K | 629992112 | Zatmelení styčných spar mezi mostními prefabrikáty a konstrukcemi trvale pružným polyuretanovým tmelem včetně vyčištění spar, provedení penetračního nátěru a vyplnění spar pěnou pro spáry šířky přes 10 do 20 mm | m | 49.4 |  | 0 | CS ÚRS 2023 01 |  | základní |  | 0 | 0.00047 | 0.023218 | 0 | 0 | 4 | K | 2 |  |  |  | ROZPOCET | 0 | 0 | 0 | 0 | 0 | 1 | 0 | 4 | 78909128
| Online PSC |  | https://podminky.urs.cz/item/CS_URS_2023_01/629992112 | [14 empty] | Online PSC | 2
| VV |  | "dilatační spáry na římsách NK mezi římsovými prefabrikáty" | [14 empty] | VV | 2 | 1 | True | 0 | ROZPOCET
| VV |  | "měřeno digitálně" 1,90*13*2 |  | 49.4 | [12 empty] | VV | 2 | 2 | True | 0 | ROZPOCET
| VV |  | Součet |  | 49.4 | [12 empty] | VV | 2 | 4 | True | 1 | ROZPOCET
| D | 8 | Trubní vedení |  |  |  | 0 |  |  |  |  | 0 |  | 1.6004 |  | 0 | 1 | D | 1 |  |  |  | ROZPOCET | [6 empty] | 0
61 | K | 894411311 | Osazení betonových nebo železobetonových dílců pro šachty skruží rovných | kus | 2 |  | 0 | CS ÚRS 2023 01 |  | základní |  | 0 | 0.01019 | 0.02038 | 0 | 0 | 4 | K | 2 |  |  |  | ROZPOCET | 0 | 0 | 0 | 0 | 0 | 1 | 0 | 4 | 1835078094
| Online PSC |  | https://podminky.urs.cz/item/CS_URS_2023_01/894411311 | [14 empty] | Online PSC | 2
| VV |  | vsakovací jímka z betonových skruží DN 1000, dle příl. 2.3.1" | [14 empty] | VV | 2 | 1 | True | 0 | ROZPOCET
| VV |  | "hloubka min. 1,50m" 2,00 |  | 2 | [12 empty] | VV | 2 | 2 | True | 0 | ROZPOCET
| VV |  | Součet |  | 2 | [12 empty] | VV | 2 | 4 | True | 1 | ROZPOCET
62 | M | 59225335 | skruž betonová studňová kruhová 100x100x9cm | kus | 2 |  | 0 | CS ÚRS 2023 01 |  | základní |  | 0 | 0.79 | 1.58 | 0 | 0 | 8 | M | 2 |  |  |  | ROZPOCET | 0 | 0 | 0 | 0 | 0 | 1 | 0 | 4 | -473571507
| D | 9 | Ostatní konstrukce a práce, bourání |  |  |  | 0 |  |  |  |  | 0 |  | 17.5725 |  | 86.7675 | 1 | D | 1 |  |  |  | ROZPOCET | [6 empty] | 0
63 | K | 911121211 | Oprava ocelového zábradlí svařovaného nebo šroubovaného výroba | m | 67.31 |  | 0 | CS ÚRS 2023 01 |  | základní |  | 0 | 0.00117 | 0.078753 | 0 | 0 | 4 | K | 2 |  |  |  | ROZPOCET | 0 | 0 | 0 | 0 | 0 | 1 | 0 | 4 | 2051502536
| Online PSC |  | https://podminky.urs.cz/item/CS_URS_2023_01/911121211 | [14 empty] | Online PSC | 2
| VV |  | příl. č. 2.6.1 | [14 empty] | VV | 2 | 1 | True | 0 | ROZPOCET
| VV |  | "díl 1" 7,00*2*2 |  | 28 | [12 empty] | VV | 2 | 2 | True | 0 | ROZPOCET
| VV |  | "díl 2" 3,440*2*2 |  | 13.76 | [12 empty] | VV | 2 | 2 | True | 0 | ROZPOCET
| VV |  | "díl 3" 2,920*2 |  | 5.84 | [12 empty] | VV | 2 | 2 | True | 0 | ROZPOCET
| VV |  | "díl 4" 1,470 |  | 1.47 | [12 empty] | VV | 2 | 2 | True | 0 | ROZPOCET
| VV |  | "díl 5" 2,750 |  | 2.75 | [12 empty] | VV | 2 | 2 | True | 0 | ROZPOCET
| VV |  | "díl 6" 5,590 |  | 5.59 | [12 empty] | VV | 2 | 2 | True | 0 | ROZPOCET
| VV |  | "díl 7" 3,030 |  | 3.03 | [12 empty] | VV | 2 | 2 | True | 0 | ROZPOCET
| VV |  | "díl 8" 2,870 |  | 2.87 | [12 empty] | VV | 2 | 2 | True | 0 | ROZPOCET
| VV |  | "díl 9" 4,000 |  | 4 | [12 empty] | VV | 2 | 2 | True | 0 | ROZPOCET
| VV |  | Součet |  | 67.31 | [12 empty] | VV | 2 | 4 | True | 1 | ROZPOCET
64 | K | 911121311 | Oprava ocelového zábradlí svařovaného nebo šroubovaného montáž | m | 67.31 |  | 0 | CS ÚRS 2023 01 |  | základní |  | 0 | 0.00058 | 0.03904 | 0 | 0 | 4 | K | 2 |  |  |  | ROZPOCET | 0 | 0 | 0 | 0 | 0 | 1 | 0 | 4 | 1669587989
| Online PSC |  | https://podminky.urs.cz/item/CS_URS_2023_01/911121311 | [14 empty] | Online PSC | 2
65 | M | 31111020 | matice nerezová šestihranná M16 | 100 kus | 3.46 |  | 0 | CS ÚRS 2023 01 |  | základní |  | 0 | 0 | 0 | 0 | 0 | 8 | M | 2 |  |  |  | ROZPOCET | 0 | 0 | 0 | 0 | 0 | 1 | 0 | 4 | -883018718
| VV |  | "kotevní šrouby zábradlí - římsy" 2*3*(23+24)/100 |  | 2.82 | [12 empty] | VV | 2 | 2 | True | 0 | ROZPOCET
| VV |  | "kotevní šrouby zábradlí - patky" 2*4* 8/100 |  | 0.64 | [12 empty] | VV | 2 | 2 | True | 0 | ROZPOCET
| VV |  | Součet |  | 3.46 | [12 empty] | VV | 2 | 4 | True | 1 | ROZPOCET
66 | M | 31120008 | podložka DIN 125-A ZB D 16mm | 100 kus | 1.73 |  | 0 | CS ÚRS 2023 01 |  | základní |  | 0 | 0.00113 | 0.0019549 | 0 | 0 | 8 | M | 2 |  |  |  | ROZPOCET | 0 | 0 | 0 | 0 | 0 | 1 | 0 | 4 | 1769546980
| VV |  | "kotevní šrouby zábradlí - římsy" 3*(23+24)/100 |  | 1.41 | [12 empty] | VV | 2 | 2 | True | 0 | ROZPOCET
| VV |  | "kotevní šrouby zábradlí - patky" 4* 8/100 |  | 0.32 | [12 empty] | VV | 2 | 2 | True | 0 | ROZPOCET
| VV |  | Součet |  | 1.73 | [12 empty] | VV | 2 | 4 | True | 1 | ROZPOCET
67 | M | 13010430 | úhelník ocelový rovnostranný jakost S235JR (11 375) 70x70x7mm | t | 0.444 |  | 0 | CS ÚRS 2023 01 |  | základní |  | 0 | 1 | 0.444 | 0 | 0 | 8 | M | 2 |  |  |  | ROZPOCET | 0 | 0 | 0 | 0 | 0 | 1 | 0 | 4 | 1285613650
| VV |  | "díl 1,2,3"297,128*1,05/1000 |  | 0.312 | [12 empty] | VV | 2 | 2 | True | 0 | ROZPOCET
| VV |  | "díl 4,5,6" 62,553*1,05/1000 |  | 0.066 | [12 empty] | VV | 2 | 2 | True | 0 | ROZPOCET
| VV |  | "díl 7,8,9" 62,553*1,05/1000 |  | 0.066 | [12 empty] | VV | 2 | 2 | True | 0 | ROZPOCET
| VV |  | Součet |  | 0.444 | [12 empty] | VV | 2 | 4 | True | 1 | ROZPOCET
68 | M | 13011066 | úhelník ocelový rovnostranný jakost S235JR (11 375) 60x60x5mm | t | 0.969 |  | 0 | CS ÚRS 2023 01 |  | základní |  | 0 | 1 | 0.969 | 0 | 0 | 8 | M | 2 |  |  |  | ROZPOCET | 0 | 0 | 0 | 0 | 0 | 1 | 0 | 4 | -197806055
| VV |  | "díl 1,2,3"(383,685+188,554+80,629)*1,05/1000 |  | 0.686 | [12 empty] | VV | 2 | 2 | True | 0 | ROZPOCET
| VV |  | "díl 4,5,6" (20,143+37,683+76,60)*1,05/1000 |  | 0.141 | [12 empty] | VV | 2 | 2 | True | 0 | ROZPOCET
| VV |  | "díl 7,8,9" (41,520+39,328+54,812)*1,05/1000 |  | 0.142 | [12 empty] | VV | 2 | 2 | True | 0 | ROZPOCET
| VV |  | Součet |  | 0.969 | [12 empty] | VV | 2 | 4 | True | 1 | ROZPOCET
69 | M | 13010328_R | tyč ocelová plochá jakost S235JR (11 375) 200x10mm | t | 0.552 |  | 0 | CS ÚRS 2023 01 |  | základní |  | 0 | 1 | 0.552 | 0 | 0 | 8 | M | 2 |  |  |  | ROZPOCET | 0 | 0 | 0 | 0 | 0 | 1 | 0 | 4 | -489360431
| VV |  | "díl 1,2,3"369,892*1,05/1000 |  | 0.388 | [12 empty] | VV | 2 | 2 | True | 0 | ROZPOCET
| VV |  | "díl 4,5,6" 77,872*1,05/1000 |  | 0.082 | [12 empty] | VV | 2 | 2 | True | 0 | ROZPOCET
| VV |  | "díl 7,8,9" 77,872*1,05/1000 |  | 0.082 | [12 empty] | VV | 2 | 2 | True | 0 | ROZPOCET
| VV |  | Součet |  | 0.552 | [12 empty] | VV | 2 | 4 | True | 1 | ROZPOCET
70 | K | 931941131 | Osazení dilatačního mostního závěru kobercového, posun do 100 mm | m | 13.9 |  | 0 | CS ÚRS 2023 01 |  | základní |  | 0 | 0.00687 | 0.095493 | 0 | 0 | 4 | K | 2 |  |  |  | ROZPOCET | 0 | 0 | 0 | 0 | 0 | 1 | 0 | 4 | -1153143848
| Online PSC |  | https://podminky.urs.cz/item/CS_URS_2023_01/931941131 | [14 empty] | Online PSC | 2
| VV |  | kobercový MZ +-30mm s krycími plechy, dle příl. 2.6.3 | [14 empty] | VV | 2 | 1 | True | 0 | ROZPOCET
| VV |  | 7,70+3,10+3,10 |  | 13.9 | [12 empty] | VV | 2 | 2 | True | 0 | ROZPOCET
| VV |  | Součet |  | 13.9 | [12 empty] | VV | 2 | 4 | True | 1 | ROZPOCET
71 | K | 936942211 | Zhotovení tabulky s letopočtem opravy nebo větší údržby vložením šablony do bednění | kus | 2 |  | 0 | CS ÚRS 2023 01 |  | základní |  | 0 | 0.00649 | 0.01298 | 0 | 0 | 4 | K | 2 |  |  |  | ROZPOCET | 0 | 0 | 0 | 0 | 0 | 1 | 0 | 4 | -100262248
| Online PSC |  | https://podminky.urs.cz/item/CS_URS_2023_01/936942211 | [14 empty] | Online PSC | 2
| VV |  | "dle TZ" | [14 empty] | VV | 2 | 1 | True | 0 | ROZPOCET
| VV |  | "letopočet do matrice na nové římse" 2,00 |  | 2 | [12 empty] | VV | 2 | 2 | True | 1 | ROZPOCET
72 | K | 941111121 | Montáž lešení řadového trubkového lehkého pracovního s podlahami s provozním zatížením tř. 3 do 200 kg/m2 šířky tř. W09 od 0,9 do 1,2 m, výšky do 10 m | m2 | 172 |  | 0 | CS ÚRS 2023 01 |  | základní |  | 0 | 0 | 0 | 0 | 0 | 4 | K | 2 |  |  |  | ROZPOCET | 0 | 0 | 0 | 0 | 0 | 1 | 0 | 4 | 977060815
| Online PSC |  | https://podminky.urs.cz/item/CS_URS_2023_01/941111121 | [14 empty] | Online PSC | 2
| VV |  | "dle TZ kap. 5.4" | [14 empty] | VV | 2 | 1 | True | 0 | ROZPOCET
| VV |  | "pomocné lešení, u opěr a křídel" 7,0*4,5+7*4,0+5,0*6,0*2+8,5*6,0/2+9,0*6,0/2 |  | 172 | [12 empty] | VV | 2 | 2 | True | 0 | ROZPOCET
| VV |  | Součet |  | 172 | [12 empty] | VV | 2 | 4 | True | 1 | ROZPOCET
73 | K | 941111221 | Montáž lešení řadového trubkového lehkého pracovního s podlahami s provozním zatížením tř. 3 do 200 kg/m2 Příplatek za první a každý další den použití lešení k ceně -1121 | m2 | 7740 |  | 0 | CS ÚRS 2023 01 |  | základní |  | 0 | 0 | 0 | 0 | 0 | 4 | K | 2 |  |  |  | ROZPOCET | 0 | 0 | 0 | 0 | 0 | 1 | 0 | 4 | 1785086948
| Online PSC |  | https://podminky.urs.cz/item/CS_URS_2023_01/941111221 | [14 empty] | Online PSC | 2
| VV |  | "předpokládaná doba využití lešení - 45 dní" 45*172,00 |  | 7740 | [12 empty] | VV | 2 | 2 | True | 0 | ROZPOCET
| VV |  | Součet |  | 7740 | [12 empty] | VV | 2 | 4 | True | 1 | ROZPOCET
74 | K | 941111821 | Demontáž lešení řadového trubkového lehkého pracovního s podlahami s provozním zatížením tř. 3 do 200 kg/m2 šířky tř. W09 od 0,9 do 1,2 m, výšky do 10 m | m2 | 172 |  | 0 | CS ÚRS 2023 01 |  | základní |  | 0 | 0 | 0 | 0 | 0 | 4 | K | 2 |  |  |  | ROZPOCET | 0 | 0 | 0 | 0 | 0 | 1 | 0 | 4 | -1576645321
| Online PSC |  | https://podminky.urs.cz/item/CS_URS_2023_01/941111821 | [14 empty] | Online PSC | 2
| VV |  | "dle TZ kap. 5.4" | [14 empty] | VV | 2 | 1 | True | 0 | ROZPOCET
| VV |  | "pomocné lešení, u opěr a křídel" 7,0*4,5+7*4,0+5,0*6,0*2+8,5*6,0/2+9,0*6,0/2 |  | 172 | [12 empty] | VV | 2 | 2 | True | 0 | ROZPOCET
| VV |  | Součet |  | 172 | [12 empty] | VV | 2 | 4 | True | 1 | ROZPOCET
75 | K | 944121122 | Montáž ochranného zábradlí dílcového vnitřního na lešeňových konstrukcích dvoutyčového | m | 40 |  | 0 | CS ÚRS 2023 01 |  | základní |  | 0 | 0 | 0 | 0 | 0 | 4 | K | 2 |  |  |  | ROZPOCET | 0 | 0 | 0 | 0 | 0 | 1 | 0 | 4 | 956915251
| Online PSC |  | https://podminky.urs.cz/item/CS_URS_2023_01/944121122 | [14 empty] | Online PSC | 2
| VV |  | zavěšené lešení na NK | [14 empty] | VV | 2 | 1 | True | 0 | ROZPOCET
| VV |  | 2*20,0 |  | 40 | [12 empty] | VV | 2 | 2 | True | 0 | ROZPOCET
| VV |  | Součet |  | 40 | [12 empty] | VV | 2 | 4 | True | 1 | ROZPOCET
76 | K | 944121222 | Montáž ochranného zábradlí dílcového Příplatek za první a každý další den použití zábradlí k ceně -1122 | m | 1800 |  | 0 | CS ÚRS 2023 01 |  | základní |  | 0 | 0 | 0 | 0 | 0 | 4 | K | 2 |  |  |  | ROZPOCET | 0 | 0 | 0 | 0 | 0 | 1 | 0 | 4 | 1327952752
| Online PSC |  | https://podminky.urs.cz/item/CS_URS_2023_01/944121222 | [14 empty] | Online PSC | 2
| VV |  | "předpokládaná doba využití lešení - 45 dní" 45*40,00 |  | 1800 | [12 empty] | VV | 2 | 2 | True | 0 | ROZPOCET
| VV |  | Součet |  | 1800 | [12 empty] | VV | 2 | 4 | True | 1 | ROZPOCET
77 | K | 944121822 | Demontáž ochranného zábradlí dílcového vnitřního na lešeňových konstrukcích dvoutyčového | m | 40 |  | 0 | CS ÚRS 2023 01 |  | základní |  | 0 | 0 | 0 | 0 | 0 | 4 | K | 2 |  |  |  | ROZPOCET | 0 | 0 | 0 | 0 | 0 | 1 | 0 | 4 | -223491198
| Online PSC |  | https://podminky.urs.cz/item/CS_URS_2023_01/944121822 | [14 empty] | Online PSC | 2
78 | K | 944611111 | Montáž ochranné plachty zavěšené na konstrukci lešení z textilie z umělých vláken | m2 | 442 |  | 0 | CS ÚRS 2023 01 |  | základní |  | 0 | 0 | 0 | 0 | 0 | 4 | K | 2 |  |  |  | ROZPOCET | 0 | 0 | 0 | 0 | 0 | 1 | 0 | 4 | 1695942920
| Online PSC |  | https://podminky.urs.cz/item/CS_URS_2023_01/944611111 | [14 empty] | Online PSC | 2
| VV |  | ochraná plachta proti nečistotám při stavbě | [14 empty] | VV | 2 | 1 | True | 0 | ROZPOCET
| VV |  | "trubkové lešení" 172,0 |  | 172 | [12 empty] | VV | 2 | 2 | True | 0 | ROZPOCET
| VV |  | "podlaha závěsného lešení" 190,0 |  | 190 | [12 empty] | VV | 2 | 2 | True | 0 | ROZPOCET
| VV |  | "boky na závěsném lešení, v=2,0m, dl. 20,0m" 2,0*20,0*2 |  | 80 | [12 empty] | VV | 2 | 2 | True | 0 | ROZPOCET
| VV |  | Součet |  | 442 | [12 empty] | VV | 2 | 4 | True | 1 | ROZPOCET
79 | K | 944611211 | Montáž ochranné plachty Příplatek za první a každý další den použití plachty k ceně -1111 | m2 | 19890 |  | 0 | CS ÚRS 2023 01 |  | základní |  | 0 | 0 | 0 | 0 | 0 | 4 | K | 2 |  |  |  | ROZPOCET | 0 | 0 | 0 | 0 | 0 | 1 | 0 | 4 | -1128939714
| Online PSC |  | https://podminky.urs.cz/item/CS_URS_2023_01/944611211 | [14 empty] | Online PSC | 2
| VV |  | "předpokládaná doba využití plachty- 45 dní" 45*442,00 |  | 19890 | [12 empty] | VV | 2 | 2 | True | 1 | ROZPOCET
80 | K | 944611811 | Demontáž ochranné plachty zavěšené na konstrukci lešení z textilie z umělých vláken | m2 | 442 |  | 0 | CS ÚRS 2023 01 |  | základní |  | 0 | 0 | 0 | 0 | 0 | 4 | K | 2 |  |  |  | ROZPOCET | 0 | 0 | 0 | 0 | 0 | 1 | 0 | 4 | -1122837091
| Online PSC |  | https://podminky.urs.cz/item/CS_URS_2023_01/944611811 | [14 empty] | Online PSC | 2
81 | K | 946221131 | Montáž zavěšeného dílcového lešení na potrubních mostech nebo na mostní konstrukci s podlahami s provozním zatížením tř. 3 přes 150 do 200 kg/m2, umístěného ve výšce do 10 m | m2 | 160 |  | 0 | CS ÚRS 2023 01 |  | základní |  | 0 | 0 | 0 | 0 | 0 | 4 | K | 2 |  |  |  | ROZPOCET | 0 | 0 | 0 | 0 | 0 | 1 | 0 | 4 | -667928061
| Online PSC |  | https://podminky.urs.cz/item/CS_URS_2023_01/946221131 | [14 empty] | Online PSC | 2
| VV |  | lešení na NK, š=8,0m | [14 empty] | VV | 2 | 1 | True | 0 | ROZPOCET
| VV |  | 8,0*20,0 |  | 160 | [12 empty] | VV | 2 | 2 | True | 0 | ROZPOCET
| VV |  | Součet |  | 160 | [12 empty] | VV | 2 | 4 | True | 1 | ROZPOCET
82 | K | 946221231 | Montáž zavěšeného dílcového lešení na potrubních mostech nebo na mostní konstrukci Příplatek za první a každý další den použití lešení k ceně -1131 | m2 | 7200 |  | 0 | CS ÚRS 2023 01 |  | základní |  | 0 | 0 | 0 | 0 | 0 | 4 | K | 2 |  |  |  | ROZPOCET | 0 | 0 | 0 | 0 | 0 | 1 | 0 | 4 | 501965006
| Online PSC |  | https://podminky.urs.cz/item/CS_URS_2023_01/946221231 | [14 empty] | Online PSC | 2
| VV |  | "předpokládaná doba využití lešení - 45 dní" 45*160,00 |  | 7200 | [12 empty] | VV | 2 | 2 | True | 0 | ROZPOCET
| VV |  | Součet |  | 7200 | [12 empty] | VV | 2 | 4 | True | 1 | ROZPOCET
83 | K | 946221831 | Demontáž zavěšeného dílcového lešení na potrubních mostech nebo na mostní konstrukci s podlahami s provozním zatížením tř. 3 přes 150 do 200 kg/m2, umístěného ve výšce do 10 m | m2 | 160 |  | 0 | CS ÚRS 2023 01 |  | základní |  | 0 | 0 | 0 | 0 | 0 | 4 | K | 2 |  |  |  | ROZPOCET | 0 | 0 | 0 | 0 | 0 | 1 | 0 | 4 | -1121682751
| Online PSC |  | https://podminky.urs.cz/item/CS_URS_2023_01/946221831 | [14 empty] | Online PSC | 2
| VV |  | lešení na NK, š=8,0m | [14 empty] | VV | 2 | 1 | True | 0 | ROZPOCET
| VV |  | 8,0*20,0 |  | 160 | [12 empty] | VV | 2 | 2 | True | 0 | ROZPOCET
| VV |  | Součet |  | 160 | [12 empty] | VV | 2 | 4 | True | 1 | ROZPOCET
84 | K | 948411121 | Podpěrné skruže a podpěry dočasné kovové zřízení podpěr výšky do 12 m Pižmo | t | 20 |  | 0 | CS ÚRS 2023 01 |  | základní |  | 0 | 0.0044 | 0.088 | 0 | 0 | 4 | K | 2 |  |  |  | ROZPOCET | 0 | 0 | 0 | 0 | 0 | 1 | 0 | 4 | -1258227002
| Online PSC |  | https://podminky.urs.cz/item/CS_URS_2023_01/948411121 | [14 empty] | Online PSC | 2
85 | K | 948411221 | Podpěrné skruže a podpěry dočasné kovové odstranění podpěr výšky do 12 m Pižmo | t | 20 |  | 0 | CS ÚRS 2023 01 |  | základní |  | 0 | 0 | 0 | 0 | 0 | 4 | K | 2 |  |  |  | ROZPOCET | 0 | 0 | 0 | 0 | 0 | 1 | 0 | 4 | 756879436
| Online PSC |  | https://podminky.urs.cz/item/CS_URS_2023_01/948411221 | [14 empty] | Online PSC | 2
86 | K | 948411921 | Podpěrné skruže a podpěry dočasné kovové měsíční nájemné podpěr výšky do 12 m Pižmo | t | 30 |  | 0 | CS ÚRS 2023 01 |  | základní |  | 0 | 0 | 0 | 0 | 0 | 4 | K | 2 |  |  |  | ROZPOCET | 0 | 0 | 0 | 0 | 0 | 1 | 0 | 4 | -411178158
| Online PSC |  | https://podminky.urs.cz/item/CS_URS_2023_01/948411921 | [14 empty] | Online PSC | 2
| VV |  | "předpoklad pronájmu 45 dnů " 20,0*1,5 |  | 30 | [12 empty] | VV | 2 | 2 | True | 0 | ROZPOCET
| VV |  | Součet |  | 30 | [12 empty] | VV | 2 | 4 | True | 1 | ROZPOCET
87 | K | 961041211 | Bourání mostních konstrukcí základů z prostého betonu | m3 | 0.042 |  | 0 | CS ÚRS 2023 01 |  | základní |  | 0 | 0.12 | 0.00504 | 2.2 | 0.0924 | 4 | K | 2 |  |  |  | ROZPOCET | 0 | 0 | 0 | 0 | 0 | 1 | 0 | 4 | 471870120
| Online PSC |  | https://podminky.urs.cz/item/CS_URS_2023_01/961041211 | [14 empty] | Online PSC | 2
| VV |  | "vybourání kalichů zábradlí v říms. konzolách" | [14 empty] | VV | 2 | 1 | True | 0 | ROZPOCET
| VV |  | "měřeno digitálně" 0,01*0,15*28 |  | 0.042 | [12 empty] | VV | 2 | 2 | True | 1 | ROZPOCET
88 | K | 962041211 | Bourání mostních konstrukcí zdiva a pilířů z prostého betonu | m3 | 8.98 |  | 0 | CS ÚRS 2023 01 |  | základní |  | 0 | 0.12 | 1.0776 | 2.2 | 19.756 | 4 | K | 2 |  |  |  | ROZPOCET | 0 | 0 | 0 | 0 | 0 | 1 | 0 | 4 | 1840833331
| Online PSC |  | https://podminky.urs.cz/item/CS_URS_2023_01/962041211 | [14 empty] | Online PSC | 2
| VV |  | NK mostu, odstranění betonu stávající tuhé ochrany SVI | [14 empty] | VV | 2 | 1 | True | 0 | ROZPOCET
| VV |  | (20,9+1,62*2)*6,2*0,06 |  | 8.98 | [12 empty] | VV | 2 | 2 | True | 0 | ROZPOCET
| VV |  | Součet |  | 8.98 | [12 empty] | VV | 2 | 4 | True | 1 | ROZPOCET
89 | K | 963051111 | Bourání mostních konstrukcí nosných konstrukcí ze železového betonu | m3 | 2 |  | 0 | CS ÚRS 2023 01 |  | základní |  | 0 | 0.12171 | 0.24342 | 2.4 | 4.8 | 4 | K | 2 |  |  |  | ROZPOCET | 0 | 0 | 0 | 0 | 0 | 1 | 0 | 4 | -672999144
| Online PSC |  | https://podminky.urs.cz/item/CS_URS_2023_01/963051111 | [14 empty] | Online PSC | 2
| VV |  | "odbourání ŽB říms na ZZ, dle příl. 2.4.1; 2.4.2" | [14 empty] | VV | 2 | 1 | True | 0 | ROZPOCET
| VV |  | 1,00+1,00 |  | 2 | [12 empty] | VV | 2 | 2 | True | 0 | ROZPOCET
| VV |  | Součet |  | 2 | [12 empty] | VV | 2 | 4 | True | 1 | ROZPOCET
90 | K | 966008211_R | Bourání odvodňovacího žlabu s odklizením a uložením vybouraného materiálu na skládku na vzdálenost do 10 m nebo s naložením na dopravní prostředek z betonových příkopových tvárnic nebo desek šířky do 500 mm | m | 80 |  | 0 | CS ÚRS 2023 01 |  | základní |  | 0 | 0 | 0 | 0.25 | 20 | 4 | K | 2 |  |  |  | ROZPOCET | 0 | 0 | 0 | 0 | 0 | 1 | 0 | 4 | -934653348
| Online PSC |  | https://podminky.urs.cz/item/CS_URS_2023_01/966008211_R | [14 empty] | Online PSC | 2
| VV |  | "dle výpočtů a tabulek kubatur proejktanta" | [14 empty] | VV | 2 | 1 | True | 0 | ROZPOCET
| VV |  | "bourání betonového žlabu pro inženýrské sítě" 2*40,00 |  | 80 | [12 empty] | VV | 2 | 2 | True | 0 | ROZPOCET
| VV |  | Součet |  | 80 | [12 empty] | VV | 2 | 4 | True | 1 | ROZPOCET
91 | K | 966075141 | Odstranění různých konstrukcí na mostech kovového zábradlí vcelku | m | 53.2 |  | 0 | CS ÚRS 2023 01 |  | základní |  | 0 | 8e-05 | 0.004256 | 0.018 | 0.9576 | 4 | K | 2 |  |  |  | ROZPOCET | 0 | 0 | 0 | 0 | 0 | 1 | 0 | 4 | -563035098
| Online PSC |  | https://podminky.urs.cz/item/CS_URS_2023_01/966075141 | [14 empty] | Online PSC | 2
| VV |  | "dle TZ" | [14 empty] | VV | 2 | 1 | True | 0 | ROZPOCET
| VV |  | "demontáž zábradlí" 24,10+29,10 |  | 53.2 | [12 empty] | VV | 2 | 2 | True | 1 | ROZPOCET
92 | K | 967042714 | Odsekání zdiva z kamene nebo betonu plošné, tl. do 300 mm | m2 | 5.7 |  | 0 | CS ÚRS 2023 01 |  | základní |  | 0 | 0 | 0 | 0.75 | 4.275 | 4 | K | 2 |  |  |  | ROZPOCET | 0 | 0 | 0 | 0 | 0 | 1 | 0 | 4 | 938948301
| Online PSC |  | https://podminky.urs.cz/item/CS_URS_2023_01/967042714 | [14 empty] | Online PSC | 2
| VV |  | "odsekání krycí vrstvy betonu pod bločky na ÚP" | [14 empty] | VV | 2 | 1 | True | 0 | ROZPOCET
| VV |  | "měřeno digitálně" 5,70 |  | 5.7 | [12 empty] | VV | 2 | 2 | True | 1 | ROZPOCET
93 | K | 977141120_R | Vrty pro kotvy do betonu s vyplněním epoxidovým tmelem, průměru 20 mm, hloubky 130 mm | kus | 201 |  | 0 | CS ÚRS 2023 01 |  | základní |  | 0 | 4e-05 | 0.00804 | 0 | 0 | 4 | K | 2 |  |  |  | ROZPOCET | 0 | 0 | 0 | 0 | 0 | 1 | 0 | 4 | 1838072915
| Online PSC |  | https://podminky.urs.cz/item/CS_URS_2023_01/977141120_R | [14 empty] | Online PSC | 2
| VV |  | "dle přílohy 2.4.3" | [14 empty] | VV | 2 | 1 | True | 0 | ROZPOCET
| VV |  | "kotvení bločků do st. kce" | [14 empty] | VV | 2 | 1 | True | 0 | ROZPOCET
| VV |  | "kotevní trny pr. 16mm do vrtu 20mm, dl. 200mm" 18,00*8 |  | 144 | [12 empty] | VV | 2 | 2 | True | 0 | ROZPOCET
| VV |  | "dle příl. 2.4.1; 2.4.2" | [14 empty] | VV | 2 | 1 | True | 0 | ROZPOCET
| VV |  | "kotvení zz - trny pr. 16mm do vrtu 20mm, dl. 200mm" 15+14+14+14 |  | 57 | [12 empty] | VV | 2 | 2 | True | 0 | ROZPOCET
| VV |  | Součet |  | 201 | [12 empty] | VV | 2 | 4 | True | 1 | ROZPOCET
94 | K | 985121122 | Tryskání degradovaného betonu stěn, rubu kleneb a podlah vodou pod tlakem přes 300 do 1 250 barů | m2 | 526.95 |  | 0 | CS ÚRS 2023 01 |  | základní |  | 0 | 0 | 0 | 0.07 | 36.8865 | 4 | K | 2 |  |  |  | ROZPOCET | 0 | 0 | 0 | 0 | 0 | 1 | 0 | 4 | 865076249
| Online PSC |  | https://podminky.urs.cz/item/CS_URS_2023_01/985121122 | [14 empty] | Online PSC | 2
| VV |  | "dle přílohy 2.8" | [14 empty] | VV | 2 | 1 | True | 0 | ROZPOCET
| VV |  | "Sanace A, B, C - odstranění znehodnoceného betonu otryskáním abrazivem" | [14 empty] | VV | 2 | 1 | True | 0 | ROZPOCET
| VV |  | "NK, římsa" 288,50 |  | 288.5 | [12 empty] | VV | 2 | 2 | True | 0 | ROZPOCET
| VV |  | "OP1" 57,05 |  | 57.05 | [12 empty] | VV | 2 | 2 | True | 0 | ROZPOCET
| VV |  | "OP2" 50,00 |  | 50 | [12 empty] | VV | 2 | 2 | True | 0 | ROZPOCET
| VV |  | "křídla OP1" 38,90 |  | 38.9 | [12 empty] | VV | 2 | 2 | True | 0 | ROZPOCET
| VV |  | "křídla OP2" 92,50 |  | 92.5 | [12 empty] | VV | 2 | 2 | True | 0 | ROZPOCET
| VV |  | Součet |  | 526.95 | [12 empty] | VV | 2 | 4 | True | 1 | ROZPOCET
95 | K | 985131111 | Očištění ploch stěn, rubu kleneb a podlah tlakovou vodou | m2 | 692.05 |  | 0 | CS ÚRS 2023 01 |  | základní |  | 0 | 0 | 0 | 0 | 0 | 4 | K | 2 |  |  |  | ROZPOCET | 0 | 0 | 0 | 0 | 0 | 1 | 0 | 4 | -937700042
| Online PSC |  | https://podminky.urs.cz/item/CS_URS_2023_01/985131111 | [14 empty] | Online PSC | 2
| VV |  | "dle příl. 2.8, dle výkazu sanačních prací" | [14 empty] | VV | 2 | 1 | True | 0 | ROZPOCET
| VV |  | "NK, římsa- líc" 288,50 |  | 288.5 | [12 empty] | VV | 2 | 2 | True | 0 | ROZPOCET
| VV |  | "NK římsa - SVI" 145,50 |  | 145.5 | [12 empty] | VV | 2 | 2 | True | 0 | ROZPOCET
| VV |  | "OP1" 57,05 |  | 57.05 | [12 empty] | VV | 2 | 2 | True | 0 | ROZPOCET
| VV |  | "OP2" 50,00 |  | 50 | [12 empty] | VV | 2 | 2 | True | 0 | ROZPOCET
| VV |  | "křídla OP1" 38,90 |  | 38.9 | [12 empty] | VV | 2 | 2 | True | 0 | ROZPOCET
| VV |  | "křídla OP2" 92,50 |  | 92.5 | [12 empty] | VV | 2 | 2 | True | 0 | ROZPOCET
| VV |  | "rub opěr" 19,60 |  | 19.6 | [12 empty] | VV | 2 | 2 | True | 0 | ROZPOCET
| VV |  | Součet |  | 692.05 | [12 empty] | VV | 2 | 4 | True | 1 | ROZPOCET
96 | K | 985311112 | Reprofilace betonu sanačními maltami na cementové bázi ručně stěn, tloušťky přes 10 do 20 mm | m2 | 103.773 |  | 0 | CS ÚRS 2023 01 |  | základní |  | 0 | 0.03885 | 4.0316 | 0 | 0 | 4 | K | 2 |  |  |  | ROZPOCET | 0 | 0 | 0 | 0 | 0 | 1 | 0 | 4 | 1036922736
| Online PSC |  | https://podminky.urs.cz/item/CS_URS_2023_01/985311112 | [14 empty] | Online PSC | 2
| VV |  | "dle výkazu sanačních prací" | [14 empty] | VV | 2 | 1 | True | 0 | ROZPOCET
| VV |  | "Sanace A - reprofilace bet. povrchů reprofil. maltou" | [14 empty] | VV | 2 | 1 | True | 0 | ROZPOCET
| VV |  | "NK, římsa" 288,50*0,20+145,50*0,10 |  | 72.25 | [12 empty] | VV | 2 | 2 | True | 0 | ROZPOCET
| VV |  | "OP1" 57,05*0,05 |  | 2.853 | [12 empty] | VV | 2 | 2 | True | 0 | ROZPOCET
| VV |  | "OP2" 50,00*0,05 |  | 2.5 | [12 empty] | VV | 2 | 2 | True | 0 | ROZPOCET
| VV |  | "křídla" (38,90+92,50)*0,05 |  | 6.57 | [12 empty] | VV | 2 | 2 | True | 0 | ROZPOCET
| VV |  | "rub opěr" 19,60*1,00 |  | 19.6 | [12 empty] | VV | 2 | 2 | True | 0 | ROZPOCET
| VV |  | Součet |  | 103.773 | [12 empty] | VV | 2 | 4 | True | 1 | ROZPOCET
97 | K | 985311115 | Reprofilace betonu sanačními maltami na cementové bázi ručně stěn, tloušťky přes 40 do 50 mm | m2 | 22.597 |  | 0 | CS ÚRS 2023 01 |  | základní |  | 0 | 0.10007 | 2.2613 | 0 | 0 | 4 | K | 2 |  |  |  | ROZPOCET | 0 | 0 | 0 | 0 | 0 | 1 | 0 | 4 | -1216323837
| Online PSC |  | https://podminky.urs.cz/item/CS_URS_2023_01/985311115 | [14 empty] | Online PSC | 2
| VV |  | "dle přílohy 2.8" | [14 empty] | VV | 2 | 1 | True | 0 | ROZPOCET
| VV |  | "Sanace B - hloubková reprofilace bet. povrchů reprofil. maltou" | [14 empty] | VV | 2 | 1 | True | 0 | ROZPOCET
| VV |  | "NK, římsa" 288,50*0,03+145,50*0,05 |  | 15.93 | [12 empty] | VV | 2 | 2 | True | 0 | ROZPOCET
| VV |  | "OP1" 57,05*0,05 |  | 2.853 | [12 empty] | VV | 2 | 2 | True | 0 | ROZPOCET
| VV |  | "OP2" 50,00*0,05 |  | 2.5 | [12 empty] | VV | 2 | 2 | True | 0 | ROZPOCET
| VV |  | "křídla OP1" 38,90*0,01 |  | 0.389 | [12 empty] | VV | 2 | 2 | True | 0 | ROZPOCET
| VV |  | "křídla OP2" 92,50*0,01 |  | 0.925 | [12 empty] | VV | 2 | 2 | True | 0 | ROZPOCET
| VV |  | Součet |  | 22.597 | [12 empty] | VV | 2 | 4 | True | 1 | ROZPOCET
98 | K | 985312114 | Stěrka k vyrovnání ploch reprofilovaného betonu stěn, tloušťky do 5 mm | m2 | 526.95 |  | 0 | CS ÚRS 2023 01 |  | základní |  | 0 | 0.01 | 5.2695 | 0 | 0 | 4 | K | 2 |  |  |  | ROZPOCET | 0 | 0 | 0 | 0 | 0 | 1 | 0 | 4 | 770287933
| Online PSC |  | https://podminky.urs.cz/item/CS_URS_2023_01/985312114 | [14 empty] | Online PSC | 2
| VV |  | "dle přílohy 2.8, dle výkazu sanačních prací" | [14 empty] | VV | 2 | 1 | True | 0 | ROZPOCET
| VV |  | "Sanace C - sjednocující stěrka tl. do 5mm" | [14 empty] | VV | 2 | 1 | True | 0 | ROZPOCET
| VV |  | "NK, římsa" 288,50*1,00 |  | 288.5 | [12 empty] | VV | 2 | 2 | True | 0 | ROZPOCET
| VV |  | "OP1" 57,05*1,00 |  | 57.05 | [12 empty] | VV | 2 | 2 | True | 0 | ROZPOCET
| VV |  | "OP2" 50,00*1,00 |  | 50 | [12 empty] | VV | 2 | 2 | True | 0 | ROZPOCET
| VV |  | "křídla OP1" 38,90*1,00 |  | 38.9 | [12 empty] | VV | 2 | 2 | True | 0 | ROZPOCET
| VV |  | "křídla OP2" 92,50*1,00 |  | 92.5 | [12 empty] | VV | 2 | 2 | True | 0 | ROZPOCET
| VV |  | Součet |  | 526.95 | [12 empty] | VV | 2 | 4 | True | 1 | ROZPOCET
99 | K | 985323112 | Spojovací můstek reprofilovaného betonu na cementové bázi, tloušťky 2 mm | m2 | 526.95 |  | 0 | CS ÚRS 2023 01 |  | základní |  | 0 | 0.0041 | 2.1605 | 0 | 0 | 4 | K | 2 |  |  |  | ROZPOCET | 0 | 0 | 0 | 0 | 0 | 1 | 0 | 4 | -600364500
| Online PSC |  | https://podminky.urs.cz/item/CS_URS_2023_01/985323112 | [14 empty] | Online PSC | 2
| VV |  | "dle přílohy 2.8, dle výkazu sanačních prací" | [14 empty] | VV | 2 | 1 | True | 0 | ROZPOCET
| VV |  | "Sanace C - celoplošná aplikace spojovacího můstku" | [14 empty] | VV | 2 | 1 | True | 0 | ROZPOCET
| VV |  | "NK, římsa" 288,50*1,00 |  | 288.5 | [12 empty] | VV | 2 | 2 | True | 0 | ROZPOCET
| VV |  | "OP1" 57,05*1,00 |  | 57.05 | [12 empty] | VV | 2 | 2 | True | 0 | ROZPOCET
| VV |  | "OP2" 50,00*1,00 |  | 50 | [12 empty] | VV | 2 | 2 | True | 0 | ROZPOCET
| VV |  | "křídla OP1" 38,90*1,00 |  | 38.9 | [12 empty] | VV | 2 | 2 | True | 0 | ROZPOCET
| VV |  | "křídla OP2" 92,50*1,00 |  | 92.5 | [12 empty] | VV | 2 | 2 | True | 0 | ROZPOCET
| VV |  | Součet |  | 526.95 | [12 empty] | VV | 2 | 4 | True | 1 | ROZPOCET
100 | K | 985422323 | Injektáž trhlin v betonových nebo železobetonových konstrukcích nízkotlaká do 0,6 MP s injektážními jehlami vloženými do vrtů včetně jejich vyvrtání aktivovanou cementovou maltou šířka trhlin přes 2 do 5 mm tloušťka konstrukce přes 200 do 300 mm | m | 36 |  | 0 | CS ÚRS 2023 01 |  | základní |  | 0 | 0.00639 | 0.23004 | 0 | 0 | 4 | K | 2 |  |  |  | ROZPOCET | 0 | 0 | 0 | 0 | 0 | 1 | 0 | 4 | -159013380
| Online PSC |  | https://podminky.urs.cz/item/CS_URS_2023_01/985422323 | [14 empty] | Online PSC | 2
| VV |  | "dle přílohy 2.8, dle výkazu sanačních prací" | [14 empty] | VV | 2 | 1 | True | 0 | ROZPOCET
| VV |  | "Sanace D - injektáž trhlin" | [14 empty] | VV | 2 | 1 | True | 0 | ROZPOCET
| VV |  | "OP1" 5,50 |  | 5.5 | [12 empty] | VV | 2 | 2 | True | 0 | ROZPOCET
| VV |  | "OP2" 5,50 |  | 5.5 | [12 empty] | VV | 2 | 2 | True | 0 | ROZPOCET
| VV |  | "křídla OP1" 10,00 |  | 10 | [12 empty] | VV | 2 | 2 | True | 0 | ROZPOCET
| VV |  | "křídla OP2" 15,00 |  | 15 | [12 empty] | VV | 2 | 2 | True | 0 | ROZPOCET
| VV |  | Součet |  | 36 | [12 empty] | VV | 2 | 4 | True | 1 | ROZPOCET
| D | 997 | Přesun sutě |  |  |  | 0 |  |  |  |  | 0 |  | 0 |  | 0 | 1 | D | 1 |  |  |  | ROZPOCET | [6 empty] | 0
101 | K | 997013501 | Odvoz suti a vybouraných hmot na skládku nebo meziskládku se složením, na vzdálenost do 1 km | t | 104.714 |  | 0 | CS ÚRS 2023 01 |  | základní |  | 0 | 0 | 0 | 0 | 0 | 4 | K | 2 |  |  |  | ROZPOCET | 0 | 0 | 0 | 0 | 0 | 1 | 0 | 4 | -711880145
| Online PSC |  | https://podminky.urs.cz/item/CS_URS_2023_01/997013501 | [14 empty] | Online PSC | 2
102 | K | 997013509 | Odvoz suti a vybouraných hmot na skládku nebo meziskládku se složením, na vzdálenost Příplatek k ceně za každý další i započatý 1 km přes 1 km | t | 2853.477 |  | 0 | CS ÚRS 2023 01 |  | základní |  | 0 | 0 | 0 | 0 | 0 | 4 | K | 2 |  |  |  | ROZPOCET | 0 | 0 | 0 | 0 | 0 | 1 | 0 | 4 | -2109899739
| Online PSC |  | https://podminky.urs.cz/item/CS_URS_2023_01/997013509 | [14 empty] | Online PSC | 2
| VV |  | "odvoz na skládku ve vzdálenosti 20 km" 19,00*150,183 |  | 2853.477 | [12 empty] | VV | 2 | 2 | True | 0 | ROZPOCET
| VV |  | Součet |  | 2853.477 | [12 empty] | VV | 2 | 4 | True | 1 | ROZPOCET
103 | K | 997013601 | Poplatek za uložení stavebního odpadu na skládce (skládkovné) z prostého betonu zatříděného do Katalogu odpadů pod kódem 17 01 01 | t | 28.876 |  | 0 | CS ÚRS 2023 01 |  | základní |  | 0 | 0 | 0 | 0 | 0 | 4 | K | 2 |  |  |  | ROZPOCET | 0 | 0 | 0 | 0 | 0 | 1 | 0 | 4 | -821278599
| Online PSC |  | https://podminky.urs.cz/item/CS_URS_2023_01/997013601 | [14 empty] | Online PSC | 2
| VV |  | "dle pol. 967042714" 8,784 |  | 8.784 | [12 empty] | VV | 2 | 2 | True | 0 | ROZPOCET
| VV |  | "dle pol. 96104" 0,092 |  | 0.092 | [12 empty] | VV | 2 | 2 | True | 0 | ROZPOCET
| VV |  | "dle pol. R966008211" 20,00 |  | 20 | [12 empty] | VV | 2 | 2 | True | 0 | ROZPOCET
| VV |  | Součet |  | 28.876 | [12 empty] | VV | 2 | 4 | True | 1 | ROZPOCET
104 | K | 997013602 | Poplatek za uložení stavebního odpadu na skládce (skládkovné) z armovaného betonu zatříděného do Katalogu odpadů pod kódem 17 01 01 | t | 4.8 |  | 0 | CS ÚRS 2023 01 |  | základní |  | 0 | 0 | 0 | 0 | 0 | 4 | K | 2 |  |  |  | ROZPOCET | 0 | 0 | 0 | 0 | 0 | 1 | 0 | 4 | -1994478915
| Online PSC |  | https://podminky.urs.cz/item/CS_URS_2023_01/997013602 | [14 empty] | Online PSC | 2
| VV |  | "dle pol. 963051111" 4,80 |  | 4.8 | [12 empty] | VV | 2 | 2 | True | 1 | ROZPOCET
105 | K | 997013631 | Poplatek za uložení stavebního odpadu na skládce (skládkovné) směsného stavebního a demoličního zatříděného do Katalogu odpadů pod kódem 17 09 04 | t | 2.59 |  | 0 | CS ÚRS 2023 01 |  | základní |  | 0 | 0 | 0 | 0 | 0 | 4 | K | 2 |  |  |  | ROZPOCET | 0 | 0 | 0 | 0 | 0 | 1 | 0 | 4 | 1755426680
| Online PSC |  | https://podminky.urs.cz/item/CS_URS_2023_01/997013631 | [14 empty] | Online PSC | 2
| VV |  | "dle pol. R967865" 0,030 |  | 0.03 | [12 empty] | VV | 2 | 2 | True | 0 | ROZPOCET
| VV |  | "dle pol. R967864" 2,56 |  | 2.56 | [12 empty] | VV | 2 | 2 | True | 0 | ROZPOCET
| VV |  | Součet |  | 2.59 | [12 empty] | VV | 2 | 4 | True | 1 | ROZPOCET
106 | K | 997013814 | Poplatek za uložení stavebního odpadu na skládce (skládkovné) z izolačních materiálů zatříděného do Katalogu odpadů pod kódem 17 06 04 | t | 0.781 |  | 0 | CS ÚRS 2023 01 |  | základní |  | 0 | 0 | 0 | 0 | 0 | 4 | K | 2 |  |  |  | ROZPOCET | 0 | 0 | 0 | 0 | 0 | 1 | 0 | 4 | 1443105424
| Online PSC |  | https://podminky.urs.cz/item/CS_URS_2023_01/997013814 | [14 empty] | Online PSC | 2
| VV |  | "dle pol. 71131821" 0,781 |  | 0.781 | [12 empty] | VV | 2 | 2 | True | 1 | ROZPOCET
107 | K | 997013841 | Poplatek za uložení stavebního odpadu na skládce (skládkovné) odpadního materiálu po otryskávání bez obsahu nebezpečných látek zatříděného do Katalogu odpadů pod kódem 12 01 17 | t | 26.348 |  | 0 | CS ÚRS 2023 01 |  | základní |  | 0 | 0 | 0 | 0 | 0 | 4 | K | 2 |  |  |  | ROZPOCET | 0 | 0 | 0 | 0 | 0 | 1 | 0 | 4 | -1279999911
| Online PSC |  | https://podminky.urs.cz/item/CS_URS_2023_01/997013841 | [14 empty] | Online PSC | 2
| VV |  | "dle pol. 985121101" 26,348 |  | 26.348 | [12 empty] | VV | 2 | 2 | True | 1 | ROZPOCET
| D | 998 | Přesun hmot |  |  |  | 0 |  |  |  |  | 0 |  | 0 |  | 0 | 1 | D | 1 |  |  |  | ROZPOCET | [6 empty] | 0
108 | K | 998241021 | Přesun hmot pro dráhy kolejové jakéhokoliv rozsahu dopravní vzdálenost do 5 000 m | t | 161.458 |  | 0 | CS ÚRS 2023 01 |  | základní |  | 0 | 0 | 0 | 0 | 0 | 4 | K | 2 |  |  |  | ROZPOCET | 0 | 0 | 0 | 0 | 0 | 1 | 0 | 4 | 1956106781
| Online PSC |  | https://podminky.urs.cz/item/CS_URS_2023_01/998241021 | [14 empty] | Online PSC | 2
| D | PSV | Práce a dodávky PSV |  |  |  | 0 |  |  |  |  | 0 |  | 4.3249 |  | 0.74637 | 2 | D | 0 |  |  |  | ROZPOCET | [6 empty] | 0
| D | 711 | Izolace proti vodě, vlhkosti a plynům |  |  |  | 0 |  |  |  |  | 0 |  | 2.5677 |  | 0.70637 | 2 | D | 1 |  |  |  | ROZPOCET | [6 empty] | 0
109 | K | 711111001 | Provedení izolace proti zemní vlhkosti natěradly a tmely za studena na ploše vodorovné V nátěrem penetračním | m2 | 190.887 |  | 0 | CS ÚRS 2023 01 |  | základní |  | 0 | 0 | 0 | 0 | 0 | 16 | K | 2 |  |  |  | ROZPOCET | 0 | 0 | 0 | 0 | 0 | 1 | 0 | 16 | -1184268104
| Online PSC |  | https://podminky.urs.cz/item/CS_URS_2023_01/711111001 | [14 empty] | Online PSC | 2
| VV |  | "dle TZ" | [14 empty] | VV | 2 | 1 | True | 0 | ROZPOCET
| VV |  | skladba S1 - ALP- horní povrch NK, rub říms NK a závěrné zídky | [14 empty] | VV | 2 | 1 | True | 0 | ROZPOCET
| VV |  | "vpravo" (2,34+0,54+0,1)*(1,75+20,9+2,85)-1,7*(1,1+2,2)/2 |  | 73.185 | [12 empty] | VV | 2 | 2 | True | 0 | ROZPOCET
| VV |  | "vlevo" (2,34+0,54+0,1)*(2,70+20,9+1,45)-1,52*(0,97+2,2)/2+0,7*0,95/2 |  | 72.572 | [12 empty] | VV | 2 | 2 | True | 0 | ROZPOCET
| VV |  | skladba S3 -spádová deska za rubem opěr, | [14 empty] | VV | 2 | 1 | True | 0 | ROZPOCET
| VV |  | "měřeno digitálně" 12,50*(1,00+1,90) |  | 36.25 | [12 empty] | VV | 2 | 2 | True | 0 | ROZPOCET
| VV |  | skladba S4 - prefa zídky | [14 empty] | VV | 2 | 1 | True | 0 | ROZPOCET
| VV |  | 2*2,96*1,5 |  | 8.88 | [12 empty] | VV | 2 | 2 | True | 0 | ROZPOCET
| VV |  | Součet |  | 190.887 | [12 empty] | VV | 2 | 4 | True | 1 | ROZPOCET
110 | K | 711111002 | Provedení izolace proti zemní vlhkosti natěradly a tmely za studena na ploše vodorovné V nátěrem lakem asfaltovým | m2 | 17.761 |  | 0 | CS ÚRS 2023 01 |  | základní |  | 0 | 0 | 0 | 0 | 0 | 16 | K | 2 |  |  |  | ROZPOCET | 0 | 0 | 0 | 0 | 0 | 1 | 0 | 16 | 2014439056
| Online PSC |  | https://podminky.urs.cz/item/CS_URS_2023_01/711111002 | [14 empty] | Online PSC | 2
| VV |  | "dle TZ" | [14 empty] | VV | 2 | 1 | True | 0 | ROZPOCET
| VV |  | "Skladba S4 - prefa zídky na styku se zeminou, 2vrstvy" | [14 empty] | VV | 2 | 1 | True | 0 | ROZPOCET
| VV |  | "měřeno digitálně" 2*2*1,49*2,98 |  | 17.761 | [12 empty] | VV | 2 | 2 | True | 0 | ROZPOCET
| VV |  | Součet |  | 17.761 | [12 empty] | VV | 2 | 4 | True | 1 | ROZPOCET
111 | K | 711112001 | Provedení izolace proti zemní vlhkosti natěradly a tmely za studena na ploše svislé S nátěrem penetračním | m2 | 35.474 |  | 0 | CS ÚRS 2023 01 |  | základní |  | 0 | 0 | 0 | 0 | 0 | 16 | K | 2 |  |  |  | ROZPOCET | 0 | 0 | 0 | 0 | 0 | 1 | 0 | 16 | -2098654719
| Online PSC |  | https://podminky.urs.cz/item/CS_URS_2023_01/711112001 | [14 empty] | Online PSC | 2
| VV |  | "dle TZ" | [14 empty] | VV | 2 | 1 | True | 0 | ROZPOCET
| VV |  | "rub opěr - OP2+OP1, S2, měřeno digitálně" 6,45*2,92+6,45*1,0 |  | 25.284 | [12 empty] | VV | 2 | 2 | True | 0 | ROZPOCET
| VV |  | "prefa zídky - od koleje=100%, S4" 2,96*(0,835+1,190)/2*2*1 |  | 5.994 | [12 empty] | VV | 2 | 2 | True | 0 | ROZPOCET
| VV |  | "prefa zídky - pohled=70%, S4" 2,96*(0,835+1,190)/2*2*0,7 |  | 4.196 | [12 empty] | VV | 2 | 2 | True | 0 | ROZPOCET
| VV |  | Součet |  | 35.474 | [12 empty] | VV | 2 | 4 | True | 1 | ROZPOCET
112 | M | 11163150 | lak penetrační asfaltový | t | 0.072 |  | 0 | CS ÚRS 2023 01 |  | základní |  | 0 | 1 | 0.072 | 0 | 0 | 32 | M | 2 |  |  |  | ROZPOCET | 0 | 0 | 0 | 0 | 0 | 1 | 0 | 16 | -1126881896
| VV |  | (190,887+35,474)*0,00032 "Přepočtené koeficientem množství |  | 0.072 | [12 empty] | VV | 2 | 2 | True | 1 | ROZPOCET
113 | K | 711112002 | Provedení izolace proti zemní vlhkosti natěradly a tmely za studena na ploše svislé S nátěrem lakem asfaltovým | m2 | 20.517 |  | 0 | CS ÚRS 2023 01 |  | základní |  | 0 | 0 | 0 | 0 | 0 | 16 | K | 2 |  |  |  | ROZPOCET | 0 | 0 | 0 | 0 | 0 | 1 | 0 | 16 | 1445077711
| Online PSC |  | https://podminky.urs.cz/item/CS_URS_2023_01/711112002 | [14 empty] | Online PSC | 2
| VV |  | "dle TZ" | [14 empty] | VV | 2 | 1 | True | 0 | ROZPOCET
| VV |  | "Skladba S4 - prefa zídky na styku se zeminou, 2vrstvy, vnitřní plocha =100%, vnější =70%" | [14 empty] | VV | 2 | 1 | True | 0 | ROZPOCET
| VV |  | "měřeno digitálně" 2*2*((1,19+0,835)/2*2,98+(1,19+0,835)/2*2,98*0,7) |  | 20.517 | [12 empty] | VV | 2 | 2 | True | 0 | ROZPOCET
| VV |  | Součet |  | 20.517 | [12 empty] | VV | 2 | 4 | True | 1 | ROZPOCET
114 | M | 11163152 | lak hydroizolační asfaltový | t | 0.013 |  | 0 | CS ÚRS 2023 01 |  | základní |  | 0 | 1 | 0.013 | 0 | 0 | 32 | M | 2 |  |  |  | ROZPOCET | 0 | 0 | 0 | 0 | 0 | 1 | 0 | 16 | -2087633084
| VV |  | (17,761+20,517)*0,00035 "Přepočtené koeficientem množství |  | 0.013 | [12 empty] | VV | 2 | 2 | True | 0 | ROZPOCET
| VV |  | Součet |  | 0.013 | [12 empty] | VV | 2 | 4 | True | 1 | ROZPOCET
115 | K | 711131811 | Odstranění izolace proti zemní vlhkosti na ploše vodorovné V | m2 | 149.668 |  | 0 | CS ÚRS 2023 01 |  | základní |  | 0 | 0 | 0 | 0.004 | 0.59867 | 16 | K | 2 |  |  |  | ROZPOCET | 0 | 0 | 0 | 0 | 0 | 1 | 0 | 16 | -1201993659
| Online PSC |  | https://podminky.urs.cz/item/CS_URS_2023_01/711131811 | [14 empty] | Online PSC | 2
| VV |  | NK mostu | [14 empty] | VV | 2 | 1 | True | 0 | ROZPOCET
| VV |  | (20,9+1,62*2)*6,2 |  | 149.668 | [12 empty] | VV | 2 | 2 | True | 0 | ROZPOCET
| VV |  | Součet |  | 149.668 | [12 empty] | VV | 2 | 4 | True | 1 | ROZPOCET
116 | K | 711131821 | Odstranění izolace proti zemní vlhkosti na ploše svislé S | m2 | 23.932 |  | 0 | CS ÚRS 2023 01 |  | základní |  | 0 | 0 | 0 | 0.0045 | 0.10769 | 16 | K | 2 |  |  |  | ROZPOCET | 0 | 0 | 0 | 0 | 0 | 1 | 0 | 16 | -1565985577
| Online PSC |  | https://podminky.urs.cz/item/CS_URS_2023_01/711131821 | [14 empty] | Online PSC | 2
| VV |  | "odstranění izolace za rubem" 173,6-149,668 |  | 23.932 | [12 empty] | VV | 2 | 2 | True | 1 | ROZPOCET
117 | K | 711141559 | Provedení izolace proti zemní vlhkosti pásy přitavením NAIP na ploše vodorovné V | m2 | 327.765 |  | 0 | CS ÚRS 2023 01 |  | základní |  | 0 | 0.0004 | 0.13111 | 0 | 0 | 16 | K | 2 |  |  |  | ROZPOCET | 0 | 0 | 0 | 0 | 0 | 1 | 0 | 16 | -901804770
| Online PSC |  | https://podminky.urs.cz/item/CS_URS_2023_01/711141559 | [14 empty] | Online PSC | 2
| VV |  | "dle TZ" | [14 empty] | VV | 2 | 1 | True | 0 | ROZPOCET
| VV |  | "skladba S1 - NAIP - horní povrch NK, rub říms NK a závěrné zídky, 2 vrstvy" | [14 empty] | VV | 2 | 1 | True | 0 | ROZPOCET
| VV |  | "vpravo" 2*( (2,34+0,54+0,1)*(1,75+20,9+2,85)-1,7*(1,1+2,2)/2) |  | 146.37 | [12 empty] | VV | 2 | 2 | True | 0 | ROZPOCET
| VV |  | "vlevo" 2*( (2,34+0,54+0,1)*(2,70+20,9+1,45)-1,52*(0,97+2,2)/2+0,7*0,95/2) |  | 145.145 | [12 empty] | VV | 2 | 2 | True | 0 | ROZPOCET
| VV |  | Mezisoučet |  | 291.515 | [12 empty] | VV | 2 | 3 | True | 0 | ROZPOCET
| VV |  | "Skladba S3 - NAIP - spádová deska odvodnění za rubem, 1 vrstva" | [14 empty] | VV | 2 | 1 | True | 0 | ROZPOCET
| VV |  | "měřeno digitálně" 12,50*(1,00+1,90) |  | 36.25 | [12 empty] | VV | 2 | 2 | True | 0 | ROZPOCET
| VV |  | Součet |  | 327.765 | [12 empty] | VV | 2 | 4 | True | 1 | ROZPOCET
118 | K | 711142559 | Provedení izolace proti zemní vlhkosti pásy přitavením NAIP na ploše svislé S | m2 | 50.568 |  | 0 | CS ÚRS 2023 01 |  | základní |  | 0 | 0.0004 | 0.020227 | 0 | 0 | 16 | K | 2 |  |  |  | ROZPOCET | 0 | 0 | 0 | 0 | 0 | 1 | 0 | 16 | 54166794
| Online PSC |  | https://podminky.urs.cz/item/CS_URS_2023_01/711142559 | [14 empty] | Online PSC | 2
| VV |  | "dle TZ" | [14 empty] | VV | 2 | 1 | True | 0 | ROZPOCET
| VV |  | "Skladba S2 - NAIP na rubu opěr, 2vrstvy" | [14 empty] | VV | 2 | 1 | True | 0 | ROZPOCET
| VV |  | "rub opěr - OP2+OP1, S2, měřeno digitálně" 2*(6,45*2,92+6,45*1,0) |  | 50.568 | [12 empty] | VV | 2 | 2 | True | 0 | ROZPOCET
| VV |  | Součet |  | 50.568 | [12 empty] | VV | 2 | 4 | True | 1 | ROZPOCET
119 | M | 24617152_R | pás těžký asfaltový, schválený systém SŽ | m2 | 416.166 |  | 0 |  |  | základní |  | 0 | 0.005 | 2.0808 | 0 | 0 | 32 | M | 2 |  |  |  | ROZPOCET | 0 | 0 | 0 | 0 | 0 | 1 | 0 | 16 | -250151178
| VV |  | (327,765+50,568)*1,1 "Přepočtené koeficientem množství |  | 416.166 | [12 empty] | VV | 2 | 2 | True | 0 | ROZPOCET
| VV |  | Součet |  | 416.166 | [12 empty] | VV | 2 | 4 | True | 1 | ROZPOCET
120 | K | 711491172 | Provedení doplňků izolace proti vodě textilií na ploše vodorovné V vrstva ochranná | m2 | 327.765 |  | 0 | CS ÚRS 2023 01 |  | základní |  | 0 | 0 | 0 | 0 | 0 | 16 | K | 2 |  |  |  | ROZPOCET | 0 | 0 | 0 | 0 | 0 | 1 | 0 | 16 | -1656852898
| Online PSC |  | https://podminky.urs.cz/item/CS_URS_2023_01/711491172 | [14 empty] | Online PSC | 2
| VV |  | "dle TZ" | [14 empty] | VV | 2 | 1 | True | 0 | ROZPOCET
| VV |  | "skladba S1 - NAIP - horní povrch NK, rub říms NK a závěrné zídky, 2 vrstvy" | [14 empty] | VV | 2 | 1 | True | 0 | ROZPOCET
| VV |  | "vpravo" 2*( (2,34+0,54+0,1)*(1,75+20,9+2,85)-1,7*(1,1+2,2)/2) |  | 146.37 | [12 empty] | VV | 2 | 2 | True | 0 | ROZPOCET
| VV |  | "vlevo" 2*( (2,34+0,54+0,1)*(2,70+20,9+1,45)-1,52*(0,97+2,2)/2+0,7*0,95/2) |  | 145.145 | [12 empty] | VV | 2 | 2 | True | 0 | ROZPOCET
| VV |  | Mezisoučet |  | 291.515 | [12 empty] | VV | 2 | 3 | True | 0 | ROZPOCET
| VV |  | "Skladba S3 - NAIP - spádová deska odvodnění za rubem, 1 vrstva" | [14 empty] | VV | 2 | 1 | True | 0 | ROZPOCET
| VV |  | "měřeno digitálně" 12,50*(1,00+1,90) |  | 36.25 | [12 empty] | VV | 2 | 2 | True | 0 | ROZPOCET
| VV |  | Součet |  | 327.765 | [12 empty] | VV | 2 | 4 | True | 1 | ROZPOCET
121 | M | 69311068 | geotextilie netkaná separační, ochranná, filtrační, drenážní PP 300g/m2 | m2 | 188.145 |  | 0 | CS ÚRS 2023 01 |  | základní |  | 0 | 0.0003 | 0.056444 | 0 | 0 | 32 | M | 2 |  |  |  | ROZPOCET | 0 | 0 | 0 | 0 | 0 | 1 | 0 | 16 | -1838755209
| VV |  | "dle TZ" | [14 empty] | VV | 2 | 1 | True | 0 | ROZPOCET
| VV |  | "skladba S1 - geotextilie 300g/m2 - horní povrch NK, rub říms NK a závěrné zídky" | [14 empty] | VV | 2 | 1 | True | 0 | ROZPOCET
| VV |  | "vpravo" (2,34+0,54+0,1)*(1,75+20,9+2,85)-1,7*(1,1+2,2)/2 |  | 73.185 | [12 empty] | VV | 2 | 2 | True | 0 | ROZPOCET
| VV |  | "vlevo" (2,34+0,54+0,1)*(2,70+20,9+1,45)-1,52*(0,97+2,2)/2+0,7*0,95/2 |  | 72.572 | [12 empty] | VV | 2 | 2 | True | 0 | ROZPOCET
| VV |  | "Skladba S2 - geotextilie 300g/m2 na rubu opěr" | [14 empty] | VV | 2 | 1 | True | 0 | ROZPOCET
| VV |  | "rub opěr - OP2+OP1, S2, měřeno digitálně" (6,45*2,92+6,45*1,0) |  | 25.284 | [12 empty] | VV | 2 | 2 | True | 0 | ROZPOCET
| VV |  | Mezisoučet |  | 171.041 | [12 empty] | VV | 2 | 3 | True | 0 | ROZPOCET
| VV |  | "přepočteno koeficientem 1,1" 1,1*171,041 |  | 188.145 | [12 empty] | VV | 2 | 2 | True | 1 | ROZPOCET
122 | K | 711491172_R | Provedení doplňků izolace proti vodě na vodorovné ploše z folií vrstva ochranná | m2 | 145.757 |  | 0 |  |  | základní |  | 0 | 0 | 0 | 0 | 0 | 16 | K | 2 |  |  |  | ROZPOCET | 0 | 0 | 0 | 0 | 0 | 1 | 0 | 16 | -470802818
| VV |  | "dle TZ" | [14 empty] | VV | 2 | 1 | True | 0 | ROZPOCET
| VV |  | "skladba S1 - NAIP - horní povrch NK, rub říms NK a závěrné zídky, 2 vrstvy" | [14 empty] | VV | 2 | 1 | True | 0 | ROZPOCET
| VV |  | "vpravo" (2,34+0,54+0,1)*(1,75+20,9+2,85)-1,7*(1,1+2,2)/2 |  | 73.185 | [12 empty] | VV | 2 | 2 | True | 0 | ROZPOCET
| VV |  | "vlevo" (2,34+0,54+0,1)*(2,70+20,9+1,45)-1,52*(0,97+2,2)/2+0,7*0,95/2 |  | 72.572 | [12 empty] | VV | 2 | 2 | True | 0 | ROZPOCET
| VV |  | Součet |  | 145.757 | [12 empty] | VV | 2 | 4 | True | 1 | ROZPOCET
123 | M | 28329042 | fólie PE separační či ochranná tl 0,2mm | m2 | 160.333 |  | 0 | CS ÚRS 2023 01 |  | základní |  | 0 | 0.0004 | 0.064133 | 0 | 0 | 32 | M | 2 |  |  |  | ROZPOCET | 0 | 0 | 0 | 0 | 0 | 1 | 0 | 16 | -1185743280
| VV |  | "dle TZ" | [14 empty] | VV | 2 | 1 | True | 0 | ROZPOCET
| VV |  | "skladba S1 - NAIP - horní povrch NK, rub říms NK a závěrné zídky, 2 vrstvy" | [14 empty] | VV | 2 | 1 | True | 0 | ROZPOCET
| VV |  | "vpravo" (2,34+0,54+0,1)*(1,75+20,9+2,85)-1,7*(1,1+2,2)/2 |  | 73.185 | [12 empty] | VV | 2 | 2 | True | 0 | ROZPOCET
| VV |  | "vlevo" (2,34+0,54+0,1)*(2,70+20,9+1,45)-1,52*(0,97+2,2)/2+0,7*0,95/2 |  | 72.572 | [12 empty] | VV | 2 | 2 | True | 0 | ROZPOCET
| VV |  | Mezisoučet |  | 145.757 | [12 empty] | VV | 2 | 3 | True | 0 | ROZPOCET
| VV |  | "koeficient množství 1,1" 145,757*1,1 |  | 160.333 | [12 empty] | VV | 2 | 2 | True | 1 | ROZPOCET
124 | K | 711491177 | Provedení doplňků izolace proti vodě textilií připevnění izolace nerezovou lištou | m | 50.55 |  | 0 | CS ÚRS 2023 01 |  | základní |  | 0 | 0.00011 | 0.0055605 | 0 | 0 | 16 | K | 2 |  |  |  | ROZPOCET | 0 | 0 | 0 | 0 | 0 | 1 | 0 | 16 | 517850998
| Online PSC |  | https://podminky.urs.cz/item/CS_URS_2023_01/711491177 | [14 empty] | Online PSC | 2
| VV |  | ukončení SVI na římsách | [14 empty] | VV | 2 | 1 | True | 0 | ROZPOCET
| VV |  | "NK"2*20,9 |  | 41.8 | [12 empty] | VV | 2 | 2 | True | 0 | ROZPOCET
| VV |  | "římsy ZZ" 2,7+1,45+1,75+2,85 |  | 8.75 | [12 empty] | VV | 2 | 2 | True | 0 | ROZPOCET
| VV |  | Součet |  | 50.55 | [12 empty] | VV | 2 | 4 | True | 1 | ROZPOCET
125 | M | 59030055_R | vrut nerezový se šestihrannou hlavou 8x60mm, včetně hmoždinky | kus | 171 |  | 0 |  |  | základní |  | 0 | 5e-05 | 0.00855 | 0 | 0 | 32 | M | 2 |  |  |  | ROZPOCET | 0 | 0 | 0 | 0 | 0 | 1 | 0 | 16 | 1962201417
| VV |  | "vzdálenost kotvících prvků max. 300mm, | [14 empty] | VV | 2 | 1 | True | 0 | ROZPOCET
| VV |  | "římsy NK+ZZ, vlevo, (20,9+2,7+1,45)/0,3+1=84,5" 85 |  | 85 | [12 empty] | VV | 2 | 2 | True | 0 | ROZPOCET
| VV |  | "římsy NK+ZZ, vpravo, (20,9+1,75+2,85)/0,3+1=86" 86 |  | 86 | [12 empty] | VV | 2 | 2 | True | 0 | ROZPOCET
| VV |  | Součet |  | 171 | [12 empty] | VV | 2 | 4 | True | 1 | ROZPOCET
126 | M | 13756655_R | pásnice nerezová 40/4 - (kotvení izolace),v jakost W.-Nr.1.4301 | m | 53.078 |  | 0 |  |  | základní |  | 0 | 0.00126 | 0.066878 | 0 | 0 | 32 | M | 2 |  |  |  | ROZPOCET | 0 | 0 | 0 | 0 | 0 | 1 | 0 | 16 | 347011821
| VV |  | ukončení SVI na římsách | [14 empty] | VV | 2 | 1 | True | 0 | ROZPOCET
| VV |  | "včetně prořezu 5%, hmotnost 1,26kg/m" (20,9*2 + 2,7+1,45+1,75+2,85)*1,05 |  | 53.078 | [12 empty] | VV | 2 | 2 | True | 0 | ROZPOCET
| VV |  | Součet |  | 53.078 | [12 empty] | VV | 2 | 4 | True | 1 | ROZPOCET
127 | K | 711491272 | Provedení doplňků izolace proti vodě textilií na ploše svislé S vrstva ochranná | m2 | 50.568 |  | 0 | CS ÚRS 2023 01 |  | základní |  | 0 | 0 | 0 | 0 | 0 | 16 | K | 2 |  |  |  | ROZPOCET | 0 | 0 | 0 | 0 | 0 | 1 | 0 | 16 | -531473511
| Online PSC |  | https://podminky.urs.cz/item/CS_URS_2023_01/711491272 | [14 empty] | Online PSC | 2
| VV |  | "dle TZ" | [14 empty] | VV | 2 | 1 | True | 0 | ROZPOCET
| VV |  | "Skladba S2 - NAIP na rubu opěr, 2vrstvy" | [14 empty] | VV | 2 | 1 | True | 0 | ROZPOCET
| VV |  | "rub opěr - OP2+OP1, S2, měřeno digitálně" 2*(6,45*2,92+6,45*1,0) |  | 50.568 | [12 empty] | VV | 2 | 2 | True | 0 | ROZPOCET
| VV |  | Součet |  | 50.568 | [12 empty] | VV | 2 | 4 | True | 1 | ROZPOCET
128 | K | 711491272_R | Provedení doplňků izolace proti vodě polystyrenem na ploše svislé S vrstva ochranná | m2 | 25.284 |  | 0 |  |  | základní |  | 0 | 0 | 0 | 0 | 0 | 16 | K | 2 |  |  |  | ROZPOCET | 0 | 0 | 0 | 0 | 0 | 1 | 0 | 16 | 1826801659
| VV |  | "dle TZ" | [14 empty] | VV | 2 | 1 | True | 0 | ROZPOCET
| VV |  | "Skladba S2 - Extrudovaný polystyrén tl. 50 mm na rubu opěr" | [14 empty] | VV | 2 | 1 | True | 0 | ROZPOCET
| VV |  | "rub opěr - OP2+OP1, S2, měřeno digitálně" (6,45*2,92+6,45*1,0) |  | 25.284 | [12 empty] | VV | 2 | 2 | True | 0 | ROZPOCET
| VV |  | Součet |  | 25.284 | [12 empty] | VV | 2 | 4 | True | 1 | ROZPOCET
129 | M | 69311085 | geotextilie netkaná separační, ochranná, filtrační, drenážní PP 800g/m2 | m2 | 36.366 |  | 0 | CS ÚRS 2023 01 |  | základní |  | 0 | 0.0008 | 0.029093 | 0 | 0 | 32 | M | 2 |  |  |  | ROZPOCET | 0 | 0 | 0 | 0 | 0 | 1 | 0 | 16 | -1961790744
| VV |  | "dle TZ" | [14 empty] | VV | 2 | 1 | True | 0 | ROZPOCET
| VV |  | "Skladba S3 - geotextilie 800g/m2 - spádová beton odvodnění za rubem OP2+OP1" | [14 empty] | VV | 2 | 1 | True | 0 | ROZPOCET
| VV |  | "měřeno digitálně, přepočteno koeficientem 1,1" 11,4*(1,00+1,90)*1,1 |  | 36.366 | [12 empty] | VV | 2 | 2 | True | 0 | ROZPOCET
| VV |  | Součet |  | 36.366 | [12 empty] | VV | 2 | 4 | True | 1 | ROZPOCET
130 | M | 28376073 | deska EPS grafitová fasádní λ=0,030-0,031 tl 50mm | m2 | 26.548 |  | 0 | CS ÚRS 2023 01 |  | základní |  | 0 | 0.00075 | 0.019911 | 0 | 0 | 8 | M | 2 |  |  |  | ROZPOCET | 0 | 0 | 0 | 0 | 0 | 1 | 0 | 4 | -155134871
| VV |  | "dle TZ" | [14 empty] | VV | 2 | 1 | True | 0 | ROZPOCET
| VV |  | "Skladba S2 - Extrudovaný polystyrén tl. 50 mm na rubu opěr, koeficient množství 1,05" | [14 empty] | VV | 2 | 1 | True | 0 | ROZPOCET
| VV |  | "rub opěr - OP2+OP1, S2, měřeno digitálně" (6,45*2,92+6,45*1,0)*1,05 |  | 26.548 | [12 empty] | VV | 2 | 2 | True | 0 | ROZPOCET
| VV |  | Součet |  | 26.548 | [12 empty] | VV | 2 | 4 | True | 1 | ROZPOCET
131 | K | 998711101 | Přesun hmot pro izolace proti vodě, vlhkosti a plynům stanovený z hmotnosti přesunovaného materiálu vodorovná dopravní vzdálenost do 50 m v objektech výšky do 6 m | t | 2.568 |  | 0 | CS ÚRS 2023 01 |  | základní |  | 0 | 0 | 0 | 0 | 0 | 16 | K | 2 |  |  |  | ROZPOCET | 0 | 0 | 0 | 0 | 0 | 1 | 0 | 16 | 929241178
| Online PSC |  | https://podminky.urs.cz/item/CS_URS_2023_01/998711101 | [14 empty] | Online PSC | 2
| D | 767 | Konstrukce zámečnické |  |  |  | 0 |  |  |  |  | 0 |  | 0 |  | 0.04 | 2 | D | 1 |  |  |  | ROZPOCET | [6 empty] | 0
132 | K | 767996801 | Demontáž ostatních zámečnických konstrukcí rozebráním o hmotnosti jednotlivých dílů do 50 kg | kg | 40 |  | 0 | CS ÚRS 2023 01 |  | základní |  | 0 | 0 | 0 | 0.001 | 0.04 | 16 | K | 2 |  |  |  | ROZPOCET | 0 | 0 | 0 | 0 | 0 | 1 | 0 | 16 | -1487748689
| Online PSC |  | https://podminky.urs.cz/item/CS_URS_2023_01/767996801 | [14 empty] | Online PSC | 2
| VV |  | "dle TZ, výkresu starého stavu" | [14 empty] | VV | 2 | 1 | True | 0 | ROZPOCET
| VV |  | "demont. stávájícího odvodnění" 40,00 |  | 40 | [12 empty] | VV | 2 | 2 | True | 0 | ROZPOCET
| VV |  | Součet |  | 40 | [12 empty] | VV | 2 | 4 | True | 1 | ROZPOCET
| D | 789 | Povrchové úpravy ocelových konstrukcí a technologických zařízení |  |  |  | 0 |  |  |  |  | 0 |  | 1.7571 |  | 0 | 2 | D | 1 |  |  |  | ROZPOCET | [6 empty] | 0
133 | K | 628613611 | Žárové zinkování ponorem dílů ocelových konstrukcí mostů hmotnosti dílců do 100 kg | kg | 1870.83 |  | 0 | CS ÚRS 2023 01 |  | základní |  | 0 | 0.00014 | 0.26192 | 0 | 0 | 4 | K | 2 |  |  |  | ROZPOCET | 0 | 0 | 0 | 0 | 0 | 1 | 0 | 4 | -2004676606
| Online PSC |  | https://podminky.urs.cz/item/CS_URS_2023_01/628613611 | [14 empty] | Online PSC | 2
| VV |  | zábradlí - díly 1-9 (příl. 2.6.1) | [14 empty] | VV | 2 | 1 | True | 0 | ROZPOCET
| VV |  | 1319,89+274,85+276,09 |  | 1870.83 | [12 empty] | VV | 2 | 2 | True | 0 | ROZPOCET
| VV |  | Součet |  | 1870.83 | [12 empty] | VV | 2 | 4 | True | 1 | ROZPOCET
134 | K | 789111250 | Úpravy povrchů pod nátěry zařízení s povrchem nečlenitým očištění oklepem | m2 | 4 |  | 0 | CS ÚRS 2023 01 |  | základní |  | 0 | 0 | 0 | 0 | 0 | 16 | K | 2 |  |  |  | ROZPOCET | 0 | 0 | 0 | 0 | 0 | 1 | 0 | 16 | 530166019
| Online PSC |  | https://podminky.urs.cz/item/CS_URS_2023_01/789111250 | [14 empty] | Online PSC | 2
| VV |  | "hrubé očištění válcových ložisek" 4*1,0 |  | 4 | [12 empty] | VV | 2 | 2 | True | 0 | ROZPOCET
| VV |  | Součet |  | 4 | [12 empty] | VV | 2 | 4 | True | 1 | ROZPOCET
135 | K | 789112250 | Úpravy povrchů pod nátěry zařízení s povrchem členitým očištění oklepem | m2 | 4 |  | 0 | CS ÚRS 2023 01 |  | základní |  | 0 | 0 | 0 | 0 | 0 | 16 | K | 2 |  |  |  | ROZPOCET | 0 | 0 | 0 | 0 | 0 | 1 | 0 | 16 | 852740167
| Online PSC |  | https://podminky.urs.cz/item/CS_URS_2023_01/789112250 | [14 empty] | Online PSC | 2
| VV |  | "hrubé očištění stolicových ložisek" 4*1,0 |  | 4 | [12 empty] | VV | 2 | 2 | True | 0 | ROZPOCET
| VV |  | Součet |  | 4 | [12 empty] | VV | 2 | 4 | True | 1 | ROZPOCET
136 | K | 789121143 | Úpravy povrchů pod nátěry ocelových konstrukcí třídy I odstranění rzi a nečistot mechanizovaným čištěním stupeň přípravy St 3, stupeň zrezivění D | m2 | 4 |  | 0 | CS ÚRS 2023 01 |  | základní |  | 0 | 0 | 0 | 0 | 0 | 16 | K | 2 |  |  |  | ROZPOCET | 0 | 0 | 0 | 0 | 0 | 1 | 0 | 16 | -2004200175
| Online PSC |  | https://podminky.urs.cz/item/CS_URS_2023_01/789121143 | [14 empty] | Online PSC | 2
| VV |  | "hrubé očištění stolicových ložisek" 4*1,0 |  | 4 | [12 empty] | VV | 2 | 2 | True | 0 | ROZPOCET
| VV |  | Součet |  | 4 | [12 empty] | VV | 2 | 4 | True | 1 | ROZPOCET
137 | K | 789212121 | Provedení otryskání povrchů zařízení suché abrazivní tryskání, s povrchem členitým stupeň zarezavění B, stupeň přípravy Sa 3 | m2 | 8 |  | 0 | CS ÚRS 2023 01 |  | základní |  | 0 | 0 | 0 | 0 | 0 | 16 | K | 2 |  |  |  | ROZPOCET | 0 | 0 | 0 | 0 | 0 | 1 | 0 | 16 | 1526881051
| Online PSC |  | https://podminky.urs.cz/item/CS_URS_2023_01/789212121 | [14 empty] | Online PSC | 2
| VV |  | "ložiska" 8*1,0 |  | 8 | [12 empty] | VV | 2 | 2 | True | 0 | ROZPOCET
| VV |  | Součet |  | 8 | [12 empty] | VV | 2 | 4 | True | 1 | ROZPOCET
138 | K | 789212122_R | Provedení úpravy povrchu mořením v kyselině | kg | 1870.83 |  | 0 |  |  | základní |  | 0 | 0 | 0 | 0 | 0 | 16 | K | 2 |  |  |  | ROZPOCET | 0 | 0 | 0 | 0 | 0 | 1 | 0 | 16 | -2073820306
| VV |  | zábradlí - díly 1-9 (příl. 2.6.1) | [14 empty] | VV | 2 | 1 | True | 0 | ROZPOCET
| VV |  | 1319,89+274,85+276,09 |  | 1870.83 | [12 empty] | VV | 2 | 2 | True | 0 | ROZPOCET
| VV |  | Součet |  | 1870.83 | [12 empty] | VV | 2 | 4 | True | 1 | ROZPOCET
139 | M | 42118101_R | materiál tryskací TRYMAT | t | 1.4 |  | 0 |  |  | základní |  | 0 | 1 | 1.4 | 0 | 0 | 32 | M | 2 |  |  |  | ROZPOCET | 0 | 0 | 0 | 0 | 0 | 1 | 0 | 16 | -354671645
| VV |  | "ložiska, spotřeba 40kg/m2" 8*1,0*0,04 |  | 0.32 | [12 empty] | VV | 2 | 2 | True | 0 | ROZPOCET
| VV |  | Sweeping (pro zdrsnění zábradlí opatřeného zink.ponorem, 15kg/m2) | [14 empty] | VV | 2 | 1 | True | 0 | ROZPOCET
| VV |  | "zábradlí příl. 2.6.1" (50,85+10,55+10,61 )*0,015 |  | 1.08 | [12 empty] | VV | 2 | 2 | True | 0 | ROZPOCET
| VV |  | Součet |  | 1.4 | [12 empty] | VV | 2 | 4 | True | 1 | ROZPOCET
140 | M | 24613582_R1 | hmota nátěrová ONS 92, tl 200 | kg | 95.212 |  | 0 |  |  | základní |  | 0 | 0.001 | 0.095212 | 0 | 0 | 32 | M | 2 |  |  |  | ROZPOCET | 0 | 0 | 0 | 0 | 0 | 1 | 0 | 16 | -1983155272
| P |  | Poznámka k položce: Poznámka k položce: Nátěrové hmoty, spotřeba 0,4 kg/m2 | [14 empty] | P | 2
| VV |  | "spotřeba 0,35kg/m2" (80,01*3+32,004)*0,35 |  | 95.212 | [12 empty] | VV | 2 | 2 | True | 0 | ROZPOCET
| VV |  | Součet |  | 95.212 | [12 empty] | VV | 2 | 4 | True | 1 | ROZPOCET
141 | K | 789212123 | Provedení otryskání povrchů zařízení suché abrazivní tryskání, s povrchem členitým stupeň zarezavění B, stupeň přípravy Sa 2 | m2 | 1.08 |  | 0 | CS ÚRS 2023 01 |  | základní |  | 0 | 0 | 0 | 0 | 0 | 16 | K | 2 |  |  |  | ROZPOCET | 0 | 0 | 0 | 0 | 0 | 1 | 0 | 16 | 1428734942
| Online PSC |  | https://podminky.urs.cz/item/CS_URS_2023_01/789212123 | [14 empty] | Online PSC | 2
| VV |  | Sweeping (pro typ II) | [14 empty] | VV | 2 | 1 | True | 0 | ROZPOCET
| VV |  | "zábradlí příl. 2.6.1" (50,85+10,55+10,61 )*0,015 |  | 1.08 | [12 empty] | VV | 2 | 2 | True | 0 | ROZPOCET
| VV |  | Součet |  | 1.08 | [12 empty] | VV | 2 | 4 | True | 1 | ROZPOCET
142 | K | 789322111 | Zhotovení nátěru ocelových konstrukcí třídy II jednosložkového základního, tloušťky do 80 μm | m2 | 80.01 |  | 0 | CS ÚRS 2023 01 |  | základní |  | 0 | 0 | 0 | 0 | 0 | 16 | K | 2 |  |  |  | ROZPOCET | 0 | 0 | 0 | 0 | 0 | 1 | 0 | 16 | -82118309
| Online PSC |  | https://podminky.urs.cz/item/CS_URS_2023_01/789322111 | [14 empty] | Online PSC | 2
| P |  | Poznámka k položce: Poznámka k položce: Základní nátěr | [14 empty] | P | 2
| VV |  | "ložiska" 8,00 |  | 8 | [12 empty] | VV | 2 | 2 | True | 0 | ROZPOCET
| VV |  | "zábradlí příl. 2.6.1" 50,85+10,55+10,61 |  | 72.01 | [12 empty] | VV | 2 | 2 | True | 0 | ROZPOCET
| VV |  | Součet |  | 80.01 | [12 empty] | VV | 2 | 4 | True | 1 | ROZPOCET
143 | K | 789322116 | Zhotovení nátěru ocelových konstrukcí třídy II jednosložkového mezivrstvy, tloušťky do 80 μm | m2 | 80.01 |  | 0 | CS ÚRS 2023 01 |  | základní |  | 0 | 0 | 0 | 0 | 0 | 16 | K | 2 |  |  |  | ROZPOCET | 0 | 0 | 0 | 0 | 0 | 1 | 0 | 16 | -448672005
| Online PSC |  | https://podminky.urs.cz/item/CS_URS_2023_01/789322116 | [14 empty] | Online PSC | 2
| P |  | Poznámka k položce: Poznámka k položce: mezivrstva x 2 | [14 empty] | P | 2
| VV |  | "ložiska" 8,00 |  | 8 | [12 empty] | VV | 2 | 2 | True | 0 | ROZPOCET
| VV |  | "zábradlí příl. 2.6.1" 50,85+10,55+10,61 |  | 72.01 | [12 empty] | VV | 2 | 2 | True | 0 | ROZPOCET
| VV |  | Součet |  | 80.01 | [12 empty] | VV | 2 | 4 | True | 1 | ROZPOCET
144 | K | 789322221 | Zhotovení nátěru ocelových konstrukcí třídy II dvousložkového krycího (vrchního), tloušťky do 80 μm | m2 | 80.01 |  | 0 | CS ÚRS 2023 01 |  | základní |  | 0 | 0 | 0 | 0 | 0 | 16 | K | 2 |  |  |  | ROZPOCET | 0 | 0 | 0 | 0 | 0 | 1 | 0 | 16 | 517877742
| Online PSC |  | https://podminky.urs.cz/item/CS_URS_2023_01/789322221 | [14 empty] | Online PSC | 2
| P |  | Poznámka k položce: Poznámka k položce: Vrchní nátěr | [14 empty] | P | 2
| VV |  | "ložiska" 8,00 |  | 8 | [12 empty] | VV | 2 | 2 | True | 0 | ROZPOCET
| VV |  | "zábradlí příl. 2.6.1" 50,85+10,55+10,61 |  | 72.01 | [12 empty] | VV | 2 | 2 | True | 0 | ROZPOCET
| VV |  | Součet |  | 80.01 | [12 empty] | VV | 2 | 4 | True | 1 | ROZPOCET
145 | K | 789351240 | Zhotovení nátěrů pásových korozně namáhaných míst (svary, hrany, kouty, šroubové spoje, apod.) tloušťky 50 μm ocelových konstrukcí třídy II dvousložkových | m2 | 32.004 |  | 0 | CS ÚRS 2023 01 |  | základní |  | 0 | 0 | 0 | 0 | 0 | 16 | K | 2 |  |  |  | ROZPOCET | 0 | 0 | 0 | 0 | 0 | 1 | 0 | 16 | -906588132
| Online PSC |  | https://podminky.urs.cz/item/CS_URS_2023_01/789351240 | [14 empty] | Online PSC | 2
| P |  | Poznámka k položce: Poznámka k položce: pásové nátěry, předpoklad 40% plochy | [14 empty] | P | 2
| VV |  | 40% z celkové nátěrové plochy | [14 empty] | VV | 2 | 1 | True | 0 | ROZPOCET
| VV |  | "ložiska" 8,00*0,4 |  | 3.2 | [12 empty] | VV | 2 | 2 | True | 0 | ROZPOCET
| VV |  | "zábradlí příl. 2.6.1" (50,85+10,55+10,61 )*0,4 |  | 28.804 | [12 empty] | VV | 2 | 2 | True | 0 | ROZPOCET
| VV |  | Součet |  | 32.004 | [12 empty] | VV | 2 | 4 | True | 1 | ROZPOCET
146 | K | 998781101 | Přesun hmot pro obklady keramické stanovený z hmotnosti přesunovaného materiálu vodorovná dopravní vzdálenost do 50 m v objektech výšky do 6 m | t | 1.757 |  | 0 | CS ÚRS 2023 01 |  | základní |  | 0 | 0 | 0 | 0 | 0 | 16 | K | 2 |  |  |  | ROZPOCET | 0 | 0 | 0 | 0 | 0 | 1 | 0 | 16 | 990484307
| Online PSC |  | https://podminky.urs.cz/item/CS_URS_2023_01/998781101 | [14 empty] | Online PSC | 2
| D | OST | Ostatní |  |  |  | 0 |  |  |  |  | 0 |  | 0 |  | 0 | 4 | D | 0 |  |  |  | ROZPOCET | [6 empty] | 0
147 | K | 7593405280_R | Montáž žlabu betonového plnostěnný 20 x 20 - T 2 N | m | 40 |  | 0 |  |  | základní |  | 0 | 0 | 0 | 0 | 0 | 512 | K | 1 |  |  |  | ROZPOCET | 0 | 0 | 0 | 0 | 0 | 1 | 0 | 512 | -1042154763
| VV |  | "dle TZ" 40,0 |  | 40 | [12 empty] | VV | 1 | 2 | True | 0 | ROZPOCET
| VV |  | Součet |  | 40 | [12 empty] | VV | 1 | 4 | True | 1 | ROZPOCET
148 | M | 7593500020_R | Trasy kabelového vedení Kabelové žlaby Žlab kabelový TK 2 19x23x100cm (HM0592120220000) | kus | 40 |  | 0 |  |  | základní |  | 0 | 0 | 0 | 0 | 0 | 512 | M | 1 |  |  |  | ROZPOCET | 0 | 0 | 0 | 0 | 0 | 1 | 0 | 512 | -1216659976
149 | M | 7593500040_R | Trasy kabelového vedení Kabelové žlaby Poklop kabel.žlabu TK 2 3x23x50cm (HM0592120820000) | kus | 80 |  | 0 |  |  | základní |  | 0 | 0 | 0 | 0 | 0 | 512 | M | 1 |  |  |  | ROZPOCET | 0 | 0 | 0 | 0 | 0 | 1 | 0 | 512 | 1716575978

## SO 01.2 - Most v km 20,90...
{45f916d0-6289-4c3d-a2ab-531586fb6825}
2
| KRYCÍ LIST SOUPISU PRACÍ | [7 empty] | v --- níže se nacházejí doplnkové a pomocné údaje k sestavám --- v | [8 empty] | False
Stavba:
Oprava mostů na trati Hrubá Voda – Domašov
Objekt:
SO 01 - Most v km 20,907
Soupis:
SO 01.2 - Most v km 20,907 - železniční svršek
| KSO: |  |  |  |  | CC-CZ:
| Místo: |  | Hlubočky/Domašov |  |  | Datum: | 0
| Zadavatel: |  |  |  |  | IČ: | 70994234
|  | Správa železnic, státní organizace |  |  |  | DIČ: | CZ70994234
| Uchazeč: |  |  |  |  | IČ: | Vyplň údaj
|  | Vyplň údaj |  |  |  | DIČ: | Vyplň údaj
| Projektant: |  |  |  |  | IČ:
|  | MORAVIA CONSULT Olomouc a.s. |  |  |  | DIČ:
| Zpracovatel: |  |  |  |  | IČ:
|  | Ing. et Ing. Ondřej Suk |  |  |  | DIČ:
Poznámka:
Soupis prací je sestaven s využitím Cenové soustavy ÚRS. Položky, které pochází z této cenové soustavy, jsou ve sloupci 'Cenová soustava' označeny popisem 'CS ÚRS' a úrovní příslušného kalendářního pololetí. Veškeré další informace vymezující popis a podmínky použití těchto položek z Cenové soustavy, které nejsou uvedeny přímo v soupisu prací, jsou neomezeně dálkově k dispozici na www.cs-urs.cz, sekce Cenové a technické podmínky.
| Cena bez DPH | [5 empty] | 0
|  |  | Základ daně |  |  | Sazba daně | Výše daně
| DPH | základní | 0 |  |  | 21% | 0
|  | snížená | 0 |  |  | 15% | 0
|  | zákl. přenesená | 0 |  |  | 21% | 0
|  | sníž. přenesená | 0 |  |  | 15% | 0
|  | nulová | 0 |  |  | 0% | 0
| Cena s DPH |  |  | v | CZK |  | 0
REKAPITULACE ČLENĚNÍ SOUPISU PRACÍ
Stavba:
Oprava mostů na trati Hrubá Voda – Domašov
Objekt:
SO 01 - Most v km 20,907
Soupis:
SO 01.2 - Most v km 20,907 - železniční svršek
Místo: |  |  | Hlubočky/Domašov |  |  | Datum: | 0
Zadavatel: |  |  | Správa železnic, státní organizace |  |  | Projektant: | MORAVIA CONSULT Olomouc a.s.
Uchazeč: |  |  | Vyplň údaj |  |  | Zpracovatel: | Ing. et Ing. Ondřej Suk
Kód dílu - Popis | [6 empty] | Cena celkem [CZK]
Náklady stavby celkem | [6 empty] | 0 | [11 empty] | -1
| HSV - Práce a dodávky HSV | [5 empty] | 0
| 5 - Komunikace pozemní | [5 empty] | 0
| 52 - Kolej | [5 empty] | 0
| 9 - Ostatní konstrukce a práce, bourání | [5 empty] | 0
| 96 - Bourání konstrukcí | [5 empty] | 0
| 99 - Přesun hmot a manipulace se sutí | [5 empty] | 0
SOUPIS PRACÍ
Stavba:
Oprava mostů na trati Hrubá Voda – Domašov
Objekt:
SO 01 - Most v km 20,907
Soupis:
SO 01.2 - Most v km 20,907 - železniční svršek
Místo: |  |  | Hlubočky/Domašov |  |  | Datum: | 0
Zadavatel: |  |  | Správa železnic, státní organizace |  |  | Projektant: | MORAVIA CONSULT Olomouc a.s.
Uchazeč: |  |  | Vyplň údaj |  |  | Zpracovatel: | Ing. et Ing. Ondřej Suk
PČ | Typ | Kód | Popis | MJ | Množství | J.cena [CZK] | Cena celkem [CZK] | Cenová soustava |  | DPH | J. Nh [h] | Nh celkem [h] | J. hmotnost [t] | Hmotnost celkem [t] | J. suť [t] | Suť Celkem [t]
Náklady soupisu celkem | [6 empty] | 0 |  |  |  |  | 0 |  | 322.8313 |  | 0 |  | D | -1 | [10 empty] | 0
| D | HSV | Práce a dodávky HSV |  |  |  | 0 |  |  |  |  | 0 |  | 322.8313 |  | 0 | 1 | D | 0 |  |  |  | ROZPOCET | [6 empty] | 0
| D | 5 | Komunikace pozemní |  |  |  | 0 |  |  |  |  | 0 |  | 322.8313 |  | 0 | 1 | D | 1 |  |  |  | ROZPOCET | [6 empty] | 0
1 | K | 5906130345 | Montáž kolejového roštu v ose koleje pražce betonové vystrojené, tvar S49, 49E1. Poznámka: 1. V cenách jsou započteny náklady na manipulaci a montáž KR, u pražců dřevěných nevystrojených i na vrtání pražců. 2. V cenách nejsou obsaženy náklady na dodávku materiálu. | km | 0.05 |  | 0 | Sborník UOŽI 01 2023 |  | základní |  | 0 | 0 | 0 | 0 | 0 | 4 | K | 2 |  |  |  | ROZPOCET | 0 | 0 | 0 | 0 | 0 | 1 | 0 | 4 | -1870332725
| VV |  | nové kolejnice 49 E1 (ocel jakosti R260), nové předpjaté betonové pražce SB8 -vystrojené (tuhé svěrky ŽS 4), rozdělení "d", svařeno do BK | [14 empty] | VV | 2 | 1 | True | 0 | ROZPOCET
| VV |  | 20,935000-20,885000 |  | 0.05 | [12 empty] | VV | 2 | 2 | True | 0 | ROZPOCET
| VV |  | Součet |  | 0.05 | [12 empty] | VV | 2 | 4 | True | 1 | ROZPOCET
2 | K | 5906140155 | Demontáž kolejového roštu koleje v ose koleje pražce betonové, tvar S49, T, 49E1. Poznámka: 1. V cenách jsou započteny náklady na případné odstranění kameniva, rozebrání roštu do součástí, manipulaci, naložení výzisku na dopravní prostředek a uložení na úložišti. 2. V cenách nejsou obsaženy náklady na dopravu a vytřídění. | km | 0.05 |  | 0 | Sborník UOŽI 01 2023 |  | základní |  | 0 | 0 | 0 | 0 | 0 | 4 | K | 2 |  |  |  | ROZPOCET | 0 | 0 | 0 | 0 | 0 | 1 | 0 | 4 | 1610310137
| VV |  | kolejnice 49 E1, předpjaté betonové pražce SB5 -vystrojené (tuhé svěrky ŽS 4), rozdělení "d", svařeno do BK | [14 empty] | VV | 2 | 1 | True | 0 | ROZPOCET
| VV |  | 20,935000-20,885000 |  | 0.05 | [12 empty] | VV | 2 | 2 | True | 0 | ROZPOCET
| VV |  | Součet |  | 0.05 | [12 empty] | VV | 2 | 4 | True | 1 | ROZPOCET
3 | K | 5910040315 | Umožnění volné dilatace kolejnice demontáž upevňovadel s osazením kluzných podložek. Poznámka: 1. V cenách jsou započteny náklady na uvolnění, demontáž a rovnoměrné prodloužení nebo zkrácení kolejnice, vyznačení značek a vedení dokumentace. 2. V cenách nejsou obsaženy náklady na demontáž kolejnicových spojek. | m | 300 |  | 0 | Sborník UOŽI 01 2023 |  | základní |  | 0 | 0 | 0 | 0 | 0 | 4 | K | 2 |  |  |  | ROZPOCET | 0 | 0 | 0 | 0 | 0 | 1 | 0 | 4 | -1106741064
| VV |  | Umožnění volné dilatace kolejnice demontáž upevňovadel s osazením kluzných podložek rozdělení pražců "d" | [14 empty] | VV | 2 | 1 | True | 0 | ROZPOCET
| VV |  | 50,0m před+ 50,0m nové kolejnice + 50,0 za | [14 empty] | VV | 2 | 1 | True | 0 | ROZPOCET
| VV |  | 2*(50+50+50) |  | 300 | [12 empty] | VV | 2 | 2 | True | 0 | ROZPOCET
| VV |  | Součet |  | 300 | [12 empty] | VV | 2 | 4 | True | 1 | ROZPOCET
4 | K | 5910040415 | Umožnění volné dilatace kolejnice montáž upevňovadel s odstraněním kluzných podložek. Poznámka: 1. V cenách jsou započteny náklady na uvolnění, demontáž a rovnoměrné prodloužení nebo zkrácení kolejnice, vyznačení značek a vedení dokumentace. 2. V cenách nejsou obsaženy náklady na demontáž kolejnicových spojek. | m | 300 |  | 0 | Sborník UOŽI 01 2023 |  | základní |  | 0 | 0 | 0 | 0 | 0 | 4 | K | 2 |  |  |  | ROZPOCET | 0 | 0 | 0 | 0 | 0 | 1 | 0 | 4 | 1134175328
| VV |  | Umožnění volné dilatace kolejnice demontáž upevňovadel s osazením kluzných podložek rozdělení pražců "d" | [14 empty] | VV | 2 | 1 | True | 0 | ROZPOCET
| VV |  | 50,0m před+ 50,0m nové kolejnice + 50,0 za | [14 empty] | VV | 2 | 1 | True | 0 | ROZPOCET
| VV |  | 2*(50+50+50) |  | 300 | [12 empty] | VV | 2 | 2 | True | 0 | ROZPOCET
| VV |  | Součet |  | 300 | [12 empty] | VV | 2 | 4 | True | 1 | ROZPOCET
| D | 52 | Kolej |  |  |  | 0 |  |  |  |  | 0 |  | 322.8313 |  | 0 | 1 | D | 2 |  |  |  | ROZPOCET | [6 empty] | 0
5 | K | 5905060010 | Zřízení nového kolejového lože v koleji. Poznámka: 1. V cenách jsou započteny náklady na zřízení KL, rozprostření vrstvy kameniva, zřízení homogenizované vrstvy kameniva a úprava KL do profilu. 2. V cenách nejsou obsaženy náklady na položení KR, úpravu směrového a výškového uspořádání, dodávku kameniva a snížení KL pod patou kolejnice. | m3 | 116.495 |  | 0 | Sborník UOŽI 01 2023 |  | základní |  | 0 | 0 | 0 | 0 | 0 | 512 | K | 3 |  |  |  | ROZPOCET | 0 | 0 | 0 | 0 | 0 | 1 | 0 | 512 | -70247427
| VV |  | Zřízení štěrkového lože – kamenivo frakce 31,5/63 třídy BII (viz PF2 a příčný řez B-B nový stav) | [14 empty] | VV | 3 | 1 | True | 0 | ROZPOCET
| VV |  | profil KL otevřeného, š= 1750+1700, tl. 510mm, nadvýšení 100mm, převýšení 100mm ... objem KL bez pražců= 2,288m3/bm (viz obr.1, SŽDC S3/2) | [14 empty] | VV | 3 | 1 | True | 0 | ROZPOCET
| VV |  | 50,0*2,288 |  | 114.4 | [12 empty] | VV | 3 | 2 | True | 0 | ROZPOCET
| VV |  | rozdíl mezi výše uvedeným profilem KL a NK 0,12m, š=3,72+(0,4+0,23)*2=4,98m, dl.mostu=32,163 | [14 empty] | VV | 3 | 1 | True | 0 | ROZPOCET
| VV |  | 0,12*4,98*32,163 |  | 19.221 | [12 empty] | VV | 3 | 2 | True | 0 | ROZPOCET
| VV |  | polozapuštěné KL vlevo | [14 empty] | VV | 3 | 1 | True | 0 | ROZPOCET
| VV |  | 0,4*0,3/2*32,163 |  | 1.93 | [12 empty] | VV | 3 | 2 | True | 0 | ROZPOCET
| VV |  | polozapuštěné KL vpravo | [14 empty] | VV | 3 | 1 | True | 0 | ROZPOCET
| VV |  | (0,5-0,12)*(0,6+0,7)/2*32,163 |  | 7.944 | [12 empty] | VV | 3 | 2 | True | 0 | ROZPOCET
| VV |  | Mezisoučet |  | 143.495 | [12 empty] | VV | 3 | 3 | True | 0 | ROZPOCET
| VV |  | Užitý materiál do spodních vrstev KL– vyzískané kolejové lože (viz TZ str.14) = 27,0m3 | [14 empty] | VV | 3 | 1 | True | 0 | ROZPOCET
| VV |  | -27,0 |  | -27 | [12 empty] | VV | 3 | 2 | True | 0 | ROZPOCET
| VV |  | Nový materiál - kamenivo frakce 31,5/63 třídy BII (143,495-27,0) | [14 empty] | VV | 3 | 1 | True | 0 | ROZPOCET
| VV |  | Součet |  | 116.495 | [12 empty] | VV | 3 | 4 | True | 1 | ROZPOCET
6 | K | 5905105030 | Doplnění KL kamenivem souvisle strojně v koleji. Poznámka: 1. V cenách jsou započteny náklady na doplnění kameniva ojediněle ručně vidlemi a/nebo souvisle strojně z výsypných vozů případně nakladačem. 2. V cenách nejsou obsaženy náklady na dodávku kameniva. | m3 | 54.444 |  | 0 | Sborník UOŽI 01 2023 |  | základní |  | 0 | 0 | 0 | 0 | 0 | 512 | K | 3 |  |  |  | ROZPOCET | 0 | 0 | 0 | 0 | 0 | 1 | 0 | 512 | 1372636288
| VV |  | Doplnění štěrkového lože při 1.a 2. podbití koleje (předpoklad 0,1 m3 na bm), dl. 445,0m | [14 empty] | VV | 3 | 1 | True | 0 | ROZPOCET
| VV |  | 445,0*0,1 |  | 44.5 | [12 empty] | VV | 3 | 2 | True | 0 | ROZPOCET
| VV |  | Doplnění štěrkového lože při 3.podbití koleje (0,1 m3 na bm), dl. 99,0m | [14 empty] | VV | 3 | 1 | True | 0 | ROZPOCET
| VV |  | (20,957539-20,858103)*1000*0,1 |  | 9.944 | [12 empty] | VV | 3 | 2 | True | 0 | ROZPOCET
| VV |  | Součet |  | 54.444 | [12 empty] | VV | 3 | 4 | True | 1 | ROZPOCET
7 | M | 5955101005 | Kamenivo drcené štěrk frakce 31,5/63 třídy min. BII | t | 290.596 |  | 0 | Sborník UOŽI 01 2023 |  | základní |  | 0 | 1 | 290.596 | 0 | 0 | 512 | M | 3 |  |  |  | ROZPOCET | 0 | 0 | 0 | 0 | 0 | 1 | 0 | 512 | -543490761
| VV |  | nové KL (1,7 t/m3) | [14 empty] | VV | 3 | 1 | True | 0 | ROZPOCET
| VV |  | 116,495*1,7 |  | 198.042 | [12 empty] | VV | 3 | 2 | True | 0 | ROZPOCET
| VV |  | Doplnění štěrkového lože při 1.a 2. podbití koleje (předpoklad 0,1 m3 na bm), dl. 445,0m | [14 empty] | VV | 3 | 1 | True | 0 | ROZPOCET
| VV |  | 445,0*0,1*1,7 |  | 75.65 | [12 empty] | VV | 3 | 2 | True | 0 | ROZPOCET
| VV |  | Doplnění štěrkového lože pro 3.podbití kolejí (0,1 m3 na bm), 99,0m | [14 empty] | VV | 3 | 1 | True | 0 | ROZPOCET
| VV |  | (20,957539-20,858103)*1000*0,1*1,7 |  | 16.904 | [12 empty] | VV | 3 | 2 | True | 0 | ROZPOCET
| VV |  | Součet |  | 290.596 | [12 empty] | VV | 3 | 4 | True | 1 | ROZPOCET
8 | K | 5905110010 | Snížení KL pod patou kolejnice v koleji. Poznámka: 1. V cenách jsou započteny náklady na snížení KL pod patou kolejnice ručně vidlemi. 2. V cenách nejsou obsaženy náklady na doplnění a dodávku kameniva. | km | 0.2 |  | 0 | Sborník UOŽI 01 2023 |  | základní |  | 0 | 0 | 0 | 0 | 0 | 4 | K | 3 |  |  |  | ROZPOCET | 0 | 0 | 0 | 0 | 0 | 1 | 0 | 4 | -359119457
| P |  | Poznámka k položce: Kilometr koleje=km | [14 empty] | P | 3
| VV |  | Snížení kolejového lože pod patou kolejnice v koleji -2.podbití | [14 empty] | VV | 3 | 1 | True | 0 | ROZPOCET
| VV |  | 2*0,05 |  | 0.1 | [12 empty] | VV | 3 | 2 | True | 0 | ROZPOCET
| VV |  | Snížení kolejového lože pod patou kolejnice v koleji - 3.podbití | [14 empty] | VV | 3 | 1 | True | 0 | ROZPOCET
| VV |  | 2*0,05 |  | 0.1 | [12 empty] | VV | 3 | 2 | True | 0 | ROZPOCET
| VV |  | Součet |  | 0.2 | [12 empty] | VV | 3 | 4 | True | 1 | ROZPOCET
9 | M | 5957110030 | Kolejnice tv. 49 E 1, třídy R260 | m | 100 |  | 0 | Sborník UOŽI 01 2023 |  | základní |  | 0 | 0.04939 | 4.939 | 0 | 0 | 128 | M | 3 |  |  |  | ROZPOCET | 0 | 0 | 0 | 0 | 0 | 1 | 0 | 128 | 715020639
| VV |  | Nové kolejnice 49 E1 , kolejnicové pásy dl.50,0m | [14 empty] | VV | 3 | 1 | True | 0 | ROZPOCET
| VV |  | 50*2 |  | 100 | [12 empty] | VV | 3 | 2 | True | 0 | ROZPOCET
| VV |  | Součet |  | 100 | [12 empty] | VV | 3 | 4 | True | 1 | ROZPOCET
10 | M | 5956140045 | Pražec betonový příčný vystrojený včetně kompletů tv. SB 8 P upevnění tuhé-ŽS4 | kus | 82 |  | 0 | Sborník UOŽI 01 2023 |  | základní |  | 0 | 0.3273 | 26.8386 | 0 | 0 | 128 | M | 3 |  |  |  | ROZPOCET | 0 | 0 | 0 | 0 | 0 | 1 | 0 | 128 | 1177654035
| VV |  | Nové betonové pražce SB 8 pro kolejnice S49, rozdělení "d" | [14 empty] | VV | 3 | 1 | True | 0 | ROZPOCET
| VV |  | 2*41 |  | 82 | [12 empty] | VV | 3 | 2 | True | 0 | ROZPOCET
| VV |  | Součet |  | 82 | [12 empty] | VV | 3 | 4 | True | 1 | ROZPOCET
11 | K | 5908085010 | Ojedinělá montáž kolejiva (podkladnice, můstkové desky, spojky). Poznámka: 1. V cenách jsou započteny náklady na montáž a ošetření součástí mazivem. | kus | 8 |  | 0 | Sborník UOŽI 01 2023 |  | základní |  | 0 | 0 | 0 | 0 | 0 | 512 | K | 3 |  |  |  | ROZPOCET | 0 | 0 | 0 | 0 | 0 | 1 | 0 | 512 | -710410280
| VV |  | Kolejnicové spojky pro podbití kolejí před zřízením BK | [14 empty] | VV | 3 | 1 | True | 0 | ROZPOCET
| VV |  | 4*2 |  | 8 | [12 empty] | VV | 3 | 2 | True | 0 | ROZPOCET
| VV |  | Součet |  | 8 | [12 empty] | VV | 3 | 4 | True | 1 | ROZPOCET
12 | K | 5908087010 | Ojedinělá demontáž kolejiva (podkladnice, můstkové desky, spojky). Poznámka: 1. V cenách jsou započteny náklady na demontáž a naložení na dopravní prostředek. | kus | 8 |  | 0 | Sborník UOŽI 01 2023 |  | základní |  | 0 | 0 | 0 | 0 | 0 | 512 | K | 3 |  |  |  | ROZPOCET | 0 | 0 | 0 | 0 | 0 | 1 | 0 | 512 | 2119796394
| VV |  | Kolejnicové spojky pro podbití kolejí před zřízením BK | [14 empty] | VV | 3 | 1 | True | 0 | ROZPOCET
| VV |  | 4*2 |  | 8 | [12 empty] | VV | 3 | 2 | True | 0 | ROZPOCET
| VV |  | Součet |  | 8 | [12 empty] | VV | 3 | 4 | True | 1 | ROZPOCET
13 | M | 5958107005 | Šroub spojkový M24 x 140 mm | kus | 8 |  | 0 | Sborník UOŽI 01 2023 |  | základní |  | 0 | 0.0006 | 0.0048 | 0 | 0 | 512 | M | 3 |  |  |  | ROZPOCET | 0 | 0 | 0 | 0 | 0 | 1 | 0 | 512 | 57542665
| VV |  | předpoklad vrtání kolejnic na zadní díry (2 šrouby včetně matic /KS) | [14 empty] | VV | 3 | 1 | True | 0 | ROZPOCET
| VV |  | 4*2 |  | 8 | [12 empty] | VV | 3 | 2 | True | 0 | ROZPOCET
| VV |  | Součet |  | 8 | [12 empty] | VV | 3 | 4 | True | 1 | ROZPOCET
14 | M | 5958134040 | Součásti upevňovací kroužek pružný dvojitý Fe 6 | kus | 8 |  | 0 | Sborník UOŽI 01 2023 |  | základní |  | 0 | 9e-05 | 0.00072 | 0 | 0 | 512 | M | 3 |  |  |  | ROZPOCET | 0 | 0 | 0 | 0 | 0 | 1 | 0 | 512 | -719585904
| VV |  | 4*2 |  | 8 | [12 empty] | VV | 3 | 2 | True | 0 | ROZPOCET
| VV |  | Součet |  | 8 | [12 empty] | VV | 3 | 4 | True | 1 | ROZPOCET
15 | M | 5958101005 | Součásti spojovací kolejnicové spojky tv. S 730 mm | kus | 8 |  | 0 | Sborník UOŽI 01 2023 |  | základní |  | 0 | 0 | 0 | 0 | 0 | 128 | M | 3 |  |  |  | ROZPOCET | 0 | 0 | 0 | 0 | 0 | 1 | 0 | 128 | 1705509080
| VV |  | Provizorní spojky pro podbití koleje před zřízením BK, 4 kolejnicové styky, 2 spojky/KS | [14 empty] | VV | 3 | 1 | True | 0 | ROZPOCET
| VV |  | 4*2 |  | 8 | [12 empty] | VV | 3 | 2 | True | 0 | ROZPOCET
| VV |  | Součet |  | 8 | [12 empty] | VV | 3 | 4 | True | 1 | ROZPOCET
16 | K | 5909030020 | Následná úprava GPK koleje směrové a výškové uspořádání pražce betonové. Poznámka: 1. V cenách jsou započteny náklady na úpravu směrového a výškového uspořádání strojní linkou ASP do projektované polohy s přesným zaměřením její prostorové polohy po konsolidaci KL, úpravu KL pluhem a měření mezních stavebních odchylek dle ČSN, měření technologických veličin a předání tištěných výstupů objednateli. 2. V cenách nejsou obsaženy náklady na zaměření APK, doplnění a dodávku kameniva a snížení KL pod patou kolejnice. | km | 0.445 |  | 0 | Sborník UOŽI 01 2023 |  | základní |  | 0 | 0 | 0 | 0 | 0 | 512 | K | 3 |  |  |  | ROZPOCET | 0 | 0 | 0 | 0 | 0 | 1 | 0 | 512 | -1292821857
| VV |  | Následné podbití = 3.podbití | [14 empty] | VV | 3 | 1 | True | 0 | ROZPOCET
| VV |  | celý složený oblouk + přechodnice včetně nově zřízené koleje | [14 empty] | VV | 3 | 1 | True | 0 | ROZPOCET
| VV |  | (50,0+102,33+99,436+113,975+79,0)/1000 |  | 0.445 | [12 empty] | VV | 3 | 2 | True | 0 | ROZPOCET
| VV |  | Součet |  | 0.445 | [12 empty] | VV | 3 | 4 | True | 1 | ROZPOCET
17 | K | 5909032020 | Přesná úprava GPK koleje směrové a výškové uspořádání pražce betonové. Poznámka: 1. V cenách jsou započteny náklady na úpravu směrového a výškového uspořádání strojní linkou ASP do projektované polohy s přesným zaměřením její prostorové polohy, úpravu KL pluhem a měření mezních stavebních odchylek dle ČSN, měření technologických veličin a předání tištěných výstupů objednateli. 2. V cenách nejsou obsaženy náklady na zaměření APK, doplnění a dodávku kameniva a snížení KL pod patou kolejnice. | km | 0.495 |  | 0 | Sborník UOŽI 01 2023 |  | základní |  | 0 | 0 | 0 | 0 | 0 | 512 | K | 3 |  |  |  | ROZPOCET | 0 | 0 | 0 | 0 | 0 | 1 | 0 | 512 | -809341451
| VV |  | 1. podbití = podbití nově zřízené koleje dl. 50,0m | [14 empty] | VV | 3 | 1 | True | 0 | ROZPOCET
| VV |  | 0,05 |  | 0.05 | [12 empty] | VV | 3 | 2 | True | 0 | ROZPOCET
| VV |  | 2.podbití= celý složený oblouk + přechodnice včetně nově zřízené koleje | [14 empty] | VV | 3 | 1 | True | 0 | ROZPOCET
| VV |  | (50,0+102,33+99,436+113,975+79,0)/1000 |  | 0.445 | [12 empty] | VV | 3 | 2 | True | 0 | ROZPOCET
| VV |  | Součet |  | 0.495 | [12 empty] | VV | 3 | 4 | True | 1 | ROZPOCET
18 | K | 5910020030 | Svařování kolejnic termitem plný předehřev standardní spára svar sériový tv. S49. Poznámka: 1. V cenách jsou započteny náklady na vybrání kameniva z mezipražcového prostoru, demontáž upevňovadel, směrové a výškové vyrovnání kolejnic, provedení svaru, montáž upevňovadel, vizuální kontrola, měření geometrie svaru. 2. V cenách nejsou obsaženy náklady na kontrolu svaru ultrazvukem, podbití pražců a demontáž styku. | svar | 4 |  | 0 | Sborník UOŽI 01 2023 |  | základní |  | 0 | 0 | 0 | 0 | 0 | 512 | K | 3 |  |  |  | ROZPOCET | 0 | 0 | 0 | 0 | 0 | 1 | 0 | 512 | -1277939742
| VV |  | Svaření kolejnic aluminotermicky | [14 empty] | VV | 3 | 1 | True | 0 | ROZPOCET
| VV |  | 2*2 |  | 4 | [12 empty] | VV | 3 | 2 | True | 0 | ROZPOCET
| VV |  | Součet |  | 4 | [12 empty] | VV | 3 | 4 | True | 1 | ROZPOCET
19 | K | 5910035030 | Dosažení dovolené upínací teploty v BK prodloužením kolejnicového pásu v koleji tv. S49. Poznámka: 1. V cenách jsou započteny náklady na montáž a demontáž napínacího zařízení nebo ohřevu kolejnic a udržování potřebného prodloužení kolejnicového pásu. 2. V cenách nejsou obsaženy náklady na demontáž upevňovadel a kolejnicových spojek. | svar | 2 |  | 0 | Sborník UOŽI 01 2023 |  | základní |  | 0 | 0 | 0 | 0 | 0 | 512 | K | 3 |  |  |  | ROZPOCET | 0 | 0 | 0 | 0 | 0 | 1 | 0 | 512 | 1859222423
| VV |  | Dosažení dovolené upínací teploty v BK prodloužením kolejnicového pásu v koleji S49 - závěrné sváry =2ks | [14 empty] | VV | 3 | 1 | True | 0 | ROZPOCET
| VV |  | 2 |  | 2 | [12 empty] | VV | 3 | 2 | True | 0 | ROZPOCET
| VV |  | Součet |  | 2 | [12 empty] | VV | 3 | 4 | True | 1 | ROZPOCET
20 | K | 5910136010 | Montáž pražcové kotvy v koleji. Poznámka: 1. V cenách jsou započteny náklady na odstranění kameniva, montáž, ošetření součásti mazivem a úpravu kameniva. 2. V cenách nejsou obsaženy náklady na dodávku materiálu. | kus | 45 |  | 0 | Sborník UOŽI 01 2023 |  | základní |  | 0 | 0 | 0 | 0 | 0 | 512 | K | 3 |  |  |  | ROZPOCET | 0 | 0 | 0 | 0 | 0 | 1 | 0 | 512 | -1016382313
| VV |  | Pražcové kotvy na bet.pražcích v R=270m (20,952460-20,871484=80,976m), každý třetí pražec (80,976m=132,8pražců což odpovídá 45ks kotev | [14 empty] | VV | 3 | 1 | True | 0 | ROZPOCET
| VV |  | 45 |  | 45 | [12 empty] | VV | 3 | 2 | True | 0 | ROZPOCET
| VV |  | Součet |  | 45 | [12 empty] | VV | 3 | 4 | True | 1 | ROZPOCET
21 | M | 5960101005 | Pražcové kotvy TDHB pro pražec betonový SB 8 | kus | 27 |  | 0 | Sborník UOŽI 01 2023 |  | základní |  | 0 | 0.01006 | 0.27162 | 0 | 0 | 512 | M | 3 |  |  |  | ROZPOCET | 0 | 0 | 0 | 0 | 0 | 1 | 0 | 512 | -845536041
| VV |  | nové kotvy (pražce SB8)20,935-20,885=50,0m což odpovídá 27ks | [14 empty] | VV | 3 | 1 | True | 0 | ROZPOCET
| VV |  | 27 |  | 27 | [12 empty] | VV | 3 | 2 | True | 0 | ROZPOCET
| VV |  | Součet |  | 27 | [12 empty] | VV | 3 | 4 | True | 1 | ROZPOCET
22 | M | 5960101015 | Pražcové kotvy TDHB pro pražec betonový SB 5 | kus | 18 |  | 0 | Sborník UOŽI 01 2023 |  | základní |  | 0 | 0.01003 | 0.18054 | 0 | 0 | 512 | M | 3 |  |  |  | ROZPOCET | 0 | 0 | 0 | 0 | 0 | 1 | 0 | 512 | -1204484086
| VV |  | nové kotvy (pražce SB5)20,952460-20,871484=80,976m - (pražce SB8) 50,0m=30,976m což odpovídá 18ks | [14 empty] | VV | 3 | 1 | True | 0 | ROZPOCET
| VV |  | 18 |  | 18 | [12 empty] | VV | 3 | 2 | True | 0 | ROZPOCET
| VV |  | Součet |  | 18 | [12 empty] | VV | 3 | 4 | True | 1 | ROZPOCET
| D | 9 | Ostatní konstrukce a práce, bourání |  |  |  | 0 |  |  |  |  | 0 |  | 0 |  | 0 | 1 | D | 1 |  |  |  | ROZPOCET | [6 empty] | 0
| D | 96 | Bourání konstrukcí |  |  |  | 0 |  |  |  |  | 0 |  | 0 |  | 0 | 1 | D | 2 |  |  |  | ROZPOCET | [6 empty] | 0
23 | K | 5905055010 | Odstranění stávajícího kolejového lože odtěžením v koleji. Poznámka: 1. V cenách jsou započteny náklady na odstranění KL, úpravu pláně a rozprostření výzisku na terén nebo jeho naložení na dopravní prostředek. 2. V cenách nejsou obsaženy náklady na dopravu výzisku na skládku a skládkovné. | m3 | 150.289 |  | 0 | Sborník UOŽI 01 2023 |  | základní |  | 0 | 0 | 0 | 0 | 0 | 4 | K | 3 |  |  |  | ROZPOCET | 0 | 0 | 0 | 0 | 0 | 1 | 0 | 4 | 2095862971
| VV |  | Odtěžení štěrkového lože (2,0m od osy koleje a 0,2m pod pražec, převýšení 100mm, ... 1,772m3/bm) – odvezeno do žst. Hlubočky | [14 empty] | VV | 3 | 1 | True | 0 | ROZPOCET
| VV |  | Odměřeno ze situace 50x4=200m2 na hloubku 0,4m | [14 empty] | VV | 3 | 1 | True | 0 | ROZPOCET
| VV |  | 50,0*1,772 |  | 88.6 | [12 empty] | VV | 3 | 2 | True | 0 | ROZPOCET
| VV |  | odtěžení zbývající části kolejového lože z mostu (tl. 0,35m, š=5,48m, dl. 32,163m) | [14 empty] | VV | 3 | 1 | True | 0 | ROZPOCET
| VV |  | 0,35*5,48*32,163 |  | 61.689 | [12 empty] | VV | 3 | 2 | True | 0 | ROZPOCET
| VV |  | Součet |  | 150.289 | [12 empty] | VV | 3 | 4 | True | 1 | ROZPOCET
24 | K | 5907050020 | Dělení kolejnic řezáním nebo rozbroušením, soustavy S49 nebo T. Poznámka: 1. V cenách jsou započteny náklady na manipulaci, podložení, označení a provedení řezu kolejnice. | kus | 6 |  | 0 | Sborník UOŽI 01 2023 |  | základní |  | 0 | 0 | 0 | 0 | 0 | 4 | K | 3 |  |  |  | ROZPOCET | 0 | 0 | 0 | 0 | 0 | 1 | 0 | 4 | 1258646013
| VV |  | Rozřezy kolejnic S49 | [14 empty] | VV | 3 | 1 | True | 0 | ROZPOCET
| VV |  | 2*3 |  | 6 | [12 empty] | VV | 3 | 2 | True | 0 | ROZPOCET
| VV |  | Součet |  | 6 | [12 empty] | VV | 3 | 4 | True | 1 | ROZPOCET
25 | K | 5910135010 | Demontáž pražcové kotvy v koleji. Poznámka: 1. V cenách jsou započteny náklady na odstranění kameniva, demontáž, dohození a úpravu kameniva a naložení výzisku na dopravní prostředek. | kus | 22 |  | 0 | Sborník UOŽI 01 2023 |  | základní |  | 0 | 0 | 0 | 0 | 0 | 4 | K | 3 |  |  |  | ROZPOCET | 0 | 0 | 0 | 0 | 0 | 1 | 0 | 4 | -1373069332
| VV |  | Odstranění kotev ze stávající koleje (pražce SB5) | [14 empty] | VV | 3 | 1 | True | 0 | ROZPOCET
| VV |  | předpoklad 22ks | [14 empty] | VV | 3 | 1 | True | 0 | ROZPOCET
| VV |  | 22 |  | 22 | [12 empty] | VV | 3 | 2 | True | 0 | ROZPOCET
| VV |  | Součet |  | 22 | [12 empty] | VV | 3 | 4 | True | 1 | ROZPOCET
26 | K | 5999010030 | Vyjmutí a snesení konstrukcí nebo dílů hmotnosti přes 20 t. Poznámka: 1. V cenách jsou započteny náklady na manipulaci vyjmutí a snesení zdvihacím prostředkem, naložení, složení, přeprava v místě technologické manipulace. Položka obsahuje náklady na práce v blízkosti trakčního vedení. | t | 29.086 |  | 0 | Sborník UOŽI 01 2023 |  | základní |  | 0 | 0 | 0 | 0 | 0 | 4 | K | 3 |  |  |  | ROZPOCET | 0 | 0 | 0 | 0 | 0 | 1 | 0 | 4 | 1250005548
| VV |  | naložení koleje a její demontáž (odvoz do žst. Hlubočky) | [14 empty] | VV | 3 | 1 | True | 0 | ROZPOCET
| VV |  | S49/SB 5/“d“ – 50,0m | [14 empty] | VV | 3 | 1 | True | 0 | ROZPOCET
| VV |  | 0,05*581,722 |  | 29.086 | [12 empty] | VV | 3 | 2 | True | 0 | ROZPOCET
| VV |  | Součet |  | 29.086 | [12 empty] | VV | 3 | 4 | True | 1 | ROZPOCET
| D | 99 | Přesun hmot a manipulace se sutí |  |  |  | 0 |  |  |  |  | 0 |  | 0 |  | 0 | 1 | D | 2 |  |  |  | ROZPOCET | [6 empty] | 0
27 | K | 9901000200 | Doprava obousměrná mechanizací o nosnosti do 3,5 t elektrosoučástek, montážního materiálu, kameniva, písku, dlažebních kostek, suti, atd. do 20 km Poznámka: 1. Ceny jsou určeny pro dopravu silničními i kolejovými vozidly. 2. V cenách obousměrné dopravy jsou započteny náklady na přepravu materiálu na místo určení včetně složení, poplatku za použití dopravní cesty a zpáteční cesty nenaloženého dopravního prostředku. | kus | 3 |  | 0 | Sborník UOŽI 01 2023 |  | základní |  | 0 | 0 | 0 | 0 | 0 | 512 | K | 3 |  |  |  | ROZPOCET | 0 | 0 | 0 | 0 | 0 | 1 | 0 | 512 | 2218762
| VV |  | PE podložky - odvoz z žst.Hlubočky na skládku | [14 empty] | VV | 3 | 1 | True | 0 | ROZPOCET
| VV |  | 1 |  | 1 | [12 empty] | VV | 3 | 2 | True | 0 | ROZPOCET
| VV |  | pryžové podložky - odvoz z žst.Hlubočky na skládku | [14 empty] | VV | 3 | 1 | True | 0 | ROZPOCET
| VV |  | 1 |  | 1 | [12 empty] | VV | 3 | 2 | True | 0 | ROZPOCET
| VV |  | kolejové kotvy stávající | [14 empty] | VV | 3 | 1 | True | 0 | ROZPOCET
| VV |  | 1 |  | 1 | [12 empty] | VV | 3 | 2 | True | 0 | ROZPOCET
| VV |  | Součet |  | 3 | [12 empty] | VV | 3 | 4 | True | 1 | ROZPOCET
28 | K | 9902100100 | Doprava obousměrná mechanizací o nosnosti přes 3,5 t sypanin (kameniva, písku, suti, dlažebních kostek, atd.) do 10 km Poznámka: 1. Ceny jsou určeny pro dopravu silničními i kolejovými vozidly. 2. V cenách obousměrné dopravy jsou započteny náklady na přepravu materiálu na místo určení včetně složení, poplatku za použití dopravní cesty a zpáteční cesty nenaloženého dopravního prostředku. | t | 354.4 |  | 0 | Sborník UOŽI 01 2023 |  | základní |  | 0 | 0 | 0 | 0 | 0 | 512 | K | 3 |  |  |  | ROZPOCET | 0 | 0 | 0 | 0 | 0 | 1 | 0 | 512 | 1924224976
| VV |  | Odtěžení štěrkového lože (2,0m od osy a 0,2m pod pražec= 88,6m3) – odvezeno na mezideponii a zpět | [14 empty] | VV | 3 | 1 | True | 0 | ROZPOCET
| VV |  | 2*(61,6+27,0)*2,00 |  | 354.4 | [12 empty] | VV | 3 | 2 | True | 0 | ROZPOCET
| VV |  | Součet |  | 354.4 | [12 empty] | VV | 3 | 4 | True | 1 | ROZPOCET
29 | K | 9902200100 | Doprava obousměrná mechanizací o nosnosti přes 3,5 t objemnějšího kusového materiálu (prefabrikátů, stožárů, výhybek, rozvaděčů, vybouraných hmot atd.) do 10 km Poznámka: 1. Ceny jsou určeny pro dopravu silničními i kolejovými vozidly. 2. V cenách obousměrné dopravy jsou započteny náklady na přepravu materiálu na místo určení včetně složení, poplatku za použití dopravní cesty a zpáteční cesty nenaloženého dopravního prostředku. | t | 29.086 |  | 0 | Sborník UOŽI 01 2023 |  | základní |  | 0 | 0 | 0 | 0 | 0 | 512 | K | 3 |  |  |  | ROZPOCET | 0 | 0 | 0 | 0 | 0 | 1 | 0 | 512 | -1623852222
| VV |  | Vytržená kolej (odvoz do žst. Hlubočky) | [14 empty] | VV | 3 | 1 | True | 0 | ROZPOCET
| VV |  | kolejnice S49/vystrojené SB 5/“d“ – 50,0m | [14 empty] | VV | 3 | 1 | True | 0 | ROZPOCET
| VV |  | 0,050*581,722 |  | 29.086 | [12 empty] | VV | 3 | 2 | True | 0 | ROZPOCET
| VV |  | Součet |  | 29.086 | [12 empty] | VV | 3 | 4 | True | 1 | ROZPOCET
30 | K | 9902200200 | Doprava obousměrná mechanizací o nosnosti přes 3,5 t objemnějšího kusového materiálu (prefabrikátů, stožárů, výhybek, rozvaděčů, vybouraných hmot atd.) do 20 km Poznámka: 1. Ceny jsou určeny pro dopravu silničními i kolejovými vozidly. 2. V cenách obousměrné dopravy jsou započteny náklady na přepravu materiálu na místo určení včetně složení, poplatku za použití dopravní cesty a zpáteční cesty nenaloženého dopravního prostředku. | t | 22.26 |  | 0 | Sborník UOŽI 01 2023 |  | základní |  | 0 | 0 | 0 | 0 | 0 | 512 | K | 3 |  |  |  | ROZPOCET | 0 | 0 | 0 | 0 | 0 | 1 | 0 | 512 | 683160656
| VV |  | pražce odstrojené SB5 (odvoz z žst. Hlubočky na skládku) | [14 empty] | VV | 3 | 1 | True | 0 | ROZPOCET
| VV |  | 84*0,265 |  | 22.26 | [12 empty] | VV | 3 | 2 | True | 0 | ROZPOCET
| VV |  | Součet |  | 22.26 | [12 empty] | VV | 3 | 4 | True | 1 | ROZPOCET
31 | K | 9902300100 | Doprava jednosměrná mechanizací o nosnosti přes 3,5 t sypanin (kameniva, písku, suti, dlažebních kostek, atd.) do 10 km Poznámka: 1. Ceny jsou určeny pro dopravu silničními i kolejovými vozidly. 2. V cenách jednosměrné dopravy jsou započteny náklady na přepravu materiálu na místo určení včetně složení a poplatku za použití dopravní cesty. Tyto položky se použijí i v případě, kdy se předpokládá, že dopravní prostředek bude naložen i na zpáteční cestě. V tomto případě se použijí položky pro každý směr samostatně (např. doprava materiálu na stavbu a odvoz výzisku nebo suti ze stavby). | t | 290.596 |  | 0 | Sborník UOŽI 01 2023 |  | základní |  | 0 | 0 | 0 | 0 | 0 | 512 | K | 3 |  |  |  | ROZPOCET | 0 | 0 | 0 | 0 | 0 | 1 | 0 | 512 | -271860121
| VV |  | nové kolejové lože | [14 empty] | VV | 3 | 1 | True | 0 | ROZPOCET
| VV |  | 290,596 |  | 290.596 | [12 empty] | VV | 3 | 2 | True | 1 | ROZPOCET
32 | K | 9902400700 | Doprava jednosměrná mechanizací o nosnosti přes 3,5 t objemnějšího kusového materiálu (prefabrikátů, stožárů, výhybek, rozvaděčů, vybouraných hmot atd.) do 100 km Poznámka: 1. Ceny jsou určeny pro dopravu silničními i kolejovými vozidly. 2. V cenách jednosměrné dopravy jsou započteny náklady na přepravu materiálu na místo určení včetně složení a poplatku za použití dopravní cesty. Tyto položky se použijí i v případě, kdy se předpokládá, že dopravní prostředek bude naložen i na zpáteční cestě. V tomto případě se použijí položky pro každý směr samostatně (např. doprava materiálu na stavbu a odvoz výzisku nebo suti ze stavby). | t | 27.765 |  | 0 | Sborník UOŽI 01 2023 |  | základní |  | 0 | 0 | 0 | 0 | 0 | 512 | K | 3 |  |  |  | ROZPOCET | 0 | 0 | 0 | 0 | 0 | 1 | 0 | 512 | 466478815
| VV |  | Nové vystrojené betonové pražce SB 8 | [14 empty] | VV | 3 | 1 | True | 0 | ROZPOCET
| VV |  | 26,839+0,463 |  | 27.302 | [12 empty] | VV | 3 | 2 | True | 0 | ROZPOCET
| VV |  | Nové pražcové kotvy | [14 empty] | VV | 3 | 1 | True | 0 | ROZPOCET
| VV |  | 0,463 |  | 0.463 | [12 empty] | VV | 3 | 2 | True | 0 | ROZPOCET
| VV |  | Součet |  | 27.765 | [12 empty] | VV | 3 | 4 | True | 1 | ROZPOCET
33 | K | 9902400900 | Doprava jednosměrná mechanizací o nosnosti přes 3,5 t objemnějšího kusového materiálu (prefabrikátů, stožárů, výhybek, rozvaděčů, vybouraných hmot atd.) do 200 km Poznámka: 1. Ceny jsou určeny pro dopravu silničními i kolejovými vozidly. 2. V cenách jednosměrné dopravy jsou započteny náklady na přepravu materiálu na místo určení včetně složení a poplatku za použití dopravní cesty. Tyto položky se použijí i v případě, kdy se předpokládá, že dopravní prostředek bude naložen i na zpáteční cestě. V tomto případě se použijí položky pro každý směr samostatně (např. doprava materiálu na stavbu a odvoz výzisku nebo suti ze stavby). | t | 4.943 |  | 0 | Sborník UOŽI 01 2023 |  | základní |  | 0 | 0 | 0 | 0 | 0 | 512 | K | 3 |  |  |  | ROZPOCET | 0 | 0 | 0 | 0 | 0 | 1 | 0 | 512 | -1140015348
| VV |  | Nové kolejnice 49 E1 | [14 empty] | VV | 3 | 1 | True | 0 | ROZPOCET
| VV |  | 50*2*0,04943 |  | 4.943 | [12 empty] | VV | 3 | 2 | True | 0 | ROZPOCET
| VV |  | Součet |  | 4.943 | [12 empty] | VV | 3 | 4 | True | 1 | ROZPOCET
34 | K | 9902900100 | Naložení sypanin, drobného kusového materiálu, suti Poznámka: 1. Ceny jsou určeny pro nakládání materiálu v případech, kdy není naložení součástí dodávky materiálu nebo není uvedeno v popisu cen a pro nakládání z meziskládky. 2. Ceny se použijí i pro nakládání materiálu z vlastních zásob objednatele. | t | 177.2 |  | 0 | Sborník UOŽI 01 2023 |  | základní |  | 0 | 0 | 0 | 0 | 0 | 512 | K | 3 |  |  |  | ROZPOCET | 0 | 0 | 0 | 0 | 0 | 1 | 0 | 512 | -1624292616
| VV |  | Odtěžení štěrkového lože (2,0m od osy a 0,2m pod pražec = 88,6m3) – nalození na mezideponii | [14 empty] | VV | 3 | 1 | True | 0 | ROZPOCET
| VV |  | (61,6+27,0)*2,00 |  | 177.2 | [12 empty] | VV | 3 | 2 | True | 0 | ROZPOCET
| VV |  | Součet |  | 177.2 | [12 empty] | VV | 3 | 4 | True | 1 | ROZPOCET
35 | K | 9902900200 | Naložení objemnějšího kusového materiálu, vybouraných hmot Poznámka: 1. Ceny jsou určeny pro nakládání materiálu v případech, kdy není naložení součástí dodávky materiálu nebo není uvedeno v popisu cen a pro nakládání z meziskládky. 2. Ceny se použijí i pro nakládání materiálu z vlastních zásob objednatele. | t | 22.26 |  | 0 | Sborník UOŽI 01 2023 |  | základní |  | 0 | 0 | 0 | 0 | 0 | 512 | K | 3 |  |  |  | ROZPOCET | 0 | 0 | 0 | 0 | 0 | 1 | 0 | 512 | -2120001066
| VV |  | pražce odstrojené SB5 (odvoz z žst. Hlubočky na skládku) | [14 empty] | VV | 3 | 1 | True | 0 | ROZPOCET
| VV |  | 84*0,265 |  | 22.26 | [12 empty] | VV | 3 | 2 | True | 0 | ROZPOCET
| VV |  | Součet |  | 22.26 | [12 empty] | VV | 3 | 4 | True | 1 | ROZPOCET
36 | K | 9903200200 | Přeprava mechanizace na místo prováděných prací o hmotnosti přes 12 t do 200 km Poznámka: 1. Ceny jsou určeny pro dopravu mechanizmů na místo prováděných prací po silnici i po kolejích. 2. V ceně jsou započteny i náklady na zpáteční cestu dopravního prostředku. Měrnou jednotkou je kus přepravovaného stroje. | kus | 4 |  | 0 | Sborník UOŽI 01 2023 |  | základní |  | 0 | 0 | 0 | 0 | 0 | 512 | K | 3 |  |  |  | ROZPOCET | 0 | 0 | 0 | 0 | 0 | 1 | 0 | 512 | -137039679
| VV |  | ASP | [14 empty] | VV | 3 | 1 | True | 0 | ROZPOCET
| VV |  | 1+1 |  | 2 | [12 empty] | VV | 3 | 2 | True | 0 | ROZPOCET
| VV |  | pluh na úpravu štěrkového lože | [14 empty] | VV | 3 | 1 | True | 0 | ROZPOCET
| VV |  | 1+1 |  | 2 | [12 empty] | VV | 3 | 2 | True | 0 | ROZPOCET
| VV |  | Součet |  | 4 | [12 empty] | VV | 3 | 4 | True | 1 | ROZPOCET
37 | K | 9909000400 | Poplatek za likvidaci plastových součástí Poznámka: 1. V cenách jsou započteny náklady na uložení stavebního odpadu na oficiální skládku. 2. Ceny jsou doporučené, je třeba zohlednit regionální rozdíly v cenách poplatků za uložení suti a odpadů. Tyto se mohou výrazně lišit s ohledem nejen na region, ale také na množství a druh ukládaného odpadu. | t | 0.046 |  | 0 | Sborník UOŽI 01 2023 |  | základní |  | 0 | 0 | 0 | 0 | 0 | 512 | K | 3 |  |  |  | ROZPOCET | 0 | 0 | 0 | 0 | 0 | 1 | 0 | 512 | -1752531933
| VV |  | PE podložky | [14 empty] | VV | 3 | 1 | True | 0 | ROZPOCET
| VV |  | (84*0,09*2)/1000 |  | 0.015 | [12 empty] | VV | 3 | 2 | True | 0 | ROZPOCET
| VV |  | pryžové podložky | [14 empty] | VV | 3 | 1 | True | 0 | ROZPOCET
| VV |  | (84*0,182*2)/1000 |  | 0.031 | [12 empty] | VV | 3 | 2 | True | 0 | ROZPOCET
| VV |  | Součet |  | 0.046 | [12 empty] | VV | 3 | 4 | True | 1 | ROZPOCET
38 | K | 9909000500 | Poplatek uložení odpadu betonových prefabrikátů Poznámka: 1. V cenách jsou započteny náklady na uložení stavebního odpadu na oficiální skládku. 2. Ceny jsou doporučené, je třeba zohlednit regionální rozdíly v cenách poplatků za uložení suti a odpadů. Tyto se mohou výrazně lišit s ohledem nejen na region, ale také na množství a druh ukládaného odpadu. | t | 22.26 |  | 0 | Sborník UOŽI 01 2023 |  | základní |  | 0 | 0 | 0 | 0 | 0 | 512 | K | 3 |  |  |  | ROZPOCET | 0 | 0 | 0 | 0 | 0 | 1 | 0 | 512 | 1431303782
| VV |  | odpady betonové pražce | [14 empty] | VV | 3 | 1 | True | 0 | ROZPOCET
| VV |  | 84*0,265 |  | 22.26 | [12 empty] | VV | 3 | 2 | True | 0 | ROZPOCET
| VV |  | Součet |  | 22.26 | [12 empty] | VV | 3 | 4 | True | 1 | ROZPOCET

## SO 01.3 - Most v km 20,90...
{b6952e6f-d2dc-4dbc-804e-064155b2904c}
2
| KRYCÍ LIST SOUPISU PRACÍ | [7 empty] | v --- níže se nacházejí doplnkové a pomocné údaje k sestavám --- v | [8 empty] | False
Stavba:
Oprava mostů na trati Hrubá Voda – Domašov
Objekt:
SO 01 - Most v km 20,907
Soupis:
SO 01.3 - Most v km 20,907 - železniční spodek
| KSO: |  |  |  |  | CC-CZ:
| Místo: |  | Hlubočky/Domašov |  |  | Datum: | 0
| Zadavatel: |  |  |  |  | IČ: | 70994234
|  | Správa železnic, státní organizace |  |  |  | DIČ: | CZ70994234
| Uchazeč: |  |  |  |  | IČ: | Vyplň údaj
|  | Vyplň údaj |  |  |  | DIČ: | Vyplň údaj
| Projektant: |  |  |  |  | IČ:
|  | MORAVIA CONSULT Olomouc a.s. |  |  |  | DIČ:
| Zpracovatel: |  |  |  |  | IČ:
|  | Ing. et Ing. Ondřej Suk |  |  |  | DIČ:
Poznámka:
Soupis prací je sestaven s využitím Cenové soustavy ÚRS. Položky, které pochází z této cenové soustavy, jsou ve sloupci 'Cenová soustava' označeny popisem 'CS ÚRS' a úrovní příslušného kalendářního pololetí. Veškeré další informace vymezující popis a podmínky použití těchto položek z Cenové soustavy, které nejsou uvedeny přímo v soupisu prací, jsou neomezeně dálkově k dispozici na www.cs-urs.cz, sekce Cenové a technické podmínky.
| Cena bez DPH | [5 empty] | 0
|  |  | Základ daně |  |  | Sazba daně | Výše daně
| DPH | základní | 0 |  |  | 21% | 0
|  | snížená | 0 |  |  | 15% | 0
|  | zákl. přenesená | 0 |  |  | 21% | 0
|  | sníž. přenesená | 0 |  |  | 15% | 0
|  | nulová | 0 |  |  | 0% | 0
| Cena s DPH |  |  | v | CZK |  | 0
REKAPITULACE ČLENĚNÍ SOUPISU PRACÍ
Stavba:
Oprava mostů na trati Hrubá Voda – Domašov
Objekt:
SO 01 - Most v km 20,907
Soupis:
SO 01.3 - Most v km 20,907 - železniční spodek
Místo: |  |  | Hlubočky/Domašov |  |  | Datum: | 0
Zadavatel: |  |  | Správa železnic, státní organizace |  |  | Projektant: | MORAVIA CONSULT Olomouc a.s.
Uchazeč: |  |  | Vyplň údaj |  |  | Zpracovatel: | Ing. et Ing. Ondřej Suk
Kód dílu - Popis | [6 empty] | Cena celkem [CZK]
Náklady stavby celkem | [6 empty] | 0 | [11 empty] | -1
| HSV - Práce a dodávky HSV | [5 empty] | 0
| 1 - Zemní práce | [5 empty] | 0
| 5 - Komunikace pozemní | [5 empty] | 0
| 51 - Kolejová lože | [5 empty] | 0
| 9 - Ostatní konstrukce a práce, bourání | [5 empty] | 0
| 99 - Přesun hmot a manipulace se sutí | [5 empty] | 0
SOUPIS PRACÍ
Stavba:
Oprava mostů na trati Hrubá Voda – Domašov
Objekt:
SO 01 - Most v km 20,907
Soupis:
SO 01.3 - Most v km 20,907 - železniční spodek
Místo: |  |  | Hlubočky/Domašov |  |  | Datum: | 0
Zadavatel: |  |  | Správa železnic, státní organizace |  |  | Projektant: | MORAVIA CONSULT Olomouc a.s.
Uchazeč: |  |  | Vyplň údaj |  |  | Zpracovatel: | Ing. et Ing. Ondřej Suk
PČ | Typ | Kód | Popis | MJ | Množství | J.cena [CZK] | Cena celkem [CZK] | Cenová soustava |  | DPH | J. Nh [h] | Nh celkem [h] | J. hmotnost [t] | Hmotnost celkem [t] | J. suť [t] | Suť Celkem [t]
Náklady soupisu celkem | [6 empty] | 0 |  |  |  |  | 0 |  | 69.4915 |  | 0 |  | D | -1 | [10 empty] | 0
| D | HSV | Práce a dodávky HSV |  |  |  | 0 |  |  |  |  | 0 |  | 69.4915 |  | 0 | 1 | D | 0 |  |  |  | ROZPOCET | [6 empty] | 0
| D | 1 | Zemní práce |  |  |  | 0 |  |  |  |  | 0 |  | 0 |  | 0 | 1 | D | 1 |  |  |  | ROZPOCET | [6 empty] | 0
1 | K | 129951121_R | Bourání konstrukcí v odkopávkách a prokopávkách strojně s přemístěním suti na hromady na vzdálenost do 20 m nebo s naložením na dopravní prostředek z betonu prostého neprokládaného | m3 | 3 |  | 0 |  |  | základní |  | 0 | 0 | 0 | 0 | 0 | 4 | K | 2 |  |  |  | ROZPOCET | 0 | 0 | 0 | 0 | 0 | 1 | 0 | 4 | -207714299
| VV |  | - beton z demolic šachet, konstrukcí a základů – odvoz na skládku | [14 empty] | VV | 2 | 1 | True | 0 | ROZPOCET
| VV |  | 3 |  | 3 | [12 empty] | VV | 2 | 2 | True | 0 | ROZPOCET
| VV |  | Součet |  | 3 | [12 empty] | VV | 2 | 4 | True | 1 | ROZPOCET
2 | K | 5915010010 | Těžení zeminy nebo horniny železničního spodku třídy těžitelnosti I skupiny 1. Poznámka: 1. V cenách jsou započteny náklady na těžení a uložení výzisku na terén nebo naložení na dopravní prostředek a uložení na úložišti. | m3 | 56.788 |  | 0 | Sborník UOŽI 01 2023 |  | základní |  | 0 | 0 | 0 | 0 | 0 | 512 | K | 2 |  |  |  | ROZPOCET | 0 | 0 | 0 | 0 | 0 | 1 | 0 | 512 | -867028233
| VV |  | třída těžitelnosti I ve smyslu ČSN 73 6133 | [14 empty] | VV | 2 | 1 | True | 0 | ROZPOCET
| VV |  | - výkopy v koleji - v předpolí mostu a pro ZKPP - zemina | [14 empty] | VV | 2 | 1 | True | 0 | ROZPOCET
| VV |  | opěra OP2-Krnovská | [14 empty] | VV | 2 | 1 | True | 0 | ROZPOCET
| VV |  | 0,15*6,2*(50,0-32,163) |  | 16.588 | [12 empty] | VV | 2 | 2 | True | 0 | ROZPOCET
| VV |  | 0,2*7,0*12,0 |  | 16.8 | [12 empty] | VV | 2 | 2 | True | 0 | ROZPOCET
| VV |  | 0,3*6,5*12,0 |  | 23.4 | [12 empty] | VV | 2 | 2 | True | 0 | ROZPOCET
| VV |  | Součet |  | 56.788 | [12 empty] | VV | 2 | 4 | True | 1 | ROZPOCET
| D | 5 | Komunikace pozemní |  |  |  | 0 |  |  |  |  | 0 |  | 69.4915 |  | 0 | 1 | D | 1 |  |  |  | ROZPOCET | [6 empty] | 0
| D | 51 | Kolejová lože |  |  |  | 0 |  |  |  |  | 0 |  | 69.4915 |  | 0 | 1 | D | 2 |  |  |  | ROZPOCET | [6 empty] | 0
3 | K | 5914075020 | Zřízení konstrukční vrstvy pražcového podloží bez geomateriálu tl. 0,30 m. Poznámka: 1. V cenách nejsou obsaženy náklady na dodávku materiálu a odtěžení zeminy. | m2 | 167.4 |  | 0 | Sborník UOŽI 01 2023 |  | základní |  | 0 | 0 | 0 | 0 | 0 | 4 | K | 3 |  |  |  | ROZPOCET | 0 | 0 | 0 | 0 | 0 | 1 | 0 | 4 | -1178159808
| VV |  | - podkladní vrstva ŠD fr. 0/32 (včetně ZKPP) | [14 empty] | VV | 3 | 1 | True | 0 | ROZPOCET
| VV |  | 105,0 |  | 105 | [12 empty] | VV | 3 | 2 | True | 0 | ROZPOCET
| VV |  | - stabilizovaná štěrkodrť cementem (výška vrstvy po zhutnění min. 300mm) - dovezeno z centra | [14 empty] | VV | 3 | 1 | True | 0 | ROZPOCET
| VV |  | 5,20*12 |  | 62.4 | [12 empty] | VV | 3 | 2 | True | 0 | ROZPOCET
| VV |  | Součet |  | 167.4 | [12 empty] | VV | 3 | 4 | True | 1 | ROZPOCET
4 | M | 5955101020 | Kamenivo drcené štěrkodrť frakce 0/32 | t | 34.56 |  | 0 | Sborník UOŽI 01 2023 |  | základní |  | 0 | 1 | 34.56 | 0 | 0 | 128 | M | 3 |  |  |  | ROZPOCET | 0 | 0 | 0 | 0 | 0 | 1 | 0 | 128 | 1737863357
| VV |  | - podkladní vrstva ŠD fr. 0/32 (včetně ZKPP), 1,80t/m3 | [14 empty] | VV | 3 | 1 | True | 0 | ROZPOCET
| VV |  | 12,0*(6,5*0,2+1,0*0,3)*1,80 |  | 34.56 | [12 empty] | VV | 3 | 2 | True | 0 | ROZPOCET
| VV |  | Součet |  | 34.56 | [12 empty] | VV | 3 | 4 | True | 1 | ROZPOCET
5 | M | 58939040_R | směs stmelená cementem SC C3/4 (stabilizovaný podklad SC I) | m3 | 18.72 |  | 0 |  |  | základní |  | 0 | 1.866 | 34.9315 | 0 | 0 | 8 | M | 3 |  |  |  | ROZPOCET | 0 | 0 | 0 | 0 | 0 | 1 | 0 | 4 | 2042309245
| VV |  | - stabilizovaná štěrkodrť cementem (výška vrstvy po zhutnění min. 300mm) - dovezeno z centra | [14 empty] | VV | 3 | 1 | True | 0 | ROZPOCET
| VV |  | 5,20*12*0,3 |  | 18.72 | [12 empty] | VV | 3 | 2 | True | 0 | ROZPOCET
| VV |  | Součet |  | 18.72 | [12 empty] | VV | 3 | 4 | True | 1 | ROZPOCET
6 | K | 5915020010 | Povrchová úprava plochy železničního spodku. Poznámka: 1. V cenách jsou započteny náklady na urovnání a úpravu ploch nebo skládek výzisku kameniva a zeminy s jejich případnou rekultivací. | m2 | 222 |  | 0 | Sborník UOŽI 01 2023 |  | základní |  | 0 | 0 | 0 | 0 | 0 | 4 | K | 3 |  |  |  | ROZPOCET | 0 | 0 | 0 | 0 | 0 | 1 | 0 | 4 | -1359130915
| VV |  | - úprava a přehutnění zemní pláně (včetně odřezů) | [14 empty] | VV | 3 | 1 | True | 0 | ROZPOCET
| VV |  | (6,3+6,0+6,2)*12 |  | 222 | [12 empty] | VV | 3 | 2 | True | 0 | ROZPOCET
| VV |  | Součet |  | 222 | [12 empty] | VV | 3 | 4 | True | 1 | ROZPOCET
| D | 9 | Ostatní konstrukce a práce, bourání |  |  |  | 0 |  |  |  |  | 0 |  | 0 |  | 0 | 1 | D | 1 |  |  |  | ROZPOCET | [6 empty] | 0
| D | 99 | Přesun hmot a manipulace se sutí |  |  |  | 0 |  |  |  |  | 0 |  | 0 |  | 0 | 1 | D | 2 |  |  |  | ROZPOCET | [6 empty] | 0
7 | K | 9902100300 | Doprava obousměrná mechanizací o nosnosti přes 3,5 t sypanin (kameniva, písku, suti, dlažebních kostek, atd.) do 30 km Poznámka: 1. Ceny jsou určeny pro dopravu silničními i kolejovými vozidly. 2. V cenách obousměrné dopravy jsou započteny náklady na přepravu materiálu na místo určení včetně složení, poplatku za použití dopravní cesty a zpáteční cesty nenaloženého dopravního prostředku. | t | 120.176 |  | 0 | Sborník UOŽI 01 2023 |  | základní |  | 0 | 0 | 0 | 0 | 0 | 512 | K | 3 |  |  |  | ROZPOCET | 0 | 0 | 0 | 0 | 0 | 1 | 0 | 512 | -1053858996
| VV |  | do odpadu - výkopová zemina - odkop (o) | [14 empty] | VV | 3 | 1 | True | 0 | ROZPOCET
| VV |  | 56,788*2,0 |  | 113.576 | [12 empty] | VV | 3 | 2 | True | 0 | ROZPOCET
| VV |  | - beton z demolic šachet, konstrukcí a základů – odvoz na skládku | [14 empty] | VV | 3 | 1 | True | 0 | ROZPOCET
| VV |  | 3*2,2 |  | 6.6 | [12 empty] | VV | 3 | 2 | True | 0 | ROZPOCET
| VV |  | Součet |  | 120.176 | [12 empty] | VV | 3 | 4 | True | 1 | ROZPOCET
8 | K | 9902300300 | Doprava jednosměrná mechanizací o nosnosti přes 3,5 t sypanin (kameniva, písku, suti, dlažebních kostek, atd.) do 30 km Poznámka: 1. Ceny jsou určeny pro dopravu silničními i kolejovými vozidly. 2. V cenách jednosměrné dopravy jsou započteny náklady na přepravu materiálu na místo určení včetně složení a poplatku za použití dopravní cesty. Tyto položky se použijí i v případě, kdy se předpokládá, že dopravní prostředek bude naložen i na zpáteční cestě. V tomto případě se použijí položky pro každý směr samostatně (např. doprava materiálu na stavbu a odvoz výzisku nebo suti ze stavby). | t | 70.128 |  | 0 | Sborník UOŽI 01 2023 |  | základní |  | 0 | 0 | 0 | 0 | 0 | 512 | K | 3 |  |  |  | ROZPOCET | 0 | 0 | 0 | 0 | 0 | 1 | 0 | 512 | -425569069
| VV |  | - podkladní vrstva ŠD fr. 0/32 (včetně ZKPP) | [14 empty] | VV | 3 | 1 | True | 0 | ROZPOCET
| VV |  | 12,0*(6,5*0,2+1,0*0,3)*1,80 |  | 34.56 | [12 empty] | VV | 3 | 2 | True | 0 | ROZPOCET
| VV |  | - stabilizovaná štěrkodrť cementem (výška vrstvy po zhutnění min. 300mm) - dovezeno z centra | [14 empty] | VV | 3 | 1 | True | 0 | ROZPOCET
| VV |  | 18,72*1,90 |  | 35.568 | [12 empty] | VV | 3 | 2 | True | 0 | ROZPOCET
| VV |  | Součet |  | 70.128 | [12 empty] | VV | 3 | 4 | True | 1 | ROZPOCET
9 | K | 9909000100 | Poplatek za uložení suti nebo hmot na oficiální skládku Poznámka: 1. V cenách jsou započteny náklady na uložení stavebního odpadu na oficiální skládku. 2. Ceny jsou doporučené, je třeba zohlednit regionální rozdíly v cenách poplatků za uložení suti a odpadů. Tyto se mohou výrazně lišit s ohledem nejen na region, ale také na množství a druh ukládaného odpadu. | t | 113.576 |  | 0 | Sborník UOŽI 01 2023 |  | základní |  | 0 | 0 | 0 | 0 | 0 | 512 | K | 3 |  |  |  | ROZPOCET | 0 | 0 | 0 | 0 | 0 | 1 | 0 | 512 | -129383953
| VV |  | do odpadu - výkopová zemina - odkop (o) | [14 empty] | VV | 3 | 1 | True | 0 | ROZPOCET
| VV |  | 56,788*2,0 |  | 113.576 | [12 empty] | VV | 3 | 2 | True | 0 | ROZPOCET
| VV |  | Součet |  | 113.576 | [12 empty] | VV | 3 | 4 | True | 1 | ROZPOCET
10 | K | 9909000600 | Poplatek za recyklaci odpadu (asfaltové směsi, kusový beton) Poznámka: 1. V cenách jsou započteny náklady na uložení stavebního odpadu na oficiální skládku. 2. Ceny jsou doporučené, je třeba zohlednit regionální rozdíly v cenách poplatků za uložení suti a odpadů. Tyto se mohou výrazně lišit s ohledem nejen na region, ale také na množství a druh ukládaného odpadu. | t | 6.6 |  | 0 | Sborník UOŽI 01 2023 |  | základní |  | 0 | 0 | 0 | 0 | 0 | 512 | K | 3 |  |  |  | ROZPOCET | 0 | 0 | 0 | 0 | 0 | 1 | 0 | 512 | -754584615
| VV |  | - beton z demolic šachet, konstrukcí a základů – odvoz na skládku | [14 empty] | VV | 3 | 1 | True | 0 | ROZPOCET
| VV |  | 3,0*2,2 |  | 6.6 | [12 empty] | VV | 3 | 2 | True | 0 | ROZPOCET
| VV |  | Součet |  | 6.6 | [12 empty] | VV | 3 | 4 | True | 1 | ROZPOCET

## VRN - Most v km 20,907 - ...
{45679a98-e2c4-4056-9103-ebac05ac45a7}
2
| KRYCÍ LIST SOUPISU PRACÍ | [7 empty] | v --- níže se nacházejí doplnkové a pomocné údaje k sestavám --- v | [8 empty] | False
Stavba:
Oprava mostů na trati Hrubá Voda – Domašov
Objekt:
SO 01 - Most v km 20,907
Soupis:
VRN - Most v km 20,907 - vedlejší rozpočtové náklady
| KSO: |  |  |  |  | CC-CZ:
| Místo: |  | Hlubočky/Domašov |  |  | Datum: | 0
| Zadavatel: |  |  |  |  | IČ: | 70994234
|  | Správa železnic, státní organizace |  |  |  | DIČ: | CZ70994234
| Uchazeč: |  |  |  |  | IČ: | Vyplň údaj
|  | Vyplň údaj |  |  |  | DIČ: | Vyplň údaj
| Projektant: |  |  |  |  | IČ:
|  | MORAVIA CONSULT Olomouc a.s. |  |  |  | DIČ:
| Zpracovatel: |  |  |  |  | IČ:
|  | Ing. et Ing. Ondřej Suk |  |  |  | DIČ:
Poznámka:
Soupis prací je sestaven s využitím Cenové soustavy ÚRS. Položky, které pochází z této cenové soustavy, jsou ve sloupci 'Cenová soustava' označeny popisem 'CS ÚRS' a úrovní příslušného kalendářního pololetí. Veškeré další informace vymezující popis a podmínky použití těchto položek z Cenové soustavy, které nejsou uvedeny přímo v soupisu prací, jsou neomezeně dálkově k dispozici na www.cs-urs.cz, sekce Cenové a technické podmínky.
| Cena bez DPH | [5 empty] | 0
|  |  | Základ daně |  |  | Sazba daně | Výše daně
| DPH | základní | 0 |  |  | 21% | 0
|  | snížená | 0 |  |  | 15% | 0
|  | zákl. přenesená | 0 |  |  | 21% | 0
|  | sníž. přenesená | 0 |  |  | 15% | 0
|  | nulová | 0 |  |  | 0% | 0
| Cena s DPH |  |  | v | CZK |  | 0
REKAPITULACE ČLENĚNÍ SOUPISU PRACÍ
Stavba:
Oprava mostů na trati Hrubá Voda – Domašov
Objekt:
SO 01 - Most v km 20,907
Soupis:
VRN - Most v km 20,907 - vedlejší rozpočtové náklady
Místo: |  |  | Hlubočky/Domašov |  |  | Datum: | 0
Zadavatel: |  |  | Správa železnic, státní organizace |  |  | Projektant: | MORAVIA CONSULT Olomouc a.s.
Uchazeč: |  |  | Vyplň údaj |  |  | Zpracovatel: | Ing. et Ing. Ondřej Suk
Kód dílu - Popis | [6 empty] | Cena celkem [CZK]
Náklady stavby celkem | [6 empty] | 0 | [11 empty] | -1
| VRN - Vedlejší rozpočtové náklady | [5 empty] | 0
| VRN1 - Průzkumné, geodetické a projektové práce | [5 empty] | 0
| VRN2 - Příprava staveniště | [5 empty] | 0
| VRN3 - Zařízení staveniště | [5 empty] | 0
| VRN4 - Inženýrská činnost | [5 empty] | 0
| VRN6 - Územní vlivy | [5 empty] | 0
| VRN7 - Provozní vlivy | [5 empty] | 0
| VRN9 - Ostatní náklady | [5 empty] | 0
SOUPIS PRACÍ
Stavba:
Oprava mostů na trati Hrubá Voda – Domašov
Objekt:
SO 01 - Most v km 20,907
Soupis:
VRN - Most v km 20,907 - vedlejší rozpočtové náklady
Místo: |  |  | Hlubočky/Domašov |  |  | Datum: | 0
Zadavatel: |  |  | Správa železnic, státní organizace |  |  | Projektant: | MORAVIA CONSULT Olomouc a.s.
Uchazeč: |  |  | Vyplň údaj |  |  | Zpracovatel: | Ing. et Ing. Ondřej Suk
PČ | Typ | Kód | Popis | MJ | Množství | J.cena [CZK] | Cena celkem [CZK] | Cenová soustava |  | DPH | J. Nh [h] | Nh celkem [h] | J. hmotnost [t] | Hmotnost celkem [t] | J. suť [t] | Suť Celkem [t]
Náklady soupisu celkem | [6 empty] | 0 |  |  |  |  | 0 |  | 4.4 |  | 20 |  | D | -1 | [10 empty] | 0
| D | VRN | Vedlejší rozpočtové náklady |  |  |  | 0 |  |  |  |  | 0 |  | 4.4 |  | 20 | 5 | D | 0 |  |  |  | ROZPOCET | [6 empty] | 0
1 | K | 022111001- R | Geodetické práce Kontrola PPK při směrové a výškové úpravě koleje zaměřením APK trať jednokolejná - V cenách jsou započteny náklady na geodetickou kontinuální kontrolu PPK při směrové a výškové úpravě koleje a vyhotovení dokumentace dle „Metodického pokynu pro měření PPK“ vyhotovení záznamu a zároveň také geodetická kontrola polohy zajišťovacích značek (zpracování dokumentace v digitální podobě). PPK=prostorová poloha koleje | km | 0.89 |  | 0 |  |  | základní |  | 0 | 0 | 0 | 0 | 0 | 4 | K | 1 |  |  |  | ROZPOCET | 0 | 0 | 0 | 0 | 0 | 1 | 0 | 4 | 1554345432
| VV |  | SVÚ koleje 49 E1 na dřev. pražcích dl. 445 m (2x = 2. a 3.podbití) | [14 empty] | VV | 1 | 1 | True | 0 | ROZPOCET
| VV |  | 0,445*2 |  | 0.89 | [12 empty] | VV | 1 | 2 | True | 0 | ROZPOCET
| VV |  | Součet |  | 0.89 | [12 empty] | VV | 1 | 4 | True | 1 | ROZPOCET
2 | K | 033131001_R | Provozní vlivy Organizační zajištění prací při zřizování a udržování BK kolejí a výhybek - Organizační zajištění prací při zřizování a udržování bezstykové koleje podle př. S3/2, zejména technologická příprava pořízení schématu a projednání postupu, kontrola připravenosti a řízení postupu prací, předání prací a dokladů objednateli. | m | 150 |  | 0 |  |  | základní |  | 0 | 0 | 0 | 0 | 0 | 4 | K | 1 |  |  |  | ROZPOCET | 0 | 0 | 0 | 0 | 0 | 1 | 0 | 4 | 1768981208
| VV |  | Organizační zajištění prací při zřízení BK | [14 empty] | VV | 1 | 1 | True | 0 | ROZPOCET
| VV |  | 50+2*50 |  | 150 | [12 empty] | VV | 1 | 2 | True | 0 | ROZPOCET
| VV |  | Součet |  | 150 | [12 empty] | VV | 1 | 4 | True | 1 | ROZPOCET
| D | VRN1 | Průzkumné, geodetické a projektové práce |  |  |  | 0 |  |  |  |  | 0 |  | 0 |  | 0 | 5 | D | 1 |  |  |  | ROZPOCET | [6 empty] | 0
3 | K | 012103000 | Geodetické práce před výstavbou | soubor | 1 |  | 0 | CS ÚRS 2023 01 |  | základní |  | 0 | 0 | 0 | 0 | 0 | 1024 | K | 2 |  |  |  | ROZPOCET | 0 | 0 | 0 | 0 | 0 | 1 | 0 | 1024 | -1388979359
| Online PSC |  | https://podminky.urs.cz/item/CS_URS_2023_01/012103000 | [14 empty] | Online PSC | 2
| VV |  | "vytyčení hranic pozemku dráhy, prostor zařízení staveniště, vytyčení zajišťovacích bodů, doloženo protokolem" 1 |  | 1 | [12 empty] | VV | 2 | 2 | True | 0 | ROZPOCET
| VV |  | Součet |  | 1 | [12 empty] | VV | 2 | 4 | True | 1 | ROZPOCET
4 | K | 012103000.1 | Geodetické práce před výstavbou | soubor | 1 |  | 0 |  |  | základní |  | 0 | 0 | 0 | 0 | 0 | 1024 | K | 2 |  |  |  | ROZPOCET | 0 | 0 | 0 | 0 | 0 | 1 | 0 | 1024 | -1192079103
| VV |  | "vytyčení kabelových tras, doloženo protokolem" 1 |  | 1 | [12 empty] | VV | 2 | 2 | True | 0 | ROZPOCET
| VV |  | Součet |  | 1 | [12 empty] | VV | 2 | 4 | True | 1 | ROZPOCET
5 | K | 012203000 | Geodetické práce při provádění stavby | soubor | 1 |  | 0 | CS ÚRS 2023 01 |  | základní |  | 0 | 0 | 0 | 0 | 0 | 1024 | K | 2 |  |  |  | ROZPOCET | 0 | 0 | 0 | 0 | 0 | 1 | 0 | 1024 | -2097826390
| Online PSC |  | https://podminky.urs.cz/item/CS_URS_2023_01/012203000 | [14 empty] | Online PSC | 2
| VV |  | "měření nutná pro zdárné provedení stavby" 1 |  | 1 | [12 empty] | VV | 2 | 2 | True | 0 | ROZPOCET
| VV |  | Součet |  | 1 | [12 empty] | VV | 2 | 4 | True | 1 | ROZPOCET
6 | K | 012303000 | Geodetické práce po výstavbě | soubor | 1 |  | 0 | CS ÚRS 2023 01 |  | základní |  | 0 | 0 | 0 | 0 | 0 | 1024 | K | 2 |  |  |  | ROZPOCET | 0 | 0 | 0 | 0 | 0 | 1 | 0 | 1024 | 1015435388
| Online PSC |  | https://podminky.urs.cz/item/CS_URS_2023_01/012303000 | [14 empty] | Online PSC | 2
| VV |  | "geodetické zaměření skutečného provedení stavby včetně její polohy vůči hranicím pozemku dráhy" 1 |  | 1 | [12 empty] | VV | 2 | 2 | True | 0 | ROZPOCET
| VV |  | Součet |  | 1 | [12 empty] | VV | 2 | 4 | True | 1 | ROZPOCET
7 | K | 013244000 | Dokumentace pro provádění stavby | soubor | 1 |  | 0 | CS ÚRS 2023 01 |  | základní |  | 0 | 0 | 0 | 0 | 0 | 1024 | K | 2 |  |  |  | ROZPOCET | 0 | 0 | 0 | 0 | 0 | 1 | 0 | 1024 | 1108442088
| Online PSC |  | https://podminky.urs.cz/item/CS_URS_2023_01/013244000 | [14 empty] | Online PSC | 2
| VV |  | "výrobní dokumentace mostních závěrů, viz příloha č.2.6.3 " 1 |  | 1 | [12 empty] | VV | 2 | 2 | True | 0 | ROZPOCET
| VV |  | Součet |  | 1 | [12 empty] | VV | 2 | 4 | True | 1 | ROZPOCET
8 | K | 013244000.1 | Dokumentace pro provádění stavby | soubor | 1 |  | 0 |  |  | základní |  | 0 | 0 | 0 | 0 | 0 | 1024 | K | 2 |  |  |  | ROZPOCET | 0 | 0 | 0 | 0 | 0 | 1 | 0 | 1024 | -239813389
| VV |  | "výrobní dokumentace ložisek a jejich ůložných bločků - výkres tavu a výztuže, příloha č. 2.4.3" 1 |  | 1 | [12 empty] | VV | 2 | 2 | True | 0 | ROZPOCET
| VV |  | Součet |  | 1 | [12 empty] | VV | 2 | 4 | True | 1 | ROZPOCET
9 | K | 013244000.2 | Dokumentace pro provádění stavby | soubor | 1 |  | 0 |  |  | základní |  | 0 | 0 | 0 | 0 | 0 | 1024 | K | 2 |  |  |  | ROZPOCET | 0 | 0 | 0 | 0 | 0 | 1 | 0 | 1024 | -852053132
| VV |  | "výrobní dokumentace odvodnění NK, příloha č. 2.6.4" 1 |  | 1 | [12 empty] | VV | 2 | 2 | True | 0 | ROZPOCET
| VV |  | Součet |  | 1 | [12 empty] | VV | 2 | 4 | True | 1 | ROZPOCET
10 | K | 013244000.3 | Dokumentace pro provádění stavby | soubor | 1 |  | 0 |  |  | základní |  | 0 | 0 | 0 | 0 | 0 | 1024 | K | 2 |  |  |  | ROZPOCET | 0 | 0 | 0 | 0 | 0 | 1 | 0 | 1024 | 672798937
| VV |  | "výrobní dokumentace podpůrných konstrukcí pro zvednutí NK, příloha č. 2.7.1" 1 |  | 1 | [12 empty] | VV | 2 | 2 | True | 0 | ROZPOCET
| VV |  | Součet |  | 1 | [12 empty] | VV | 2 | 4 | True | 1 | ROZPOCET
11 | K | 013244000.4 | Dokumentace pro provádění stavby | soubor | 1 |  | 0 |  |  | základní |  | 0 | 0 | 0 | 0 | 0 | 1024 | K | 2 |  |  |  | ROZPOCET | 0 | 0 | 0 | 0 | 0 | 1 | 0 | 1024 | -1064508009
| VV |  | "výrobní dokumentace zábradlí, příloha č. 2.6.1" 1 |  | 1 | [12 empty] | VV | 2 | 2 | True | 0 | ROZPOCET
| VV |  | Součet |  | 1 | [12 empty] | VV | 2 | 4 | True | 1 | ROZPOCET
12 | K | 013254000 | Dokumentace skutečného provedení stavby | soubor | 1 |  | 0 | CS ÚRS 2023 01 |  | základní |  | 0 | 0 | 0 | 0 | 0 | 1024 | K | 2 |  |  |  | ROZPOCET | 0 | 0 | 0 | 0 | 0 | 1 | 0 | 1024 | 904235443
| Online PSC |  | https://podminky.urs.cz/item/CS_URS_2023_01/013254000 | [14 empty] | Online PSC | 2
| P |  | Poznámka k položce: 2x listinná podoba + elektronická podoba (1x otevřená+1x uzavřená) | [14 empty] | P | 2
| VV |  | 1 |  | 1 | [12 empty] | VV | 2 | 2 | True | 0 | ROZPOCET
| VV |  | Součet |  | 1 | [12 empty] | VV | 2 | 4 | True | 1 | ROZPOCET
| D | VRN2 | Příprava staveniště |  |  |  | 0 |  |  |  |  | 0 |  | 4.4 |  | 20 | 5 | D | 1 |  |  |  | ROZPOCET | [6 empty] | 0
13 | K | 022002000_R | Přeložení konstrukcí - přespojkování sdělovacích a zabezpečovacích kabelů | m | 80 |  | 0 |  |  | základní |  | 0 | 0.055 | 4.4 | 0.25 | 20 | 1024 | K | 2 |  |  |  | ROZPOCET | 0 | 0 | 0 | 0 | 0 | 1 | 0 | 1024 | 1974268143
| P |  | Poznámka k položce: V ceně položky jsou zahrnuty veškeré práce spojené s odkopáním, demontáží a likvidací původních chrániček a následným zásypem nových, práce spojené s přespojkováním a zabezepčením kabelů během výstavby. Cena zahrnuje veškerý materiál pro přespojkování kabelů (svorky, chráničky..), případné rezervní chráničky a další práce dle projektu. | [14 empty] | P | 2
| VV |  | "přespojkování zabezpečovacích a sděl. kabelů do chrániček" | [14 empty] | VV | 2 | 1 | True | 0 | ROZPOCET
| VV |  | "přeložka sdělovacích kabelů ČD-T, dle TZ- kap. 5.9.4" | [14 empty] | VV | 2 | 1 | True | 0 | ROZPOCET
| VV |  | "předpoklad" 2*40,00 |  | 80 | [12 empty] | VV | 2 | 2 | True | 0 | ROZPOCET
| VV |  | Součet |  | 80 | [12 empty] | VV | 2 | 4 | True | 1 | ROZPOCET
| D | VRN3 | Zařízení staveniště |  |  |  | 0 |  |  |  |  | 0 |  | 0 |  | 0 | 5 | D | 1 |  |  |  | ROZPOCET | [6 empty] | 0
14 | K | 032903000 | Náklady na provoz a údržbu vybavení staveniště | % |  |  | 0 | CS ÚRS 2023 01 |  | základní |  | 0 | 0 | 0 | 0 | 0 | 1024 | K | 2 |  |  |  | ROZPOCET | 0 | 0 | 0 | 0 | 0 | 1 | 0 | 1024 | 1103639657
| Online PSC |  | https://podminky.urs.cz/item/CS_URS_2023_01/032903000 | [14 empty] | Online PSC | 2
| P |  | Poznámka k položce: Náklady na zřízení, provoz a údržbu vybavení staveniště včetně nákladů za zrušení zařízení staveniště a uvedení pozemků do původního stavu ( energie, úklid komunikací, zpevněné plochy, oplocení, ....) 1) jako množství do buňky H uvede uchazeč součet cen ze sloupce J (∑HSV+∑PSV-∑997-∑998) snížený o hodnotu položek materiálu. 2) jednotkovou cenu = výši procentní sazby volí uchazeč. maximální přípustná sazba je 2,0% (příklad 2,0%=0,02 - do buňky I se vepíše hodnota 0,02) Vybavení staveniště počítáno z položek: SO - 01.1, Most v km 20,907 :∑ 1-11,13-19,26-28,37-50,52-61,63-64,70-100,109-111,113,115-118,120,122,124,127-128,132-138,141-145,1147, SO - 01.2, svršek : ∑1-6,8,11-12,16-20,23-26 SO- 01.3 spodek: ∑1-3,6 | [14 empty] | P | 2
| VV |  | "SO 01.1" | [14 empty] | VV | 2 | 1 | True | 0 | ROZPOCET
| VV |  | "SO 01.2" | [14 empty] | VV | 2 | 1 | True | 0 | ROZPOCET
| VV |  | "SO 01.3" | [14 empty] | VV | 2 | 1 | True | 0 | ROZPOCET
| VV |  | Součet |  | 0 | [12 empty] | VV | 2 | 4 | True | 1 | ROZPOCET
15 | K | 034603000 | Alarm, strážní služba staveniště | soubor | 540 |  | 0 |  |  | základní |  | 0 | 0 | 0 | 0 | 0 | 4 | K | 2 |  |  |  | ROZPOCET | 0 | 0 | 0 | 0 | 0 | 1 | 0 | 4 | 1464480814
| P |  | Poznámka k položce: Poznámka k položce: Hlídání staveniště 45 dnů, 12 hod denně | [14 empty] | P | 2
| VV |  | "střežení staveniště" 45*12 |  | 540 | [12 empty] | VV | 2 | 2 | True | 0 | ROZPOCET
| VV |  | Součet |  | 540 | [12 empty] | VV | 2 | 4 | True | 1 | ROZPOCET
| D | VRN4 | Inženýrská činnost |  |  |  | 0 |  |  |  |  | 0 |  | 0 |  | 0 | 5 | D | 1 |  |  |  | ROZPOCET | [6 empty] | 0
16 | K | 043134000 | Zkoušky zatěžovací | ks | 4 |  | 0 | CS ÚRS 2022 01 |  | základní |  | 0 | 0 | 0 | 0 | 0 | 1024 | K | 2 |  |  |  | ROZPOCET | 0 | 0 | 0 | 0 | 0 | 1 | 0 | 1024 | -730108648
| Online PSC |  | https://podminky.urs.cz/item/CS_URS_2022_01/043134000 | [14 empty] | Online PSC | 2
| P |  | Poznámka k položce: Statické zkoušky únosnosti za opěrami a pod přechodovými zídkami Zkoušky budou provedeny akreditovanou laboratoří a doloženy protokoly. | [14 empty] | P | 2
| VV |  | "za opěrou OP2 - ZKPP" 2*1 |  | 2 | [12 empty] | VV | 2 | 2 | True | 0 | ROZPOCET
| VV |  | "pod přechodovými zídkami" 2*1 |  | 2 | [12 empty] | VV | 2 | 2 | True | 0 | ROZPOCET
| VV |  | Součet |  | 4 | [12 empty] | VV | 2 | 4 | True | 1 | ROZPOCET
17 | K | 043194000 | Ostatní zkoušky | sonda | 4 |  | 0 | CS ÚRS 2023 01 |  | základní |  | 0 | 0 | 0 | 0 | 0 | 1024 | K | 2 |  |  |  | ROZPOCET | 0 | 0 | 0 | 0 | 0 | 1 | 0 | 1024 | 481171744
| Online PSC |  | https://podminky.urs.cz/item/CS_URS_2023_01/043194000 | [14 empty] | Online PSC | 2
| P |  | Poznámka k položce: Odsekání výplňové hmoty kapsy, obnažení a očištění kotvení, pořízení fotodokumentace, aplikace spoj. můstku, nátěr kotvy, zalití kapsy betonem C30/37 | [14 empty] | P | 2
| VV |  | Provedení diagnostiky stavu kotevení prefa říms do NK - dle TZ, 2sondy/nosník | [14 empty] | VV | 2 | 1 | True | 0 | ROZPOCET
| VV |  | 2*2 |  | 4 | [12 empty] | VV | 2 | 2 | True | 1 | ROZPOCET
18 | K | 049002000 | Ostatní inženýrská činnost - havarijní plán | Soubor | 1 |  | 0 |  |  | základní |  | 0 | 0 | 0 | 0 | 0 | 1024 | K | 2 |  |  |  | ROZPOCET | 0 | 0 | 0 | 0 | 0 | 1 | 0 | 1024 | 244068102
| P |  | Poznámka k položce: Zpracování havarijního a povodňového plánu podle § 39 zákona č. 254/2001 Sb. a jeho projednání a schválení s příslušnými orgány státní správy a správcem toku. | [14 empty] | P | 2
| VV |  | 1 |  | 1 | [12 empty] | VV | 2 | 2 | True | 1 | ROZPOCET
| D | VRN6 | Územní vlivy |  |  |  | 0 |  |  |  |  | 0 |  | 0 |  | 0 | 5 | D | 1 |  |  |  | ROZPOCET | [6 empty] | 0
19 | K | 060001000 | Územní vlivy | soubor | 1 |  | 0 |  |  | základní |  | 0 | 0 | 0 | 0 | 0 | 4 | K | 2 |  |  |  | ROZPOCET | 0 | 0 | 0 | 0 | 0 | 1 | 0 | 4 | -75333491
| VV |  | "náklady na vyspravení příjezdových komunikací po provedení stavby" 1 |  | 1 | [12 empty] | VV | 2 | 2 | True | 0 | ROZPOCET
| VV |  | Součet |  | 1 | [12 empty] | VV | 2 | 4 | True | 1 | ROZPOCET
20 | K | 062103000 | Překládání nákladu | soubor | 1 |  | 0 | CS ÚRS 2023 01 |  | základní |  | 0 | 0 | 0 | 0 | 0 | 1024 | K | 2 |  |  |  | ROZPOCET | 0 | 0 | 0 | 0 | 0 | 1 | 0 | 1024 | -727316331
| Online PSC |  | https://podminky.urs.cz/item/CS_URS_2023_01/062103000 | [14 empty] | Online PSC | 2
| VV |  | 1 |  | 1 | [12 empty] | VV | 2 | 2 | True | 1 | ROZPOCET
21 | K | 062203000 | Odlehčování vagonů nebo automobilů | soubor | 1 |  | 0 | CS ÚRS 2023 01 |  | základní |  | 0 | 0 | 0 | 0 | 0 | 1024 | K | 2 |  |  |  | ROZPOCET | 0 | 0 | 0 | 0 | 0 | 1 | 0 | 1024 | -1486104336
| Online PSC |  | https://podminky.urs.cz/item/CS_URS_2023_01/062203000 | [14 empty] | Online PSC | 2
| VV |  | 1 |  | 1 | [12 empty] | VV | 2 | 2 | True | 1 | ROZPOCET
22 | K | 065002000 | Mimostaveništní doprava materiálů | km | 1260 |  | 0 |  |  | základní |  | 0 | 0 | 0 | 0 | 0 | 4 | K | 2 |  |  |  | ROZPOCET | 0 | 0 | 0 | 0 | 0 | 1 | 0 | 4 | -541887228
| P |  | Poznámka k položce: Poznámka k položce: Doprava konstrukce z deponie na dílnu a následně na staveniště Doprava panelů na provizorní zpevnění | [14 empty] | P | 2
| VV |  | "odvodnění mostu + mostní závěry (odhad km)" 100+100 |  | 200 | [12 empty] | VV | 2 | 2 | True | 0 | ROZPOCET
| VV |  | "ložiska - staveniště (odhad km) " 2*50 |  | 100 | [12 empty] | VV | 2 | 2 | True | 0 | ROZPOCET
| VV |  | " nové zábradlí - staveniště(odhad km)" 50 |  | 50 | [12 empty] | VV | 2 | 2 | True | 0 | ROZPOCET
| VV |  | "prefa přechodové zídky" 2*130 |  | 260 | [12 empty] | VV | 2 | 2 | True | 0 | ROZPOCET
| VV |  | "silniční panely (odhad km)" 2*100 |  | 200 | [12 empty] | VV | 2 | 2 | True | 0 | ROZPOCET
| VV |  | "PIŽMO (odhad km)" 2*100 |  | 200 | [12 empty] | VV | 2 | 2 | True | 0 | ROZPOCET
| VV |  | "lešení - staveniště(odhad km )" 2*100 |  | 200 | [12 empty] | VV | 2 | 2 | True | 0 | ROZPOCET
| VV |  | " materiál na SVI" 50 |  | 50 | [12 empty] | VV | 2 | 2 | True | 0 | ROZPOCET
| VV |  | Součet |  | 1260 | [12 empty] | VV | 2 | 4 | True | 1 | ROZPOCET
| D | VRN7 | Provozní vlivy |  |  |  | 0 |  |  |  |  | 0 |  | 0 |  | 0 | 5 | D | 1 |  |  |  | ROZPOCET | [6 empty] | 0
23 | K | 074002000 | Železniční a městský kolejový provoz | % |  |  | 0 | CS ÚRS 2023 01 |  | základní |  | 0 | 0 | 0 | 0 | 0 | 1024 | K | 2 |  |  |  | ROZPOCET | 0 | 0 | 0 | 0 | 0 | 1 | 0 | 1024 | -802361586
| Online PSC |  | https://podminky.urs.cz/item/CS_URS_2023_01/074002000 | [14 empty] | Online PSC | 2
| P |  | Poznámka k položce: 1) jako množství do buňky H uvede uchazeč součet cen za práce prováděné za železničního provozu (prováděných mimo nepřetržitou výluku) pro celou stavbu 2) jednotkovou cenu = výši procentní sazby volí uchazeč. maximální přípustná sazba je 5,0% (příklad 5,0%=0,05 - do buňky I se vepíše hodnota 0,05) SO01: ∑1-2,19,58-61,84-85,96-98,100, | [14 empty] | P | 2
| VV |  | "SO 01.1" | [14 empty] | VV | 2 | 1 | True | 0 | ROZPOCET
| VV |  | "SO 01.2" 0 |  | 0 | [12 empty] | VV | 2 | 2 | True | 0 | ROZPOCET
| VV |  | "SO 01.3" 0 |  | 0 | [12 empty] | VV | 2 | 2 | True | 0 | ROZPOCET
| VV |  | Součet |  | 0 | [12 empty] | VV | 2 | 4 | True | 1 | ROZPOCET
24 | K | 079002000 | Ostatní provozní vlivy | soubor | 1 |  | 0 | CS ÚRS 2023 01 |  | základní |  | 0 | 0 | 0 | 0 | 0 | 1024 | K | 2 |  |  |  | ROZPOCET | 0 | 0 | 0 | 0 | 0 | 1 | 0 | 1024 | -1082537927
| Online PSC |  | https://podminky.urs.cz/item/CS_URS_2023_01/079002000 | [14 empty] | Online PSC | 2
| VV |  | "Zajištění dočasné uzavírky a omezení provozu na komuniíkaci pod mostem" 1 |  | 1 | [12 empty] | VV | 2 | 2 | True | 0 | ROZPOCET
| VV |  | (organizační opatření , včetně instalace a údržby přechodného dopravního značení a pod...) | [14 empty] | VV | 2 | 1 | True | 0 | ROZPOCET
| VV |  | Součet |  | 1 | [12 empty] | VV | 2 | 4 | True | 1 | ROZPOCET
| D | VRN9 | Ostatní náklady |  |  |  | 0 |  |  |  |  | 0 |  | 0 |  | 0 | 5 | D | 1 |  |  |  | ROZPOCET | [6 empty] | 0
25 | K | 101030021100 | Kráčivé rýpadlo výkon 104 kW | Sh | 80 |  | 0 |  |  | základní |  | 0 | 0 | 0 | 0 | 0 | 1024 | K | 2 |  |  |  | ROZPOCET | 0 | 0 | 0 | 0 | 0 | 1 | 0 | 1024 | 1116900984
| VV |  | "SO 01 +SO02" 10*8 |  | 80 | [12 empty] | VV | 2 | 2 | True | 0 | ROZPOCET
| VV |  | Součet |  | 80 | [12 empty] | VV | 2 | 4 | True | 1 | ROZPOCET
26 | K | 110030121000 | Dvoucestný bagr (MHS) | Sh | 96 |  | 0 |  |  | základní |  | 0 | 0 | 0 | 0 | 0 | 1024 | K | 2 |  |  |  | ROZPOCET | 0 | 0 | 0 | 0 | 0 | 1 | 0 | 1024 | 1967744898
| VV |  | "SO 01 - most" 6*8 |  | 48 | [12 empty] | VV | 2 | 2 | True | 0 | ROZPOCET
| VV |  | "SO 02 - svršek"6*8 |  | 48 | [12 empty] | VV | 2 | 2 | True | 0 | ROZPOCET
| VV |  | Součet |  | 96 | [12 empty] | VV | 2 | 4 | True | 1 | ROZPOCET
27 | K | 111010021000 | Jeřáb na automobilovém podvozku AD 28 | Sh | 48 |  | 0 |  |  | základní |  | 0 | 0 | 0 | 0 | 0 | 1024 | K | 2 |  |  |  | ROZPOCET | 0 | 0 | 0 | 0 | 0 | 1 | 0 | 1024 | -773268044
| VV |  | "SO 01 - most" 6*8 |  | 48 | [12 empty] | VV | 2 | 2 | True | 0 | ROZPOCET
| VV |  | Součet |  | 48 | [12 empty] | VV | 2 | 4 | True | 1 | ROZPOCET
28 | K | 301010021200 | Nákladní automobil valník s rukou nosnost 12t | Sh | 32 |  | 0 |  |  | základní |  | 0 | 0 | 0 | 0 | 0 | 1024 | K | 2 |  |  |  | ROZPOCET | 0 | 0 | 0 | 0 | 0 | 1 | 0 | 1024 | -592873770
| VV |  | "SO 01 - most" 4*8 |  | 32 | [12 empty] | VV | 2 | 2 | True | 0 | ROZPOCET
| VV |  | Součet |  | 32 | [12 empty] | VV | 2 | 4 | True | 1 | ROZPOCET
29 | K | 302030012100 | Čerpadlo betonových směsí na automobilovém podvozku výkon 80m3/h, dosah 50m | Sh | 12 |  | 0 |  |  | základní |  | 0 | 0 | 0 | 0 | 0 | 1024 | K | 2 |  |  |  | ROZPOCET | 0 | 0 | 0 | 0 | 0 | 1 | 0 | 1024 | -1118609242
| VV |  | "SO 01 - most" 4*3 |  | 12 | [12 empty] | VV | 2 | 2 | True | 0 | ROZPOCET
| VV |  | Součet |  | 12 | [12 empty] | VV | 2 | 4 | True | 1 | ROZPOCET
30 | K | R18 | přeprava dvoucestného bagru (MHS) | km | 100 |  | 0 |  |  | základní |  | 0 | 0 | 0 | 0 | 0 | 1024 | K | 2 |  |  |  | ROZPOCET | 0 | 0 | 0 | 0 | 0 | 1 | 0 | 1024 | 1447508799
| VV |  | "SO 01 + SO02" 2*50 |  | 100 | [12 empty] | VV | 2 | 2 | True | 0 | ROZPOCET
| VV |  | Součet |  | 100 | [12 empty] | VV | 2 | 4 | True | 1 | ROZPOCET
31 | K | R19 | přeprava automobilového jeřábu AD 28 | km | 200 |  | 0 |  |  | základní |  | 0 | 0 | 0 | 0 | 0 | 1024 | K | 2 |  |  |  | ROZPOCET | 0 | 0 | 0 | 0 | 0 | 1 | 0 | 1024 | -1850508735
| VV |  | "SO 01 - most, do 30km" 4*50 |  | 200 | [12 empty] | VV | 2 | 2 | True | 0 | ROZPOCET
| VV |  | Součet |  | 200 | [12 empty] | VV | 2 | 4 | True | 1 | ROZPOCET
32 | K | R19.1 | přeprava kráčivého rýpadla výkon 104 kW | km | 100 |  | 0 |  |  | základní |  | 0 | 0 | 0 | 0 | 0 | 1024 | K | 2 |  |  |  | ROZPOCET | 0 | 0 | 0 | 0 | 0 | 1 | 0 | 1024 | -1088008002
| VV |  | "SO 01 - most, do 50km" 2*50 |  | 100 | [12 empty] | VV | 2 | 2 | True | 0 | ROZPOCET
| VV |  | Součet |  | 100 | [12 empty] | VV | 2 | 4 | True | 1 | ROZPOCET
33 | K | R21 | Čerpadlo betonových směsí na automobilovém podvozku výkon 80m3/h, dosah do 50m - přeprava+ přistavení | soubor | 2 |  | 0 |  |  | základní |  | 0 | 0 | 0 | 0 | 0 | 1024 | K | 2 |  |  |  | ROZPOCET | 0 | 0 | 0 | 0 | 0 | 1 | 0 | 1024 | -2019075893
| VV |  | "SO 01- most" 2 |  | 2 | [12 empty] | VV | 2 | 2 | True | 0 | ROZPOCET
| VV |  | Součet |  | 2 | [12 empty] | VV | 2 | 4 | True | 1 | ROZPOCET
34 | K | R22 | Norná stěna a jiná opatření dle schváleného havarijního a povodňového plánu stavby | soubor | 1 |  | 0 |  |  | základní |  | 0 | 0 | 0 | 0 | 0 | 4 | K | 2 |  |  |  | ROZPOCET | 0 | 0 | 0 | 0 | 0 | 1 | 0 | 4 | -1118531425
| P |  | Poznámka k položce: Položka zahrnuje veškerý materiál, výrobky a polotovary, montáž, včetně mimostaveništní a vnitrostaveništní dopravy (rovněž přesuny), včetně naložení a složení. | [14 empty] | P | 2
| VV |  | "SO 01.1 -most" 1 |  | 1 | [12 empty] | VV | 2 | 2 | True | 0 | ROZPOCET
| VV |  | Součet |  | 1 | [12 empty] | VV | 2 | 4 | True | 1 | ROZPOCET

## SO 02.1 - Most v km 22,45...
{5409f5a8-221f-4953-909b-45dba200f61a}
2
| KRYCÍ LIST SOUPISU PRACÍ | [7 empty] | v --- níže se nacházejí doplnkové a pomocné údaje k sestavám --- v | [8 empty] | False
Stavba:
Oprava mostů na trati Hrubá Voda – Domašov
Objekt:
SO 02 - Most v km 22,452
Soupis:
SO 02.1 - Most v km 22,452 - most
| KSO: |  |  |  |  | CC-CZ:
| Místo: |  | Hlubočky/Domašov |  |  | Datum: | 0
| Zadavatel: |  |  |  |  | IČ: | 70994234
|  | Správa železnic, státní organizace |  |  |  | DIČ: | CZ70994234
| Uchazeč: |  |  |  |  | IČ: | Vyplň údaj
|  | Vyplň údaj |  |  |  | DIČ: | Vyplň údaj
| Projektant: |  |  |  |  | IČ:
|  | MORAVIA CONSULT Olomouc a.s. |  |  |  | DIČ:
| Zpracovatel: |  |  |  |  | IČ:
|  | Ing. et Ing. Ondřej Suk |  |  |  | DIČ:
Poznámka:
Soupis prací je sestaven s využitím Cenové soustavy ÚRS. Položky, které pochází z této cenové soustavy, jsou ve sloupci 'Cenová soustava' označeny popisem 'CS ÚRS' a úrovní příslušného kalendářního pololetí. Veškeré další informace vymezující popis a podmínky použití těchto položek z Cenové soustavy, které nejsou uvedeny přímo v soupisu prací, jsou neomezeně dálkově k dispozici na www.cs-urs.cz, sekce Cenové a technické podmínky.
| Cena bez DPH | [5 empty] | 0
|  |  | Základ daně |  |  | Sazba daně | Výše daně
| DPH | základní | 0 |  |  | 21% | 0
|  | snížená | 0 |  |  | 15% | 0
|  | zákl. přenesená | 0 |  |  | 21% | 0
|  | sníž. přenesená | 0 |  |  | 15% | 0
|  | nulová | 0 |  |  | 0% | 0
| Cena s DPH |  |  | v | CZK |  | 0
REKAPITULACE ČLENĚNÍ SOUPISU PRACÍ
Stavba:
Oprava mostů na trati Hrubá Voda – Domašov
Objekt:
SO 02 - Most v km 22,452
Soupis:
SO 02.1 - Most v km 22,452 - most
Místo: |  |  | Hlubočky/Domašov |  |  | Datum: | 0
Zadavatel: |  |  | Správa železnic, státní organizace |  |  | Projektant: | MORAVIA CONSULT Olomouc a.s.
Uchazeč: |  |  | Vyplň údaj |  |  | Zpracovatel: | Ing. et Ing. Ondřej Suk
Kód dílu - Popis | [6 empty] | Cena celkem [CZK]
Náklady stavby celkem | [6 empty] | 0 | [11 empty] | -1
| HSV - Práce a dodávky HSV | [5 empty] | 0
| 1 - Zemní práce | [5 empty] | 0
| 2 - Zakládání | [5 empty] | 0
| 3 - Svislé a kompletní konstrukce | [5 empty] | 0
| 4 - Vodorovné konstrukce | [5 empty] | 0
| 5 - Komunikace pozemní | [5 empty] | 0
| 9 - Ostatní konstrukce a práce, bourání | [5 empty] | 0
| 997 - Přesun sutě | [5 empty] | 0
| 998 - Přesun hmot | [5 empty] | 0
| PSV - Práce a dodávky PSV | [5 empty] | 0
| 711 - Izolace proti vodě, vlhkosti a plynům | [5 empty] | 0
| 742 - Elektroinstalace - slaboproud | [5 empty] | 0
| 783 - Dokončovací práce - nátěry | [5 empty] | 0
| 789 - Povrchové úpravy ocelových konstrukcí a technologických zařízení | [5 empty] | 0
SOUPIS PRACÍ
Stavba:
Oprava mostů na trati Hrubá Voda – Domašov
Objekt:
SO 02 - Most v km 22,452
Soupis:
SO 02.1 - Most v km 22,452 - most
Místo: |  |  | Hlubočky/Domašov |  |  | Datum: | 0
Zadavatel: |  |  | Správa železnic, státní organizace |  |  | Projektant: | MORAVIA CONSULT Olomouc a.s.
Uchazeč: |  |  | Vyplň údaj |  |  | Zpracovatel: | Ing. et Ing. Ondřej Suk
PČ | Typ | Kód | Popis | MJ | Množství | J.cena [CZK] | Cena celkem [CZK] | Cenová soustava |  | DPH | J. Nh [h] | Nh celkem [h] | J. hmotnost [t] | Hmotnost celkem [t] | J. suť [t] | Suť Celkem [t]
Náklady soupisu celkem | [6 empty] | 0 |  |  |  |  | 0 |  | 106.8443 |  | 54.716 |  | D | -1 | [10 empty] | 0
| D | HSV | Práce a dodávky HSV |  |  |  | 0 |  |  |  |  | 0 |  | 77.4353 |  | 54.716 | 1 | D | 0 |  |  |  | ROZPOCET | [6 empty] | 0
| D | 1 | Zemní práce |  |  |  | 0 |  |  |  |  | 0 |  | 2.4212 |  | 0 | 1 | D | 1 |  |  |  | ROZPOCET | [6 empty] | 0
1 | K | 111251101 | Odstranění křovin a stromů s odstraněním kořenů strojně průměru kmene do 100 mm v rovině nebo ve svahu sklonu terénu do 1:5, při celkové ploše do 100 m2 | m2 | 520 |  | 0 | CS ÚRS 2023 01 |  | základní |  | 0 | 0 | 0 | 0 | 0 | 4 | K | 2 |  |  |  | ROZPOCET | 0 | 0 | 0 | 0 | 0 | 1 | 0 | 4 | 1581934792
| Online PSC |  | https://podminky.urs.cz/item/CS_URS_2023_01/111251101 | [14 empty] | Online PSC | 2
| VV |  | "dle TZ, odstranění náletové vegetace v okolí křídel" | [14 empty] | VV | 2 | 1 | True | 0 | ROZPOCET
| VV |  | "předpoklad" 520,00 |  | 520 | [12 empty] | VV | 2 | 2 | True | 0 | ROZPOCET
| VV |  | Součet |  | 520 | [12 empty] | VV | 2 | 4 | True | 1 | ROZPOCET
2 | K | 119001422 | Dočasné zajištění podzemního potrubí nebo vedení ve výkopišti ve stavu i poloze, ve kterých byla na začátku zemních prací a to s podepřením, vzepřením nebo vyvěšením, případně s ochranným bedněním, se zřízením a odstraněním zajišťovací konstrukce, s opotřebením hmot kabelů a kabelových tratí z volně ložených kabelů a to přes 3 do 6 kabelů | m | 40 |  | 0 | CS ÚRS 2023 01 |  | základní |  | 0 | 0.06053 | 2.4212 | 0 | 0 | 4 | K | 2 |  |  |  | ROZPOCET | 0 | 0 | 0 | 0 | 0 | 1 | 0 | 4 | 690834686
| Online PSC |  | https://podminky.urs.cz/item/CS_URS_2023_01/119001422 | [14 empty] | Online PSC | 2
| VV |  | "dle TZ, kabely ČD Telematika, SSZT, SEE" 40,0 |  | 40 | [12 empty] | VV | 2 | 2 | True | 0 | ROZPOCET
| VV |  | Součet |  | 40 | [12 empty] | VV | 2 | 4 | True | 1 | ROZPOCET
3 | K | 122152501 | Odkopávky a prokopávky nezapažené pro spodní stavbu železnic strojně v hornině třídy těžitelnosti I skupiny 1 a 2 do 100 m3 | m3 | 21.38 |  | 0 | CS ÚRS 2023 01 |  | základní |  | 0 | 0 | 0 | 0 | 0 | 4 | K | 2 |  |  |  | ROZPOCET | 0 | 0 | 0 | 0 | 0 | 1 | 0 | 4 | 1062689613
| Online PSC |  | https://podminky.urs.cz/item/CS_URS_2023_01/122152501 | [14 empty] | Online PSC | 2
| VV |  | "dle přílohy 2.2 | [14 empty] | VV | 2 | 1 | True | 0 | ROZPOCET
| VV |  | "odpopávky pro odláždění" 1,00*1,00*0,350 |  | 0.35 | [12 empty] | VV | 2 | 2 | True | 0 | ROZPOCET
| VV |  | "výkop pro odvodnění rubu opěry O2 + příčná drenáž" | [14 empty] | VV | 2 | 1 | True | 0 | ROZPOCET
| VV |  | 3,0*1,0*5,0+10,00*1,0*0,6+0,1*0,1/2*6,0 |  | 21.03 | [12 empty] | VV | 2 | 2 | True | 0 | ROZPOCET
| VV |  | Součet |  | 21.38 | [12 empty] | VV | 2 | 4 | True | 1 | ROZPOCET
4 | K | 122152508 | Odkopávky a prokopávky nezapažené pro spodní stavbu železnic strojně v hornině třídy těžitelnosti I skupiny 1 a 2 Příplatek k cenám za ztížení při rekonstrukcích | m3 | 21.38 |  | 0 | CS ÚRS 2023 01 |  | základní |  | 0 | 0 | 0 | 0 | 0 | 4 | K | 2 |  |  |  | ROZPOCET | 0 | 0 | 0 | 0 | 0 | 1 | 0 | 4 | 1954348203
| Online PSC |  | https://podminky.urs.cz/item/CS_URS_2023_01/122152508 | [14 empty] | Online PSC | 2
| VV |  | "dle přílohy 2.2 | [14 empty] | VV | 2 | 1 | True | 0 | ROZPOCET
| VV |  | "odpopávky pro odláždění" 1,00*1,00*0,350 |  | 0.35 | [12 empty] | VV | 2 | 2 | True | 0 | ROZPOCET
| VV |  | "výkop pro odvodnění rubu opěry O2 + příčná drenáž" | [14 empty] | VV | 2 | 1 | True | 0 | ROZPOCET
| VV |  | 3,0*1,0*5,0+10,00*1,0*0,6+0,1*0,1/2*6,0 |  | 21.03 | [12 empty] | VV | 2 | 2 | True | 0 | ROZPOCET
| VV |  | Součet |  | 21.38 | [12 empty] | VV | 2 | 4 | True | 1 | ROZPOCET
5 | K | 131252502 | Hloubení jamek strojně objemu do 0,5 m3 s odhozením výkopku do 3 m nebo naložením na dopravní prostředek v hornině třídy těžitelnosti I, skupiny 1 až 3 | m3 | 2.88 |  | 0 | CS ÚRS 2023 01 |  | základní |  | 0 | 0 | 0 | 0 | 0 | 4 | K | 2 |  |  |  | ROZPOCET | 0 | 0 | 0 | 0 | 0 | 1 | 0 | 4 | -1387928014
| Online PSC |  | https://podminky.urs.cz/item/CS_URS_2023_01/131252502 | [14 empty] | Online PSC | 2
| VV |  | "dle přílohy 2.3" | [14 empty] | VV | 2 | 1 | True | 0 | ROZPOCET
| VV |  | "výkop pro betonové patky" | [14 empty] | VV | 2 | 1 | True | 0 | ROZPOCET
| VV |  | 6*2*1,5*0,4*0,4 |  | 2.88 | [12 empty] | VV | 2 | 2 | True | 0 | ROZPOCET
| VV |  | Součet |  | 2.88 | [12 empty] | VV | 2 | 4 | True | 1 | ROZPOCET
6 | K | 162751117 | Vodorovné přemístění výkopku nebo sypaniny po suchu na obvyklém dopravním prostředku, bez naložení výkopku, avšak se složením bez rozhrnutí z horniny třídy těžitelnosti I skupiny 1 až 3 na vzdálenost přes 9 000 do 10 000 m | m3 | 24.26 |  | 0 | CS ÚRS 2023 01 |  | základní |  | 0 | 0 | 0 | 0 | 0 | 4 | K | 2 |  |  |  | ROZPOCET | 0 | 0 | 0 | 0 | 0 | 1 | 0 | 4 | -1369585675
| Online PSC |  | https://podminky.urs.cz/item/CS_URS_2023_01/162751117 | [14 empty] | Online PSC | 2
| VV |  | "odvoz zeminy na skládku do vzdálenosti 10 km" | [14 empty] | VV | 2 | 1 | True | 0 | ROZPOCET
| VV |  | "dle pol. 122152" 21,38 |  | 21.38 | [12 empty] | VV | 2 | 2 | True | 0 | ROZPOCET
| VV |  | "dle pol. 131252" 2,88 |  | 2.88 | [12 empty] | VV | 2 | 2 | True | 0 | ROZPOCET
| VV |  | Součet |  | 24.26 | [12 empty] | VV | 2 | 4 | True | 1 | ROZPOCET
7 | K | 171201201 | Uložení sypaniny na skládky nebo meziskládky bez hutnění s upravením uložené sypaniny do předepsaného tvaru | m3 | 24.26 |  | 0 | CS ÚRS 2023 01 |  | základní |  | 0 | 0 | 0 | 0 | 0 | 4 | K | 2 |  |  |  | ROZPOCET | 0 | 0 | 0 | 0 | 0 | 1 | 0 | 4 | -569732640
| Online PSC |  | https://podminky.urs.cz/item/CS_URS_2023_01/171201201 | [14 empty] | Online PSC | 2
| VV |  | uložení na zemní těleso dráhy dle dispozic ST | [14 empty] | VV | 2 | 1 | True | 0 | ROZPOCET
| VV |  | "dle pol. 122152" 21,38 |  | 21.38 | [12 empty] | VV | 2 | 2 | True | 0 | ROZPOCET
| VV |  | "dle pol. 131252" 2,88 |  | 2.88 | [12 empty] | VV | 2 | 2 | True | 0 | ROZPOCET
| VV |  | Součet |  | 24.26 | [12 empty] | VV | 2 | 4 | True | 1 | ROZPOCET
8 | K | 174111311 | Zásyp sypaninou pro spodní stavbu železnic objemu přes 3 m3 se zhutněním | m3 | 18.405 |  | 0 | CS ÚRS 2023 01 |  | základní |  | 0 | 0 | 0 | 0 | 0 | 4 | K | 2 |  |  |  | ROZPOCET | 0 | 0 | 0 | 0 | 0 | 1 | 0 | 4 | 1895891922
| Online PSC |  | https://podminky.urs.cz/item/CS_URS_2023_01/174111311 | [14 empty] | Online PSC | 2
| VV |  | "výkop pro odvodnění rubu opěry O2 + příčná drenáž, sníženo o objem podklad.betonu" | [14 empty] | VV | 2 | 1 | True | 0 | ROZPOCET
| VV |  | 3,0*1,0*5,0+10,00*1,0*0,6+0,1*0,1/2*6,0-17,5*0,15 |  | 18.405 | [12 empty] | VV | 2 | 2 | True | 0 | ROZPOCET
| VV |  | Součet |  | 18.405 | [12 empty] | VV | 2 | 4 | True | 1 | ROZPOCET
| D | 2 | Zakládání |  |  |  | 0 |  |  |  |  | 0 |  | 21.0385 |  | 0 | 1 | D | 1 |  |  |  | ROZPOCET | [6 empty] | 0
9 | K | 212795111 | Příčné odvodnění za opěrou z plastových trub | m | 10 |  | 0 | CS ÚRS 2023 01 |  | základní |  | 0 | 1.5248 | 15.2477 | 0 | 0 | 4 | K | 2 |  |  |  | ROZPOCET | 0 | 0 | 0 | 0 | 0 | 1 | 0 | 4 | -704259113
| Online PSC |  | https://podminky.urs.cz/item/CS_URS_2023_01/212795111 | [14 empty] | Online PSC | 2
| VV |  | "nové odvodnění rubu, HDPE DN 150 vč. podkl. betonu C25/30 a obsypu štěrkem 16/32mm"10,00 |  | 10 | [12 empty] | VV | 2 | 2 | True | 0 | ROZPOCET
| VV |  | "dle přílohy 2.2" | [14 empty] | VV | 2 | 1 | True | 0 | ROZPOCET
| VV |  | Součet |  | 10 | [12 empty] | VV | 2 | 4 | True | 1 | ROZPOCET
10 | K | 275321511 | Základy z betonu železového (bez výztuže) patky z betonu bez zvláštních nároků na prostředí tř. C 25/30 | m3 | 2.261 |  | 0 | CS ÚRS 2023 01 |  | základní |  | 0 | 2.5019 | 5.6567 | 0 | 0 | 4 | K | 2 |  |  |  | ROZPOCET | 0 | 0 | 0 | 0 | 0 | 1 | 0 | 4 | 558220592
| Online PSC |  | https://podminky.urs.cz/item/CS_URS_2023_01/275321511 | [14 empty] | Online PSC | 2
| VV |  | "dle přílohy 2.3" | [14 empty] | VV | 2 | 1 | True | 0 | ROZPOCET
| VV |  | "betonové patky pro zábradlí" | [14 empty] | VV | 2 | 1 | True | 0 | ROZPOCET
| VV |  | 12*(3,14*0,2*0,2*1,5) |  | 2.261 | [12 empty] | VV | 2 | 2 | True | 0 | ROZPOCET
| VV |  | Součet |  | 2.261 | [12 empty] | VV | 2 | 4 | True | 1 | ROZPOCET
11 | K | 275351121 | Bednění základů patek zřízení | m2 | 22.608 |  | 0 | CS ÚRS 2023 01 |  | základní |  | 0 | 0.00264 | 0.059685 | 0 | 0 | 4 | K | 2 |  |  |  | ROZPOCET | 0 | 0 | 0 | 0 | 0 | 1 | 0 | 4 | -1020592677
| Online PSC |  | https://podminky.urs.cz/item/CS_URS_2023_01/275351121 | [14 empty] | Online PSC | 2
| VV |  | "dle přílohy 2.3" | [14 empty] | VV | 2 | 1 | True | 0 | ROZPOCET
| VV |  | "betonové patky pro zábradlí" | [14 empty] | VV | 2 | 1 | True | 0 | ROZPOCET
| VV |  | 12*(2*3,14*0,2*1,5) |  | 22.608 | [12 empty] | VV | 2 | 2 | True | 0 | ROZPOCET
| VV |  | Součet |  | 22.608 | [12 empty] | VV | 2 | 4 | True | 1 | ROZPOCET
12 | K | 275351122 | Bednění základů patek odstranění | m2 | 22.608 |  | 0 | CS ÚRS 2023 01 |  | základní |  | 0 | 0 | 0 | 0 | 0 | 4 | K | 2 |  |  |  | ROZPOCET | 0 | 0 | 0 | 0 | 0 | 1 | 0 | 4 | -1206115584
| Online PSC |  | https://podminky.urs.cz/item/CS_URS_2023_01/275351122 | [14 empty] | Online PSC | 2
| VV |  | "dle přílohy 2.3" | [14 empty] | VV | 2 | 1 | True | 0 | ROZPOCET
| VV |  | "betonové patky pro zábradlí" | [14 empty] | VV | 2 | 1 | True | 0 | ROZPOCET
| VV |  | 12*(2*3,14*0,2*1,5) |  | 22.608 | [12 empty] | VV | 2 | 2 | True | 0 | ROZPOCET
| VV |  | Součet |  | 22.608 | [12 empty] | VV | 2 | 4 | True | 1 | ROZPOCET
13 | K | 275362021 | Výztuž základů patek ze svařovaných sítí z drátů typu KARI | t | 0.07 |  | 0 | CS ÚRS 2023 01 |  | základní |  | 0 | 1.0628 | 0.074394 | 0 | 0 | 4 | K | 2 |  |  |  | ROZPOCET | 0 | 0 | 0 | 0 | 0 | 1 | 0 | 4 | -549642864
| Online PSC |  | https://podminky.urs.cz/item/CS_URS_2023_01/275362021 | [14 empty] | Online PSC | 2
| VV |  | "dle přílohy 2.3" | [14 empty] | VV | 2 | 1 | True | 0 | ROZPOCET
| VV |  | "výztuž patek ze svařované sítě 6/100/100" 70,00/1000 |  | 0.07 | [12 empty] | VV | 2 | 2 | True | 0 | ROZPOCET
| VV |  | Součet |  | 0.07 | [12 empty] | VV | 2 | 4 | True | 1 | ROZPOCET
| D | 3 | Svislé a kompletní konstrukce |  |  |  | 0 |  |  |  |  | 0 |  | 2.5083 |  | 0 | 1 | D | 1 |  |  |  | ROZPOCET | [6 empty] | 0
14 | K | 334323218 | Mostní křídla a závěrné zídky z betonu železového C 30/37 | m3 | 0.915 |  | 0 | CS ÚRS 2023 01 |  | základní |  | 0 | 2.5021 | 2.2894 | 0 | 0 | 4 | K | 2 |  |  |  | ROZPOCET | 0 | 0 | 0 | 0 | 0 | 1 | 0 | 4 | 1166812747
| Online PSC |  | https://podminky.urs.cz/item/CS_URS_2023_01/334323218 | [14 empty] | Online PSC | 2
| VV |  | "dle přílohy 2.2" | [14 empty] | VV | 2 | 1 | True | 0 | ROZPOCET
| VV |  | "úprava závěrné zídky" (3,1+3,0)*0,50*0,30 |  | 0.915 | [12 empty] | VV | 2 | 2 | True | 0 | ROZPOCET
| VV |  | Součet |  | 0.915 | [12 empty] | VV | 2 | 4 | True | 1 | ROZPOCET
15 | K | 334323291 | Mostní křídla a závěrné zídky z betonu Příplatek k cenám za práce malého rozsahu do 25 m3 | m3 | 0.915 |  | 0 | CS ÚRS 2023 01 |  | základní |  | 0 | 0 | 0 | 0 | 0 | 4 | K | 2 |  |  |  | ROZPOCET | 0 | 0 | 0 | 0 | 0 | 1 | 0 | 4 | 1020424604
| Online PSC |  | https://podminky.urs.cz/item/CS_URS_2023_01/334323291 | [14 empty] | Online PSC | 2
16 | K | 334352111 | Bednění mostních křídel a závěrných zídek ze systémového bednění zřízení z překližek | m2 | 3.66 |  | 0 | CS ÚRS 2023 01 |  | základní |  | 0 | 0.00132 | 0.0048312 | 0 | 0 | 4 | K | 2 |  |  |  | ROZPOCET | 0 | 0 | 0 | 0 | 0 | 1 | 0 | 4 | -1175177321
| Online PSC |  | https://podminky.urs.cz/item/CS_URS_2023_01/334352111 | [14 empty] | Online PSC | 2
| VV |  | "dle přílohy 2.2" | [14 empty] | VV | 2 | 1 | True | 0 | ROZPOCET
| VV |  | "úprava závěrné zídky" (3,1+3,0)*2*0,30 |  | 3.66 | [12 empty] | VV | 2 | 2 | True | 0 | ROZPOCET
| VV |  | Součet |  | 3.66 | [12 empty] | VV | 2 | 4 | True | 1 | ROZPOCET
17 | K | 334352211 | Bednění mostních křídel a závěrných zídek ze systémového bednění odstranění z překližek | m2 | 3.66 |  | 0 | CS ÚRS 2023 01 |  | základní |  | 0 | 4e-05 | 0.0001464 | 0 | 0 | 4 | K | 2 |  |  |  | ROZPOCET | 0 | 0 | 0 | 0 | 0 | 1 | 0 | 4 | 680108879
| Online PSC |  | https://podminky.urs.cz/item/CS_URS_2023_01/334352211 | [14 empty] | Online PSC | 2
18 | K | 334361226 | Výztuž betonářská mostních konstrukcí opěr, úložných prahů, křídel, závěrných zídek, bloků ložisek, pilířů a sloupů z oceli 10 505 (R) nebo BSt 500 křídel, závěrných zdí | t | 0.198 |  | 0 | CS ÚRS 2023 01 |  | základní |  | 0 | 1.0765 | 0.21315 | 0 | 0 | 4 | K | 2 |  |  |  | ROZPOCET | 0 | 0 | 0 | 0 | 0 | 1 | 0 | 4 | -99875707
| Online PSC |  | https://podminky.urs.cz/item/CS_URS_2023_01/334361226 | [14 empty] | Online PSC | 2
| VV |  | "dle přílohy 2.4" | [14 empty] | VV | 2 | 1 | True | 0 | ROZPOCET
| VV |  | "dodatečně vlepovaná kotevní výztuž dl. 500mm + betonářská výztuž dobetonávky závěr.zídky" | [14 empty] | VV | 2 | 1 | True | 0 | ROZPOCET
| VV |  | "výztuž dobetonávky závěrné zídky vč. kotvící výztuže" 198,00/1000 |  | 0.198 | [12 empty] | VV | 2 | 2 | True | 0 | ROZPOCET
| VV |  | Součet |  | 0.198 | [12 empty] | VV | 2 | 4 | True | 1 | ROZPOCET
19 | K | 977141120_R1 | Vrty pro kotvy do betonu s vyplněním epoxidovým tmelem, průměru 20 mm, hloubky 320 mm | kus | 20 |  | 0 |  |  | základní |  | 0 | 4e-05 | 0.0008 | 0 | 0 | 4 | K | 2 |  |  |  | ROZPOCET | 0 | 0 | 0 | 0 | 0 | 1 | 0 | 4 | 632557349
| VV |  | dle přílohy č. 2.4. - kotvení dobetonávky na závěrné zídce | [14 empty] | VV | 2 | 1 | True | 0 | ROZPOCET
| VV |  | "kotvení nových říms do opěry OP1" 10 |  | 10 | [12 empty] | VV | 2 | 2 | True | 0 | ROZPOCET
| VV |  | "kotvení nových říms do opěry OP21" 10 |  | 10 | [12 empty] | VV | 2 | 2 | True | 0 | ROZPOCET
| VV |  | Součet |  | 20 | [12 empty] | VV | 2 | 4 | True | 1 | ROZPOCET
| D | 4 | Vodorovné konstrukce |  |  |  | 0 |  |  |  |  | 0 |  | 26.2865 |  | 3.888 | 1 | D | 1 |  |  |  | ROZPOCET | [6 empty] | 0
20 | K | 421941311 | Oprava podlah z plechů montáž s výztuhami | m2 | 64.8 |  | 0 | CS ÚRS 2023 01 |  | základní |  | 0 | 0.0006 | 0.03888 | 0 | 0 | 4 | K | 2 |  |  |  | ROZPOCET | 0 | 0 | 0 | 0 | 0 | 1 | 0 | 4 | -1747293113
| Online PSC |  | https://podminky.urs.cz/item/CS_URS_2023_01/421941311 | [14 empty] | Online PSC | 2
| VV |  | chodníkové podlahy, š= 1,500, dl. 27,0m | [14 empty] | VV | 2 | 1 | True | 0 | ROZPOCET
| VV |  | 1,2*2*27,0 |  | 64.8 | [12 empty] | VV | 2 | 2 | True | 0 | ROZPOCET
| VV |  | Součet |  | 64.8 | [12 empty] | VV | 2 | 4 | True | 1 | ROZPOCET
21 | K | 421941521 | Demontáž podlahových plechů bez výztuh | m2 | 64.8 |  | 0 | CS ÚRS 2023 01 |  | základní |  | 0 | 0.00037 | 0.023976 | 0.06 | 3.888 | 4 | K | 2 |  |  |  | ROZPOCET | 0 | 0 | 0 | 0 | 0 | 1 | 0 | 4 | 909877118
| Online PSC |  | https://podminky.urs.cz/item/CS_URS_2023_01/421941521 | [14 empty] | Online PSC | 2
| VV |  | chodníkové podlahy, š= 1,500, dl. 27,0m | [14 empty] | VV | 2 | 1 | True | 0 | ROZPOCET
| VV |  | 1,2*2*27,0 |  | 64.8 | [12 empty] | VV | 2 | 2 | True | 0 | ROZPOCET
| VV |  | Součet |  | 64.8 | [12 empty] | VV | 2 | 4 | True | 1 | ROZPOCET
22 | K | 429172111 | Oprava ocelových prvků mostních konstrukcí ztužidel, sedel pro centrické uložení mostnic, stoliček, diagonál, svislic, styčníkových plechů, chodníkových konzol, podlahových nosníků, kabelových žlabů a ostatních drobných prvků výroba šroubovaných nebo svařovaných, hmotnosti do 100 kg | kg | 4393.857 |  | 0 | CS ÚRS 2023 01 |  | základní |  | 0 | 0 | 0 | 0 | 0 | 4 | K | 2 |  |  |  | ROZPOCET | 0 | 0 | 0 | 0 | 0 | 1 | 0 | 4 | -1420942690
| Online PSC |  | https://podminky.urs.cz/item/CS_URS_2023_01/429172111 | [14 empty] | Online PSC | 2
| VV |  | chodníkové podlahy, š= 1,500, dl. 27,0m, výroba výztuh plechů, 30ks plechů, 4 výztuhy/plech, dl. 0,9m, 40*5mm, 1,57kg/m | [14 empty] | VV | 2 | 1 | True | 0 | ROZPOCET
| VV |  | 30*4*0,9*1,57 |  | 169.56 | [12 empty] | VV | 2 | 2 | True | 0 | ROZPOCET
| VV |  | podložky po PU na pražcích VPS, plech tl.10mm | [14 empty] | VV | 2 | 1 | True | 0 | ROZPOCET
| VV |  | (2*1+2*2*17)*0,2*7,85 |  | 109.9 | [12 empty] | VV | 2 | 2 | True | 0 | ROZPOCET
| VV |  | stoličky pro PU na ocelové NK (viz 2.6) plech tl. 14mm | [14 empty] | VV | 2 | 1 | True | 0 | ROZPOCET
| VV |  | 109,7+116,48*2 |  | 342.66 | [12 empty] | VV | 2 | 2 | True | 0 | ROZPOCET
| VV |  | desky pro přímé upevnění DFF300 na NK a opěrách, plech tl. 12mm | [14 empty] | VV | 2 | 1 | True | 0 | ROZPOCET
| VV |  | "deska P1, 44ks" 44*0,46*0,46*0,02*7850 |  | 1461.733 | [12 empty] | VV | 2 | 2 | True | 0 | ROZPOCET
| VV |  | "deska P2, 46ks" 46*(0,46*0,68-0,13*0,13)*0,02*7850 |  | 2136.99 | [12 empty] | VV | 2 | 2 | True | 0 | ROZPOCET
| VV |  | "deska P3, 4ks" 4*0,55*0,46*0,02*7850 |  | 158.884 | [12 empty] | VV | 2 | 2 | True | 0 | ROZPOCET
| VV |  | plech - překrytí dilatační spáry (závěrná zídka*NK), příloha 2.4, 2ks, tl. 3mm | [14 empty] | VV | 2 | 1 | True | 0 | ROZPOCET
| VV |  | 2*0,6*0,5*0,003*7850 |  | 14.13 | [12 empty] | VV | 2 | 2 | True | 0 | ROZPOCET
| VV |  | Součet |  | 4393.857 | [12 empty] | VV | 2 | 4 | True | 1 | ROZPOCET
23 | M | 13321026 | tyč ocelová plochá jakost S235JR (11 375) 120x15mm | t | 0.245 |  | 0 | CS ÚRS 2023 01 |  | základní |  | 0 | 1 | 0.245 | 0 | 0 | 8 | M | 2 |  |  |  | ROZPOCET | 0 | 0 | 0 | 0 | 0 | 1 | 0 | 4 | 713916452
| P |  | Poznámka k položce: Hmotnost: 14,10 kg/m | [14 empty] | P | 2
| VV |  | stoličky pro PU na ocelové NK (viz 2.6) plech tl. 14mm, | [14 empty] | VV | 2 | 1 | True | 0 | ROZPOCET
| VV |  | 116,48*2/1000*1,05 |  | 0.245 | [12 empty] | VV | 2 | 2 | True | 0 | ROZPOCET
| VV |  | Součet |  | 0.245 | [12 empty] | VV | 2 | 4 | True | 1 | ROZPOCET
24 | M | 13321038 | tyč ocelová plochá jakost S235JR (11 375) 140x15mm | t | 0.115 |  | 0 | CS ÚRS 2023 01 |  | základní |  | 0 | 1 | 0.115 | 0 | 0 | 8 | M | 2 |  |  |  | ROZPOCET | 0 | 0 | 0 | 0 | 0 | 1 | 0 | 4 | 780004379
| P |  | Poznámka k položce: Hmotnost: 16,49 kg/m | [14 empty] | P | 2
| VV |  | stoličky pro PU na ocelové NK (viz 2.6) plech tl. 14mm | [14 empty] | VV | 2 | 1 | True | 0 | ROZPOCET
| VV |  | 109,7/1000*1,05 |  | 0.115 | [12 empty] | VV | 2 | 2 | True | 0 | ROZPOCET
| VV |  | Součet |  | 0.115 | [12 empty] | VV | 2 | 4 | True | 1 | ROZPOCET
25 | M | 13611248 | plech ocelový hladký jakost S235JR tl 20mm tabule | t | 3.946 |  | 0 | CS ÚRS 2023 01 |  | základní |  | 0 | 1 | 3.946 | 0 | 0 | 8 | M | 2 |  |  |  | ROZPOCET | 0 | 0 | 0 | 0 | 0 | 1 | 0 | 4 | -263892437
| P |  | Poznámka k položce: Hmotnost 157 kg/m2 | [14 empty] | P | 2
| VV |  | desky pro přímé upevnění DFF300 na NK a opěrách, plech tl. 12mm | [14 empty] | VV | 2 | 1 | True | 0 | ROZPOCET
| VV |  | "deska P1, 44ks" 44*0,46*0,46*0,02*7850/1000*1,05 |  | 1.535 | [12 empty] | VV | 2 | 2 | True | 0 | ROZPOCET
| VV |  | "deska P2, 46ks" 46*(0,46*0,68-0,13*0,13)*0,02*7850/1000*1,05 |  | 2.244 | [12 empty] | VV | 2 | 2 | True | 0 | ROZPOCET
| VV |  | "deska P3, 4ks" 4*0,55*0,46*0,02*7850/1000*1,05 |  | 0.167 | [12 empty] | VV | 2 | 2 | True | 0 | ROZPOCET
| VV |  | Součet |  | 3.946 | [12 empty] | VV | 2 | 4 | True | 1 | ROZPOCET
26 | M | 13611301 | plech ocelový žebrovaný jakost S235JR slza tl 3mm tabule | t | 0.015 |  | 0 | CS ÚRS 2023 01 |  | základní |  | 0 | 1 | 0.015 | 0 | 0 | 8 | M | 2 |  |  |  | ROZPOCET | 0 | 0 | 0 | 0 | 0 | 1 | 0 | 4 | 251312776
| P |  | Poznámka k položce: Hmotnost 26,55 kg/m2 | [14 empty] | P | 2
| VV |  | plech - překrytí dilatační spáry (závěrná zídka*NK), příloha 2.4, 2ks, tl. 3mm | [14 empty] | VV | 2 | 1 | True | 0 | ROZPOCET
| VV |  | 2*0,6*0,5*0,003*7850/1000*1,05 |  | 0.015 | [12 empty] | VV | 2 | 2 | True | 0 | ROZPOCET
| VV |  | Součet |  | 0.015 | [12 empty] | VV | 2 | 4 | True | 1 | ROZPOCET
27 | M | 5958110000_R | spřahovací trn - vysokopevnostní svorník DN 25 x 150 mm | kus | 24 |  | 0 |  |  | základní |  | 0 | 0.00116 | 0.02784 | 0 | 0 | 8 | M | 2 |  |  |  | ROZPOCET | 0 | 0 | 0 | 0 | 0 | 1 | 0 | 4 | 1066656375
| VV |  | dle přílohy č. 2.4 (pro podkladní desku P3) | [14 empty] | VV | 2 | 1 | True | 0 | ROZPOCET
| VV |  | 6*4 |  | 24 | [12 empty] | VV | 2 | 2 | True | 0 | ROZPOCET
| VV |  | Součet |  | 24 | [12 empty] | VV | 2 | 4 | True | 1 | ROZPOCET
28 | M | 13010202 | tyč ocelová plochá jakost S235JR (11 375) 40x5mm | t | 0.178 |  | 0 | CS ÚRS 2023 01 |  | základní |  | 0 | 1 | 0.178 | 0 | 0 | 8 | M | 2 |  |  |  | ROZPOCET | 0 | 0 | 0 | 0 | 0 | 1 | 0 | 4 | -1026231583
| P |  | Poznámka k položce: Hmotnost: 1,64 kg/m | [14 empty] | P | 2
| VV |  | chodníkové podlahy, š= 1,500, dl. 27,0m, výroba výztuh plechů, 30ks plechů, 4 výztuhy/plech, dl. 0,9m, 40*5mm, 1,57kg/m | [14 empty] | VV | 2 | 1 | True | 0 | ROZPOCET
| VV |  | 30*4*0,9*1,57*1,05/1000 |  | 0.178 | [12 empty] | VV | 2 | 2 | True | 0 | ROZPOCET
| VV |  | Součet |  | 0.178 | [12 empty] | VV | 2 | 4 | True | 1 | ROZPOCET
29 | K | 429172211 | Oprava ocelových prvků mostních konstrukcí ztužidel, sedel pro centrické uložení mostnic, stoliček, diagonál, svislic, styčníkových plechů, chodníkových konzol, podlahových nosníků, kabelových žlabů a ostatních drobných prvků montáž šroubovaných nebo svařovaných, hmotnosti do 100 kg | kg | 4324.297 |  | 0 | CS ÚRS 2023 01 |  | základní |  | 0 | 0 | 0 | 0 | 0 | 4 | K | 2 |  |  |  | ROZPOCET | 0 | 0 | 0 | 0 | 0 | 1 | 0 | 4 | -2017374474
| Online PSC |  | https://podminky.urs.cz/item/CS_URS_2023_01/429172211 | [14 empty] | Online PSC | 2
| VV |  | podložky po PU na pražcích VPS | [14 empty] | VV | 2 | 1 | True | 0 | ROZPOCET
| VV |  | (2*1+2*2*17)*0,2*7,85 |  | 109.9 | [12 empty] | VV | 2 | 2 | True | 0 | ROZPOCET
| VV |  | stoličky pro PU na ocelové NK (viz 2.6) | [14 empty] | VV | 2 | 1 | True | 0 | ROZPOCET
| VV |  | 109,7+116,48*2 |  | 342.66 | [12 empty] | VV | 2 | 2 | True | 0 | ROZPOCET
| VV |  | desky pro přímé upevnění DFF300 na NK a opěrách, plech tl. 12mm | [14 empty] | VV | 2 | 1 | True | 0 | ROZPOCET
| VV |  | "deska P1, 44ks" 44*0,46*0,46*0,02*7850 |  | 1461.733 | [12 empty] | VV | 2 | 2 | True | 0 | ROZPOCET
| VV |  | "deska P2, 46ks" 46*(0,46*0,68-0,13*0,13)*0,02*7850 |  | 2136.99 | [12 empty] | VV | 2 | 2 | True | 0 | ROZPOCET
| VV |  | "deska P3, 4ks" 4*0,55*0,46*0,02*7850 |  | 158.884 | [12 empty] | VV | 2 | 2 | True | 0 | ROZPOCET
| VV |  | plech - překrytí dilatační spáry (závěrnázídka*NK), příloha 2.4, 2ks, tl. 3mm | [14 empty] | VV | 2 | 1 | True | 0 | ROZPOCET
| VV |  | 2*0,6*0,5*0,003*7850 |  | 14.13 | [12 empty] | VV | 2 | 2 | True | 0 | ROZPOCET
| VV |  | "montáž stávajícího krytu vstupního otvoru na čelech NK, 50,0kg/ks" 2*50,0 |  | 100 | [12 empty] | VV | 2 | 2 | True | 0 | ROZPOCET
| VV |  | Součet |  | 4324.297 | [12 empty] | VV | 2 | 4 | True | 1 | ROZPOCET
30 | K | 429172211_R | Oprava ocelových prvků mostních konstrukcí ztužidel, sedel pro centrické uložení mostnic, stoliček, diagonál, svislic, styčníkových plechů, chodníkových konzol, podlahových nosníků, kabelových žlabů a ostatních drobných prvků montáž šroubovaných nebo svařovaných, hmotnosti do 100 kg | ks | 405 |  | 0 |  |  | základní |  | 0 | 0 | 0 | 0 | 0 | 4 | K | 2 |  |  |  | ROZPOCET | 0 | 0 | 0 | 0 | 0 | 1 | 0 | 4 | -1479575858
| VV |  | svorníky pro upevnění DFF300 na podkladní desky P1+P2+P3 (materiál u SO 02-žel svršek) součást dodávky upevnění DFF300 , | [14 empty] | VV | 2 | 1 | True | 0 | ROZPOCET
| VV |  | Obloukové svařování, metoda 783, ČSN EN ISO 14555 | [14 empty] | VV | 2 | 1 | True | 0 | ROZPOCET
| VV |  | (44+46+4)*4 |  | 376 | [12 empty] | VV | 2 | 2 | True | 0 | ROZPOCET
| VV |  | "průkazní zkoužky" 5 |  | 5 | [12 empty] | VV | 2 | 2 | True | 0 | ROZPOCET
| VV |  | spřahovací trny pro upevnění podkladní desky P3 na pozednici | [14 empty] | VV | 2 | 1 | True | 0 | ROZPOCET
| VV |  | 24 |  | 24 | [12 empty] | VV | 2 | 2 | True | 0 | ROZPOCET
| VV |  | Součet |  | 405 | [12 empty] | VV | 2 | 4 | True | 1 | ROZPOCET
31 | K | 451315124 | Podkladní a výplňové vrstvy z betonu prostého tloušťky do 150 mm, z betonu C 12/15 | m2 | 17.5 |  | 0 | CS ÚRS 2023 01 |  | základní |  | 0 | 0.34191 | 5.9834 | 0 | 0 | 4 | K | 2 |  |  |  | ROZPOCET | 0 | 0 | 0 | 0 | 0 | 1 | 0 | 4 | -1406898472
| Online PSC |  | https://podminky.urs.cz/item/CS_URS_2023_01/451315124 | [14 empty] | Online PSC | 2
| VV |  | "dle příl. 2.2" | [14 empty] | VV | 2 | 1 | True | 0 | ROZPOCET
| VV |  | "podkl. beton - spádový beton za rubem O1 napojený na podkl. beton příčné drenáže, tl. 150mm" 3,5*5,0 |  | 17.5 | [12 empty] | VV | 2 | 2 | True | 0 | ROZPOCET
| VV |  | Součet |  | 17.5 | [12 empty] | VV | 2 | 4 | True | 1 | ROZPOCET
32 | K | 451476111 | Podkladní vrstva z plastbetonu pod mostními ložisky epoxidová pryskyřice první vrstva tl. 10 mm | m2 | 1.55 |  | 0 | CS ÚRS 2023 01 |  | základní |  | 0 | 0.01453 | 0.022521 | 0 | 0 | 4 | K | 2 |  |  |  | ROZPOCET | 0 | 0 | 0 | 0 | 0 | 1 | 0 | 4 | -1116065085
| Online PSC |  | https://podminky.urs.cz/item/CS_URS_2023_01/451476111 | [14 empty] | Online PSC | 2
| VV |  | příloha č.2.3 - stávající zábradlí na opěrách - změna, patní plechy, ocel.patky 0,20*0,20m pro upevnění sloupků na římsách opěr, | [14 empty] | VV | 2 | 1 | True | 0 | ROZPOCET
| VV |  | "patní plechy na O1" 2*2*0,20*0,20 |  | 0.16 | [12 empty] | VV | 2 | 2 | True | 0 | ROZPOCET
| VV |  | "patní plechy na O2" 2*2*0,20*0,20 |  | 0.16 | [12 empty] | VV | 2 | 2 | True | 0 | ROZPOCET
| VV |  | patní plechy sloupků zábradlí na bet. patkách za opěrami dl. 0,15*0,15 | [14 empty] | VV | 2 | 1 | True | 0 | ROZPOCET
| VV |  | 12*0,15*0,15 |  | 0.27 | [12 empty] | VV | 2 | 2 | True | 0 | ROZPOCET
| VV |  | "ložiska, pevná 2ks" 2*(0,6*0,5) |  | 0.6 | [12 empty] | VV | 2 | 2 | True | 0 | ROZPOCET
| VV |  | "ložiska, pohyblivá 2ks" 2*(0,6*0,3) |  | 0.36 | [12 empty] | VV | 2 | 2 | True | 0 | ROZPOCET
| VV |  | Součet |  | 1.55 | [12 empty] | VV | 2 | 4 | True | 1 | ROZPOCET
33 | K | 451476112 | Podkladní vrstva z plastbetonu pod mostními ložisky epoxidová pryskyřice každá další vrstva tl. 10 mm | m2 | 1.55 |  | 0 | CS ÚRS 2023 01 |  | základní |  | 0 | 0.01514 | 0.023467 | 0 | 0 | 4 | K | 2 |  |  |  | ROZPOCET | 0 | 0 | 0 | 0 | 0 | 1 | 0 | 4 | -2046993088
| Online PSC |  | https://podminky.urs.cz/item/CS_URS_2023_01/451476112 | [14 empty] | Online PSC | 2
| VV |  | příloha č.2.3 - stávající zábradlí na opěrách - změna, patní plechy, ocel.patky 0,20*0,20m pro upevnění sloupků na římsách opěr, | [14 empty] | VV | 2 | 1 | True | 0 | ROZPOCET
| VV |  | "patní plechy na O1" 2*2*0,20*0,20 |  | 0.16 | [12 empty] | VV | 2 | 2 | True | 0 | ROZPOCET
| VV |  | "patní plechy na O2" 2*2*0,20*0,20 |  | 0.16 | [12 empty] | VV | 2 | 2 | True | 0 | ROZPOCET
| VV |  | patní plechy sloupků zábradlí na bet. patkách za opěrami dl. 0,15*0,15 | [14 empty] | VV | 2 | 1 | True | 0 | ROZPOCET
| VV |  | 12*0,15*0,15 |  | 0.27 | [12 empty] | VV | 2 | 2 | True | 0 | ROZPOCET
| VV |  | "ložiska, pevná 2ks" 2*(0,6*0,5) |  | 0.6 | [12 empty] | VV | 2 | 2 | True | 0 | ROZPOCET
| VV |  | "ložiska, pohyblivá 2ks" 2*(0,6*0,3) |  | 0.36 | [12 empty] | VV | 2 | 2 | True | 0 | ROZPOCET
| VV |  | Součet |  | 1.55 | [12 empty] | VV | 2 | 4 | True | 1 | ROZPOCET
34 | K | 463211143_R | Rovnanina z betonových pražců hmotnosti přes 200 kg s urovnáním líce | m2 | 7.2 |  | 0 |  |  | základní |  | 0 | 2.0328 | 14.6362 | 0 | 0 | 4 | K | 2 |  |  |  | ROZPOCET | 0 | 0 | 0 | 0 | 0 | 1 | 0 | 4 | 537971884
| VV |  | viz příloha 2.2., úprava přechodu zábradlí ve výbězích, rovnanina za bet .patkami zábradlí, pražce užité viz SO svršek | [14 empty] | VV | 2 | 1 | True | 0 | ROZPOCET
| VV |  | "opěra O1" 2*0,6*4,8/2 |  | 2.88 | [12 empty] | VV | 2 | 2 | True | 0 | ROZPOCET
| VV |  | "opěra O2" 2*0,6*7,2/2 |  | 4.32 | [12 empty] | VV | 2 | 2 | True | 0 | ROZPOCET
| VV |  | Součet |  | 7.2 | [12 empty] | VV | 2 | 4 | True | 1 | ROZPOCET
35 | K | 465513156 | Dlažba svahu u mostních opěr z upraveného lomového žulového kamene s vyspárováním maltou MC 25, šíře spáry 15 mm do betonového lože C 25/30 tloušťky 200 mm, plochy do 10 m2 | m2 | 1 |  | 0 | CS ÚRS 2023 01 |  | základní |  | 0 | 1.0312 | 1.0312 | 0 | 0 | 4 | K | 2 |  |  |  | ROZPOCET | 0 | 0 | 0 | 0 | 0 | 1 | 0 | 4 | 1160968210
| Online PSC |  | https://podminky.urs.cz/item/CS_URS_2023_01/465513156 | [14 empty] | Online PSC | 2
| VV |  | "odláždění kolem vyústění trativodu" | [14 empty] | VV | 2 | 1 | True | 0 | ROZPOCET
| VV |  | "dle přílohy 2.2" 1,00*1,00 |  | 1 | [12 empty] | VV | 2 | 2 | True | 0 | ROZPOCET
| VV |  | Součet |  | 1 | [12 empty] | VV | 2 | 4 | True | 1 | ROZPOCET
| D | 5 | Komunikace pozemní |  |  |  | 0 |  |  |  |  | 0 |  | 0.00116 |  | 0.332 | 1 | D | 1 |  |  |  | ROZPOCET | [6 empty] | 0
36 | K | 521283221 | Demontáž pozednic s odstraněním štěrku | kus | 2 |  | 0 | CS ÚRS 2023 01 |  | základní |  | 0 | 0.00058 | 0.00116 | 0.166 | 0.332 | 4 | K | 2 |  |  |  | ROZPOCET | 0 | 0 | 0 | 0 | 0 | 1 | 0 | 4 | 930020199
| Online PSC |  | https://podminky.urs.cz/item/CS_URS_2023_01/521283221 | [14 empty] | Online PSC | 2
| VV |  | "dle přílohy 2.2" | [14 empty] | VV | 2 | 1 | True | 0 | ROZPOCET
| VV |  | "demontáž pozednic" 2,00 |  | 2 | [12 empty] | VV | 2 | 2 | True | 0 | ROZPOCET
| VV |  | Součet |  | 2 | [12 empty] | VV | 2 | 4 | True | 1 | ROZPOCET
| D | 9 | Ostatní konstrukce a práce, bourání |  |  |  | 0 |  |  |  |  | 0 |  | 25.1796 |  | 50.496 | 1 | D | 1 |  |  |  | ROZPOCET | [6 empty] | 0
37 | K | 911121211 | Oprava ocelového zábradlí svařovaného nebo šroubovaného výroba | m | 18 |  | 0 | CS ÚRS 2023 01 |  | základní |  | 0 | 0.00117 | 0.02106 | 0 | 0 | 4 | K | 2 |  |  |  | ROZPOCET | 0 | 0 | 0 | 0 | 0 | 1 | 0 | 4 | 964268625
| Online PSC |  | https://podminky.urs.cz/item/CS_URS_2023_01/911121211 | [14 empty] | Online PSC | 2
| VV |  | příloha č.2.3 - zábradlí na patkách, 4,57kg/m | [14 empty] | VV | 2 | 1 | True | 0 | ROZPOCET
| VV |  | "opěra O1" 2*3,0 |  | 6 | [12 empty] | VV | 2 | 2 | True | 0 | ROZPOCET
| VV |  | "opěra O2" 4*3,0 |  | 12 | [12 empty] | VV | 2 | 2 | True | 0 | ROZPOCET
| VV |  | Součet |  | 18 | [12 empty] | VV | 2 | 4 | True | 1 | ROZPOCET
38 | K | 911121311 | Oprava ocelového zábradlí svařovaného nebo šroubovaného montáž | m | 85.346 |  | 0 | CS ÚRS 2023 01 |  | základní |  | 0 | 0.00058 | 0.049501 | 0 | 0 | 4 | K | 2 |  |  |  | ROZPOCET | 0 | 0 | 0 | 0 | 0 | 1 | 0 | 4 | -370816265
| Online PSC |  | https://podminky.urs.cz/item/CS_URS_2023_01/911121311 | [14 empty] | Online PSC | 2
| VV |  | příloha č.2.3 - zábradlí na patkách, 4,57kg/m | [14 empty] | VV | 2 | 1 | True | 0 | ROZPOCET
| VV |  | "opěra O1" 2*3,0 |  | 6 | [12 empty] | VV | 2 | 2 | True | 0 | ROZPOCET
| VV |  | "opěra O2" 4*3,0 |  | 12 | [12 empty] | VV | 2 | 2 | True | 0 | ROZPOCET
| VV |  | Mezisoučet |  | 18 | [12 empty] | VV | 2 | 3 | True | 0 | ROZPOCET
| VV |  | dle přílohy 2.3 zábradlí na římsách opěr a NK | [14 empty] | VV | 2 | 1 | True | 0 | ROZPOCET
| VV |  | "NK" 27,447+27,486 |  | 54.933 | [12 empty] | VV | 2 | 2 | True | 0 | ROZPOCET
| VV |  | "opěra O1" 0,402+2,48+0,463+2,492 |  | 5.837 | [12 empty] | VV | 2 | 2 | True | 0 | ROZPOCET
| VV |  | "opěra O2" 0,336+2,844+0,505+2,891 |  | 6.576 | [12 empty] | VV | 2 | 2 | True | 0 | ROZPOCET
| VV |  | Mezisoučet |  | 67.346 | [12 empty] | VV | 2 | 3 | True | 0 | ROZPOCET
| VV |  | Součet |  | 85.346 | [12 empty] | VV | 2 | 4 | True | 1 | ROZPOCET
39 | M | 13010316 | tyč ocelová plochá jakost S235JR (11 375) 150x10mm | t | 0.097 |  | 0 | CS ÚRS 2023 01 |  | základní |  | 0 | 1 | 0.097 | 0 | 0 | 8 | M | 2 |  |  |  | ROZPOCET | 0 | 0 | 0 | 0 | 0 | 1 | 0 | 4 | 1019954751
| P |  | Poznámka k položce: Hmotnost: 11,83 kg/m | [14 empty] | P | 2
| VV |  | příloha č.2.3 - změna (sloupek zábradlí x chodníková konzola), navýšení stávajícího zábradlí na NK, styčníkové plechy, dl. 0,3m/ks, 11,80kg/m | [14 empty] | VV | 2 | 1 | True | 0 | ROZPOCET
| VV |  | 2*13*0,3*11,8/1000*1,05 |  | 0.097 | [12 empty] | VV | 2 | 2 | True | 0 | ROZPOCET
| VV |  | Součet |  | 0.097 | [12 empty] | VV | 2 | 4 | True | 1 | ROZPOCET
40 | M | 13011066 | úhelník ocelový rovnostranný jakost S235JR (11 375) 60x60x5mm | t | 0.087 |  | 0 | CS ÚRS 2023 01 |  | základní |  | 0 | 1 | 0.087 | 0 | 0 | 8 | M | 2 |  |  |  | ROZPOCET | 0 | 0 | 0 | 0 | 0 | 1 | 0 | 4 | 58350874
| P |  | Poznámka k položce: Hmotnost: 4,57 kg/m | [14 empty] | P | 2
| VV |  | příloha č.2.3 - nové zábradlí na patkách, 4,57kg/m | [14 empty] | VV | 2 | 1 | True | 0 | ROZPOCET
| VV |  | "horní madlo O1" 2*3,0*4,57/1000*1,05 |  | 0.029 | [12 empty] | VV | 2 | 2 | True | 0 | ROZPOCET
| VV |  | "horní madlo O2" 4*3,0*4,57/1000*1,05 |  | 0.058 | [12 empty] | VV | 2 | 2 | True | 0 | ROZPOCET
| VV |  | Součet |  | 0.087 | [12 empty] | VV | 2 | 4 | True | 1 | ROZPOCET
41 | M | 13010420 | úhelník ocelový rovnostranný jakost S235JR (11 375) 50x50x5mm | t | 0.192 |  | 0 | CS ÚRS 2023 01 |  | základní |  | 0 | 1 | 0.192 | 0 | 0 | 8 | M | 2 |  |  |  | ROZPOCET | 0 | 0 | 0 | 0 | 0 | 1 | 0 | 4 | -1600226957
| P |  | Poznámka k položce: Hmotnost: 4,03 kg/m | [14 empty] | P | 2
| VV |  | příloha č.2.3 - nové zábradlí na patkách, 3,77kg/m | [14 empty] | VV | 2 | 1 | True | 0 | ROZPOCET
| VV |  | "příčle O1" 2*2*3,0*3,77/1000*1,05 |  | 0.048 | [12 empty] | VV | 2 | 2 | True | 0 | ROZPOCET
| VV |  | "příčle O2" 2*4*3,0*3,77/1000*1,05 |  | 0.095 | [12 empty] | VV | 2 | 2 | True | 0 | ROZPOCET
| VV |  | Mezisoučet |  | 0.143 | [12 empty] | VV | 2 | 3 | True | 0 | ROZPOCET
| VV |  | příloha č.2.3 - stávající zábradlí opěrách, 3,77kg/m | [14 empty] | VV | 2 | 1 | True | 0 | ROZPOCET
| VV |  | "spodní příčle O1" (0,402+2,48+0,463+2,492)*3,77/1000*1,05 |  | 0.023 | [12 empty] | VV | 2 | 2 | True | 0 | ROZPOCET
| VV |  | "spodní příčle O2" (0,336+2,844+0,505+2,891)*3,77/1000*1,05 |  | 0.026 | [12 empty] | VV | 2 | 2 | True | 0 | ROZPOCET
| VV |  | Součet |  | 0.192 | [12 empty] | VV | 2 | 4 | True | 1 | ROZPOCET
42 | M | 13010328 | tyč ocelová plochá jakost S235JR (11 375) 200x10mm | t | 0.147 |  | 0 | CS ÚRS 2023 01 |  | základní |  | 0 | 1 | 0.147 | 0 | 0 | 8 | M | 2 |  |  |  | ROZPOCET | 0 | 0 | 0 | 0 | 0 | 1 | 0 | 4 | 1405708235
| P |  | Poznámka k položce: Hmotnost: 15,90 kg/m | [14 empty] | P | 2
| VV |  | příloha č.2.3 - stávající zábradlí na opěrách - změna, patní plechy, ocel.patky dl. 0,20m pro upevnění sloupků na římsách opěr, 18,84kg/m | [14 empty] | VV | 2 | 1 | True | 0 | ROZPOCET
| VV |  | "patní plechy na O1" 2*2*0,20*18,84/1000*1,05 |  | 0.016 | [12 empty] | VV | 2 | 2 | True | 0 | ROZPOCET
| VV |  | "patní plechy na O2" 2*2*0,20*18,84/1000*1,05 |  | 0.016 | [12 empty] | VV | 2 | 2 | True | 0 | ROZPOCET
| VV |  | podložky po PU na pražcích VPS, plech tl.10mm | [14 empty] | VV | 2 | 1 | True | 0 | ROZPOCET
| VV |  | (2*1+2*2*17)*0,2*7,85/1000*1,05 |  | 0.115 | [12 empty] | VV | 2 | 2 | True | 0 | ROZPOCET
| VV |  | Součet |  | 0.147 | [12 empty] | VV | 2 | 4 | True | 1 | ROZPOCET
43 | M | 13010812 | ocel profilová jakost S235JR (11 375) průřez U (UPN) 65 | t | 0.212 |  | 0 | CS ÚRS 2023 01 |  | základní |  | 0 | 1 | 0.212 | 0 | 0 | 8 | M | 2 |  |  |  | ROZPOCET | 0 | 0 | 0 | 0 | 0 | 1 | 0 | 4 | -536964743
| P |  | Poznámka k položce: Hmotnost: 7,09 kg/m | [14 empty] | P | 2
| VV |  | příloha č.2.3 - nové zábradlí na patkách, 7,09kg/m | [14 empty] | VV | 2 | 1 | True | 0 | ROZPOCET
| VV |  | "sloupky O1" 2*2*1,1*7,09/1000*1,05 |  | 0.033 | [12 empty] | VV | 2 | 2 | True | 0 | ROZPOCET
| VV |  | "sloupky O2" 2*4*3,0*7,09/1000*1,05 |  | 0.179 | [12 empty] | VV | 2 | 2 | True | 0 | ROZPOCET
| VV |  | Součet |  | 0.212 | [12 empty] | VV | 2 | 4 | True | 1 | ROZPOCET
44 | M | 13010428 | úhelník ocelový rovnostranný jakost S235JR (11 375) 70x70x6mm | t | 0.005 |  | 0 | CS ÚRS 2023 01 |  | základní |  | 0 | 1 | 0.005 | 0 | 0 | 8 | M | 2 |  |  |  | ROZPOCET | 0 | 0 | 0 | 0 | 0 | 1 | 0 | 4 | -1792351450
| P |  | Poznámka k položce: Hmotnost: 6,40 kg/m | [14 empty] | P | 2
| VV |  | prodloužení sloupků stávajícího zábradlí na římsách opěr, dl. 0,09m, 6,38kg/m | [14 empty] | VV | 2 | 1 | True | 0 | ROZPOCET
| VV |  | 8*0,09*6,38/1000*1,05 |  | 0.005 | [12 empty] | VV | 2 | 2 | True | 0 | ROZPOCET
| VV |  | Součet |  | 0.005 | [12 empty] | VV | 2 | 4 | True | 1 | ROZPOCET
45 | M | 13431006 | úhelník ocelový rovnostranný jakost S235JR (11 375) 150x150x12mm | t | 0.051 |  | 0 | CS ÚRS 2023 01 |  | základní |  | 0 | 1 | 0.051 | 0 | 0 | 8 | M | 2 |  |  |  | ROZPOCET | 0 | 0 | 0 | 0 | 0 | 1 | 0 | 4 | 2066235685
| P |  | Poznámka k položce: Hmotnost: 27,30 kg/m | [14 empty] | P | 2
| VV |  | příloha č.2.3 - nové zábradlí na patkách, ocel.patky dl. 0,15m pro upevnění sloupků na bet. patky, 27,3kg/m | [14 empty] | VV | 2 | 1 | True | 0 | ROZPOCET
| VV |  | "patní plechy O1" 2*2*0,15*27,3/1000*1,05 |  | 0.017 | [12 empty] | VV | 2 | 2 | True | 0 | ROZPOCET
| VV |  | "patní plechy O2" 2*4*0,15*27,3/1000*1,05 |  | 0.034 | [12 empty] | VV | 2 | 2 | True | 0 | ROZPOCET
| VV |  | Součet |  | 0.051 | [12 empty] | VV | 2 | 4 | True | 1 | ROZPOCET
46 | K | 911122111 | Oprava částí ocelového zábradlí mostů svařovaného nebo šroubovaného výroba dílů hmotnosti do 50 kg | kg | 173.575 |  | 0 | CS ÚRS 2023 01 |  | základní |  | 0 | 0 | 0 | 0 | 0 | 4 | K | 2 |  |  |  | ROZPOCET | 0 | 0 | 0 | 0 | 0 | 1 | 0 | 4 | -1064668336
| Online PSC |  | https://podminky.urs.cz/item/CS_URS_2023_01/911122111 | [14 empty] | Online PSC | 2
| VV |  | příloha č.2.3 - stávající zábradlí opěrách, 3,77kg/m | [14 empty] | VV | 2 | 1 | True | 0 | ROZPOCET
| VV |  | "spodní příčle O1" (0,402+2,48+0,463+2,492)*3,77 |  | 22.005 | [12 empty] | VV | 2 | 2 | True | 0 | ROZPOCET
| VV |  | "spodní příčle O2" (0,336+2,844+0,505+2,891)*3,77 |  | 24.792 | [12 empty] | VV | 2 | 2 | True | 0 | ROZPOCET
| VV |  | příloha č.2.3 - stávající zábradlí na opěrách - změna, patní plechy, ocel.patky dl. 0,20m pro upevnění sloupků na římsách opěr, 18,84kg/m | [14 empty] | VV | 2 | 1 | True | 0 | ROZPOCET
| VV |  | "patní plechy na O1" 2*2*0,20*18,84 |  | 15.072 | [12 empty] | VV | 2 | 2 | True | 0 | ROZPOCET
| VV |  | "patní plechy na O2" 2*2*0,20*18,84 |  | 15.072 | [12 empty] | VV | 2 | 2 | True | 0 | ROZPOCET
| VV |  | příloha č.2.3 - změna (sloupek zábradlí x chodníková konzola), navýšení stávajícího zábradlí na NK, styčníkové plechy, dl. 0,3m/ks, 11,80kg/m | [14 empty] | VV | 2 | 1 | True | 0 | ROZPOCET
| VV |  | 2*13*0,3*11,8 |  | 92.04 | [12 empty] | VV | 2 | 2 | True | 0 | ROZPOCET
| VV |  | prodloužení sloupků stávajícího zábradlí na římsách opěr, dl. 0,09m, 6,38kg/m | [14 empty] | VV | 2 | 1 | True | 0 | ROZPOCET
| VV |  | 8*0,09*6,38 |  | 4.594 | [12 empty] | VV | 2 | 2 | True | 0 | ROZPOCET
| VV |  | Součet |  | 173.575 | [12 empty] | VV | 2 | 4 | True | 1 | ROZPOCET
47 | K | 911122211 | Oprava částí ocelového zábradlí mostů svařovaného nebo šroubovaného montáž dílů hmotnosti do 50 kg | kg | 173.575 |  | 0 | CS ÚRS 2023 01 |  | základní |  | 0 | 2e-05 | 0.0034715 | 0 | 0 | 4 | K | 2 |  |  |  | ROZPOCET | 0 | 0 | 0 | 0 | 0 | 1 | 0 | 4 | -1215751087
| Online PSC |  | https://podminky.urs.cz/item/CS_URS_2023_01/911122211 | [14 empty] | Online PSC | 2
| VV |  | příloha č.2.3 - stávající zábradlí opěrách, 3,77kg/m | [14 empty] | VV | 2 | 1 | True | 0 | ROZPOCET
| VV |  | "spodní příčle O1" (0,402+2,48+0,463+2,492)*3,77 |  | 22.005 | [12 empty] | VV | 2 | 2 | True | 0 | ROZPOCET
| VV |  | "spodní příčle O2" (0,336+2,844+0,505+2,891)*3,77 |  | 24.792 | [12 empty] | VV | 2 | 2 | True | 0 | ROZPOCET
| VV |  | příloha č.2.3 - stávající zábradlí na opěrách - změna, patní plechy, ocel.patky dl. 0,20m pro upevnění sloupků na římsách opěr, 18,84kg/m | [14 empty] | VV | 2 | 1 | True | 0 | ROZPOCET
| VV |  | "patní plechy na O1" 2*2*0,20*18,84 |  | 15.072 | [12 empty] | VV | 2 | 2 | True | 0 | ROZPOCET
| VV |  | "patní plechy na O2" 2*2*0,20*18,84 |  | 15.072 | [12 empty] | VV | 2 | 2 | True | 0 | ROZPOCET
| VV |  | příloha č.2.3 - změna (sloupek zábradlí x chodníková konzola), navýšení stávajícího zábradlí na NK, styčníkové plechy, dl. 0,3m/ks, 11,80kg/m | [14 empty] | VV | 2 | 1 | True | 0 | ROZPOCET
| VV |  | 2*13*0,3*11,8 |  | 92.04 | [12 empty] | VV | 2 | 2 | True | 0 | ROZPOCET
| VV |  | prodloužení sloupků stávajícího zábradlí na římsách opěr, dl. 0,09m, 6,38kg/m | [14 empty] | VV | 2 | 1 | True | 0 | ROZPOCET
| VV |  | 8*0,09*6,38 |  | 4.594 | [12 empty] | VV | 2 | 2 | True | 0 | ROZPOCET
| VV |  | Součet |  | 173.575 | [12 empty] | VV | 2 | 4 | True | 1 | ROZPOCET
48 | K | 931994132 | Těsnění spáry betonové konstrukce pásy, profily, tmely tmelem silikonovým spáry dilatační do 4,0 cm2 | m | 40 |  | 0 | CS ÚRS 2023 01 |  | základní |  | 0 | 0.00018 | 0.0072 | 0 | 0 | 4 | K | 2 |  |  |  | ROZPOCET | 0 | 0 | 0 | 0 | 0 | 1 | 0 | 4 | 179803051
| Online PSC |  | https://podminky.urs.cz/item/CS_URS_2023_01/931994132 | [14 empty] | Online PSC | 2
| VV |  | "dilatační spáry - křídla*opěry" 4,00*7,00 |  | 28 | [12 empty] | VV | 2 | 2 | True | 0 | ROZPOCET
| VV |  | "dilatační spáry - křídla" 4,00*3,00 |  | 12 | [12 empty] | VV | 2 | 2 | True | 0 | ROZPOCET
| VV |  | Součet |  | 40 | [12 empty] | VV | 2 | 4 | True | 1 | ROZPOCET
49 | K | 936171150 | Demontáž úhelníků na železničních mostech bez přesypávky v přímé trati nebo v oblouku pojistných L 160 x 160 x 40 | m | 41.2 |  | 0 | CS ÚRS 2023 01 |  | základní |  | 0 | 0 | 0 | 0.064 | 2.6368 | 4 | K | 2 |  |  |  | ROZPOCET | 0 | 0 | 0 | 0 | 0 | 1 | 0 | 4 | 925884923
| Online PSC |  | https://podminky.urs.cz/item/CS_URS_2023_01/936171150 | [14 empty] | Online PSC | 2
| VV |  | "dle přílohy 2.2" | [14 empty] | VV | 2 | 1 | True | 0 | ROZPOCET
| VV |  | "demontáž PÚ ve výbězích" 2*(10,60+10,00) |  | 41.2 | [12 empty] | VV | 2 | 2 | True | 0 | ROZPOCET
| VV |  | Součet |  | 41.2 | [12 empty] | VV | 2 | 4 | True | 1 | ROZPOCET
50 | K | 936171211 | Oprava úhelníků na železničních mostech v přímé trati nebo oblouku výroba úhelníků pojistných v koleji tvaru S 49 - L 160x100x14 | m | 97.8 |  | 0 | CS ÚRS 2023 01 |  | základní |  | 0 | 0.05424 | 5.3047 | 0 | 0 | 4 | K | 2 |  |  |  | ROZPOCET | 0 | 0 | 0 | 0 | 0 | 1 | 0 | 4 | -629968454
| Online PSC |  | https://podminky.urs.cz/item/CS_URS_2023_01/936171211 | [14 empty] | Online PSC | 2
| VV |  | pojistné úhelníky ve výbězích na VPS pražcích (viz 2.6)+ na NK | [14 empty] | VV | 2 | 1 | True | 0 | ROZPOCET
| VV |  | 97,8 |  | 97.8 | [12 empty] | VV | 2 | 2 | True | 0 | ROZPOCET
| VV |  | Součet |  | 97.8 | [12 empty] | VV | 2 | 4 | True | 1 | ROZPOCET
51 | M | 13432002_R | úhelník ocelový nerovnostranný jakost S235JR (11 375) 160x100x14mm | t | 1.787 |  | 0 |  |  | základní |  | 0 | 1 | 1.787 | 0 | 0 | 8 | M | 2 |  |  |  | ROZPOCET | 0 | 0 | 0 | 0 | 0 | 1 | 0 | 4 | 1152158610
| P |  | Poznámka k položce: Hmotnost: 17,40 kg/m | [14 empty] | P | 2
| VV |  | pojistné úhelníky ve výbězích na VPS pražcích (viz 2.6) | [14 empty] | VV | 2 | 1 | True | 0 | ROZPOCET
| VV |  | 97,8*17,4/1000*1,05 |  | 1.787 | [12 empty] | VV | 2 | 2 | True | 0 | ROZPOCET
| VV |  | Součet |  | 1.787 | [12 empty] | VV | 2 | 4 | True | 1 | ROZPOCET
52 | M | 13010288 | tyč ocelová plochá jakost S235JR (11 375) 100x10mm | t | 0.119 |  | 0 | CS ÚRS 2023 01 |  | základní |  | 0 | 1 | 0.119 | 0 | 0 | 8 | M | 2 |  |  |  | ROZPOCET | 0 | 0 | 0 | 0 | 0 | 1 | 0 | 4 | -1854797763
| P |  | Poznámka k položce: Hmotnost: 7,85 kg/m | [14 empty] | P | 2
| VV |  | podložky pod pojistné úhelníky ve výbězích na VPS pražcích (viz 2.6), 0,10*0,20m | [14 empty] | VV | 2 | 1 | True | 0 | ROZPOCET
| VV |  | 2*2*18*0,2*7,85/1000*1,05 |  | 0.119 | [12 empty] | VV | 2 | 2 | True | 0 | ROZPOCET
| VV |  | Součet |  | 0.119 | [12 empty] | VV | 2 | 4 | True | 1 | ROZPOCET
53 | K | 936171311 | Oprava úhelníků na železničních mostech v přímé trati nebo oblouku montáž úhelníků pojistných v koleji tvaru S 49 - L 160x100x14 | m | 97.8 |  | 0 | CS ÚRS 2023 01 |  | základní |  | 0 | 0.00223 | 0.21809 | 0 | 0 | 4 | K | 2 |  |  |  | ROZPOCET | 0 | 0 | 0 | 0 | 0 | 1 | 0 | 4 | 554282581
| Online PSC |  | https://podminky.urs.cz/item/CS_URS_2023_01/936171311 | [14 empty] | Online PSC | 2
| VV |  | pojistné úhelníky ve výbězích na VPS pražcích (viz 2.6) | [14 empty] | VV | 2 | 1 | True | 0 | ROZPOCET
| VV |  | 97,8 |  | 97.8 | [12 empty] | VV | 2 | 2 | True | 0 | ROZPOCET
| VV |  | Součet |  | 97.8 | [12 empty] | VV | 2 | 4 | True | 1 | ROZPOCET
54 | K | 938905311 | Údržba ocelových konstrukcí údržba ložisek očistění, nátěr, namazání | kus | 4 |  | 0 | CS ÚRS 2023 01 |  | základní |  | 0 | 6e-05 | 0.00024 | 0 | 0 | 4 | K | 2 |  |  |  | ROZPOCET | 0 | 0 | 0 | 0 | 0 | 1 | 0 | 4 | 2058879786
| Online PSC |  | https://podminky.urs.cz/item/CS_URS_2023_01/938905311 | [14 empty] | Online PSC | 2
| VV |  | "dle TZ" | [14 empty] | VV | 2 | 1 | True | 0 | ROZPOCET
| VV |  | "očištění, PKO ložisek" | [14 empty] | VV | 2 | 1 | True | 0 | ROZPOCET
| VV |  | 4 |  | 4 | [12 empty] | VV | 2 | 2 | True | 0 | ROZPOCET
| VV |  | Součet |  | 4 | [12 empty] | VV | 2 | 4 | True | 1 | ROZPOCET
55 | K | 938905312 | Údržba ocelových konstrukcí údržba ložisek vysekání obetonávky a zalití ložiskových desek | kus | 4 |  | 0 | CS ÚRS 2023 01 |  | základní |  | 0 | 0.36966 | 1.4786 | 0 | 0 | 4 | K | 2 |  |  |  | ROZPOCET | 0 | 0 | 0 | 0 | 0 | 1 | 0 | 4 | -1228214963
| Online PSC |  | https://podminky.urs.cz/item/CS_URS_2023_01/938905312 | [14 empty] | Online PSC | 2
| VV |  | "dle přílohy 2.2" | [14 empty] | VV | 2 | 1 | True | 0 | ROZPOCET
| VV |  | "obsekání úložných desek ložisek a oblití plastmaltou" 4,00 |  | 4 | [12 empty] | VV | 2 | 2 | True | 0 | ROZPOCET
| VV |  | Součet |  | 4 | [12 empty] | VV | 2 | 4 | True | 1 | ROZPOCET
56 | K | 941111111 | Montáž lešení řadového trubkového lehkého pracovního s podlahami s provozním zatížením tř. 3 do 200 kg/m2 šířky tř. W06 od 0,6 do 0,9 m, výšky do 10 m | m2 | 350.12 |  | 0 | CS ÚRS 2023 01 |  | základní |  | 0 | 0 | 0 | 0 | 0 | 4 | K | 2 |  |  |  | ROZPOCET | 0 | 0 | 0 | 0 | 0 | 1 | 0 | 4 | 60844076
| Online PSC |  | https://podminky.urs.cz/item/CS_URS_2023_01/941111111 | [14 empty] | Online PSC | 2
| VV |  | lešení pro sanaci spodní stavby mostu | [14 empty] | VV | 2 | 1 | True | 0 | ROZPOCET
| VV |  | "opěra O1+křídla, v= 8,0. dl. =14,48/2+6,30+14,72/2" 8*(14,48/2+6,3+14,72/2) |  | 167.2 | [12 empty] | VV | 2 | 2 | True | 0 | ROZPOCET
| VV |  | "opěra O2+křídla, v= 8,0. dl. =14,48/2+6,30+14,72/2" 8*(16,64/2+6,3+16,49/2) |  | 182.92 | [12 empty] | VV | 2 | 2 | True | 0 | ROZPOCET
| VV |  | Součet |  | 350.12 | [12 empty] | VV | 2 | 4 | True | 1 | ROZPOCET
57 | K | 941111121 | Montáž lešení řadového trubkového lehkého pracovního s podlahami s provozním zatížením tř. 3 do 200 kg/m2 šířky tř. W09 od 0,9 do 1,2 m, výšky do 10 m | m2 | 225 |  | 0 | CS ÚRS 2023 01 |  | základní |  | 0 | 0 | 0 | 0 | 0 | 4 | K | 2 |  |  |  | ROZPOCET | 0 | 0 | 0 | 0 | 0 | 1 | 0 | 4 | -1717198869
| Online PSC |  | https://podminky.urs.cz/item/CS_URS_2023_01/941111121 | [14 empty] | Online PSC | 2
| VV |  | "pomocné lešení posazené na podlaze závěšeného lešení " 2*25,0*4,5 |  | 225 | [12 empty] | VV | 2 | 2 | True | 0 | ROZPOCET
| VV |  | Součet |  | 225 | [12 empty] | VV | 2 | 4 | True | 1 | ROZPOCET
58 | K | 941111211 | Montáž lešení řadového trubkového lehkého pracovního s podlahami s provozním zatížením tř. 3 do 200 kg/m2 Příplatek za první a každý další den použití lešení k ceně -1111 | m2 | 15755.4 |  | 0 | CS ÚRS 2023 01 |  | základní |  | 0 | 0 | 0 | 0 | 0 | 4 | K | 2 |  |  |  | ROZPOCET | 0 | 0 | 0 | 0 | 0 | 1 | 0 | 4 | -2121439683
| Online PSC |  | https://podminky.urs.cz/item/CS_URS_2023_01/941111211 | [14 empty] | Online PSC | 2
| VV |  | "předpoklad použítí lešení - 45 dní" 45*350,120 |  | 15755.4 | [12 empty] | VV | 2 | 2 | True | 0 | ROZPOCET
| VV |  | Součet |  | 15755.4 | [12 empty] | VV | 2 | 4 | True | 1 | ROZPOCET
59 | K | 941111221 | Montáž lešení řadového trubkového lehkého pracovního s podlahami s provozním zatížením tř. 3 do 200 kg/m2 Příplatek za první a každý další den použití lešení k ceně -1121 | m2 | 10125 |  | 0 | CS ÚRS 2023 01 |  | základní |  | 0 | 0 | 0 | 0 | 0 | 4 | K | 2 |  |  |  | ROZPOCET | 0 | 0 | 0 | 0 | 0 | 1 | 0 | 4 | 692029896
| Online PSC |  | https://podminky.urs.cz/item/CS_URS_2023_01/941111221 | [14 empty] | Online PSC | 2
| VV |  | "předpoklad použítí lešení - 45 dní" 45*225,00 |  | 10125 | [12 empty] | VV | 2 | 2 | True | 0 | ROZPOCET
| VV |  | Součet |  | 10125 | [12 empty] | VV | 2 | 4 | True | 1 | ROZPOCET
60 | K | 941111811 | Demontáž lešení řadového trubkového lehkého pracovního s podlahami s provozním zatížením tř. 3 do 200 kg/m2 šířky tř. W06 od 0,6 do 0,9 m, výšky do 10 m | m2 | 350.12 |  | 0 | CS ÚRS 2023 01 |  | základní |  | 0 | 0 | 0 | 0 | 0 | 4 | K | 2 |  |  |  | ROZPOCET | 0 | 0 | 0 | 0 | 0 | 1 | 0 | 4 | 238378702
| Online PSC |  | https://podminky.urs.cz/item/CS_URS_2023_01/941111811 | [14 empty] | Online PSC | 2
| VV |  | lešení pro sanaci spodní stavby mostu | [14 empty] | VV | 2 | 1 | True | 0 | ROZPOCET
| VV |  | "opěra O1+křídla, v= 8,0. dl. =14,48/2+6,30+14,72/2" 8*(14,48/2+6,3+14,72/2) |  | 167.2 | [12 empty] | VV | 2 | 2 | True | 0 | ROZPOCET
| VV |  | "opěra O2+křídla, v= 8,0. dl. =14,48/2+6,30+14,72/2" 8*(16,64/2+6,3+16,49/2) |  | 182.92 | [12 empty] | VV | 2 | 2 | True | 0 | ROZPOCET
| VV |  | Součet |  | 350.12 | [12 empty] | VV | 2 | 4 | True | 1 | ROZPOCET
61 | K | 941111821 | Demontáž lešení řadového trubkového lehkého pracovního s podlahami s provozním zatížením tř. 3 do 200 kg/m2 šířky tř. W09 od 0,9 do 1,2 m, výšky do 10 m | m2 | 225 |  | 0 | CS ÚRS 2023 01 |  | základní |  | 0 | 0 | 0 | 0 | 0 | 4 | K | 2 |  |  |  | ROZPOCET | 0 | 0 | 0 | 0 | 0 | 1 | 0 | 4 | -1526417703
| Online PSC |  | https://podminky.urs.cz/item/CS_URS_2023_01/941111821 | [14 empty] | Online PSC | 2
| VV |  | "dle pol. montáže" 225,00 |  | 225 | [12 empty] | VV | 2 | 2 | True | 0 | ROZPOCET
| VV |  | Součet |  | 225 | [12 empty] | VV | 2 | 4 | True | 1 | ROZPOCET
62 | K | 944121122 | Montáž ochranného zábradlí dílcového vnitřního na lešeňových konstrukcích dvoutyčového | m | 50 |  | 0 | CS ÚRS 2023 01 |  | základní |  | 0 | 0 | 0 | 0 | 0 | 4 | K | 2 |  |  |  | ROZPOCET | 0 | 0 | 0 | 0 | 0 | 1 | 0 | 4 | -983185358
| Online PSC |  | https://podminky.urs.cz/item/CS_URS_2023_01/944121122 | [14 empty] | Online PSC | 2
| VV |  | zavěšené lešení na NK | [14 empty] | VV | 2 | 1 | True | 0 | ROZPOCET
| VV |  | 2*25,0 |  | 50 | [12 empty] | VV | 2 | 2 | True | 0 | ROZPOCET
| VV |  | Součet |  | 50 | [12 empty] | VV | 2 | 4 | True | 1 | ROZPOCET
63 | K | 944121222 | Montáž ochranného zábradlí dílcového Příplatek za první a každý další den použití zábradlí k ceně -1122 | m | 2250 |  | 0 | CS ÚRS 2023 01 |  | základní |  | 0 | 0 | 0 | 0 | 0 | 4 | K | 2 |  |  |  | ROZPOCET | 0 | 0 | 0 | 0 | 0 | 1 | 0 | 4 | -1103116230
| Online PSC |  | https://podminky.urs.cz/item/CS_URS_2023_01/944121222 | [14 empty] | Online PSC | 2
| VV |  | "předpokládaná doba využití lešení - 45 dní" 45*50,00 |  | 2250 | [12 empty] | VV | 2 | 2 | True | 0 | ROZPOCET
| VV |  | Součet |  | 2250 | [12 empty] | VV | 2 | 4 | True | 1 | ROZPOCET
64 | K | 944121822 | Demontáž ochranného zábradlí dílcového vnitřního na lešeňových konstrukcích dvoutyčového | m | 50 |  | 0 | CS ÚRS 2023 01 |  | základní |  | 0 | 0 | 0 | 0 | 0 | 4 | K | 2 |  |  |  | ROZPOCET | 0 | 0 | 0 | 0 | 0 | 1 | 0 | 4 | -602466688
| Online PSC |  | https://podminky.urs.cz/item/CS_URS_2023_01/944121822 | [14 empty] | Online PSC | 2
65 | K | 944611111 | Montáž ochranné plachty zavěšené na konstrukci lešení z textilie z umělých vláken | m2 | 975.12 |  | 0 | CS ÚRS 2023 01 |  | základní |  | 0 | 0 | 0 | 0 | 0 | 4 | K | 2 |  |  |  | ROZPOCET | 0 | 0 | 0 | 0 | 0 | 1 | 0 | 4 | 950714283
| Online PSC |  | https://podminky.urs.cz/item/CS_URS_2023_01/944611111 | [14 empty] | Online PSC | 2
| VV |  | "zaplachtování závešeného lešení - podlaha+stěny+ nadstřešení " 200*2+225 |  | 625 | [12 empty] | VV | 2 | 2 | True | 0 | ROZPOCET
| VV |  | "Zaplachtování lešní u O1+O2"350,120 |  | 350.12 | [12 empty] | VV | 2 | 2 | True | 0 | ROZPOCET
| VV |  | Součet |  | 975.12 | [12 empty] | VV | 2 | 4 | True | 1 | ROZPOCET
66 | K | 944611211 | Montáž ochranné plachty Příplatek za první a každý další den použití plachty k ceně -1111 | m2 | 27503 |  | 0 | CS ÚRS 2023 01 |  | základní |  | 0 | 0 | 0 | 0 | 0 | 4 | K | 2 |  |  |  | ROZPOCET | 0 | 0 | 0 | 0 | 0 | 1 | 0 | 4 | -2004252886
| Online PSC |  | https://podminky.urs.cz/item/CS_URS_2023_01/944611211 | [14 empty] | Online PSC | 2
| VV |  | "zaplachtování závěsného lešení - 30 dní" 30*625 |  | 18750 | [12 empty] | VV | 2 | 2 | True | 0 | ROZPOCET
| VV |  | "zaplachtování závěsného lešení - 25 dní" 25*350,120 |  | 8753 | [12 empty] | VV | 2 | 2 | True | 0 | ROZPOCET
| VV |  | Součet |  | 27503 | [12 empty] | VV | 2 | 4 | True | 1 | ROZPOCET
67 | K | 944611811 | Demontáž ochranné plachty zavěšené na konstrukci lešení z textilie z umělých vláken | m2 | 975.12 |  | 0 | CS ÚRS 2023 01 |  | základní |  | 0 | 0 | 0 | 0 | 0 | 4 | K | 2 |  |  |  | ROZPOCET | 0 | 0 | 0 | 0 | 0 | 1 | 0 | 4 | -664718456
| Online PSC |  | https://podminky.urs.cz/item/CS_URS_2023_01/944611811 | [14 empty] | Online PSC | 2
| VV |  | "dle pol. montáže; zaplachtování pomocného lešení" 975,120 |  | 975.12 | [12 empty] | VV | 2 | 2 | True | 0 | ROZPOCET
| VV |  | Součet |  | 975.12 | [12 empty] | VV | 2 | 4 | True | 1 | ROZPOCET
68 | K | 946221131 | Montáž zavěšeného dílcového lešení na potrubních mostech nebo na mostní konstrukci s podlahami s provozním zatížením tř. 3 přes 150 do 200 kg/m2, umístěného ve výšce do 10 m | m2 | 200 |  | 0 | CS ÚRS 2023 01 |  | základní |  | 0 | 0 | 0 | 0 | 0 | 4 | K | 2 |  |  |  | ROZPOCET | 0 | 0 | 0 | 0 | 0 | 1 | 0 | 4 | -1114929516
| Online PSC |  | https://podminky.urs.cz/item/CS_URS_2023_01/946221131 | [14 empty] | Online PSC | 2
| VV |  | lešení na NK, š=8,0m | [14 empty] | VV | 2 | 1 | True | 0 | ROZPOCET
| VV |  | 8,0*25,0 |  | 200 | [12 empty] | VV | 2 | 2 | True | 0 | ROZPOCET
| VV |  | Součet |  | 200 | [12 empty] | VV | 2 | 4 | True | 1 | ROZPOCET
69 | K | 946221231 | Montáž zavěšeného dílcového lešení na potrubních mostech nebo na mostní konstrukci Příplatek za první a každý další den použití lešení k ceně -1131 | m2 | 9000 |  | 0 | CS ÚRS 2023 01 |  | základní |  | 0 | 0 | 0 | 0 | 0 | 4 | K | 2 |  |  |  | ROZPOCET | 0 | 0 | 0 | 0 | 0 | 1 | 0 | 4 | 847325494
| Online PSC |  | https://podminky.urs.cz/item/CS_URS_2023_01/946221231 | [14 empty] | Online PSC | 2
| VV |  | "předpokládaná doba využití lešení - 45 dní" 45*200,00 |  | 9000 | [12 empty] | VV | 2 | 2 | True | 0 | ROZPOCET
| VV |  | Součet |  | 9000 | [12 empty] | VV | 2 | 4 | True | 1 | ROZPOCET
70 | K | 946221831 | Demontáž zavěšeného dílcového lešení na potrubních mostech nebo na mostní konstrukci s podlahami s provozním zatížením tř. 3 přes 150 do 200 kg/m2, umístěného ve výšce do 10 m | m2 | 200 |  | 0 | CS ÚRS 2023 01 |  | základní |  | 0 | 0 | 0 | 0 | 0 | 4 | K | 2 |  |  |  | ROZPOCET | 0 | 0 | 0 | 0 | 0 | 1 | 0 | 4 | 779320474
| Online PSC |  | https://podminky.urs.cz/item/CS_URS_2023_01/946221831 | [14 empty] | Online PSC | 2
| VV |  | lešení na NK, š=8,0m | [14 empty] | VV | 2 | 1 | True | 0 | ROZPOCET
| VV |  | 8,0*25,0 |  | 200 | [12 empty] | VV | 2 | 2 | True | 0 | ROZPOCET
| VV |  | Součet |  | 200 | [12 empty] | VV | 2 | 4 | True | 1 | ROZPOCET
71 | K | 961041211 | Bourání mostních konstrukcí základů z prostého betonu | m3 | 1.103 |  | 0 | CS ÚRS 2023 01 |  | základní |  | 0 | 0.12 | 0.13236 | 2.2 | 2.4266 | 4 | K | 2 |  |  |  | ROZPOCET | 0 | 0 | 0 | 0 | 0 | 1 | 0 | 4 | 2096077887
| Online PSC |  | https://podminky.urs.cz/item/CS_URS_2023_01/961041211 | [14 empty] | Online PSC | 2
| VV |  | "dle přílohy 2.3" | [14 empty] | VV | 2 | 1 | True | 0 | ROZPOCET
| VV |  | "bourání patek starého zábradlí za opěrou O1" 4*(0,35*0,35*0,75) |  | 0.368 | [12 empty] | VV | 2 | 2 | True | 0 | ROZPOCET
| VV |  | "bourání patek starého zábradlí za opěrou O2" 8*(0,35*0,35*0,75) |  | 0.735 | [12 empty] | VV | 2 | 2 | True | 0 | ROZPOCET
| VV |  | Součet |  | 1.103 | [12 empty] | VV | 2 | 4 | True | 1 | ROZPOCET
72 | K | 963071111 | Demontáž ocelových prvků mostních konstrukcí ztužidel, sedel pro centrické uložení mostnic, stoliček, diagonál, svislic, styčníkových plechů, chodníkových konzol, podlahových nosníků, kabelových žlabů a ostatních drobných prvků šroubovaných nebo svařovaných, hmotnosti do 100 kg | kg | 1428.88 |  | 0 | CS ÚRS 2023 01 |  | základní |  | 0 | 0 | 0 | 0.001 | 1.4289 | 4 | K | 2 |  |  |  | ROZPOCET | 0 | 0 | 0 | 0 | 0 | 1 | 0 | 4 | 187334877
| Online PSC |  | https://podminky.urs.cz/item/CS_URS_2023_01/963071111 | [14 empty] | Online PSC | 2
| VV |  | "demontáž PÚ na NK mostu, L95*140*10, dl. 28,0, 17,48kg/m, stoličky=350,0kg" | [14 empty] | VV | 2 | 1 | True | 0 | ROZPOCET
| VV |  | 2*28,0*17,48+350,0 |  | 1328.88 | [12 empty] | VV | 2 | 2 | True | 0 | ROZPOCET
| VV |  | "demontáž krytu vstupního otvoru na čelech NK, 50,0kg/ks" 2*50,0 |  | 100 | [12 empty] | VV | 2 | 2 | True | 0 | ROZPOCET
| VV |  | Součet |  | 1428.88 | [12 empty] | VV | 2 | 4 | True | 1 | ROZPOCET
73 | K | 966075141 | Odstranění různých konstrukcí na mostech kovového zábradlí vcelku | m | 85.346 |  | 0 | CS ÚRS 2023 01 |  | základní |  | 0 | 8e-05 | 0.0068277 | 0.018 | 1.5362 | 4 | K | 2 |  |  |  | ROZPOCET | 0 | 0 | 0 | 0 | 0 | 1 | 0 | 4 | -1137955943
| Online PSC |  | https://podminky.urs.cz/item/CS_URS_2023_01/966075141 | [14 empty] | Online PSC | 2
| VV |  | "dle přílohy 2.3" zábradlí na bet. patkách | [14 empty] | VV | 2 | 1 | True | 0 | ROZPOCET
| VV |  | "opěra O1" 2*2,7 |  | 5.4 | [12 empty] | VV | 2 | 2 | True | 0 | ROZPOCET
| VV |  | "opěra O2" 2*6,3 |  | 12.6 | [12 empty] | VV | 2 | 2 | True | 0 | ROZPOCET
| VV |  | Mezisoučet |  | 18 | [12 empty] | VV | 2 | 3 | True | 0 | ROZPOCET
| VV |  | "dle přílohy 2.3" zábradlí na římsách opěr a NK | [14 empty] | VV | 2 | 1 | True | 0 | ROZPOCET
| VV |  | "NK" 27,447+27,486 |  | 54.933 | [12 empty] | VV | 2 | 2 | True | 0 | ROZPOCET
| VV |  | "opěra O1" 0,402+2,48+0,463+2,492 |  | 5.837 | [12 empty] | VV | 2 | 2 | True | 0 | ROZPOCET
| VV |  | "opěra O2" 0,336+2,844+0,505+2,891 |  | 6.576 | [12 empty] | VV | 2 | 2 | True | 0 | ROZPOCET
| VV |  | Mezisoučet |  | 67.346 | [12 empty] | VV | 2 | 3 | True | 0 | ROZPOCET
| VV |  | Součet |  | 85.346 | [12 empty] | VV | 2 | 4 | True | 1 | ROZPOCET
74 | K | 967042714 | Odsekání zdiva z kamene nebo betonu plošné, tl. do 300 mm | m2 | 3.05 |  | 0 | CS ÚRS 2023 01 |  | základní |  | 0 | 0 | 0 | 0.75 | 2.2875 | 4 | K | 2 |  |  |  | ROZPOCET | 0 | 0 | 0 | 0 | 0 | 1 | 0 | 4 | -149454692
| Online PSC |  | https://podminky.urs.cz/item/CS_URS_2023_01/967042714 | [14 empty] | Online PSC | 2
| VV |  | "odsekání degradovaného betonu pod pozednicemi" | [14 empty] | VV | 2 | 1 | True | 0 | ROZPOCET
| VV |  | (3,1+3,0)*0,5 |  | 3.05 | [12 empty] | VV | 2 | 2 | True | 0 | ROZPOCET
| VV |  | Součet |  | 3.05 | [12 empty] | VV | 2 | 4 | True | 1 | ROZPOCET
75 | K | 9745100_R | Demontář=odřezání starého kolej. upevnění | ks | 90 |  | 0 |  |  | základní |  | 0 | 0 | 0 | 0 | 0 | 4 | K | 2 |  |  |  | ROZPOCET | 0 | 0 | 0 | 0 | 0 | 1 | 0 | 4 | 1065126283
| VV |  | "demontáž - odřezání původních prvků přímého upevnění koleje z NK včetně lokálního strojního mechanického začištění povrchu" 2*45,00 |  | 90 | [12 empty] | VV | 2 | 2 | True | 0 | ROZPOCET
| VV |  | Součet |  | 90 | [12 empty] | VV | 2 | 4 | True | 1 | ROZPOCET
76 | K | 985121122 | Tryskání degradovaného betonu stěn, rubu kleneb a podlah vodou pod tlakem přes 300 do 1 250 barů | m2 | 574 |  | 0 | CS ÚRS 2023 01 |  | základní |  | 0 | 0 | 0 | 0.07 | 40.18 | 4 | K | 2 |  |  |  | ROZPOCET | 0 | 0 | 0 | 0 | 0 | 1 | 0 | 4 | -1701723788
| Online PSC |  | https://podminky.urs.cz/item/CS_URS_2023_01/985121122 | [14 empty] | Online PSC | 2
| VV |  | "dle přílohy 2.2" | [14 empty] | VV | 2 | 1 | True | 0 | ROZPOCET
| VV |  | "očištění betonových ploch tlakovou vodou" | [14 empty] | VV | 2 | 1 | True | 0 | ROZPOCET
| VV |  | "Opěra 1" 95,00 |  | 95 | [12 empty] | VV | 2 | 2 | True | 0 | ROZPOCET
| VV |  | "Křídlo 1P" 90,00 |  | 90 | [12 empty] | VV | 2 | 2 | True | 0 | ROZPOCET
| VV |  | "Křídlo 1L" 90,00 |  | 90 | [12 empty] | VV | 2 | 2 | True | 0 | ROZPOCET
| VV |  | "Opěra 2" 93,00 |  | 93 | [12 empty] | VV | 2 | 2 | True | 0 | ROZPOCET
| VV |  | "Křídlo 2P" 103,00 |  | 103 | [12 empty] | VV | 2 | 2 | True | 0 | ROZPOCET
| VV |  | "Křídlo 2L" 103,00 |  | 103 | [12 empty] | VV | 2 | 2 | True | 0 | ROZPOCET
| VV |  | Součet |  | 574 | [12 empty] | VV | 2 | 4 | True | 1 | ROZPOCET
77 | K | 985311114 | Reprofilace betonu sanačními maltami na cementové bázi ručně stěn, tloušťky přes 30 do 40 mm | m2 | 86.1 |  | 0 | CS ÚRS 2023 01 |  | základní |  | 0 | 0.08057 | 6.9371 | 0 | 0 | 4 | K | 2 |  |  |  | ROZPOCET | 0 | 0 | 0 | 0 | 0 | 1 | 0 | 4 | 327164075
| Online PSC |  | https://podminky.urs.cz/item/CS_URS_2023_01/985311114 | [14 empty] | Online PSC | 2
| VV |  | "dle přílohy 2.4" | [14 empty] | VV | 2 | 1 | True | 0 | ROZPOCET
| VV |  | "vyspravení sanační maltou, předpoklad 15 % ploch betonu" | [14 empty] | VV | 2 | 1 | True | 0 | ROZPOCET
| VV |  | 574,00*0,15 |  | 86.1 | [12 empty] | VV | 2 | 2 | True | 0 | ROZPOCET
| VV |  | Součet |  | 86.1 | [12 empty] | VV | 2 | 4 | True | 1 | ROZPOCET
78 | K | 985312114 | Stěrka k vyrovnání ploch reprofilovaného betonu stěn, tloušťky do 5 mm | m2 | 574 |  | 0 | CS ÚRS 2023 01 |  | základní |  | 0 | 0.01 | 5.74 | 0 | 0 | 4 | K | 2 |  |  |  | ROZPOCET | 0 | 0 | 0 | 0 | 0 | 1 | 0 | 4 | -1607299761
| Online PSC |  | https://podminky.urs.cz/item/CS_URS_2023_01/985312114 | [14 empty] | Online PSC | 2
| VV |  | "dle přílohy 2.2, dle výkazu sanačních prací" | [14 empty] | VV | 2 | 1 | True | 0 | ROZPOCET
| VV |  | "Sanace - sjednocující stěrka tl. do 5mm" | [14 empty] | VV | 2 | 1 | True | 0 | ROZPOCET
| VV |  | "Opěra 1" 95,00 |  | 95 | [12 empty] | VV | 2 | 2 | True | 0 | ROZPOCET
| VV |  | "Křídlo 1P" 90,00 |  | 90 | [12 empty] | VV | 2 | 2 | True | 0 | ROZPOCET
| VV |  | "Křídlo 1L" 90,00 |  | 90 | [12 empty] | VV | 2 | 2 | True | 0 | ROZPOCET
| VV |  | "Opěra 2" 93,00 |  | 93 | [12 empty] | VV | 2 | 2 | True | 0 | ROZPOCET
| VV |  | "Křídlo 2P" 103,00 |  | 103 | [12 empty] | VV | 2 | 2 | True | 0 | ROZPOCET
| VV |  | "Křídlo 2L" 103,00 |  | 103 | [12 empty] | VV | 2 | 2 | True | 0 | ROZPOCET
| VV |  | Součet |  | 574 | [12 empty] | VV | 2 | 4 | True | 1 | ROZPOCET
79 | K | 985323112 | Spojovací můstek reprofilovaného betonu na cementové bázi, tloušťky 2 mm | m2 | 574 |  | 0 | CS ÚRS 2023 01 |  | základní |  | 0 | 0.0041 | 2.3534 | 0 | 0 | 4 | K | 2 |  |  |  | ROZPOCET | 0 | 0 | 0 | 0 | 0 | 1 | 0 | 4 | 2003695698
| Online PSC |  | https://podminky.urs.cz/item/CS_URS_2023_01/985323112 | [14 empty] | Online PSC | 2
| VV |  | "dle přílohy 2.2, dle výkazu sanačních prací" | [14 empty] | VV | 2 | 1 | True | 0 | ROZPOCET
| VV |  | "Sanace - celoplošná aplikace spojovacího můstku" | [14 empty] | VV | 2 | 1 | True | 0 | ROZPOCET
| VV |  | "Opěra 1" 95,00 |  | 95 | [12 empty] | VV | 2 | 2 | True | 0 | ROZPOCET
| VV |  | "Křídlo 1P" 90,00 |  | 90 | [12 empty] | VV | 2 | 2 | True | 0 | ROZPOCET
| VV |  | "Křídlo 1L" 90,00 |  | 90 | [12 empty] | VV | 2 | 2 | True | 0 | ROZPOCET
| VV |  | "Opěra 2" 93,00 |  | 93 | [12 empty] | VV | 2 | 2 | True | 0 | ROZPOCET
| VV |  | "Křídlo 2P" 103,00 |  | 103 | [12 empty] | VV | 2 | 2 | True | 0 | ROZPOCET
| VV |  | "Křídlo 2L" 103,00 |  | 103 | [12 empty] | VV | 2 | 2 | True | 0 | ROZPOCET
| VV |  | Součet |  | 574 | [12 empty] | VV | 2 | 4 | True | 1 | ROZPOCET
80 | K | 985422323 | Injektáž trhlin v betonových nebo železobetonových konstrukcích nízkotlaká do 0,6 MP s injektážními jehlami vloženými do vrtů včetně jejich vyvrtání aktivovanou cementovou maltou šířka trhlin přes 2 do 5 mm tloušťka konstrukce přes 200 do 300 mm | m | 36 |  | 0 | CS ÚRS 2023 01 |  | základní |  | 0 | 0.00639 | 0.23004 | 0 | 0 | 4 | K | 2 |  |  |  | ROZPOCET | 0 | 0 | 0 | 0 | 0 | 1 | 0 | 4 | 2025048492
| Online PSC |  | https://podminky.urs.cz/item/CS_URS_2023_01/985422323 | [14 empty] | Online PSC | 2
| VV |  | "dle přílohy 2.2, dle výkazu sanačních prací" | [14 empty] | VV | 2 | 1 | True | 0 | ROZPOCET
| VV |  | "Sanace - injektáž trhlin" | [14 empty] | VV | 2 | 1 | True | 0 | ROZPOCET
| VV |  | "OP1" 5,50 |  | 5.5 | [12 empty] | VV | 2 | 2 | True | 0 | ROZPOCET
| VV |  | "OP2" 5,50 |  | 5.5 | [12 empty] | VV | 2 | 2 | True | 0 | ROZPOCET
| VV |  | "křídla OP1" 10,00 |  | 10 | [12 empty] | VV | 2 | 2 | True | 0 | ROZPOCET
| VV |  | "křídla OP2" 15,00 |  | 15 | [12 empty] | VV | 2 | 2 | True | 0 | ROZPOCET
| VV |  | Součet |  | 36 | [12 empty] | VV | 2 | 4 | True | 1 | ROZPOCET
| D | 997 | Přesun sutě |  |  |  | 0 |  |  |  |  | 0 |  | 0 |  | 0 | 1 | D | 1 |  |  |  | ROZPOCET | [6 empty] | 0
81 | K | 997013501 | Odvoz suti a vybouraných hmot na skládku nebo meziskládku se složením, na vzdálenost do 1 km | t | 54.716 |  | 0 | CS ÚRS 2023 01 |  | základní |  | 0 | 0 | 0 | 0 | 0 | 4 | K | 2 |  |  |  | ROZPOCET | 0 | 0 | 0 | 0 | 0 | 1 | 0 | 4 | 1599328973
| Online PSC |  | https://podminky.urs.cz/item/CS_URS_2023_01/997013501 | [14 empty] | Online PSC | 2
82 | K | 997013509 | Odvoz suti a vybouraných hmot na skládku nebo meziskládku se složením, na vzdálenost Příplatek k ceně za každý další i započatý 1 km přes 1 km | t | 144.36 |  | 0 | CS ÚRS 2023 01 |  | základní |  | 0 | 0 | 0 | 0 | 0 | 4 | K | 2 |  |  |  | ROZPOCET | 0 | 0 | 0 | 0 | 0 | 1 | 0 | 4 | -460135109
| Online PSC |  | https://podminky.urs.cz/item/CS_URS_2023_01/997013509 | [14 empty] | Online PSC | 2
| VV |  | "odvoz na skládku ve vzálenosti 20km" 10* 14,436 |  | 144.36 | [12 empty] | VV | 2 | 2 | True | 0 | ROZPOCET
| VV |  | Součet |  | 144.36 | [12 empty] | VV | 2 | 4 | True | 1 | ROZPOCET
83 | K | 997013601 | Poplatek za uložení stavebního odpadu na skládce (skládkovné) z prostého betonu zatříděného do Katalogu odpadů pod kódem 17 01 01 | t | 4.715 |  | 0 | CS ÚRS 2023 01 |  | základní |  | 0 | 0 | 0 | 0 | 0 | 4 | K | 2 |  |  |  | ROZPOCET | 0 | 0 | 0 | 0 | 0 | 1 | 0 | 4 | -767161475
| Online PSC |  | https://podminky.urs.cz/item/CS_URS_2023_01/997013601 | [14 empty] | Online PSC | 2
| VV |  | "dle pol. 961041211+967042714" 2,427+2,288 |  | 4.715 | [12 empty] | VV | 2 | 2 | True | 0 | ROZPOCET
| VV |  | Součet |  | 4.715 | [12 empty] | VV | 2 | 4 | True | 1 | ROZPOCET
84 | K | 997013811 | Poplatek za uložení stavebního odpadu na skládce (skládkovné) dřevěného zatříděného do Katalogu odpadů pod kódem 17 02 01 | t | 0.332 |  | 0 | CS ÚRS 2023 01 |  | základní |  | 0 | 0 | 0 | 0 | 0 | 4 | K | 2 |  |  |  | ROZPOCET | 0 | 0 | 0 | 0 | 0 | 1 | 0 | 4 | -359464698
| Online PSC |  | https://podminky.urs.cz/item/CS_URS_2023_01/997013811 | [14 empty] | Online PSC | 2
| VV |  | "dle pol. 521283221" 0,332 |  | 0.332 | [12 empty] | VV | 2 | 2 | True | 0 | ROZPOCET
| VV |  | Součet |  | 0.332 | [12 empty] | VV | 2 | 4 | True | 1 | ROZPOCET
85 | K | 997013841 | Poplatek za uložení stavebního odpadu na skládce (skládkovné) odpadního materiálu po otryskávání bez obsahu nebezpečných látek zatříděného do Katalogu odpadů pod kódem 12 01 17 | t | 13.986 |  | 0 | CS ÚRS 2023 01 |  | základní |  | 0 | 0 | 0 | 0 | 0 | 4 | K | 2 |  |  |  | ROZPOCET | 0 | 0 | 0 | 0 | 0 | 1 | 0 | 4 | -218383876
| Online PSC |  | https://podminky.urs.cz/item/CS_URS_2023_01/997013841 | [14 empty] | Online PSC | 2
| VV |  | "dle pol. 42118101_R, 50%" 27,972*0,5 |  | 13.986 | [12 empty] | VV | 2 | 2 | True | 0 | ROZPOCET
| VV |  | Součet |  | 13.986 | [12 empty] | VV | 2 | 4 | True | 1 | ROZPOCET
86 | K | 997013843 | Poplatek za uložení stavebního odpadu na skládce (skládkovné) odpadního materiálu po otryskávání s obsahem nebezpečných látek zatříděného do katalogu odpadů pod kódem 12 01 16 | t | 13.986 |  | 0 | CS ÚRS 2023 01 |  | základní |  | 0 | 0 | 0 | 0 | 0 | 4 | K | 2 |  |  |  | ROZPOCET | 0 | 0 | 0 | 0 | 0 | 1 | 0 | 4 | -986709859
| Online PSC |  | https://podminky.urs.cz/item/CS_URS_2023_01/997013843 | [14 empty] | Online PSC | 2
| VV |  | "dle pol. 42118101_R, 50%" 27,972*0,5 |  | 13.986 | [12 empty] | VV | 2 | 2 | True | 0 | ROZPOCET
| VV |  | Součet |  | 13.986 | [12 empty] | VV | 2 | 4 | True | 1 | ROZPOCET
| D | 998 | Přesun hmot |  |  |  | 0 |  |  |  |  | 0 |  | 0 |  | 0 | 1 | D | 1 |  |  |  | ROZPOCET | [6 empty] | 0
87 | K | 998241021 | Přesun hmot pro dráhy kolejové jakéhokoliv rozsahu dopravní vzdálenost do 5 000 m | t | 77.501 |  | 0 | CS ÚRS 2023 01 |  | základní |  | 0 | 0 | 0 | 0 | 0 | 4 | K | 2 |  |  |  | ROZPOCET | 0 | 0 | 0 | 0 | 0 | 1 | 0 | 4 | 124239605
| Online PSC |  | https://podminky.urs.cz/item/CS_URS_2023_01/998241021 | [14 empty] | Online PSC | 2
| D | PSV | Práce a dodávky PSV |  |  |  | 0 |  |  |  |  | 0 |  | 29.4091 |  | 0 | 2 | D | 0 |  |  |  | ROZPOCET | [6 empty] | 0
| D | 711 | Izolace proti vodě, vlhkosti a plynům |  |  |  | 0 |  |  |  |  | 0 |  | 0.23095 |  | 0 | 2 | D | 1 |  |  |  | ROZPOCET | [6 empty] | 0
88 | K | 711111001 | Provedení izolace proti zemní vlhkosti natěradly a tmely za studena na ploše vodorovné V nátěrem penetračním | m2 | 15 |  | 0 | CS ÚRS 2023 01 |  | základní |  | 0 | 0 | 0 | 0 | 0 | 16 | K | 2 |  |  |  | ROZPOCET | 0 | 0 | 0 | 0 | 0 | 1 | 0 | 16 | -1036850795
| Online PSC |  | https://podminky.urs.cz/item/CS_URS_2023_01/711111001 | [14 empty] | Online PSC | 2
| VV |  | "dle TZ" | [14 empty] | VV | 2 | 1 | True | 0 | ROZPOCET
| VV |  | "rub opěry - O2 - spádový beton" 5,0*3,0*1,0 |  | 15 | [12 empty] | VV | 2 | 2 | True | 0 | ROZPOCET
| VV |  | Součet |  | 15 | [12 empty] | VV | 2 | 4 | True | 1 | ROZPOCET
89 | K | 711112001 | Provedení izolace proti zemní vlhkosti natěradly a tmely za studena na ploše svislé S nátěrem penetračním | m2 | 15 |  | 0 | CS ÚRS 2023 01 |  | základní |  | 0 | 0 | 0 | 0 | 0 | 16 | K | 2 |  |  |  | ROZPOCET | 0 | 0 | 0 | 0 | 0 | 1 | 0 | 16 | -914676841
| Online PSC |  | https://podminky.urs.cz/item/CS_URS_2023_01/711112001 | [14 empty] | Online PSC | 2
| VV |  | "dle TZ" | [14 empty] | VV | 2 | 1 | True | 0 | ROZPOCET
| VV |  | "rub opěry - O2 - dobetonávka závěrné zídky + závěr. zídka+rovnoběžná křídla" 5,0*1,0+2*2,5*1,0 |  | 10 | [12 empty] | VV | 2 | 2 | True | 0 | ROZPOCET
| VV |  | "dle TZ" | [14 empty] | VV | 2 | 1 | True | 0 | ROZPOCET
| VV |  | "izolace dobetonávky závěrné zídky" | [14 empty] | VV | 2 | 1 | True | 0 | ROZPOCET
| VV |  | "opěra O1" 5,0*1,0 |  | 5 | [12 empty] | VV | 2 | 2 | True | 0 | ROZPOCET
| VV |  | Součet |  | 15 | [12 empty] | VV | 2 | 4 | True | 1 | ROZPOCET
90 | M | 11163150 | lak penetrační asfaltový | t | 0.01 |  | 0 | CS ÚRS 2023 01 |  | základní |  | 0 | 1 | 0.01 | 0 | 0 | 32 | M | 2 |  |  |  | ROZPOCET | 0 | 0 | 0 | 0 | 0 | 1 | 0 | 16 | -1995148647
| VV |  | (15,0+15,0)*0,00032 "Přepočtené koeficientem množství |  | 0.01 | [12 empty] | VV | 2 | 2 | True | 0 | ROZPOCET
| VV |  | Součet |  | 0.01 | [12 empty] | VV | 2 | 4 | True | 1 | ROZPOCET
91 | K | 711141559 | Provedení izolace proti zemní vlhkosti pásy přitavením NAIP na ploše vodorovné V | m2 | 15 |  | 0 | CS ÚRS 2023 01 |  | základní |  | 0 | 0.0004 | 0.006 | 0 | 0 | 16 | K | 2 |  |  |  | ROZPOCET | 0 | 0 | 0 | 0 | 0 | 1 | 0 | 16 | 992468836
| Online PSC |  | https://podminky.urs.cz/item/CS_URS_2023_01/711141559 | [14 empty] | Online PSC | 2
| VV |  | "dle TZ" | [14 empty] | VV | 2 | 1 | True | 0 | ROZPOCET
| VV |  | "rub opěry - O2 - spádový beton" 5,0*3,0*1,0 |  | 15 | [12 empty] | VV | 2 | 2 | True | 0 | ROZPOCET
| VV |  | Součet |  | 15 | [12 empty] | VV | 2 | 4 | True | 1 | ROZPOCET
92 | K | 711142559 | Provedení izolace proti zemní vlhkosti pásy přitavením NAIP na ploše svislé S | m2 | 15 |  | 0 | CS ÚRS 2023 01 |  | základní |  | 0 | 0.0004 | 0.006 | 0 | 0 | 16 | K | 2 |  |  |  | ROZPOCET | 0 | 0 | 0 | 0 | 0 | 1 | 0 | 16 | -2097657403
| Online PSC |  | https://podminky.urs.cz/item/CS_URS_2023_01/711142559 | [14 empty] | Online PSC | 2
| VV |  | "dle TZ" | [14 empty] | VV | 2 | 1 | True | 0 | ROZPOCET
| VV |  | "rub opěry - O2 - dobetonávka závěrné zídky + závěr. zídka+rovnoběžná křídla" 5,0*1,0+2*2,5*1,0 |  | 10 | [12 empty] | VV | 2 | 2 | True | 0 | ROZPOCET
| VV |  | "dle TZ" | [14 empty] | VV | 2 | 1 | True | 0 | ROZPOCET
| VV |  | "izolace dobetonávky závěrné zídky" | [14 empty] | VV | 2 | 1 | True | 0 | ROZPOCET
| VV |  | "opěra O1" 5,0*1,0 |  | 5 | [12 empty] | VV | 2 | 2 | True | 0 | ROZPOCET
| VV |  | Součet |  | 15 | [12 empty] | VV | 2 | 4 | True | 1 | ROZPOCET
93 | M | 24617152_R | pás těžký asfaltový, schválený systém SŽ | m2 | 33 |  | 0 |  |  | základní |  | 0 | 0.005 | 0.165 | 0 | 0 | 32 | M | 2 |  |  |  | ROZPOCET | 0 | 0 | 0 | 0 | 0 | 1 | 0 | 16 | 1812264717
| VV |  | (15,0+15,0)*1,1 "Přepočtené koeficientem množství |  | 33 | [12 empty] | VV | 2 | 2 | True | 0 | ROZPOCET
| VV |  | Součet |  | 33 | [12 empty] | VV | 2 | 4 | True | 1 | ROZPOCET
94 | K | 711491172 | Provedení doplňků izolace proti vodě textilií na ploše vodorovné V vrstva ochranná | m2 | 15 |  | 0 | CS ÚRS 2023 01 |  | základní |  | 0 | 0 | 0 | 0 | 0 | 16 | K | 2 |  |  |  | ROZPOCET | 0 | 0 | 0 | 0 | 0 | 1 | 0 | 16 | 214142623
| Online PSC |  | https://podminky.urs.cz/item/CS_URS_2023_01/711491172 | [14 empty] | Online PSC | 2
| VV |  | "dle TZ" | [14 empty] | VV | 2 | 1 | True | 0 | ROZPOCET
| VV |  | "rub opěry - O2 - spádový beton" 5,0*3,0*1,0 |  | 15 | [12 empty] | VV | 2 | 2 | True | 0 | ROZPOCET
| VV |  | Součet |  | 15 | [12 empty] | VV | 2 | 4 | True | 1 | ROZPOCET
95 | M | 69311083 | geotextilie netkaná separační, ochranná, filtrační, drenážní PP 600g/m2 | m2 | 33 |  | 0 | CS ÚRS 2023 01 |  | základní |  | 0 | 0.0006 | 0.0198 | 0 | 0 | 32 | M | 2 |  |  |  | ROZPOCET | 0 | 0 | 0 | 0 | 0 | 1 | 0 | 16 | -649347613
| VV |  | (15,0+15,0)*1,1 "Přepočtené koeficientem množství |  | 33 | [12 empty] | VV | 2 | 2 | True | 0 | ROZPOCET
| VV |  | Součet |  | 33 | [12 empty] | VV | 2 | 4 | True | 1 | ROZPOCET
96 | K | 711491177 | Provedení doplňků izolace proti vodě textilií připevnění izolace nerezovou lištou | m | 15 |  | 0 | CS ÚRS 2023 01 |  | základní |  | 0 | 0.00011 | 0.00165 | 0 | 0 | 16 | K | 2 |  |  |  | ROZPOCET | 0 | 0 | 0 | 0 | 0 | 1 | 0 | 16 | -596441294
| Online PSC |  | https://podminky.urs.cz/item/CS_URS_2023_01/711491177 | [14 empty] | Online PSC | 2
| VV |  | ukončení SVI na římsách | [14 empty] | VV | 2 | 1 | True | 0 | ROZPOCET
| VV |  | "opěra O1" 5,0 |  | 5 | [12 empty] | VV | 2 | 2 | True | 0 | ROZPOCET
| VV |  | "opěra O2" 5,0+2*2,5 |  | 10 | [12 empty] | VV | 2 | 2 | True | 0 | ROZPOCET
| VV |  | Součet |  | 15 | [12 empty] | VV | 2 | 4 | True | 1 | ROZPOCET
97 | M | 59030055_R | vrut nerezový se šestihrannou hlavou 8x60mm, včetně hmoždinky | kus | 53 |  | 0 |  |  | základní |  | 0 | 5e-05 | 0.00265 | 0 | 0 | 32 | M | 2 |  |  |  | ROZPOCET | 0 | 0 | 0 | 0 | 0 | 1 | 0 | 16 | -584315337
| VV |  | "vzdálenost kotvících prvků max. 300mm, | [14 empty] | VV | 2 | 1 | True | 0 | ROZPOCET
| VV |  | "opěra O1, 5,0/0,3+1=17,6" 18 |  | 18 | [12 empty] | VV | 2 | 2 | True | 0 | ROZPOCET
| VV |  | "opěra O2, (5,0+2*2,5)/0,3+1=34,3" 35 |  | 35 | [12 empty] | VV | 2 | 2 | True | 0 | ROZPOCET
| VV |  | Součet |  | 53 | [12 empty] | VV | 2 | 4 | True | 1 | ROZPOCET
98 | M | 13756655_R | pásnice nerezová 40/4 - (kotvení izolace),v jakost W.-Nr.1.4301 | m | 15.75 |  | 0 |  |  | základní |  | 0 | 0.00126 | 0.019845 | 0 | 0 | 32 | M | 2 |  |  |  | ROZPOCET | 0 | 0 | 0 | 0 | 0 | 1 | 0 | 16 | 1656627160
| VV |  | ukončení SVI na římsách, včetně prořezu 5%, hmotnost 1,26kg/m | [14 empty] | VV | 2 | 1 | True | 0 | ROZPOCET
| VV |  | "opěra O1" 5,0*1,05 |  | 5.25 | [12 empty] | VV | 2 | 2 | True | 0 | ROZPOCET
| VV |  | "opěra O2" (5,0+2*2,5)*1,05 |  | 10.5 | [12 empty] | VV | 2 | 2 | True | 0 | ROZPOCET
| VV |  | Součet |  | 15.75 | [12 empty] | VV | 2 | 4 | True | 1 | ROZPOCET
99 | K | 711491272 | Provedení doplňků izolace proti vodě textilií na ploše svislé S vrstva ochranná | m2 | 15 |  | 0 | CS ÚRS 2023 01 |  | základní |  | 0 | 0 | 0 | 0 | 0 | 16 | K | 2 |  |  |  | ROZPOCET | 0 | 0 | 0 | 0 | 0 | 1 | 0 | 16 | 1715461649
| Online PSC |  | https://podminky.urs.cz/item/CS_URS_2023_01/711491272 | [14 empty] | Online PSC | 2
| VV |  | "dle TZ" | [14 empty] | VV | 2 | 1 | True | 0 | ROZPOCET
| VV |  | "rub opěry - O2 - dobetonávka závěrné zídky + závěr. zídka+rovnoběžná křídla" 5,0*1,0+2*2,5*1,0 |  | 10 | [12 empty] | VV | 2 | 2 | True | 0 | ROZPOCET
| VV |  | "dle TZ" | [14 empty] | VV | 2 | 1 | True | 0 | ROZPOCET
| VV |  | "izolace dobetonávky závěrné zídky" | [14 empty] | VV | 2 | 1 | True | 0 | ROZPOCET
| VV |  | "opěra O1" 5,0*1,0 |  | 5 | [12 empty] | VV | 2 | 2 | True | 0 | ROZPOCET
| VV |  | Součet |  | 15 | [12 empty] | VV | 2 | 4 | True | 1 | ROZPOCET
100 | K | 998711101 | Přesun hmot pro izolace proti vodě, vlhkosti a plynům stanovený z hmotnosti přesunovaného materiálu vodorovná dopravní vzdálenost do 50 m v objektech výšky do 6 m | t | 0.231 |  | 0 | CS ÚRS 2023 01 |  | základní |  | 0 | 0 | 0 | 0 | 0 | 16 | K | 2 |  |  |  | ROZPOCET | 0 | 0 | 0 | 0 | 0 | 1 | 0 | 16 | -1371503127
| Online PSC |  | https://podminky.urs.cz/item/CS_URS_2023_01/998711101 | [14 empty] | Online PSC | 2
| D | 742 | Elektroinstalace - slaboproud |  |  |  | 0 |  |  |  |  | 0 |  | 0 |  | 0 | 2 | D | 1 |  |  |  | ROZPOCET | [6 empty] | 0
101 | K | 742110102_R | Montáž kabelové chráničky nerezové 100/50 mm | m | 2 |  | 0 |  |  | základní |  | 0 | 0 | 0 | 0 | 0 | 16 | K | 2 |  |  |  | ROZPOCET | 0 | 0 | 0 | 0 | 0 | 1 | 0 | 16 | -1771352637
| VV |  | "dle TZ, kabelové chráničky na opěrách" 2*1,00 |  | 2 | [12 empty] | VV | 2 | 2 | True | 0 | ROZPOCET
| VV |  | Součet |  | 2 | [12 empty] | VV | 2 | 4 | True | 1 | ROZPOCET
102 | M | 34575492_R | žlab kabelový pozinkovaný 2m/ks 100x50 | m | 2 |  | 0 |  |  | základní |  | 0 | 0 | 0 | 0 | 0 | 32 | M | 2 |  |  |  | ROZPOCET | 0 | 0 | 0 | 0 | 0 | 1 | 0 | 16 | -1992494848
| D | 783 | Dokončovací práce - nátěry |  |  |  | 0 |  |  |  |  | 0 |  | 0.0003234 |  | 0 | 2 | D | 1 |  |  |  | ROZPOCET | [6 empty] | 0
103 | K | 783009401 | Bezpečnostní šrafování stěn nebo svislých ploch rovných | m2 | 1.54 |  | 0 | CS ÚRS 2023 01 |  | základní |  | 0 | 0.00021 | 0.0003234 | 0 | 0 | 16 | K | 2 |  |  |  | ROZPOCET | 0 | 0 | 0 | 0 | 0 | 1 | 0 | 16 | 1026212215
| Online PSC |  | https://podminky.urs.cz/item/CS_URS_2023_01/783009401 | [14 empty] | Online PSC | 2
| VV |  | "dle TZ" | [14 empty] | VV | 2 | 1 | True | 0 | ROZPOCET
| VV |  | "žlutočerný reflexní pruh na sloupcích zábradlí" 4*1,10*0,35 |  | 1.54 | [12 empty] | VV | 2 | 2 | True | 0 | ROZPOCET
| VV |  | Součet |  | 1.54 | [12 empty] | VV | 2 | 4 | True | 1 | ROZPOCET
| D | 789 | Povrchové úpravy ocelových konstrukcí a technologických zařízení |  |  |  | 0 |  |  |  |  | 0 |  | 29.1778 |  | 0 | 2 | D | 1 |  |  |  | ROZPOCET | [6 empty] | 0
104 | K | 628613611 | Žárové zinkování ponorem dílů ocelových konstrukcí mostů hmotnosti dílců do 100 kg | kg | 468.476 |  | 0 | CS ÚRS 2023 01 |  | základní |  | 0 | 0.00014 | 0.065587 | 0 | 0 | 4 | K | 2 |  |  |  | ROZPOCET | 0 | 0 | 0 | 0 | 0 | 1 | 0 | 4 | 82481148
| Online PSC |  | https://podminky.urs.cz/item/CS_URS_2023_01/628613611 | [14 empty] | Online PSC | 2
| VV |  | příloha č.2.3 - nové zábradlí na patkách, 4,57kg/m | [14 empty] | VV | 2 | 1 | True | 0 | ROZPOCET
| VV |  | "horní madlo O1" 2*3,0*4,57 |  | 27.42 | [12 empty] | VV | 2 | 2 | True | 0 | ROZPOCET
| VV |  | "horní madlo O2" 4*3,0*4,57 |  | 54.84 | [12 empty] | VV | 2 | 2 | True | 0 | ROZPOCET
| VV |  | "příčle O1" 2*2*3,0*3,77 |  | 45.24 | [12 empty] | VV | 2 | 2 | True | 0 | ROZPOCET
| VV |  | "příčle O2" 2*4*3,0*3,77 |  | 90.48 | [12 empty] | VV | 2 | 2 | True | 0 | ROZPOCET
| VV |  | "sloupky O1" 2*2*1,1*7,09 |  | 31.196 | [12 empty] | VV | 2 | 2 | True | 0 | ROZPOCET
| VV |  | "sloupky O2" 2*4*3,0*7,09 |  | 170.16 | [12 empty] | VV | 2 | 2 | True | 0 | ROZPOCET
| VV |  | "patní plechy O1" 2*2*0,15*27,3 |  | 16.38 | [12 empty] | VV | 2 | 2 | True | 0 | ROZPOCET
| VV |  | "patní plechy O2" 2*4*0,15*27,3 |  | 32.76 | [12 empty] | VV | 2 | 2 | True | 0 | ROZPOCET
| VV |  | Součet |  | 468.476 | [12 empty] | VV | 2 | 4 | True | 1 | ROZPOCET
105 | K | 789212121 | Provedení otryskání povrchů zařízení suché abrazivní tryskání, s povrchem členitým stupeň zarezavění B, stupeň přípravy Sa 3 | m2 | 16.605 |  | 0 | CS ÚRS 2023 01 |  | základní |  | 0 | 0 | 0 | 0 | 0 | 16 | K | 2 |  |  |  | ROZPOCET | 0 | 0 | 0 | 0 | 0 | 1 | 0 | 16 | -1404001158
| Online PSC |  | https://podminky.urs.cz/item/CS_URS_2023_01/789212121 | [14 empty] | Online PSC | 2
| VV |  | "nové zábradlí na bet.patkách" 16,605 |  | 16.605 | [12 empty] | VV | 2 | 2 | True | 0 | ROZPOCET
| VV |  | Součet |  | 16.605 | [12 empty] | VV | 2 | 4 | True | 1 | ROZPOCET
106 | K | 789212122 | Provedení otryskání povrchů zařízení suché abrazivní tryskání, s povrchem členitým stupeň zarezavění B, stupeň přípravy Sa 2½ | m2 | 678.561 |  | 0 | CS ÚRS 2023 01 |  | základní |  | 0 | 0 | 0 | 0 | 0 | 16 | K | 2 |  |  |  | ROZPOCET | 0 | 0 | 0 | 0 | 0 | 1 | 0 | 16 | -29269213
| Online PSC |  | https://podminky.urs.cz/item/CS_URS_2023_01/789212122 | [14 empty] | Online PSC | 2
| VV |  | vnější plochy celé NK mostu a celé stávající zábradlí na mostě, ONS 15, tl. 320 | [14 empty] | VV | 2 | 1 | True | 0 | ROZPOCET
| VV |  | "NK včetně chodníkových konzol a ložisek" | [14 empty] | VV | 2 | 1 | True | 0 | ROZPOCET
| VV |  | "zábradlí na NK" | [14 empty] | VV | 2 | 1 | True | 0 | ROZPOCET
| VV |  | "nadvýšení zábradlí NK (styčníkové plechy+sloupky)" | [14 empty] | VV | 2 | 1 | True | 0 | ROZPOCET
| VV |  | "stávající zábradlí na opěrách" | [14 empty] | VV | 2 | 1 | True | 0 | ROZPOCET
| VV |  | "nadvýšení stávajícího zábradlí na opěrách" | [14 empty] | VV | 2 | 1 | True | 0 | ROZPOCET
| VV |  | "nové PÚ včetně upevnění na NK" | [14 empty] | VV | 2 | 1 | True | 0 | ROZPOCET
| VV |  | chodníkové podlahy, š= 1,500, dl. 28,0m, včetně výztuh, 30ks plechů, 4 výztuhy/plech, dl. 0,9m, 40*5mm, 1,57kg/m | [14 empty] | VV | 2 | 1 | True | 0 | ROZPOCET
| VV |  | 678,561 |  | 678.561 | [12 empty] | VV | 2 | 2 | True | 0 | ROZPOCET
| VV |  | Součet |  | 678.561 | [12 empty] | VV | 2 | 4 | True | 1 | ROZPOCET
107 | K | 789212122_R | Provedení úpravy povrchu mořením v kyselině | kg | 1870.83 |  | 0 |  |  | základní |  | 0 | 0 | 0 | 0 | 0 | 16 | K | 2 |  |  |  | ROZPOCET | 0 | 0 | 0 | 0 | 0 | 1 | 0 | 16 | -1363311517
| VV |  | zábradlí - díly 1-9 (příl. 2.6.1) | [14 empty] | VV | 2 | 1 | True | 0 | ROZPOCET
| VV |  | 1319,89+274,85+276,09 |  | 1870.83 | [12 empty] | VV | 2 | 2 | True | 0 | ROZPOCET
| VV |  | Součet |  | 1870.83 | [12 empty] | VV | 2 | 4 | True | 1 | ROZPOCET
108 | K | 789212122_R | Provedení úpravy povrchu mořením v kyselině | kg | 468.476 |  | 0 |  |  | základní |  | 0 | 0 | 0 | 0 | 0 | 16 | K | 2 |  |  |  | ROZPOCET | 0 | 0 | 0 | 0 | 0 | 1 | 0 | 16 | 301760340
| VV |  | zábradlí na bet.patkách | [14 empty] | VV | 2 | 1 | True | 0 | ROZPOCET
| VV |  | 468,476 |  | 468.476 | [12 empty] | VV | 2 | 2 | True | 0 | ROZPOCET
| VV |  | Součet |  | 468.476 | [12 empty] | VV | 2 | 4 | True | 1 | ROZPOCET
109 | M | 42118101_R | materiál tryskací TRYMAT | t | 27.972 |  | 0 |  |  | základní |  | 0 | 1 | 27.972 | 0 | 0 | 32 | M | 2 |  |  |  | ROZPOCET | 0 | 0 | 0 | 0 | 0 | 1 | 0 | 16 | 1446952375
| VV |  | "příprava pro ONS 15, Sa 2 1/2, spotřeba 40kg/m2" 678,561*0,04 |  | 27.142 | [12 empty] | VV | 2 | 2 | True | 0 | ROZPOCET
| VV |  | "příprava pro ŽSP +ONS 02, Sa 3, spotřeba 35kg/m2" 16,605*0,035 |  | 0.581 | [12 empty] | VV | 2 | 2 | True | 0 | ROZPOCET
| VV |  | Sweeping (pro zdrsnění zábradlí opatřeného zink.ponorem, 15kg/m2) | [14 empty] | VV | 2 | 1 | True | 0 | ROZPOCET
| VV |  | "zábradlí na bet. patkách" 16,605*0,015 |  | 0.249 | [12 empty] | VV | 2 | 2 | True | 0 | ROZPOCET
| VV |  | Součet |  | 27.972 | [12 empty] | VV | 2 | 4 | True | 1 | ROZPOCET
110 | M | 24613582_R | hmota nátěrová ONS 15, tl 320 | kg | 1044.984 |  | 0 |  |  | základní |  | 0 | 0.001 | 1.045 | 0 | 0 | 32 | M | 2 |  |  |  | ROZPOCET | 0 | 0 | 0 | 0 | 0 | 1 | 0 | 16 | -1162925969
| P |  | Poznámka k položce: Poznámka k položce: Nátěrové hmoty, spotřeba 0,35 kg/m2 | [14 empty] | P | 2
| VV |  | "spotřeba 0,34kg/m2" (678,561*4+271,424)*0,35 |  | 1044.984 | [12 empty] | VV | 2 | 2 | True | 0 | ROZPOCET
| VV |  | Součet |  | 1044.984 | [12 empty] | VV | 2 | 4 | True | 1 | ROZPOCET
111 | M | 24613582_R1 | hmota nátěrová ONS 02, tl 200 | kg | 95.212 |  | 0 |  |  | základní |  | 0 | 0.001 | 0.095212 | 0 | 0 | 32 | M | 2 |  |  |  | ROZPOCET | 0 | 0 | 0 | 0 | 0 | 1 | 0 | 16 | -187913148
| P |  | Poznámka k položce: Poznámka k položce: Nátěrové hmoty, spotřeba 0,4 kg/m2 | [14 empty] | P | 2
| VV |  | "spotřeba 0,35kg/m2" (80,01*3+32,004)*0,35 |  | 95.212 | [12 empty] | VV | 2 | 2 | True | 0 | ROZPOCET
| VV |  | Součet |  | 95.212 | [12 empty] | VV | 2 | 4 | True | 1 | ROZPOCET
112 | K | 789212123 | Provedení otryskání povrchů zařízení suché abrazivní tryskání, s povrchem členitým stupeň zarezavění B, stupeň přípravy Sa 2 | m2 | 16.605 |  | 0 | CS ÚRS 2023 01 |  | základní |  | 0 | 0 | 0 | 0 | 0 | 16 | K | 2 |  |  |  | ROZPOCET | 0 | 0 | 0 | 0 | 0 | 1 | 0 | 16 | -2119823092
| Online PSC |  | https://podminky.urs.cz/item/CS_URS_2023_01/789212123 | [14 empty] | Online PSC | 2
| VV |  | Sweeping (pro typ II) | [14 empty] | VV | 2 | 1 | True | 0 | ROZPOCET
| VV |  | "zábradlí na bet.patkách" 16,605 |  | 16.605 | [12 empty] | VV | 2 | 2 | True | 0 | ROZPOCET
| VV |  | Součet |  | 16.605 | [12 empty] | VV | 2 | 4 | True | 1 | ROZPOCET
113 | K | 789322111 | Zhotovení nátěru ocelových konstrukcí třídy II jednosložkového základního, tloušťky do 80 μm | m2 | 695.166 |  | 0 | CS ÚRS 2023 01 |  | základní |  | 0 | 0 | 0 | 0 | 0 | 16 | K | 2 |  |  |  | ROZPOCET | 0 | 0 | 0 | 0 | 0 | 1 | 0 | 16 | 539166068
| Online PSC |  | https://podminky.urs.cz/item/CS_URS_2023_01/789322111 | [14 empty] | Online PSC | 2
| P |  | Poznámka k položce: Poznámka k položce: Základní nátěr | [14 empty] | P | 2
| VV |  | "ONS 15" 678,561 |  | 678.561 | [12 empty] | VV | 2 | 2 | True | 0 | ROZPOCET
| VV |  | "ONS 02" 16,605 |  | 16.605 | [12 empty] | VV | 2 | 2 | True | 0 | ROZPOCET
| VV |  | Součet |  | 695.166 | [12 empty] | VV | 2 | 4 | True | 1 | ROZPOCET
114 | K | 789322116 | Zhotovení nátěru ocelových konstrukcí třídy II jednosložkového mezivrstvy, tloušťky do 80 μm | m2 | 1373.727 |  | 0 | CS ÚRS 2023 01 |  | základní |  | 0 | 0 | 0 | 0 | 0 | 16 | K | 2 |  |  |  | ROZPOCET | 0 | 0 | 0 | 0 | 0 | 1 | 0 | 16 | 779785517
| Online PSC |  | https://podminky.urs.cz/item/CS_URS_2023_01/789322116 | [14 empty] | Online PSC | 2
| P |  | Poznámka k položce: Poznámka k položce: mezivrstva x 2 | [14 empty] | P | 2
| VV |  | "ONS 15" 678,561*2 |  | 1357.122 | [12 empty] | VV | 2 | 2 | True | 0 | ROZPOCET
| VV |  | "ONS 02" 16,605 |  | 16.605 | [12 empty] | VV | 2 | 2 | True | 0 | ROZPOCET
| VV |  | Součet |  | 1373.727 | [12 empty] | VV | 2 | 4 | True | 1 | ROZPOCET
115 | K | 789322221 | Zhotovení nátěru ocelových konstrukcí třídy II dvousložkového krycího (vrchního), tloušťky do 80 μm | m2 | 695.166 |  | 0 | CS ÚRS 2023 01 |  | základní |  | 0 | 0 | 0 | 0 | 0 | 16 | K | 2 |  |  |  | ROZPOCET | 0 | 0 | 0 | 0 | 0 | 1 | 0 | 16 | -1029778201
| Online PSC |  | https://podminky.urs.cz/item/CS_URS_2023_01/789322221 | [14 empty] | Online PSC | 2
| P |  | Poznámka k položce: Poznámka k položce: Vrchní nátěr | [14 empty] | P | 2
| VV |  | "ONS 15" 678,561 |  | 678.561 | [12 empty] | VV | 2 | 2 | True | 0 | ROZPOCET
| VV |  | "ONS 02" 16,605 |  | 16.605 | [12 empty] | VV | 2 | 2 | True | 0 | ROZPOCET
| VV |  | Součet |  | 695.166 | [12 empty] | VV | 2 | 4 | True | 1 | ROZPOCET
116 | K | 789351240 | Zhotovení nátěrů pásových korozně namáhaných míst (svary, hrany, kouty, šroubové spoje, apod.) tloušťky 50 μm ocelových konstrukcí třídy II dvousložkových | m2 | 278.066 |  | 0 | CS ÚRS 2023 01 |  | základní |  | 0 | 0 | 0 | 0 | 0 | 16 | K | 2 |  |  |  | ROZPOCET | 0 | 0 | 0 | 0 | 0 | 1 | 0 | 16 | -1405734160
| Online PSC |  | https://podminky.urs.cz/item/CS_URS_2023_01/789351240 | [14 empty] | Online PSC | 2
| P |  | Poznámka k položce: Poznámka k položce: pásové nátěry, předpoklad 40% plochy | [14 empty] | P | 2
| VV |  | 40% z celkové nátěrové plochy | [14 empty] | VV | 2 | 1 | True | 0 | ROZPOCET
| VV |  | "ONS 15" 678,561*0,4 |  | 271.424 | [12 empty] | VV | 2 | 2 | True | 0 | ROZPOCET
| VV |  | "ONS 02" 16,605*0,4 |  | 6.642 | [12 empty] | VV | 2 | 2 | True | 0 | ROZPOCET
| VV |  | Součet |  | 278.066 | [12 empty] | VV | 2 | 4 | True | 1 | ROZPOCET
117 | K | 998781101 | Přesun hmot pro obklady keramické stanovený z hmotnosti přesunovaného materiálu vodorovná dopravní vzdálenost do 50 m v objektech výšky do 6 m | t | 29.178 |  | 0 | CS ÚRS 2023 01 |  | základní |  | 0 | 0 | 0 | 0 | 0 | 16 | K | 2 |  |  |  | ROZPOCET | 0 | 0 | 0 | 0 | 0 | 1 | 0 | 16 | -564841036
| Online PSC |  | https://podminky.urs.cz/item/CS_URS_2023_01/998781101 | [14 empty] | Online PSC | 2

## SO 02.2 - Most v km 22,45...
{3ca03746-63b8-4f61-9372-85176f5b4e92}
2
| KRYCÍ LIST SOUPISU PRACÍ | [7 empty] | v --- níže se nacházejí doplnkové a pomocné údaje k sestavám --- v | [8 empty] | False
Stavba:
Oprava mostů na trati Hrubá Voda – Domašov
Objekt:
SO 02 - Most v km 22,452
Soupis:
SO 02.2 - Most v km 22,452 - železniční svršek
| KSO: |  |  |  |  | CC-CZ:
| Místo: |  | Hlubočky/Domašov |  |  | Datum: | 0
| Zadavatel: |  |  |  |  | IČ: | 70994234
|  | Správa železnic, státní organizace |  |  |  | DIČ: | CZ70994234
| Uchazeč: |  |  |  |  | IČ: | Vyplň údaj
|  | Vyplň údaj |  |  |  | DIČ: | Vyplň údaj
| Projektant: |  |  |  |  | IČ:
|  | MORAVIA CONSULT Olomouc a.s. |  |  |  | DIČ:
| Zpracovatel: |  |  |  |  | IČ:
|  | Ing. et Ing. Ondřej Suk |  |  |  | DIČ:
Poznámka:
Soupis prací je sestaven s využitím Cenové soustavy ÚRS. Položky, které pochází z této cenové soustavy, jsou ve sloupci 'Cenová soustava' označeny popisem 'CS ÚRS' a úrovní příslušného kalendářního pololetí. Veškeré další informace vymezující popis a podmínky použití těchto položek z Cenové soustavy, které nejsou uvedeny přímo v soupisu prací, jsou neomezeně dálkově k dispozici na www.cs-urs.cz, sekce Cenové a technické podmínky.
| Cena bez DPH | [5 empty] | 0
|  |  | Základ daně |  |  | Sazba daně | Výše daně
| DPH | základní | 0 |  |  | 21% | 0
|  | snížená | 0 |  |  | 15% | 0
|  | zákl. přenesená | 0 |  |  | 21% | 0
|  | sníž. přenesená | 0 |  |  | 15% | 0
|  | nulová | 0 |  |  | 0% | 0
| Cena s DPH |  |  | v | CZK |  | 0
REKAPITULACE ČLENĚNÍ SOUPISU PRACÍ
Stavba:
Oprava mostů na trati Hrubá Voda – Domašov
Objekt:
SO 02 - Most v km 22,452
Soupis:
SO 02.2 - Most v km 22,452 - železniční svršek
Místo: |  |  | Hlubočky/Domašov |  |  | Datum: | 0
Zadavatel: |  |  | Správa železnic, státní organizace |  |  | Projektant: | MORAVIA CONSULT Olomouc a.s.
Uchazeč: |  |  | Vyplň údaj |  |  | Zpracovatel: | Ing. et Ing. Ondřej Suk
Kód dílu - Popis | [6 empty] | Cena celkem [CZK]
Náklady stavby celkem | [6 empty] | 0 | [11 empty] | -1
| HSV - Práce a dodávky HSV | [5 empty] | 0
| 5 - Komunikace pozemní | [5 empty] | 0
| 52 - Kolej | [5 empty] | 0
| 96 - Bourání konstrukcí | [5 empty] | 0
| 99 - Přesun hmot a manipulace se sutí | [5 empty] | 0
| OST - Ostatní | [5 empty] | 0
SOUPIS PRACÍ
Stavba:
Oprava mostů na trati Hrubá Voda – Domašov
Objekt:
SO 02 - Most v km 22,452
Soupis:
SO 02.2 - Most v km 22,452 - železniční svršek
Místo: |  |  | Hlubočky/Domašov |  |  | Datum: | 0
Zadavatel: |  |  | Správa železnic, státní organizace |  |  | Projektant: | MORAVIA CONSULT Olomouc a.s.
Uchazeč: |  |  | Vyplň údaj |  |  | Zpracovatel: | Ing. et Ing. Ondřej Suk
PČ | Typ | Kód | Popis | MJ | Množství | J.cena [CZK] | Cena celkem [CZK] | Cenová soustava |  | DPH | J. Nh [h] | Nh celkem [h] | J. hmotnost [t] | Hmotnost celkem [t] | J. suť [t] | Suť Celkem [t]
Náklady soupisu celkem | [6 empty] | 0 |  |  |  |  | 0 |  | 369.4521 |  | 0 |  | D | -1 | [10 empty] | 0
| D | HSV | Práce a dodávky HSV |  |  |  | 0 |  |  |  |  | 0 |  | 369.4521 |  | 0 | 1 | D | 0 |  |  |  | ROZPOCET | [6 empty] | 0
| D | 5 | Komunikace pozemní |  |  |  | 0 |  |  |  |  | 0 |  | 0 |  | 0 | 1 | D | 1 |  |  |  | ROZPOCET | [6 empty] | 0
1 | K | 129911121_R | Bourání konstrukcí v odkopávkách a prokopávkách ručně s přemístěním suti na hromady na vzdálenost do 20 m nebo s naložením na dopravní prostředek z betonu prostého neprokládaného | m3 | 0.2 |  | 0 |  |  | základní |  | 0 | 0 | 0 | 0 | 0 | 4 | K | 2 |  |  |  | ROZPOCET | 0 | 0 | 0 | 0 | 0 | 1 | 0 | 4 | -241797537
| VV |  | bourání kcí z betonu | [14 empty] | VV | 2 | 1 | True | 0 | ROZPOCET
| VV |  | 0,2 |  | 0.2 | [12 empty] | VV | 2 | 2 | True | 0 | ROZPOCET
| VV |  | Součet |  | 0.2 | [12 empty] | VV | 2 | 4 | True | 1 | ROZPOCET
2 | K | 5905110010 | Snížení KL pod patou kolejnice v koleji. Poznámka: 1. V cenách jsou započteny náklady na snížení KL pod patou kolejnice ručně vidlemi. 2. V cenách nejsou obsaženy náklady na doplnění a dodávku kameniva. | km | 0.322 |  | 0 | Sborník UOŽI 01 2023 |  | základní |  | 0 | 0 | 0 | 0 | 0 | 4 | K | 2 |  |  |  | ROZPOCET | 0 | 0 | 0 | 0 | 0 | 1 | 0 | 4 | -340943906
| P |  | Poznámka k položce: Kilometr koleje=km | [14 empty] | P | 2
| VV |  | Snížení KL pod patou kolejnice v koleji - 2.podbití | [14 empty] | VV | 2 | 1 | True | 0 | ROZPOCET
| VV |  | (0,073+0,015)*2 |  | 0.176 | [12 empty] | VV | 2 | 2 | True | 0 | ROZPOCET
| VV |  | Snížení KL pod patou kolejnice v koleji - 3.podbití | [14 empty] | VV | 2 | 1 | True | 0 | ROZPOCET
| VV |  | (0,073)*2 |  | 0.146 | [12 empty] | VV | 2 | 2 | True | 0 | ROZPOCET
| VV |  | Součet |  | 0.322 | [12 empty] | VV | 2 | 4 | True | 1 | ROZPOCET
3 | K | 5905120020 | Prolití kameniva KL pryskyřicí strukturní pro zvýšení odporu KL tl. do 600 mm. Poznámka: 1. V cenách jsou započteny náklady na prolepení vrstvy kameniva. 2. V cenách nejsou obsaženy náklady na dodávku směsi. | m2 | 42.21 |  | 0 | Sborník UOŽI 01 2023 |  | základní |  | 0 | 0 | 0 | 0 | 0 | 4 | K | 2 |  |  |  | ROZPOCET | 0 | 0 | 0 | 0 | 0 | 1 | 0 | 4 | -542682423
| VV |  | viz příloha 2.2, SO01 (na dl. 6,0m, sníženo o plochu pražců -10ks, 2,6*0,269=0,699m2/ks) | [14 empty] | VV | 2 | 1 | True | 0 | ROZPOCET
| VV |  | 2*6,0*(1,7+0,35)*2-10*0,699 |  | 42.21 | [12 empty] | VV | 2 | 2 | True | 0 | ROZPOCET
| VV |  | Součet |  | 42.21 | [12 empty] | VV | 2 | 4 | True | 1 | ROZPOCET
4 | K | 5906130345 | Montáž kolejového roštu v ose koleje pražce betonové vystrojené, tvar S49, 49E1. Poznámka: 1. V cenách jsou započteny náklady na manipulaci a montáž KR, u pražců dřevěných nevystrojených i na vrtání pražců. 2. V cenách nejsou obsaženy náklady na dodávku materiálu. | km | 0.073 |  | 0 | Sborník UOŽI 01 2023 |  | základní |  | 0 | 0 | 0 | 0 | 0 | 4 | K | 2 |  |  |  | ROZPOCET | 0 | 0 | 0 | 0 | 0 | 1 | 0 | 4 | -399733066
| VV |  | nové kolejnice 49 E1 (ocel jakosti R260), nové předpjaté betonové pražce B91S/2 -vystrojené (upevnění typ W14 se svěrkami Skl 14 | [14 empty] | VV | 2 | 1 | True | 0 | ROZPOCET
| VV |  | min. délky 2,6 m o hmotnosti min. 300 kg , rozdělení "d", svařeno do BK | [14 empty] | VV | 2 | 1 | True | 0 | ROZPOCET
| VV |  | pod pojistné úhelníky - nové betonové pražce VPS s pružným upevněním a žebrovou podkladnicí (upevnění typ KS se svěrkami Skl 14) min. délky 2,6m | [14 empty] | VV | 2 | 1 | True | 0 | ROZPOCET
| VV |  | o hmotnosti min. 300 kg , s úklonem úložné plochy 1:40, rozdělení "d", svařeno do BK | [14 empty] | VV | 2 | 1 | True | 0 | ROZPOCET
| VV |  | "předpolí OL" (22,445961-22,409476)*1000 |  | 36.485 | [12 empty] | VV | 2 | 2 | True | 0 | ROZPOCET
| VV |  | "předpolí Opava" (22,509476-22,473014)*1000 |  | 36.462 | [12 empty] | VV | 2 | 2 | True | 0 | ROZPOCET
| VV |  | Mezisoučet |  | 72.947 | [12 empty] | VV | 2 | 3 | True | 0 | ROZPOCET
| VV |  | 72,947/1000 |  | 0.073 | [12 empty] | VV | 2 | 2 | True | 1 | ROZPOCET
5 | K | 5906140035 | Demontáž kolejového roštu koleje v ose koleje pražce dřevěné, tvar S49, T, 49E1. Poznámka: 1. V cenách jsou započteny náklady na případné odstranění kameniva, rozebrání roštu do součástí, manipulaci, naložení výzisku na dopravní prostředek a uložení na úložišti. 2. V cenách nejsou obsaženy náklady na dopravu a vytřídění. | km | 0.055 |  | 0 | Sborník UOŽI 01 2023 |  | základní |  | 0 | 0 | 0 | 0 | 0 | 4 | K | 2 |  |  |  | ROZPOCET | 0 | 0 | 0 | 0 | 0 | 1 | 0 | 4 | 1567072498
| VV |  | kolejnice 49 E1, dřevěné pražce +pozednice -vystrojené (tuhé svěrky), rozdělení "d", svařeno do BK | [14 empty] | VV | 2 | 1 | True | 0 | ROZPOCET
| VV |  | "předpolí OL" 22,445961-22,418000 |  | 0.028 | [12 empty] | VV | 2 | 2 | True | 0 | ROZPOCET
| VV |  | "předpolí Opava" 22,500000-22,473014 |  | 0.027 | [12 empty] | VV | 2 | 2 | True | 0 | ROZPOCET
| VV |  | Součet |  | 0.055 | [12 empty] | VV | 2 | 4 | True | 1 | ROZPOCET
6 | K | 5906140155 | Demontáž kolejového roštu koleje v ose koleje pražce betonové, tvar S49, T, 49E1. Poznámka: 1. V cenách jsou započteny náklady na případné odstranění kameniva, rozebrání roštu do součástí, manipulaci, naložení výzisku na dopravní prostředek a uložení na úložišti. 2. V cenách nejsou obsaženy náklady na dopravu a vytřídění. | km | 0.018 |  | 0 | Sborník UOŽI 01 2023 |  | základní |  | 0 | 0 | 0 | 0 | 0 | 4 | K | 2 |  |  |  | ROZPOCET | 0 | 0 | 0 | 0 | 0 | 1 | 0 | 4 | 1868291348
| VV |  | kolejnice 49 E1, předpjaté betonové pražce SB5 -vystrojené (tuhé svěrky), rozdělení "d", svařeno do BK | [14 empty] | VV | 2 | 1 | True | 0 | ROZPOCET
| VV |  | "předpolí OL" 22,418000-22,409476 |  | 0.009 | [12 empty] | VV | 2 | 2 | True | 0 | ROZPOCET
| VV |  | "předpolí Opava" 22,509476-22,500000 |  | 0.009 | [12 empty] | VV | 2 | 2 | True | 0 | ROZPOCET
| VV |  | Součet |  | 0.018 | [12 empty] | VV | 2 | 4 | True | 1 | ROZPOCET
7 | K | 5907015016 | Ojedinělá výměna kolejnic stávající upevnění, tvar S49, T, 49E1. Poznámka: 1. V cenách jsou započteny náklady na demontáž upevňovadel, výměnu kolejnic, dílů a součástí, úpravu dilatačních spár, pryžových podložek, montáž upevňovadel, zřízení nebo demontáž prozatímních styků a ošetření součástí mazivem. 2. V cenách nejsou započteny náklady na dělení kolejnic, zřízení svaru, demontáž nebo montáž styků. | m | 27 |  | 0 | Sborník UOŽI 01 2023 |  | základní |  | 0 | 0 | 0 | 0 | 0 | 4 | K | 2 |  |  |  | ROZPOCET | 0 | 0 | 0 | 0 | 0 | 1 | 0 | 4 | 2009758784
| P |  | Poznámka k položce: Metr kolejnice=m | [14 empty] | P | 2
| VV |  | "demontáž stávajících a montáž nových kolejnic na NK mostu" 27,0 |  | 27 | [12 empty] | VV | 2 | 2 | True | 0 | ROZPOCET
| VV |  | Součet |  | 27 | [12 empty] | VV | 2 | 4 | True | 1 | ROZPOCET
8 | K | 5910040315 | Umožnění volné dilatace kolejnice demontáž upevňovadel s osazením kluzných podložek. Poznámka: 1. V cenách jsou započteny náklady na uvolnění, demontáž a rovnoměrné prodloužení nebo zkrácení kolejnice, vyznačení značek a vedení dokumentace. 2. V cenách nejsou obsaženy náklady na demontáž kolejnicových spojek. | m | 400 |  | 0 | Sborník UOŽI 01 2023 |  | základní |  | 0 | 0 | 0 | 0 | 0 | 4 | K | 2 |  |  |  | ROZPOCET | 0 | 0 | 0 | 0 | 0 | 1 | 0 | 4 | -845458225
| P |  | Poznámka k položce: Metr kolejnice=m | [14 empty] | P | 2
| VV |  | rozdělení pražců "d", 50,0m před + 100,0 nové kolejnice + 50,0m za | [14 empty] | VV | 2 | 1 | True | 0 | ROZPOCET
| VV |  | 2*(50,0+100,0+50,0) |  | 400 | [12 empty] | VV | 2 | 2 | True | 0 | ROZPOCET
| VV |  | Součet |  | 400 | [12 empty] | VV | 2 | 4 | True | 1 | ROZPOCET
9 | K | 5910040415 | Umožnění volné dilatace kolejnice montáž upevňovadel s odstraněním kluzných podložek. Poznámka: 1. V cenách jsou započteny náklady na uvolnění, demontáž a rovnoměrné prodloužení nebo zkrácení kolejnice, vyznačení značek a vedení dokumentace. 2. V cenách nejsou obsaženy náklady na demontáž kolejnicových spojek. | m | 400 |  | 0 | Sborník UOŽI 01 2023 |  | základní |  | 0 | 0 | 0 | 0 | 0 | 4 | K | 2 |  |  |  | ROZPOCET | 0 | 0 | 0 | 0 | 0 | 1 | 0 | 4 | -1994898873
| P |  | Poznámka k položce: Metr kolejnice=m | [14 empty] | P | 2
| VV |  | rozdělení pražců "d", 50,0m před + 100,0 nové kolejnice + 50,0m za | [14 empty] | VV | 2 | 1 | True | 0 | ROZPOCET
| VV |  | 2*(50,0+100,0+50,0) |  | 400 | [12 empty] | VV | 2 | 2 | True | 0 | ROZPOCET
| VV |  | Součet |  | 400 | [12 empty] | VV | 2 | 4 | True | 1 | ROZPOCET
10 | K | 5915010010 | Těžení zeminy nebo horniny železničního spodku třídy těžitelnosti I skupiny 1. Poznámka: 1. V cenách jsou započteny náklady na těžení a uložení výzisku na terén nebo naložení na dopravní prostředek a uložení na úložišti. | m3 | 80 |  | 0 | Sborník UOŽI 01 2023 |  | základní |  | 0 | 0 | 0 | 0 | 0 | 4 | K | 2 |  |  |  | ROZPOCET | 0 | 0 | 0 | 0 | 0 | 1 | 0 | 4 | 501065978
| VV |  | Výkop zeminy mimo kolejové lože: | [14 empty] | VV | 2 | 1 | True | 0 | ROZPOCET
| VV |  | 80 |  | 80 | [12 empty] | VV | 2 | 2 | True | 0 | ROZPOCET
| VV |  | Součet |  | 80 | [12 empty] | VV | 2 | 4 | True | 1 | ROZPOCET
11 | K | 5915020010 | Povrchová úprava plochy železničního spodku. Poznámka: 1. V cenách jsou započteny náklady na urovnání a úpravu ploch nebo skládek výzisku kameniva a zeminy s jejich případnou rekultivací. | m2 | 468 |  | 0 | Sborník UOŽI 01 2023 |  | základní |  | 0 | 0 | 0 | 0 | 0 | 4 | K | 2 |  |  |  | ROZPOCET | 0 | 0 | 0 | 0 | 0 | 1 | 0 | 4 | 1946364632
| VV |  | úprava pláně se zhutněním | [14 empty] | VV | 2 | 1 | True | 0 | ROZPOCET
| VV |  | "opěra O1" 36,0*(3,8+3,2) |  | 252 | [12 empty] | VV | 2 | 2 | True | 0 | ROZPOCET
| VV |  | "opěra O2" 36,0*(3,0+3,0) |  | 216 | [12 empty] | VV | 2 | 2 | True | 0 | ROZPOCET
| VV |  | Součet |  | 468 | [12 empty] | VV | 2 | 4 | True | 1 | ROZPOCET
12 | K | R1 | Demontáž přímého upevnění koleje na mostech (matice M24, pružné kroužky, podkladnice na ocelové desce, kotevní svorníky, pryžové+polyetylenové podložky) | komplet | 90 |  | 0 |  |  | základní |  | 0 | 0 | 0 | 0 | 0 | 4 | K | 2 |  |  |  | ROZPOCET | 0 | 0 | 0 | 0 | 0 | 1 | 0 | 4 | 1573283165
| VV |  | "demontáž prvků přímého upevnění koleje na NK mostu bez oceových desek přivařených k NK" 45*2 |  | 90 | [12 empty] | VV | 2 | 2 | True | 0 | ROZPOCET
| VV |  | Součet |  | 90 | [12 empty] | VV | 2 | 4 | True | 1 | ROZPOCET
13 | K | R2 | Montáž přímého upevnění koleje na mostech (DFF300 na ocelové desky s navařenými svorníky - montáž isol.podložka pod podkladnici, podkladnice, matice+podložky+pružné kroužky na svorníky, svěrky+ svěrkové šrouby,..) | komplet | 94 |  | 0 |  |  | základní |  | 0 | 0 | 0 | 0 | 0 | 4 | K | 2 |  |  |  | ROZPOCET | 0 | 0 | 0 | 0 | 0 | 1 | 0 | 4 | -1574699110
| VV |  | "demontáž prvků přímého upevnění koleje na NK mostu bez oceových desek přivařených k NK" 45*2+ 2*2 |  | 94 | [12 empty] | VV | 2 | 2 | True | 0 | ROZPOCET
| VV |  | Součet |  | 94 | [12 empty] | VV | 2 | 4 | True | 1 | ROZPOCET
| D | 52 | Kolej |  |  |  | 0 |  |  |  |  | 0 |  | 369.4521 |  | 0 | 1 | D | 1 |  |  |  | ROZPOCET | [6 empty] | 0
14 | K | 5905060010 | Zřízení nového kolejového lože v koleji. Poznámka: 1. V cenách jsou započteny náklady na zřízení KL, rozprostření vrstvy kameniva, zřízení homogenizované vrstvy kameniva a úprava KL do profilu. 2. V cenách nejsou obsaženy náklady na položení KR, úpravu směrového a výškového uspořádání, dodávku kameniva a snížení KL pod patou kolejnice. | m3 | 163.5 |  | 0 | Sborník UOŽI 01 2023 |  | základní |  | 0 | 0 | 0 | 0 | 0 | 4 | K | 2 |  |  |  | ROZPOCET | 0 | 0 | 0 | 0 | 0 | 1 | 0 | 4 | 1469490091
| VV |  | nové štěrkové lože, tl. 350mm, rozdělení pražců "d", viz TZ | [14 empty] | VV | 2 | 1 | True | 0 | ROZPOCET
| VV |  | Opěra O1 - zapuštěné | [14 empty] | VV | 2 | 1 | True | 0 | ROZPOCET
| VV |  | " š/2=2,75m, dl. 2,1+3,75=5,85m, objem KL bez pražců, pro š/2=2,0m, nesetřesené KL =1,793m3/bm" | [14 empty] | VV | 2 | 1 | True | 0 | ROZPOCET
| VV |  | 5,85*1,793+5,85*2*0,75*0,52 |  | 15.052 | [12 empty] | VV | 2 | 2 | True | 0 | ROZPOCET
| VV |  | Opěra O1 - otevřené | [14 empty] | VV | 2 | 1 | True | 0 | ROZPOCET
| VV |  | " š/2=1,7m, dl. (22,445961-22,409476)*1000-5,85m, objem KL bez pražců, pro š/2=1,7m, nesetřesené KL =2,178m3/bm" | [14 empty] | VV | 2 | 1 | True | 0 | ROZPOCET
| VV |  | ((22,445961-22,409476)*1000-5,85)*2,178 |  | 66.723 | [12 empty] | VV | 2 | 2 | True | 0 | ROZPOCET
| VV |  | Opěra O2 - zapuštěné | [14 empty] | VV | 2 | 1 | True | 0 | ROZPOCET
| VV |  | " š/2=2,75m, dl. 2,1+3,75=5,85m, objem KL bez pražců, pro š/2=2,0m, nesetřesené KL =1,793m3/bm" | [14 empty] | VV | 2 | 1 | True | 0 | ROZPOCET
| VV |  | 5,85*1,793+5,85*2*0,75*0,52 |  | 15.052 | [12 empty] | VV | 2 | 2 | True | 0 | ROZPOCET
| VV |  | Opěra O2 - otevřené | [14 empty] | VV | 2 | 1 | True | 0 | ROZPOCET
| VV |  | " š/2=1,7m, dl. (22,509476-22,473014)*1000-5,85m, objem KL bez pražců, pro š/2=1,7m, nesetřesené KL =2,178m3/bm" | [14 empty] | VV | 2 | 1 | True | 0 | ROZPOCET
| VV |  | ((22,509476-22,473014)*1000-5,85)*2,178 |  | 66.673 | [12 empty] | VV | 2 | 2 | True | 0 | ROZPOCET
| VV |  | Součet |  | 163.5 | [12 empty] | VV | 2 | 4 | True | 1 | ROZPOCET
15 | K | 5905105030 | Doplnění KL kamenivem souvisle strojně v koleji. Poznámka: 1. V cenách jsou započteny náklady na doplnění kameniva ojediněle ručně vidlemi a/nebo souvisle strojně z výsypných vozů případně nakladačem. 2. V cenách nejsou obsaženy náklady na dodávku kameniva. | m3 | 22.5 |  | 0 | Sborník UOŽI 01 2023 |  | základní |  | 0 | 0 | 0 | 0 | 0 | 4 | K | 2 |  |  |  | ROZPOCET | 0 | 0 | 0 | 0 | 0 | 1 | 0 | 4 | 792842267
| VV |  | 1. a 2. podbití koleje provedené strojně ASP s dosypáním ŠL (0,15 m3/bm) | [14 empty] | VV | 2 | 1 | True | 0 | ROZPOCET
| VV |  | (2*36,0+2*15,0)*0,15 |  | 15.3 | [12 empty] | VV | 2 | 2 | True | 0 | ROZPOCET
| VV |  | následná úprava směrového a výškového uspořádání koleje - 3. podbití (0,1m3/bm) | [14 empty] | VV | 2 | 1 | True | 0 | ROZPOCET
| VV |  | 72*0,1 |  | 7.2 | [12 empty] | VV | 2 | 2 | True | 0 | ROZPOCET
| VV |  | Součet |  | 22.5 | [12 empty] | VV | 2 | 4 | True | 1 | ROZPOCET
16 | M | 5955101000 | Kamenivo drcené štěrk frakce 31,5/63 třídy BI | t | 316.2 |  | 0 | Sborník UOŽI 01 2023 |  | základní |  | 0 | 1 | 316.2 | 0 | 0 | 8 | M | 2 |  |  |  | ROZPOCET | 0 | 0 | 0 | 0 | 0 | 1 | 0 | 4 | -1788251623
| VV |  | nové štěrkové lože | [14 empty] | VV | 2 | 1 | True | 0 | ROZPOCET
| VV |  | fr. 31.5/63 mm | [14 empty] | VV | 2 | 1 | True | 0 | ROZPOCET
| VV |  | 163,5*1,7 |  | 277.95 | [12 empty] | VV | 2 | 2 | True | 0 | ROZPOCET
| VV |  | dosypání lože | [14 empty] | VV | 2 | 1 | True | 0 | ROZPOCET
| VV |  | 22,5*1,7 |  | 38.25 | [12 empty] | VV | 2 | 2 | True | 0 | ROZPOCET
| VV |  | Součet |  | 316.2 | [12 empty] | VV | 2 | 4 | True | 1 | ROZPOCET
17 | M | 53521230_R | pryskyřice epoxidová polymerní nízko viskózní | kg | 1181.88 |  | 0 |  |  | základní |  | 0 | 0.001 | 1.1819 | 0 | 0 | 8 | M | 2 |  |  |  | ROZPOCET | 0 | 0 | 0 | 0 | 0 | 1 | 0 | 4 | -1488407923
| VV |  | 42,210*28 "Přepočtené koeficientem množství |  | 1181.88 | [12 empty] | VV | 2 | 2 | True | 0 | ROZPOCET
| VV |  | Součet |  | 1181.88 | [12 empty] | VV | 2 | 4 | True | 1 | ROZPOCET
18 | M | 5957110030 | Kolejnice tv. 49 E 1, třídy R260 | m | 200 |  | 0 | Sborník UOŽI 01 2023 |  | základní |  | 0 | 0.04939 | 9.878 | 0 | 0 | 8 | M | 2 |  |  |  | ROZPOCET | 0 | 0 | 0 | 0 | 0 | 1 | 0 | 4 | -1273530141
| VV |  | žsv. S49 - nové kolejnice 49 E1, (ocel jakosti R260) | [14 empty] | VV | 2 | 1 | True | 0 | ROZPOCET
| VV |  | 100,0*2 |  | 200 | [12 empty] | VV | 2 | 2 | True | 0 | ROZPOCET
| VV |  | Součet |  | 200 | [12 empty] | VV | 2 | 4 | True | 1 | ROZPOCET
19 | M | 5956140030 | Pražec betonový příčný vystrojený včetně kompletů tv. B 91S/2 (S) | kus | 82 |  | 0 | Sborník UOŽI 01 2023 |  | základní |  | 0 | 0.327 | 26.814 | 0 | 0 | 8 | M | 2 |  |  |  | ROZPOCET | 0 | 0 | 0 | 0 | 0 | 1 | 0 | 4 | 170291906
| VV |  | nové betonové pražce B91S/2 | [14 empty] | VV | 2 | 1 | True | 0 | ROZPOCET
| VV |  | 82 |  | 82 | [12 empty] | VV | 2 | 2 | True | 0 | ROZPOCET
| VV |  | Součet |  | 82 | [12 empty] | VV | 2 | 4 | True | 1 | ROZPOCET
20 | M | 5956146005_R | Pražec betonový vystrojený tv. VPN (KS se svěrkami Skl 24) | kus | 36 |  | 0 |  |  | základní |  | 0 | 0.347 | 12.492 | 0 | 0 | 8 | M | 2 |  |  |  | ROZPOCET | 0 | 0 | 0 | 0 | 0 | 1 | 0 | 4 | 1029308669
| VV |  | nové betonové pražce VPS (celkový počet svěrek včetně potřebného počtu svěrek se sníženou svěrnou silou) | [14 empty] | VV | 2 | 1 | True | 0 | ROZPOCET
| VV |  | 2*18 |  | 36 | [12 empty] | VV | 2 | 2 | True | 0 | ROZPOCET
| VV |  | Součet |  | 36 | [12 empty] | VV | 2 | 4 | True | 1 | ROZPOCET
21 | M | 5958128020_R | Upevnění DFF 300 se svěrkami Skl 15 | sada | 94 |  | 0 |  |  | základní |  | 0 | 0.025 | 2.35 | 0 | 0 | 8 | M | 2 |  |  |  | ROZPOCET | 0 | 0 | 0 | 0 | 0 | 1 | 0 | 4 | -1614143885
| VV |  | Upevnění DFF 300 (sada = podkladnice, pružné svěrky Skl 15 , svěrkový šroub, podložky Uls7, matice) | [14 empty] | VV | 2 | 1 | True | 0 | ROZPOCET
| VV |  | 45*2 + 2*2 |  | 94 | [12 empty] | VV | 2 | 2 | True | 0 | ROZPOCET
| VV |  | Součet |  | 94 | [12 empty] | VV | 2 | 4 | True | 1 | ROZPOCET
22 | M | 5958110000_R | Vysokopevnostní svorník M24 x 150 mm | kus | 386 |  | 0 | Sborník UOŽI 01 2023 |  | základní |  | 0 | 0.00116 | 0.44776 | 0 | 0 | 8 | M | 2 |  |  |  | ROZPOCET | 0 | 0 | 0 | 0 | 0 | 1 | 0 | 4 | -1686738287
| VV |  | upevnění podkladnic DFF300 na ocelové desky | [14 empty] | VV | 2 | 1 | True | 0 | ROZPOCET
| VV |  | 2*45*4 |  | 360 | [12 empty] | VV | 2 | 2 | True | 0 | ROZPOCET
| VV |  | 2*2*4 |  | 16 | [12 empty] | VV | 2 | 2 | True | 0 | ROZPOCET
| VV |  | Mezisoučet |  | 376 | [12 empty] | VV | 2 | 3 | True | 0 | ROZPOCET
| VV |  | "rezerva pro provedení průkazních zkoušek 10ks - přivaření svorníků na ocel desky" 376+10 |  | 386 | [12 empty] | VV | 2 | 2 | True | 1 | ROZPOCET
23 | M | 5958116000 | Matice M24 | kus | 386 |  | 0 | Sborník UOŽI 01 2023 |  | základní |  | 0 | 0.00012 | 0.04632 | 0 | 0 | 8 | M | 2 |  |  |  | ROZPOCET | 0 | 0 | 0 | 0 | 0 | 1 | 0 | 4 | -1435026193
| VV |  | na svorníky - upevnění podkladnic DFF300 na ocelové desky | [14 empty] | VV | 2 | 1 | True | 0 | ROZPOCET
| VV |  | 2*45*4 |  | 360 | [12 empty] | VV | 2 | 2 | True | 0 | ROZPOCET
| VV |  | 2*2*4 |  | 16 | [12 empty] | VV | 2 | 2 | True | 0 | ROZPOCET
| VV |  | Mezisoučet |  | 376 | [12 empty] | VV | 2 | 3 | True | 0 | ROZPOCET
| VV |  | "rezerva pro provedení průkazních zkoušek 10ks - přivaření svorníků na ocel desky" 376+10 |  | 386 | [12 empty] | VV | 2 | 2 | True | 1 | ROZPOCET
24 | M | 5958134040 | Součásti upevňovací kroužek pružný dvojitý Fe 6 | kus | 388 |  | 0 | Sborník UOŽI 01 2023 |  | základní |  | 0 | 9e-05 | 0.03492 | 0 | 0 | 8 | M | 2 |  |  |  | ROZPOCET | 0 | 0 | 0 | 0 | 0 | 1 | 0 | 4 | 1104378225
| VV |  | na svorníky - upevnění podkladnic DFF300 na ocelové desky | [14 empty] | VV | 2 | 1 | True | 0 | ROZPOCET
| VV |  | 2*45*4 |  | 360 | [12 empty] | VV | 2 | 2 | True | 0 | ROZPOCET
| VV |  | 2*2*4 |  | 16 | [12 empty] | VV | 2 | 2 | True | 0 | ROZPOCET
| VV |  | kolejnicové styky před zřízením BK (spojkové šrouby) | [14 empty] | VV | 2 | 1 | True | 0 | ROZPOCET
| VV |  | 3*4 |  | 12 | [12 empty] | VV | 2 | 2 | True | 0 | ROZPOCET
| VV |  | Součet |  | 388 | [12 empty] | VV | 2 | 4 | True | 1 | ROZPOCET
25 | K | 5908085010 | Ojedinělá montáž kolejiva (podkladnice, můstkové desky, spojky). Poznámka: 1. V cenách jsou započteny náklady na montáž a ošetření součástí mazivem. | kus | 12 |  | 0 | Sborník UOŽI 01 2023 |  | základní |  | 0 | 0 | 0 | 0 | 0 | 4 | K | 2 |  |  |  | ROZPOCET | 0 | 0 | 0 | 0 | 0 | 1 | 0 | 4 | 128239188
| VV |  | Provizorní spojky pro podbití kolejí před zřízením BK | [14 empty] | VV | 2 | 1 | True | 0 | ROZPOCET
| VV |  | 3*4 |  | 12 | [12 empty] | VV | 2 | 2 | True | 0 | ROZPOCET
| VV |  | Součet |  | 12 | [12 empty] | VV | 2 | 4 | True | 1 | ROZPOCET
26 | K | 5908087010 | Ojedinělá demontáž kolejiva (podkladnice, můstkové desky, spojky). Poznámka: 1. V cenách jsou započteny náklady na demontáž a naložení na dopravní prostředek. | kus | 12 |  | 0 | Sborník UOŽI 01 2023 |  | základní |  | 0 | 0 | 0 | 0 | 0 | 4 | K | 2 |  |  |  | ROZPOCET | 0 | 0 | 0 | 0 | 0 | 1 | 0 | 4 | -2132951410
| VV |  | Provizorní spojky pro podbití kolejí před zřízením BK | [14 empty] | VV | 2 | 1 | True | 0 | ROZPOCET
| VV |  | 3*4 |  | 12 | [12 empty] | VV | 2 | 2 | True | 0 | ROZPOCET
| VV |  | Součet |  | 12 | [12 empty] | VV | 2 | 4 | True | 1 | ROZPOCET
27 | M | 5958101005 | Součásti spojovací kolejnicové spojky tv. S 730 mm | kus | 12 |  | 0 | Sborník UOŽI 01 2023 |  | základní |  | 0 | 0 | 0 | 0 | 0 | 8 | M | 2 |  |  |  | ROZPOCET | 0 | 0 | 0 | 0 | 0 | 1 | 0 | 4 | -605424400
| VV |  | Provizorní spojky pro podbití kolejí před zřízením BK | [14 empty] | VV | 2 | 1 | True | 0 | ROZPOCET
| VV |  | 3*4 |  | 12 | [12 empty] | VV | 2 | 2 | True | 0 | ROZPOCET
| VV |  | Součet |  | 12 | [12 empty] | VV | 2 | 4 | True | 1 | ROZPOCET
28 | M | 5958107005 | Šroub spojkový M24 x 140 mm | kus | 12 |  | 0 | Sborník UOŽI 01 2023 |  | základní |  | 0 | 0.0006 | 0.0072 | 0 | 0 | 8 | M | 2 |  |  |  | ROZPOCET | 0 | 0 | 0 | 0 | 0 | 1 | 0 | 4 | -1748615033
| VV |  | předpoklad vrtání kolejnic na zadní díry | [14 empty] | VV | 2 | 1 | True | 0 | ROZPOCET
| VV |  | 3*4 |  | 12 | [12 empty] | VV | 2 | 2 | True | 0 | ROZPOCET
| VV |  | Součet |  | 12 | [12 empty] | VV | 2 | 4 | True | 1 | ROZPOCET
29 | K | 5909030020 | Následná úprava GPK koleje směrové a výškové uspořádání pražce betonové. Poznámka: 1. V cenách jsou započteny náklady na úpravu směrového a výškového uspořádání strojní linkou ASP do projektované polohy s přesným zaměřením její prostorové polohy po konsolidaci KL, úpravu KL pluhem a měření mezních stavebních odchylek dle ČSN, měření technologických veličin a předání tištěných výstupů objednateli. 2. V cenách nejsou obsaženy náklady na zaměření APK, doplnění a dodávku kameniva a snížení KL pod patou kolejnice. | km | 0.072 |  | 0 | Sborník UOŽI 01 2023 |  | základní |  | 0 | 0 | 0 | 0 | 0 | 4 | K | 2 |  |  |  | ROZPOCET | 0 | 0 | 0 | 0 | 0 | 1 | 0 | 4 | 289677328
| VV |  | následná úprava směrového a výškového uspořádání koleje - 3. podbití | [14 empty] | VV | 2 | 1 | True | 0 | ROZPOCET
| VV |  | 0,072 |  | 0.072 | [12 empty] | VV | 2 | 2 | True | 0 | ROZPOCET
| VV |  | Součet |  | 0.072 | [12 empty] | VV | 2 | 4 | True | 1 | ROZPOCET
30 | K | 5909032020 | Přesná úprava GPK koleje směrové a výškové uspořádání pražce betonové. Poznámka: 1. V cenách jsou započteny náklady na úpravu směrového a výškového uspořádání strojní linkou ASP do projektované polohy s přesným zaměřením její prostorové polohy, úpravu KL pluhem a měření mezních stavebních odchylek dle ČSN, měření technologických veličin a předání tištěných výstupů objednateli. 2. V cenách nejsou obsaženy náklady na zaměření APK, doplnění a dodávku kameniva a snížení KL pod patou kolejnice. | km | 0.174 |  | 0 | Sborník UOŽI 01 2023 |  | základní |  | 0 | 0 | 0 | 0 | 0 | 4 | K | 2 |  |  |  | ROZPOCET | 0 | 0 | 0 | 0 | 0 | 1 | 0 | 4 | 1106488588
| VV |  | podbití koleje , 1. a 2. + výběhy do stávajícího stavu | [14 empty] | VV | 2 | 1 | True | 0 | ROZPOCET
| VV |  | 0,072*2+0,015*2 |  | 0.174 | [12 empty] | VV | 2 | 2 | True | 0 | ROZPOCET
| VV |  | Součet |  | 0.174 | [12 empty] | VV | 2 | 4 | True | 1 | ROZPOCET
31 | K | 5910020030 | Svařování kolejnic termitem plný předehřev standardní spára svar sériový tv. S49. Poznámka: 1. V cenách jsou započteny náklady na vybrání kameniva z mezipražcového prostoru, demontáž upevňovadel, směrové a výškové vyrovnání kolejnic, provedení svaru, montáž upevňovadel, vizuální kontrola, měření geometrie svaru. 2. V cenách nejsou obsaženy náklady na kontrolu svaru ultrazvukem, podbití pražců a demontáž styku. | svar | 6 |  | 0 | Sborník UOŽI 01 2023 |  | základní |  | 0 | 0 | 0 | 0 | 0 | 4 | K | 2 |  |  |  | ROZPOCET | 0 | 0 | 0 | 0 | 0 | 1 | 0 | 4 | 1063842012
| VV |  | počet svarů kolejnic - páry (pro kolejnice - nutno uvažovat x 2) | [14 empty] | VV | 2 | 1 | True | 0 | ROZPOCET
| VV |  | 3*2 |  | 6 | [12 empty] | VV | 2 | 2 | True | 0 | ROZPOCET
| VV |  | Součet |  | 6 | [12 empty] | VV | 2 | 4 | True | 1 | ROZPOCET
32 | K | 5910035030 | Dosažení dovolené upínací teploty v BK prodloužením kolejnicového pásu v koleji tv. S49. Poznámka: 1. V cenách jsou započteny náklady na montáž a demontáž napínacího zařízení nebo ohřevu kolejnic a udržování potřebného prodloužení kolejnicového pásu. 2. V cenách nejsou obsaženy náklady na demontáž upevňovadel a kolejnicových spojek. | svar | 2 |  | 0 | Sborník UOŽI 01 2023 |  | základní |  | 0 | 0 | 0 | 0 | 0 | 4 | K | 2 |  |  |  | ROZPOCET | 0 | 0 | 0 | 0 | 0 | 1 | 0 | 4 | 1433953032
| VV |  | dosažení dovolené upínací teploty v BK prodloužením kolejnicového pásu v koleji S49 - závěrné sváry = 2ks | [14 empty] | VV | 2 | 1 | True | 0 | ROZPOCET
| VV |  | 2 |  | 2 | [12 empty] | VV | 2 | 2 | True | 0 | ROZPOCET
| VV |  | Součet |  | 2 | [12 empty] | VV | 2 | 4 | True | 1 | ROZPOCET
| D | 96 | Bourání konstrukcí |  |  |  | 0 |  |  |  |  | 0 |  | 0 |  | 0 | 1 | D | 1 |  |  |  | ROZPOCET | [6 empty] | 0
33 | K | 5905055010 | Odstranění stávajícího kolejového lože odtěžením v koleji. Poznámka: 1. V cenách jsou započteny náklady na odstranění KL, úpravu pláně a rozprostření výzisku na terén nebo jeho naložení na dopravní prostředek. 2. V cenách nejsou obsaženy náklady na dopravu výzisku na skládku a skládkovné. | m3 | 112 |  | 0 | Sborník UOŽI 01 2023 |  | základní |  | 0 | 0 | 0 | 0 | 0 | 4 | K | 2 |  |  |  | ROZPOCET | 0 | 0 | 0 | 0 | 0 | 1 | 0 | 4 | -1849702435
| VV |  | staré štěrkové lože | [14 empty] | VV | 2 | 1 | True | 0 | ROZPOCET
| VV |  | odtěžení celkem (0,3 m pod ložnou plochou pražce): | [14 empty] | VV | 2 | 1 | True | 0 | ROZPOCET
| VV |  | 112 |  | 112 | [12 empty] | VV | 2 | 2 | True | 0 | ROZPOCET
| VV |  | Součet |  | 112 | [12 empty] | VV | 2 | 4 | True | 1 | ROZPOCET
34 | K | 5999010030 | Vyjmutí a snesení konstrukcí nebo dílů hmotnosti přes 20 t. Poznámka: 1. V cenách jsou započteny náklady na manipulaci vyjmutí a snesení zdvihacím prostředkem, naložení, složení, přeprava v místě technologické manipulace. Položka obsahuje náklady na práce v blízkosti trakčního vedení. | t | 27.133 |  | 0 | Sborník UOŽI 01 2023 |  | základní |  | 0 | 0 | 0 | 0 | 0 | 4 | K | 2 |  |  |  | ROZPOCET | 0 | 0 | 0 | 0 | 0 | 1 | 0 | 4 | -1889832625
| VV |  | koleje na betonových pražcích tv. S49/T: | [14 empty] | VV | 2 | 1 | True | 0 | ROZPOCET
| VV |  | 18*0,606 |  | 10.908 | [12 empty] | VV | 2 | 2 | True | 0 | ROZPOCET
| VV |  | koleje na dřevěných pražcích tv. S49/T: | [14 empty] | VV | 2 | 1 | True | 0 | ROZPOCET
| VV |  | 55*0,295 |  | 16.225 | [12 empty] | VV | 2 | 2 | True | 0 | ROZPOCET
| VV |  | Součet |  | 27.133 | [12 empty] | VV | 2 | 4 | True | 1 | ROZPOCET
| D | 99 | Přesun hmot a manipulace se sutí |  |  |  | 0 |  |  |  |  | 0 |  | 0 |  | 0 | 1 | D | 1 |  |  |  | ROZPOCET | [6 empty] | 0
35 | K | 9902100100 | Doprava obousměrná mechanizací o nosnosti přes 3,5 t sypanin (kameniva, písku, suti, dlažebních kostek, atd.) do 10 km Poznámka: 1. Ceny jsou určeny pro dopravu silničními i kolejovými vozidly. 2. V cenách obousměrné dopravy jsou započteny náklady na přepravu materiálu na místo určení včetně složení, poplatku za použití dopravní cesty a zpáteční cesty nenaloženého dopravního prostředku. | t | 339.19 |  | 0 | Sborník UOŽI 01 2023 |  | základní |  | 0 | 0 | 0 | 0 | 0 | 4 | K | 2 |  |  |  | ROZPOCET | 0 | 0 | 0 | 0 | 0 | 1 | 0 | 4 | -1900851708
| VV |  | staré štěrkové lože - doprava od mostu do místa uložení , zemní těleso -viz dispozice ST, sníženo o objem pro zásyp za O2 (viz SO 01) | [14 empty] | VV | 2 | 1 | True | 0 | ROZPOCET
| VV |  | (112,0-18,405)*2,0 |  | 187.19 | [12 empty] | VV | 2 | 2 | True | 0 | ROZPOCET
| VV |  | zemina skládka -doprava od mostu do místa uložení, zemní těleso - viz dispozice ST | [14 empty] | VV | 2 | 1 | True | 0 | ROZPOCET
| VV |  | 80,0*1,9 |  | 152 | [12 empty] | VV | 2 | 2 | True | 0 | ROZPOCET
| VV |  | Součet |  | 339.19 | [12 empty] | VV | 2 | 4 | True | 1 | ROZPOCET
36 | K | 9902200100 | Doprava obousměrná mechanizací o nosnosti přes 3,5 t objemnějšího kusového materiálu (prefabrikátů, stožárů, výhybek, rozvaděčů, vybouraných hmot atd.) do 10 km Poznámka: 1. Ceny jsou určeny pro dopravu silničními i kolejovými vozidly. 2. V cenách obousměrné dopravy jsou započteny náklady na přepravu materiálu na místo určení včetně složení, poplatku za použití dopravní cesty a zpáteční cesty nenaloženého dopravního prostředku. | t | 34.955 |  | 0 | Sborník UOŽI 01 2023 |  | základní |  | 0 | 0 | 0 | 0 | 0 | 4 | K | 2 |  |  |  | ROZPOCET | 0 | 0 | 0 | 0 | 0 | 1 | 0 | 4 | 1738193054
| VV |  | odpad svršek do žst. Olomouc (na meziskládku) | [14 empty] | VV | 2 | 1 | True | 0 | ROZPOCET
| VV |  | 10+7,9+9,0+7,95+0,105 |  | 34.955 | [12 empty] | VV | 2 | 2 | True | 0 | ROZPOCET
| VV |  | Součet |  | 34.955 | [12 empty] | VV | 2 | 4 | True | 1 | ROZPOCET
37 | K | 9902200200 | Doprava obousměrná mechanizací o nosnosti přes 3,5 t objemnějšího kusového materiálu (prefabrikátů, stožárů, výhybek, rozvaděčů, vybouraných hmot atd.) do 20 km Poznámka: 1. Ceny jsou určeny pro dopravu silničními i kolejovými vozidly. 2. V cenách obousměrné dopravy jsou započteny náklady na přepravu materiálu na místo určení včetně složení, poplatku za použití dopravní cesty a zpáteční cesty nenaloženého dopravního prostředku. | t | 34.955 |  | 0 | Sborník UOŽI 01 2023 |  | základní |  | 0 | 0 | 0 | 0 | 0 | 4 | K | 2 |  |  |  | ROZPOCET | 0 | 0 | 0 | 0 | 0 | 1 | 0 | 4 | -697766585
| VV |  | odpad svršek do žst. Olomouc | [14 empty] | VV | 2 | 1 | True | 0 | ROZPOCET
| VV |  | 10+7,9+9,0+7,95+0,105 |  | 34.955 | [12 empty] | VV | 2 | 2 | True | 0 | ROZPOCET
| VV |  | Součet |  | 34.955 | [12 empty] | VV | 2 | 4 | True | 1 | ROZPOCET
38 | K | 9902400700 | Doprava jednosměrná mechanizací o nosnosti přes 3,5 t objemnějšího kusového materiálu (prefabrikátů, stožárů, výhybek, rozvaděčů, vybouraných hmot atd.) do 100 km Poznámka: 1. Ceny jsou určeny pro dopravu silničními i kolejovými vozidly. 2. V cenách jednosměrné dopravy jsou započteny náklady na přepravu materiálu na místo určení včetně složení a poplatku za použití dopravní cesty. Tyto položky se použijí i v případě, kdy se předpokládá, že dopravní prostředek bude naložen i na zpáteční cestě. V tomto případě se použijí položky pro každý směr samostatně (např. doprava materiálu na stavbu a odvoz výzisku nebo suti ze stavby). | t | 42.088 |  | 0 | Sborník UOŽI 01 2023 |  | základní |  | 0 | 0 | 0 | 0 | 0 | 4 | K | 2 |  |  |  | ROZPOCET | 0 | 0 | 0 | 0 | 0 | 1 | 0 | 4 | 142114065
| VV |  | nové vystrojené beton. pražce | [14 empty] | VV | 2 | 1 | True | 0 | ROZPOCET
| VV |  | (82*327,0+36*347,0)/1000 |  | 39.306 | [12 empty] | VV | 2 | 2 | True | 0 | ROZPOCET
| VV |  | upevnění DFF300+svorníky včetně matic a podložek | [14 empty] | VV | 2 | 1 | True | 0 | ROZPOCET
| VV |  | 2,35+0,351+0,046+0,035 |  | 2.782 | [12 empty] | VV | 2 | 2 | True | 0 | ROZPOCET
| VV |  | Součet |  | 42.088 | [12 empty] | VV | 2 | 4 | True | 1 | ROZPOCET
39 | K | 9902400900 | Doprava jednosměrná mechanizací o nosnosti přes 3,5 t objemnějšího kusového materiálu (prefabrikátů, stožárů, výhybek, rozvaděčů, vybouraných hmot atd.) do 200 km Poznámka: 1. Ceny jsou určeny pro dopravu silničními i kolejovými vozidly. 2. V cenách jednosměrné dopravy jsou započteny náklady na přepravu materiálu na místo určení včetně složení a poplatku za použití dopravní cesty. Tyto položky se použijí i v případě, kdy se předpokládá, že dopravní prostředek bude naložen i na zpáteční cestě. V tomto případě se použijí položky pro každý směr samostatně (např. doprava materiálu na stavbu a odvoz výzisku nebo suti ze stavby). | t | 98.86 |  | 0 | Sborník UOŽI 01 2023 |  | základní |  | 0 | 0 | 0 | 0 | 0 | 4 | K | 2 |  |  |  | ROZPOCET | 0 | 0 | 0 | 0 | 0 | 1 | 0 | 4 | 1174202044
| VV |  | Nové kolejnice, v ceně veškerá manipulace a přesun na stavbu mostu | [14 empty] | VV | 2 | 1 | True | 0 | ROZPOCET
| VV |  | (100)*2*0,4943 |  | 98.86 | [12 empty] | VV | 2 | 2 | True | 0 | ROZPOCET
| VV |  | Součet |  | 98.86 | [12 empty] | VV | 2 | 4 | True | 1 | ROZPOCET
40 | K | 9902900100 | Naložení sypanin, drobného kusového materiálu, suti Poznámka: 1. Ceny jsou určeny pro nakládání materiálu v případech, kdy není naložení součástí dodávky materiálu nebo není uvedeno v popisu cen a pro nakládání z meziskládky. 2. Ceny se použijí i pro nakládání materiálu z vlastních zásob objednatele. | t | 187.19 |  | 0 | Sborník UOŽI 01 2023 |  | základní |  | 0 | 0 | 0 | 0 | 0 | 4 | K | 2 |  |  |  | ROZPOCET | 0 | 0 | 0 | 0 | 0 | 1 | 0 | 4 | -355819574
| VV |  | staré štěrkové lože určené pro uložení dle dispozic ST | [14 empty] | VV | 2 | 1 | True | 0 | ROZPOCET
| VV |  | 187,190 |  | 187.19 | [12 empty] | VV | 2 | 2 | True | 0 | ROZPOCET
| VV |  | Součet |  | 187.19 | [12 empty] | VV | 2 | 4 | True | 1 | ROZPOCET
41 | K | 9902900200 | Naložení objemnějšího kusového materiálu, vybouraných hmot Poznámka: 1. Ceny jsou určeny pro nakládání materiálu v případech, kdy není naložení součástí dodávky materiálu nebo není uvedeno v popisu cen a pro nakládání z meziskládky. 2. Ceny se použijí i pro nakládání materiálu z vlastních zásob objednatele. | t | 34.75 |  | 0 | Sborník UOŽI 01 2023 |  | základní |  | 0 | 0 | 0 | 0 | 0 | 4 | K | 2 |  |  |  | ROZPOCET | 0 | 0 | 0 | 0 | 0 | 1 | 0 | 4 | -1524507840
| VV |  | odvoz součástí kolejového roštu z uložiště na skládku | [14 empty] | VV | 2 | 1 | True | 0 | ROZPOCET
| VV |  | šrot | [14 empty] | VV | 2 | 1 | True | 0 | ROZPOCET
| VV |  | 10+7,9 |  | 17.9 | [12 empty] | VV | 2 | 2 | True | 0 | ROZPOCET
| VV |  | pražce | [14 empty] | VV | 2 | 1 | True | 0 | ROZPOCET
| VV |  | 9,0+7,85 |  | 16.85 | [12 empty] | VV | 2 | 2 | True | 0 | ROZPOCET
| VV |  | Součet |  | 34.75 | [12 empty] | VV | 2 | 4 | True | 1 | ROZPOCET
42 | K | 9903200200 | Přeprava mechanizace na místo prováděných prací o hmotnosti přes 12 t do 200 km Poznámka: 1. Ceny jsou určeny pro dopravu mechanizmů na místo prováděných prací po silnici i po kolejích. 2. V ceně jsou započteny i náklady na zpáteční cestu dopravního prostředku. Měrnou jednotkou je kus přepravovaného stroje. | kus | 3 |  | 0 | Sborník UOŽI 01 2023 |  | základní |  | 0 | 0 | 0 | 0 | 0 | 4 | K | 2 |  |  |  | ROZPOCET | 0 | 0 | 0 | 0 | 0 | 1 | 0 | 4 | -1457575632
| VV |  | asp | [14 empty] | VV | 2 | 1 | True | 0 | ROZPOCET
| VV |  | 2 |  | 2 | [12 empty] | VV | 2 | 2 | True | 0 | ROZPOCET
| VV |  | pluh | [14 empty] | VV | 2 | 1 | True | 0 | ROZPOCET
| VV |  | 1 |  | 1 | [12 empty] | VV | 2 | 2 | True | 0 | ROZPOCET
| VV |  | Součet |  | 3 | [12 empty] | VV | 2 | 4 | True | 1 | ROZPOCET
43 | K | 9909000100 | Poplatek za uložení suti nebo hmot na oficiální skládku Poznámka: 1. V cenách jsou započteny náklady na uložení stavebního odpadu na oficiální skládku. 2. Ceny jsou doporučené, je třeba zohlednit regionální rozdíly v cenách poplatků za uložení suti a odpadů. Tyto se mohou výrazně lišit s ohledem nejen na region, ale také na množství a druh ukládaného odpadu. | t | 152.5 |  | 0 | Sborník UOŽI 01 2023 |  | základní |  | 0 | 0 | 0 | 0 | 0 | 4 | K | 2 |  |  |  | ROZPOCET | 0 | 0 | 0 | 0 | 0 | 1 | 0 | 4 | -202000747
| VV |  | odpady - námezníky, sloupkové ZZ, … | [14 empty] | VV | 2 | 1 | True | 0 | ROZPOCET
| VV |  | 0,5 |  | 0.5 | [12 empty] | VV | 2 | 2 | True | 0 | ROZPOCET
| VV |  | do odpadu - výkopová zemina - odkop (o) 17 05 04 | [14 empty] | VV | 2 | 1 | True | 0 | ROZPOCET
| VV |  | 152 |  | 152 | [12 empty] | VV | 2 | 2 | True | 0 | ROZPOCET
| VV |  | Součet |  | 152.5 | [12 empty] | VV | 2 | 4 | True | 1 | ROZPOCET
44 | K | 9909000200 | Poplatek za uložení nebezpečného odpadu na oficiální skládku Poznámka: 1. V cenách jsou započteny náklady na uložení stavebního odpadu na oficiální skládku. 2. Ceny jsou doporučené, je třeba zohlednit regionální rozdíly v cenách poplatků za uložení suti a odpadů. Tyto se mohou výrazně lišit s ohledem nejen na region, ale také na množství a druh ukládaného odpadu. | t | 0.105 |  | 0 | Sborník UOŽI 01 2023 |  | základní |  | 0 | 0 | 0 | 0 | 0 | 4 | K | 2 |  |  |  | ROZPOCET | 0 | 0 | 0 | 0 | 0 | 1 | 0 | 4 | -442403206
| VV |  | PE podložky, 0,08kg/ks: | [14 empty] | VV | 2 | 1 | True | 0 | ROZPOCET
| VV |  | (90+30)*2*0,08/1000 |  | 0.019 | [12 empty] | VV | 2 | 2 | True | 0 | ROZPOCET
| VV |  | pryžové podložky pod patu kolejnice, 0,163kg/ks : | [14 empty] | VV | 2 | 1 | True | 0 | ROZPOCET
| VV |  | (2*(90+30)+90)*0,163/1000 |  | 0.054 | [12 empty] | VV | 2 | 2 | True | 0 | ROZPOCET
| VV |  | penefolové podložky z přímého upevnění, 0,26kg/ks | [14 empty] | VV | 2 | 1 | True | 0 | ROZPOCET
| VV |  | 90*0,36/1000 |  | 0.032 | [12 empty] | VV | 2 | 2 | True | 0 | ROZPOCET
| VV |  | Součet |  | 0.105 | [12 empty] | VV | 2 | 4 | True | 1 | ROZPOCET
45 | K | 9909000300 | Poplatek za likvidaci dřevěných kolejnicových podpor Poznámka: 1. V cenách jsou započteny náklady na uložení stavebního odpadu na oficiální skládku. 2. Ceny jsou doporučené, je třeba zohlednit regionální rozdíly v cenách poplatků za uložení suti a odpadů. Tyto se mohou výrazně lišit s ohledem nejen na region, ale také na množství a druh ukládaného odpadu. | t | 9 |  | 0 | Sborník UOŽI 01 2023 |  | základní |  | 0 | 0 | 0 | 0 | 0 | 4 | K | 2 |  |  |  | ROZPOCET | 0 | 0 | 0 | 0 | 0 | 1 | 0 | 4 | 1477598163
| VV |  | odpady dřevěné pražce, 100kg/ks: | [14 empty] | VV | 2 | 1 | True | 0 | ROZPOCET
| VV |  | 90*100/1000 |  | 9 | [12 empty] | VV | 2 | 2 | True | 0 | ROZPOCET
| VV |  | Součet |  | 9 | [12 empty] | VV | 2 | 4 | True | 1 | ROZPOCET
46 | K | 9909000500 | Poplatek uložení odpadu betonových prefabrikátů Poznámka: 1. V cenách jsou započteny náklady na uložení stavebního odpadu na oficiální skládku. 2. Ceny jsou doporučené, je třeba zohlednit regionální rozdíly v cenách poplatků za uložení suti a odpadů. Tyto se mohou výrazně lišit s ohledem nejen na region, ale také na množství a druh ukládaného odpadu. | t | 7.95 |  | 0 | Sborník UOŽI 01 2023 |  | základní |  | 0 | 0 | 0 | 0 | 0 | 4 | K | 2 |  |  |  | ROZPOCET | 0 | 0 | 0 | 0 | 0 | 1 | 0 | 4 | -1890356194
| VV |  | odpady betonové pražce, 265kg/ks: | [14 empty] | VV | 2 | 1 | True | 0 | ROZPOCET
| VV |  | 30*265,0/1000 |  | 7.95 | [12 empty] | VV | 2 | 2 | True | 0 | ROZPOCET
| VV |  | Součet |  | 7.95 | [12 empty] | VV | 2 | 4 | True | 1 | ROZPOCET
| D | OST | Ostatní |  |  |  | 0 |  |  |  |  | 0 |  | 0 |  | 0 | 4 | D | 0 |  |  |  | ROZPOCET | [6 empty] | 0
47 | K | 9902300400 | Doprava jednosměrná mechanizací o nosnosti přes 3,5 t sypanin (kameniva, písku, suti, dlažebních kostek, atd.) do 40 km Poznámka: 1. Ceny jsou určeny pro dopravu silničními i kolejovými vozidly. 2. V cenách jednosměrné dopravy jsou započteny náklady na přepravu materiálu na místo určení včetně složení a poplatku za použití dopravní cesty. Tyto položky se použijí i v případě, kdy se předpokládá, že dopravní prostředek bude naložen i na zpáteční cestě. V tomto případě se použijí položky pro každý směr samostatně (např. doprava materiálu na stavbu a odvoz výzisku nebo suti ze stavby). | t | 317.382 |  | 0 | Sborník UOŽI 01 2023 |  | základní |  | 0 | 0 | 0 | 0 | 0 | 512 | K | 1 |  |  |  | ROZPOCET | 0 | 0 | 0 | 0 | 0 | 1 | 0 | 512 | 1899115404
| P |  | Poznámka k položce: Měrnou jednotkou je t přepravovaného materiálu. | [14 empty] | P | 1
| VV |  | nové kolejové lože, frakce 31,5/63mm, BII | [14 empty] | VV | 1 | 1 | True | 0 | ROZPOCET
| VV |  | 316,2 |  | 316.2 | [12 empty] | VV | 1 | 2 | True | 0 | ROZPOCET
| VV |  | pryskyřice | [14 empty] | VV | 1 | 1 | True | 0 | ROZPOCET
| VV |  | 1,1818 |  | 1.182 | [12 empty] | VV | 1 | 2 | True | 0 | ROZPOCET
| VV |  | Součet |  | 317.382 | [12 empty] | VV | 1 | 4 | True | 1 | ROZPOCET

## VRN - Most v km 22,452 - ...
{ca6f8145-5d21-4003-a4c4-6d3d3e512d30}
2
| KRYCÍ LIST SOUPISU PRACÍ | [7 empty] | v --- níže se nacházejí doplnkové a pomocné údaje k sestavám --- v | [8 empty] | False
Stavba:
Oprava mostů na trati Hrubá Voda – Domašov
Objekt:
SO 02 - Most v km 22,452
Soupis:
VRN - Most v km 22,452 - vedlejší rozpočtové náklady
| KSO: |  |  |  |  | CC-CZ:
| Místo: |  | Hlubočky/Domašov |  |  | Datum: | 0
| Zadavatel: |  |  |  |  | IČ: | 70994234
|  | Správa železnic, státní organizace |  |  |  | DIČ: | CZ70994234
| Uchazeč: |  |  |  |  | IČ: | Vyplň údaj
|  | Vyplň údaj |  |  |  | DIČ: | Vyplň údaj
| Projektant: |  |  |  |  | IČ:
|  | MORAVIA CONSULT Olomouc a.s. |  |  |  | DIČ:
| Zpracovatel: |  |  |  |  | IČ:
|  | Ing. et Ing. Ondřej Suk |  |  |  | DIČ:
Poznámka:
Soupis prací je sestaven s využitím Cenové soustavy ÚRS. Položky, které pochází z této cenové soustavy, jsou ve sloupci 'Cenová soustava' označeny popisem 'CS ÚRS' a úrovní příslušného kalendářního pololetí. Veškeré další informace vymezující popis a podmínky použití těchto položek z Cenové soustavy, které nejsou uvedeny přímo v soupisu prací, jsou neomezeně dálkově k dispozici na www.cs-urs.cz, sekce Cenové a technické podmínky.
| Cena bez DPH | [5 empty] | 0
|  |  | Základ daně |  |  | Sazba daně | Výše daně
| DPH | základní | 0 |  |  | 21% | 0
|  | snížená | 0 |  |  | 15% | 0
|  | zákl. přenesená | 0 |  |  | 21% | 0
|  | sníž. přenesená | 0 |  |  | 15% | 0
|  | nulová | 0 |  |  | 0% | 0
| Cena s DPH |  |  | v | CZK |  | 0
REKAPITULACE ČLENĚNÍ SOUPISU PRACÍ
Stavba:
Oprava mostů na trati Hrubá Voda – Domašov
Objekt:
SO 02 - Most v km 22,452
Soupis:
VRN - Most v km 22,452 - vedlejší rozpočtové náklady
Místo: |  |  | Hlubočky/Domašov |  |  | Datum: | 0
Zadavatel: |  |  | Správa železnic, státní organizace |  |  | Projektant: | MORAVIA CONSULT Olomouc a.s.
Uchazeč: |  |  | Vyplň údaj |  |  | Zpracovatel: | Ing. et Ing. Ondřej Suk
Kód dílu - Popis | [6 empty] | Cena celkem [CZK]
Náklady stavby celkem | [6 empty] | 0 | [11 empty] | -1
| VRN - Vedlejší rozpočtové náklady | [5 empty] | 0
| VRN1 - Průzkumné, geodetické a projektové práce | [5 empty] | 0
| VRN3 - Zařízení staveniště | [5 empty] | 0
| VRN4 - Inženýrská činnost | [5 empty] | 0
| VRN6 - Územní vlivy | [5 empty] | 0
| VRN7 - Provozní vlivy | [5 empty] | 0
| VRN9 - Ostatní náklady | [5 empty] | 0
SOUPIS PRACÍ
Stavba:
Oprava mostů na trati Hrubá Voda – Domašov
Objekt:
SO 02 - Most v km 22,452
Soupis:
VRN - Most v km 22,452 - vedlejší rozpočtové náklady
Místo: |  |  | Hlubočky/Domašov |  |  | Datum: | 0
Zadavatel: |  |  | Správa železnic, státní organizace |  |  | Projektant: | MORAVIA CONSULT Olomouc a.s.
Uchazeč: |  |  | Vyplň údaj |  |  | Zpracovatel: | Ing. et Ing. Ondřej Suk
PČ | Typ | Kód | Popis | MJ | Množství | J.cena [CZK] | Cena celkem [CZK] | Cenová soustava |  | DPH | J. Nh [h] | Nh celkem [h] | J. hmotnost [t] | Hmotnost celkem [t] | J. suť [t] | Suť Celkem [t]
Náklady soupisu celkem | [6 empty] | 0 |  |  |  |  | 0 |  | 0 |  | 0 |  | D | -1 | [10 empty] | 0
| D | VRN | Vedlejší rozpočtové náklady |  |  |  | 0 |  |  |  |  | 0 |  | 0 |  | 0 | 5 | D | 0 |  |  |  | ROZPOCET | [6 empty] | 0
1 | K | 022111001_R | Geodetické práce Kontrola PPK při směrové a výškové úpravě koleje zaměřením APK trať jednokolejná - V cenách jsou započteny náklady na geodetickou kontinuální kontrolu PPK při směrové a výškové úpravě koleje a vyhotovení dokumentace dle „Metodického pokynu pro měření PPK“ vyhotovení záznamu a zároveň také geodetická kontrola polohy zajišťovacích značek (zpracování dokumentace v digitální podobě). PPK=prostorová poloha koleje | km | 0.492 |  | 0 |  |  | základní |  | 0 | 0 | 0 | 0 | 0 | 4 | K | 1 |  |  |  | ROZPOCET | 0 | 0 | 0 | 0 | 0 | 1 | 0 | 4 | 1119658585
| VV |  | zaměření prostorové polohy koleje metodou APK (před a po podbití) - uvažovat 2x | [14 empty] | VV | 1 | 1 | True | 0 | ROZPOCET
| VV |  | (0,072+0,015)*2*2 |  | 0.348 | [12 empty] | VV | 1 | 2 | True | 0 | ROZPOCET
| VV |  | geodetické zaměření koleje pro následnou směrovou a výškovou, 3.podbití | [14 empty] | VV | 1 | 1 | True | 0 | ROZPOCET
| VV |  | 0,072*2 |  | 0.144 | [12 empty] | VV | 1 | 2 | True | 0 | ROZPOCET
| VV |  | Součet |  | 0.492 | [12 empty] | VV | 1 | 4 | True | 1 | ROZPOCET
2 | K | 033131001_R | Provozní vlivy Organizační zajištění prací při zřizování a udržování BK kolejí a výhybek - Organizační zajištění prací při zřizování a udržování bezstykové koleje podle př. S3/2, zejména technologická příprava pořízení schématu a projednání postupu, kontrola připravenosti a řízení postupu prací, předání prací a dokladů objednateli. | m | 200 |  | 0 |  |  | základní |  | 0 | 0 | 0 | 0 | 0 | 4 | K | 1 |  |  |  | ROZPOCET | 0 | 0 | 0 | 0 | 0 | 1 | 0 | 4 | 699604368
| VV |  | organizační zajištění prací při zřízení BK | [14 empty] | VV | 1 | 1 | True | 0 | ROZPOCET
| VV |  | 50+100+50 |  | 200 | [12 empty] | VV | 1 | 2 | True | 0 | ROZPOCET
| VV |  | Součet |  | 200 | [12 empty] | VV | 1 | 4 | True | 1 | ROZPOCET
| D | VRN1 | Průzkumné, geodetické a projektové práce |  |  |  | 0 |  |  |  |  | 0 |  | 0 |  | 0 | 5 | D | 1 |  |  |  | ROZPOCET | [6 empty] | 0
3 | K | 012103000 | Geodetické práce před výstavbou | soubor | 1 |  | 0 | CS ÚRS 2023 01 |  | základní |  | 0 | 0 | 0 | 0 | 0 | 1024 | K | 2 |  |  |  | ROZPOCET | 0 | 0 | 0 | 0 | 0 | 1 | 0 | 1024 | -1819211205
| Online PSC |  | https://podminky.urs.cz/item/CS_URS_2023_01/012103000 | [14 empty] | Online PSC | 2
| VV |  | "vytyčení hranic pozemku dráhy, prostor zařízení staveniště, vytyčení zajišťovacích bodů, doloženo protokolem" 1 |  | 1 | [12 empty] | VV | 2 | 2 | True | 0 | ROZPOCET
| VV |  | Součet |  | 1 | [12 empty] | VV | 2 | 4 | True | 1 | ROZPOCET
4 | K | 012103000.1 | Geodetické práce před výstavbou | soubor | 1 |  | 0 |  |  | základní |  | 0 | 0 | 0 | 0 | 0 | 1024 | K | 2 |  |  |  | ROZPOCET | 0 | 0 | 0 | 0 | 0 | 1 | 0 | 1024 | 1693093414
| VV |  | "vytyčení kabelových tras ČD Telematika, doloženo protokolem" 1 |  | 1 | [12 empty] | VV | 2 | 2 | True | 0 | ROZPOCET
| VV |  | Součet |  | 1 | [12 empty] | VV | 2 | 4 | True | 1 | ROZPOCET
5 | K | 012203000 | Geodetické práce při provádění stavby | soubor | 1 |  | 0 | CS ÚRS 2023 01 |  | základní |  | 0 | 0 | 0 | 0 | 0 | 1024 | K | 2 |  |  |  | ROZPOCET | 0 | 0 | 0 | 0 | 0 | 1 | 0 | 1024 | 2087750524
| Online PSC |  | https://podminky.urs.cz/item/CS_URS_2023_01/012203000 | [14 empty] | Online PSC | 2
| VV |  | "měření nutná pro zdárné provedení stavby - přímé upevnění DFF300" 1 |  | 1 | [12 empty] | VV | 2 | 2 | True | 0 | ROZPOCET
| VV |  | Součet |  | 1 | [12 empty] | VV | 2 | 4 | True | 1 | ROZPOCET
6 | K | 012303000 | Geodetické práce po výstavbě | soubor | 1 |  | 0 | CS ÚRS 2023 01 |  | základní |  | 0 | 0 | 0 | 0 | 0 | 1024 | K | 2 |  |  |  | ROZPOCET | 0 | 0 | 0 | 0 | 0 | 1 | 0 | 1024 | -1939695026
| Online PSC |  | https://podminky.urs.cz/item/CS_URS_2023_01/012303000 | [14 empty] | Online PSC | 2
| VV |  | "geodetické zaměření skutečného provedení stavby včetně její polohy vůči hranicím pozemku dráhy" 1 |  | 1 | [12 empty] | VV | 2 | 2 | True | 0 | ROZPOCET
| VV |  | Součet |  | 1 | [12 empty] | VV | 2 | 4 | True | 1 | ROZPOCET
7 | K | 013244000 | Dokumentace pro provádění stavby | soubor | 1 |  | 0 | CS ÚRS 2023 01 |  | základní |  | 0 | 0 | 0 | 0 | 0 | 1024 | K | 2 |  |  |  | ROZPOCET | 0 | 0 | 0 | 0 | 0 | 1 | 0 | 1024 | 1961273634
| Online PSC |  | https://podminky.urs.cz/item/CS_URS_2023_01/013244000 | [14 empty] | Online PSC | 2
| VV |  | "výrobní dokumentace nového zábradlí , viz příloha č. 2.3" 1 |  | 1 | [12 empty] | VV | 2 | 2 | True | 0 | ROZPOCET
| VV |  | Součet |  | 1 | [12 empty] | VV | 2 | 4 | True | 1 | ROZPOCET
8 | K | 013244000.1 | Dokumentace pro provádění stavby | soubor | 1 |  | 0 |  |  | základní |  | 0 | 0 | 0 | 0 | 0 | 1024 | K | 2 |  |  |  | ROZPOCET | 0 | 0 | 0 | 0 | 0 | 1 | 0 | 1024 | 31885514
| VV |  | "výrobní dokumentace výškové úpravy stávajícího zábradlí na NK a opěrách O1+O2, odchylně proti příloze č.2.3" 1 |  | 1 | [12 empty] | VV | 2 | 2 | True | 0 | ROZPOCET
| VV |  | Součet |  | 1 | [12 empty] | VV | 2 | 4 | True | 1 | ROZPOCET
9 | K | 013244000.2 | Dokumentace pro provádění stavby | soubor | 1 |  | 0 |  |  | základní |  | 0 | 0 | 0 | 0 | 0 | 1024 | K | 2 |  |  |  | ROZPOCET | 0 | 0 | 0 | 0 | 0 | 1 | 0 | 1024 | -2032224239
| VV |  | "výrobní dokumentace chodníkových podlah - výztuhy stávajících plechů, vstupní otvory" 1 |  | 1 | [12 empty] | VV | 2 | 2 | True | 0 | ROZPOCET
| VV |  | Součet |  | 1 | [12 empty] | VV | 2 | 4 | True | 1 | ROZPOCET
10 | K | 013244000.3 | Dokumentace pro provádění stavby | soubor | 1 |  | 0 |  |  | základní |  | 0 | 0 | 0 | 0 | 0 | 1024 | K | 2 |  |  |  | ROZPOCET | 0 | 0 | 0 | 0 | 0 | 1 | 0 | 1024 | -568855540
| VV |  | "výrobní dokumentace přímého upevnění, viz příloha č. 2.4" 1 |  | 1 | [12 empty] | VV | 2 | 2 | True | 0 | ROZPOCET
| VV |  | Součet |  | 1 | [12 empty] | VV | 2 | 4 | True | 1 | ROZPOCET
11 | K | 013244000.4 | Dokumentace pro provádění stavby | soubor | 1 |  | 0 |  |  | základní |  | 0 | 0 | 0 | 0 | 0 | 1024 | K | 2 |  |  |  | ROZPOCET | 0 | 0 | 0 | 0 | 0 | 1 | 0 | 1024 | 1278989543
| VV |  | "výrobní dokumentace nových PÚ, viz příloha č. 2.6" 1 |  | 1 | [12 empty] | VV | 2 | 2 | True | 0 | ROZPOCET
| VV |  | Součet |  | 1 | [12 empty] | VV | 2 | 4 | True | 1 | ROZPOCET
12 | K | 013254000 | Dokumentace skutečného provedení stavby | soubor | 1 |  | 0 | CS ÚRS 2023 01 |  | základní |  | 0 | 0 | 0 | 0 | 0 | 1024 | K | 2 |  |  |  | ROZPOCET | 0 | 0 | 0 | 0 | 0 | 1 | 0 | 1024 | -255329836
| Online PSC |  | https://podminky.urs.cz/item/CS_URS_2023_01/013254000 | [14 empty] | Online PSC | 2
| P |  | Poznámka k položce: 2x listinná podoba + elektronická podoba (1x otevřená+1x uzavřená) | [14 empty] | P | 2
| VV |  | 1 |  | 1 | [12 empty] | VV | 2 | 2 | True | 0 | ROZPOCET
| VV |  | Součet |  | 1 | [12 empty] | VV | 2 | 4 | True | 1 | ROZPOCET
| D | VRN3 | Zařízení staveniště |  |  |  | 0 |  |  |  |  | 0 |  | 0 |  | 0 | 5 | D | 1 |  |  |  | ROZPOCET | [6 empty] | 0
13 | K | 032903000 | Náklady na provoz a údržbu vybavení staveniště | % |  |  | 0 | CS ÚRS 2023 01 |  | základní |  | 0 | 0 | 0 | 0 | 0 | 1024 | K | 2 |  |  |  | ROZPOCET | 0 | 0 | 0 | 0 | 0 | 1 | 0 | 1024 | 2045790167
| Online PSC |  | https://podminky.urs.cz/item/CS_URS_2023_01/032903000 | [14 empty] | Online PSC | 2
| P |  | Poznámka k položce: Náklady na zřízení, provoz a údržbu vybavení staveniště včetně nákladů za zrušení zařízení staveniště a uvedení pozemků do původního stavu ( energie, úklid komunikací, zpevněné plochy, oplocení, ....) 1) jako množství do buňky H uvede uchazeč součet cen ze sloupce J (∑HSV+∑PSV-∑997-∑998) snížený o hodnotu položek materiálu. 2) jednotkovou cenu = výši procentní sazby volí uchazeč. maximální přípustná sazba je 2,0% (příklad 2,0%=0,02 - do buňky I se vepíše hodnota 0,02) Vybavení staveniště počítáno z položek: SO - 02.1, Most v km 22,452 :∑ 1-6,9,11,13-19,26-28,37-50,52-61,63-64,70-100,109-111,113,115-118,120,122,124,127-128,132-138,141-145,147 SO - 02.2, svršek : ∑1-15,25-26,29-34 | [14 empty] | P | 2
| VV |  | "SO 02.1" | [14 empty] | VV | 2 | 1 | True | 0 | ROZPOCET
| VV |  | "SO 02.2" | [14 empty] | VV | 2 | 1 | True | 0 | ROZPOCET
| VV |  | Součet |  | 0 | [12 empty] | VV | 2 | 4 | True | 1 | ROZPOCET
14 | K | 034603000 | Alarm, strážní služba staveniště | soubor | 540 |  | 0 |  |  | základní |  | 0 | 0 | 0 | 0 | 0 | 4 | K | 2 |  |  |  | ROZPOCET | 0 | 0 | 0 | 0 | 0 | 1 | 0 | 4 | 1759425487
| P |  | Poznámka k položce: Poznámka k položce: Hlídání staveniště 45 dnů, 12 hod denně | [14 empty] | P | 2
| VV |  | "střežení staveniště" 45*12 |  | 540 | [12 empty] | VV | 2 | 2 | True | 0 | ROZPOCET
| VV |  | Součet |  | 540 | [12 empty] | VV | 2 | 4 | True | 1 | ROZPOCET
| D | VRN4 | Inženýrská činnost |  |  |  | 0 |  |  |  |  | 0 |  | 0 |  | 0 | 5 | D | 1 |  |  |  | ROZPOCET | [6 empty] | 0
15 | K | 043134000 | Zkoušky zatěžovací | ks | 1 |  | 0 | CS ÚRS 2022 01 |  | základní |  | 0 | 0 | 0 | 0 | 0 | 1024 | K | 2 |  |  |  | ROZPOCET | 0 | 0 | 0 | 0 | 0 | 1 | 0 | 1024 | 13891494
| Online PSC |  | https://podminky.urs.cz/item/CS_URS_2022_01/043134000 | [14 empty] | Online PSC | 2
| P |  | Poznámka k položce: Statické zkoušky únosnosti za opěrami a pod přechodovými zídkami Zkoušky budou provedeny akreditovanou laboratoří a doloženy protokoly. | [14 empty] | P | 2
| VV |  | "za opěrou O2 " 1*1 |  | 1 | [12 empty] | VV | 2 | 2 | True | 0 | ROZPOCET
| VV |  | Součet |  | 1 | [12 empty] | VV | 2 | 4 | True | 1 | ROZPOCET
16 | K | 043194000 | Ostatní zkoušky | zkouška | 5 |  | 0 | CS ÚRS 2023 01 |  | základní |  | 0 | 0 | 0 | 0 | 0 | 1024 | K | 2 |  |  |  | ROZPOCET | 0 | 0 | 0 | 0 | 0 | 1 | 0 | 1024 | -954038992
| Online PSC |  | https://podminky.urs.cz/item/CS_URS_2023_01/043194000 | [14 empty] | Online PSC | 2
| P |  | Poznámka k položce: Odsekání výplňové hmoty kapsy, obnažení a očištění kotvení, pořízení fotodokumentace, aplikace spoj. můstku, nátěr kotvy, zalití kapsy betonem C30/37 | [14 empty] | P | 2
| VV |  | Provedení průkazních zkoušek přivaření kotevních trnů na ocelové desky P1, P2 | [14 empty] | VV | 2 | 1 | True | 0 | ROZPOCET
| VV |  | "RTG, Makro, dle ČSN EN ISO 14555" 5 |  | 5 | [12 empty] | VV | 2 | 2 | True | 1 | ROZPOCET
17 | K | 049002000.1 | Ostatní inženýrská činnost - havarijní plán | Soubor | 1 |  | 0 |  |  | základní |  | 0 | 0 | 0 | 0 | 0 | 1024 | K | 2 |  |  |  | ROZPOCET | 0 | 0 | 0 | 0 | 0 | 1 | 0 | 1024 | -734350850
| P |  | Poznámka k položce: Zpracování havarijního a povodňového plánu podle § 39 zákona č. 254/2001 Sb. a jeho projednání a schválení s příslušnými orgány státní správy a správcem toku. | [14 empty] | P | 2
| VV |  | 1 |  | 1 | [12 empty] | VV | 2 | 2 | True | 1 | ROZPOCET
| D | VRN6 | Územní vlivy |  |  |  | 0 |  |  |  |  | 0 |  | 0 |  | 0 | 5 | D | 1 |  |  |  | ROZPOCET | [6 empty] | 0
18 | K | 062103000 | Překládání nákladu | soubor | 1 |  | 0 | CS ÚRS 2023 01 |  | základní |  | 0 | 0 | 0 | 0 | 0 | 1024 | K | 2 |  |  |  | ROZPOCET | 0 | 0 | 0 | 0 | 0 | 1 | 0 | 1024 | -574363340
| Online PSC |  | https://podminky.urs.cz/item/CS_URS_2023_01/062103000 | [14 empty] | Online PSC | 2
| VV |  | 1 |  | 1 | [12 empty] | VV | 2 | 2 | True | 1 | ROZPOCET
19 | K | 062203000 | Odlehčování vagonů nebo automobilů | soubor | 1 |  | 0 | CS ÚRS 2023 01 |  | základní |  | 0 | 0 | 0 | 0 | 0 | 1024 | K | 2 |  |  |  | ROZPOCET | 0 | 0 | 0 | 0 | 0 | 1 | 0 | 1024 | -1210751060
| Online PSC |  | https://podminky.urs.cz/item/CS_URS_2023_01/062203000 | [14 empty] | Online PSC | 2
| VV |  | 1 |  | 1 | [12 empty] | VV | 2 | 2 | True | 1 | ROZPOCET
20 | K | 065002000 | Mimostaveništní doprava materiálů | km | 770 |  | 0 |  |  | základní |  | 0 | 0 | 0 | 0 | 0 | 4 | K | 2 |  |  |  | ROZPOCET | 0 | 0 | 0 | 0 | 0 | 1 | 0 | 4 | -139439929
| P |  | Poznámka k položce: Poznámka k položce: Doprava konstrukce z deponie na dílnu a následně na staveniště Doprava panelů na provizorní zpevnění | [14 empty] | P | 2
| VV |  | "odvodnění mostu (odhad km)" 2*50 |  | 100 | [12 empty] | VV | 2 | 2 | True | 0 | ROZPOCET
| VV |  | "chodníkové podlahy - staveniště (odhad km) " 2*50 |  | 100 | [12 empty] | VV | 2 | 2 | True | 0 | ROZPOCET
| VV |  | " nové zábradlí - staveniště(odhad km)" 50 |  | 50 | [12 empty] | VV | 2 | 2 | True | 0 | ROZPOCET
| VV |  | "ocel. desky P1,P2,P3 - stasveniště" 2*80 |  | 160 | [12 empty] | VV | 2 | 2 | True | 0 | ROZPOCET
| VV |  | "lešení (odhad km)" 2*100 |  | 200 | [12 empty] | VV | 2 | 2 | True | 0 | ROZPOCET
| VV |  | "materiál a technologie na provedení PKO (odhad)" 2*80 |  | 160 | [12 empty] | VV | 2 | 2 | True | 0 | ROZPOCET
| VV |  | Součet |  | 770 | [12 empty] | VV | 2 | 4 | True | 1 | ROZPOCET
| D | VRN7 | Provozní vlivy |  |  |  | 0 |  |  |  |  | 0 |  | 0 |  | 0 | 5 | D | 1 |  |  |  | ROZPOCET | [6 empty] | 0
21 | K | 074002000 | Železniční a městský kolejový provoz | % |  |  | 0 | CS ÚRS 2023 01 |  | základní |  | 0 | 0 | 0 | 0 | 0 | 1024 | K | 2 |  |  |  | ROZPOCET | 0 | 0 | 0 | 0 | 0 | 1 | 0 | 1024 | 1875338632
| Online PSC |  | https://podminky.urs.cz/item/CS_URS_2023_01/074002000 | [14 empty] | Online PSC | 2
| P |  | Poznámka k položce: 1) jako množství do buňky H uvede uchazeč součet cen za práce prováděné za železničního provozu (prováděných mimo nepřetržitou výluku) pro celou stavbu 2) jednotkovou cenu = výši procentní sazby volí uchazeč. maximální přípustná sazba je 5,0% (příklad 5,0%=0,05 - do buňky I se vepíše hodnota 0,05) SO02.1: ∑1-2,35,49,68,70,103 | [14 empty] | P | 2
| VV |  | "SO 02.1" | [14 empty] | VV | 2 | 1 | True | 0 | ROZPOCET
| VV |  | "SO 02.2" 0 |  | 0 | [12 empty] | VV | 2 | 2 | True | 0 | ROZPOCET
| VV |  | Součet |  | 0 | [12 empty] | VV | 2 | 4 | True | 1 | ROZPOCET
22 | K | 079002000 | Ostatní provozní vlivy | soubor | 1 |  | 0 | CS ÚRS 2023 01 |  | základní |  | 0 | 0 | 0 | 0 | 0 | 1024 | K | 2 |  |  |  | ROZPOCET | 0 | 0 | 0 | 0 | 0 | 1 | 0 | 1024 | 410854006
| Online PSC |  | https://podminky.urs.cz/item/CS_URS_2023_01/079002000 | [14 empty] | Online PSC | 2
| VV |  | "Zajištění dočasné uzavírky a omezení provozu na komuniíkaci pod mostem" 1 |  | 1 | [12 empty] | VV | 2 | 2 | True | 0 | ROZPOCET
| VV |  | (organizační opatření , včetně instalace a údržby přechodného dopravního značení a pod...) | [14 empty] | VV | 2 | 1 | True | 0 | ROZPOCET
| VV |  | Součet |  | 1 | [12 empty] | VV | 2 | 4 | True | 1 | ROZPOCET
| D | VRN9 | Ostatní náklady |  |  |  | 0 |  |  |  |  | 0 |  | 0 |  | 0 | 5 | D | 1 |  |  |  | ROZPOCET | [6 empty] | 0
23 | K | 101030021100 | Kráčivé rýpadlo výkon 104 kW | Sh | 80 |  | 0 |  |  | základní |  | 0 | 0 | 0 | 0 | 0 | 1024 | K | 2 |  |  |  | ROZPOCET | 0 | 0 | 0 | 0 | 0 | 1 | 0 | 1024 | -1348255904
| VV |  | "SO 01 +SO02" 10*8 |  | 80 | [12 empty] | VV | 2 | 2 | True | 0 | ROZPOCET
| VV |  | Součet |  | 80 | [12 empty] | VV | 2 | 4 | True | 1 | ROZPOCET
24 | K | 110030121000 | Dvoucestný bagr (MHS) | Sh | 96 |  | 0 |  |  | základní |  | 0 | 0 | 0 | 0 | 0 | 1024 | K | 2 |  |  |  | ROZPOCET | 0 | 0 | 0 | 0 | 0 | 1 | 0 | 1024 | 799855162
| VV |  | "SO 01 - most" 6*8 |  | 48 | [12 empty] | VV | 2 | 2 | True | 0 | ROZPOCET
| VV |  | "SO 02 - svršek"6*8 |  | 48 | [12 empty] | VV | 2 | 2 | True | 0 | ROZPOCET
| VV |  | Součet |  | 96 | [12 empty] | VV | 2 | 4 | True | 1 | ROZPOCET
25 | K | 111010021000 | Jeřáb na automobilovém podvozku AD 28 | Sh | 104 |  | 0 |  |  | základní |  | 0 | 0 | 0 | 0 | 0 | 1024 | K | 2 |  |  |  | ROZPOCET | 0 | 0 | 0 | 0 | 0 | 1 | 0 | 1024 | 903740555
| VV |  | "SO 01 - most - zábradlí nové + úprava stávajícího na NK a opěrách" 2*8+8*8 |  | 80 | [12 empty] | VV | 2 | 2 | True | 0 | ROZPOCET
| VV |  | "SO 02 - svršek" 3*8 |  | 24 | [12 empty] | VV | 2 | 2 | True | 0 | ROZPOCET
| VV |  | Součet |  | 104 | [12 empty] | VV | 2 | 4 | True | 1 | ROZPOCET
26 | K | 301010021200 | Nákladní automobil valník s rukou nosnost 12t | Sh | 32 |  | 0 |  |  | základní |  | 0 | 0 | 0 | 0 | 0 | 1024 | K | 2 |  |  |  | ROZPOCET | 0 | 0 | 0 | 0 | 0 | 1 | 0 | 1024 | 594893298
| VV |  | "SO 01 - most" 4*8 |  | 32 | [12 empty] | VV | 2 | 2 | True | 0 | ROZPOCET
| VV |  | Součet |  | 32 | [12 empty] | VV | 2 | 4 | True | 1 | ROZPOCET
27 | K | 302030012100 | Čerpadlo betonových směsí na automobilovém podvozku výkon 80m3/h, dosah 50m | Sh | 8 |  | 0 |  |  | základní |  | 0 | 0 | 0 | 0 | 0 | 1024 | K | 2 |  |  |  | ROZPOCET | 0 | 0 | 0 | 0 | 0 | 1 | 0 | 1024 | -965855226
| VV |  | "SO 01 - most" 2*4 |  | 8 | [12 empty] | VV | 2 | 2 | True | 0 | ROZPOCET
| VV |  | Součet |  | 8 | [12 empty] | VV | 2 | 4 | True | 1 | ROZPOCET
28 | K | R18 | přeprava dvoucestného bagru (MHS) | km | 100 |  | 0 |  |  | základní |  | 0 | 0 | 0 | 0 | 0 | 1024 | K | 2 |  |  |  | ROZPOCET | 0 | 0 | 0 | 0 | 0 | 1 | 0 | 1024 | -1014451476
| VV |  | "SO 01 + SO02" 2*50 |  | 100 | [12 empty] | VV | 2 | 2 | True | 0 | ROZPOCET
| VV |  | Součet |  | 100 | [12 empty] | VV | 2 | 4 | True | 1 | ROZPOCET
29 | K | R19 | přeprava automobilového jeřábu AD 28 | km | 200 |  | 0 |  |  | základní |  | 0 | 0 | 0 | 0 | 0 | 1024 | K | 2 |  |  |  | ROZPOCET | 0 | 0 | 0 | 0 | 0 | 1 | 0 | 1024 | 1676693807
| VV |  | "SO 01 - most, do 30km" 4*50 |  | 200 | [12 empty] | VV | 2 | 2 | True | 0 | ROZPOCET
| VV |  | Součet |  | 200 | [12 empty] | VV | 2 | 4 | True | 1 | ROZPOCET
30 | K | R19.1 | přeprava kráčivého rýpadla výkon 104 kW | km | 100 |  | 0 |  |  | základní |  | 0 | 0 | 0 | 0 | 0 | 1024 | K | 2 |  |  |  | ROZPOCET | 0 | 0 | 0 | 0 | 0 | 1 | 0 | 1024 | -726513955
| VV |  | "SO 01 - most, do 50km" 2*50 |  | 100 | [12 empty] | VV | 2 | 2 | True | 0 | ROZPOCET
| VV |  | Součet |  | 100 | [12 empty] | VV | 2 | 4 | True | 1 | ROZPOCET
31 | K | R21 | Čerpadlo betonových směsí na automobilovém podvozku výkon 80m3/h, dosah do 50m - přeprava+ přistavení | soubor | 2 |  | 0 |  |  | základní |  | 0 | 0 | 0 | 0 | 0 | 1024 | K | 2 |  |  |  | ROZPOCET | 0 | 0 | 0 | 0 | 0 | 1 | 0 | 1024 | -1510227208
| VV |  | "SO 01- most" 2 |  | 2 | [12 empty] | VV | 2 | 2 | True | 0 | ROZPOCET
| VV |  | Součet |  | 2 | [12 empty] | VV | 2 | 4 | True | 1 | ROZPOCET
32 | K | R22 | Norná stěna a jiná opatření dle schváleného havarijního a povodňového plánu stavby | soubor | 1 |  | 0 |  |  | základní |  | 0 | 0 | 0 | 0 | 0 | 4 | K | 2 |  |  |  | ROZPOCET | 0 | 0 | 0 | 0 | 0 | 1 | 0 | 4 | 659170250
| P |  | Poznámka k položce: Položka zahrnuje veškerý materiál, výrobky a polotovary, montáž, včetně mimostaveništní a vnitrostaveništní dopravy (rovněž přesuny), včetně naložení a složení. | [14 empty] | P | 2
| VV |  | "SO 02.1 -most" 1 |  | 1 | [12 empty] | VV | 2 | 2 | True | 0 | ROZPOCET
| VV |  | Součet |  | 1 | [12 empty] | VV | 2 | 4 | True | 1 | ROZPOCET

## Pokyny pro vyplnění
Struktura údajů, formát souboru a metodika pro zpracování
Struktura
Soubor je složen ze záložky Rekapitulace stavby a záložek s názvem soupisu prací pro jednotlivé objekty ve formátu XLSX. Každá ze záložek přitom obsahuje
ještě samostatné sestavy vymezené orámovaním a nadpisem sestavy.
Rekapitulace stavby obsahuje sestavu Rekapitulace stavby a Rekapitulace objektů stavby a soupisů prací.
V sestavě Rekapitulace stavby jsou uvedeny informace identifikující předmět veřejné zakázky na stavební práce, KSO, CC-CZ, CZ-CPV, CZ-CPA a rekapitulaci
celkové nabídkové ceny uchazeče.
Termínem "uchazeč" (resp. zhotovitel) se myslí "účastník zadávacího řízení" ve smyslu zákona o zadávání veřejných zakázek.
V sestavě Rekapitulace objektů stavby a soupisů prací je uvedena rekapitulace stavebních objektů, inženýrských objektů, provozních souborů,
vedlejších a ostatních nákladů a ostatních nákladů s rekapitulací nabídkové ceny za jednotlivé soupisy prací. Na základě údaje Typ je možné
identifikovat, zda se jedná o objekt nebo soupis prací pro daný objekt:
|  | STA | Stavební objekt pozemní
|  | ING | Stavební objekt inženýrský
|  | PRO | Provozní soubor
|  | VON | Vedlejší a ostatní náklady
|  | OST | Ostatní
|  | Soupis | Soupis prací pro daný typ objektu
Soupis prací pro jednotlivé objekty obsahuje sestavy Krycí list soupisu prací, Rekapitulace členění soupisu prací, Soupis prací. Za soupis prací může být považován
i objekt stavby v případě, že neobsahuje podřízenou zakázku.
Krycí list soupisu obsahuje rekapitulaci informací o předmětu veřejné zakázky ze sestavy Rekapitulace stavby, informaci o zařazení objektu do KSO,
CC-CZ, CZ-CPV, CZ-CPA a rekapitulaci celkové nabídkové ceny uchazeče za aktuální soupis prací.
Rekapitulace členění soupisu prací obsahuje rekapitulaci soupisu prací ve všech úrovních členění soupisu tak, jak byla tato členění použita (např.
stavební díly, funkční díly, případně jiné členění) s rekapitulací nabídkové ceny.
Soupis prací obsahuje položky veškerých stavebních nebo montážních prací, dodávek materiálů a služeb nezbytných pro zhotovení stavebního objektu,
inženýrského objektu, provozního souboru, vedlejších a ostatních nákladů.
Pro položky soupisu prací se zobrazují následující informace:
|  | PČ |  | Pořadové číslo položky v aktuálním soupisu
|  | TYP |  | Typ položky: K - konstrukce, M - materiál, PP - plný popis, PSC - poznámka k souboru cen, P - poznámka k položce, VV - výkaz výměr
|  | Kód |  | Kód položky
|  | Popis |  | Zkrácený popis položky
|  | MJ |  | Měrná jednotka položky
|  | Množství |  | Množství v měrné jednotce
|  | J.cena |  | Jednotková cena položky. Zadaní může obsahovat namísto J.ceny sloupce J.materiál a J.montáž, jejichž součet definuje
J.cenu položky.
|  | Cena celkem |  | Celková cena položky daná jako součin množství a j.ceny
|  | Cenová soustava |  | Příslušnost položky do cenové soustavy
Ke každé položce soupisu prací se na samostatných řádcích může zobrazovat:
Plný popis položky
Poznámka k souboru cen a poznámka zadavatele
Výkaz výměr
Pokud je k řádku výkazu výměr evidovaný údaj ve sloupci Kód, jedná se o definovaný odkaz, na který se může odvolávat výkaz výměr z jiné položky.
Metodika pro zpracování
Jednotlivé sestavy jsou v souboru provázány. Editovatelné pole jsou zvýrazněny žlutým podbarvením, ostatní pole neslouží k editaci a nesmí být jakkoliv
modifikovány.
Uchazeč je pro podání nabídky povinen vyplnit žlutě podbarvená pole:
Pole Uchazeč v sestavě Rekapitulace stavby - zde uchazeč vyplní svůj název (název subjektu)
Pole IČ a DIČ v sestavě Rekapitulace stavby - zde uchazeč vyplní svoje IČ a DIČ
Datum v sestavě Rekapitulace stavby - zde uchazeč vyplní datum vytvoření nabídky
J.cena = jednotková cena v sestavě Soupis prací o maximálním počtu desetinných míst uvedených v poli
- pokud sestavy soupisů prací obsahují pole J.cena, měla by být všechna tato pole vyplněna nenulovými
Poznámka - nepovinný údaj pro položku soupisu
V případě, že sestavy soupisů prací neobsahují pole J.cena, potom ve všech soupisech prací obsahují pole:
- J.materiál - jednotková cena materiálu
- J.montáž - jednotková cena montáže
Uchazeč v tomto případě by měl vyplnit všechna pole J.materiál a pole J.montáž nenulovými kladnými číslicemi. V případech, kdy položka
neobsahuje žádný materiál je přípustné, aby pole J.materiál bylo vyplněno nulou. V případech, kdy položka neobsahuje žádnou montáž je přípustné,
aby pole J.montáž bylo vyplněno nulou. Obě pole - J.materiál, J.Montáž u jedné položky by však neměly být vyplněny nulou.
Rekapitulace stavby
Název |  |  | Povinný |  | Popis | Typ | Max. počet
atributu |  |  | (A/N) |  |  |  | znaků
Kód |  |  | A |  | Kód stavby | String | 20
Stavba |  |  | A |  | Název stavby | String | 120
Místo |  |  | N |  | Místo stavby | String | 50
Datum |  |  | A |  | Datum vykonaného exportu | Date
KSO |  |  | N |  | Klasifikace stavebního objektu | String | 15
CC-CZ |  |  | N |  | Klasifikace stavbeních děl | String | 15
CZ-CPV |  |  | N |  | Společný slovník pro veřejné zakázky | String | 20
CZ-CPA |  |  | N |  | Klasifikace produkce podle činností | String | 20
Zadavatel |  |  | N |  | Zadavatel zadaní | String | 50
IČ |  |  | N |  | IČ zadavatele zadaní | String | 20
DIČ |  |  | N |  | DIČ zadavatele zadaní | String | 20
Uchazeč |  |  | N |  | Uchazeč veřejné zakázky | String | 50
Projektant |  |  | N |  | Projektant | String | 50
Poznámka |  |  | N |  | Poznámka k zadání | String | 255
Sazba DPH |  |  | A |  | Rekapitulace sazeb DPH u položek soupisů | eGSazbaDph
Základna DPH |  |  | A |  | Základna DPH určena součtem celkové ceny z položek soupisů | Double
Hodnota DPH |  |  | A |  | Hodnota DPH | Double
Cena bez DPH |  |  | A |  | Celková cena bez DPH za celou stavbu. Sčítává se ze všech listů. | Double
Cena s DPH |  |  | A |  | Celková cena s DPH za celou stavbu | Double
Rekapitulace objektů stavby a soupisů prací
Název |  |  | Povinný |  | Popis | Typ | Max. počet
atributu |  |  | (A/N) |  |  |  | znaků
Kód |  |  | A |  | Přebírá se z Rekapitulace stavby | String | 20
Stavba |  |  | A |  | Přebírá se z Rekapitulace stavby | String | 120
Místo |  |  | N |  | Přebírá se z Rekapitulace stavby | String | 50
Datum |  |  | A |  | Přebírá se z Rekapitulace stavby | Date
Zadavatel |  |  | N |  | Přebírá se z Rekapitulace stavby | String | 50
Projektant |  |  | N |  | Přebírá se z Rekapitulace stavby | String | 50
Uchazeč |  |  | N |  | Přebírá se z Rekapitulace stavby | String | 50
Kód |  |  | A |  | Kód objektu | String | 20
Objektu, Soupis prací |  |  | A |  | Název objektu | String | 120
Cena bez DPH |  |  | A |  | Cena bez DPH za daný objekt | Double
Cena s DPH |  |  | A |  | Cena spolu s DPH za daný objekt | Double
Typ |  |  | A |  | Typ zakázky | eGTypZakazky
Krycí list soupisu
Název |  |  | Povinný |  | Popis | Typ | Max. počet
atributu |  |  | (A/N) |  |  |  | znaků
Stavba |  |  | A |  | Přebírá se z Rekapitulace stavby | String | 120
Objekt |  |  | A |  | Kód a název objektu | String | 20 + 120
Soupis |  |  | A |  | Kód a název soupisu | String | 20 + 120
KSO |  |  | N |  | Klasifikace stavebního objektu | String | 15
CC-CZ |  |  | N |  | Klasifikace stavbeních děl | String | 15
CZ-CPV |  |  | N |  | Společný slovník pro veřejné zakázky | String | 20
CZ-CPA |  |  | N |  | Klasifikace produkce podle činností | String | 20
Místo |  |  | N |  | Přebírá se z Rekapitulace stavby | String | 50
Zadavatel |  |  | N |  | Přebírá se z Rekapitulace stavby | String | 50
Uchazeč |  |  | N |  | Přebírá se z Rekapitulace stavby | String | 50
Projektant |  |  | N |  | Přebírá se z Rekapitulace stavby | String | 50
Poznámka |  |  | N |  | Poznámka k soupisu prací | String | 255
Sazba DPH |  |  | A |  | Rekapitulace sazeb DPH na položkách aktuálního soupisu | eGSazbaDph
Základna DPH |  |  | A |  | Základna DPH určena součtem celkové ceny z položek aktuálního soupisu | Double
Hodnota DPH |  |  | A |  | Hodnota DPH | Double
Cena bez DPH |  |  | A |  | Cena bez DPH za daný soupis | Double
Cena s DPH |  |  | A |  | Cena s DPH za daný soupis | Double
Rekapitulace členění soupisu prací
Název |  |  | Povinný |  | Popis | Typ | Max. počet
atributu |  |  | (A/N) |  |  |  | znaků
Stavba |  |  | A |  | Přebírá se z Rekapitulace stavby | String | 120
Objekt |  |  | A |  | Kód a název objektu, přebírá se z Krycího listu soupisu | String | 20 + 120
Soupis |  |  | A |  | Kód a název objektu, přebírá se z Krycího listu soupisu | String | 20 + 120
Místo |  |  | N |  | Přebírá se z Rekapitulace stavby | String | 50
Datum |  |  | A |  | Přebírá se z Rekapitulace stavby | Date
Zadavatel |  |  | N |  | Přebírá se z Rekapitulace stavby | String | 50
Projektant |  |  | N |  | Přebírá se z Rekapitulace stavby | String | 50
Uchazeč |  |  | N |  | Přebírá se z Rekapitulace stavby | String | 50
Kód dílu - Popis |  |  | A |  | Kód a název dílu ze soupisu | String | 20 + 100
Cena celkem |  |  | A |  | Cena celkem za díl ze soupisu | Double
Soupis prací
Název |  |  | Povinný |  | Popis | Typ | Max. počet
atributu |  |  | (A/N) |  |  |  | znaků
Stavba |  |  | A |  | Přebírá se z Rekapitulace stavby | String | 120
Objekt |  |  | A |  | Kód a název objektu | String | 20 + 120
Soupis |  |  | A |  | Přebírá se z Krycího listu soupisu | String | 20 + 120
Místo |  |  | N |  | Přebírá se z Krycího listu soupisu | String | 50
Datum |  |  | A |  | Přebírá se z Krycího listu soupisu | Date
Zadavatel |  |  | N |  | Přebírá se z Krycího listu soupisu | String | 50
Projektant |  |  | N |  | Přebírá se z Krycího listu soupisu | String | 50
Uchazeč |  |  | N |  | Přebírá se z Krycího listu soupisu | String | 50
PČ |  |  | A |  | Pořadové číslo položky soupisu | Long
Typ |  |  | A |  | Typ položky soupisu | eGTypPolozky | 1
Kód |  |  | A |  | Kód položky ze soupisu | String | 20
Popis |  |  | A |  | Popis položky ze soupisu | String | 255
MJ |  |  | A |  | Měrná jednotka položky | String | 10
Množství |  |  | A |  | Množství položky soupisu | Double
J.Cena |  |  | A |  | Jednotková cena položky | Double
Cena celkem |  |  | A |  | Cena celkem vyčíslena jako J.Cena * Množství | Double
Cenová soustava |  |  | N |  | Zařazení položky do cenové soustavy | String | 50
p |  |  | N |  | Poznámka položky ze soupisu | Memo
psc |  |  | N |  | Poznámka k souboru cen ze soupisu | Memo
pp |  |  | N |  | Plný popis položky ze soupisu | Memo
vv |  |  | N |  | Výkaz výměr (figura, výraz, výměra) ze soupisu | Text,Text,Double | 20, 150
DPH |  |  | A |  | Sazba DPH pro položku | eGSazbaDPH
Hmotnost |  |  | A |  | Hmotnost položky ze soupisu | Double
Suť |  |  | A |  | Suť položky ze soupisu | Double
Nh |  |  | N |  | Normohodiny položky ze soupisu | Double
Datová věta
Typ věty |  |  | Hodnota |  | Význam
eGSazbaDPH |  |  | základní |  | Základní sazba DPH
|  |  | snížená |  | Snížená sazba DPH
|  |  | nulová |  | Nulová sazba DPH
|  |  | zákl. přenesená |  | Základní sazba DPH přenesená
|  |  | sníž. přenesená |  | Snížená sazba DPH přenesená
eGTypZakazky |  |  | STA |  | Stavební objekt
|  |  | PRO |  | Provozní soubor
|  |  | ING |  | Inženýrský objekt
|  |  | VON |  | Vedlejší a ostatní náklady
|  |  | OST |  | Ostatní náklady
eGTypPolozky |  |  | 1 |  | Položka typu HSV
|  |  | 2 |  | Položka typu PSV
|  |  | 3 |  | Položka typu M
|  |  | 4 |  | Položka typu OST