## formulář 5 -pol.rozp PS 221
[7 empty] | HIM: | SŽDC |  | 0 |  | m | 1 | 0 | majitel, cena | SŽDC | ČD | OSTATNÍ
SOUPIS PRACÍ | [9 empty] | Cena za objekt [Kč] |  | mj dle JKSO | počet mj | objektový ukazatel
Název stavby : |  | EMC ve vybraných úsecích trati Praha - Bohumín | [5 empty] | Číslo stavby |  | CÚ 2013 |  |  |  |  | hlavičky objektu
Název PS : |  | TŘEBOVICE V Č. - ODB. PARNÍK, DOK | [5 empty] | Číslo SO | PS 221 | [5 empty] | hlavičky objektu
Datum zpracování : |  | 2013-01-30 | [5 empty] | Datum aktualizace : |  | 2013-03-13 |  |  |  |  | hlavičky objektu
Poř. |  |  |  |  | Jednotková hmotnost | Celková hmotnost | C E N A |  |  |  | typ řádku | kód datové základny | Technická specifikace | Výkaz výměr – výpočet | nadpisy sloupců
číslo | Číslo |  | měrná |  | jednotková | Celková | dodávky |  | montáže | [5 empty] | nadpisy sloupců
pol. | položky | Název položky | jednotka | množství | hmotnost | hmotnost | jednotková | celkem | jednotková | celkem |  |  |  |  | nadpisy sloupců
| 1 | 2 | 3 | 4 | 5 | 6 | 7 | 8 | 9 | 10 | 12 | 13 | 14 | 15 | nadpisy sloupců
Díl: | M1 | ZEMNÍ PRÁCE
1 | 701AAE | VYTYČENÍ TRASY KABELOVÉHO VEDENÍ V ZASTAVĚNÉM PROSTORU | km | 0.02 |  | 0 |  | 0 |  | 0 | SP | SŽDC10 | Položka obsahuje: Pochůzka projektovanou trasou kabelového vedení, vyznačení trasy kabelu číslovanými kolíky nebo psanými značkami včetně zhotovení a číslování kolíků. Stanovení a označení míst pro kabelové prostupy a podchodové štoly a vyznačení překážek. Dále obsahuje cenu za pom. mechanismy včetně všech ostatních vedlejších nákladů. | 1: 0.02; viz textová a výkresová část projektové dokumentace - příloha č.5.1-5.5
2 | 701BAC | RUČNÍ VÝKOP SONDY V ZEMINĚ DO TŘ. 4, VČ ZÁHOZU A ÚPRAVY, ODVOZU | m3 | 3 |  | 0 |  | 0 |  | 0 | SP | SŽDC10 | Položka obsahuje: Výkop sondážní jámy výhradně ručně. S jedním výhozem až do vzdálenosti 3m za okraj rýhy nebo s případným naložením do dopravního prostředku.Dále ruční zához sondážní jámy, včetně pěchování zeminy, úpravu terénu a odvoz přebytečné zeminy. Dále obsahuje cenu za pom. mechanismy včetně všech ostatních vedlejších nákladů. | 2: 3; viz textová a výkresová část projektové dokumentace - příloha č.5.1-5.5
3 | 701CDE | VÝKOP A ZÁHOZ RÝHY PRO SPOJKU SDĚLOVACÍHO NEBO ZABEZPEČOVACÍHO KABELU VČETNĚ UROVNÁNÍ, ZEMINA DO TŘ. 4 | kus | 1 |  | 0 |  | 0 |  | 0 | SP | SŽDC10 | Položka obsahuje: Výkop s jedním výhozem až do vzdálenosti 3m za okraj rýhy, nebo naložením do dopravního vozíku u okraje rýhy, včetně zabezpečení výkopu. Bez odstranění povrchové vrstvy chodníku nebo vozovky. Dále zásyp rýhy a urovnání. Dále obsahuje cenu za pom. mechanismy včetně všech ostatních vedlejších nákladů. | 3: 1; viz textová a výkresová část projektové dokumentace - příloha č.5.1-5.5
4 | 701ADA | OZNAČENÍ KABELOVÉHO VEDENÍ, SPOJKY NEBO KABELOVÉ SKŘÍNĚ | kus | 1 |  | 0 |  | 0 |  | 0 | SP | SŽDC10 | Položka obsahuje: Označení kabelového vedení, spojky nebo kabelové skříně kabelovým označníkem. Osazení kabelového patníku s výkopem, záhozem, udusáním, natřením a očíslováním. Dále obsahuje cenu za pom. mechanismy včetně všech ostatních vedlejších nákladů. | 4: 1; viz textová a výkresová část projektové dokumentace - příloha č.5.1-5.5
5 | 701CAC | HLOUBENÍ A ZÁHOZ KABELOVÉ RÝHY 350/900MM ZEMINA DO TŘ. 4 | m | 20 |  | 0 |  | 0 |  | 0 | SP | SŽDC10 | Položka obsahuje: Hloubení kabelové rýhy ručně nebo strojně bez ohledu na druh použitého mechanizačního prostředku, u strojních výkopů včetně přípravných, pomocných a vytyčovacích prací v průměrných podmínkách a se započítáním podílu prací v jiných než běžných podmínek. S jedním výhozem až do vzdálenosti 3m za okraj rýhy nebo s případným naložením do dopravního vozíku přistaveného k okraji rýhy. Dále ruční zához nezapažené kabelové rýhy s případným rozpojováním výkopku a s jedním přehozem až do vzdálenosti 3m nebo se shozením z vozidel. Bez pěchování zeminy. Dále obsahuje cenu za pom. mechanismy včetně všech ostatních vedlejších nákladů. | 5: 20; viz textová a výkresová část projektové dokumentace - příloha č.5.1-5.5
6 | 701CGA | KABELOVÝ ŽLAB BETONOVÝ TK1 (17X14CM / 10,5X10CM) | m | 20 |  | 0 |  | 0 |  | 0 | SP | SŽDC10 | Položka obsahuje: Úplné zřízení a osazení bet.kanálu z bet.žlabů, s položením a zakrytím žlabu těsně vedle sebe. Urovnání dna rýhy bez provedení zemních prací. Dále obsahuje cenu za pom. mechanismy včetně všech ostatních vedlejších nákladů. | 6: 20; viz textová a výkresová část projektové dokumentace - příloha č.5.1-5.5
7 | 701CGL | VÝSTRAŽNÁ FÓLIE Z PVC ŠÍŘKY 33CM | m | 20 |  | 0 |  | 0 |  | 0 | SP | SŽDC10 | Položka obsahuje: Vyrovnání povrchu kabelové rýhy, rozvinutí a uložení výstražné fólie z PVC do rýhy. Dále obsahuje cenu za pom. mechanismy včetně všech ostatních vedlejších nákladů. | 7: 20; viz textová a výkresová část projektové dokumentace - příloha č.5.1-5.5
8 | 701CHD | PROVIZORNÍ ÚPRAVA TERÉNU V PŘÍRODNÍ ZEMINĚ TŘ. 3 - 4 | m2 | 10 |  | 0 |  | 0 |  | 0 | SP | SŽDC10 | Položka obsahuje: Úprava terénu, odkopání terenních nerovností až do hloubky 10cm, zásyp materiálem získaným odkopávkou. Upěchování zasypaných nerovností rušním pěchem tak, aby nerovnosti terénu nebyly větší než 2cm od vodorovné hladiny. Dále obsahuje cenu za pom. mechanismy včetně všech ostatních vedlejších nákladů. | 8: 10; viz textová a výkresová část projektové dokumentace - příloha č.5.1-5.5
9 | 701ADC | GEODETICKÉ VYTYČENÍ TRASY | km | 0.02 |  | 0 |  | 0 |  | 0 | SP | SŽDC10 | Položka obsahuje: Geodetické vytyčení trasy. Dále obsahuje cenu za pom. mechanismy včetně všech ostatních vedlejších nákladů. | 9: 0.02; viz textová a výkresová část projektové dokumentace - příloha č.5.1-5.5
[6 empty] | 0 |  | 0 |  | 0
S | Celkem za M1 | ZEMNÍ PRÁCE |  |  |  | 0 |  | 0 |  | 0
Díl: | M2 | MONTÁŽE + NOSNÝ MATERIÁL
10 | R-75H211 | VNITŘNÍ VEDENÍ, ROZVODY DODÁVKA KABELU SDĚLOVACÍ, VNITŘNÍ INSTALACE UTP | M | 470 |  | 0 |  | 0 |  | 0 | SP | R-208 | Kvantifikační ukazatel pro zevrubné stanovení ceny za specifikovaný kabel (nenahrazuje specifikaci materiálu) Kumulovaná hodnota která udává sumu dvoudrátového (párového) okruhu v km Položka obsahuje přibližné (průměrné) náklady na metalický kabel pro vnitřní instalaci | 10: 470; viz textová a výkresová část projektové dokumentace - příloha č.3.1,3.2, 4.1-4.6
11 | R-75G140 | ÚLOŽNÁ VEDENÍ ULOŽENÍ KABELU NEBO OPTOTRUBKY DODÁVKA KABELŮ METALICKÝCH PLASTOVÝCH_KABEL TCKPFLEZE 10X4X0,8 | KM | 0.025 |  | 0 |  | 0 |  | 0 | SP | R-208 | Dodávka a montáž dle textace položky | 11: 0.025; viz textová a výkresová část projektové dokumentace - příloha č.3.1,3.2, 4.1-4.6
12 | 75G421 | ÚLOŽNÁ VEDENÍ KABELOVÉ SOUBORY SPOJKOVÁNÍ KABELŮ SPOJKA ROVNÁ METALICKÁ | KUS | 1 |  | 0 |  | 0 |  | 0 | SP | SŽDC10 | Dodávka a montáž bloku (prvku) dle specifikaceDodávka a montáž se měří v kusechPoložka obsahuje veškeré potřebné náklady na mzdy a přibližné (průměrné) náklady na pořízení potřebných dílů a materiálů. | 12: 1; viz textová a výkresová část projektové dokumentace - příloha č.3.1,3.2, 4.1-4.6
13 | 75K216 | SDĚLOVACÍ A DATOVÉ TELEFONNÍ ZAŘÍZENÍ TELEFONY TRAŤOVÉ ZÁVĚSNÉ PROVEDENÍ | KUS | 1 |  | 0 |  | 0 |  | 0 | SP | SŽDC10 | Dodávka a uchycení popřípadě umístění specifikovaného bloku, včetně přípravy pro napojení kabeluBloky se měří v kusechPoložka obsahuje veškeré mechanizmy, měřicí přístroje, náklady na mzdy, pořízení zabudovaných zařízení a potřebných materiálů. | 13: 1; viz textová a výkresová část projektové dokumentace - příloha č.3.1,3.2, 4.1-4.6
14 | 75K262 | SDĚLOVACÍ A DATOVÉ TELEFONNÍ ZAŘÍZENÍ POMOCNÉ NF PRVKY OCHRANNÝ TRANSFORMÁTOR | KUS | 24 |  | 0 |  | 0 |  | 0 | SP | SŽDC10 | Dodávka a uchycení specifikovaného bloku, včetně přípravy pro napojení kabeluBloky se měří v kusechPoložka obsahuje veškeré mechanizmy, měřicí přístroje, náklady na mzdy, pořízení zabudovaných zařízení a potřebných materiálů. | 14: 24; viz textová a výkresová část projektové dokumentace - příloha č.3.1,3.2, 4.1-4.6
15 | 75G412 | ÚLOŽNÁ VEDENÍ KABELOVÉ SOUBORY UKONČENÍ KABELŮ ZÁŘEZOVÉ PÁSKY | KUS | 3 |  | 0 |  | 0 |  | 0 | SP | SŽDC10 | Dodávka a montáž bloku (prvku) dle specifikaceDodávka a montáž se měří v kusechPoložka obsahuje veškeré potřebné náklady na mzdy a přibližné (průměrné) náklady na pořízení potřebných dílů a materiálů. | 15: 3; viz textová a výkresová část projektové dokumentace - příloha č.3.1,3.2, 4.1-4.6
16 | R-75H352 | VNITŘNÍ VEDENÍ, ROZVODY ROZVODY SKŘÍŇ KABELOVÁ NÁSTĚNNÁ | KUS | 1 |  | 0 |  | 0 |  | 0 | SP | R-208 | Dodávka a montáž skříně a uchycení ke stěně a to včetně konstrukce pro uchycení pásků. Počet skříní se udává v kusech. Položka obsahuje veškeré potřebné náklady na mzdy a pořízení skříně, potřebných materiálů a potřebné mechanizmy. | 16: 1; viz textová a výkresová část projektové dokumentace - příloha č.3.1,3.2, 4.1-4.6
17 | 75G510 | ÚLOŽNÁ VEDENÍ MĚŘENÍ A ZKOUŠENÍ STEJNOSMĚRNÉ MĚŘENÍ … | PÁR | 48 |  | 0 |  | 0 |  | 0 | SP | SŽDC10 | Práce spojené s měřením stejnosměrných parametrů dle platné metodikyMěřicí práce se měří počtem dvoudrátových okruhů (párů)Položka obsahuje veškeré potřebné přístroje a měřicí příslušenství, náklady na mzdy.. | 17: 48; viz textová a výkresová část projektové dokumentace - příloha č.3.1,3.2, 4.1-4.6
18 | 742812 | ULOŽENÍ KABELŮ N.N. DO KABELOVÉHO LOŽE | M | 20 |  | 0 |  | 0 |  | 0 | SP | OTSKP | Dodávka a montáž dle textace položky | 18: 20; viz textová a výkresová část projektové dokumentace - příloha č.3.1,3.2, 4.1-4.6
19 | R-5G171 | ÚLOŽNÁ VEDENÍ ULOŽENÍ KABELU NEBO OPTOTRUBKY DODÁVKA KABELŮ OPTICKÝCH OK 36 VLÁKEN | KM | 0.18 |  | 0 |  | 0 |  | 0 | SP | R-208 | Kvantifikační ukazatel pro zevrubné stanovení ceny za optický kabel (nenahrazuje specifikaci materiálu)Kumulovaná hodnota která udává celkovou délku optického vlákna v budovaných kabelech udanou v kmPoložka obsahuje přibližné (průměrné) náklady na specifi | 19: 0.18; viz textová a výkresová část projektové dokumentace - příloha č.3.1,3.2, 4.1-4.6
20 | 75H158 | VNITŘNÍ VEDENÍ, ROZVODY ULOŽENÍ KABELU OPTICKÝ DO TRUBKY VRAPOVANÉ NEHOŘLAVÉ | M | 180 |  | 0 |  | 0 |  | 0 | SP | SŽDC10 | Práce spojené s uložením specifikovaného kabelu specifikovaným způsobemPráce se měří v délce kabelu udané v metrechPoložka obsahuje veškeré potřebné mechanizmy, včetně obsluhy, náklady na mzdy a přibližné (průměrné) náklady na pořízení potřebných materiálů. | 20: 180; viz textová a výkresová část projektové dokumentace - příloha č.3.1,3.2, 4.1-4.6
21 | 75H456 | VNITŘNÍ VEDENÍ, ROZVODY UKONČUJÍCÍ ROZVODNÉ PRVKY OPTICKÝ ROZVÁDĚČ PROPOJOVACÍ PATCHCORD | KUS | 28 |  | 0 |  | 0 |  | 0 | SP | SŽDC10 | Dodávka a montáž rozvodného prvku dle specifikace Počet prvků se udává v kusech | 21: 28; viz textová a výkresová část projektové dokumentace - příloha č.3.1,3.2, 4.1-4.6
22 | R-75H453 | VNITŘNÍ VEDENÍ, ROZVODY UKONČUJÍCÍ ROZVODNÉ PRVKY OPTICKÝ ROZVÁDĚČ PANELOVÝ DOPLNĚNÍ OR PRO 12 VLÁKEN | KUS | 6 |  | 0 |  | 0 |  | 0 | SP | R-208 | Dodávka a montáž rozvodného prvku dle specifikace Počet prvků se udává v kusech | 22: 6; viz textová a výkresová část projektové dokumentace - příloha č.3.1,3.2, 4.1-4.6
23 | R-75H456 | VNITŘNÍ VEDENÍ, ROZVODY UKONČUJÍCÍ ROZVODNÉ PRVKY OPTICKÝ ROZVÁDĚČ PANELOVÝ (VESTAVĚNÝ DO SKŘÍNĚ) PLNĚ OSAZENÝ 24 VLÁKEN | KUS | 1 |  | 0 |  | 0 |  | 0 | SP | R-208 | Dodávka a montáž rozvodného prvku dle specifikace Počet prvků se udává v kusech | 23: 1; viz textová a výkresová část projektové dokumentace - příloha č.3.1,3.2, 4.1-4.6
24 | R-75H457 | VNITŘNÍ VEDENÍ, ROZVODY UKONČUJÍCÍ ROZVODNÉ PRVKY OPTICKÝ ROZVÁDĚČ PANELOVÝ (VESTAVĚNÝ DO SKŘÍNĚ) PLNĚ OSAZENÝ 36 VLÁKEN | KUS | 1 |  | 0 |  | 0 |  | 0 | SP | R-208 | Dodávka a montáž rozvodného prvku dle specifikace Počet prvků se udává v kusech | 24: 1; viz textová a výkresová část projektové dokumentace - příloha č.3.1,3.2, 4.1-4.6
25 | 75G560 | ÚLOŽNÁ VEDENÍ MĚŘENÍ A ZKOUŠENÍ MĚŘENÍ OPTICKÝCH KABELŮ … | VLÁKNO | 88 |  | 0 |  | 0 |  | 0 | SP | SŽDC10 | Práce spojené s závěrečným měřením metalických kabelů dle specifikace dle platné metodikyMěřicí práce se měří počtem čtyřdrátových měřených okruhů v daném úsekuPoložka obsahuje veškeré potřebné přístroje a měřicí příslušenství, náklady na mzdy.. | 25: 88; viz textová a výkresová část projektové dokumentace - příloha č.3.1,3.2, 4.1-4.6
26 | 75G434 | ÚLOŽNÁ VEDENÍ KABELOVÉ SOUBORY SPOJOVÁNÍ PRVKŮ SVAŘOVÁNÍ OPTICKÝCH VLÁKEN | VLÁKNO | 120 |  | 0 |  | 0 |  | 0 | SP | SŽDC10 | Montážní práce spojené s ukončením či spojováním okruhů optického kabeluMontážní práce se měří v počtu optických vlákenPoložka obsahuje veškeré potřebné náklady na mzdy a pořízení potřebných materiálů. | 26: 120; viz textová a výkresová část projektové dokumentace - příloha č.3.1,3.2, 4.1-4.6
27 | 75G320 | ÚLOŽNÁ VEDENÍ KONSTRUKCE PRO REZERVU OPTOKABELU VNITŘNÍ … | KUS | 4 |  | 0 |  | 0 |  | 0 | SP | SŽDC10 | Dodávka a uchycení konstrukce na rezervu optického kabelu včetně smotání rezervy optického kabeluKonstrukce se měří v ksPoložka obsahuje veškeré potřebné mechanizmy, včetně obsluhy, náklady na mzdy a náklady na pořízení všech potřebných materiálů. | 27: 4; viz textová a výkresová část projektové dokumentace - příloha č.3.1,3.2, 4.1-4.6
[6 empty] | 0 |  | 0 |  | 0
S | Celkem za M2 | MONTÁŽE + NOSNÝ MATERIÁL |  |  |  | 0 |  | 0 |  | 0
Díl: | M3 | DEMONTÁŽE
28 | 701CDE | VÝKOP A ZÁHOZ RÝHY PRO SPOJKU SDĚLOVACÍHO NEBO ZABEZPEČOVACÍHO KABELU VČETNĚ UROVNÁNÍ, ZEMINA DO TŘ. 4 | kus | 4 |  | 0 |  | 0 |  | 0 | SP | SŽDC10 | Položka obsahuje: Výkop s jedním výhozem až do vzdálenosti 3m za okraj rýhy, nebo naložením do dopravního vozíku u okraje rýhy, včetně zabezpečení výkopu. Bez odstranění povrchové vrstvy chodníku nebo vozovky. Dále zásyp rýhy a urovnání. Dále obsahuje cenu za pom. mechanismy včetně všech ostatních vedlejších nákladů. | 28: 4; viz textová a výkresová část projektové dokumentace - příloha č.3.1,3.2, 4.1-4.6
29 | R-75K215 | DEMONTÁŽ SDĚLOVACÍ A DATOVÉ TELEFONNÍ ZAŘÍZENÍ TELEFONY TRAŤOVÉ | KUS | 5 |  | 0 |  | 0 |  | 0 | SP | R-208 | Dodávka a uchycení popřípadě umístění specifikovaného bloku, včetně přípravy pro napojení kabeluBloky se měří v kusechPoložka obsahuje veškeré mechanizmy, měřicí přístroje, náklady na mzdy, pořízení zabudovaných zařízení a potřebných materiálů. | 29: 5; viz textová a výkresová část projektové dokumentace - příloha č.3.1,3.2, 4.1-4.6
30 | R-75G422 | ÚLOŽNÁ VEDENÍ KABELOVÉ SOUBORY UKONČENÍ KABELŮ KONCOVKA METALICKÁ | KUS | 4 |  | 0 |  | 0 |  | 0 | SP | R-208 | Dodávka a montáž bloku (prvku) dle specifikace Dodávka a montáž se měří v kusech Položka obsahuje veškeré potřebné náklady na mzdy a přibližné (průměrné) náklady na pořízení potřebných dílů a materiálů. | 30: 4; viz textová a výkresová část projektové dokumentace - příloha č.3.1,3.2, 4.1-4.6
[6 empty] | 0 |  | 0 |  | 0
S | Celkem za M3 | DEMONTÁŽE |  |  |  | 0 |  | 0 |  | 0
Díl: | O990 | POPLATKY ZA SKLÁDKY |  |  |  | 0 |  | 0 |  | 0
31 | 990 | čistá výkopová zemina-odkop | T | 3.616 |  | 0 |  | 0 |  | 0 | SP | SŽDC10 | Položka obsahuje veškeré poplatky provozovateli skládky související s převzetím, uložením, ppř. likvidací odpadu. Položka neobsahuje náklady spojené s dopravou z místa stavby na místo převzetí provozovatele skládky. Položky se užije: 1. jak v případě vlastního skládkování 2. tak v případě recyklace, prováděné provozovatelem skládky V případě, že je možné dvojí využití v rámci jednoho objektu, použije se položky dvakrát a odliší se variantou. | 31: 3.616; viz textová a výkresová část projektové dokumentace - příloha č.5.1-5.5
[6 empty] | 0 |  | 0 |  | 0
S | Celkem za O990 | POPLATKY ZA SKLÁDKY |  |  |  | 0 |  | 0 |  | 0
Note on A1: položkový rozpočet SO, PS se vyplní jak v přípravné dokumentaci PD (formou agregovaných položek) tak v projektu stavby PS popř. souhrnném projektovém řešení PSŘ. V PS (PSŘ) se zpracovává položkový rozpočet.
Součet za Díl

## formulář 5 -pol.rozp PS 221.1
[7 empty] | majitel HIM: | SŽDC |  | 0 |  | m | 1 | 0 | majitel, cena | SŽDC | ČD | OSTATNÍ
Položkový výkaz výměr PS | [9 empty] | Cena za objekt [Kč] |  | mj dle JKSO | počet mj | objektový ukazatel
Název stavby : |  | EMC ve vybraných úsecích trati Praha - Bohumín | [5 empty] | Číslo stavby |  | CÚ 2012 |  |  |  |  | hlavičky objektu
Název PS : |  | TŘEBOVICE V Č. - ODB. PARNÍK, DOK (OK ATÚ - ODBOČKA PARNÍK) | [5 empty] | Číslo SO | PS 221.1 | [5 empty] | hlavičky objektu
Datum zpracování : |  | 2013-01-30 | [5 empty] | Datum aktualizace : |  | 2013-01-30 |  |  |  |  | hlavičky objektu
Poř. | [6 empty] | C E N A |  |  |  | typ řádku | kód datové základny | Technická specifikace | Výkaz výměr | nadpisy sloupců
číslo | Číslo |  | měrná |  | jednotková | Celková | dodávky |  | montáže | [5 empty] | nadpisy sloupců
pol. | položky | Název položky | jednotka | množství | hmotnost | hmotnost | jednotková | celkem | jednotková | celkem |  |  |  |  | nadpisy sloupců
| 1 | 2 | 3 | 4 | 5 | 6 | 7 | 8 | 9 | 10 | 12 | 13 | 14 | 15 | nadpisy sloupců
Díl: | M1 | ZEMNÍ PRÁCE
1 | 701AAE | VYTYČENÍ TRASY KABELOVÉHO VEDENÍ V ZASTAVĚNÉM PROSTORU | km | 3.455 |  | 0 |  | 0 |  | 0 | SP | SŽDC10 | Položka obsahuje: Pochůzka projektovanou trasou kabelového vedení, vyznačení trasy kabelu číslovanými kolíky nebo psanými značkami včetně zhotovení a číslování kolíků. Stanovení a označení míst pro kabelové prostupy a podchodové štoly a vyznačení překážek. Dále obsahuje cenu za pom. mechanismy včetně všech ostatních vedlejších nákladů. | 1: 3.455; viz textová a výkresová část projektové dokumentace - příloha č.5.1-5.5
2 | 701BAC | RUČNÍ VÝKOP SONDY V ZEMINĚ DO TŘ. 4, VČ ZÁHOZU A ÚPRAVY, ODVOZU | m3 | 10 |  | 0 |  | 0 |  | 0 | SP | SŽDC10 | Položka obsahuje: Výkop sondážní jámy výhradně ručně. S jedním výhozem až do vzdálenosti 3m za okraj rýhy nebo s případným naložením do dopravního prostředku.Dále ruční zához sondážní jámy, včetně pěchování zeminy, úpravu terénu a odvoz přebytečné zeminy. Dále obsahuje cenu za pom. mechanismy včetně všech ostatních vedlejších nákladů. | 2: 10; viz textová a výkresová část projektové dokumentace - příloha č.5.1-5.5
3 | 701CDE | VÝKOP A ZÁHOZ RÝHY PRO SPOJKU SDĚLOVACÍHO NEBO ZABEZPEČOVACÍHO KABELU VČETNĚ UROVNÁNÍ, ZEMINA DO TŘ. 4 | kus | 2 |  | 0 |  | 0 |  | 0 | SP | SŽDC10 | Položka obsahuje: Výkop s jedním výhozem až do vzdálenosti 3m za okraj rýhy, nebo naložením do dopravního vozíku u okraje rýhy, včetně zabezpečení výkopu. Bez odstranění povrchové vrstvy chodníku nebo vozovky. Dále zásyp rýhy a urovnání. Dále obsahuje cenu za pom. mechanismy včetně všech ostatních vedlejších nákladů. | 3: 2; viz textová a výkresová část projektové dokumentace - příloha č.5.1-5.5
4 | 701ADA | OZNAČENÍ KABELOVÉHO VEDENÍ, SPOJKY NEBO KABELOVÉ SKŘÍNĚ | kus | 2 |  | 0 |  | 0 |  | 0 | SP | SŽDC10 | Položka obsahuje: Označení kabelového vedení, spojky nebo kabelové skříně kabelovým označníkem. Osazení kabelového patníku s výkopem, záhozem, udusáním, natřením a očíslováním. Dále obsahuje cenu za pom. mechanismy včetně všech ostatních vedlejších nákladů. | 4: 2; viz textová a výkresová část projektové dokumentace - příloha č.5.1-5.5
5 | 701CAC | HLOUBENÍ A ZÁHOZ KABELOVÉ RÝHY 350/900MM ZEMINA DO TŘ. 4 | m | 65 |  | 0 |  | 0 |  | 0 | SP | SŽDC10 | Položka obsahuje: Hloubení kabelové rýhy ručně nebo strojně bez ohledu na druh použitého mechanizačního prostředku, u strojních výkopů včetně přípravných, pomocných a vytyčovacích prací v průměrných podmínkách a se započítáním podílu prací v jiných než běžných podmínek. S jedním výhozem až do vzdálenosti 3m za okraj rýhy nebo s případným naložením do dopravního vozíku přistaveného k okraji rýhy. Dále ruční zához nezapažené kabelové rýhy s případným rozpojováním výkopku a s jedním přehozem až do vzdálenosti 3m nebo se shozením z vozidel. Bez pěchování zeminy. Dále obsahuje cenu za pom. mechanismy včetně všech ostatních vedlejších nákladů. | 5: 65; viz textová a výkresová část projektové dokumentace - příloha č.5.1-5.5
6 | 701CGA | KABELOVÝ ŽLAB BETONOVÝ TK1 (17X14CM / 10,5X10CM) | m | 65 |  | 0 |  | 0 |  | 0 | SP | SŽDC10 | Položka obsahuje: Úplné zřízení a osazení bet.kanálu z bet.žlabů, s položením a zakrytím žlabu těsně vedle sebe. Urovnání dna rýhy bez provedení zemních prací. Dále obsahuje cenu za pom. mechanismy včetně všech ostatních vedlejších nákladů. | 6: 65; viz textová a výkresová část projektové dokumentace - příloha č.5.1-5.5
7 | 701CGL | VÝSTRAŽNÁ FÓLIE Z PVC ŠÍŘKY 33CM | m | 85 |  | 0 |  | 0 |  | 0 | SP | SŽDC10 | Položka obsahuje: Vyrovnání povrchu kabelové rýhy, rozvinutí a uložení výstražné fólie z PVC do rýhy. Dále obsahuje cenu za pom. mechanismy včetně všech ostatních vedlejších nákladů. | 7: 85; viz textová a výkresová část projektové dokumentace - příloha č.5.1-5.5
8 | 701CHD | PROVIZORNÍ ÚPRAVA TERÉNU V PŘÍRODNÍ ZEMINĚ TŘ. 3 - 4 | m2 | 32.5 |  | 0 |  | 0 |  | 0 | SP | SŽDC10 | Položka obsahuje: Úprava terénu, odkopání terenních nerovností až do hloubky 10cm, zásyp materiálem získaným odkopávkou. Upěchování zasypaných nerovností rušním pěchem tak, aby nerovnosti terénu nebyly větší než 2cm od vodorovné hladiny. Dále obsahuje cenu za pom. mechanismy včetně všech ostatních vedlejších nákladů. | 8: 32.5; viz textová a výkresová část projektové dokumentace - příloha č.5.1-5.5
9 | 701ADC | GEODETICKÉ VYTYČENÍ TRASY | km | 0.065 |  | 0 |  | 0 |  | 0 | SP | SŽDC10 | Položka obsahuje: Geodetické vytyčení trasy. Dále obsahuje cenu za pom. mechanismy včetně všech ostatních vedlejších nákladů. | 9: 0.065; viz textová a výkresová část projektové dokumentace - příloha č.5.1-5.5
[6 empty] | 0 |  | 0 |  | 0
S | Celkem za M1 | ZEMNÍ PRÁCE |  |  |  | 0 |  | 0 |  | 0
Díl: | M2 | MONTÁŽE + NOSNÝ MATERIÁL
10 | 752362 | OPTOTRUBKY ULOŽENÉ DO KABELOVÉHO LOŽE | M | 140 |  | 0 |  | 0 |  | 0 | SP | OTSKP | Dodávka a mobtáž opto trubek | 10: 140; viz textová a výkresová část projektové dokumentace - příloha č.3.1,3.2, 4.1-4.6
11 | R-75G429 | ÚLOŽNÁ VEDENÍ KABELOVÉ SOUBORY SPOJKOVÁNÍ HDPE TRUBEK SPOJKA | KUS | 2 |  | 0 |  | 0 |  | 0 | SP | R-208 | Dodávka a montáž bloku (prvku) dle specifikaceDodávka a montáž se měří v kusechPoložka obsahuje veškeré potřebné náklady na mzdy a přibližné (průměrné) náklady na pořízení potřebných dílů a materiálů. | 11: 2; viz textová a výkresová část projektové dokumentace - příloha č.3.1,3.2, 4.1-4.6
12 | R-75G430 | ÚLOŽNÁ VEDENÍ KABELOVÉ SOUBORY SPOJKOVÁNÍ HDPE TRUBEK KONCOVKA | KUS | 1 |  | 0 |  | 0 |  | 0 | SP | R-208 | Dodávka a montáž bloku (prvku) dle specifikaceDodávka a montáž se měří v kusechPoložka obsahuje veškeré potřebné náklady na mzdy a přibližné (průměrné) náklady na pořízení potřebných dílů a materiálů. | 12: 1; viz textová a výkresová část projektové dokumentace - příloha č.3.1,3.2, 4.1-4.6
13 | R-5G171 | ÚLOŽNÁ VEDENÍ ULOŽENÍ KABELU NEBO OPTOTRUBKY DODÁVKA KABELŮ OPTICKÝCH OK 36 VLÁKEN | KM | 3.624 |  | 0 |  | 0 |  | 0 | SP | R-208 | Kvantifikační ukazatel pro zevrubné stanovení ceny za optický kabel (nenahrazuje specifikaci materiálu)Kumulovaná hodnota která udává celkovou délku optického vlákna v budovaných kabelech udanou v kmPoložka obsahuje přibližné (průměrné) náklady na specifi | 13: 3.624; viz textová a výkresová část projektové dokumentace - příloha č.3.1,3.2, 4.1-4.6
14 | 75G230 | ÚLOŽNÁ VEDENÍ PRÁCE NA OPTOTRUBKÁCH ZAFOUKNUTÍ JEDNOHO OPTOKABELU … | KM/VLÁKNO | 128.304 |  | 0 |  | 0 |  | 0 | SP | SŽDC10 | Kontrola vnitřního průřezu trubky kalibrem dle platné metodiky Českého TelecomuKalibrace se měří délkou kalibrované trubkyPoložka obsahuje veškeré potřebné mechanizmy, včetně obsluhy, náklady na mzdy a náklady na pořízení všech potřebných materiálů. | 14: 128.304; viz textová a výkresová část projektové dokumentace - příloha č.3.1,3.2, 4.1-4.6
15 | 75H158 | VNITŘNÍ VEDENÍ, ROZVODY ULOŽENÍ KABELU OPTICKÝ DO TRUBKY VRAPOVANÉ NEHOŘLAVÉ | M | 60 |  | 0 |  | 0 |  | 0 | SP | SŽDC10 | Práce spojené s uložením specifikovaného kabelu specifikovaným způsobemPráce se měří v délce kabelu udané v metrechPoložka obsahuje veškeré potřebné mechanizmy, včetně obsluhy, náklady na mzdy a přibližné (průměrné) náklady na pořízení potřebných materiálů. | 15: 60; viz textová a výkresová část projektové dokumentace - příloha č.3.1,3.2, 4.1-4.6
16 | 75H456 | VNITŘNÍ VEDENÍ, ROZVODY UKONČUJÍCÍ ROZVODNÉ PRVKY OPTICKÝ ROZVÁDĚČ PROPOJOVACÍ PATCHCORD | KUS | 8 |  | 0 |  | 0 |  | 0 | SP | SŽDC10 | Dodávka a montáž rozvodného prvku dle specifikace Počet prvků se udává v kusech | 16: 8; viz textová a výkresová část projektové dokumentace - příloha č.3.1,3.2, 4.1-4.6
17 | R-75H453 | VNITŘNÍ VEDENÍ, ROZVODY UKONČUJÍCÍ ROZVODNÉ PRVKY OPTICKÝ ROZVÁDĚČ PANELOVÝ DOPLNĚNÍ OR PRO 12 VLÁKEN | KUS | 3 |  | 0 |  | 0 |  | 0 | SP | R-208 | Dodávka a montáž rozvodného prvku dle specifikace Počet prvků se udává v kusech | 17: 3; viz textová a výkresová část projektové dokumentace - příloha č.3.1,3.2, 4.1-4.6
18 | R-75H457 | VNITŘNÍ VEDENÍ, ROZVODY UKONČUJÍCÍ ROZVODNÉ PRVKY OPTICKÝ ROZVÁDĚČ PANELOVÝ (VESTAVĚNÝ DO SKŘÍNĚ) PLNĚ OSAZENÝ 36 VLÁKEN | KUS | 1 |  | 0 |  | 0 |  | 0 | SP | R-208 | Dodávka a montáž rozvodného prvku dle specifikace Počet prvků se udává v kusech | 18: 1; viz textová a výkresová část projektové dokumentace - příloha č.3.1,3.2, 4.1-4.6
19 | 75G560 | ÚLOŽNÁ VEDENÍ MĚŘENÍ A ZKOUŠENÍ MĚŘENÍ OPTICKÝCH KABELŮ … | VLÁKNO | 36 |  | 0 |  | 0 |  | 0 | SP | SŽDC10 | Práce spojené s závěrečným měřením metalických kabelů dle specifikace dle platné metodikyMěřicí práce se měří počtem čtyřdrátových měřených okruhů v daném úsekuPoložka obsahuje veškeré potřebné přístroje a měřicí příslušenství, náklady na mzdy.. | 19: 36; viz textová a výkresová část projektové dokumentace - příloha č.3.1,3.2, 4.1-4.6
20 | 75G434 | ÚLOŽNÁ VEDENÍ KABELOVÉ SOUBORY SPOJOVÁNÍ PRVKŮ SVAŘOVÁNÍ OPTICKÝCH VLÁKEN | VLÁKNO | 72 |  | 0 |  | 0 |  | 0 | SP | SŽDC10 | Montážní práce spojené s ukončením či spojováním okruhů optického kabeluMontážní práce se měří v počtu optických vlákenPoložka obsahuje veškeré potřebné náklady na mzdy a pořízení potřebných materiálů. | 20: 72; viz textová a výkresová část projektové dokumentace - příloha č.3.1,3.2, 4.1-4.6
21 | 75G251 | ÚLOŽNÁ VEDENÍ PRÁCE NA OPTOTRUBKÁCH UTĚSNĚNÍ OPTOTRUBKY PROTI VODĚ PRÁZDNÉ | KUS | 1 |  | 0 |  | 0 |  | 0 | SP | SŽDC10 | Dodávka koncovky a hermetické utěsnění konce prázdné ochrané trubkyUtěsnění se měří v kusechPoložka obsahuje veškeré potřebné mechanizmy, včetně obsluhy, náklady na mzdy a náklady na pořízení všech potřebných materiálů. | 21: 1; viz textová a výkresová část projektové dokumentace - příloha č.3.1,3.2, 4.1-4.6
22 | 75G220 | ÚLOŽNÁ VEDENÍ PRÁCE NA OPTOTRUBKÁCH KALIBRACE … | M | 3527 |  | 0 |  | 0 |  | 0 | SP | SŽDC10 | Kontrola vnitřního průřezu trubky kalibrem dle platné metodiky Českého TelecomuKalibrace se měří délkou kalibrované trubkyPoložka obsahuje veškeré potřebné mechanizmy, včetně obsluhy, náklady na mzdy a náklady na pořízení všech potřebných materiálů. | 22: 3527; viz textová a výkresová část projektové dokumentace - příloha č.3.1,3.2, 4.1-4.6
23 | R-75H355 | VNITŘNÍ VEDENÍ, ROZVODY ROZVODY SKŘÍŇ NA STĚNU VČ.PŘÍPRAVY NA UPEVNĚNÍ ROZVADĚČE | KUS | 1 |  | 0 |  | 0 |  | 0 | SP | R-208 | Dodávka a montáž skříně a uchycení ke stěně a to včetně konstrukce pro uchycení pásků. Počet skříní se udává v kusech. Položka obsahuje veškeré potřebné náklady na mzdy a pořízení skříně, potřebných materiálů a potřebné mechanizmy. | 23: 1; viz textová a výkresová část projektové dokumentace - příloha č.3.1,3.2, 4.1-4.6
24 | 75G320 | ÚLOŽNÁ VEDENÍ KONSTRUKCE PRO REZERVU OPTOKABELU VNITŘNÍ … | KUS | 2 |  | 0 |  | 0 |  | 0 | SP | SŽDC10 | Dodávka a uchycení konstrukce na rezervu optického kabelu včetně smotání rezervy optického kabeluKonstrukce se měří v ksPoložka obsahuje veškeré potřebné mechanizmy, včetně obsluhy, náklady na mzdy a náklady na pořízení všech potřebných materiálů. | 24: 2; viz textová a výkresová část projektové dokumentace - příloha č.3.1,3.2, 4.1-4.6
25 | R-75G200 | KABELOVÝ OZNAČNÍK BALL MARKER | KUS | 1 |  | 0 |  | 0 |  | 0 | SP | R-208 | Dodávka a montáž prvku dle specifikace | 25: 1; viz textová a výkresová část projektové dokumentace - příloha č.3.1,3.2, 4.1-4.6
[6 empty] | 0 |  | 0 |  | 0
S | Celkem za M2 | MONTÁŽE + NOSNÝ MATERIÁL |  |  |  | 0 |  | 0 |  | 0
Díl: | O990 | POPLATKY ZA SKLÁDKY |  |  |  | 0 |  | 0 |  | 0
26 | 990 | čistá výkopová zemina-odkop | T | 12.66 |  | 0 |  | 0 |  | 0 | SP | SŽDC10 | Položka obsahuje veškeré poplatky provozovateli skládky související s převzetím, uložením, ppř. likvidací odpadu. Položka neobsahuje náklady spojené s dopravou z místa stavby na místo převzetí provozovatele skládky. Položky se užije: 1. jak v případě vlastního skládkování 2. tak v případě recyklace, prováděné provozovatelem skládky V případě, že je možné dvojí využití v rámci jednoho objektu, použije se položky dvakrát a odliší se variantou. | 26: 12.66; viz textová a výkresová část projektové dokumentace - příloha č.5.1-5.5
[6 empty] | 0 |  | 0 |  | 0
S | Celkem za O990 | POPLATKY ZA SKLÁDKY |  |  |  | 0 |  | 0 |  | 0
Note on A1: položkový rozpočet SO, PS se vyplní jak v přípravné dokumentaci PD (formou agregovaných položek) tak v projektu stavby PS popř. souhrnném projektovém řešení PSŘ. V PS (PSŘ) se zpracovává položkový rozpočet.
Součet za Díl