## Rekapitulace stavby
Export Komplet | [27 empty] | 2.0 | ZAMOK |  |  |  |  | False | False | {558933c5-68e8-460a-b9ad-3ce9c99b115b}
[33 empty] | 0,1 | 21
[33 empty] | 0,01 | 15
|  | REKAPITULACE STAVBY | [17 empty] | v --- níže se nacházejí doplnkové a pomocné údaje k sestavám --- v | [11 empty] | Návod na vyplnění | 0,001
|  | Kód: |  |  |  |  | 65423037 | [24 empty] | Měnit lze pouze buňky se žlutým podbarvením! 1) na prvním listu Rekapitulace stavby vyplňte v sestavě a) Souhrnný list - údaje o Uchazeči (přenesou se do ostatních sestav i v jiných listech) b) Rekapitulace objektů - potřebné Ostatní náklady 2) na vybraných listech vyplňte v sestavě a) Krycí list - údaje o Uchazeči, pokud se liší od údajů o Uchazeči na Souhrnném listu (údaje se přenesou do ostatních sestav v daném listu) b) Rekapitulace rozpočtu - potřebné Ostatní náklady c) Celkové náklady za stavbu - ceny u položek - množství, pokud má žluté podbarvení - a v případě potřeby poznámku (ta je ve skrytém sloupci) | 0,1
|  | Stavba: |  |  |  |  | Pocinovice ON - oprava bytové části | [25 empty] | 0,1
|  | KSO: | [13 empty] | CC-CZ: | [16 empty] | 0,1
|  | Místo: | [13 empty] | Datum: |  | 20. 4. 2023 | [14 empty] | 0,1
0,1
|  | Zadavatel: | [13 empty] | IČ: |  | 70994234 | [14 empty] | 0,1
|  |  | SŽ-OŘ Plzeň,Sušická 1168/23, Plzeň | [12 empty] | DIČ: |  | CZ70994234 | [14 empty] | 0,1
0,1
|  | Uchazeč: | [13 empty] | IČ: |  | Vyplň údaj | [14 empty] | 0,1
|  |  | Vyplň údaj | [12 empty] | DIČ: |  | Vyplň údaj | [14 empty] | 0,1
False
|  | Projektant: | [13 empty] | IČ: |  | 28538366 | [14 empty] | False
|  |  | SILETI cz s.r.o.Novovysočanská 2746/1 ,Praha | [12 empty] | DIČ: |  | CZ28538366 | [14 empty] | True
0,1
|  | Zpracovatel: | [13 empty] | IČ: |  | 28538366 | [14 empty] | 0,01
|  |  | SILETI cz s.r.o.Novovysočanská 2746/1 ,Praha | [12 empty] | DIČ: |  | CZ28538366 | [14 empty] | True
Poznámka:
|  | Cena bez DPH | [13 empty] | 0
[8 empty] | Sazba daně |  |  | Základ daně |  |  |  |  | Výše daně
|  | DPH |  | základní |  |  |  | 21% |  |  | 0 |  |  |  |  | 0
|  |  |  | snížená |  |  |  | 15% |  |  | 0 |  |  |  |  | 0
|  | DPH |  | zákl. přenesená |  |  |  | 21% |  |  | 0 |  |  |  |  | 0
|  |  |  | sníž. přenesená |  |  |  | 15% |  |  | 0 |  |  |  |  | 0
|  |  |  | nulová |  |  |  | 0% |  |  | 0 |  |  |  |  | 0
|  | Cena s DPH | [6 empty] | v |  |  | CZK |  |  |  | 0
|  | Projektant | [11 empty] | Zpracovatel
|  | Datum a podpis: | [7 empty] | Razítko |  |  |  | Datum a podpis: |  |  | Razítko
|  | Objednavatel | [11 empty] | Uchazeč
|  | Datum a podpis: | [7 empty] | Razítko |  |  |  | Datum a podpis: |  |  | Razítko
REKAPITULACE OBJEKTŮ STAVBY A SOUPISŮ PRACÍ
| Kód: | [6 empty] | 65423037
| Stavba: | [6 empty] | Pocinovice ON - oprava bytové části
| Místo: | [13 empty] | Datum: |  | 20. 4. 2023
| Zadavatel: | [6 empty] | SŽ-OŘ Plzeň,Sušická 1168/23, Plzeň | [6 empty] | Projektant: |  | SILETI cz s.r.o.Novovysočanská 2746/1 ,Praha |  |  | Informatívní údaje z listů zakázek
| Uchazeč: | [13 empty] | Zpracovatel: |  | SILETI cz s.r.o.Novovysočanská 2746/1 ,Praha
| Kód |  |  |  | Popis | [7 empty] | Cena bez DPH [CZK] |  |  |  |  | Cena s DPH [CZK] | Typ | z toho Ostat. náklady [CZK] | DPH [CZK] | Normohodiny [h] | DPH základní [CZK] | DPH snížená [CZK] | DPH základní přenesená [CZK] | DPH snížená přenesená [CZK] | Základna DPH základní | Základna DPH snížená | Základna DPH zákl. přenesená | Základna DPH sníž. přenesená | Základna DPH nulová
| Náklady z rozpočtů | [11 empty] | 0 |  |  |  |  | 0 |  | 0 | 0 | 0 | 0 | 0 | 0 | 0 | 0 | 0 | 0 | 0 | 0 |  | D | 0 | ###NOIMPORT### | IMPORT | {558933c5-68e8-460a-b9ad-3ce9c99b115b} | {00000000-0000-0000-0000-000000000000}
|  | SO 01 |  |  |  | Oprava bytové části - byt č. 2 | [6 empty] | 0 |  |  |  |  | 0 | STA | 0 | 0 | 0 | 0 | 0 | 0 | 0 | 0 | 0 | 0 | 0 | 0 |  | D | 1 | ###NOIMPORT### | IMPORT | {e00e2576-4f49-412f-b1d4-f73e3265b26b} | {558933c5-68e8-460a-b9ad-3ce9c99b115b} | 1
/ |  |  | PS 01 |  |  |  | Stavební část | [5 empty] | 0 |  |  |  |  | 0 | Soupis | 0 | 0 | 0 | 0 | 0 | 0 | 0 | 0 | 0 | 0 | 0 | 0 |  |  | 2 |  | IMPORT | {7ace5006-6b95-4d19-9aed-d8fcde0325ba} | {e00e2576-4f49-412f-b1d4-f73e3265b26b}
/ |  |  | PS 02 |  |  |  | Vnitřní rozvod plynu | [5 empty] | 0 |  |  |  |  | 0 | Soupis | 0 | 0 | 0 | 0 | 0 | 0 | 0 | 0 | 0 | 0 | 0 | 0 |  |  | 2 |  | IMPORT | {7e74aad5-6cc8-4972-805d-1f148b49a7fb} | {e00e2576-4f49-412f-b1d4-f73e3265b26b}
/ |  |  | PS 03 |  |  |  | Zdravotně technické instalace | [5 empty] | 0 |  |  |  |  | 0 | Soupis | 0 | 0 | 0 | 0 | 0 | 0 | 0 | 0 | 0 | 0 | 0 | 0 |  |  | 2 |  | IMPORT | {39a0e6e6-f6d5-415a-a4fc-158edc8e5f84} | {e00e2576-4f49-412f-b1d4-f73e3265b26b}
/ |  |  | PS 04 |  |  |  | Vytápění | [5 empty] | 0 |  |  |  |  | 0 | Soupis | 0 | 0 | 0 | 0 | 0 | 0 | 0 | 0 | 0 | 0 | 0 | 0 |  |  | 2 |  | IMPORT | {19603185-23c7-4031-8264-8e84f9cc9b9a} | {e00e2576-4f49-412f-b1d4-f73e3265b26b}
/ |  |  | PS 05 |  |  |  | Vzduchotechnika | [5 empty] | 0 |  |  |  |  | 0 | Soupis | 0 | 0 | 0 | 0 | 0 | 0 | 0 | 0 | 0 | 0 | 0 | 0 |  |  | 2 |  | IMPORT | {dd62ddac-88f1-4ceb-90db-bfce433d3bff} | {e00e2576-4f49-412f-b1d4-f73e3265b26b}
/ |  |  | PS 06 |  |  |  | Elektroinstalace | [5 empty] | 0 |  |  |  |  | 0 | Soupis | 0 | 0 | 0 | 0 | 0 | 0 | 0 | 0 | 0 | 0 | 0 | 0 |  |  | 2 |  | IMPORT | {94b42f8c-8386-4fe2-bd18-0f49c17b17cb} | {e00e2576-4f49-412f-b1d4-f73e3265b26b}
/ |  |  | PS 07 |  |  |  | Slaboproud | [5 empty] | 0 |  |  |  |  | 0 | Soupis | 0 | 0 | 0 | 0 | 0 | 0 | 0 | 0 | 0 | 0 | 0 | 0 |  |  | 2 |  | IMPORT | {da8a60ac-e1d0-4997-8ce6-a48d5ea23398} | {e00e2576-4f49-412f-b1d4-f73e3265b26b}
|  | SO 02 |  |  |  | Oprava bytové části - byt č. 3 | [6 empty] | 0 |  |  |  |  | 0 | STA | 0 | 0 | 0 | 0 | 0 | 0 | 0 | 0 | 0 | 0 | 0 | 0 |  | D | 1 | ###NOIMPORT### | IMPORT | {b961d257-4651-4c1c-9464-b541ea4b9291} | {558933c5-68e8-460a-b9ad-3ce9c99b115b} | 1
/ |  |  | PS 01 |  |  |  | Stavební část | [5 empty] | 0 |  |  |  |  | 0 | Soupis | 0 | 0 | 0 | 0 | 0 | 0 | 0 | 0 | 0 | 0 | 0 | 0 |  |  | 2 |  | IMPORT | {4c3b2da9-21f7-4417-8eb6-b9b58c949c07} | {b961d257-4651-4c1c-9464-b541ea4b9291}
/ |  |  | PS 02 |  |  |  | Vnitřní rozvod plynu | [5 empty] | 0 |  |  |  |  | 0 | Soupis | 0 | 0 | 0 | 0 | 0 | 0 | 0 | 0 | 0 | 0 | 0 | 0 |  |  | 2 |  | IMPORT | {0c0a9ece-e10a-4e6b-9b5c-49031b0ef42e} | {b961d257-4651-4c1c-9464-b541ea4b9291}
/ |  |  | PS 03 |  |  |  | Zdravotně technické instalace | [5 empty] | 0 |  |  |  |  | 0 | Soupis | 0 | 0 | 0 | 0 | 0 | 0 | 0 | 0 | 0 | 0 | 0 | 0 |  |  | 2 |  | IMPORT | {e77d1b06-26af-45f9-8e80-c0e68c181be3} | {b961d257-4651-4c1c-9464-b541ea4b9291}
/ |  |  | PS 04 |  |  |  | Vytápění | [5 empty] | 0 |  |  |  |  | 0 | Soupis | 0 | 0 | 0 | 0 | 0 | 0 | 0 | 0 | 0 | 0 | 0 | 0 |  |  | 2 |  | IMPORT | {0c378492-400c-4ba9-8d60-330f359351fe} | {b961d257-4651-4c1c-9464-b541ea4b9291}
/ |  |  | PS 05 |  |  |  | Vzduchotechnika | [5 empty] | 0 |  |  |  |  | 0 | Soupis | 0 | 0 | 0 | 0 | 0 | 0 | 0 | 0 | 0 | 0 | 0 | 0 |  |  | 2 |  | IMPORT | {8a72c020-24bd-4757-bdea-d69549a6539c} | {b961d257-4651-4c1c-9464-b541ea4b9291}
/ |  |  | PS 06 |  |  |  | Elektroinstalace | [5 empty] | 0 |  |  |  |  | 0 | Soupis | 0 | 0 | 0 | 0 | 0 | 0 | 0 | 0 | 0 | 0 | 0 | 0 |  |  | 2 |  | IMPORT | {aea67be1-c36e-4545-9f9e-1fc484372afb} | {b961d257-4651-4c1c-9464-b541ea4b9291}
/ |  |  | PS 07 |  |  |  | Slaboproud | [5 empty] | 0 |  |  |  |  | 0 | Soupis | 0 | 0 | 0 | 0 | 0 | 0 | 0 | 0 | 0 | 0 | 0 | 0 |  |  | 2 |  | IMPORT | {b39f9e9c-7bcd-431e-abbf-7f93593c8d3f} | {b961d257-4651-4c1c-9464-b541ea4b9291}
/ |  | SO 03 |  |  |  | Vedlejší rozpočtové náklady | [6 empty] | 0 |  |  |  |  | 0 | VON | 0 | 0 | 0 | 0 | 0 | 0 | 0 | 0 | 0 | 0 | 0 | 0 |  |  | 1 |  | IMPORT | {0ca1ef7d-e8b1-4d64-b302-c7d75760c217} | {558933c5-68e8-460a-b9ad-3ce9c99b115b} | 1

## PS 01 - Stavební část
{7ace5006-6b95-4d19-9aed-d8fcde0325ba}
1
| KRYCÍ LIST SOUPISU PRACÍ | [7 empty] | v --- níže se nacházejí doplnkové a pomocné údaje k sestavám --- v | [8 empty] | True
Stavba:
Pocinovice ON - oprava bytové části
Objekt:
SO 01 - Oprava bytové části - byt č. 2
Soupis:
PS 01 - Stavební část
| KSO: |  |  |  |  | CC-CZ:
| Místo: |  |  |  |  | Datum: | 20. 4. 2023
| Zadavatel: |  |  |  |  | IČ: | 70994234
|  | SŽ-OŘ Plzeň,Sušická 1168/23, Plzeň |  |  |  | DIČ: | CZ70994234
| Uchazeč: |  |  |  |  | IČ: | Vyplň údaj
|  | Vyplň údaj |  |  |  | DIČ: | Vyplň údaj
| Projektant: |  |  |  |  | IČ: | 28538366
|  | SILETI cz s.r.o.Novovysočanská 2746/1 ,Praha |  |  |  | DIČ: | CZ28538366
| Zpracovatel: |  |  |  |  | IČ: | 28538366
|  | SILETI cz s.r.o.Novovysočanská 2746/1 ,Praha |  |  |  | DIČ: | CZ28538366
Poznámka:
| Cena bez DPH | [5 empty] | 0
|  |  | Základ daně |  |  | Sazba daně | Výše daně
| DPH | základní | 0 |  |  | 21% | 0
|  | snížená | 0 |  |  | 15% | 0
| DPH | zákl. přenesená | 0 |  |  | 21% | 0
|  | sníž. přenesená | 0 |  |  | 15% | 0
|  | nulová | 0 |  |  | 0% | 0
| Cena s DPH |  |  | v | CZK |  | 0
| Projektant |  |  | Zpracovatel
| Datum a podpis: |  | Razítko | Datum a podpis: |  |  | Razítko
| Objednavatel |  |  | Uchazeč
| Datum a podpis: |  | Razítko | Datum a podpis: |  |  | Razítko
REKAPITULACE ČLENĚNÍ SOUPISU PRACÍ
Stavba:
Pocinovice ON - oprava bytové části
Objekt:
SO 01 - Oprava bytové části - byt č. 2
Soupis:
PS 01 - Stavební část
Místo: | [5 empty] | Datum: | 20. 4. 2023
Zadavatel: |  |  | SŽ-OŘ Plzeň,Sušická 1168/23, Plzeň |  |  | Projektant: | SILETI cz s.r.o.Novovysočanská 2746/1 ,Praha
Uchazeč: |  |  | Vyplň údaj |  |  | Zpracovatel: | SILETI cz s.r.o.Novovysočanská 2746/1 ,Praha
Kód dílu - Popis | [6 empty] | Cena celkem [CZK]
Náklady ze soupisu prací | [6 empty] | 0 | [11 empty] | -1
| HSV - Práce a dodávky HSV | [5 empty] | 0
| 3 - Svislé a kompletní konstrukce | [5 empty] | 0
| 6 - Úpravy povrchů, podlahy a osazování výplní | [5 empty] | 0
| 9 - Ostatní konstrukce a práce, bourání | [5 empty] | 0
| 997 - Přesun sutě | [5 empty] | 0
| 998 - Přesun hmot | [5 empty] | 0
| PSV - Práce a dodávky PSV | [5 empty] | 0
| 725 - Zdravotechnika - zařizovací předměty | [5 empty] | 0
| 762 - Konstrukce tesařské | [5 empty] | 0
| 763 - Konstrukce suché výstavby | [5 empty] | 0
| 766 - Konstrukce truhlářské | [5 empty] | 0
| 771 - Podlahy z dlaždic | [5 empty] | 0
| 776 - Podlahy povlakové | [5 empty] | 0
| 781 - Dokončovací práce - obklady | [5 empty] | 0
| 784 - Dokončovací práce - malby a tapety | [5 empty] | 0
| 795 - Lokální vytápění | [5 empty] | 0
SOUPIS PRACÍ
Stavba:
Pocinovice ON - oprava bytové části
Objekt:
SO 01 - Oprava bytové části - byt č. 2
Soupis:
PS 01 - Stavební část
Místo: | [5 empty] | Datum: | 20. 4. 2023
Zadavatel: |  |  | SŽ-OŘ Plzeň,Sušická 1168/23, Plzeň |  |  | Projektant: | SILETI cz s.r.o.Novovysočanská 2746/1 ,Praha
Uchazeč: |  |  | Vyplň údaj |  |  | Zpracovatel: | SILETI cz s.r.o.Novovysočanská 2746/1 ,Praha
PČ | Typ | Kód | Popis | MJ | Množství | J.cena [CZK] | Cena celkem [CZK] | Cenová soustava |  | DPH | J. Nh [h] | Nh celkem [h] | J. hmotnost [t] | Hmotnost celkem [t] | J. suť [t] | Suť Celkem [t]
Náklady soupisu celkem | [6 empty] | 0 |  |  |  |  | 0 |  | 12.7839 |  | 9.1732 |  | D | -1 | [10 empty] | 0
| D | HSV | Práce a dodávky HSV |  |  |  | 0 |  |  |  |  | 0 |  | 8.5158 |  | 5.4068 | 1 | D | 0 |  |  |  | ROZPOCET | [6 empty] | 0
| D | 3 | Svislé a kompletní konstrukce |  |  |  | 0 |  |  |  |  | 0 |  | 1.1884 |  | 0 | 1 | D | 1 |  |  |  | ROZPOCET | [6 empty] | 0
1 | K | 310237271 | Zazdívka otvorů pl přes 0,09 do 0,25 m2 ve zdivu nadzákladovém cihlami pálenými tl přes 600 do 750 mm | kus | 3 |  | 0 |  |  | sníž. přenesená |  | 0 | 0.32623 | 0.97869 | 0 | 0 | 4 | K | 2 |  |  |  | ROZPOCET | 0 | 0 | 0 | 0 | 0 | 5 | 0 | 4 | -780182333
| PP |  | Zazdívka otvorů ve zdivu nadzákladovém cihlami pálenými plochy přes 0,09 m2 do 0,25 m2, ve zdi tl. přes 600 do 750 mm | [14 empty] | PP | 2
2 | K | 340239211 | Zazdívka otvorů v příčkách nebo stěnách pl přes 1 do 4 m2 cihlami plnými tl do 100 mm | m2 | 1.7 |  | 0 |  |  | sníž. přenesená |  | 0 | 0.12335 | 0.20969 | 0 | 0 | 4 | K | 2 |  |  |  | ROZPOCET | 0 | 0 | 0 | 0 | 0 | 5 | 0 | 4 | 1827935939
| PP |  | Zazdívka otvorů v příčkách nebo stěnách cihlami plnými pálenými plochy přes 1 m2 do 4 m2, tloušťky do 100 mm | [14 empty] | PP | 2
| VV |  | 0,85*2,0 "2.13" |  | 1.7 | [12 empty] | VV | 2 | 2 | True | 1 | ROZPOCET
| D | 6 | Úpravy povrchů, podlahy a osazování výplní |  |  |  | 0 |  |  |  |  | 0 |  | 7.315 |  | 0 | 1 | D | 1 |  |  |  | ROZPOCET | [6 empty] | 0
3 | K | 612315225 | Vápenná štuková omítka malých ploch přes 1 do 4 m2 na stěnách | kus | 2 |  | 0 |  |  | sníž. přenesená |  | 0 | 0.1541 | 0.3082 | 0 | 0 | 4 | K | 2 |  |  |  | ROZPOCET | 0 | 0 | 0 | 0 | 0 | 5 | 0 | 4 | 308222921
| PP |  | Vápenná omítka jednotlivých malých ploch štuková na stěnách, plochy jednotlivě přes 1,0 do 4 m2 | [14 empty] | PP | 2
| VV |  | 2 "1.05, 1.04" |  | 2 | [12 empty] | VV | 2 | 2 | True | 1 | ROZPOCET
4 | K | 612325419 | Oprava vnitřní vápenocementové hladké omítky stěn v rozsahu plochy přes 30 do 50 % s celoplošným přeštukováním | m2 | 230.7 |  | 0 |  |  | sníž. přenesená |  | 0 | 0.0303 | 6.9902 | 0 | 0 | 4 | K | 2 |  |  |  | ROZPOCET | 0 | 0 | 0 | 0 | 0 | 5 | 0 | 4 | 1069618394
| PP |  | Oprava vápenocementové omítky vnitřních ploch hladké, tloušťky do 20 mm, s celoplošným přeštukováním, tloušťky štuku 3 mm stěn, v rozsahu opravované plochy přes 30 do 50% | [14 empty] | PP | 2
| VV |  | 3,0*(4,06+4,32)*2-0,8*2,0*2-1,2*1,8+0,15*4,8 "2.01" |  | 45.64 | [12 empty] | VV | 2 | 2 | True | 0 | ROZPOCET
| VV |  | (1,02+2,15)*2*3-0,7*2,0 "2.02" |  | 17.62 | [12 empty] | VV | 2 | 2 | True | 0 | ROZPOCET
| VV |  | 3,0*(2,38+3,01)*2-0,7*2,0-1,2*1,8+0,15*4,8 "2.03" |  | 29.5 | [12 empty] | VV | 2 | 2 | True | 0 | ROZPOCET
| VV |  | 3,0*(3,12+2,07)*2-0,8*2,0*2+0,35*5,2 "2.04" |  | 29.76 | [12 empty] | VV | 2 | 2 | True | 0 | ROZPOCET
| VV |  | 3,0*(4,06+5,31)*2-0,8*2-1,2*1,8+0,15*4,8+0,55*5,2 "2,13" |  | 56.04 | [12 empty] | VV | 2 | 2 | True | 0 | ROZPOCET
| VV |  | 3,0*(3,11+5,61)*2-1,2*1,8-0,8*2,0+0,15*4,8+0,55*5,2 "2.12" |  | 52.14 | [12 empty] | VV | 2 | 2 | True | 0 | ROZPOCET
| VV |  | Součet |  | 230.7 | [12 empty] | VV | 2 | 4 | True | 1 | ROZPOCET
5 | K | 619995001 | Začištění omítek kolem oken, dveří, podlah nebo obkladů | m | 11.08 |  | 0 |  |  | sníž. přenesená |  | 0 | 0.0015 | 0.01662 | 0 | 0 | 4 | K | 2 |  |  |  | ROZPOCET | 0 | 0 | 0 | 0 | 0 | 5 | 0 | 4 | 721976973
| PP |  | Začištění omítek (s dodáním hmot) kolem oken, dveří, podlah, obkladů apod. | [14 empty] | PP | 2
| VV |  | (2,38+3,01)*2+0,15*2 |  | 11.08 | [12 empty] | VV | 2 | 2 | True | 1 | ROZPOCET
| D | 9 | Ostatní konstrukce a práce, bourání |  |  |  | 0 |  |  |  |  | 0 |  | 0.01241 |  | 5.4068 | 1 | D | 1 |  |  |  | ROZPOCET | [6 empty] | 0
6 | K | 949101111 | Lešení pomocné pro objekty pozemních staveb s lešeňovou podlahou v do 1,9 m zatížení do 150 kg/m2 | m2 | 73 |  | 0 |  |  | sníž. přenesená |  | 0 | 0.00013 | 0.00949 | 0 | 0 | 4 | K | 2 |  |  |  | ROZPOCET | 0 | 0 | 0 | 0 | 0 | 5 | 0 | 4 | 1551651777
| PP |  | Lešení pomocné pracovní pro objekty pozemních staveb pro zatížení do 150 kg/m2, o výšce lešeňové podlahy do 1,9 m | [14 empty] | PP | 2
| VV |  | 17,54+2,2+6,31+6,87+17,98+22,1 |  | 73 | [12 empty] | VV | 2 | 2 | True | 1 | ROZPOCET
7 | K | 952901111 | Vyčištění budov bytové a občanské výstavby při výšce podlaží do 4 m | m2 | 73 |  | 0 |  |  | sníž. přenesená |  | 0 | 4e-05 | 0.00292 | 0 | 0 | 4 | K | 2 |  |  |  | ROZPOCET | 0 | 0 | 0 | 0 | 0 | 5 | 0 | 4 | 1980769592
| PP |  | Vyčištění budov nebo objektů před předáním do užívání budov bytové nebo občanské výstavby, světlé výšky podlaží do 4 m | [14 empty] | PP | 2
8 | K | 968072455 | Vybourání kovových dveřních zárubní pl do 2 m2 | m2 | 8.8 |  | 0 |  |  | sníž. přenesená |  | 0 | 0 | 0 | 0.076 | 0.6688 | 4 | K | 2 |  |  |  | ROZPOCET | 0 | 0 | 0 | 0 | 0 | 5 | 0 | 4 | -475000646
| PP |  | Vybourání kovových rámů oken s křídly, dveřních zárubní, vrat, stěn, ostění nebo obkladů dveřních zárubní, plochy do 2 m2 | [14 empty] | PP | 2
| VV |  | 0,8*2,0*4+0,6*2,0*2 |  | 8.8 | [12 empty] | VV | 2 | 2 | True | 1 | ROZPOCET
9 | K | 971033371 | Vybourání otvorů ve zdivu cihelném pl do 0,09 m2 na MVC nebo MV tl do 750 mm | kus | 1 |  | 0 |  |  | sníž. přenesená |  | 0 | 0 | 0 | 0.124 | 0.124 | 4 | K | 2 |  |  |  | ROZPOCET | 0 | 0 | 0 | 0 | 0 | 5 | 0 | 4 | 1786428081
| PP |  | Vybourání otvorů ve zdivu základovém nebo nadzákladovém z cihel, tvárnic, příčkovek z cihel pálených na maltu vápennou nebo vápenocementovou plochy do 0,09 m2, tl. do 750 mm | [14 empty] | PP | 2
10 | K | 978013161 | Otlučení (osekání) vnitřní vápenné nebo vápenocementové omítky stěn v rozsahu přes 30 do 50 % | m2 | 230.7 |  | 0 |  |  | sníž. přenesená |  | 0 | 0 | 0 | 0.02 | 4.614 | 4 | K | 2 |  |  |  | ROZPOCET | 0 | 0 | 0 | 0 | 0 | 5 | 0 | 4 | -1349010531
| PP |  | Otlučení vápenných nebo vápenocementových omítek vnitřních ploch stěn s vyškrabáním spar, s očištěním zdiva, v rozsahu přes 30 do 50 % | [14 empty] | PP | 2
| VV |  | 3,0*(4,06+4,32)*2-0,8*2,0*2-1,2*1,8+0,15*4,8 "2.01" |  | 45.64 | [12 empty] | VV | 2 | 2 | True | 0 | ROZPOCET
| VV |  | (1,02+2,15)*2*3-0,7*2,0 "2.02" |  | 17.62 | [12 empty] | VV | 2 | 2 | True | 0 | ROZPOCET
| VV |  | 3,0*(2,38+3,01)*2-0,7*2,0-1,2*1,8+0,15*4,8 "2.03" |  | 29.5 | [12 empty] | VV | 2 | 2 | True | 0 | ROZPOCET
| VV |  | 3,0*(3,12+2,07)*2-0,8*2,0*2+0,35*5,2 "2.04" |  | 29.76 | [12 empty] | VV | 2 | 2 | True | 0 | ROZPOCET
| VV |  | 3,0*(4,06+5,31)*2-0,8*2-1,2*1,8+0,15*4,8+0,55*5,2 "2,13" |  | 56.04 | [12 empty] | VV | 2 | 2 | True | 0 | ROZPOCET
| VV |  | 3,0*(3,11+5,61)*2-1,2*1,8-0,8*2,0+0,15*4,8+0,55*5,2 "2.12" |  | 52.14 | [12 empty] | VV | 2 | 2 | True | 0 | ROZPOCET
| VV |  | Součet |  | 230.7 | [12 empty] | VV | 2 | 4 | True | 1 | ROZPOCET
| D | 997 | Přesun sutě |  |  |  | 0 |  |  |  |  | 0 |  | 0 |  | 0 | 1 | D | 1 |  |  |  | ROZPOCET | [6 empty] | 0
11 | K | 997013154 | Vnitrostaveništní doprava suti a vybouraných hmot pro budovy v přes 12 do 15 m s omezením mechanizace | t | 9.173 |  | 0 |  |  | sníž. přenesená |  | 0 | 0 | 0 | 0 | 0 | 4 | K | 2 |  |  |  | ROZPOCET | 0 | 0 | 0 | 0 | 0 | 5 | 0 | 4 | -856189239
| PP |  | Vnitrostaveništní doprava suti a vybouraných hmot vodorovně do 50 m svisle s omezením mechanizace pro budovy a haly výšky přes 12 do 15 m | [14 empty] | PP | 2
12 | K | 997013501 | Odvoz suti a vybouraných hmot na skládku nebo meziskládku do 1 km se složením | t | 9.173 |  | 0 |  |  | sníž. přenesená |  | 0 | 0 | 0 | 0 | 0 | 4 | K | 2 |  |  |  | ROZPOCET | 0 | 0 | 0 | 0 | 0 | 5 | 0 | 4 | -1595128829
| PP |  | Odvoz suti a vybouraných hmot na skládku nebo meziskládku se složením, na vzdálenost do 1 km | [14 empty] | PP | 2
13 | K | 997013509 | Příplatek k odvozu suti a vybouraných hmot na skládku ZKD 1 km přes 1 km | t | 201.806 |  | 0 |  |  | sníž. přenesená |  | 0 | 0 | 0 | 0 | 0 | 4 | K | 2 |  |  |  | ROZPOCET | 0 | 0 | 0 | 0 | 0 | 5 | 0 | 4 | -1868449181
| PP |  | Odvoz suti a vybouraných hmot na skládku nebo meziskládku se složením, na vzdálenost Příplatek k ceně za každý další i započatý 1 km přes 1 km | [14 empty] | PP | 2
| VV |  | 9,173*22 "Přepočtené koeficientem množství |  | 201.806 | [12 empty] | VV | 2 | 2 | True | 1 | ROZPOCET
14 | K | 997013631 | Poplatek za uložení na skládce (skládkovné) stavebního odpadu směsného kód odpadu 17 09 04 | t | 9.173 |  | 0 |  |  | sníž. přenesená |  | 0 | 0 | 0 | 0 | 0 | 4 | K | 2 |  |  |  | ROZPOCET | 0 | 0 | 0 | 0 | 0 | 5 | 0 | 4 | 369374647
| PP |  | Poplatek za uložení stavebního odpadu na skládce (skládkovné) směsného stavebního a demoličního zatříděného do Katalogu odpadů pod kódem 17 09 04 | [14 empty] | PP | 2
| D | 998 | Přesun hmot |  |  |  | 0 |  |  |  |  | 0 |  | 0 |  | 0 | 1 | D | 1 |  |  |  | ROZPOCET | [6 empty] | 0
15 | K | 998018002 | Přesun hmot ruční pro budovy v přes 6 do 12 m | t | 8.554 |  | 0 |  |  | sníž. přenesená |  | 0 | 0 | 0 | 0 | 0 | 4 | K | 2 |  |  |  | ROZPOCET | 0 | 0 | 0 | 0 | 0 | 5 | 0 | 4 | 1119640625
| PP |  | Přesun hmot pro budovy občanské výstavby, bydlení, výrobu a služby ruční - bez užití mechanizace vodorovná dopravní vzdálenost do 100 m pro budovy s jakoukoliv nosnou konstrukcí výšky přes 6 do 12 m | [14 empty] | PP | 2
| D | PSV | Práce a dodávky PSV |  |  |  | 0 |  |  |  |  | 0 |  | 4.2681 |  | 3.7664 | 2 | D | 0 |  |  |  | ROZPOCET | [6 empty] | 0
| D | 725 | Zdravotechnika - zařizovací předměty |  |  |  | 0 |  |  |  |  | 0 |  | 0 |  | 0.28236 | 2 | D | 1 |  |  |  | ROZPOCET | [6 empty] | 0
16 | K | 725110811 | Demontáž klozetů splachovací s nádrží | soubor | 1 |  | 0 |  |  | sníž. přenesená |  | 0 | 0 | 0 | 0.01933 | 0.01933 | 16 | K | 2 |  |  |  | ROZPOCET | 0 | 0 | 0 | 0 | 0 | 5 | 0 | 16 | -110649492
| PP |  | Demontáž klozetů splachovacích s nádrží nebo tlakovým splachovačem | [14 empty] | PP | 2
17 | K | 725210821 | Demontáž umyvadel bez výtokových armatur | soubor | 1 |  | 0 |  |  | sníž. přenesená |  | 0 | 0 | 0 | 0.01946 | 0.01946 | 16 | K | 2 |  |  |  | ROZPOCET | 0 | 0 | 0 | 0 | 0 | 5 | 0 | 16 | -695240786
| PP |  | Demontáž umyvadel bez výtokových armatur umyvadel | [14 empty] | PP | 2
18 | K | 725220842 | Demontáž van ocelových volně stojících | soubor | 1 |  | 0 |  |  | sníž. přenesená |  | 0 | 0 | 0 | 0.0329 | 0.0329 | 16 | K | 2 |  |  |  | ROZPOCET | 0 | 0 | 0 | 0 | 0 | 5 | 0 | 16 | -266976054
| PP |  | Demontáž van ocelových volně stojících | [14 empty] | PP | 2
19 | K | 725310823 | Demontáž dřez jednoduchý vestavěný v kuchyňských sestavách bez výtokových armatur | soubor | 1 |  | 0 |  |  | sníž. přenesená |  | 0 | 0 | 0 | 0.0092 | 0.0092 | 16 | K | 2 |  |  |  | ROZPOCET | 0 | 0 | 0 | 0 | 0 | 5 | 0 | 16 | -1052862208
| PP |  | Demontáž dřezů jednodílných bez výtokových armatur vestavěných v kuchyňských sestavách | [14 empty] | PP | 2
20 | K | 725610810 | Demontáž sporáků plynových | soubor | 1 |  | 0 |  |  | sníž. přenesená |  | 0 | 0 | 0 | 0.067 | 0.067 | 16 | K | 2 |  |  |  | ROZPOCET | 0 | 0 | 0 | 0 | 0 | 5 | 0 | 16 | 1463209950
| PP |  | Demontáž plynových sporáků normálních nebo kombinovaných | [14 empty] | PP | 2
21 | K | 725650805 | Demontáž těleso otopných plynových pro garáže | soubor | 3 |  | 0 |  |  | sníž. přenesená |  | 0 | 0 | 0 | 0.0435 | 0.1305 | 16 | K | 2 |  |  |  | ROZPOCET | 0 | 0 | 0 | 0 | 0 | 5 | 0 | 16 | -1775286921
| PP |  | Demontáž plynových otopných těles podokenních nebo bezpečnostních pro garáže | [14 empty] | PP | 2
22 | K | 725820802 | Demontáž baterie stojánkové do jednoho otvoru | soubor | 2 |  | 0 |  |  | sníž. přenesená |  | 0 | 0 | 0 | 0.00086 | 0.00172 | 16 | K | 2 |  |  |  | ROZPOCET | 0 | 0 | 0 | 0 | 0 | 5 | 0 | 16 | 1191421642
| PP |  | Demontáž baterií stojánkových do 1 otvoru | [14 empty] | PP | 2
23 | K | 725840850 | Demontáž baterie sprch diferenciální do G 3/4x1 | kus | 1 |  | 0 |  |  | sníž. přenesená |  | 0 | 0 | 0 | 0.00225 | 0.00225 | 16 | K | 2 |  |  |  | ROZPOCET | 0 | 0 | 0 | 0 | 0 | 5 | 0 | 16 | -1301823978
| PP |  | Demontáž baterií sprchových diferenciálních do G 3/4 x 1 | [14 empty] | PP | 2
| D | 762 | Konstrukce tesařské |  |  |  | 0 |  |  |  |  | 0 |  | 1.6666 |  | 1.752 | 2 | D | 1 |  |  |  | ROZPOCET | [6 empty] | 0
24 | K | 762511296 | Podlahové kce podkladové dvouvrstvé z desek OSB tl 2x18 mm broušených na pero a drážku šroubovaných | m2 | 73 |  | 0 |  |  | sníž. přenesená |  | 0 | 0.02265 | 1.6535 | 0 | 0 | 16 | K | 2 |  |  |  | ROZPOCET | 0 | 0 | 0 | 0 | 0 | 5 | 0 | 16 | -1328401914
| PP |  | Podlahové konstrukce podkladové z dřevoštěpkových desek OSB dvouvrstvých šroubovaných na pero a drážku 2x18 mm | [14 empty] | PP | 2
| VV |  | 17,54+2,2+6,31+6,87+17,98+22,1 |  | 73 | [12 empty] | VV | 2 | 2 | True | 1 | ROZPOCET
25 | K | 762521812 | Demontáž podlah bez polštářů z prken nebo fošen tloušťky přes 32 mm | m2 | 73 |  | 0 |  |  | sníž. přenesená |  | 0 | 0 | 0 | 0.024 | 1.752 | 16 | K | 2 |  |  |  | ROZPOCET | 0 | 0 | 0 | 0 | 0 | 5 | 0 | 16 | -1728748784
| PP |  | Demontáž podlah bez polštářů z prken nebo fošen tl. přes 32 mm | [14 empty] | PP | 2
| VV |  | 17,54+2,2+6,31+6,87+17,98+22,1 |  | 73 | [12 empty] | VV | 2 | 2 | True | 1 | ROZPOCET
26 | K | 762595001 | Spojovací prostředky pro položení dřevěných podlah a zakrytí kanálů | m2 | 73 |  | 0 |  |  | sníž. přenesená |  | 0 | 0.00018 | 0.01314 | 0 | 0 | 16 | K | 2 |  |  |  | ROZPOCET | 0 | 0 | 0 | 0 | 0 | 5 | 0 | 16 | -1838114973
| PP |  | Spojovací prostředky podlah a podkladových konstrukcí hřebíky, vruty | [14 empty] | PP | 2
27 | K | 998762102 | Přesun hmot tonážní pro kce tesařské v objektech v přes 6 do 12 m | t | 1.667 |  | 0 |  |  | sníž. přenesená |  | 0 | 0 | 0 | 0 | 0 | 16 | K | 2 |  |  |  | ROZPOCET | 0 | 0 | 0 | 0 | 0 | 5 | 0 | 16 | 2143884487
| PP |  | Přesun hmot pro konstrukce tesařské stanovený z hmotnosti přesunovaného materiálu vodorovná dopravní vzdálenost do 50 m v objektech výšky přes 6 do 12 m | [14 empty] | PP | 2
| D | 763 | Konstrukce suché výstavby |  |  |  | 0 |  |  |  |  | 0 |  | 1.3299 |  | 0 | 2 | D | 1 |  |  |  | ROZPOCET | [6 empty] | 0
28 | K | 763131532 | SDK podhled deska 1xDF 15 bez izolace jednovrstvá spodní kce profil CD+UD | m2 | 66.69 |  | 0 |  |  | sníž. přenesená |  | 0 | 0.01694 | 1.1297 | 0 | 0 | 16 | K | 2 |  |  |  | ROZPOCET | 0 | 0 | 0 | 0 | 0 | 5 | 0 | 16 | -1948991011
| PP |  | Podhled ze sádrokartonových desek jednovrstvá zavěšená spodní konstrukce z ocelových profilů CD, UD jednoduše opláštěná deskou protipožární DF, tl. 15 mm, bez izolace | [14 empty] | PP | 2
| VV |  | 17,54+2,2+6,87+17,98+22,1 |  | 66.69 | [12 empty] | VV | 2 | 2 | True | 1 | ROZPOCET
29 | K | 763131571 | SDK podhled deska 1xDFH2 12,5 bez izolace jednovrstvá spodní kce profil CD+UD EI 15 | m2 | 6.31 |  | 0 |  |  | sníž. přenesená |  | 0 | 0.01378 | 0.086952 | 0 | 0 | 16 | K | 2 |  |  |  | ROZPOCET | 0 | 0 | 0 | 0 | 0 | 5 | 0 | 16 | -944967274
| PP |  | Podhled ze sádrokartonových desek jednovrstvá zavěšená spodní konstrukce z ocelových profilů CD, UD jednoduše opláštěná deskou impregnovanou protipožární DFH2, tl. 12,5 mm, bez izolace, EI 15 | [14 empty] | PP | 2
| VV |  | 6,31 |  | 6.31 | [12 empty] | VV | 2 | 2 | True | 1 | ROZPOCET
30 | K | 763131751 | Montáž parotěsné zábrany do SDK podhledu | m2 | 73 |  | 0 |  |  | sníž. přenesená |  | 0 | 0 | 0 | 0 | 0 | 16 | K | 2 |  |  |  | ROZPOCET | 0 | 0 | 0 | 0 | 0 | 5 | 0 | 16 | 2020652528
| PP |  | Podhled ze sádrokartonových desek ostatní práce a konstrukce na podhledech ze sádrokartonových desek montáž parotěsné zábrany | [14 empty] | PP | 2
| VV |  | 17,54+2,2+6,31+6,87+17,98+22,1 |  | 73 | [12 empty] | VV | 2 | 2 | True | 1 | ROZPOCET
31 | M | 28329274 | fólie PE vyztužená pro parotěsnou vrstvu (reakce na oheň - třída E) 110g/m2 | m2 | 82.016 |  | 0 |  |  | sníž. přenesená |  | 0 | 0.00011 | 0.0090218 | 0 | 0 | 32 | M | 2 |  |  |  | ROZPOCET | 0 | 0 | 0 | 0 | 0 | 5 | 0 | 16 | -229852200
| PP |  | fólie PE vyztužená pro parotěsnou vrstvu (reakce na oheň - třída E) 110g/m2 | [14 empty] | PP | 2
| VV |  | 73*1,1235 "Přepočtené koeficientem množství |  | 82.016 | [12 empty] | VV | 2 | 2 | True | 1 | ROZPOCET
32 | K | 763131752 | Montáž jedné vrstvy tepelné izolace do SDK podhledu | m2 | 73 |  | 0 |  |  | sníž. přenesená |  | 0 | 0 | 0 | 0 | 0 | 16 | K | 2 |  |  |  | ROZPOCET | 0 | 0 | 0 | 0 | 0 | 5 | 0 | 16 | 1436423421
| PP |  | Podhled ze sádrokartonových desek ostatní práce a konstrukce na podhledech ze sádrokartonových desek montáž jedné vrstvy tepelné izolace | [14 empty] | PP | 2
| VV |  | 17,54+2,2+6,31+6,87+17,98+22,1 |  | 73 | [12 empty] | VV | 2 | 2 | True | 1 | ROZPOCET
33 | M | 63148100 | deska tepelně izolační minerální univerzální λ=0,038-0,039 tl 40mm | m2 | 74.46 |  | 0 |  |  | sníž. přenesená |  | 0 | 0.0014 | 0.10424 | 0 | 0 | 32 | M | 2 |  |  |  | ROZPOCET | 0 | 0 | 0 | 0 | 0 | 5 | 0 | 16 | -1729726388
| PP |  | deska tepelně izolační minerální univerzální λ=0,038-0,039 tl 40mm | [14 empty] | PP | 2
| VV |  | 73*1,02 "Přepočtené koeficientem množství |  | 74.46 | [12 empty] | VV | 2 | 2 | True | 1 | ROZPOCET
34 | K | 998763302 | Přesun hmot tonážní pro sádrokartonové konstrukce v objektech v přes 6 do 12 m | t | 1.33 |  | 0 |  |  | sníž. přenesená |  | 0 | 0 | 0 | 0 | 0 | 16 | K | 2 |  |  |  | ROZPOCET | 0 | 0 | 0 | 0 | 0 | 5 | 0 | 16 | -1958008998
| PP |  | Přesun hmot pro konstrukce montované z desek sádrokartonových, sádrovláknitých, cementovláknitých nebo cementových stanovený z hmotnosti přesunovaného materiálu vodorovná dopravní vzdálenost do 50 m v objektech výšky přes 6 do 12 m | [14 empty] | PP | 2
| D | 766 | Konstrukce truhlářské |  |  |  | 0 |  |  |  |  | 0 |  | 0.2035 |  | 0.194 | 2 | D | 1 |  |  |  | ROZPOCET | [6 empty] | 0
35 | K | 766441821 | Demontáž parapetních desek dřevěných nebo plastových šířky do 300 mm délky do 2000 mm | kus | 4 |  | 0 |  |  | sníž. přenesená |  | 0 | 0 | 0 | 0.005 | 0.02 | 16 | K | 2 |  |  |  | ROZPOCET | 0 | 0 | 0 | 0 | 0 | 5 | 0 | 16 | 450549395
| PP |  | Demontáž parapetních desek dřevěných nebo plastových šířky do 300 mm, délky přes 1000 do 2000 mm | [14 empty] | PP | 2
36 | K | 766660171 | Montáž dveřních křídel otvíravých jednokřídlových š do 0,8 m do obložkové zárubně | kus | 5 |  | 0 |  |  | sníž. přenesená |  | 0 | 0 | 0 | 0 | 0 | 16 | K | 2 |  |  |  | ROZPOCET | 0 | 0 | 0 | 0 | 0 | 5 | 0 | 16 | -786812794
| PP |  | Montáž dveřních křídel dřevěných nebo plastových otevíravých do obložkové zárubně povrchově upravených jednokřídlových, šířky do 800 mm | [14 empty] | PP | 2
37 | M | 61162001 | dveře jednokřídlé dřevotřískové povrch dýhovaný plné 700x1970-2100mm | kus | 2 |  | 0 |  |  | sníž. přenesená |  | 0 | 0.0175 | 0.035 | 0 | 0 | 32 | M | 2 |  |  |  | ROZPOCET | 0 | 0 | 0 | 0 | 0 | 5 | 0 | 16 | 1926036331
| PP |  | dveře jednokřídlé dřevotřískové povrch dýhovaný plné 700x1970-2100mm | [14 empty] | PP | 2
38 | M | 61164084 | dveře jednokřídlé dřevotřískové profilované povrch dýhovaný plné 800x1970-2100mm | kus | 3 |  | 0 |  |  | sníž. přenesená |  | 0 | 0.02 | 0.06 | 0 | 0 | 32 | M | 2 |  |  |  | ROZPOCET | 0 | 0 | 0 | 0 | 0 | 5 | 0 | 16 | 1047466942
| PP |  | dveře jednokřídlé dřevotřískové profilované povrch dýhovaný plné 800x1970-2100mm | [14 empty] | PP | 2
39 | K | 766660728 | Montáž dveřního interiérového kování - zámku | kus | 5 |  | 0 |  |  | sníž. přenesená |  | 0 | 0 | 0 | 0 | 0 | 16 | K | 2 |  |  |  | ROZPOCET | 0 | 0 | 0 | 0 | 0 | 5 | 0 | 16 | 726828176
| PP |  | Montáž dveřních doplňků dveřního kování interiérového zámku | [14 empty] | PP | 2
40 | M | 54924002 | zámek zadlabací mezipokojový levý s dozickým klíčem rozteč 72x55mm | kus | 5 |  | 0 |  |  | sníž. přenesená |  | 0 | 0.00015 | 0.00075 | 0 | 0 | 32 | M | 2 |  |  |  | ROZPOCET | 0 | 0 | 0 | 0 | 0 | 5 | 0 | 16 | 1255532687
| PP |  | zámek zadlabací mezipokojový levý s dozickým klíčem rozteč 72x55mm | [14 empty] | PP | 2
41 | K | 766660729 | Montáž dveřního interiérového kování - štítku s klikou | kus | 5 |  | 0 |  |  | sníž. přenesená |  | 0 | 0 | 0 | 0 | 0 | 16 | K | 2 |  |  |  | ROZPOCET | 0 | 0 | 0 | 0 | 0 | 5 | 0 | 16 | -1077789247
| PP |  | Montáž dveřních doplňků dveřního kování interiérového štítku s klikou | [14 empty] | PP | 2
42 | M | 54914123 | kování rozetové klika/klika | kus | 5 |  | 0 |  |  | sníž. přenesená |  | 0 | 0.0022 | 0.011 | 0 | 0 | 32 | M | 2 |  |  |  | ROZPOCET | 0 | 0 | 0 | 0 | 0 | 5 | 0 | 16 | -1954440267
| PP |  | kování rozetové klika/klika | [14 empty] | PP | 2
43 | K | 766682111 | Montáž zárubní obložkových pro dveře jednokřídlové tl stěny do 170 mm | kus | 5 |  | 0 |  |  | sníž. přenesená |  | 0 | 0.00047 | 0.00235 | 0 | 0 | 16 | K | 2 |  |  |  | ROZPOCET | 0 | 0 | 0 | 0 | 0 | 5 | 0 | 16 | -1263323229
| PP |  | Montáž zárubní dřevěných, plastových nebo z lamina obložkových, pro dveře jednokřídlové, tloušťky stěny do 170 mm | [14 empty] | PP | 2
44 | M | 61182307 | zárubeň jednokřídlá obložková s laminátovým povrchem tl stěny 60-150mm rozměru 600-1100/1970, 2100mm | kus | 5 |  | 0 |  |  | sníž. přenesená |  | 0 | 0.016 | 0.08 | 0 | 0 | 32 | M | 2 |  |  |  | ROZPOCET | 0 | 0 | 0 | 0 | 0 | 5 | 0 | 16 | -2036978215
| PP |  | zárubeň jednokřídlá obložková s laminátovým povrchem tl stěny 60-150mm rozměru 600-1100/1970, 2100mm | [14 empty] | PP | 2
45 | K | 766694112 | Montáž parapetních desek dřevěných nebo plastových š do 30 cm dl přes 1,0 do 1,6 m | kus | 3 |  | 0 |  |  | sníž. přenesená |  | 0 | 0 | 0 | 0 | 0 | 16 | K | 2 |  |  |  | ROZPOCET | 0 | 0 | 0 | 0 | 0 | 5 | 0 | 16 | -620953966
| PP |  | Montáž ostatních truhlářských konstrukcí parapetních desek dřevěných nebo plastových šířky do 300 mm, délky přes 1000 do 1600 mm | [14 empty] | PP | 2
46 | M | 60794102 | parapet dřevotřískový vnitřní povrch laminátový š 260mm | m | 3.6 |  | 0 |  |  | sníž. přenesená |  | 0 | 0.004 | 0.0144 | 0 | 0 | 32 | M | 2 |  |  |  | ROZPOCET | 0 | 0 | 0 | 0 | 0 | 5 | 0 | 16 | 1899773015
| PP |  | parapet dřevotřískový vnitřní povrch laminátový š 260mm | [14 empty] | PP | 2
47 | K | 766811116 | Montáž korpusu kuchyňských skříněk spodních na nožičky š přes 600 do 1200 mm | kus | 1 |  | 0 |  |  | sníž. přenesená |  | 0 | 0 | 0 | 0 | 0 | 16 | K | 2 |  |  |  | ROZPOCET | 0 | 0 | 0 | 0 | 0 | 5 | 0 | 16 | -872454627
| PP |  | Montáž kuchyňských linek korpusu spodních skříněk na nožičky (včetně vyrovnání), šířky jednoho dílu přes 600 do 1200 mm | [14 empty] | PP | 2
48 | M | 60700100 | kuchyňská lionka, včetně spotřebičů | kus | 1 |  | 0 |  |  | sníž. přenesená |  | 0 | 0 | 0 | 0 | 0 | 32 | M | 2 |  |  |  | ROZPOCET | 0 | 0 | 0 | 0 | 0 | 5 | 0 | 16 | 508406068
| PP |  | kuchyňská lionka, včetně spotřebičů | [14 empty] | PP | 2
49 | K | 766812840 | Demontáž kuchyňských linek dřevěných nebo kovových dl přes 1,8 do 2,1 m | kus | 1 |  | 0 |  |  | sníž. přenesená |  | 0 | 0 | 0 | 0.174 | 0.174 | 16 | K | 2 |  |  |  | ROZPOCET | 0 | 0 | 0 | 0 | 0 | 5 | 0 | 16 | 1318013733
| PP |  | Demontáž kuchyňských linek dřevěných nebo kovových včetně skříněk uchycených na stěně, délky přes 1800 do 2100 mm | [14 empty] | PP | 2
50 | K | 998766102 | Přesun hmot tonážní pro kce truhlářské v objektech v přes 6 do 12 m | t | 0.204 |  | 0 |  |  | sníž. přenesená |  | 0 | 0 | 0 | 0 | 0 | 16 | K | 2 |  |  |  | ROZPOCET | 0 | 0 | 0 | 0 | 0 | 5 | 0 | 16 | -2006854138
| PP |  | Přesun hmot pro konstrukce truhlářské stanovený z hmotnosti přesunovaného materiálu vodorovná dopravní vzdálenost do 50 m v objektech výšky přes 6 do 12 m | [14 empty] | PP | 2
| D | 771 | Podlahy z dlaždic |  |  |  | 0 |  |  |  |  | 0 |  | 0.22967 |  | 0.76554 | 2 | D | 1 |  |  |  | ROZPOCET | [6 empty] | 0
51 | K | 771111011 | Vysátí podkladu před pokládkou dlažby | m2 | 6.31 |  | 0 |  |  | sníž. přenesená |  | 0 | 0 | 0 | 0 | 0 | 16 | K | 2 |  |  |  | ROZPOCET | 0 | 0 | 0 | 0 | 0 | 5 | 0 | 16 | -1936083117
| PP |  | Příprava podkladu před provedením dlažby vysátí podlah | [14 empty] | PP | 2
| VV |  | 6,31 |  | 6.31 | [12 empty] | VV | 2 | 2 | True | 1 | ROZPOCET
52 | K | 771121011 | Nátěr penetrační na podlahu | m2 | 6.31 |  | 0 |  |  | sníž. přenesená |  | 0 | 0.0003 | 0.001893 | 0 | 0 | 16 | K | 2 |  |  |  | ROZPOCET | 0 | 0 | 0 | 0 | 0 | 5 | 0 | 16 | 979941365
| PP |  | Příprava podkladu před provedením dlažby nátěr penetrační na podlahu | [14 empty] | PP | 2
53 | K | 771471810 | Demontáž soklíků z dlaždic keramických kladených do malty rovných | m | 3.22 |  | 0 |  |  | sníž. přenesená |  | 0 | 0 | 0 | 0.01174 | 0.037803 | 16 | K | 2 |  |  |  | ROZPOCET | 0 | 0 | 0 | 0 | 0 | 5 | 0 | 16 | 2013186339
| PP |  | Demontáž soklíků z dlaždic keramických kladených do malty rovných | [14 empty] | PP | 2
| VV |  | 1,22+2,0 "2.12" |  | 3.22 | [12 empty] | VV | 2 | 2 | True | 1 | ROZPOCET
54 | K | 771571810 | Demontáž podlah z dlaždic keramických kladených do malty | m2 | 8.75 |  | 0 |  |  | sníž. přenesená |  | 0 | 0 | 0 | 0.08317 | 0.72774 | 16 | K | 2 |  |  |  | ROZPOCET | 0 | 0 | 0 | 0 | 0 | 5 | 0 | 16 | -1426303130
| PP |  | Demontáž podlah z dlaždic keramických kladených do malty | [14 empty] | PP | 2
| VV |  | 6,31 "2,03" |  | 6.31 | [12 empty] | VV | 2 | 2 | True | 0 | ROZPOCET
| VV |  | 1,22*2 "2.12" |  | 2.44 | [12 empty] | VV | 2 | 2 | True | 0 | ROZPOCET
| VV |  | Součet |  | 8.75 | [12 empty] | VV | 2 | 4 | True | 1 | ROZPOCET
55 | K | 771574113 | Montáž podlah keramických hladkých lepených flexibilním lepidlem přes 12 do 19 ks/m2 | m2 | 6.31 |  | 0 |  |  | sníž. přenesená |  | 0 | 0.00635 | 0.040068 | 0 | 0 | 16 | K | 2 |  |  |  | ROZPOCET | 0 | 0 | 0 | 0 | 0 | 5 | 0 | 16 | -1507607640
| PP |  | Montáž podlah z dlaždic keramických lepených flexibilním lepidlem maloformátových hladkých přes 12 do 19 ks/m2 | [14 empty] | PP | 2
| VV |  | 6,31 |  | 6.31 | [12 empty] | VV | 2 | 2 | True | 1 | ROZPOCET
56 | M | 59761603 | dlažba keramická hutná hladká do interiéru přes 12 do 19ks/m2 | m2 | 6.941 |  | 0 |  |  | sníž. přenesená |  | 0 | 0.021 | 0.14576 | 0 | 0 | 32 | M | 2 |  |  |  | ROZPOCET | 0 | 0 | 0 | 0 | 0 | 5 | 0 | 16 | -1395784181
| PP |  | dlažba keramická hutná hladká do interiéru přes 12 do 19ks/m2 | [14 empty] | PP | 2
| VV |  | 6,31*1,1 "Přepočtené koeficientem množství |  | 6.941 | [12 empty] | VV | 2 | 2 | True | 1 | ROZPOCET
57 | K | 771591112 | Izolace pod dlažbu nátěrem nebo stěrkou ve dvou vrstvách | m2 | 6.31 |  | 0 |  |  | sníž. přenesená |  | 0 | 0.0015 | 0.009465 | 0 | 0 | 16 | K | 2 |  |  |  | ROZPOCET | 0 | 0 | 0 | 0 | 0 | 5 | 0 | 16 | 1035322255
| PP |  | Izolace podlahy pod dlažbu nátěrem nebo stěrkou ve dvou vrstvách | [14 empty] | PP | 2
| VV |  | 6,31 |  | 6.31 | [12 empty] | VV | 2 | 2 | True | 1 | ROZPOCET
58 | K | 771591115 | Podlahy spárování silikonem | m | 10.08 |  | 0 |  |  | sníž. přenesená |  | 0 | 3e-05 | 0.0003024 | 0 | 0 | 16 | K | 2 |  |  |  | ROZPOCET | 0 | 0 | 0 | 0 | 0 | 5 | 0 | 16 | -1195307084
| PP |  | Podlahy - dokončovací práce spárování silikonem | [14 empty] | PP | 2
| VV |  | (2,38+3,01)*2-0,7 |  | 10.08 | [12 empty] | VV | 2 | 2 | True | 1 | ROZPOCET
59 | K | 771591211 | Rohož lepená roznášecí a separační do podlah ve spojení s dlažbou | m2 | 6.31 |  | 0 |  |  | sníž. přenesená |  | 0 | 0.0051 | 0.032181 | 0 | 0 | 4 | K | 2 |  |  |  | ROZPOCET | 0 | 0 | 0 | 0 | 0 | 5 | 0 | 4 | -960221953
| PP |  | Izolace podlahy pod dlažbu rohož pod dlažbu celoplošně lepená roznášecí a separační | [14 empty] | PP | 2
| P |  | Poznámka k položce: Protismyková vložka | [14 empty] | P | 2
| VV |  | 6,31 |  | 6.31 | [12 empty] | VV | 2 | 2 | True | 1 | ROZPOCET
60 | K | 998771102 | Přesun hmot tonážní pro podlahy z dlaždic v objektech v přes 6 do 12 m | t | 0.197 |  | 0 |  |  | sníž. přenesená |  | 0 | 0 | 0 | 0 | 0 | 16 | K | 2 |  |  |  | ROZPOCET | 0 | 0 | 0 | 0 | 0 | 5 | 0 | 16 | 1283486112
| PP |  | Přesun hmot pro podlahy z dlaždic stanovený z hmotnosti přesunovaného materiálu vodorovná dopravní vzdálenost do 50 m v objektech výšky přes 6 do 12 m | [14 empty] | PP | 2
| D | 776 | Podlahy povlakové |  |  |  | 0 |  |  |  |  | 0 |  | 0.2631 |  | 0.21248 | 2 | D | 1 |  |  |  | ROZPOCET | [6 empty] | 0
61 | K | 776111311 | Vysátí podkladu povlakových podlah | m2 | 66.69 |  | 0 |  |  | sníž. přenesená |  | 0 | 0 | 0 | 0 | 0 | 16 | K | 2 |  |  |  | ROZPOCET | 0 | 0 | 0 | 0 | 0 | 5 | 0 | 16 | -865747279
| PP |  | Příprava podkladu vysátí podlah | [14 empty] | PP | 2
| VV |  | 17,54+2,2+6,87+17,98+22,1 |  | 66.69 | [12 empty] | VV | 2 | 2 | True | 1 | ROZPOCET
62 | K | 776121411 | Dvousložková penetrace dřevěného podkladu povlakových podlah | m2 | 66.69 |  | 0 |  |  | sníž. přenesená |  | 0 | 0.0005 | 0.033345 | 0 | 0 | 16 | K | 2 |  |  |  | ROZPOCET | 0 | 0 | 0 | 0 | 0 | 5 | 0 | 16 | 1133873156
| PP |  | Příprava podkladu penetrace dvousložková podlah na dřevo (špachtlováním) | [14 empty] | PP | 2
63 | K | 776201812 | Demontáž lepených povlakových podlah s podložkou ručně | m2 | 64.25 |  | 0 |  |  | sníž. přenesená |  | 0 | 0 | 0 | 0.003 | 0.19275 | 16 | K | 2 |  |  |  | ROZPOCET | 0 | 0 | 0 | 0 | 0 | 5 | 0 | 16 | 511982809
| PP |  | Demontáž povlakových podlahovin lepených ručně s podložkou | [14 empty] | PP | 2
| VV |  | 17,54+2,2+6,87+17,98+22,1-1,22*2,0 |  | 64.25 | [12 empty] | VV | 2 | 2 | True | 1 | ROZPOCET
64 | K | 776241111 | Lepení hladkých (bez vzoru) pásů ze sametového vinylu | m2 | 66.69 |  | 0 |  |  | sníž. přenesená |  | 0 | 0.0003 | 0.020007 | 0 | 0 | 16 | K | 2 |  |  |  | ROZPOCET | 0 | 0 | 0 | 0 | 0 | 5 | 0 | 16 | -1326347692
| PP |  | Montáž podlahovin ze sametového vinylu lepením pásů hladkých (bez vzoru) | [14 empty] | PP | 2
| VV |  | 17,54+2,2+6,87+17,98+22,1 |  | 66.69 | [12 empty] | VV | 2 | 2 | True | 1 | ROZPOCET
65 | M | 28411141 | PVC vinyl homogenní protiskluzná se vsypem a výztuž. vrstvou tl 2.00mm nášlapná vrstva 2.00mm, hořlavost Bfl-s1, třída zátěže 34/43, útlum 7dB, bodová zátěž ≤ 0.10mm, protiskluznost R10 | m2 | 73.359 |  | 0 |  |  | sníž. přenesená |  | 0 | 0.0026 | 0.19073 | 0 | 0 | 32 | M | 2 |  |  |  | ROZPOCET | 0 | 0 | 0 | 0 | 0 | 5 | 0 | 16 | -1376374003
| PP |  | PVC vinyl homogenní protiskluzná se vsypem a výztuž. vrstvou tl 2.00mm nášlapná vrstva 2.00mm, hořlavost Bfl-s1, třída zátěže 34/43, útlum 7dB, bodová zátěž ≤ 0.10mm, protiskluznost R10 | [14 empty] | PP | 2
| VV |  | 66,69*1,1 "Přepočtené koeficientem množství |  | 73.359 | [12 empty] | VV | 2 | 2 | True | 1 | ROZPOCET
66 | K | 776410811 | Odstranění soklíků a lišt pryžových nebo plastových | m | 65.76 |  | 0 |  |  | sníž. přenesená |  | 0 | 0 | 0 | 0.0003 | 0.019728 | 16 | K | 2 |  |  |  | ROZPOCET | 0 | 0 | 0 | 0 | 0 | 5 | 0 | 16 | 1257217521
| PP |  | Demontáž soklíků nebo lišt pryžových nebo plastových | [14 empty] | PP | 2
| VV |  | (4,32+4,06)*2-0,8*2 "2.01" |  | 15.16 | [12 empty] | VV | 2 | 2 | True | 0 | ROZPOCET
| VV |  | (1,02+2,15)*2-0,7 "2.02" |  | 5.64 | [12 empty] | VV | 2 | 2 | True | 0 | ROZPOCET
| VV |  | (3,12+2,07)*2-0,7*2-0,8*2+0,4*2 "2.04" |  | 8.18 | [12 empty] | VV | 2 | 2 | True | 0 | ROZPOCET
| VV |  | (3,11+5,61)*2-0,8+2*0,55 "2.12" |  | 17.74 | [12 empty] | VV | 2 | 2 | True | 0 | ROZPOCET
| VV |  | (4,06+5,31)*2-0,8+0,55*2 |  | 19.04 | [12 empty] | VV | 2 | 2 | True | 0 | ROZPOCET
| VV |  | Součet |  | 65.76 | [12 empty] | VV | 2 | 4 | True | 1 | ROZPOCET
67 | K | 776411221 | Montáž tahaných obvodových soklíků z linolea (marmolea) výšky do 80 mm | m | 65.76 |  | 0 |  |  | sníž. přenesená |  | 0 | 5e-05 | 0.003288 | 0 | 0 | 16 | K | 2 |  |  |  | ROZPOCET | 0 | 0 | 0 | 0 | 0 | 5 | 0 | 16 | 245530077
| PP |  | Montáž soklíků tahaných (fabiony) z linolea (marmolea) obvodových, výšky do 80 mm | [14 empty] | PP | 2
| VV |  | (4,32+4,06)*2-0,8*2 "2.01" |  | 15.16 | [12 empty] | VV | 2 | 2 | True | 0 | ROZPOCET
| VV |  | (1,02+2,15)*2-0,7 "2.02" |  | 5.64 | [12 empty] | VV | 2 | 2 | True | 0 | ROZPOCET
| VV |  | (3,12+2,07)*2-0,7*2-0,8*2+0,4*2 "2.04" |  | 8.18 | [12 empty] | VV | 2 | 2 | True | 0 | ROZPOCET
| VV |  | (3,11+5,61)*2-0,8+2*0,55 "2.12" |  | 17.74 | [12 empty] | VV | 2 | 2 | True | 0 | ROZPOCET
| VV |  | (4,06+5,31)*2-0,8+0,55*2 "2.13" |  | 19.04 | [12 empty] | VV | 2 | 2 | True | 0 | ROZPOCET
| VV |  | Součet |  | 65.76 | [12 empty] | VV | 2 | 4 | True | 1 | ROZPOCET
68 | M | 28411141 | PVC vinyl homogenní protiskluzná se vsypem a výztuž. vrstvou tl 2.00mm nášlapná vrstva 2.00mm, hořlavost Bfl-s1, třída zátěže 34/43, útlum 7dB, bodová zátěž ≤ 0.10mm, protiskluznost R10 | m2 | 6.05 |  | 0 |  |  | sníž. přenesená |  | 0 | 0.0026 | 0.01573 | 0 | 0 | 32 | M | 2 |  |  |  | ROZPOCET | 0 | 0 | 0 | 0 | 0 | 5 | 0 | 16 | 1762088410
| PP |  | PVC vinyl homogenní protiskluzná se vsypem a výztuž. vrstvou tl 2.00mm nášlapná vrstva 2.00mm, hořlavost Bfl-s1, třída zátěže 34/43, útlum 7dB, bodová zátěž ≤ 0.10mm, protiskluznost R10 | [14 empty] | PP | 2
| VV |  | 65,76*0,092 "Přepočtené koeficientem množství |  | 6.05 | [12 empty] | VV | 2 | 2 | True | 1 | ROZPOCET
69 | K | 998776102 | Přesun hmot tonážní pro podlahy povlakové v objektech v přes 6 do 12 m | t | 0.263 |  | 0 |  |  | sníž. přenesená |  | 0 | 0 | 0 | 0 | 0 | 16 | K | 2 |  |  |  | ROZPOCET | 0 | 0 | 0 | 0 | 0 | 5 | 0 | 16 | 971392286
| PP |  | Přesun hmot pro podlahy povlakové stanovený z hmotnosti přesunovaného materiálu vodorovná dopravní vzdálenost do 50 m v objektech výšky přes 6 do 12 m | [14 empty] | PP | 2
| D | 781 | Dokončovací práce - obklady |  |  |  | 0 |  |  |  |  | 0 |  | 0.44423 |  | 0 | 2 | D | 1 |  |  |  | ROZPOCET | [6 empty] | 0
70 | K | 781121011 | Nátěr penetrační na stěnu | m2 | 19.305 |  | 0 |  |  | sníž. přenesená |  | 0 | 0.0003 | 0.0057915 | 0 | 0 | 4 | K | 2 |  |  |  | ROZPOCET | 0 | 0 | 0 | 0 | 0 | 5 | 0 | 4 | -1627506866
| PP |  | Příprava podkladu před provedením obkladu nátěr penetrační na stěnu | [14 empty] | PP | 2
| VV |  | (2,38+3,01)*2*2-0,7*2-1,2*1,15+0,15*3,5 |  | 19.305 | [12 empty] | VV | 2 | 2 | True | 1 | ROZPOCET
71 | K | 781131112 | Izolace pod obklad nátěrem nebo stěrkou ve dvou vrstvách | m2 | 19.305 |  | 0 |  |  | sníž. přenesená |  | 0 | 0.0015 | 0.028958 | 0 | 0 | 16 | K | 2 |  |  |  | ROZPOCET | 0 | 0 | 0 | 0 | 0 | 5 | 0 | 16 | -1924963394
| PP |  | Izolace stěny pod obklad izolace nátěrem nebo stěrkou ve dvou vrstvách | [14 empty] | PP | 2
| VV |  | (2,38+3,01)*2*2-0,7*2-1,2*1,15+0,15*3,5 |  | 19.305 | [12 empty] | VV | 2 | 2 | True | 1 | ROZPOCET
72 | K | 781474113 | Montáž obkladů vnitřních keramických hladkých přes 12 do 19 ks/m2 lepených flexibilním lepidlem | m2 | 18.78 |  | 0 |  |  | sníž. přenesená |  | 0 | 0.00605 | 0.11362 | 0 | 0 | 16 | K | 2 |  |  |  | ROZPOCET | 0 | 0 | 0 | 0 | 0 | 5 | 0 | 16 | -1482326994
| PP |  | Montáž obkladů vnitřních stěn z dlaždic keramických lepených flexibilním lepidlem maloformátových hladkých přes 12 do 19 ks/m2 | [14 empty] | PP | 2
| VV |  | (2,38+3,01)*2*2-0,7*2-1,2*1,15 |  | 18.78 | [12 empty] | VV | 2 | 2 | True | 1 | ROZPOCET
73 | M | 59761071 | obklad keramický hladký přes 12 do 19ks/m2 | m2 | 20.658 |  | 0 |  |  | sníž. přenesená |  | 0 | 0.0129 | 0.26649 | 0 | 0 | 32 | M | 2 |  |  |  | ROZPOCET | 0 | 0 | 0 | 0 | 0 | 5 | 0 | 16 | 679680787
| PP |  | obklad keramický hladký přes 12 do 19ks/m2 | [14 empty] | PP | 2
| VV |  | 18,78*1,1 "Přepočtené koeficientem množství |  | 20.658 | [12 empty] | VV | 2 | 2 | True | 1 | ROZPOCET
74 | K | 781494511 | Plastové profily ukončovací lepené flexibilním lepidlem | m | 13.08 |  | 0 |  |  | sníž. přenesená |  | 0 | 0.0005 | 0.00654 | 0 | 0 | 16 | K | 2 |  |  |  | ROZPOCET | 0 | 0 | 0 | 0 | 0 | 5 | 0 | 16 | -532921375
| PP |  | Obklad - dokončující práce profily ukončovací lepené flexibilním lepidlem ukončovací | [14 empty] | PP | 2
| VV |  | (2,38+3,01+0,15)*2+2 |  | 13.08 | [12 empty] | VV | 2 | 2 | True | 1 | ROZPOCET
75 | K | 781495115 | Spárování vnitřních obkladů silikonem | m | 20.08 |  | 0 |  |  | sníž. přenesená |  | 0 | 3e-05 | 0.0006024 | 0 | 0 | 16 | K | 2 |  |  |  | ROZPOCET | 0 | 0 | 0 | 0 | 0 | 5 | 0 | 16 | -1739853350
| PP |  | Obklad - dokončující práce ostatní práce spárování silikonem | [14 empty] | PP | 2
| VV |  | 5*2+(2,38+3,01)*2-0,7 |  | 20.08 | [12 empty] | VV | 2 | 2 | True | 1 | ROZPOCET
76 | K | 781571141 | Montáž obkladů ostění šířky přes 200 do 400 mm lepenými flexibilním lepidlem | m | 2.3 |  | 0 |  |  | sníž. přenesená |  | 0 | 0.002 | 0.0046 | 0 | 0 | 16 | K | 2 |  |  |  | ROZPOCET | 0 | 0 | 0 | 0 | 0 | 5 | 0 | 16 | 1808067727
| PP |  | Montáž obkladů ostění z obkladaček keramických lepených flexibilním lepidlem šířky ostění přes 200 do 400 mm | [14 empty] | PP | 2
| VV |  | 1,15*2 |  | 2.3 | [12 empty] | VV | 2 | 2 | True | 1 | ROZPOCET
77 | M | 59761071 | obklad keramický hladký přes 12 do 19ks/m2 | m2 | 1.012 |  | 0 |  |  | sníž. přenesená |  | 0 | 0.0129 | 0.013055 | 0 | 0 | 32 | M | 2 |  |  |  | ROZPOCET | 0 | 0 | 0 | 0 | 0 | 5 | 0 | 16 | -1078546562
| PP |  | obklad keramický hladký přes 12 do 19ks/m2 | [14 empty] | PP | 2
| VV |  | 2,3*0,44 "Přepočtené koeficientem množství |  | 1.012 | [12 empty] | VV | 2 | 2 | True | 1 | ROZPOCET
78 | K | 781674113 | Montáž obkladů parapetů š přes 150 do 200 mm z dlaždic keramických lepených flexibilním lepidlem | m | 1.2 |  | 0 |  |  | sníž. přenesená |  | 0 | 0.00098 | 0.001176 | 0 | 0 | 16 | K | 2 |  |  |  | ROZPOCET | 0 | 0 | 0 | 0 | 0 | 5 | 0 | 16 | 1272035465
| PP |  | Montáž obkladů parapetů z dlaždic keramických lepených flexibilním lepidlem, šířky parapetu přes 150 do 200 mm | [14 empty] | PP | 2
| VV |  | 1,2 |  | 1.2 | [12 empty] | VV | 2 | 2 | True | 1 | ROZPOCET
79 | M | 59761071 | obklad keramický hladký přes 12 do 19ks/m2 | m2 | 0.264 |  | 0 |  |  | sníž. přenesená |  | 0 | 0.0129 | 0.0034056 | 0 | 0 | 32 | M | 2 |  |  |  | ROZPOCET | 0 | 0 | 0 | 0 | 0 | 5 | 0 | 16 | -325627639
| PP |  | obklad keramický hladký přes 12 do 19ks/m2 | [14 empty] | PP | 2
| VV |  | 1,2*0,22 "Přepočtené koeficientem množství |  | 0.264 | [12 empty] | VV | 2 | 2 | True | 1 | ROZPOCET
80 | K | 998781102 | Přesun hmot tonážní pro obklady keramické v objektech v přes 6 do 12 m | t | 0.438 |  | 0 |  |  | sníž. přenesená |  | 0 | 0 | 0 | 0 | 0 | 16 | K | 2 |  |  |  | ROZPOCET | 0 | 0 | 0 | 0 | 0 | 5 | 0 | 16 | 1425284570
| PP |  | Přesun hmot pro obklady keramické stanovený z hmotnosti přesunovaného materiálu vodorovná dopravní vzdálenost do 50 m v objektech výšky přes 6 do 12 m | [14 empty] | PP | 2
| D | 784 | Dokončovací práce - malby a tapety |  |  |  | 0 |  |  |  |  | 0 |  | 0.13106 |  | 0 | 2 | D | 1 |  |  |  | ROZPOCET | [6 empty] | 0
81 | K | 784181121 | Hloubková jednonásobná bezbarvá penetrace podkladu v místnostech v do 3,80 m | m2 | 284.92 |  | 0 |  |  | sníž. přenesená |  | 0 | 0.0002 | 0.056984 | 0 | 0 | 16 | K | 2 |  |  |  | ROZPOCET | 0 | 0 | 0 | 0 | 0 | 5 | 0 | 16 | -2031417907
| PP |  | Penetrace podkladu jednonásobná hloubková akrylátová bezbarvá v místnostech výšky do 3,80 m | [14 empty] | PP | 2
| VV |  | 230,7-18,78+73 |  | 284.92 | [12 empty] | VV | 2 | 2 | True | 1 | ROZPOCET
82 | K | 784211101 | Dvojnásobné bílé malby ze směsí za mokra výborně oděruvzdorných v místnostech v do 3,80 m | m2 | 284.92 |  | 0 |  |  | sníž. přenesená |  | 0 | 0.00026 | 0.074079 | 0 | 0 | 16 | K | 2 |  |  |  | ROZPOCET | 0 | 0 | 0 | 0 | 0 | 5 | 0 | 16 | 13394137
| PP |  | Malby z malířských směsí oděruvzdorných za mokra dvojnásobné, bílé za mokra oděruvzdorné výborně v místnostech výšky do 3,80 m | [14 empty] | PP | 2
| D | 795 | Lokální vytápění |  |  |  | 0 |  |  |  |  | 0 |  | 0 |  | 0.56 | 2 | D | 1 |  |  |  | ROZPOCET | [6 empty] | 0
83 | K | 795121813 | Odpojení a odebrání přenosných kamen na tuhá paliva hmotnosti přes 250 kg | kus | 2 |  | 0 |  |  | sníž. přenesená |  | 0 | 0 | 0 | 0.28 | 0.56 | 16 | K | 2 |  |  |  | ROZPOCET | 0 | 0 | 0 | 0 | 0 | 5 | 0 | 16 | 1264933721
| PP |  | Odpojení a odebrání přenosných kamen na tuhá paliva hmotnosti přes 250 kg | [14 empty] | PP | 2

## PS 02 - Vnitřní rozvod plynu
{7e74aad5-6cc8-4972-805d-1f148b49a7fb}
1
| KRYCÍ LIST SOUPISU PRACÍ | [7 empty] | v --- níže se nacházejí doplnkové a pomocné údaje k sestavám --- v | [8 empty] | True
Stavba:
Pocinovice ON - oprava bytové části
Objekt:
SO 01 - Oprava bytové části - byt č. 2
Soupis:
PS 02 - Vnitřní rozvod plynu
| KSO: |  |  |  |  | CC-CZ:
| Místo: |  |  |  |  | Datum: | 20. 4. 2023
| Zadavatel: |  |  |  |  | IČ: | 70994234
|  | SŽ-OŘ Plzeň,Sušická 1168/23, Plzeň |  |  |  | DIČ: | CZ70994234
| Uchazeč: |  |  |  |  | IČ: | Vyplň údaj
|  | Vyplň údaj |  |  |  | DIČ: | Vyplň údaj
| Projektant: |  |  |  |  | IČ: | 28538366
|  | SILETI cz s.r.o.Novovysočanská 2746/1 ,Praha |  |  |  | DIČ: | CZ28538366
| Zpracovatel: |  |  |  |  | IČ: | 28538366
|  | SILETI cz s.r.o.Novovysočanská 2746/1 ,Praha |  |  |  | DIČ: | CZ28538366
Poznámka:
| Cena bez DPH | [5 empty] | 0
|  |  | Základ daně |  |  | Sazba daně | Výše daně
| DPH | základní | 0 |  |  | 21% | 0
|  | snížená | 0 |  |  | 15% | 0
| DPH | zákl. přenesená | 0 |  |  | 21% | 0
|  | sníž. přenesená | 0 |  |  | 15% | 0
|  | nulová | 0 |  |  | 0% | 0
| Cena s DPH |  |  | v | CZK |  | 0
| Projektant |  |  | Zpracovatel
| Datum a podpis: |  | Razítko | Datum a podpis: |  |  | Razítko
| Objednavatel |  |  | Uchazeč
| Datum a podpis: |  | Razítko | Datum a podpis: |  |  | Razítko
REKAPITULACE ČLENĚNÍ SOUPISU PRACÍ
Stavba:
Pocinovice ON - oprava bytové části
Objekt:
SO 01 - Oprava bytové části - byt č. 2
Soupis:
PS 02 - Vnitřní rozvod plynu
Místo: | [5 empty] | Datum: | 20. 4. 2023
Zadavatel: |  |  | SŽ-OŘ Plzeň,Sušická 1168/23, Plzeň |  |  | Projektant: | SILETI cz s.r.o.Novovysočanská 2746/1 ,Praha
Uchazeč: |  |  | Vyplň údaj |  |  | Zpracovatel: | SILETI cz s.r.o.Novovysočanská 2746/1 ,Praha
Kód dílu - Popis | [6 empty] | Cena celkem [CZK]
Náklady ze soupisu prací | [6 empty] | 0 | [11 empty] | -1
| PSV - Práce a dodávky PSV | [5 empty] | 0
| 723 - Zdravotechnika - vnitřní plynovod | [5 empty] | 0
| M - Práce a dodávky M | [5 empty] | 0
| 23-M - Montáže potrubí | [5 empty] | 0
SOUPIS PRACÍ
Stavba:
Pocinovice ON - oprava bytové části
Objekt:
SO 01 - Oprava bytové části - byt č. 2
Soupis:
PS 02 - Vnitřní rozvod plynu
Místo: | [5 empty] | Datum: | 20. 4. 2023
Zadavatel: |  |  | SŽ-OŘ Plzeň,Sušická 1168/23, Plzeň |  |  | Projektant: | SILETI cz s.r.o.Novovysočanská 2746/1 ,Praha
Uchazeč: |  |  | Vyplň údaj |  |  | Zpracovatel: | SILETI cz s.r.o.Novovysočanská 2746/1 ,Praha
PČ | Typ | Kód | Popis | MJ | Množství | J.cena [CZK] | Cena celkem [CZK] | Cenová soustava |  | DPH | J. Nh [h] | Nh celkem [h] | J. hmotnost [t] | Hmotnost celkem [t] | J. suť [t] | Suť Celkem [t]
Náklady soupisu celkem | [6 empty] | 0 |  |  |  |  | 0 |  | 0.014282 |  | 0 |  | D | -1 | [10 empty] | 0
| D | PSV | Práce a dodávky PSV |  |  |  | 0 |  |  |  |  | 0 |  | 0.014282 |  | 0 | 2 | D | 0 |  |  |  | ROZPOCET | [6 empty] | 0
| D | 723 | Zdravotechnika - vnitřní plynovod |  |  |  | 0 |  |  |  |  | 0 |  | 0.014282 |  | 0 | 2 | D | 1 |  |  |  | ROZPOCET | [6 empty] | 0
1 | M | 31942500 | chránička Cu D 35x1,5mm | m | 0.2 |  | 0 |  |  | sníž. přenesená |  | 0 | 0.00256 | 0.000512 | 0 | 0 | 32 | M | 2 |  |  |  | ROZPOCET | 0 | 0 | 0 | 0 | 0 | 5 | 0 | 16 | -735785241
| PP |  | chránička Cu D 35x1,5mm | [14 empty] | PP | 2
2 | K | 723181023 | Potrubí měděné tvrdé spojované lisováním D 22x1 mm | m | 0.5 |  | 0 |  |  | sníž. přenesená |  | 0 | 0.00071 | 0.000355 | 0 | 0 | 16 | K | 2 |  |  |  | ROZPOCET | 0 | 0 | 0 | 0 | 0 | 5 | 0 | 16 | -1061292772
| PP |  | Potrubí z měděných trubek tvrdých, spojovaných lisováním Ø 22/1 | [14 empty] | PP | 2
| VV |  | 0,5 |  | 0.5 | [12 empty] | VV | 2 | 2 | True | 1 | ROZPOCET
3 | M | 55261673 | přechodka s vnějším závitem Cu, rozvod plynu, DN 20 | kus | 1 |  | 0 |  |  | sníž. přenesená |  | 0 | 3e-05 | 3e-05 | 0 | 0 | 32 | M | 2 |  |  |  | ROZPOCET | 0 | 0 | 0 | 0 | 0 | 5 | 0 | 16 | -1644383252
| PP |  | přechodka s vnějším závitem Cu, rozvod plynu, DN 20 | [14 empty] | PP | 2
4 | K | 723181024 | Potrubí měděné tvrdé spojované lisováním D 28x1,5 mm | m | 9.5 |  | 0 |  |  | sníž. přenesená |  | 0 | 0.00125 | 0.011875 | 0 | 0 | 16 | K | 2 |  |  |  | ROZPOCET | 0 | 0 | 0 | 0 | 0 | 5 | 0 | 16 | -1348055562
| PP |  | Potrubí z měděných trubek tvrdých, spojovaných lisováním Ø 28/1,5 | [14 empty] | PP | 2
5 | M | 55261604 | koleno 90 ° Cu lisovací spoj pro rozvod plynu d 28 | kus | 8 |  | 0 |  |  | sníž. přenesená |  | 0 | 5e-05 | 0.0004 | 0 | 0 | 32 | M | 2 |  |  |  | ROZPOCET | 0 | 0 | 0 | 0 | 0 | 5 | 0 | 16 | -860856677
| PP |  | koleno 90 ° Cu lisovací spoj pro rozvod plynu d 28 | [14 empty] | PP | 2
6 | M | 55261668 | redukce Cu, rozvod plynu, DN 25/20 | kus | 1 |  | 0 |  |  | sníž. přenesená |  | 0 | 3e-05 | 3e-05 | 0 | 0 | 32 | M | 2 |  |  |  | ROZPOCET | 0 | 0 | 0 | 0 | 0 | 5 | 0 | 16 | 1409623342
| PP |  | redukce Cu, rozvod plynu, DN 25/20 | [14 empty] | PP | 2
7 | M | 55261674 | přechodka s vnějším závitem Cu, rozvod plynu, DN 25 | kus | 1 |  | 0 |  |  | sníž. přenesená |  | 0 | 5e-05 | 5e-05 | 0 | 0 | 32 | M | 2 |  |  |  | ROZPOCET | 0 | 0 | 0 | 0 | 0 | 5 | 0 | 16 | 1568173994
| PP |  | přechodka s vnějším závitem Cu, rozvod plynu, DN 25 | [14 empty] | PP | 2
8 | K | 723239102 | Montáž armatur plynovodních se dvěma závity G 3/4" ostatní typ | kus | 3 |  | 0 |  |  | sníž. přenesená |  | 0 | 0 | 0 | 0 | 0 | 16 | K | 2 |  |  |  | ROZPOCET | 0 | 0 | 0 | 0 | 0 | 5 | 0 | 16 | -1970554065
| PP |  | Armatury se dvěma závity montáž armatur se dvěma závity ostatních typů G 3/4" | [14 empty] | PP | 2
9 | M | 55138962 | kohout kulový plnoprůtokový nikl ovládání páčka PN42 T 185°C (EN 331, MOP 5) 3/4" žlutý | kus | 1 |  | 0 |  |  | sníž. přenesená |  | 0 | 0.00038 | 0.00038 | 0 | 0 | 32 | M | 2 |  |  |  | ROZPOCET | 0 | 0 | 0 | 0 | 0 | 5 | 0 | 16 | -306681858
| PP |  | kohout kulový plnoprůtokový nikl ovládání páčka PN42 T 185°C (EN 331, MOP 5) 3/4" žlutý | [14 empty] | PP | 2
10 | M | 31942502 | trubka ohebná pro plyn vlnovcová DN20 , dl.500m, R3/4"-G3/4" | kus | 1 |  | 0 |  |  | sníž. přenesená |  | 0 | 0.0006 | 0.0006 | 0 | 0 | 32 | M | 2 |  |  |  | ROZPOCET | 0 | 0 | 0 | 0 | 0 | 5 | 0 | 16 | 1174914750
| PP |  | trubka ohebná pro plyn vlnovcová DN20 , dl.500m, R3/4"-G3/4" | [14 empty] | PP | 2
11 | M | 31942503 | redukce závitová vsuvka R3/4" - G1/2" | kus | 1 |  | 0 |  |  | sníž. přenesená |  | 0 | 5e-05 | 5e-05 | 0 | 0 | 32 | M | 2 |  |  |  | ROZPOCET | 0 | 0 | 0 | 0 | 0 | 5 | 0 | 16 | 182826355
| PP |  | redukce závitová vsuvka R3/4" - G1/2" | [14 empty] | PP | 2
12 | K | 998723102 | Přesun hmot tonážní pro vnitřní plynovod v objektech v přes 6 do 12 m | t | 0.014 |  | 0 |  |  | sníž. přenesená |  | 0 | 0 | 0 | 0 | 0 | 16 | K | 2 |  |  |  | ROZPOCET | 0 | 0 | 0 | 0 | 0 | 5 | 0 | 16 | -1594708159
| PP |  | Přesun hmot pro vnitřní plynovod stanovený z hmotnosti přesunovaného materiálu vodorovná dopravní vzdálenost do 50 m v objektech výšky přes 6 do 12 m | [14 empty] | PP | 2
| D | M | Práce a dodávky M |  |  |  | 0 |  |  |  |  | 0 |  | 0 |  | 0 | 3 | D | 0 |  |  |  | ROZPOCET | [6 empty] | 0
| D | 23-M | Montáže potrubí |  |  |  | 0 |  |  |  |  | 0 |  | 0 |  | 0 | 3 | D | 1 |  |  |  | ROZPOCET | [6 empty] | 0
13 | K | 230120041 | Čištění potrubí profukováním nebo proplachováním DN 32 | m | 10 |  | 0 |  |  | sníž. přenesená |  | 0 | 0 | 0 | 0 | 0 | 64 | K | 2 |  |  |  | ROZPOCET | 0 | 0 | 0 | 0 | 0 | 5 | 0 | 64 | 565069561
| PP |  | Čištění potrubí profukováním nebo proplachováním DN 32 | [14 empty] | PP | 2
| VV |  | 0,5 |  | 0.5 | [12 empty] | VV | 2 | 2 | True | 0 | ROZPOCET
| VV |  | 9,5 |  | 9.5 | [12 empty] | VV | 2 | 2 | True | 0 | ROZPOCET
| VV |  | Součet |  | 10 | [12 empty] | VV | 2 | 4 | True | 1 | ROZPOCET

## PS 03 - Zdravotně technic...
{39a0e6e6-f6d5-415a-a4fc-158edc8e5f84}
1
| KRYCÍ LIST SOUPISU PRACÍ | [7 empty] | v --- níže se nacházejí doplnkové a pomocné údaje k sestavám --- v | [8 empty] | True
Stavba:
Pocinovice ON - oprava bytové části
Objekt:
SO 01 - Oprava bytové části - byt č. 2
Soupis:
PS 03 - Zdravotně technické instalace
| KSO: |  |  |  |  | CC-CZ:
| Místo: |  |  |  |  | Datum: | 20. 4. 2023
| Zadavatel: |  |  |  |  | IČ: | 70994234
|  | SŽ-OŘ Plzeň,Sušická 1168/23, Plzeň |  |  |  | DIČ: | CZ70994234
| Uchazeč: |  |  |  |  | IČ: | Vyplň údaj
|  | Vyplň údaj |  |  |  | DIČ: | Vyplň údaj
| Projektant: |  |  |  |  | IČ: | 28538366
|  | SILETI cz s.r.o.Novovysočanská 2746/1 ,Praha |  |  |  | DIČ: | CZ28538366
| Zpracovatel: |  |  |  |  | IČ: | 28538366
|  | SILETI cz s.r.o.Novovysočanská 2746/1 ,Praha |  |  |  | DIČ: | CZ28538366
Poznámka:
| Cena bez DPH | [5 empty] | 0
|  |  | Základ daně |  |  | Sazba daně | Výše daně
| DPH | základní | 0 |  |  | 21% | 0
|  | snížená | 0 |  |  | 15% | 0
| DPH | zákl. přenesená | 0 |  |  | 21% | 0
|  | sníž. přenesená | 0 |  |  | 15% | 0
|  | nulová | 0 |  |  | 0% | 0
| Cena s DPH |  |  | v | CZK |  | 0
| Projektant |  |  | Zpracovatel
| Datum a podpis: |  | Razítko | Datum a podpis: |  |  | Razítko
| Objednavatel |  |  | Uchazeč
| Datum a podpis: |  | Razítko | Datum a podpis: |  |  | Razítko
REKAPITULACE ČLENĚNÍ SOUPISU PRACÍ
Stavba:
Pocinovice ON - oprava bytové části
Objekt:
SO 01 - Oprava bytové části - byt č. 2
Soupis:
PS 03 - Zdravotně technické instalace
Místo: | [5 empty] | Datum: | 20. 4. 2023
Zadavatel: |  |  | SŽ-OŘ Plzeň,Sušická 1168/23, Plzeň |  |  | Projektant: | SILETI cz s.r.o.Novovysočanská 2746/1 ,Praha
Uchazeč: |  |  | Vyplň údaj |  |  | Zpracovatel: | SILETI cz s.r.o.Novovysočanská 2746/1 ,Praha
Kód dílu - Popis | [6 empty] | Cena celkem [CZK]
Náklady ze soupisu prací | [6 empty] | 0 | [11 empty] | -1
| HSV - Práce a dodávky HSV | [5 empty] | 0
| 6 - Úpravy povrchů, podlahy a osazování výplní | [5 empty] | 0
| 9 - Ostatní konstrukce a práce, bourání | [5 empty] | 0
| 997 - Přesun sutě | [5 empty] | 0
| 998 - Přesun hmot | [5 empty] | 0
| PSV - Práce a dodávky PSV | [5 empty] | 0
| 721 - Zdravotechnika - vnitřní kanalizace | [5 empty] | 0
| 722 - Zdravotechnika - vnitřní vodovod | [5 empty] | 0
| 725 - Zdravotechnika - zařizovací předměty | [5 empty] | 0
| 726 - Zdravotechnika - předstěnové instalace | [5 empty] | 0
| HZS - Hodinové zúčtovací sazby | [5 empty] | 0
SOUPIS PRACÍ
Stavba:
Pocinovice ON - oprava bytové části
Objekt:
SO 01 - Oprava bytové části - byt č. 2
Soupis:
PS 03 - Zdravotně technické instalace
Místo: | [5 empty] | Datum: | 20. 4. 2023
Zadavatel: |  |  | SŽ-OŘ Plzeň,Sušická 1168/23, Plzeň |  |  | Projektant: | SILETI cz s.r.o.Novovysočanská 2746/1 ,Praha
Uchazeč: |  |  | Vyplň údaj |  |  | Zpracovatel: | SILETI cz s.r.o.Novovysočanská 2746/1 ,Praha
PČ | Typ | Kód | Popis | MJ | Množství | J.cena [CZK] | Cena celkem [CZK] | Cenová soustava |  | DPH | J. Nh [h] | Nh celkem [h] | J. hmotnost [t] | Hmotnost celkem [t] | J. suť [t] | Suť Celkem [t]
Náklady soupisu celkem | [6 empty] | 0 |  |  |  |  | 0 |  | 2.6251 |  | 1.5183 |  | D | -1 | [10 empty] | 0
| D | HSV | Práce a dodávky HSV |  |  |  | 0 |  |  |  |  | 0 |  | 2.4547 |  | 1.5183 | 1 | D | 0 |  |  |  | ROZPOCET | [6 empty] | 0
| D | 6 | Úpravy povrchů, podlahy a osazování výplní |  |  |  | 0 |  |  |  |  | 0 |  | 2.45 |  | 0 | 1 | D | 1 |  |  |  | ROZPOCET | [6 empty] | 0
1 | K | 611135101 | Hrubá výplň rýh ve stropech maltou jakékoli šířky rýhy | m2 | 3 |  | 0 |  |  | sníž. přenesená |  | 0 | 0.056 | 0.168 | 0 | 0 | 4 | K | 2 |  |  |  | ROZPOCET | 0 | 0 | 0 | 0 | 0 | 5 | 0 | 4 | -1543889044
| PP |  | Hrubá výplň rýh maltou jakékoli šířky rýhy ve stropech | [14 empty] | PP | 2
| VV |  | 3*1*1 "kanalizace |  | 3 | [12 empty] | VV | 2 | 2 | True | 0 | ROZPOCET
| VV |  | Součet |  | 3 | [12 empty] | VV | 2 | 4 | True | 1 | ROZPOCET
2 | K | 612135101 | Hrubá výplň rýh ve stěnách maltou jakékoli šířky rýhy | m2 | 40.75 |  | 0 |  |  | sníž. přenesená |  | 0 | 0.056 | 2.282 | 0 | 0 | 4 | K | 2 |  |  |  | ROZPOCET | 0 | 0 | 0 | 0 | 0 | 5 | 0 | 4 | -1445040492
| PP |  | Hrubá výplň rýh maltou jakékoli šířky rýhy ve stěnách | [14 empty] | PP | 2
| VV |  | 59,5*0,5 "vod" |  | 29.75 | [12 empty] | VV | 2 | 2 | True | 0 | ROZPOCET
| VV |  | (2,5+7+1+10,5+1)*0,5 "kanal" |  | 11 | [12 empty] | VV | 2 | 2 | True | 0 | ROZPOCET
| VV |  | Součet |  | 40.75 | [12 empty] | VV | 2 | 4 | True | 1 | ROZPOCET
| D | 9 | Ostatní konstrukce a práce, bourání |  |  |  | 0 |  |  |  |  | 0 |  | 0.004716 |  | 1.5183 | 1 | D | 1 |  |  |  | ROZPOCET | [6 empty] | 0
3 | K | 974031153 | Vysekání rýh ve zdivu cihelném hl do 100 mm š do 100 mm | m | 81.5 |  | 0 |  |  | sníž. přenesená |  | 0 | 0 | 0 | 0.018 | 1.467 | 4 | K | 2 |  |  |  | ROZPOCET | 0 | 0 | 0 | 0 | 0 | 5 | 0 | 4 | -904194143
| PP |  | Vysekání rýh ve zdivu cihelném na maltu vápennou nebo vápenocementovou do hl. 100 mm a šířky do 100 mm | [14 empty] | PP | 2
| VV |  | 59,5 "vod" |  | 59.5 | [12 empty] | VV | 2 | 2 | True | 0 | ROZPOCET
| VV |  | 2,5+7+1+10,5+1 "kanal" |  | 22 | [12 empty] | VV | 2 | 2 | True | 0 | ROZPOCET
| VV |  | Součet |  | 81.5 | [12 empty] | VV | 2 | 4 | True | 1 | ROZPOCET
4 | K | 977151111 | Jádrové vrty diamantovými korunkami do stavebních materiálů D do 35 mm | m | 0.6 |  | 0 |  |  | sníž. přenesená |  | 0 | 0.00076 | 0.000456 | 0.0021 | 0.00126 | 4 | K | 2 |  |  |  | ROZPOCET | 0 | 0 | 0 | 0 | 0 | 5 | 0 | 4 | 475396753
| PP |  | Jádrové vrty diamantovými korunkami do stavebních materiálů (železobetonu, betonu, cihel, obkladů, dlažeb, kamene) průměru do 35 mm | [14 empty] | PP | 2
5 | K | 977151114 | Jádrové vrty diamantovými korunkami do stavebních materiálů D přes 50 do 60 mm | m | 0.2 |  | 0 |  |  | sníž. přenesená |  | 0 | 0.00105 | 0.00021 | 0.0062 | 0.00124 | 4 | K | 2 |  |  |  | ROZPOCET | 0 | 0 | 0 | 0 | 0 | 5 | 0 | 4 | 496917715
| PP |  | Jádrové vrty diamantovými korunkami do stavebních materiálů (železobetonu, betonu, cihel, obkladů, dlažeb, kamene) průměru přes 50 do 60 mm | [14 empty] | PP | 2
6 | K | 977151211 | Jádrové vrty dovrchní diamantovými korunkami do stavebních materiálů D do 35 mm | m | 0.75 |  | 0 |  |  | sníž. přenesená |  | 0 | 0.0009 | 0.000675 | 0.0021 | 0.001575 | 4 | K | 2 |  |  |  | ROZPOCET | 0 | 0 | 0 | 0 | 0 | 5 | 0 | 4 | -310420213
| PP |  | Jádrové vrty diamantovými korunkami do stavebních materiálů (železobetonu, betonu, cihel, obkladů, dlažeb, kamene) dovrchní (směrem vzhůru), průměru do 35 mm | [14 empty] | PP | 2
7 | K | 977151219 | Jádrové vrty dovrchní diamantovými korunkami do stavebních materiálů D přes 100 do 110 mm | m | 2.25 |  | 0 |  |  | sníž. přenesená |  | 0 | 0.0015 | 0.003375 | 0.021 | 0.04725 | 4 | K | 2 |  |  |  | ROZPOCET | 0 | 0 | 0 | 0 | 0 | 5 | 0 | 4 | 1982153888
| PP |  | Jádrové vrty diamantovými korunkami do stavebních materiálů (železobetonu, betonu, cihel, obkladů, dlažeb, kamene) dovrchní (směrem vzhůru), průměru přes 100 do 110 mm | [14 empty] | PP | 2
| VV |  | 3*0,75 |  | 2.25 | [12 empty] | VV | 2 | 2 | True | 1 | ROZPOCET
| D | 997 | Přesun sutě |  |  |  | 0 |  |  |  |  | 0 |  | 0 |  | 0 | 1 | D | 1 |  |  |  | ROZPOCET | [6 empty] | 0
8 | K | 997013501 | Odvoz suti a vybouraných hmot na skládku nebo meziskládku do 1 km se složením | t | 1.518 |  | 0 |  |  | sníž. přenesená |  | 0 | 0 | 0 | 0 | 0 | 4 | K | 2 |  |  |  | ROZPOCET | 0 | 0 | 0 | 0 | 0 | 5 | 0 | 4 | -575580881
| PP |  | Odvoz suti a vybouraných hmot na skládku nebo meziskládku se složením, na vzdálenost do 1 km | [14 empty] | PP | 2
9 | K | 997013509 | Příplatek k odvozu suti a vybouraných hmot na skládku ZKD 1 km přes 1 km | t | 33.396 |  | 0 |  |  | sníž. přenesená |  | 0 | 0 | 0 | 0 | 0 | 4 | K | 2 |  |  |  | ROZPOCET | 0 | 0 | 0 | 0 | 0 | 5 | 0 | 4 | -566054563
| PP |  | Odvoz suti a vybouraných hmot na skládku nebo meziskládku se složením, na vzdálenost Příplatek k ceně za každý další i započatý 1 km přes 1 km | [14 empty] | PP | 2
| VV |  | 1,518*22 "Přepočtené koeficientem množství |  | 33.396 | [12 empty] | VV | 2 | 2 | True | 1 | ROZPOCET
10 | K | 997013631 | Poplatek za uložení na skládce (skládkovné) stavebního odpadu směsného kód odpadu 17 09 04 | t | 1.518 |  | 0 |  |  | sníž. přenesená |  | 0 | 0 | 0 | 0 | 0 | 4 | K | 2 |  |  |  | ROZPOCET | 0 | 0 | 0 | 0 | 0 | 5 | 0 | 4 | 270832392
| PP |  | Poplatek za uložení stavebního odpadu na skládce (skládkovné) směsného stavebního a demoličního zatříděného do Katalogu odpadů pod kódem 17 09 04 | [14 empty] | PP | 2
| D | 998 | Přesun hmot |  |  |  | 0 |  |  |  |  | 0 |  | 0 |  | 0 | 1 | D | 1 |  |  |  | ROZPOCET | [6 empty] | 0
11 | K | 998018002 | Přesun hmot ruční pro budovy v přes 6 do 12 m | t | 1.755 |  | 0 |  |  | sníž. přenesená |  | 0 | 0 | 0 | 0 | 0 | 4 | K | 2 |  |  |  | ROZPOCET | 0 | 0 | 0 | 0 | 0 | 5 | 0 | 4 | -1043050761
| PP |  | Přesun hmot pro budovy občanské výstavby, bydlení, výrobu a služby ruční - bez užití mechanizace vodorovná dopravní vzdálenost do 100 m pro budovy s jakoukoliv nosnou konstrukcí výšky přes 6 do 12 m | [14 empty] | PP | 2
| D | PSV | Práce a dodávky PSV |  |  |  | 0 |  |  |  |  | 0 |  | 0.17039 |  | 0 | 2 | D | 0 |  |  |  | ROZPOCET | [6 empty] | 0
| D | 721 | Zdravotechnika - vnitřní kanalizace |  |  |  | 0 |  |  |  |  | 0 |  | 0.025985 |  | 0 | 2 | D | 1 |  |  |  | ROZPOCET | [6 empty] | 0
12 | M | 28619400 | koleno kanalizační PE-HD 90° D 32mm | kus | 2 |  | 0 |  |  | sníž. přenesená |  | 0 | 0.00045 | 0.0009 | 0 | 0 | 32 | M | 2 |  |  |  | ROZPOCET | 0 | 0 | 0 | 0 | 0 | 5 | 0 | 16 | 2075542653
| PP |  | koleno kanalizační PE-HD 90° D 32mm | [14 empty] | PP | 2
13 | K | 721174024 | Potrubí kanalizační z PP odpadní DN 75 | m | 2.5 |  | 0 |  |  | sníž. přenesená |  | 0 | 0.00059 | 0.001475 | 0 | 0 | 16 | K | 2 |  |  |  | ROZPOCET | 0 | 0 | 0 | 0 | 0 | 5 | 0 | 16 | -2135829850
| PP |  | Potrubí z trub polypropylenových odpadní (svislé) DN 75 | [14 empty] | PP | 2
14 | K | 721174025 | Potrubí kanalizační z PP odpadní DN 110 | m | 7 |  | 0 |  |  | sníž. přenesená |  | 0 | 0.00201 | 0.01407 | 0 | 0 | 16 | K | 2 |  |  |  | ROZPOCET | 0 | 0 | 0 | 0 | 0 | 5 | 0 | 16 | -2008868427
| PP |  | Potrubí z trub polypropylenových odpadní (svislé) DN 110 | [14 empty] | PP | 2
15 | K | 721174042 | Potrubí kanalizační z PP připojovací DN 40 | m | 1 |  | 0 |  |  | sníž. přenesená |  | 0 | 0.00041 | 0.00041 | 0 | 0 | 16 | K | 2 |  |  |  | ROZPOCET | 0 | 0 | 0 | 0 | 0 | 5 | 0 | 16 | -556569293
| PP |  | Potrubí z trub polypropylenových připojovací DN 40 | [14 empty] | PP | 2
16 | K | 721174043 | Potrubí kanalizační z PP připojovací DN 50 | m | 10.5 |  | 0 |  |  | sníž. přenesená |  | 0 | 0.00048 | 0.00504 | 0 | 0 | 16 | K | 2 |  |  |  | ROZPOCET | 0 | 0 | 0 | 0 | 0 | 5 | 0 | 16 | -810598922
| PP |  | Potrubí z trub polypropylenových připojovací DN 50 | [14 empty] | PP | 2
17 | K | 721174045 | Potrubí kanalizační z PP připojovací DN 110 | m | 1 |  | 0 |  |  | sníž. přenesená |  | 0 | 0.00224 | 0.00224 | 0 | 0 | 16 | K | 2 |  |  |  | ROZPOCET | 0 | 0 | 0 | 0 | 0 | 5 | 0 | 16 | -1935780373
| PP |  | Potrubí z trub polypropylenových připojovací DN 110 | [14 empty] | PP | 2
18 | K | 721194105 | Vyvedení a upevnění odpadních výpustek DN 50 | kus | 5 |  | 0 |  |  | sníž. přenesená |  | 0 | 0 | 0 | 0 | 0 | 16 | K | 2 |  |  |  | ROZPOCET | 0 | 0 | 0 | 0 | 0 | 5 | 0 | 16 | -385284159
| PP |  | Vyměření přípojek na potrubí vyvedení a upevnění odpadních výpustek DN 50 | [14 empty] | PP | 2
19 | K | 721194109 | Vyvedení a upevnění odpadních výpustek DN 110 | kus | 1 |  | 0 |  |  | sníž. přenesená |  | 0 | 0 | 0 | 0 | 0 | 16 | K | 2 |  |  |  | ROZPOCET | 0 | 0 | 0 | 0 | 0 | 5 | 0 | 16 | -965345152
| PP |  | Vyměření přípojek na potrubí vyvedení a upevnění odpadních výpustek DN 110 | [14 empty] | PP | 2
20 | K | 721229111 | Montáž zápachové uzávěrky pro pračku a myčku do DN 50 ostatní typ | kus | 5 |  | 0 |  |  | sníž. přenesená |  | 0 | 6e-05 | 0.0003 | 0 | 0 | 16 | K | 2 |  |  |  | ROZPOCET | 0 | 0 | 0 | 0 | 0 | 5 | 0 | 16 | 34283667
| PP |  | Zápachové uzávěrky montáž zápachových uzávěrek ostatních typů do DN 50 | [14 empty] | PP | 2
21 | M | 55161310 | sifon umyvadlový s výpustí s mřížkou a zátkou DN 40 | kus | 1 |  | 0 |  |  | sníž. přenesená |  | 0 | 0.00031 | 0.00031 | 0 | 0 | 32 | M | 2 |  |  |  | ROZPOCET | 0 | 0 | 0 | 0 | 0 | 5 | 0 | 16 | 539292348
| PP |  | sifon umyvadlový s výpustí s mřížkou a zátkou DN 40 | [14 empty] | PP | 2
22 | M | 60000411 | nálevka pro kondenzát HL 21 | kus | 1 |  | 0 |  |  | sníž. přenesená |  | 0 | 9e-05 | 9e-05 | 0 | 0 | 32 | M | 2 |  |  |  | ROZPOCET | 0 | 0 | 0 | 0 | 0 | 5 | 0 | 16 | -1148748453
| PP |  | nálevka pro kondenzát HL 21 | [14 empty] | PP | 2
| P |  | Poznámka k položce: materiál: PP , jmenovitá světlost: DN 32 , značka: HL se zápachovou uzávěrkou a s přídavným uzávěrem (kuličkou) pro suchý stav, DN 32 | [14 empty] | P | 2
23 | M | 55161116 | uzávěrka zápachová dřezová s kulovým kloubem DN 50 | kus | 1 |  | 0 |  |  | sníž. přenesená |  | 0 | 0.00023 | 0.00023 | 0 | 0 | 32 | M | 2 |  |  |  | ROZPOCET | 0 | 0 | 0 | 0 | 0 | 5 | 0 | 16 | -523972777
| PP |  | uzávěrka zápachová dřezová s kulovým kloubem DN 50 | [14 empty] | PP | 2
24 | M | 55166003 | souprava přepadová k vaně odpad DN 40/50 se zápachovou uzávěrkou 6/4" | sada | 1 |  | 0 |  |  | sníž. přenesená |  | 0 | 0.0008 | 0.0008 | 0 | 0 | 32 | M | 2 |  |  |  | ROZPOCET | 0 | 0 | 0 | 0 | 0 | 5 | 0 | 16 | 1109860106
| PP |  | souprava přepadová k vaně odpad DN 40/50 se zápachovou uzávěrkou 6/4" | [14 empty] | PP | 2
25 | M | 48481003 | sifon pro odvod kondenzátu | kus | 1 |  | 0 |  |  | sníž. přenesená |  | 0 | 0.00012 | 0.00012 | 0 | 0 | 32 | M | 2 |  |  |  | ROZPOCET | 0 | 0 | 0 | 0 | 0 | 5 | 0 | 16 | 1311325305
| PP |  | sifon pro odvod kondenzátu | [14 empty] | PP | 2
26 | K | 721290111 | Zkouška těsnosti potrubí kanalizace vodou DN do 125 | m | 22 |  | 0 |  |  | sníž. přenesená |  | 0 | 0 | 0 | 0 | 0 | 16 | K | 2 |  |  |  | ROZPOCET | 0 | 0 | 0 | 0 | 0 | 5 | 0 | 16 | 302869110
| PP |  | Zkouška těsnosti kanalizace v objektech vodou do DN 125 | [14 empty] | PP | 2
27 | K | 998721102 | Přesun hmot tonážní pro vnitřní kanalizace v objektech v přes 6 do 12 m | t | 0.025 |  | 0 |  |  | sníž. přenesená |  | 0 | 0 | 0 | 0 | 0 | 16 | K | 2 |  |  |  | ROZPOCET | 0 | 0 | 0 | 0 | 0 | 5 | 0 | 16 | 2144599044
| PP |  | Přesun hmot pro vnitřní kanalizace stanovený z hmotnosti přesunovaného materiálu vodorovná dopravní vzdálenost do 50 m v objektech výšky přes 6 do 12 m | [14 empty] | PP | 2
| D | 722 | Zdravotechnika - vnitřní vodovod |  |  |  | 0 |  |  |  |  | 0 |  | 0.071719 |  | 0 | 2 | D | 1 |  |  |  | ROZPOCET | [6 empty] | 0
28 | K | 722174001 | Potrubí vodovodní plastové PPR svar polyfúze PN 16 D 16x2,2 mm | m | 12.6 |  | 0 |  |  | sníž. přenesená |  | 0 | 0.00051 | 0.006426 | 0 | 0 | 16 | K | 2 |  |  |  | ROZPOCET | 0 | 0 | 0 | 0 | 0 | 5 | 0 | 16 | 1686617201
| PP |  | Potrubí z plastových trubek z polypropylenu PPR svařovaných polyfúzně PN 16 (SDR 7,4) D 16 x 2,2 | [14 empty] | PP | 2
| VV |  | "ve zdi" 6,5+2,5+3 |  | 12 | [12 empty] | VV | 2 | 2 | True | 0 | ROZPOCET
| VV |  | 12*1,05 "Přepočtené koeficientem množství |  | 12.6 | [12 empty] | VV | 2 | 2 | True | 1 | ROZPOCET
29 | K | 722174002 | Potrubí vodovodní plastové PPR svar polyfúze PN 16 D 20x2,8 mm | m | 22.05 |  | 0 |  |  | sníž. přenesená |  | 0 | 0.00084 | 0.018522 | 0 | 0 | 16 | K | 2 |  |  |  | ROZPOCET | 0 | 0 | 0 | 0 | 0 | 5 | 0 | 16 | 1948264523
| PP |  | Potrubí z plastových trubek z polypropylenu PPR svařovaných polyfúzně PN 16 (SDR 7,4) D 20 x 2,8 | [14 empty] | PP | 2
| VV |  | 8+1+4+4+4 |  | 21 | [12 empty] | VV | 2 | 2 | True | 0 | ROZPOCET
| VV |  | 21*1,05 "Přepočtené koeficientem množství |  | 22.05 | [12 empty] | VV | 2 | 2 | True | 1 | ROZPOCET
30 | K | 722174021 | Potrubí vodovodní plastové PPR svar polyfúze PN 20 D 16x2,7 mm | m | 23.625 |  | 0 |  |  | sníž. přenesená |  | 0 | 0.00084 | 0.019845 | 0 | 0 | 16 | K | 2 |  |  |  | ROZPOCET | 0 | 0 | 0 | 0 | 0 | 5 | 0 | 16 | 659902993
| PP |  | Potrubí z plastových trubek z polypropylenu PPR svařovaných polyfúzně PN 20 (SDR 6) D 16 x 2,7 | [14 empty] | PP | 2
| VV |  | 2,5+7+3 "TV" |  | 12.5 | [12 empty] | VV | 2 | 2 | True | 0 | ROZPOCET
| VV |  | 2,5+7,5 "cirkulace" |  | 10 | [12 empty] | VV | 2 | 2 | True | 0 | ROZPOCET
| VV |  | 22,5*1,05 "Přepočtené koeficientem množství |  | 23.625 | [12 empty] | VV | 2 | 2 | True | 1 | ROZPOCET
31 | K | 722174022 | Potrubí vodovodní plastové PPR svar polyfúze PN 20 D 20x3,4 mm | m | 4.2 |  | 0 |  |  | sníž. přenesená |  | 0 | 0.00098 | 0.004116 | 0 | 0 | 16 | K | 2 |  |  |  | ROZPOCET | 0 | 0 | 0 | 0 | 0 | 5 | 0 | 16 | 1113103304
| PP |  | Potrubí z plastových trubek z polypropylenu PPR svařovaných polyfúzně PN 20 (SDR 6) D 20 x 3,4 | [14 empty] | PP | 2
| VV |  | 4 |  | 4 | [12 empty] | VV | 2 | 2 | True | 0 | ROZPOCET
| VV |  | 4*1,05 "Přepočtené koeficientem množství |  | 4.2 | [12 empty] | VV | 2 | 2 | True | 1 | ROZPOCET
32 | K | 722181123 | Ochrana vodovodního potrubí zvuk tlumícími objímkami DN do 25 mm | kus | 4 |  | 0 |  |  | sníž. přenesená |  | 0 | 8e-05 | 0.00032 | 0 | 0 | 16 | K | 2 |  |  |  | ROZPOCET | 0 | 0 | 0 | 0 | 0 | 5 | 0 | 16 | -571210882
| PP |  | Ochrana potrubí zvuk tlumícími objímkami DN do 25 mm | [14 empty] | PP | 2
| VV |  | 4 |  | 4 | [12 empty] | VV | 2 | 2 | True | 1 | ROZPOCET
33 | K | 722181231 | Ochrana vodovodního potrubí přilepenými termoizolačními trubicemi z PE tl přes 9 do 13 mm DN do 22 mm | m | 33 |  | 0 |  |  | sníž. přenesená |  | 0 | 7e-05 | 0.00231 | 0 | 0 | 16 | K | 2 |  |  |  | ROZPOCET | 0 | 0 | 0 | 0 | 0 | 5 | 0 | 16 | 1130154049
| PP |  | Ochrana potrubí termoizolačními trubicemi z pěnového polyetylenu PE přilepenými v příčných a podélných spojích, tloušťky izolace přes 9 do 13 mm, vnitřního průměru izolace DN do 22 mm | [14 empty] | PP | 2
| VV |  | 12+21 |  | 33 | [12 empty] | VV | 2 | 2 | True | 1 | ROZPOCET
34 | K | 722181241 | Ochrana vodovodního potrubí přilepenými termoizolačními trubicemi z PE tl přes 13 do 20 mm DN do 22 mm | m | 26.5 |  | 0 |  |  | sníž. přenesená |  | 0 | 0.00012 | 0.00318 | 0 | 0 | 16 | K | 2 |  |  |  | ROZPOCET | 0 | 0 | 0 | 0 | 0 | 5 | 0 | 16 | -1855073461
| PP |  | Ochrana potrubí termoizolačními trubicemi z pěnového polyetylenu PE přilepenými v příčných a podélných spojích, tloušťky izolace přes 13 do 20 mm, vnitřního průměru izolace DN do 22 mm | [14 empty] | PP | 2
| VV |  | 26,5 |  | 26.5 | [12 empty] | VV | 2 | 2 | True | 1 | ROZPOCET
35 | K | 722231141 | Ventil závitový pojistný rohový G 1/2" | kus | 7 |  | 0 |  |  | sníž. přenesená |  | 0 | 0.00029 | 0.00203 | 0 | 0 | 16 | K | 2 |  |  |  | ROZPOCET | 0 | 0 | 0 | 0 | 0 | 5 | 0 | 16 | 1701744711
| PP |  | Armatury se dvěma závity ventily pojistné rohové G 1/2" | [14 empty] | PP | 2
36 | K | 722232061 | Kohout kulový přímý G 1/2" PN 42 do 185°C vnitřní závit s vypouštěním | kus | 1 |  | 0 |  |  | sníž. přenesená |  | 0 | 0.00027 | 0.00027 | 0 | 0 | 16 | K | 2 |  |  |  | ROZPOCET | 0 | 0 | 0 | 0 | 0 | 5 | 0 | 16 | 11502959
| PP |  | Armatury se dvěma závity kulové kohouty PN 42 do 185 °C přímé vnitřní závit s vypouštěním G 1/2" | [14 empty] | PP | 2
37 | K | 722232062 | Kohout kulový přímý G 3/4" PN 42 do 185°C vnitřní závit s vypouštěním | kus | 2 |  | 0 |  |  | sníž. přenesená |  | 0 | 0.0004 | 0.0008 | 0 | 0 | 16 | K | 2 |  |  |  | ROZPOCET | 0 | 0 | 0 | 0 | 0 | 5 | 0 | 16 | 970104472
| PP |  | Armatury se dvěma závity kulové kohouty PN 42 do 185 °C přímé vnitřní závit s vypouštěním G 3/4" | [14 empty] | PP | 2
38 | K | 722270101 | Sestava vodoměrová závitová G 3/4" | soubor | 1 |  | 0 |  |  | sníž. přenesená |  | 0 | 0.002 | 0.002 | 0 | 0 | 16 | K | 2 |  |  |  | ROZPOCET | 0 | 0 | 0 | 0 | 0 | 5 | 0 | 16 | -1951007364
| PP |  | Vodoměrové sestavy závitové G 3/4" | [14 empty] | PP | 2
39 | K | 722290226 | Zkouška těsnosti vodovodního potrubí závitového DN do 50 | m | 59.5 |  | 0 |  |  | sníž. přenesená |  | 0 | 0.00019 | 0.011305 | 0 | 0 | 16 | K | 2 |  |  |  | ROZPOCET | 0 | 0 | 0 | 0 | 0 | 5 | 0 | 16 | -1613630998
| PP |  | Zkoušky, proplach a desinfekce vodovodního potrubí zkoušky těsnosti vodovodního potrubí závitového do DN 50 | [14 empty] | PP | 2
40 | K | 722290234 | Proplach a dezinfekce vodovodního potrubí DN do 80 | m | 59.5 |  | 0 |  |  | sníž. přenesená |  | 0 | 1e-05 | 0.000595 | 0 | 0 | 16 | K | 2 |  |  |  | ROZPOCET | 0 | 0 | 0 | 0 | 0 | 5 | 0 | 16 | 1679026819
| PP |  | Zkoušky, proplach a desinfekce vodovodního potrubí proplach a desinfekce vodovodního potrubí do DN 80 | [14 empty] | PP | 2
41 | K | 998722102 | Přesun hmot tonážní pro vnitřní vodovod v objektech v přes 6 do 12 m | t | 0.072 |  | 0 |  |  | sníž. přenesená |  | 0 | 0 | 0 | 0 | 0 | 16 | K | 2 |  |  |  | ROZPOCET | 0 | 0 | 0 | 0 | 0 | 5 | 0 | 16 | 744837625
| PP |  | Přesun hmot pro vnitřní vodovod stanovený z hmotnosti přesunovaného materiálu vodorovná dopravní vzdálenost do 50 m v objektech výšky přes 6 do 12 m | [14 empty] | PP | 2
| D | 725 | Zdravotechnika - zařizovací předměty |  |  |  | 0 |  |  |  |  | 0 |  | 0.06349 |  | 0 | 2 | D | 1 |  |  |  | ROZPOCET | [6 empty] | 0
42 | K | 725119125 | Montáž klozetových mís závěsných na nosné stěny | kus | 1 |  | 0 |  |  | sníž. přenesená |  | 0 | 0.00119 | 0.00119 | 0 | 0 | 16 | K | 2 |  |  |  | ROZPOCET | 0 | 0 | 0 | 0 | 0 | 5 | 0 | 16 | 1642076990
| PP |  | Zařízení záchodů montáž klozetových mís závěsných na nosné stěny | [14 empty] | PP | 2
43 | M | 64236041 | klozet keramický bílý závěsný hluboké splachování | kus | 1 |  | 0 |  |  | sníž. přenesená |  | 0 | 0.0145 | 0.0145 | 0 | 0 | 32 | M | 2 |  |  |  | ROZPOCET | 0 | 0 | 0 | 0 | 0 | 5 | 0 | 16 | -475898149
| PP |  | klozet keramický bílý závěsný hluboké splachování | [14 empty] | PP | 2
44 | M | 55167381 | sedátko klozetové duroplastové bílé s poklopem | kus | 1 |  | 0 |  |  | sníž. přenesená |  | 0 | 0.0022 | 0.0022 | 0 | 0 | 32 | M | 2 |  |  |  | ROZPOCET | 0 | 0 | 0 | 0 | 0 | 5 | 0 | 16 | -1796583970
| PP |  | sedátko klozetové duroplastové bílé s poklopem | [14 empty] | PP | 2
45 | K | 725211617 | Umyvadlo keramické bílé šířky 600 mm s krytem na sifon připevněné na stěnu šrouby | soubor | 1 |  | 0 |  |  | sníž. přenesená |  | 0 | 0.02223 | 0.02223 | 0 | 0 | 16 | K | 2 |  |  |  | ROZPOCET | 0 | 0 | 0 | 0 | 0 | 5 | 0 | 16 | 2010543494
| PP |  | Umyvadla keramická bílá bez výtokových armatur připevněná na stěnu šrouby s krytem na sifon (polosloupem), šířka umyvadla 600 mm | [14 empty] | PP | 2
46 | K | 725229103 | Montáž vany se zápachovou uzávěrkou akrylátových | soubor | 1 |  | 0 |  |  | sníž. přenesená |  | 0 | 0.00157 | 0.00157 | 0 | 0 | 16 | K | 2 |  |  |  | ROZPOCET | 0 | 0 | 0 | 0 | 0 | 5 | 0 | 16 | 2137148513
| PP |  | Vany bez výtokových armatur montáž van se zápachovou uzávěrkou akrylátových | [14 empty] | PP | 2
47 | M | 55421008 | vana akrylátová obdélníková bílá 1700x700mm 150L | kus | 1 |  | 0 |  |  | sníž. přenesená |  | 0 | 0.018 | 0.018 | 0 | 0 | 32 | M | 2 |  |  |  | ROZPOCET | 0 | 0 | 0 | 0 | 0 | 5 | 0 | 16 | -287433276
| PP |  | vana akrylátová obdélníková bílá 1700x700mm 150L | [14 empty] | PP | 2
48 | K | 725822613 | Baterie umyvadlová stojánková páková s výpustí | soubor | 1 |  | 0 |  |  | sníž. přenesená |  | 0 | 0.00184 | 0.00184 | 0 | 0 | 16 | K | 2 |  |  |  | ROZPOCET | 0 | 0 | 0 | 0 | 0 | 5 | 0 | 16 | 329551707
| PP |  | Baterie umyvadlové stojánkové pákové s výpustí | [14 empty] | PP | 2
49 | K | 725831313 | Baterie vanová nástěnná páková s příslušenstvím a pohyblivým držákem | soubor | 1 |  | 0 |  |  | sníž. přenesená |  | 0 | 0.00196 | 0.00196 | 0 | 0 | 16 | K | 2 |  |  |  | ROZPOCET | 0 | 0 | 0 | 0 | 0 | 5 | 0 | 16 | 1596513668
| PP |  | Baterie vanové nástěnné pákové s příslušenstvím a pohyblivým držákem | [14 empty] | PP | 2
50 | K | 998725102 | Přesun hmot tonážní pro zařizovací předměty v objektech v přes 6 do 12 m | t | 0.065 |  | 0 |  |  | sníž. přenesená |  | 0 | 0 | 0 | 0 | 0 | 16 | K | 2 |  |  |  | ROZPOCET | 0 | 0 | 0 | 0 | 0 | 5 | 0 | 16 | 307635336
| PP |  | Přesun hmot pro zařizovací předměty stanovený z hmotnosti přesunovaného materiálu vodorovná dopravní vzdálenost do 50 m v objektech výšky přes 6 do 12 m | [14 empty] | PP | 2
| D | 726 | Zdravotechnika - předstěnové instalace |  |  |  | 0 |  |  |  |  | 0 |  | 0.0092 |  | 0 | 2 | D | 1 |  |  |  | ROZPOCET | [6 empty] | 0
51 | K | 726111031 | Instalační předstěna - klozet s ovládáním zepředu v 1080 mm závěsný do masivní zděné kce | soubor | 1 |  | 0 |  |  | sníž. přenesená |  | 0 | 0.0092 | 0.0092 | 0 | 0 | 16 | K | 2 |  |  |  | ROZPOCET | 0 | 0 | 0 | 0 | 0 | 5 | 0 | 16 | 509371721
| PP |  | Předstěnové instalační systémy pro zazdění do masivních zděných konstrukcí pro závěsné klozety ovládání zepředu, stavební výška 1080 mm | [14 empty] | PP | 2
52 | K | 998726112 | Přesun hmot tonážní pro instalační prefabrikáty v objektech v přes 6 do 12 m | t | 0.009 |  | 0 |  |  | sníž. přenesená |  | 0 | 0 | 0 | 0 | 0 | 16 | K | 2 |  |  |  | ROZPOCET | 0 | 0 | 0 | 0 | 0 | 5 | 0 | 16 | 1649963290
| PP |  | Přesun hmot pro instalační prefabrikáty stanovený z hmotnosti přesunovaného materiálu vodorovná dopravní vzdálenost do 50 m v objektech výšky přes 6 m do 12 m | [14 empty] | PP | 2
| D | HZS | Hodinové zúčtovací sazby |  |  |  | 0 |  |  |  |  | 0 |  | 0 |  | 0 | 4 | D | 0 |  |  |  | ROZPOCET | [6 empty] | 0
53 | K | HZS2212 | Hodinová zúčtovací sazba instalatér odborný | hod | 6 |  | 0 |  |  | sníž. přenesená |  | 0 | 0 | 0 | 0 | 0 | 512 | K | 1 |  |  |  | ROZPOCET | 0 | 0 | 0 | 0 | 0 | 5 | 0 | 512 | 523578648
| PP |  | Hodinové zúčtovací sazby profesí PSV provádění stavebních instalací instalatér odborný | [14 empty] | PP | 1
| P |  | Poznámka k položce: - napojení rozvodu vody přes kulový kohout, včetně osazení cirkulačního čerpadla | [14 empty] | P | 1

## PS 04 - Vytápění
{19603185-23c7-4031-8264-8e84f9cc9b9a}
1
| KRYCÍ LIST SOUPISU PRACÍ | [7 empty] | v --- níže se nacházejí doplnkové a pomocné údaje k sestavám --- v | [8 empty] | True
Stavba:
Pocinovice ON - oprava bytové části
Objekt:
SO 01 - Oprava bytové části - byt č. 2
Soupis:
PS 04 - Vytápění
| KSO: |  |  |  |  | CC-CZ:
| Místo: |  |  |  |  | Datum: | 20. 4. 2023
| Zadavatel: |  |  |  |  | IČ: | 70994234
|  | SŽ-OŘ Plzeň,Sušická 1168/23, Plzeň |  |  |  | DIČ: | CZ70994234
| Uchazeč: |  |  |  |  | IČ: | Vyplň údaj
|  | Vyplň údaj |  |  |  | DIČ: | Vyplň údaj
| Projektant: |  |  |  |  | IČ: | 28538366
|  | SILETI cz s.r.o.Novovysočanská 2746/1 ,Praha |  |  |  | DIČ: | CZ28538366
| Zpracovatel: |  |  |  |  | IČ: | 28538366
|  | SILETI cz s.r.o.Novovysočanská 2746/1 ,Praha |  |  |  | DIČ: | CZ28538366
Poznámka:
| Cena bez DPH | [5 empty] | 0
|  |  | Základ daně |  |  | Sazba daně | Výše daně
| DPH | základní | 0 |  |  | 21% | 0
|  | snížená | 0 |  |  | 15% | 0
| DPH | zákl. přenesená | 0 |  |  | 21% | 0
|  | sníž. přenesená | 0 |  |  | 15% | 0
|  | nulová | 0 |  |  | 0% | 0
| Cena s DPH |  |  | v | CZK |  | 0
| Projektant |  |  | Zpracovatel
| Datum a podpis: |  | Razítko | Datum a podpis: |  |  | Razítko
| Objednavatel |  |  | Uchazeč
| Datum a podpis: |  | Razítko | Datum a podpis: |  |  | Razítko
REKAPITULACE ČLENĚNÍ SOUPISU PRACÍ
Stavba:
Pocinovice ON - oprava bytové části
Objekt:
SO 01 - Oprava bytové části - byt č. 2
Soupis:
PS 04 - Vytápění
Místo: | [5 empty] | Datum: | 20. 4. 2023
Zadavatel: |  |  | SŽ-OŘ Plzeň,Sušická 1168/23, Plzeň |  |  | Projektant: | SILETI cz s.r.o.Novovysočanská 2746/1 ,Praha
Uchazeč: |  |  | Vyplň údaj |  |  | Zpracovatel: | SILETI cz s.r.o.Novovysočanská 2746/1 ,Praha
Kód dílu - Popis | [6 empty] | Cena celkem [CZK]
Náklady ze soupisu prací | [6 empty] | 0 | [11 empty] | -1
| PSV - Práce a dodávky PSV | [5 empty] | 0
| 713 - Izolace tepelné | [5 empty] | 0
| 731 - Ústřední vytápění - kotelny | [5 empty] | 0
| 733 - Ústřední vytápění - rozvodné potrubí | [5 empty] | 0
| 734 - Ústřední vytápění - armatury | [5 empty] | 0
| 735 - Ústřední vytápění - otopná tělesa | [5 empty] | 0
| 767 - Konstrukce zámečnické | [5 empty] | 0
| 783 - Dokončovací práce - nátěry | [5 empty] | 0
| HZS - Hodinové zúčtovací sazby | [5 empty] | 0
SOUPIS PRACÍ
Stavba:
Pocinovice ON - oprava bytové části
Objekt:
SO 01 - Oprava bytové části - byt č. 2
Soupis:
PS 04 - Vytápění
Místo: | [5 empty] | Datum: | 20. 4. 2023
Zadavatel: |  |  | SŽ-OŘ Plzeň,Sušická 1168/23, Plzeň |  |  | Projektant: | SILETI cz s.r.o.Novovysočanská 2746/1 ,Praha
Uchazeč: |  |  | Vyplň údaj |  |  | Zpracovatel: | SILETI cz s.r.o.Novovysočanská 2746/1 ,Praha
PČ | Typ | Kód | Popis | MJ | Množství | J.cena [CZK] | Cena celkem [CZK] | Cenová soustava |  | DPH | J. Nh [h] | Nh celkem [h] | J. hmotnost [t] | Hmotnost celkem [t] | J. suť [t] | Suť Celkem [t]
Náklady soupisu celkem | [6 empty] | 0 |  |  |  |  | 0 |  | 0.28634 |  | 0 |  | D | -1 | [10 empty] | 0
| D | PSV | Práce a dodávky PSV |  |  |  | 0 |  |  |  |  | 0 |  | 0.28634 |  | 0 | 2 | D | 0 |  |  |  | ROZPOCET | [6 empty] | 0
| D | 713 | Izolace tepelné |  |  |  | 0 |  |  |  |  | 0 |  | 0.00495 |  | 0 | 2 | D | 1 |  |  |  | ROZPOCET | [6 empty] | 0
1 | K | 713463111 | Montáž izolace tepelné potrubí potrubními pouzdry bez úpravy staženými drátem 1x D přes 50 do 100 mm | m | 55 |  | 0 |  |  | sníž. přenesená |  | 0 | 0 | 0 | 0 | 0 | 16 | K | 2 |  |  |  | ROZPOCET | 0 | 0 | 0 | 0 | 0 | 5 | 0 | 16 | -1133884005
| PP |  | Montáž izolace tepelné potrubí a ohybů tvarovkami nebo deskami potrubními pouzdry bez povrchové úpravy (izolační materiál ve specifikaci) staženými pozinkovaným drátem potrubí jednovrstvá D do 100 mm | [14 empty] | PP | 2
2 | M | 28377013 | pouzdro izolační potrubní z pěnového polyetylenu 25/20mm | m | 55 |  | 0 |  |  | sníž. přenesená |  | 0 | 9e-05 | 0.00495 | 0 | 0 | 32 | M | 2 |  |  |  | ROZPOCET | 0 | 0 | 0 | 0 | 0 | 5 | 0 | 16 | -367628617
| PP |  | pouzdro izolační potrubní z pěnového polyetylenu 25/20mm | [14 empty] | PP | 2
3 | K | 998713102 | Přesun hmot tonážní pro izolace tepelné v objektech v přes 6 do 12 m | t | 0.005 |  | 0 |  |  | sníž. přenesená |  | 0 | 0 | 0 | 0 | 0 | 16 | K | 2 |  |  |  | ROZPOCET | 0 | 0 | 0 | 0 | 0 | 5 | 0 | 16 | 152650977
| PP |  | Přesun hmot pro izolace tepelné stanovený z hmotnosti přesunovaného materiálu vodorovná dopravní vzdálenost do 50 m v objektech výšky přes 6 m do 12 m | [14 empty] | PP | 2
4 | K | 998713181 | Příplatek k přesunu hmot tonážní 713 prováděný bez použití mechanizace | t | 0.005 |  | 0 |  |  | sníž. přenesená |  | 0 | 0 | 0 | 0 | 0 | 16 | K | 2 |  |  |  | ROZPOCET | 0 | 0 | 0 | 0 | 0 | 5 | 0 | 16 | 1491142841
| PP |  | Přesun hmot pro izolace tepelné stanovený z hmotnosti přesunovaného materiálu Příplatek k cenám za přesun prováděný bez použití mechanizace pro jakoukoliv výšku objektu | [14 empty] | PP | 2
| D | 731 | Ústřední vytápění - kotelny |  |  |  | 0 |  |  |  |  | 0 |  | 0.05667 |  | 0 | 2 | D | 1 |  |  |  | ROZPOCET | [6 empty] | 0
5 | M | 28616330 | pokojový (prostorový) přístroj termostat. Vybaven ovládacími prvky pro korekci žádané komfortní teploty, přepnutí druhu provozu (útlum/komfortní teplota) | kus | 1 |  | 0 |  |  | sníž. přenesená |  | 0 | 0 | 0 | 0 | 0 | 32 | M | 2 |  |  |  | ROZPOCET | 0 | 0 | 0 | 0 | 0 | 5 | 0 | 16 | 479544343
| PP |  | pokojový (prostorový) přístroj termostat. Vybaven ovládacími prvky pro korekci žádané komfortní teploty, přepnutí druhu provozu (útlum/komfortní teplota) | [14 empty] | PP | 2
6 | K | 731244204 | Kotel ocelový závěsný na plyn kondenzační o výkonu 8,1-21,8 kW s průtokovým ohřevem | soubor | 1 |  | 0 |  |  | sníž. přenesená |  | 0 | 0.04649 | 0.04649 | 0 | 0 | 16 | K | 2 |  |  |  | ROZPOCET | 0 | 0 | 0 | 0 | 0 | 5 | 0 | 16 | -1219662798
| PP |  | Kotle ocelové teplovodní plynové závěsné kondenzační s průtokovým ohřevem TUV 8,1-21,8 kW | [14 empty] | PP | 2
7 | K | 731810332 | Nucený odtah spalin soustředným potrubím pro kondenzační kotel svislý 80/125 mm přes šikmou střechu | soubor | 1 |  | 0 |  |  | sníž. přenesená |  | 0 | 0.00152 | 0.00152 | 0 | 0 | 16 | K | 2 |  |  |  | ROZPOCET | 0 | 0 | 0 | 0 | 0 | 5 | 0 | 16 | 1988421203
| PP |  | Nucené odtahy spalin od kondenzačních kotlů soustředným potrubím vedeným svisle šikmou střechou, průměru 80/125 mm | [14 empty] | PP | 2
8 | K | 731810342 | Prodloužení soustředného potrubí pro kondenzační kotel průměru 80/125 mm | m | 9.5 |  | 0 |  |  | sníž. přenesená |  | 0 | 0.00044 | 0.00418 | 0 | 0 | 16 | K | 2 |  |  |  | ROZPOCET | 0 | 0 | 0 | 0 | 0 | 5 | 0 | 16 | -851407881
| PP |  | Nucené odtahy spalin od kondenzačních kotlů prodloužení soustředného potrubí, průměru 80/125 mm | [14 empty] | PP | 2
| VV |  | 8,5+1 |  | 9.5 | [12 empty] | VV | 2 | 2 | True | 1 | ROZPOCET
9 | K | 732199100 | Montáž orientačních štítků | soubor | 4 |  | 0 |  |  | sníž. přenesená |  | 0 | 0.00112 | 0.00448 | 0 | 0 | 16 | K | 2 |  |  |  | ROZPOCET | 0 | 0 | 0 | 0 | 0 | 5 | 0 | 16 | 1228686626
| PP |  | Montáž štítků orientačních | [14 empty] | PP | 2
10 | K | 998731102 | Přesun hmot tonážní pro kotelny v objektech v přes 6 do 12 m | t | 0.057 |  | 0 |  |  | sníž. přenesená |  | 0 | 0 | 0 | 0 | 0 | 16 | K | 2 |  |  |  | ROZPOCET | 0 | 0 | 0 | 0 | 0 | 5 | 0 | 16 | 157351027
| PP |  | Přesun hmot pro kotelny stanovený z hmotnosti přesunovaného materiálu vodorovná dopravní vzdálenost do 50 m v objektech výšky přes 6 do 12 m | [14 empty] | PP | 2
| D | 733 | Ústřední vytápění - rozvodné potrubí |  |  |  | 0 |  |  |  |  | 0 |  | 0.02945 |  | 0 | 2 | D | 1 |  |  |  | ROZPOCET | [6 empty] | 0
11 | K | 733223301 | Potrubí měděné tvrdé spojované lisováním D 15x1 mm | m | 23 |  | 0 |  |  | sníž. přenesená |  | 0 | 0.00046 | 0.01058 | 0 | 0 | 16 | K | 2 |  |  |  | ROZPOCET | 0 | 0 | 0 | 0 | 0 | 5 | 0 | 16 | 1461907347
| PP |  | Potrubí z trubek měděných tvrdých spojovaných lisováním PN 16, T= +110°C Ø 15/1 | [14 empty] | PP | 2
12 | K | 733223302 | Potrubí měděné tvrdé spojované lisováním D 18x1 mm | m | 29 |  | 0 |  |  | sníž. přenesená |  | 0 | 0.00055 | 0.01595 | 0 | 0 | 16 | K | 2 |  |  |  | ROZPOCET | 0 | 0 | 0 | 0 | 0 | 5 | 0 | 16 | 2115449194
| PP |  | Potrubí z trubek měděných tvrdých spojovaných lisováním PN 16, T= +110°C Ø 18/1 | [14 empty] | PP | 2
13 | K | 733223303 | Potrubí měděné tvrdé spojované lisováním D 22x1 mm | m | 4 |  | 0 |  |  | sníž. přenesená |  | 0 | 0.00071 | 0.00284 | 0 | 0 | 16 | K | 2 |  |  |  | ROZPOCET | 0 | 0 | 0 | 0 | 0 | 5 | 0 | 16 | 1473993044
| PP |  | Potrubí z trubek měděných tvrdých spojovaných lisováním PN 16, T= +110°C Ø 22/1 | [14 empty] | PP | 2
14 | K | 733224222 | Příplatek k potrubí měděnému za zhotovení přípojky z trubek měděných D 15x1 mm | kus | 8 |  | 0 |  |  | sníž. přenesená |  | 0 | 1e-05 | 8e-05 | 0 | 0 | 16 | K | 2 |  |  |  | ROZPOCET | 0 | 0 | 0 | 0 | 0 | 5 | 0 | 16 | 1489120100
| PP |  | Potrubí z trubek měděných Příplatek k cenám za zhotovení přípojky z trubek měděných Ø 15/1 | [14 empty] | PP | 2
15 | K | 733291101 | Zkouška těsnosti potrubí měděné D do 35x1,5 | m | 56 |  | 0 |  |  | sníž. přenesená |  | 0 | 0 | 0 | 0 | 0 | 16 | K | 2 |  |  |  | ROZPOCET | 0 | 0 | 0 | 0 | 0 | 5 | 0 | 16 | 773971371
| PP |  | Zkoušky těsnosti potrubí z trubek měděných Ø do 35/1,5 | [14 empty] | PP | 2
16 | K | 998733102 | Přesun hmot tonážní pro rozvody potrubí v objektech v přes 6 do 12 m | t | 0.029 |  | 0 |  |  | sníž. přenesená |  | 0 | 0 | 0 | 0 | 0 | 16 | K | 2 |  |  |  | ROZPOCET | 0 | 0 | 0 | 0 | 0 | 5 | 0 | 16 | 2068658834
| PP |  | Přesun hmot pro rozvody potrubí stanovený z hmotnosti přesunovaného materiálu vodorovná dopravní vzdálenost do 50 m v objektech výšky přes 6 do 12 m | [14 empty] | PP | 2
| D | 734 | Ústřední vytápění - armatury |  |  |  | 0 |  |  |  |  | 0 |  | 0.00751 |  | 0 | 2 | D | 1 |  |  |  | ROZPOCET | [6 empty] | 0
17 | K | 734211112 | Ventil závitový odvzdušňovací G 1/4 PN 10 do 120°C otopných těles | kus | 3 |  | 0 |  |  | sníž. přenesená |  | 0 | 5e-05 | 0.00015 | 0 | 0 | 16 | K | 2 |  |  |  | ROZPOCET | 0 | 0 | 0 | 0 | 0 | 5 | 0 | 16 | -614015272
| PP |  | Ventily odvzdušňovací závitové otopných těles PN 6 do 120°C G 1/4 | [14 empty] | PP | 2
18 | K | 734211126 | Ventil závitový odvzdušňovací G 3/8 PN 14 do 120°C automatický se zpětnou klapkou otopných těles | kus | 2 |  | 0 |  |  | sníž. přenesená |  | 0 | 0.00025 | 0.0005 | 0 | 0 | 16 | K | 2 |  |  |  | ROZPOCET | 0 | 0 | 0 | 0 | 0 | 5 | 0 | 16 | -1708581392
| PP |  | Ventily odvzdušňovací závitové automatické se zpětnou klapkou PN 14 do 120°C G 3/8 | [14 empty] | PP | 2
19 | K | 734221533 | Ventil závitový termostatický rohový jednoregulační G 3/4 PN 16 do 110°C bez hlavice ovládání | kus | 2 |  | 0 |  |  | sníž. přenesená |  | 0 | 0.00034 | 0.00068 | 0 | 0 | 16 | K | 2 |  |  |  | ROZPOCET | 0 | 0 | 0 | 0 | 0 | 5 | 0 | 16 | -2127869702
| PP |  | Ventily regulační závitové termostatické, bez hlavice ovládání PN 16 do 110°C rohové jednoregulační G 3/4 | [14 empty] | PP | 2
20 | K | 734221682 | Termostatická hlavice kapalinová PN 10 do 110°C otopných těles VK | kus | 4 |  | 0 |  |  | sníž. přenesená |  | 0 | 0.00014 | 0.00056 | 0 | 0 | 16 | K | 2 |  |  |  | ROZPOCET | 0 | 0 | 0 | 0 | 0 | 5 | 0 | 16 | 391823407
| PP |  | Ventily regulační závitové hlavice termostatické, pro ovládání ventilů PN 10 do 110°C kapalinové otopných těles VK | [14 empty] | PP | 2
21 | K | 734261234 | Šroubení topenářské přímé G 3/4 PN 16 do 120°C | kus | 4 |  | 0 |  |  | sníž. přenesená |  | 0 | 0.00036 | 0.00144 | 0 | 0 | 16 | K | 2 |  |  |  | ROZPOCET | 0 | 0 | 0 | 0 | 0 | 5 | 0 | 16 | -1425385311
| PP |  | Šroubení topenářské PN 16 do 120°C přímé G 3/4 | [14 empty] | PP | 2
22 | K | 734261402 | Armatura připojovací rohová G 1/2x18 PN 10 do 110°C radiátorů typu VK | kus | 2 |  | 0 |  |  | sníž. přenesená |  | 0 | 0.0007 | 0.0014 | 0 | 0 | 16 | K | 2 |  |  |  | ROZPOCET | 0 | 0 | 0 | 0 | 0 | 5 | 0 | 16 | -1833887915
| PP |  | Šroubení připojovací armatury radiátorů VK PN 10 do 110°C, regulační uzavíratelné rohové G 1/2 x 18 | [14 empty] | PP | 2
23 | K | 734261716 | Šroubení regulační radiátorové přímé G 3/8 s vypouštěním | kus | 2 |  | 0 |  |  | sníž. přenesená |  | 0 | 0.00023 | 0.00046 | 0 | 0 | 16 | K | 2 |  |  |  | ROZPOCET | 0 | 0 | 0 | 0 | 0 | 5 | 0 | 16 | 1226015546
| PP |  | Šroubení regulační radiátorové přímé s vypouštěním G 3/8 | [14 empty] | PP | 2
24 | K | 734291122 | Kohout plnící a vypouštěcí G 3/8 PN 10 do 90°C závitový | kus | 4 |  | 0 |  |  | sníž. přenesená |  | 0 | 0.00018 | 0.00072 | 0 | 0 | 16 | K | 2 |  |  |  | ROZPOCET | 0 | 0 | 0 | 0 | 0 | 5 | 0 | 16 | 2144366332
| PP |  | Ostatní armatury kohouty plnicí a vypouštěcí PN 10 do 90°C G 3/8 | [14 empty] | PP | 2
25 | M | 43633199 | magnetický filter, odstředivý odkalovač s magnetickou vložkou se snadným vyčištění za provozu G 3/4“, vč. tepelné izolace | kus | 1 |  | 0 |  |  | sníž. přenesená |  | 0 | 0.0009 | 0.0009 | 0 | 0 | 32 | M | 2 |  |  |  | ROZPOCET | 0 | 0 | 0 | 0 | 0 | 5 | 0 | 16 | 533451606
| PP |  | magnetický filter, odstředivý odkalovač s magnetickou vložkou se snadným vyčištění za provozu G 3/4“, vč. tepelné izolace | [14 empty] | PP | 2
26 | K | 734292773 | Kohout kulový přímý G 3/4 PN 42 do 185°C plnoprůtokový s koulí DADO vnitřní závit | kus | 2 |  | 0 |  |  | sníž. přenesená |  | 0 | 0.00035 | 0.0007 | 0 | 0 | 16 | K | 2 |  |  |  | ROZPOCET | 0 | 0 | 0 | 0 | 0 | 5 | 0 | 16 | -103288850
| PP |  | Ostatní armatury kulové kohouty PN 42 do 185°C plnoprůtokové vnitřní závit G 3/4 | [14 empty] | PP | 2
27 | K | 998734102 | Přesun hmot tonážní pro armatury v objektech v přes 6 do 12 m | t | 0.008 |  | 0 |  |  | sníž. přenesená |  | 0 | 0 | 0 | 0 | 0 | 16 | K | 2 |  |  |  | ROZPOCET | 0 | 0 | 0 | 0 | 0 | 5 | 0 | 16 | -33820495
| PP |  | Přesun hmot pro armatury stanovený z hmotnosti přesunovaného materiálu vodorovná dopravní vzdálenost do 50 m v objektech výšky přes 6 do 12 m | [14 empty] | PP | 2
| D | 735 | Ústřední vytápění - otopná tělesa |  |  |  | 0 |  |  |  |  | 0 |  | 0.1783 |  | 0 | 2 | D | 1 |  |  |  | ROZPOCET | [6 empty] | 0
28 | K | 735151598 | Otopné těleso panelové dvoudeskové 2 přídavné přestupní plochy výška/délka 900/1100 mm výkon 2544 W | kus | 1 |  | 0 |  |  | sníž. přenesená |  | 0 | 0.0602 | 0.0602 | 0 | 0 | 16 | K | 2 |  |  |  | ROZPOCET | 0 | 0 | 0 | 0 | 0 | 5 | 0 | 16 | 2108538667
| PP |  | Otopná tělesa panelová dvoudesková PN 1,0 MPa, T do 110°C se dvěma přídavnými přestupními plochami výšky tělesa 900 mm stavební délky / výkonu 1100 mm / 2544 W | [14 empty] | PP | 2
29 | K | 735152457 | Otopné těleso panelové VK dvoudeskové 1 přídavná přestupní plocha výška/délka 500/1000 mm výkon 1117 W | kus | 1 |  | 0 |  |  | sníž. přenesená |  | 0 | 0.0261 | 0.0261 | 0 | 0 | 16 | K | 2 |  |  |  | ROZPOCET | 0 | 0 | 0 | 0 | 0 | 5 | 0 | 16 | 1072882891
| PP |  | Otopná tělesa panelová VK dvoudesková PN 1,0 MPa, T do 110°C s jednou přídavnou přestupní plochou výšky tělesa 500 mm stavební délky / výkonu 1000 mm / 1117 W | [14 empty] | PP | 2
30 | K | 735152561 | Otopné těleso panelové VK dvoudeskové 2 přídavné přestupní plochy výška/délka 500/1600 mm výkon 2323 W | kus | 1 |  | 0 |  |  | sníž. přenesená |  | 0 | 0.0446 | 0.0446 | 0 | 0 | 16 | K | 2 |  |  |  | ROZPOCET | 0 | 0 | 0 | 0 | 0 | 5 | 0 | 16 | 1762698568
| PP |  | Otopná tělesa panelová VK dvoudesková PN 1,0 MPa, T do 110°C se dvěma přídavnými přestupními plochami výšky tělesa 500 mm stavební délky / výkonu 1600 mm / 2323 W | [14 empty] | PP | 2
31 | K | 735164512 | Montáž otopného tělesa trubkového na stěnu v tělesa přes 1500 mm | kus | 1 |  | 0 |  |  | sníž. přenesená |  | 0 | 0 | 0 | 0 | 0 | 16 | K | 2 |  |  |  | ROZPOCET | 0 | 0 | 0 | 0 | 0 | 5 | 0 | 16 | 1566822052
| PP |  | Otopná tělesa trubková montáž těles na stěnu výšky tělesa přes 1500 mm | [14 empty] | PP | 2
32 | M | 54153009 | KORALUX LINEAR MAX-E 1820/0750 | kus | 1 |  | 0 |  |  | sníž. přenesená |  | 0 | 0.0474 | 0.0474 | 0 | 0 | 32 | M | 2 |  |  |  | ROZPOCET | 0 | 0 | 0 | 0 | 0 | 5 | 0 | 16 | -1976546871
| PP |  | KORALUX LINEAR MAX-E 1820/0750 | [14 empty] | PP | 2
33 | K | 998735102 | Přesun hmot tonážní pro otopná tělesa v objektech v přes 6 do 12 m | t | 0.178 |  | 0 |  |  | sníž. přenesená |  | 0 | 0 | 0 | 0 | 0 | 16 | K | 2 |  |  |  | ROZPOCET | 0 | 0 | 0 | 0 | 0 | 5 | 0 | 16 | 1041296887
| PP |  | Přesun hmot pro otopná tělesa stanovený z hmotnosti přesunovaného materiálu vodorovná dopravní vzdálenost do 50 m v objektech výšky přes 6 do 12 m | [14 empty] | PP | 2
| D | 767 | Konstrukce zámečnické |  |  |  | 0 |  |  |  |  | 0 |  | 0.00642 |  | 0 | 2 | D | 1 |  |  |  | ROZPOCET | [6 empty] | 0
34 | K | 767995111 | Montáž atypických zámečnických konstrukcí hm do 5 kg | kg | 6 |  | 0 |  |  | sníž. přenesená |  | 0 | 7e-05 | 0.00042 | 0 | 0 | 16 | K | 2 |  |  |  | ROZPOCET | 0 | 0 | 0 | 0 | 0 | 5 | 0 | 16 | -452387508
| PP |  | Montáž ostatních atypických zámečnických konstrukcí hmotnosti do 5 kg | [14 empty] | PP | 2
35 | M | 48455984 | závěsy,konzoly do stropu a stěny atd. | kg | 6 |  | 0 |  |  | sníž. přenesená |  | 0 | 0.001 | 0.006 | 0 | 0 | 32 | M | 2 |  |  |  | ROZPOCET | 0 | 0 | 0 | 0 | 0 | 5 | 0 | 16 | 767953843
| PP |  | závěsy,konzoly do stropu a stěny atd. | [14 empty] | PP | 2
36 | K | 998767102 | Přesun hmot tonážní pro zámečnické konstrukce v objektech v přes 6 do 12 m | t | 0.006 |  | 0 |  |  | sníž. přenesená |  | 0 | 0 | 0 | 0 | 0 | 16 | K | 2 |  |  |  | ROZPOCET | 0 | 0 | 0 | 0 | 0 | 5 | 0 | 16 | 1789306641
| PP |  | Přesun hmot pro zámečnické konstrukce stanovený z hmotnosti přesunovaného materiálu vodorovná dopravní vzdálenost do 50 m v objektech výšky přes 6 do 12 m | [14 empty] | PP | 2
| D | 783 | Dokončovací práce - nátěry |  |  |  | 0 |  |  |  |  | 0 |  | 0.00304 |  | 0 | 2 | D | 1 |  |  |  | ROZPOCET | [6 empty] | 0
37 | K | 783314101 | Základní jednonásobný syntetický nátěr zámečnických konstrukcí | m2 | 8 |  | 0 |  |  | sníž. přenesená |  | 0 | 0.00014 | 0.00112 | 0 | 0 | 16 | K | 2 |  |  |  | ROZPOCET | 0 | 0 | 0 | 0 | 0 | 5 | 0 | 16 | 718132980
| PP |  | Základní nátěr zámečnických konstrukcí jednonásobný syntetický | [14 empty] | PP | 2
38 | K | 783315101 | Mezinátěr jednonásobný syntetický standardní zámečnických konstrukcí | m2 | 8 |  | 0 |  |  | sníž. přenesená |  | 0 | 0.00012 | 0.00096 | 0 | 0 | 16 | K | 2 |  |  |  | ROZPOCET | 0 | 0 | 0 | 0 | 0 | 5 | 0 | 16 | 2056260675
| PP |  | Mezinátěr zámečnických konstrukcí jednonásobný syntetický standardní | [14 empty] | PP | 2
39 | K | 783317101 | Krycí jednonásobný syntetický standardní nátěr zámečnických konstrukcí | m2 | 8 |  | 0 |  |  | sníž. přenesená |  | 0 | 0.00012 | 0.00096 | 0 | 0 | 16 | K | 2 |  |  |  | ROZPOCET | 0 | 0 | 0 | 0 | 0 | 5 | 0 | 16 | 638189367
| PP |  | Krycí nátěr (email) zámečnických konstrukcí jednonásobný syntetický standardní | [14 empty] | PP | 2
| D | HZS | Hodinové zúčtovací sazby |  |  |  | 0 |  |  |  |  | 0 |  | 0 |  | 0 | 4 | D | 0 |  |  |  | ROZPOCET | [6 empty] | 0
40 | K | HZS1301 | Hodinová zúčtovací sazba zedník | hod | 10 |  | 0 |  |  | sníž. přenesená |  | 0 | 0 | 0 | 0 | 0 | 512 | K | 1 |  |  |  | ROZPOCET | 0 | 0 | 0 | 0 | 0 | 5 | 0 | 512 | 391239313
| PP |  | Hodinové zúčtovací sazby profesí HSV provádění konstrukcí zedník | [14 empty] | PP | 1
| P |  | Poznámka k položce: Zednické výpomoce (vytvoření prostupů a drážek pro potrubí a odkouření + jejich následné zatěsnění, zednické začištění po montáži otopných těles atd.) | [14 empty] | P | 1
41 | K | HZS2221 | Hodinová zúčtovací sazba topenář | hod | 24 |  | 0 |  |  | sníž. přenesená |  | 0 | 0 | 0 | 0 | 0 | 512 | K | 1 |  |  |  | ROZPOCET | 0 | 0 | 0 | 0 | 0 | 5 | 0 | 512 | -1072713591
| PP |  | Hodinové zúčtovací sazby profesí PSV provádění stavebních instalací topenář | [14 empty] | PP | 1
| P |  | Poznámka k položce: Topná zkouška | [14 empty] | P | 1

## PS 05 - Vzduchotechnika
{dd62ddac-88f1-4ceb-90db-bfce433d3bff}
1
| KRYCÍ LIST SOUPISU PRACÍ | [7 empty] | v --- níže se nacházejí doplnkové a pomocné údaje k sestavám --- v | [8 empty] | True
Stavba:
Pocinovice ON - oprava bytové části
Objekt:
SO 01 - Oprava bytové části - byt č. 2
Soupis:
PS 05 - Vzduchotechnika
| KSO: |  |  |  |  | CC-CZ:
| Místo: |  |  |  |  | Datum: | 20. 4. 2023
| Zadavatel: |  |  |  |  | IČ: | 70994234
|  | SŽ-OŘ Plzeň,Sušická 1168/23, Plzeň |  |  |  | DIČ: | CZ70994234
| Uchazeč: |  |  |  |  | IČ: | Vyplň údaj
|  | Vyplň údaj |  |  |  | DIČ: | Vyplň údaj
| Projektant: |  |  |  |  | IČ: | 28538366
|  | SILETI cz s.r.o.Novovysočanská 2746/1 ,Praha |  |  |  | DIČ: | CZ28538366
| Zpracovatel: |  |  |  |  | IČ: | 28538366
|  | SILETI cz s.r.o.Novovysočanská 2746/1 ,Praha |  |  |  | DIČ: | CZ28538366
Poznámka:
| Cena bez DPH | [5 empty] | 0
|  |  | Základ daně |  |  | Sazba daně | Výše daně
| DPH | základní | 0 |  |  | 21% | 0
|  | snížená | 0 |  |  | 15% | 0
| DPH | zákl. přenesená | 0 |  |  | 21% | 0
|  | sníž. přenesená | 0 |  |  | 15% | 0
|  | nulová | 0 |  |  | 0% | 0
| Cena s DPH |  |  | v | CZK |  | 0
| Projektant |  |  | Zpracovatel
| Datum a podpis: |  | Razítko | Datum a podpis: |  |  | Razítko
| Objednavatel |  |  | Uchazeč
| Datum a podpis: |  | Razítko | Datum a podpis: |  |  | Razítko
REKAPITULACE ČLENĚNÍ SOUPISU PRACÍ
Stavba:
Pocinovice ON - oprava bytové části
Objekt:
SO 01 - Oprava bytové části - byt č. 2
Soupis:
PS 05 - Vzduchotechnika
Místo: | [5 empty] | Datum: | 20. 4. 2023
Zadavatel: |  |  | SŽ-OŘ Plzeň,Sušická 1168/23, Plzeň |  |  | Projektant: | SILETI cz s.r.o.Novovysočanská 2746/1 ,Praha
Uchazeč: |  |  | Vyplň údaj |  |  | Zpracovatel: | SILETI cz s.r.o.Novovysočanská 2746/1 ,Praha
Kód dílu - Popis | [6 empty] | Cena celkem [CZK]
Náklady ze soupisu prací | [6 empty] | 0 | [11 empty] | -1
| PSV - Práce a dodávky PSV | [5 empty] | 0
| 751 - Vzduchotechnika | [5 empty] | 0
| HZS - Hodinové zúčtovací sazby | [5 empty] | 0
SOUPIS PRACÍ
Stavba:
Pocinovice ON - oprava bytové části
Objekt:
SO 01 - Oprava bytové části - byt č. 2
Soupis:
PS 05 - Vzduchotechnika
Místo: | [5 empty] | Datum: | 20. 4. 2023
Zadavatel: |  |  | SŽ-OŘ Plzeň,Sušická 1168/23, Plzeň |  |  | Projektant: | SILETI cz s.r.o.Novovysočanská 2746/1 ,Praha
Uchazeč: |  |  | Vyplň údaj |  |  | Zpracovatel: | SILETI cz s.r.o.Novovysočanská 2746/1 ,Praha
PČ | Typ | Kód | Popis | MJ | Množství | J.cena [CZK] | Cena celkem [CZK] | Cenová soustava |  | DPH | J. Nh [h] | Nh celkem [h] | J. hmotnost [t] | Hmotnost celkem [t] | J. suť [t] | Suť Celkem [t]
Náklady soupisu celkem | [6 empty] | 0 |  |  |  |  | 0 |  | 0 |  | 0 |  | D | -1 | [7 empty] | 0
| D | PSV | Práce a dodávky PSV |  |  |  | 0 |  |  |  |  | 0 |  | 0 |  | 0 | 2 | D | 0 | ROZPOCET | [6 empty] | 0
| D | 751 | Vzduchotechnika |  |  |  | 0 |  |  |  |  | 0 |  | 0 |  | 0 | 2 | D | 1 | ROZPOCET | [6 empty] | 0
1 | M | 42958001 | digestoř podstavná DN120 Qmax=175m3/h, Pel=60W, 230V, včetně montáže | kus | 1 |  | 0 |  |  | sníž. přenesená |  | 0 | 0 | 0 | 0 | 0 | 32 | M | 2 | ROZPOCET | 0 | 0 | 0 | 0 | 0 | 5 | 0 | 16 | 933148611
| PP |  | digestoř podstavná DN120 Qmax=175m3/h, Pel=60W, 230V, včetně montáže | [14 empty] | PP | 2
| P |  | Poznámka k položce: provedení nerez, ve výtlaku je vestavěná zpětná klapka, např. MORA OP640 X | [14 empty] | P | 2
2 | M | 42958002 | protidestová zaluzie 160x160 s ochranným sítem, včetně montáže | kus | 1 |  | 0 |  |  | sníž. přenesená |  | 0 | 0 | 0 | 0 | 0 | 32 | M | 2 | ROZPOCET | 0 | 0 | 0 | 0 | 0 | 5 | 0 | 16 | 658449784
| PP |  | protidestová zaluzie 160x160 s ochranným sítem, včetně montáže | [14 empty] | PP | 2
| P |  | Poznámka k položce: komfortní žaluzie, RAL3013 | [14 empty] | P | 2
3 | M | 42958003 | ohebná hadice Semiflex D125, včetně montáže | m | 1 |  | 0 |  |  | sníž. přenesená |  | 0 | 0 | 0 | 0 | 0 | 32 | M | 2 | ROZPOCET | 0 | 0 | 0 | 0 | 0 | 5 | 0 | 16 | -1215276042
| PP |  | ohebná hadice Semiflex D125, včetně montáže | [14 empty] | PP | 2
| P |  | Poznámka k položce: SAFE systém | [14 empty] | P | 2
4 | M | 42958004 | kruhové potrubí SPIRO 125, včetně montáže | m | 2 |  | 0 |  |  | sníž. přenesená |  | 0 | 0 | 0 | 0 | 0 | 32 | M | 2 | ROZPOCET | 0 | 0 | 0 | 0 | 0 | 5 | 0 | 16 | -1567022773
| PP |  | kruhové potrubí SPIRO 125, včetně montáže | [14 empty] | PP | 2
| P |  | Poznámka k položce: SAFE systém | [14 empty] | P | 2
5 | M | 42958005 | oblouk SPIRO 125/90, včetně montáže | kus | 2 |  | 0 |  |  | sníž. přenesená |  | 0 | 0 | 0 | 0 | 0 | 32 | M | 2 | ROZPOCET | 0 | 0 | 0 | 0 | 0 | 5 | 0 | 16 | -102991524
| PP |  | oblouk SPIRO 125/90, včetně montáže | [14 empty] | PP | 2
| P |  | Poznámka k položce: SAFE systém | [14 empty] | P | 2
6 | M | 42958006 | šedá samolepící kaučuková tepelná izolace tl. 20mm, např. K-FLEX H DUCT ALU- LISOLANTE K-FLEX, včetně montáže | m2 | 2 |  | 0 |  |  | sníž. přenesená |  | 0 | 0 | 0 | 0 | 0 | 32 | M | 2 | ROZPOCET | 0 | 0 | 0 | 0 | 0 | 5 | 0 | 16 | -93678392
| PP |  | šedá samolepící kaučuková tepelná izolace tl. 20mm, např. K-FLEX H DUCT ALU- LISOLANTE K-FLEX, včetně montáže | [14 empty] | PP | 2
| P |  | Poznámka k položce: Hořlavost B- nesnadno hořlavé, Tepelná vodivost: -20C=0,034, +20C=0,038 W/(m-K) EN 12667, DIN 52612 | [14 empty] | P | 2
7 | M | 42958007 | montážní, spojovací a tesnící materiál (závitové tyče, konzoly, nosníkové příchytky, objímky) | kg | 5 |  | 0 |  |  | sníž. přenesená |  | 0 | 0 | 0 | 0 | 0 | 32 | M | 2 | ROZPOCET | 0 | 0 | 0 | 0 | 0 | 5 | 0 | 16 | -2041314423
| PP |  | montážní, spojovací a tesnící materiál (závitové tyče, konzoly, nosníkové příchytky, objímky) | [14 empty] | PP | 2
8 | M | 42958008 | ostatní zúčtovatelný drobný, pomocný, doplňkový a ostatní materiál v potřebném rozsahu pro řádné dokončení díla | kpl. | 1 |  | 0 |  |  | sníž. přenesená |  | 0 | 0 | 0 | 0 | 0 | 32 | M | 2 | ROZPOCET | 0 | 0 | 0 | 0 | 0 | 5 | 0 | 16 | 2145656122
| PP |  | ostatní zúčtovatelný drobný, pomocný, doplňkový a ostatní materiál v potřebném rozsahu pro řádné dokončení díla | [14 empty] | PP | 2
| P |  | Poznámka k položce: např. přizpůsobování nových rozvodů a zařízení VZT ostatním zařízením TZB a stavební části, drobný materiál jako např. těsnění, atd., tedy veškerý ostatní materiál a výrobky potřebné pro řádné dokončení díla | [14 empty] | P | 2
| D | HZS | Hodinové zúčtovací sazby |  |  |  | 0 |  |  |  |  | 0 |  | 0 |  | 0 | 4 | D | 0 | ROZPOCET | [6 empty] | 0
9 | K | HZS3212 | Hodinová zúčtovací sazba montér vzduchotechniky a chlazení odborný | hod | 10 |  | 0 |  |  | sníž. přenesená |  | 0 | 0 | 0 | 0 | 0 | 512 | K | 1 | ROZPOCET | 0 | 0 | 0 | 0 | 0 | 5 | 0 | 512 | -1166722867
| PP |  | Hodinové zúčtovací sazby montáží technologických zařízení na stavebních objektech montér vzduchotechniky odborný | [14 empty] | PP | 1
| P |  | Poznámka k položce: - vyčištění potrubí, zařízení a prvků - zkoušky včetně vystavení protokolů o zkouškách - seřízení průtoků vzduchu včetně vystavení protokolu - uvedení do provozu, zaučení obsluhy - popisy a označení rozvodu a zařízení | [14 empty] | P | 1

## PS 06 - Elektroinstalace
{94b42f8c-8386-4fe2-bd18-0f49c17b17cb}
1
| KRYCÍ LIST SOUPISU PRACÍ | [7 empty] | v --- níže se nacházejí doplnkové a pomocné údaje k sestavám --- v | [8 empty] | True
Stavba:
Pocinovice ON - oprava bytové části
Objekt:
SO 01 - Oprava bytové části - byt č. 2
Soupis:
PS 06 - Elektroinstalace
| KSO: |  |  |  |  | CC-CZ:
| Místo: |  |  |  |  | Datum: | 20. 4. 2023
| Zadavatel: |  |  |  |  | IČ: | 70994234
|  | SŽ-OŘ Plzeň,Sušická 1168/23, Plzeň |  |  |  | DIČ: | CZ70994234
| Uchazeč: |  |  |  |  | IČ: | Vyplň údaj
|  | Vyplň údaj |  |  |  | DIČ: | Vyplň údaj
| Projektant: |  |  |  |  | IČ: | 28538366
|  | SILETI cz s.r.o.Novovysočanská 2746/1 ,Praha |  |  |  | DIČ: | CZ28538366
| Zpracovatel: |  |  |  |  | IČ: | 28538366
|  | SILETI cz s.r.o.Novovysočanská 2746/1 ,Praha |  |  |  | DIČ: | CZ28538366
Poznámka:
| Cena bez DPH | [5 empty] | 0
|  |  | Základ daně |  |  | Sazba daně | Výše daně
| DPH | základní | 0 |  |  | 21% | 0
|  | snížená | 0 |  |  | 15% | 0
| DPH | zákl. přenesená | 0 |  |  | 21% | 0
|  | sníž. přenesená | 0 |  |  | 15% | 0
|  | nulová | 0 |  |  | 0% | 0
| Cena s DPH |  |  | v | CZK |  | 0
| Projektant |  |  | Zpracovatel
| Datum a podpis: |  | Razítko | Datum a podpis: |  |  | Razítko
| Objednavatel |  |  | Uchazeč
| Datum a podpis: |  | Razítko | Datum a podpis: |  |  | Razítko
REKAPITULACE ČLENĚNÍ SOUPISU PRACÍ
Stavba:
Pocinovice ON - oprava bytové části
Objekt:
SO 01 - Oprava bytové části - byt č. 2
Soupis:
PS 06 - Elektroinstalace
Místo: | [5 empty] | Datum: | 20. 4. 2023
Zadavatel: |  |  | SŽ-OŘ Plzeň,Sušická 1168/23, Plzeň |  |  | Projektant: | SILETI cz s.r.o.Novovysočanská 2746/1 ,Praha
Uchazeč: |  |  | Vyplň údaj |  |  | Zpracovatel: | SILETI cz s.r.o.Novovysočanská 2746/1 ,Praha
Kód dílu - Popis | [6 empty] | Cena celkem [CZK]
Náklady ze soupisu prací | [6 empty] | 0 | [11 empty] | -1
| PSV - Práce a dodávky PSV | [5 empty] | 0
| 741 - Elektroinstalace - silnoproud | [5 empty] | 0
| M - Práce a dodávky M | [5 empty] | 0
| 46-M - Zemní práce při extr.mont.pracích | [5 empty] | 0
| HZS - Hodinové zúčtovací sazby | [5 empty] | 0
SOUPIS PRACÍ
Stavba:
Pocinovice ON - oprava bytové části
Objekt:
SO 01 - Oprava bytové části - byt č. 2
Soupis:
PS 06 - Elektroinstalace
Místo: | [5 empty] | Datum: | 20. 4. 2023
Zadavatel: |  |  | SŽ-OŘ Plzeň,Sušická 1168/23, Plzeň |  |  | Projektant: | SILETI cz s.r.o.Novovysočanská 2746/1 ,Praha
Uchazeč: |  |  | Vyplň údaj |  |  | Zpracovatel: | SILETI cz s.r.o.Novovysočanská 2746/1 ,Praha
PČ | Typ | Kód | Popis | MJ | Množství | J.cena [CZK] | Cena celkem [CZK] | Cenová soustava |  | DPH | J. Nh [h] | Nh celkem [h] | J. hmotnost [t] | Hmotnost celkem [t] | J. suť [t] | Suť Celkem [t]
Náklady soupisu celkem | [6 empty] | 0 |  |  |  |  | 0 |  | 0.088175 |  | 0.41105 |  | D | -1 | [10 empty] | 0
| D | PSV | Práce a dodávky PSV |  |  |  | 0 |  |  |  |  | 0 |  | 0.058826 |  | 0 | 2 | D | 0 |  |  |  | ROZPOCET | [6 empty] | 0
| D | 741 | Elektroinstalace - silnoproud |  |  |  | 0 |  |  |  |  | 0 |  | 0.058826 |  | 0 | 2 | D | 1 |  |  |  | ROZPOCET | [6 empty] | 0
1 | K | 741110061 | Montáž trubka plastová ohebná D přes 11 do 23 mm uložená pod omítku | m | 5 |  | 0 |  |  | sníž. přenesená |  | 0 | 0 | 0 | 0 | 0 | 16 | K | 2 |  |  |  | ROZPOCET | 0 | 0 | 0 | 0 | 0 | 5 | 0 | 16 | -459225265
| PP |  | Montáž trubek elektroinstalačních s nasunutím nebo našroubováním do krabic plastových ohebných, uložených pod omítku, vnější Ø přes 11 do 23 mm | [14 empty] | PP | 2
2 | M | 34571071 | trubka elektroinstalační ohebná z PVC (EN) 2316E | m | 5.25 |  | 0 |  |  | sníž. přenesená |  | 0 | 3e-05 | 0.0001575 | 0 | 0 | 32 | M | 2 |  |  |  | ROZPOCET | 0 | 0 | 0 | 0 | 0 | 5 | 0 | 16 | -603701295
| PP |  | trubka elektroinstalační ohebná z PVC (EN) 2316E | [14 empty] | PP | 2
| VV |  | 5*1,05 "Přepočtené koeficientem množství |  | 5.25 | [12 empty] | VV | 2 | 2 | True | 1 | ROZPOCET
3 | M | 10028982 | KOPOS 5320 FB PŘÍCHYTKA PVC | kus | 6 |  | 0 |  |  | sníž. přenesená |  | 0 | 0 | 0 | 0 | 0 | 32 | M | 2 |  |  |  | ROZPOCET | 0 | 0 | 0 | 0 | 0 | 5 | 0 | 16 | -616848481
| PP |  | KOPOS 5320 FB PŘÍCHYTKA PVC | [14 empty] | PP | 2
4 | K | 741112061 | Montáž krabice přístrojová zapuštěná plastová kruhová | kus | 31 |  | 0 |  |  | sníž. přenesená |  | 0 | 0 | 0 | 0 | 0 | 16 | K | 2 |  |  |  | ROZPOCET | 0 | 0 | 0 | 0 | 0 | 5 | 0 | 16 | 1450080710
| PP |  | Montáž krabic elektroinstalačních bez napojení na trubky a lišty, demontáže a montáže víčka a přístroje přístrojových zapuštěných plastových kruhových | [14 empty] | PP | 2
5 | M | 34571450 | krabice pod omítku PVC přístrojová kruhová D 70mm | kus | 10 |  | 0 |  |  | sníž. přenesená |  | 0 | 4e-05 | 0.0004 | 0 | 0 | 32 | M | 2 |  |  |  | ROZPOCET | 0 | 0 | 0 | 0 | 0 | 5 | 0 | 16 | -1195823664
| PP |  | krabice pod omítku PVC přístrojová kruhová D 70mm | [14 empty] | PP | 2
6 | M | 34571451 | krabice pod omítku PVC přístrojová kruhová D 70mm hluboká | kus | 21 |  | 0 |  |  | sníž. přenesená |  | 0 | 5e-05 | 0.00105 | 0 | 0 | 32 | M | 2 |  |  |  | ROZPOCET | 0 | 0 | 0 | 0 | 0 | 5 | 0 | 16 | 1856674906
| PP |  | krabice pod omítku PVC přístrojová kruhová D 70mm hluboká | [14 empty] | PP | 2
7 | K | 741112101 | Montáž rozvodka zapuštěná plastová kruhová | kus | 3 |  | 0 |  |  | sníž. přenesená |  | 0 | 0 | 0 | 0 | 0 | 16 | K | 2 |  |  |  | ROZPOCET | 0 | 0 | 0 | 0 | 0 | 5 | 0 | 16 | 902976271
| PP |  | Montáž krabic elektroinstalačních bez napojení na trubky a lišty, demontáže a montáže víčka a přístroje rozvodek se zapojením vodičů na svorkovnici zapuštěných plastových kruhových | [14 empty] | PP | 2
8 | M | 34571521 | krabice pod omítku PVC odbočná kruhová D 70mm s víčkem a svorkovnicí | kus | 3 |  | 0 |  |  | sníž. přenesená |  | 0 | 9e-05 | 0.00027 | 0 | 0 | 32 | M | 2 |  |  |  | ROZPOCET | 0 | 0 | 0 | 0 | 0 | 5 | 0 | 16 | 1948616009
| PP |  | krabice pod omítku PVC odbočná kruhová D 70mm s víčkem a svorkovnicí | [14 empty] | PP | 2
9 | K | 741112111 | Montáž rozvodka nástěnná plastová čtyřhranná vodič D do 4 mm2 | kus | 5 |  | 0 |  |  | sníž. přenesená |  | 0 | 0 | 0 | 0 | 0 | 16 | K | 2 |  |  |  | ROZPOCET | 0 | 0 | 0 | 0 | 0 | 5 | 0 | 16 | 2106174591
| PP |  | Montáž krabic elektroinstalačních bez napojení na trubky a lišty, demontáže a montáže víčka a přístroje rozvodek se zapojením vodičů na svorkovnici nástěnných plastových čtyřhranných pro vodiče Ø do 4 mm2 | [14 empty] | PP | 2
10 | M | 34571459 | krabice pod omítku PVC odbočná čtvercová 100x100mm s víčkem | kus | 5 |  | 0 |  |  | sníž. přenesená |  | 0 | 0.00016 | 0.0008 | 0 | 0 | 32 | M | 2 |  |  |  | ROZPOCET | 0 | 0 | 0 | 0 | 0 | 5 | 0 | 16 | 160755394
| PP |  | krabice pod omítku PVC odbočná čtvercová 100x100mm s víčkem | [14 empty] | PP | 2
11 | M | 31452878 | ELEKTRO BEČOV Svorkovnice EPS 1 ekvipotencionální bez krytu | kus | 1 |  | 0 |  |  | sníž. přenesená |  | 0 | 0 | 0 | 0 | 0 | 32 | M | 2 |  |  |  | ROZPOCET | 0 | 0 | 0 | 0 | 0 | 5 | 0 | 16 | 2090542835
| PP |  | ELEKTRO BEČOV Svorkovnice EPS 1 ekvipotencionální bez krytu | [14 empty] | PP | 2
| P |  | Poznámka k položce: Jsou určeny pro použití v domovních i průmyslových rozvodech jako svorkovnice hlavního pospojování. EPS 1 a EPS 2 jsou nabízeny buď s krytem (s možností zaplombování), nebo bez krytu. EPS 3 je nabízena pouze bez krytu. Svorkovnice lze upevnit pomocí | [14 empty] | P | 2
12 | K | 741112353 | Otevření nebo uzavření krabice pancéřové víčkem na 4 šrouby | kus | 4 |  | 0 |  |  | sníž. přenesená |  | 0 | 0 | 0 | 0 | 0 | 16 | K | 2 |  |  |  | ROZPOCET | 0 | 0 | 0 | 0 | 0 | 5 | 0 | 16 | 229044576
| PP |  | Montáž krabic pancéřových bez napojení na trubky a lišty a demontáže a montáže víčka otevření nebo uzavření krabic víčkem na 4 šrouby | [14 empty] | PP | 2
| P |  | Poznámka k položce: Srovnatelná položka - použito na připojení kotle, čerpadla cirkulace, prostorového termostatu | [14 empty] | P | 2
13 | K | 741120301 | Montáž vodič Cu izolovaný plný a laněný s PVC pláštěm žíla 0,55-16 mm2 pevně (např. CY, CHAH-V) | m | 20 |  | 0 |  |  | sníž. přenesená |  | 0 | 0 | 0 | 0 | 0 | 16 | K | 2 |  |  |  | ROZPOCET | 0 | 0 | 0 | 0 | 0 | 5 | 0 | 16 | 649023483
| PP |  | Montáž vodičů izolovaných měděných bez ukončení uložených pevně plných a laněných s PVC pláštěm, bezhalogenových, ohniodolných (např. CY, CHAH-V) průřezu žíly 0,55 až 16 mm2 | [14 empty] | PP | 2
14 | M | 34140825 | vodič propojovací jádro Cu plné izolace PVC 450/750V (H07V-U) 1x4mm2 | m | 23 |  | 0 |  |  | sníž. přenesená |  | 0 | 5e-05 | 0.00115 | 0 | 0 | 32 | M | 2 |  |  |  | ROZPOCET | 0 | 0 | 0 | 0 | 0 | 5 | 0 | 16 | 1108883703
| PP |  | vodič propojovací jádro Cu plné izolace PVC 450/750V (H07V-U) 1x4mm2 | [14 empty] | PP | 2
| P |  | Poznámka k položce: H07V-U CY, průměr vodiče 4mm | [14 empty] | P | 2
| VV |  | 20*1,15 "Přepočtené koeficientem množství |  | 23 | [12 empty] | VV | 2 | 2 | True | 1 | ROZPOCET
15 | K | 741122015 | Montáž kabel Cu bez ukončení uložený pod omítku plný kulatý 3x1,5 mm2 (např. CYKY) | m | 140 |  | 0 |  |  | sníž. přenesená |  | 0 | 0 | 0 | 0 | 0 | 16 | K | 2 |  |  |  | ROZPOCET | 0 | 0 | 0 | 0 | 0 | 5 | 0 | 16 | -1599201295
| PP |  | Montáž kabelů měděných bez ukončení uložených pod omítku plných kulatých (např. CYKY), počtu a průřezu žil 3x1,5 mm2 | [14 empty] | PP | 2
16 | M | 34111030 | kabel instalační jádro Cu plné izolace PVC plášť PVC 450/750V (CYKY) 3x1,5mm2 | m | 161 |  | 0 |  |  | sníž. přenesená |  | 0 | 0.00012 | 0.01932 | 0 | 0 | 32 | M | 2 |  |  |  | ROZPOCET | 0 | 0 | 0 | 0 | 0 | 5 | 0 | 16 | -277413161
| PP |  | kabel instalační jádro Cu plné izolace PVC plášť PVC 450/750V (CYKY) 3x1,5mm2 | [14 empty] | PP | 2
| P |  | Poznámka k položce: CYKY, průměr kabelu 8,6mm | [14 empty] | P | 2
| VV |  | 140*1,15 "Přepočtené koeficientem množství |  | 161 | [12 empty] | VV | 2 | 2 | True | 1 | ROZPOCET
17 | K | 741122016 | Montáž kabel Cu bez ukončení uložený pod omítku plný kulatý 3x2,5 až 6 mm2 (např. CYKY) | m | 80 |  | 0 |  |  | sníž. přenesená |  | 0 | 0 | 0 | 0 | 0 | 16 | K | 2 |  |  |  | ROZPOCET | 0 | 0 | 0 | 0 | 0 | 5 | 0 | 16 | -1663948156
| PP |  | Montáž kabelů měděných bez ukončení uložených pod omítku plných kulatých (např. CYKY), počtu a průřezu žil 3x2,5 až 6 mm2 | [14 empty] | PP | 2
18 | M | 34111036 | kabel instalační jádro Cu plné izolace PVC plášť PVC 450/750V (CYKY) 3x2,5mm2 | m | 92 |  | 0 |  |  | sníž. přenesená |  | 0 | 0.00017 | 0.01564 | 0 | 0 | 32 | M | 2 |  |  |  | ROZPOCET | 0 | 0 | 0 | 0 | 0 | 5 | 0 | 16 | 20736586
| PP |  | kabel instalační jádro Cu plné izolace PVC plášť PVC 450/750V (CYKY) 3x2,5mm2 | [14 empty] | PP | 2
| P |  | Poznámka k položce: CYKY, průměr kabelu 9,5mm | [14 empty] | P | 2
| VV |  | 80*1,15 "Přepočtené koeficientem množství |  | 92 | [12 empty] | VV | 2 | 2 | True | 1 | ROZPOCET
19 | K | 741122031 | Montáž kabel Cu bez ukončení uložený pod omítku plný kulatý 5x1,5 až 2,5 mm2 (např. CYKY) | m | 43 |  | 0 |  |  | sníž. přenesená |  | 0 | 0 | 0 | 0 | 0 | 16 | K | 2 |  |  |  | ROZPOCET | 0 | 0 | 0 | 0 | 0 | 5 | 0 | 16 | -833868860
| PP |  | Montáž kabelů měděných bez ukončení uložených pod omítku plných kulatých (např. CYKY), počtu a průřezu žil 5x1,5 až 2,5 mm2 | [14 empty] | PP | 2
20 | M | 34111090 | kabel instalační jádro Cu plné izolace PVC plášť PVC 450/750V (CYKY) 5x1,5mm2 | m | 23 |  | 0 |  |  | sníž. přenesená |  | 0 | 0.00016 | 0.00368 | 0 | 0 | 32 | M | 2 |  |  |  | ROZPOCET | 0 | 0 | 0 | 0 | 0 | 5 | 0 | 16 | -1725117207
| PP |  | kabel instalační jádro Cu plné izolace PVC plášť PVC 450/750V (CYKY) 5x1,5mm2 | [14 empty] | PP | 2
| P |  | Poznámka k položce: CYKY, průměr kabelu 10,1mm | [14 empty] | P | 2
| VV |  | 20*1,15 "Přepočtené koeficientem množství |  | 23 | [12 empty] | VV | 2 | 2 | True | 1 | ROZPOCET
21 | M | 34111094 | kabel instalační jádro Cu plné izolace PVC plášť PVC 450/750V (CYKY) 5x2,5mm2 | m | 17.25 |  | 0 |  |  | sníž. přenesená |  | 0 | 0.00025 | 0.0043125 | 0 | 0 | 32 | M | 2 |  |  |  | ROZPOCET | 0 | 0 | 0 | 0 | 0 | 5 | 0 | 16 | -221400907
| PP |  | kabel instalační jádro Cu plné izolace PVC plášť PVC 450/750V (CYKY) 5x2,5mm2 | [14 empty] | PP | 2
| P |  | Poznámka k položce: CYKY, průměr kabelu 11,2mm | [14 empty] | P | 2
| VV |  | 15*1,15 "Přepočtené koeficientem množství |  | 17.25 | [12 empty] | VV | 2 | 2 | True | 1 | ROZPOCET
22 | M | 34113150 | kabel ovládací průmyslový stíněný laminovanou Al fólií s příložným Cu drátem jádro Cu plné izolace PVC plášť PVC 250V (JYTY) 4x1,00mm2 | m | 9.2 |  | 0 |  |  | sníž. přenesená |  | 0 | 8e-05 | 0.000736 | 0 | 0 | 32 | M | 2 |  |  |  | ROZPOCET | 0 | 0 | 0 | 0 | 0 | 5 | 0 | 16 | 1501024101
| PP |  | kabel ovládací průmyslový stíněný laminovanou Al fólií s příložným Cu drátem jádro Cu plné izolace PVC plášť PVC 250V (JYTY) 4x1,00mm2 | [14 empty] | PP | 2
| P |  | Poznámka k položce: JYTY, průměr kabelu 7,4mm | [14 empty] | P | 2
| VV |  | 8*1,15 "Přepočtené koeficientem množství |  | 9.2 | [12 empty] | VV | 2 | 2 | True | 1 | ROZPOCET
23 | K | 741128005 | Ostatní práce při montáži vodičů a kabelů - trasování vedení na omítce | m | 50 |  | 0 |  |  | sníž. přenesená |  | 0 | 0 | 0 | 0 | 0 | 16 | K | 2 |  |  |  | ROZPOCET | 0 | 0 | 0 | 0 | 0 | 5 | 0 | 16 | -1868456789
| PP |  | Ostatní práce při montáži vodičů a kabelů úpravy vodičů a kabelů trasování vedení na omítce | [14 empty] | PP | 2
24 | K | 741130001 | Ukončení vodič izolovaný do 2,5 mm2 v rozváděči nebo na přístroji | kus | 8 |  | 0 |  |  | sníž. přenesená |  | 0 | 0 | 0 | 0 | 0 | 16 | K | 2 |  |  |  | ROZPOCET | 0 | 0 | 0 | 0 | 0 | 5 | 0 | 16 | -300254137
| PP |  | Ukončení vodičů izolovaných s označením a zapojením v rozváděči nebo na přístroji, průřezu žíly do 2,5 mm2 | [14 empty] | PP | 2
25 | K | 741132103 | Ukončení kabelů 3x1,5 až 4 mm2 smršťovací záklopkou nebo páskem bez letování | kus | 12 |  | 0 |  |  | sníž. přenesená |  | 0 | 0 | 0 | 0 | 0 | 16 | K | 2 |  |  |  | ROZPOCET | 0 | 0 | 0 | 0 | 0 | 5 | 0 | 16 | 332513067
| PP |  | Ukončení kabelů smršťovací záklopkou nebo páskou se zapojením bez letování, počtu a průřezu žil 3x1,5 až 4 mm2 | [14 empty] | PP | 2
26 | K | 741132145 | Ukončení kabelů 5x1,5 až 4 mm2 smršťovací záklopkou nebo páskem bez letování | kus | 1 |  | 0 |  |  | sníž. přenesená |  | 0 | 0 | 0 | 0 | 0 | 16 | K | 2 |  |  |  | ROZPOCET | 0 | 0 | 0 | 0 | 0 | 5 | 0 | 16 | 1582867372
| PP |  | Ukončení kabelů smršťovací záklopkou nebo páskou se zapojením bez letování, počtu a průřezu žil 5x1,5 až 4 mm2 | [14 empty] | PP | 2
27 | K | 741132146 | Ukončení kabelů 5x6 mm2 smršťovací záklopkou nebo páskem bez letování | kus | 1 |  | 0 |  |  | sníž. přenesená |  | 0 | 0 | 0 | 0 | 0 | 16 | K | 2 |  |  |  | ROZPOCET | 0 | 0 | 0 | 0 | 0 | 5 | 0 | 16 | 1047089616
| PP |  | Ukončení kabelů smršťovací záklopkou nebo páskou se zapojením bez letování, počtu a průřezu žil 5x6 mm2 | [14 empty] | PP | 2
28 | K | 741210002 | Montáž rozvodnice oceloplechová nebo plastová běžná do 50 kg | kus | 1 |  | 0 |  |  | sníž. přenesená |  | 0 | 0 | 0 | 0 | 0 | 16 | K | 2 |  |  |  | ROZPOCET | 0 | 0 | 0 | 0 | 0 | 5 | 0 | 16 | -583582116
| PP |  | Montáž rozvodnic oceloplechových nebo plastových bez zapojení vodičů běžných, hmotnosti do 50 kg | [14 empty] | PP | 2
29 | M | 31452170 | dodávka rozvaděče bytu - 2x14 modulů – Hlavní vypínač, SPD2, 12 vývodů- schema zapojení a specifikace přístrojů – viz výkres | kus | 1 |  | 0 |  |  | sníž. přenesená |  | 0 | 0 | 0 | 0 | 0 | 32 | M | 2 |  |  |  | ROZPOCET | 0 | 0 | 0 | 0 | 0 | 5 | 0 | 16 | 766096459
| PP |  | dodávka rozvaděče bytu - 2x14 modulů – Hlavní vypínač, SPD2, 12 vývodů- schema zapojení a specifikace přístrojů – viz výkres | [14 empty] | PP | 2
30 | K | 741310201 | Montáž spínač (polo)zapuštěný šroubové připojení 1-jednopólový se zapojením vodičů | kus | 3 |  | 0 |  |  | sníž. přenesená |  | 0 | 0 | 0 | 0 | 0 | 16 | K | 2 |  |  |  | ROZPOCET | 0 | 0 | 0 | 0 | 0 | 5 | 0 | 16 | -1939274131
| PP |  | Montáž spínačů jedno nebo dvoupólových polozapuštěných nebo zapuštěných se zapojením vodičů šroubové připojení, pro prostředí normální spínačů, řazení 1-jednopólových | [14 empty] | PP | 2
31 | M | 34539000 | přístroj spínače jednopólového, řazení 1, 1So šroubové svorky | kus | 3 |  | 0 |  |  | sníž. přenesená |  | 0 | 5e-05 | 0.00015 | 0 | 0 | 32 | M | 2 |  |  |  | ROZPOCET | 0 | 0 | 0 | 0 | 0 | 5 | 0 | 16 | 417776843
| PP |  | přístroj spínače jednopólového, řazení 1, 1So šroubové svorky | [14 empty] | PP | 2
32 | K | 741310231 | Montáž přepínač (polo)zapuštěný šroubové připojení 5-seriový se zapojením vodičů | kus | 2 |  | 0 |  |  | sníž. přenesená |  | 0 | 0 | 0 | 0 | 0 | 16 | K | 2 |  |  |  | ROZPOCET | 0 | 0 | 0 | 0 | 0 | 5 | 0 | 16 | -1541911950
| PP |  | Montáž spínačů jedno nebo dvoupólových polozapuštěných nebo zapuštěných se zapojením vodičů šroubové připojení, pro prostředí normální přepínačů, řazení 5-sériových | [14 empty] | PP | 2
33 | M | 34539002 | přístroj přepínače sériového, řazení 5 šroubové svorky | kus | 2 |  | 0 |  |  | sníž. přenesená |  | 0 | 5e-05 | 0.0001 | 0 | 0 | 32 | M | 2 |  |  |  | ROZPOCET | 0 | 0 | 0 | 0 | 0 | 5 | 0 | 16 | -1733814185
| PP |  | přístroj přepínače sériového, řazení 5 šroubové svorky | [14 empty] | PP | 2
34 | K | 741310233 | Montáž přepínač (polo)zapuštěný šroubové připojení 6-střídavý se zapojením vodičů | kus | 4 |  | 0 |  |  | sníž. přenesená |  | 0 | 0 | 0 | 0 | 0 | 16 | K | 2 |  |  |  | ROZPOCET | 0 | 0 | 0 | 0 | 0 | 5 | 0 | 16 | 1446606036
| PP |  | Montáž spínačů jedno nebo dvoupólových polozapuštěných nebo zapuštěných se zapojením vodičů šroubové připojení, pro prostředí normální přepínačů, řazení 6-střídavých | [14 empty] | PP | 2
35 | M | 34539003 | přístroj přepínače střídavého, řazení 6, 6So šroubové svorky | kus | 4 |  | 0 |  |  | sníž. přenesená |  | 0 | 5e-05 | 0.0002 | 0 | 0 | 32 | M | 2 |  |  |  | ROZPOCET | 0 | 0 | 0 | 0 | 0 | 5 | 0 | 16 | -296553746
| PP |  | přístroj přepínače střídavého, řazení 6, 6So šroubové svorky | [14 empty] | PP | 2
36 | M | 34539049 | kryt spínače jednoduchý | kus | 8 |  | 0 |  |  | sníž. přenesená |  | 0 | 3e-05 | 0.00024 | 0 | 0 | 32 | M | 2 |  |  |  | ROZPOCET | 0 | 0 | 0 | 0 | 0 | 5 | 0 | 16 | 2113705177
| PP |  | kryt spínače jednoduchý | [14 empty] | PP | 2
37 | M | 34539050 | kryt spínače dělený | kus | 2 |  | 0 |  |  | sníž. přenesená |  | 0 | 3e-05 | 6e-05 | 0 | 0 | 32 | M | 2 |  |  |  | ROZPOCET | 0 | 0 | 0 | 0 | 0 | 5 | 0 | 16 | -1807550916
| PP |  | kryt spínače dělený | [14 empty] | PP | 2
38 | M | 34539051 | kryt spínače jednoduchý, s průzorem | kus | 1 |  | 0 |  |  | sníž. přenesená |  | 0 | 3e-05 | 3e-05 | 0 | 0 | 32 | M | 2 |  |  |  | ROZPOCET | 0 | 0 | 0 | 0 | 0 | 5 | 0 | 16 | 836867993
| PP |  | kryt spínače jednoduchý, s průzorem | [14 empty] | PP | 2
39 | M | 34539059 | rámeček jednonásobný | kus | 12 |  | 0 |  |  | sníž. přenesená |  | 0 | 1e-05 | 0.00012 | 0 | 0 | 32 | M | 2 |  |  |  | ROZPOCET | 0 | 0 | 0 | 0 | 0 | 5 | 0 | 16 | -1256141424
| PP |  | rámeček jednonásobný | [14 empty] | PP | 2
40 | M | 34539060 | rámeček dvojnásobný | kus | 2 |  | 0 |  |  | sníž. přenesená |  | 0 | 2e-05 | 4e-05 | 0 | 0 | 32 | M | 2 |  |  |  | ROZPOCET | 0 | 0 | 0 | 0 | 0 | 5 | 0 | 16 | 124203546
| PP |  | rámeček dvojnásobný | [14 empty] | PP | 2
41 | K | 741310239 | Montáž přepínač (polo)zapuštěný šroubové připojení 7-křížový se zapojením vodičů | kus | 1 |  | 0 |  |  | sníž. přenesená |  | 0 | 0 | 0 | 0 | 0 | 16 | K | 2 |  |  |  | ROZPOCET | 0 | 0 | 0 | 0 | 0 | 5 | 0 | 16 | 949497868
| PP |  | Montáž spínačů jedno nebo dvoupólových polozapuštěných nebo zapuštěných se zapojením vodičů šroubové připojení, pro prostředí normální přepínačů, řazení 7-křížových | [14 empty] | PP | 2
42 | M | 34539004 | přístroj přepínače křížového, řazení 7, 7So šroubové svorky | kus | 1 |  | 0 |  |  | sníž. přenesená |  | 0 | 5e-05 | 5e-05 | 0 | 0 | 32 | M | 2 |  |  |  | ROZPOCET | 0 | 0 | 0 | 0 | 0 | 5 | 0 | 16 | 476081255
| PP |  | přístroj přepínače křížového, řazení 7, 7So šroubové svorky | [14 empty] | PP | 2
43 | K | 741311021 | Montáž přípojka sporáková s doutnavkou se zapojením vodičů | kus | 1 |  | 0 |  |  | sníž. přenesená |  | 0 | 0 | 0 | 0 | 0 | 16 | K | 2 |  |  |  | ROZPOCET | 0 | 0 | 0 | 0 | 0 | 5 | 0 | 16 | -1181360739
| PP |  | Montáž spínačů speciálních se zapojením vodičů sporákových přípojek s doutnavkou | [14 empty] | PP | 2
44 | M | 34536398 | spínač zapuštěný trojpólový páčkový se signalizační doutnavkou, řazení 3S, 25A, 400V, IP55, šroubové svorky | kus | 1 |  | 0 |  |  | sníž. přenesená |  | 0 | 0.00039 | 0.00039 | 0 | 0 | 32 | M | 2 |  |  |  | ROZPOCET | 0 | 0 | 0 | 0 | 0 | 5 | 0 | 16 | 492946592
| PP |  | spínač zapuštěný trojpólový páčkový se signalizační doutnavkou, řazení 3S, 25A, 400V, IP55, šroubové svorky | [14 empty] | PP | 2
45 | K | 741311041 | Montáž spínač paketový vestavný voltmetrový se zapojením vodičů | kus | 1 |  | 0 |  |  | sníž. přenesená |  | 0 | 0 | 0 | 0 | 0 | 16 | K | 2 |  |  |  | ROZPOCET | 0 | 0 | 0 | 0 | 0 | 5 | 0 | 16 | -1613072712
| PP |  | Montáž spínačů speciálních se zapojením vodičů paketových vestavných s průčelní deskou, bez zhotovení otvoru voltmetrových | [14 empty] | PP | 2
46 | K | 741313042 | Montáž zásuvka (polo)zapuštěná šroubové připojení 2P+PE dvojí zapojení - průběžná se zapojením vodičů | kus | 18 |  | 0 |  |  | sníž. přenesená |  | 0 | 0 | 0 | 0 | 0 | 16 | K | 2 |  |  |  | ROZPOCET | 0 | 0 | 0 | 0 | 0 | 5 | 0 | 16 | 2073041650
| PP |  | Montáž zásuvek domovních se zapojením vodičů šroubové připojení polozapuštěných nebo zapuštěných 10/16 A, provedení 2P + PE dvojí zapojení pro průběžnou montáž | [14 empty] | PP | 2
47 | M | 34555238 | zásuvka zápustná dvojnásobná, šroubové svorky | kus | 17 |  | 0 |  |  | sníž. přenesená |  | 0 | 0.0001 | 0.0017 | 0 | 0 | 32 | M | 2 |  |  |  | ROZPOCET | 0 | 0 | 0 | 0 | 0 | 5 | 0 | 16 | -1929551443
| PP |  | zásuvka zápustná dvojnásobná, šroubové svorky | [14 empty] | PP | 2
48 | M | 34555239 | přístroj zásuvky zápustné jednonásobné, krytka, šroubové svorky | kus | 1 |  | 0 |  |  | sníž. přenesená |  | 0 | 7e-05 | 7e-05 | 0 | 0 | 32 | M | 2 |  |  |  | ROZPOCET | 0 | 0 | 0 | 0 | 0 | 5 | 0 | 16 | 814116111
| PP |  | přístroj zásuvky zápustné jednonásobné, krytka, šroubové svorky | [14 empty] | PP | 2
49 | K | 741313082 | Montáž zásuvka chráněná v krabici šroubové připojení 2P+PE prostředí venkovní, mokré se zapojením vodičů | kus | 1 |  | 0 |  |  | sníž. přenesená |  | 0 | 0 | 0 | 0 | 0 | 16 | K | 2 |  |  |  | ROZPOCET | 0 | 0 | 0 | 0 | 0 | 5 | 0 | 16 | -1141184340
| PP |  | Montáž zásuvek domovních se zapojením vodičů šroubové připojení venkovní nebo mokré, provedení 2P + PE | [14 empty] | PP | 2
50 | M | 34555241 | přístroj zásuvky zápustné jednonásobné, krytka s clonkami, bezšroubové svorky | kus | 1 |  | 0 |  |  | sníž. přenesená |  | 0 | 6e-05 | 6e-05 | 0 | 0 | 32 | M | 2 |  |  |  | ROZPOCET | 0 | 0 | 0 | 0 | 0 | 5 | 0 | 16 | 422015052
| PP |  | přístroj zásuvky zápustné jednonásobné, krytka s clonkami, bezšroubové svorky | [14 empty] | PP | 2
51 | K | 741331075 | Montáž termostatu bez zapojení vodičů | kus | 2 |  | 0 |  |  | sníž. přenesená |  | 0 | 0 | 0 | 0 | 0 | 16 | K | 2 |  |  |  | ROZPOCET | 0 | 0 | 0 | 0 | 0 | 5 | 0 | 16 | -330735251
| PP |  | Montáž měřicích přístrojů bez zapojení vodičů termostatu | [14 empty] | PP | 2
52 | K | 741370002 | Montáž svítidlo žárovkové bytové stropní přisazené 1 zdroj se sklem | kus | 6 |  | 0 |  |  | sníž. přenesená |  | 0 | 0 | 0 | 0 | 0 | 16 | K | 2 |  |  |  | ROZPOCET | 0 | 0 | 0 | 0 | 0 | 5 | 0 | 16 | -1427060438
| PP |  | Montáž svítidel žárovkových se zapojením vodičů bytových nebo společenských místností stropních přisazených 1 zdroj se sklem | [14 empty] | PP | 2
53 | M | 34821275 | svítidlo interiérové žárovkové IP42, max. 60W E27 | kus | 6 |  | 0 |  |  | sníž. přenesená |  | 0 | 0.0008 | 0.0048 | 0 | 0 | 32 | M | 2 |  |  |  | ROZPOCET | 0 | 0 | 0 | 0 | 0 | 5 | 0 | 16 | -1096167224
| PP |  | svítidlo interiérové žárovkové IP42, max. 60W E27 | [14 empty] | PP | 2
54 | M | 34774100 | žárovka LED E27/4W | kus | 6 |  | 0 |  |  | sníž. přenesená |  | 0 | 0.0002 | 0.0012 | 0 | 0 | 32 | M | 2 |  |  |  | ROZPOCET | 0 | 0 | 0 | 0 | 0 | 5 | 0 | 16 | 857089005
| PP |  | žárovka LED E27/4W | [14 empty] | PP | 2
55 | K | 741372062 | Montáž svítidlo LED interiérové přisazené stropní hranaté nebo kruhové přes 0,09 do 0,36 m2 se zapojením vodičů | kus | 1 |  | 0 |  |  | sníž. přenesená |  | 0 | 0 | 0 | 0 | 0 | 16 | K | 2 |  |  |  | ROZPOCET | 0 | 0 | 0 | 0 | 0 | 5 | 0 | 16 | -1539874101
| PP |  | Montáž svítidel s integrovaným zdrojem LED se zapojením vodičů interiérových přisazených stropních hranatých nebo kruhových, plochy přes 0,09 do 0,36 m2 | [14 empty] | PP | 2
56 | M | 31452171 | MODUS VL EXTRA, úzké, 1500mm, LED 4000K , korpus PC, čirý PC kryt, IP65, zdroj 700 mA | kus | 1 |  | 0 |  |  | sníž. přenesená |  | 0 | 0.0021 | 0.0021 | 0 | 0 | 32 | M | 2 |  |  |  | ROZPOCET | 0 | 0 | 0 | 0 | 0 | 5 | 0 | 16 | 1012466125
| PP |  | MODUS VL EXTRA, úzké, 1500mm, LED 4000K , korpus PC, čirý PC kryt, IP65, zdroj 700 mA | [14 empty] | PP | 2
57 | K | 741420022 | Montáž svorka hromosvodná se 3 a více šrouby | kus | 2 |  | 0 |  |  | sníž. přenesená |  | 0 | 0 | 0 | 0 | 0 | 16 | K | 2 |  |  |  | ROZPOCET | 0 | 0 | 0 | 0 | 0 | 5 | 0 | 16 | -245531629
| PP |  | Montáž hromosvodného vedení svorek se 3 a více šrouby | [14 empty] | PP | 2
58 | M | 31452172 | ELEKTRO BEČOV Svorka ZSA 16 zemnící (bernard svorka) | kus | 2 |  | 0 |  |  | sníž. přenesená |  | 0 | 0 | 0 | 0 | 0 | 32 | M | 2 |  |  |  | ROZPOCET | 0 | 0 | 0 | 0 | 0 | 5 | 0 | 16 | -506460970
| PP |  | ELEKTRO BEČOV Svorka ZSA 16 zemnící (bernard svorka) | [14 empty] | PP | 2
| P |  | Poznámka k položce: Svorka ZSA 16 zemnící | [14 empty] | P | 2
59 | M | 31452173 | ELEKTRO BEČOV Pásek Cu 15x0,4mm pospojovací pro ZSA16 (50m) | m | 2 |  | 0 |  |  | sníž. přenesená |  | 0 | 0 | 0 | 0 | 0 | 32 | M | 2 |  |  |  | ROZPOCET | 0 | 0 | 0 | 0 | 0 | 5 | 0 | 16 | -1038353950
| PP |  | ELEKTRO BEČOV Pásek Cu 15x0,4mm pospojovací pro ZSA16 (50m) | [14 empty] | PP | 2
| P |  | Poznámka k položce: Pásek Cu 15x0,4 pospojovací pro ZSA16 | [14 empty] | P | 2
60 | K | 741810001 | Celková prohlídka elektrického rozvodu a zařízení do 100 000,- Kč | kus | 1 |  | 0 |  |  | sníž. přenesená |  | 0 | 0 | 0 | 0 | 0 | 16 | K | 2 |  |  |  | ROZPOCET | 0 | 0 | 0 | 0 | 0 | 5 | 0 | 16 | 774661222
| PP |  | Zkoušky a prohlídky elektrických rozvodů a zařízení celková prohlídka a vyhotovení revizní zprávy pro objem montážních prací do 100 tis. Kč | [14 empty] | PP | 2
61 | K | 741910511 | Montáž se zhotovením konstrukce pro upevnění přístrojů do 5 kg | kus | 2 |  | 0 |  |  | sníž. přenesená |  | 0 | 0 | 0 | 0 | 0 | 16 | K | 2 |  |  |  | ROZPOCET | 0 | 0 | 0 | 0 | 0 | 5 | 0 | 16 | -465426206
| PP |  | Montáž kovových nosných a doplňkových konstrukcí se zhotovením pro upevnění přístrojů a zařízení celkové hmotnosti do 5 kg | [14 empty] | PP | 2
62 | M | 31452174 | EATON Skříňka TITAN M22-IY1 | kus | 1 |  | 0 |  |  | sníž. přenesená |  | 0 | 0 | 0 | 0 | 0 | 32 | M | 2 |  |  |  | ROZPOCET | 0 | 0 | 0 | 0 | 0 | 5 | 0 | 16 | -1509037382
| PP |  | EATON Skříňka TITAN M22-IY1 | [14 empty] | PP | 2
| P |  | Poznámka k položce: Skříňka pro povrchovou montáž pro systém RMQ, průměr při montáži 22,3 mm, dolní část barva antracitová RAL 9005 horní část barva žlu tá RAL 1004, stupeň krytí IP67, 69K, přívody vedení předlisované, montážní místo 1 | [14 empty] | P | 2
63 | M | 31452175 | EATON Hlavice ovládací TITAN M22-WK3 | kus | 1 |  | 0 |  |  | sníž. přenesená |  | 0 | 0 | 0 | 0 | 0 | 32 | M | 2 |  |  |  | ROZPOCET | 0 | 0 | 0 | 0 | 0 | 5 | 0 | 16 | -1140244386
| PP |  | EATON Hlavice ovládací TITAN M22-WK3 | [14 empty] | PP | 2
| P |  | Poznámka k položce: Volič s T-rukojetí. Toto tlačítko splňuje požadavky stupně krytí IP66 a je schváleno k používání na celém světě. | [14 empty] | P | 2
64 | M | 31452176 | Senzor AURATON T-2 teplotní | kus | 1 |  | 0 |  |  | sníž. přenesená |  | 0 | 0 | 0 | 0 | 0 | 32 | M | 2 |  |  |  | ROZPOCET | 0 | 0 | 0 | 0 | 0 | 5 | 0 | 16 | 1691674888
| PP |  | Senzor AURATON T-2 teplotní | [14 empty] | PP | 2
| P |  | Poznámka k položce: "# Tento volitelný prvek systému umožňuje regulaci teploty v jiné místnosti, než v té, kde se nachází regulátor Auraton T-1 / Auraton 2025 RTH / Auraton 2030 RTH. Tímto plní funkci bezdrátového prodlouženého čidla teploty. V regulátoru teploty T-2 je | [14 empty] | P | 2
65 | M | 31452177 | MICROTHERM Termostat 973-02 pokojový | kus | 1 |  | 0 |  |  | sníž. přenesená |  | 0 | 0 | 0 | 0 | 0 | 32 | M | 2 |  |  |  | ROZPOCET | 0 | 0 | 0 | 0 | 0 | 5 | 0 | 16 | -454308584
| PP |  | MICROTHERM Termostat 973-02 pokojový | [14 empty] | PP | 2
| P |  | Poznámka k položce: "Pokojové termostaty REGO 973 umožňují jednoduchým způsobem udržovat teplotu v místnostech, které jsou vytápěny (přitápěny) elektrickými nebo elektricky ovládanými topnými systémy. Zlepšují tepelnou pohodu ve vytápěného prostoru. Topný systém zapínaj | [14 empty] | P | 2
66 | K | 998741102 | Přesun hmot tonážní pro silnoproud v objektech v přes 6 do 12 m | t | 0.057 |  | 0 |  |  | sníž. přenesená |  | 0 | 0 | 0 | 0 | 0 | 16 | K | 2 |  |  |  | ROZPOCET | 0 | 0 | 0 | 0 | 0 | 5 | 0 | 16 | -1516353991
| PP |  | Přesun hmot pro silnoproud stanovený z hmotnosti přesunovaného materiálu vodorovná dopravní vzdálenost do 50 m v objektech výšky přes 6 do 12 m | [14 empty] | PP | 2
67 | K | 998741181 | Příplatek k přesunu hmot tonážní 741 prováděný bez použití mechanizace | t | 0.057 |  | 0 |  |  | sníž. přenesená |  | 0 | 0 | 0 | 0 | 0 | 16 | K | 2 |  |  |  | ROZPOCET | 0 | 0 | 0 | 0 | 0 | 5 | 0 | 16 | 1963120417
| PP |  | Přesun hmot pro silnoproud stanovený z hmotnosti přesunovaného materiálu Příplatek k ceně za přesun prováděný bez použití mechanizace pro jakoukoliv výšku objektu | [14 empty] | PP | 2
| D | M | Práce a dodávky M |  |  |  | 0 |  |  |  |  | 0 |  | 0.029349 |  | 0.41105 | 3 | D | 0 |  |  |  | ROZPOCET | [6 empty] | 0
| D | 46-M | Zemní práce při extr.mont.pracích |  |  |  | 0 |  |  |  |  | 0 |  | 0.029349 |  | 0.41105 | 3 | D | 1 |  |  |  | ROZPOCET | [6 empty] | 0
68 | K | 460932111 | Osazení hmoždinek pro elektroinstalace včetně vyvrtání otvoru ve stěnách cihelných průměru do 8 mm | kus | 4 |  | 0 |  |  | sníž. přenesená |  | 0 | 0 | 0 | 0 | 0 | 64 | K | 2 |  |  |  | ROZPOCET | 0 | 0 | 0 | 0 | 0 | 5 | 0 | 64 | -1026161396
| PP |  | Osazení kotevních prvků hmoždinek včetně vyvrtání otvorů, pro upevnění elektroinstalací ve stěnách cihelných, vnějšího průměru do 8 mm | [14 empty] | PP | 2
69 | K | 460932141 | Osazení hmoždinek pro elektroinstalace včetně vyvrtání otvoru ve stropech keramických průměru do 8 mm | kus | 14 |  | 0 |  |  | sníž. přenesená |  | 0 | 0 | 0 | 0 | 0 | 64 | K | 2 |  |  |  | ROZPOCET | 0 | 0 | 0 | 0 | 0 | 5 | 0 | 64 | -186373707
| PP |  | Osazení kotevních prvků hmoždinek včetně vyvrtání otvorů, pro upevnění elektroinstalací ve stropech keramických, vnějšího průměru do 8 mm | [14 empty] | PP | 2
70 | M | 56281002 | hmoždinky univerzální 8x40 | 100 kus | 0.2 |  | 0 |  |  | sníž. přenesená |  | 0 | 0 | 0 | 0 | 0 | 128 | M | 2 |  |  |  | ROZPOCET | 0 | 0 | 0 | 0 | 0 | 5 | 0 | 128 | 1145308927
| PP |  | hmoždinky univerzální 8x40 | [14 empty] | PP | 2
| VV |  | 20*0,01 "Přepočtené koeficientem množství |  | 0.2 | [12 empty] | VV | 2 | 2 | True | 1 | ROZPOCET
71 | M | 31142015 | vrut ocelový hlava půlkulová drážka křížová 4x40mm | 100 kus | 0.18 |  | 0 |  |  | sníž. přenesená |  | 0 | 0.00027 | 4.86e-05 | 0 | 0 | 128 | M | 2 |  |  |  | ROZPOCET | 0 | 0 | 0 | 0 | 0 | 5 | 0 | 128 | -1894458589
| PP |  | vrut ocelový hlava půlkulová drážka křížová 4x40mm | [14 empty] | PP | 2
| VV |  | 18*0,01 "Přepočtené koeficientem množství |  | 0.18 | [12 empty] | VV | 2 | 2 | True | 1 | ROZPOCET
72 | K | 460941111 | Vyplnění a omítnutí rýh při elektroinstalacích ve stropech hl do 3 cm a š do 3 cm | m | 15 |  | 0 |  |  | sníž. přenesená |  | 0 | 0.00015 | 0.00225 | 0 | 0 | 64 | K | 2 |  |  |  | ROZPOCET | 0 | 0 | 0 | 0 | 0 | 5 | 0 | 64 | 1774701
| PP |  | Vyplnění rýh vyplnění a omítnutí rýh ve stropech hloubky do 3 cm a šířky do 3 cm | [14 empty] | PP | 2
73 | K | 460941211 | Vyplnění a omítnutí rýh při elektroinstalacích ve stěnách hl do 3 cm a š do 3 cm | m | 50 |  | 0 |  |  | sníž. přenesená |  | 0 | 0.00015 | 0.0075 | 0 | 0 | 64 | K | 2 |  |  |  | ROZPOCET | 0 | 0 | 0 | 0 | 0 | 5 | 0 | 64 | 740235
| PP |  | Vyplnění rýh vyplnění a omítnutí rýh ve stěnách hloubky do 3 cm a šířky do 3 cm | [14 empty] | PP | 2
74 | K | 460941213 | Vyplnění a omítnutí rýh při elektroinstalacích ve stěnách hl do 3 cm a š přes 5 do 7 cm | m | 5 |  | 0 |  |  | sníž. přenesená |  | 0 | 0.00035 | 0.00175 | 0 | 0 | 64 | K | 2 |  |  |  | ROZPOCET | 0 | 0 | 0 | 0 | 0 | 5 | 0 | 64 | -1058942880
| PP |  | Vyplnění rýh vyplnění a omítnutí rýh ve stěnách hloubky do 3 cm a šířky přes 5 do 7 cm | [14 empty] | PP | 2
75 | K | 460941233 | Vyplnění a omítnutí rýh při elektroinstalacích ve stěnách hl přes 5 do 7 cm a š přes 10 do 15 cm | m | 10 |  | 0 |  |  | sníž. přenesená |  | 0 | 0.00178 | 0.0178 | 0 | 0 | 64 | K | 2 |  |  |  | ROZPOCET | 0 | 0 | 0 | 0 | 0 | 5 | 0 | 64 | -1325213359
| PP |  | Vyplnění rýh vyplnění a omítnutí rýh ve stěnách hloubky přes 5 do 7 cm a šířky přes 10 do 15 cm | [14 empty] | PP | 2
76 | K | 468081311 | Vybourání otvorů pro elektroinstalace ve zdivu cihelném pl do 0,0225 m2 tl do 15 cm | kus | 4 |  | 0 |  |  | sníž. přenesená |  | 0 | 0 | 0 | 0.004 | 0.016 | 64 | K | 2 |  |  |  | ROZPOCET | 0 | 0 | 0 | 0 | 0 | 5 | 0 | 64 | 218477981
| PP |  | Vybourání otvorů ve zdivu cihelném plochy do 0,0225 m2 a tloušťky do 15 cm | [14 empty] | PP | 2
77 | K | 468081312 | Vybourání otvorů pro elektroinstalace ve zdivu cihelném pl do 0,0225 m2 tl přes 15 do 30 cm | kus | 1 |  | 0 |  |  | sníž. přenesená |  | 0 | 0 | 0 | 0.008 | 0.008 | 64 | K | 2 |  |  |  | ROZPOCET | 0 | 0 | 0 | 0 | 0 | 5 | 0 | 64 | -402037580
| PP |  | Vybourání otvorů ve zdivu cihelném plochy do 0,0225 m2 a tloušťky přes 15 do 30 cm | [14 empty] | PP | 2
78 | K | 468081313 | Vybourání otvorů pro elektroinstalace ve zdivu cihelném pl do 0,0225 m2 tl přes 30 do 45 cm | kus | 1 |  | 0 |  |  | sníž. přenesená |  | 0 | 0 | 0 | 0.012 | 0.012 | 64 | K | 2 |  |  |  | ROZPOCET | 0 | 0 | 0 | 0 | 0 | 5 | 0 | 64 | -1274780533
| PP |  | Vybourání otvorů ve zdivu cihelném plochy do 0,0225 m2 a tloušťky přes 30 do 45 cm | [14 empty] | PP | 2
79 | K | 468081314 | Vybourání otvorů pro elektroinstalace ve zdivu cihelném pl do 0,0225 m2 tl přes 45 do 60 cm | kus | 2 |  | 0 |  |  | sníž. přenesená |  | 0 | 0 | 0 | 0.016 | 0.032 | 64 | K | 2 |  |  |  | ROZPOCET | 0 | 0 | 0 | 0 | 0 | 5 | 0 | 64 | -715657462
| PP |  | Vybourání otvorů ve zdivu cihelném plochy do 0,0225 m2 a tloušťky přes 45 do 60 cm | [14 empty] | PP | 2
80 | K | 468091111 | Vysekání kapes a výklenků ve zdivu z lehkých betonů, dutých cihel a tvárnic pro krabice 7x7x5 cm | kus | 35 |  | 0 |  |  | sníž. přenesená |  | 0 | 0 | 0 | 3e-05 | 0.00105 | 64 | K | 2 |  |  |  | ROZPOCET | 0 | 0 | 0 | 0 | 0 | 5 | 0 | 64 | 879342163
| PP |  | Vysekání kapes nebo výklenků ve zdivu pro osazení kotevních prvků nebo elektroinstalačního zařízení z lehkých betonů, dutých cihel nebo tvárnic, velikosti 7x7x5 cm | [14 empty] | PP | 2
81 | K | 468091113 | Vysekání kapes a výklenků ve zdivu z lehkých betonů, dutých cihel a tvárnic pro krabice 15x15x10 cm | kus | 1 |  | 0 |  |  | sníž. přenesená |  | 0 | 0 | 0 | 0.002 | 0.002 | 64 | K | 2 |  |  |  | ROZPOCET | 0 | 0 | 0 | 0 | 0 | 5 | 0 | 64 | 1439358652
| PP |  | Vysekání kapes nebo výklenků ve zdivu pro osazení kotevních prvků nebo elektroinstalačního zařízení z lehkých betonů, dutých cihel nebo tvárnic, velikosti 15x15x10 cm | [14 empty] | PP | 2
82 | K | 468101211 | Vysekání rýh pro montáž trubek a kabelů ve stropech hl do 3 cm a š do 3 cm | m | 15 |  | 0 |  |  | sníž. přenesená |  | 0 | 0 | 0 | 0.002 | 0.03 | 64 | K | 2 |  |  |  | ROZPOCET | 0 | 0 | 0 | 0 | 0 | 5 | 0 | 64 | -1199350933
| PP |  | Vysekání rýh pro montáž trubek a kabelů ve stropech z betonu hloubky do 3 cm a šířky do 3 cm | [14 empty] | PP | 2
83 | K | 468101411 | Vysekání rýh pro montáž trubek a kabelů v cihelných zdech hl do 3 cm a š do 3 cm | m | 50 |  | 0 |  |  | sníž. přenesená |  | 0 | 0 | 0 | 0.002 | 0.1 | 64 | K | 2 |  |  |  | ROZPOCET | 0 | 0 | 0 | 0 | 0 | 5 | 0 | 64 | -1013857797
| PP |  | Vysekání rýh pro montáž trubek a kabelů v cihelných zdech hloubky do 3 cm a šířky do 3 cm | [14 empty] | PP | 2
84 | K | 468101413 | Vysekání rýh pro montáž trubek a kabelů v cihelných zdech hl do 3 cm a š přes 5 do 7 cm | m | 5 |  | 0 |  |  | sníž. přenesená |  | 0 | 0 | 0 | 0.004 | 0.02 | 64 | K | 2 |  |  |  | ROZPOCET | 0 | 0 | 0 | 0 | 0 | 5 | 0 | 64 | -1616151012
| PP |  | Vysekání rýh pro montáž trubek a kabelů v cihelných zdech hloubky do 3 cm a šířky přes 5 do 7 cm | [14 empty] | PP | 2
85 | K | 468101433 | Vysekání rýh pro montáž trubek a kabelů v cihelných zdech hl přes 5 do 7 cm a š přes 10 do 15 cm | m | 10 |  | 0 |  |  | sníž. přenesená |  | 0 | 0 | 0 | 0.019 | 0.19 | 64 | K | 2 |  |  |  | ROZPOCET | 0 | 0 | 0 | 0 | 0 | 5 | 0 | 64 | -1502462633
| PP |  | Vysekání rýh pro montáž trubek a kabelů v cihelných zdech hloubky přes 5 do 7 cm a šířky přes 10 do 15 cm | [14 empty] | PP | 2
86 | K | 469971111 | Svislá doprava suti a vybouraných hmot při elektromontážích za první podlaží | t | 0.411 |  | 0 |  |  | sníž. přenesená |  | 0 | 0 | 0 | 0 | 0 | 64 | K | 2 |  |  |  | ROZPOCET | 0 | 0 | 0 | 0 | 0 | 5 | 0 | 64 | 1643034786
| PP |  | Odvoz suti a vybouraných hmot svislá doprava suti a vybouraných hmot za první podlaží | [14 empty] | PP | 2
87 | K | 469972111 | Odvoz suti a vybouraných hmot při elektromontážích do 1 km | t | 0.411 |  | 0 |  |  | sníž. přenesená |  | 0 | 0 | 0 | 0 | 0 | 64 | K | 2 |  |  |  | ROZPOCET | 0 | 0 | 0 | 0 | 0 | 5 | 0 | 64 | -1458463873
| PP |  | Odvoz suti a vybouraných hmot odvoz suti a vybouraných hmot do 1 km | [14 empty] | PP | 2
88 | K | 469973116 | Poplatek za uložení na skládce (skládkovné) stavebního odpadu směsného kód odpadu 17 09 04 | t | 0.411 |  | 0 |  |  | sníž. přenesená |  | 0 | 0 | 0 | 0 | 0 | 64 | K | 2 |  |  |  | ROZPOCET | 0 | 0 | 0 | 0 | 0 | 5 | 0 | 64 | 5124920
| PP |  | Poplatek za uložení stavebního odpadu (skládkovné) na skládce směsného stavebního a demoličního zatříděného do Katalogu odpadů pod kódem 17 09 04 | [14 empty] | PP | 2
89 | K | 469981111 | Přesun hmot pro pomocné stavební práce při elektromotážích | t | 0.029 |  | 0 |  |  | sníž. přenesená |  | 0 | 0 | 0 | 0 | 0 | 64 | K | 2 |  |  |  | ROZPOCET | 0 | 0 | 0 | 0 | 0 | 5 | 0 | 64 | 1516594844
| PP |  | Přesun hmot pro pomocné stavební práce při elektromontážích dopravní vzdálenost do 1 000 m | [14 empty] | PP | 2
| D | HZS | Hodinové zúčtovací sazby |  |  |  | 0 |  |  |  |  | 0 |  | 0 |  | 0 | 4 | D | 0 |  |  |  | ROZPOCET | [6 empty] | 0
90 | K | HZS1301 | Hodinová zúčtovací sazba zedník | hod | 4 |  | 0 |  |  | sníž. přenesená |  | 0 | 0 | 0 | 0 | 0 | 512 | K | 1 |  |  |  | ROZPOCET | 0 | 0 | 0 | 0 | 0 | 5 | 0 | 512 | 2132511545
| PP |  | Hodinové zúčtovací sazby profesí HSV provádění konstrukcí zedník | [14 empty] | PP | 1
91 | K | HZS2231 | Hodinová zúčtovací sazba elektrikář | hod | 6 |  | 0 |  |  | sníž. přenesená |  | 0 | 0 | 0 | 0 | 0 | 512 | K | 1 |  |  |  | ROZPOCET | 0 | 0 | 0 | 0 | 0 | 5 | 0 | 512 | 1960940357
| PP |  | Hodinové zúčtovací sazby profesí PSV provádění stavebních instalací elektrikář | [14 empty] | PP | 1
| P |  | Poznámka k položce: - demontáž staré instalace včetně rozvaděče | [14 empty] | P | 1
92 | K | HZS2232 | Hodinová zúčtovací sazba elektrikář odborný | hod | 4 |  | 0 |  |  | sníž. přenesená |  | 0 | 0 | 0 | 0 | 0 | 512 | K | 1 |  |  |  | ROZPOCET | 0 | 0 | 0 | 0 | 0 | 5 | 0 | 512 | -779904022
| PP |  | Hodinové zúčtovací sazby profesí PSV provádění stavebních instalací elektrikář odborný | [14 empty] | PP | 1
| P |  | Poznámka k položce: - přepojení rozvaděče na nový rozvod | [14 empty] | P | 1

## PS 07 - Slaboproud
{da8a60ac-e1d0-4997-8ce6-a48d5ea23398}
1
| KRYCÍ LIST SOUPISU PRACÍ | [7 empty] | v --- níže se nacházejí doplnkové a pomocné údaje k sestavám --- v | [8 empty] | True
Stavba:
Pocinovice ON - oprava bytové části
Objekt:
SO 01 - Oprava bytové části - byt č. 2
Soupis:
PS 07 - Slaboproud
| KSO: |  |  |  |  | CC-CZ:
| Místo: |  |  |  |  | Datum: | 20. 4. 2023
| Zadavatel: |  |  |  |  | IČ: | 70994234
|  | SŽ-OŘ Plzeň,Sušická 1168/23, Plzeň |  |  |  | DIČ: | CZ70994234
| Uchazeč: |  |  |  |  | IČ: | Vyplň údaj
|  | Vyplň údaj |  |  |  | DIČ: | Vyplň údaj
| Projektant: |  |  |  |  | IČ: | 28538366
|  | SILETI cz s.r.o.Novovysočanská 2746/1 ,Praha |  |  |  | DIČ: | CZ28538366
| Zpracovatel: |  |  |  |  | IČ: | 28538366
|  | SILETI cz s.r.o.Novovysočanská 2746/1 ,Praha |  |  |  | DIČ: | CZ28538366
Poznámka:
| Cena bez DPH | [5 empty] | 0
|  |  | Základ daně |  |  | Sazba daně | Výše daně
| DPH | základní | 0 |  |  | 21% | 0
|  | snížená | 0 |  |  | 15% | 0
| DPH | zákl. přenesená | 0 |  |  | 21% | 0
|  | sníž. přenesená | 0 |  |  | 15% | 0
|  | nulová | 0 |  |  | 0% | 0
| Cena s DPH |  |  | v | CZK |  | 0
| Projektant |  |  | Zpracovatel
| Datum a podpis: |  | Razítko | Datum a podpis: |  |  | Razítko
| Objednavatel |  |  | Uchazeč
| Datum a podpis: |  | Razítko | Datum a podpis: |  |  | Razítko
REKAPITULACE ČLENĚNÍ SOUPISU PRACÍ
Stavba:
Pocinovice ON - oprava bytové části
Objekt:
SO 01 - Oprava bytové části - byt č. 2
Soupis:
PS 07 - Slaboproud
Místo: | [5 empty] | Datum: | 20. 4. 2023
Zadavatel: |  |  | SŽ-OŘ Plzeň,Sušická 1168/23, Plzeň |  |  | Projektant: | SILETI cz s.r.o.Novovysočanská 2746/1 ,Praha
Uchazeč: |  |  | Vyplň údaj |  |  | Zpracovatel: | SILETI cz s.r.o.Novovysočanská 2746/1 ,Praha
Kód dílu - Popis | [6 empty] | Cena celkem [CZK]
Náklady ze soupisu prací | [6 empty] | 0 | [11 empty] | -1
| PSV - Práce a dodávky PSV | [5 empty] | 0
| 741 - Elektroinstalace - silnoproud | [5 empty] | 0
| 742 - Elektroinstalace - slaboproud | [5 empty] | 0
| M - Práce a dodávky M | [5 empty] | 0
| 46-M - Zemní práce při extr.mont.pracích | [5 empty] | 0
| HZS - Hodinové zúčtovací sazby | [5 empty] | 0
SOUPIS PRACÍ
Stavba:
Pocinovice ON - oprava bytové části
Objekt:
SO 01 - Oprava bytové části - byt č. 2
Soupis:
PS 07 - Slaboproud
Místo: | [5 empty] | Datum: | 20. 4. 2023
Zadavatel: |  |  | SŽ-OŘ Plzeň,Sušická 1168/23, Plzeň |  |  | Projektant: | SILETI cz s.r.o.Novovysočanská 2746/1 ,Praha
Uchazeč: |  |  | Vyplň údaj |  |  | Zpracovatel: | SILETI cz s.r.o.Novovysočanská 2746/1 ,Praha
PČ | Typ | Kód | Popis | MJ | Množství | J.cena [CZK] | Cena celkem [CZK] | Cenová soustava |  | DPH | J. Nh [h] | Nh celkem [h] | J. hmotnost [t] | Hmotnost celkem [t] | J. suť [t] | Suť Celkem [t]
Náklady soupisu celkem | [6 empty] | 0 |  |  |  |  | 0 |  | 0.0042875 |  | 0.03 |  | D | -1 | [10 empty] | 0
| D | PSV | Práce a dodávky PSV |  |  |  | 0 |  |  |  |  | 0 |  | 0.0031875 |  | 0 | 2 | D | 0 |  |  |  | ROZPOCET | [6 empty] | 0
| D | 741 | Elektroinstalace - silnoproud |  |  |  | 0 |  |  |  |  | 0 |  | 0.000115 |  | 0 | 2 | D | 1 |  |  |  | ROZPOCET | [6 empty] | 0
1 | K | 741120101 | Montáž vodič Cu izolovaný plný a laněný s PVC pláštěm žíla 0,15-16 mm2 zatažený (např. CY, CHAH-V) | m | 10 |  | 0 |  |  | sníž. přenesená |  | 0 | 0 | 0 | 0 | 0 | 16 | K | 2 |  |  |  | ROZPOCET | 0 | 0 | 0 | 0 | 0 | 5 | 0 | 16 | -23688323
| PP |  | Montáž vodičů izolovaných měděných bez ukončení uložených v trubkách nebo lištách zatažených plných a laněných s PVC pláštěm, bezhalogenových, ohniodolných (např. CY, CHAH-V) průřezu žíly 0,15 až 16 mm2 | [14 empty] | PP | 2
2 | M | 34141020 | vodič propojovací flexibilní jádro Cu lanované izolace PVC 300/500V (H05V-K) 1x0,75mm2 | m | 11.5 |  | 0 |  |  | sníž. přenesená |  | 0 | 1e-05 | 0.000115 | 0 | 0 | 32 | M | 2 |  |  |  | ROZPOCET | 0 | 0 | 0 | 0 | 0 | 5 | 0 | 16 | 320402494
| PP |  | vodič propojovací flexibilní jádro Cu lanované izolace PVC 300/500V (H05V-K) 1x0,75mm2 | [14 empty] | PP | 2
| P |  | Poznámka k položce: H05V-K CYA, průměr vodiče 2,3mm | [14 empty] | P | 2
| VV |  | 10*1,15 "Přepočtené koeficientem množství |  | 11.5 | [12 empty] | VV | 2 | 2 | True | 1 | ROZPOCET
| D | 742 | Elektroinstalace - slaboproud |  |  |  | 0 |  |  |  |  | 0 |  | 0.0030725 |  | 0 | 2 | D | 1 |  |  |  | ROZPOCET | [6 empty] | 0
3 | K | 742110002 | Montáž trubek pro slaboproud plastových ohebných uložených pod omítku | m | 15 |  | 0 |  |  | sníž. přenesená |  | 0 | 0 | 0 | 0 | 0 | 16 | K | 2 |  |  |  | ROZPOCET | 0 | 0 | 0 | 0 | 0 | 5 | 0 | 16 | 1372904780
| PP |  | Montáž trubek elektroinstalačních plastových ohebných uložených pod omítku | [14 empty] | PP | 2
4 | M | 34571073 | trubka elektroinstalační ohebná z PVC (EN) 2325 | m | 10.5 |  | 0 |  |  | sníž. přenesená |  | 0 | 7e-05 | 0.000735 | 0 | 0 | 32 | M | 2 |  |  |  | ROZPOCET | 0 | 0 | 0 | 0 | 0 | 5 | 0 | 16 | 1208175183
| PP |  | trubka elektroinstalační ohebná z PVC (EN) 2325 | [14 empty] | PP | 2
| VV |  | 10*1,05 "Přepočtené koeficientem množství |  | 10.5 | [12 empty] | VV | 2 | 2 | True | 1 | ROZPOCET
5 | M | 34571071 | trubka elektroinstalační ohebná z PVC (EN) 2316E | m | 5.25 |  | 0 |  |  | sníž. přenesená |  | 0 | 3e-05 | 0.0001575 | 0 | 0 | 32 | M | 2 |  |  |  | ROZPOCET | 0 | 0 | 0 | 0 | 0 | 5 | 0 | 16 | -213252046
| PP |  | trubka elektroinstalační ohebná z PVC (EN) 2316E | [14 empty] | PP | 2
| VV |  | 5*1,05 "Přepočtené koeficientem množství |  | 5.25 | [12 empty] | VV | 2 | 2 | True | 1 | ROZPOCET
6 | K | 742110504 | Montáž krabic pro slaboproud zapuštěných plastových odbočných kruhových s víčkem | kus | 4 |  | 0 |  |  | sníž. přenesená |  | 0 | 0 | 0 | 0 | 0 | 16 | K | 2 |  |  |  | ROZPOCET | 0 | 0 | 0 | 0 | 0 | 5 | 0 | 16 | -664929712
| PP |  | Montáž krabic elektroinstalačních s víčkem zapuštěných plastových odbočných kruhových | [14 empty] | PP | 2
7 | M | 34571451 | krabice pod omítku PVC přístrojová kruhová D 70mm hluboká | kus | 4 |  | 0 |  |  | sníž. přenesená |  | 0 | 5e-05 | 0.0002 | 0 | 0 | 32 | M | 2 |  |  |  | ROZPOCET | 0 | 0 | 0 | 0 | 0 | 5 | 0 | 16 | 1231130446
| PP |  | krabice pod omítku PVC přístrojová kruhová D 70mm hluboká | [14 empty] | PP | 2
8 | K | 742121001 | Montáž kabelů sdělovacích pro vnitřní rozvody do 15 žil | m | 20 |  | 0 |  |  | sníž. přenesená |  | 0 | 0 | 0 | 0 | 0 | 16 | K | 2 |  |  |  | ROZPOCET | 0 | 0 | 0 | 0 | 0 | 5 | 0 | 16 | 1051854136
| PP |  | Montáž kabelů sdělovacích pro vnitřní rozvody počtu žil do 15 | [14 empty] | PP | 2
9 | M | 34121301 | kabel koaxiální, jádro CU, izolace PVC, bílý, impedance 75 Ohm, pr. 7,05mm | m | 12 |  | 0 |  |  | sníž. přenesená |  | 0 | 4e-05 | 0.00048 | 0 | 0 | 32 | M | 2 |  |  |  | ROZPOCET | 0 | 0 | 0 | 0 | 0 | 5 | 0 | 16 | -2082945716
| PP |  | kabel koaxiální, jádro CU, izolace PVC, bílý, impedance 75 Ohm, pr. 7,05mm | [14 empty] | PP | 2
| VV |  | 10*1,2 "Přepočtené koeficientem množství |  | 12 | [12 empty] | VV | 2 | 2 | True | 1 | ROZPOCET
10 | M | 34121262 | kabel datový jádro Cu plné plášť PVC (U/UTP) kategorie 5e | m | 12 |  | 0 |  |  | sníž. přenesená |  | 0 | 3e-05 | 0.00036 | 0 | 0 | 32 | M | 2 |  |  |  | ROZPOCET | 0 | 0 | 0 | 0 | 0 | 5 | 0 | 16 | -589218681
| PP |  | kabel datový jádro Cu plné plášť PVC (U/UTP) kategorie 5e | [14 empty] | PP | 2
| P |  | Poznámka k položce: U/UTP, průměr kabelu 5mm | [14 empty] | P | 2
| VV |  | 10*1,2 "Přepočtené koeficientem množství |  | 12 | [12 empty] | VV | 2 | 2 | True | 1 | ROZPOCET
11 | K | 742220232 | Montáž detektoru na stěnu nebo na strop | kus | 1 |  | 0 |  |  | sníž. přenesená |  | 0 | 0 | 0 | 0 | 0 | 16 | K | 2 |  |  |  | ROZPOCET | 0 | 0 | 0 | 0 | 0 | 5 | 0 | 16 | -1151346565
| PP |  | Montáž příslušenství pro PZTS detektor na stěnu nebo na strop | [14 empty] | PP | 2
12 | M | 40483010 | detektor kouře a teploty kombinovaný bezdrátový | kus | 1 |  | 0 |  |  | sníž. přenesená |  | 0 | 0.00026 | 0.00026 | 0 | 0 | 32 | M | 2 |  |  |  | ROZPOCET | 0 | 0 | 0 | 0 | 0 | 5 | 0 | 16 | 582186232
| PP |  | detektor kouře a teploty kombinovaný bezdrátový | [14 empty] | PP | 2
13 | K | 742310006 | Montáž domácího nástěnného audio/video telefonu | kus | 1 |  | 0 |  |  | sníž. přenesená |  | 0 | 0 | 0 | 0 | 0 | 16 | K | 2 |  |  |  | ROZPOCET | 0 | 0 | 0 | 0 | 0 | 5 | 0 | 16 | -2053949918
| PP |  | Montáž domovního telefonu nástěnného audio/video telefonu | [14 empty] | PP | 2
14 | M | 38226805 | domovní telefon s ovládáním elektrického zámku | kus | 1 |  | 0 |  |  | sníž. přenesená |  | 0 | 0.00045 | 0.00045 | 0 | 0 | 32 | M | 2 |  |  |  | ROZPOCET | 0 | 0 | 0 | 0 | 0 | 5 | 0 | 16 | 1565605656
| PP |  | domovní telefon s ovládáním elektrického zámku | [14 empty] | PP | 2
15 | K | 742330041 | Montáž datové jednozásuvky | kus | 1 |  | 0 |  |  | sníž. přenesená |  | 0 | 0 | 0 | 0 | 0 | 16 | K | 2 |  |  |  | ROZPOCET | 0 | 0 | 0 | 0 | 0 | 5 | 0 | 16 | 203118125
| PP |  | Montáž strukturované kabeláže zásuvek datových pod omítku, do nábytku, do parapetního žlabu nebo podlahové krabice jednozásuvky | [14 empty] | PP | 2
16 | M | 34555199 | zásuvka ABB + RJ45 keystone a RJ12 keystone. | kus | 1 |  | 0 |  |  | sníž. přenesená |  | 0 | 0 | 0 | 0 | 0 | 32 | M | 2 |  |  |  | ROZPOCET | 0 | 0 | 0 | 0 | 0 | 5 | 0 | 16 | 41656889
| PP |  | zásuvka ABB + RJ45 keystone a RJ12 keystone. | [14 empty] | PP | 2
17 | M | 34539062 | rámeček čtyřnásobný | kus | 2 |  | 0 |  |  | sníž. přenesená |  | 0 | 4e-05 | 8e-05 | 0 | 0 | 32 | M | 2 |  |  |  | ROZPOCET | 0 | 0 | 0 | 0 | 0 | 5 | 0 | 16 | -835628320
| PP |  | rámeček čtyřnásobný | [14 empty] | PP | 2
18 | K | 742360151 | Montáž tlačítka nouzového volání | kus | 1 |  | 0 |  |  | sníž. přenesená |  | 0 | 0 | 0 | 0 | 0 | 16 | K | 2 |  |  |  | ROZPOCET | 0 | 0 | 0 | 0 | 0 | 5 | 0 | 16 | -2108926917
| PP |  | Montáž systému pacient-sestra signalizačních prvků tlačítka nouzového volání | [14 empty] | PP | 2
19 | M | 34539009 | přístroj ovládače zapínacího, řazení 1/0, 1/0S, 1/0So šroubové svorky | kus | 1 |  | 0 |  |  | sníž. přenesená |  | 0 | 5e-05 | 5e-05 | 0 | 0 | 32 | M | 2 |  |  |  | ROZPOCET | 0 | 0 | 0 | 0 | 0 | 5 | 0 | 16 | 1862010517
| PP |  | přístroj ovládače zapínacího, řazení 1/0, 1/0S, 1/0So šroubové svorky | [14 empty] | PP | 2
20 | M | 34539049 | kryt spínače jednoduchý | kus | 1 |  | 0 |  |  | sníž. přenesená |  | 0 | 3e-05 | 3e-05 | 0 | 0 | 32 | M | 2 |  |  |  | ROZPOCET | 0 | 0 | 0 | 0 | 0 | 5 | 0 | 16 | -719469403
| PP |  | kryt spínače jednoduchý | [14 empty] | PP | 2
21 | M | 34539060 | rámeček dvojnásobný | kus | 1 |  | 0 |  |  | sníž. přenesená |  | 0 | 2e-05 | 2e-05 | 0 | 0 | 32 | M | 2 |  |  |  | ROZPOCET | 0 | 0 | 0 | 0 | 0 | 5 | 0 | 16 | 165807233
| PP |  | rámeček dvojnásobný | [14 empty] | PP | 2
22 | K | 742420121 | Montáž televizní zásuvky koncové nebo průběžné | kus | 2 |  | 0 |  |  | sníž. přenesená |  | 0 | 0 | 0 | 0 | 0 | 16 | K | 2 |  |  |  | ROZPOCET | 0 | 0 | 0 | 0 | 0 | 5 | 0 | 16 | -2103329301
| PP |  | Montáž společné televizní antény televizní zásuvky koncové nebo průběžné | [14 empty] | PP | 2
23 | M | 37451008 | přístroj zásuvky TV+R, průběžný, 8 dB (typ EU 3607) | kus | 1 |  | 0 |  |  | sníž. přenesená |  | 0 | 0.00011 | 0.00011 | 0 | 0 | 32 | M | 2 |  |  |  | ROZPOCET | 0 | 0 | 0 | 0 | 0 | 5 | 0 | 16 | -446143096
| PP |  | přístroj zásuvky TV+R, průběžný, 8 dB (typ EU 3607) | [14 empty] | PP | 2
24 | M | 37451006 | přístroj zásuvky TV+R+SAT, koncový (typ EU 3303) | kus | 1 |  | 0 |  |  | sníž. přenesená |  | 0 | 0.00014 | 0.00014 | 0 | 0 | 32 | M | 2 |  |  |  | ROZPOCET | 0 | 0 | 0 | 0 | 0 | 5 | 0 | 16 | 1449165953
| PP |  | přístroj zásuvky TV+R+SAT, koncový (typ EU 3303) | [14 empty] | PP | 2
25 | K | 998742102 | Přesun hmot tonážní pro slaboproud v objektech v do 12 m | t | 0.003 |  | 0 |  |  | sníž. přenesená |  | 0 | 0 | 0 | 0 | 0 | 16 | K | 2 |  |  |  | ROZPOCET | 0 | 0 | 0 | 0 | 0 | 5 | 0 | 16 | -1363788060
| PP |  | Přesun hmot pro slaboproud stanovený z hmotnosti přesunovaného materiálu vodorovná dopravní vzdálenost do 50 m v objektech výšky přes 6 do 12 m | [14 empty] | PP | 2
| D | M | Práce a dodávky M |  |  |  | 0 |  |  |  |  | 0 |  | 0.0011 |  | 0.03 | 3 | D | 0 |  |  |  | ROZPOCET | [6 empty] | 0
| D | 46-M | Zemní práce při extr.mont.pracích |  |  |  | 0 |  |  |  |  | 0 |  | 0.0011 |  | 0.03 | 3 | D | 1 |  |  |  | ROZPOCET | [6 empty] | 0
26 | K | 460941211 | Vyplnění a omítnutí rýh při elektroinstalacích ve stěnách hl do 3 cm a š do 3 cm | m | 5 |  | 0 |  |  | sníž. přenesená |  | 0 | 0.00015 | 0.00075 | 0 | 0 | 64 | K | 2 |  |  |  | ROZPOCET | 0 | 0 | 0 | 0 | 0 | 5 | 0 | 64 | -1747697571
| PP |  | Vyplnění rýh vyplnění a omítnutí rýh ve stěnách hloubky do 3 cm a šířky do 3 cm | [14 empty] | PP | 2
27 | K | 460941213 | Vyplnění a omítnutí rýh při elektroinstalacích ve stěnách hl do 3 cm a š přes 5 do 7 cm | m | 1 |  | 0 |  |  | sníž. přenesená |  | 0 | 0.00035 | 0.00035 | 0 | 0 | 64 | K | 2 |  |  |  | ROZPOCET | 0 | 0 | 0 | 0 | 0 | 5 | 0 | 64 | 119022429
| PP |  | Vyplnění rýh vyplnění a omítnutí rýh ve stěnách hloubky do 3 cm a šířky přes 5 do 7 cm | [14 empty] | PP | 2
28 | K | 468081311 | Vybourání otvorů pro elektroinstalace ve zdivu cihelném pl do 0,0225 m2 tl do 15 cm | kus | 1 |  | 0 |  |  | sníž. přenesená |  | 0 | 0 | 0 | 0.004 | 0.004 | 64 | K | 2 |  |  |  | ROZPOCET | 0 | 0 | 0 | 0 | 0 | 5 | 0 | 64 | -1784353790
| PP |  | Vybourání otvorů ve zdivu cihelném plochy do 0,0225 m2 a tloušťky do 15 cm | [14 empty] | PP | 2
29 | K | 468081313 | Vybourání otvorů pro elektroinstalace ve zdivu cihelném pl do 0,0225 m2 tl přes 30 do 45 cm | kus | 1 |  | 0 |  |  | sníž. přenesená |  | 0 | 0 | 0 | 0.012 | 0.012 | 64 | K | 2 |  |  |  | ROZPOCET | 0 | 0 | 0 | 0 | 0 | 5 | 0 | 64 | -1665664583
| PP |  | Vybourání otvorů ve zdivu cihelném plochy do 0,0225 m2 a tloušťky přes 30 do 45 cm | [14 empty] | PP | 2
30 | K | 468101411 | Vysekání rýh pro montáž trubek a kabelů v cihelných zdech hl do 3 cm a š do 3 cm | m | 5 |  | 0 |  |  | sníž. přenesená |  | 0 | 0 | 0 | 0.002 | 0.01 | 64 | K | 2 |  |  |  | ROZPOCET | 0 | 0 | 0 | 0 | 0 | 5 | 0 | 64 | 1803597689
| PP |  | Vysekání rýh pro montáž trubek a kabelů v cihelných zdech hloubky do 3 cm a šířky do 3 cm | [14 empty] | PP | 2
31 | K | 468101413 | Vysekání rýh pro montáž trubek a kabelů v cihelných zdech hl do 3 cm a š přes 5 do 7 cm | m | 1 |  | 0 |  |  | sníž. přenesená |  | 0 | 0 | 0 | 0.004 | 0.004 | 64 | K | 2 |  |  |  | ROZPOCET | 0 | 0 | 0 | 0 | 0 | 5 | 0 | 64 | 842240390
| PP |  | Vysekání rýh pro montáž trubek a kabelů v cihelných zdech hloubky do 3 cm a šířky přes 5 do 7 cm | [14 empty] | PP | 2
32 | K | 469971111 | Svislá doprava suti a vybouraných hmot při elektromontážích za první podlaží | t | 0.03 |  | 0 |  |  | sníž. přenesená |  | 0 | 0 | 0 | 0 | 0 | 64 | K | 2 |  |  |  | ROZPOCET | 0 | 0 | 0 | 0 | 0 | 5 | 0 | 64 | 458702746
| PP |  | Odvoz suti a vybouraných hmot svislá doprava suti a vybouraných hmot za první podlaží | [14 empty] | PP | 2
33 | K | 469972111 | Odvoz suti a vybouraných hmot při elektromontážích do 1 km | t | 0.03 |  | 0 |  |  | sníž. přenesená |  | 0 | 0 | 0 | 0 | 0 | 64 | K | 2 |  |  |  | ROZPOCET | 0 | 0 | 0 | 0 | 0 | 5 | 0 | 64 | 1892549568
| PP |  | Odvoz suti a vybouraných hmot odvoz suti a vybouraných hmot do 1 km | [14 empty] | PP | 2
34 | K | 469973116 | Poplatek za uložení na skládce (skládkovné) stavebního odpadu směsného kód odpadu 17 09 04 | t | 0.03 |  | 0 |  |  | sníž. přenesená |  | 0 | 0 | 0 | 0 | 0 | 64 | K | 2 |  |  |  | ROZPOCET | 0 | 0 | 0 | 0 | 0 | 5 | 0 | 64 | 703313416
| PP |  | Poplatek za uložení stavebního odpadu (skládkovné) na skládce směsného stavebního a demoličního zatříděného do Katalogu odpadů pod kódem 17 09 04 | [14 empty] | PP | 2
35 | K | 469981111 | Přesun hmot pro pomocné stavební práce při elektromotážích | t | 0.001 |  | 0 |  |  | sníž. přenesená |  | 0 | 0 | 0 | 0 | 0 | 64 | K | 2 |  |  |  | ROZPOCET | 0 | 0 | 0 | 0 | 0 | 5 | 0 | 64 | -926041440
| PP |  | Přesun hmot pro pomocné stavební práce při elektromontážích dopravní vzdálenost do 1 000 m | [14 empty] | PP | 2
| D | HZS | Hodinové zúčtovací sazby |  |  |  | 0 |  |  |  |  | 0 |  | 0 |  | 0 | 4 | D | 0 |  |  |  | ROZPOCET | [6 empty] | 0
36 | K | HZS1301 | Hodinová zúčtovací sazba zedník | hod | 2 |  | 0 |  |  | sníž. přenesená |  | 0 | 0 | 0 | 0 | 0 | 512 | K | 1 |  |  |  | ROZPOCET | 0 | 0 | 0 | 0 | 0 | 5 | 0 | 512 | -828280001
| PP |  | Hodinové zúčtovací sazby profesí HSV provádění konstrukcí zedník | [14 empty] | PP | 1
37 | K | HZS2232 | Hodinová zúčtovací sazba elektrikář odborný | hod | 2 |  | 0 |  |  | sníž. přenesená |  | 0 | 0 | 0 | 0 | 0 | 512 | K | 1 |  |  |  | ROZPOCET | 0 | 0 | 0 | 0 | 0 | 5 | 0 | 512 | -982974660
| PP |  | Hodinové zúčtovací sazby profesí PSV provádění stavebních instalací elektrikář odborný | [14 empty] | PP | 1

## PS 01 - Stavební část_01
{4c3b2da9-21f7-4417-8eb6-b9b58c949c07}
1
| KRYCÍ LIST SOUPISU PRACÍ | [7 empty] | v --- níže se nacházejí doplnkové a pomocné údaje k sestavám --- v | [8 empty] | True
Stavba:
Pocinovice ON - oprava bytové části
Objekt:
SO 02 - Oprava bytové části - byt č. 3
Soupis:
PS 01 - Stavební část
| KSO: |  |  |  |  | CC-CZ:
| Místo: |  |  |  |  | Datum: | 20. 4. 2023
| Zadavatel: |  |  |  |  | IČ: | 70994234
|  | SŽ-OŘ Plzeň,Sušická 1168/23, Plzeň |  |  |  | DIČ: | CZ70994234
| Uchazeč: |  |  |  |  | IČ: | Vyplň údaj
|  | Vyplň údaj |  |  |  | DIČ: | Vyplň údaj
| Projektant: |  |  |  |  | IČ: | 28538366
|  | SILETI cz s.r.o.Novovysočanská 2746/1 ,Praha |  |  |  | DIČ: | CZ28538366
| Zpracovatel: |  |  |  |  | IČ: | 28538366
|  | SILETI cz s.r.o.Novovysočanská 2746/1 ,Praha |  |  |  | DIČ: | CZ28538366
Poznámka:
| Cena bez DPH | [5 empty] | 0
|  |  | Základ daně |  |  | Sazba daně | Výše daně
| DPH | základní | 0 |  |  | 21% | 0
|  | snížená | 0 |  |  | 15% | 0
| DPH | zákl. přenesená | 0 |  |  | 21% | 0
|  | sníž. přenesená | 0 |  |  | 15% | 0
|  | nulová | 0 |  |  | 0% | 0
| Cena s DPH |  |  | v | CZK |  | 0
| Projektant |  |  | Zpracovatel
| Datum a podpis: |  | Razítko | Datum a podpis: |  |  | Razítko
| Objednavatel |  |  | Uchazeč
| Datum a podpis: |  | Razítko | Datum a podpis: |  |  | Razítko
REKAPITULACE ČLENĚNÍ SOUPISU PRACÍ
Stavba:
Pocinovice ON - oprava bytové části
Objekt:
SO 02 - Oprava bytové části - byt č. 3
Soupis:
PS 01 - Stavební část
Místo: | [5 empty] | Datum: | 20. 4. 2023
Zadavatel: |  |  | SŽ-OŘ Plzeň,Sušická 1168/23, Plzeň |  |  | Projektant: | SILETI cz s.r.o.Novovysočanská 2746/1 ,Praha
Uchazeč: |  |  | Vyplň údaj |  |  | Zpracovatel: | SILETI cz s.r.o.Novovysočanská 2746/1 ,Praha
Kód dílu - Popis | [6 empty] | Cena celkem [CZK]
Náklady ze soupisu prací | [6 empty] | 0 | [11 empty] | -1
| HSV - Práce a dodávky HSV | [5 empty] | 0
| 3 - Svislé a kompletní konstrukce | [5 empty] | 0
| 6 - Úpravy povrchů, podlahy a osazování výplní | [5 empty] | 0
| 9 - Ostatní konstrukce a práce, bourání | [5 empty] | 0
| 997 - Přesun sutě | [5 empty] | 0
| 998 - Přesun hmot | [5 empty] | 0
| PSV - Práce a dodávky PSV | [5 empty] | 0
| 725 - Zdravotechnika - zařizovací předměty | [5 empty] | 0
| 762 - Konstrukce tesařské | [5 empty] | 0
| 763 - Konstrukce suché výstavby | [5 empty] | 0
| 766 - Konstrukce truhlářské | [5 empty] | 0
| 771 - Podlahy z dlaždic | [5 empty] | 0
| 776 - Podlahy povlakové | [5 empty] | 0
| 781 - Dokončovací práce - obklady | [5 empty] | 0
| 784 - Dokončovací práce - malby a tapety | [5 empty] | 0
| 795 - Lokální vytápění | [5 empty] | 0
SOUPIS PRACÍ
Stavba:
Pocinovice ON - oprava bytové části
Objekt:
SO 02 - Oprava bytové části - byt č. 3
Soupis:
PS 01 - Stavební část
Místo: | [5 empty] | Datum: | 20. 4. 2023
Zadavatel: |  |  | SŽ-OŘ Plzeň,Sušická 1168/23, Plzeň |  |  | Projektant: | SILETI cz s.r.o.Novovysočanská 2746/1 ,Praha
Uchazeč: |  |  | Vyplň údaj |  |  | Zpracovatel: | SILETI cz s.r.o.Novovysočanská 2746/1 ,Praha
PČ | Typ | Kód | Popis | MJ | Množství | J.cena [CZK] | Cena celkem [CZK] | Cenová soustava |  | DPH | J. Nh [h] | Nh celkem [h] | J. hmotnost [t] | Hmotnost celkem [t] | J. suť [t] | Suť Celkem [t]
Náklady soupisu celkem | [6 empty] | 0 |  |  |  |  | 0 |  | 13.3073 |  | 10.518 |  | D | -1 | [10 empty] | 0
| D | HSV | Práce a dodávky HSV |  |  |  | 0 |  |  |  |  | 0 |  | 8.8722 |  | 7.2567 | 1 | D | 0 |  |  |  | ROZPOCET | [6 empty] | 0
| D | 3 | Svislé a kompletní konstrukce |  |  |  | 0 |  |  |  |  | 0 |  | 1.7897 |  | 0 | 1 | D | 1 |  |  |  | ROZPOCET | [6 empty] | 0
1 | K | 310237271 | Zazdívka otvorů pl přes 0,09 do 0,25 m2 ve zdivu nadzákladovém cihlami pálenými tl přes 600 do 750 mm | kus | 2 |  | 0 |  |  | sníž. přenesená |  | 0 | 0.32623 | 0.65246 | 0 | 0 | 4 | K | 2 |  |  |  | ROZPOCET | 0 | 0 | 0 | 0 | 0 | 5 | 0 | 4 | -2136629465
| PP |  | Zazdívka otvorů ve zdivu nadzákladovém cihlami pálenými plochy přes 0,09 m2 do 0,25 m2, ve zdi tl. přes 600 do 750 mm | [14 empty] | PP | 2
2 | K | 317142422 | Překlad nenosný pórobetonový š 100 mm v do 250 mm na tenkovrstvou maltu dl přes 1000 do 1250 mm | kus | 1 |  | 0 |  |  | sníž. přenesená |  | 0 | 0.02628 | 0.02628 | 0 | 0 | 4 | K | 2 |  |  |  | ROZPOCET | 0 | 0 | 0 | 0 | 0 | 5 | 0 | 4 | -1599189959
| PP |  | Překlady nenosné z pórobetonu osazené do tenkého maltového lože, výšky do 250 mm, šířky překladu 100 mm, délky překladu přes 1000 do 1250 mm | [14 empty] | PP | 2
3 | K | 317142442 | Překlad nenosný pórobetonový š 150 mm v do 250 mm na tenkovrstvou maltu dl přes 1000 do 1250 mm | kus | 1 |  | 0 |  |  | sníž. přenesená |  | 0 | 0.03963 | 0.03963 | 0 | 0 | 4 | K | 2 |  |  |  | ROZPOCET | 0 | 0 | 0 | 0 | 0 | 5 | 0 | 4 | 1758822985
| PP |  | Překlady nenosné z pórobetonu osazené do tenkého maltového lože, výšky do 250 mm, šířky překladu 150 mm, délky překladu přes 1000 do 1250 mm | [14 empty] | PP | 2
4 | K | 340239211 | Zazdívka otvorů v příčkách nebo stěnách pl přes 1 do 4 m2 cihlami plnými tl do 100 mm | m2 | 1.7 |  | 0 |  |  | sníž. přenesená |  | 0 | 0.12335 | 0.20969 | 0 | 0 | 4 | K | 2 |  |  |  | ROZPOCET | 0 | 0 | 0 | 0 | 0 | 5 | 0 | 4 | -1683999802
| PP |  | Zazdívka otvorů v příčkách nebo stěnách cihlami plnými pálenými plochy přes 1 m2 do 4 m2, tloušťky do 100 mm | [14 empty] | PP | 2
| VV |  | 0,85*2,0 "2.13" |  | 1.7 | [12 empty] | VV | 2 | 2 | True | 1 | ROZPOCET
5 | K | 342272225 | Příčka z pórobetonových hladkých tvárnic na tenkovrstvou maltu tl 100 mm | m2 | 13.96 |  | 0 |  |  | sníž. přenesená |  | 0 | 0.06172 | 0.86161 | 0 | 0 | 4 | K | 2 |  |  |  | ROZPOCET | 0 | 0 | 0 | 0 | 0 | 5 | 0 | 4 | -1285496623
| PP |  | Příčky z pórobetonových tvárnic hladkých na tenké maltové lože objemová hmotnost do 500 kg/m3, tloušťka příčky 100 mm | [14 empty] | PP | 2
| VV |  | 3*(2,5+2,62)-0,7*2,0 |  | 13.96 | [12 empty] | VV | 2 | 2 | True | 1 | ROZPOCET
| D | 6 | Úpravy povrchů, podlahy a osazování výplní |  |  |  | 0 |  |  |  |  | 0 |  | 7.072 |  | 0 | 1 | D | 1 |  |  |  | ROZPOCET | [6 empty] | 0
6 | K | 612315225 | Vápenná štuková omítka malých ploch přes 1 do 4 m2 na stěnách | kus | 2 |  | 0 |  |  | sníž. přenesená |  | 0 | 0.1541 | 0.3082 | 0 | 0 | 4 | K | 2 |  |  |  | ROZPOCET | 0 | 0 | 0 | 0 | 0 | 5 | 0 | 4 | -952556490
| PP |  | Vápenná omítka jednotlivých malých ploch štuková na stěnách, plochy jednotlivě přes 1,0 do 4 m2 | [14 empty] | PP | 2
| VV |  | 2 "2.10" |  | 2 | [12 empty] | VV | 2 | 2 | True | 1 | ROZPOCET
7 | K | 612321141 | Vápenocementová omítka štuková dvouvrstvá vnitřních stěn nanášená ručně | m2 | 22.32 |  | 0 |  |  | sníž. přenesená |  | 0 | 0.01838 | 0.41024 | 0 | 0 | 4 | K | 2 |  |  |  | ROZPOCET | 0 | 0 | 0 | 0 | 0 | 5 | 0 | 4 | -971261747
| PP |  | Omítka vápenocementová vnitřních ploch nanášená ručně dvouvrstvá, tloušťky jádrové omítky do 10 mm a tloušťky štuku do 3 mm štuková svislých konstrukcí stěn | [14 empty] | PP | 2
| VV |  | 3*((2,62+2,5)-0,7*2,0)*2 |  | 22.32 | [12 empty] | VV | 2 | 2 | True | 1 | ROZPOCET
8 | K | 612325419 | Oprava vnitřní vápenocementové hladké omítky stěn v rozsahu plochy přes 30 do 50 % s celoplošným přeštukováním | m2 | 208.853 |  | 0 |  |  | sníž. přenesená |  | 0 | 0.0303 | 6.3282 | 0 | 0 | 4 | K | 2 |  |  |  | ROZPOCET | 0 | 0 | 0 | 0 | 0 | 5 | 0 | 4 | 917477179
| PP |  | Oprava vápenocementové omítky vnitřních ploch hladké, tloušťky do 20 mm, s celoplošným přeštukováním, tloušťky štuku 3 mm stěn, v rozsahu opravované plochy přes 30 do 50% | [14 empty] | PP | 2
| VV |  | 3,0*(1,66+4,48+0,4)*2-0,8*2,0*2-0,6*2-0,7*2+0,55*5,2-0,84*3 "2.06" |  | 33.78 | [12 empty] | VV | 2 | 2 | True | 0 | ROZPOCET
| VV |  | (0,88+2,38)*2*3-0,6*2,0+0,15*5,0+0,1*3,0*2-0,4*1,1+0,35*2,5 "2.07" |  | 20.145 | [12 empty] | VV | 2 | 2 | True | 0 | ROZPOCET
| VV |  | 3,0*(2,62+1,81)*2-0,7*2,0-1,2*1,8+0,15*4,8 "2.08" |  | 23.74 | [12 empty] | VV | 2 | 2 | True | 0 | ROZPOCET
| VV |  | 3,0*(1,54+2,62)*2-0,84*3,0+0,1*3*2-0,45*1,0+0,35*2,45 "2.09" |  | 23.448 | [12 empty] | VV | 2 | 2 | True | 0 | ROZPOCET
| VV |  | 3,0*(4,15+5,31)*2-0,8*2*2-1,2*1,8+0,15*4,8+0,55*5,2 "2,10" |  | 54.98 | [12 empty] | VV | 2 | 2 | True | 0 | ROZPOCET
| VV |  | 3,0*(3,69+5,61)*2-1,2*1,8-0,8*2,0+0,15*4,8 "2.11" |  | 52.76 | [12 empty] | VV | 2 | 2 | True | 0 | ROZPOCET
| VV |  | Součet |  | 208.853 | [12 empty] | VV | 2 | 4 | True | 1 | ROZPOCET
9 | K | 619995001 | Začištění omítek kolem oken, dveří, podlah nebo obkladů | m | 16.86 |  | 0 |  |  | sníž. přenesená |  | 0 | 0.0015 | 0.02529 | 0 | 0 | 4 | K | 2 |  |  |  | ROZPOCET | 0 | 0 | 0 | 0 | 0 | 5 | 0 | 4 | -5141567
| PP |  | Začištění omítek (s dodáním hmot) kolem oken, dveří, podlah, obkladů apod. | [14 empty] | PP | 2
| VV |  | (2,62+1,81)*2+0,15*2+(0,93+2,52+0,4)*2 |  | 16.86 | [12 empty] | VV | 2 | 2 | True | 1 | ROZPOCET
| D | 9 | Ostatní konstrukce a práce, bourání |  |  |  | 0 |  |  |  |  | 0 |  | 0.010533 |  | 7.2567 | 1 | D | 1 |  |  |  | ROZPOCET | [6 empty] | 0
10 | K | 949101111 | Lešení pomocné pro objekty pozemních staveb s lešeňovou podlahou v do 1,9 m zatížení do 150 kg/m2 | m2 | 61.96 |  | 0 |  |  | sníž. přenesená |  | 0 | 0.00013 | 0.0080548 | 0 | 0 | 4 | K | 2 |  |  |  | ROZPOCET | 0 | 0 | 0 | 0 | 0 | 5 | 0 | 4 | 2019528222
| PP |  | Lešení pomocné pracovní pro objekty pozemních staveb pro zatížení do 150 kg/m2, o výšce lešeňové podlahy do 1,9 m | [14 empty] | PP | 2
| VV |  | 8,23+2,15+4,72+4,12+22,04+20,7 |  | 61.96 | [12 empty] | VV | 2 | 2 | True | 1 | ROZPOCET
11 | K | 952901111 | Vyčištění budov bytové a občanské výstavby při výšce podlaží do 4 m | m2 | 61.96 |  | 0 |  |  | sníž. přenesená |  | 0 | 4e-05 | 0.0024784 | 0 | 0 | 4 | K | 2 |  |  |  | ROZPOCET | 0 | 0 | 0 | 0 | 0 | 5 | 0 | 4 | 1705039384
| PP |  | Vyčištění budov nebo objektů před předáním do užívání budov bytové nebo občanské výstavby, světlé výšky podlaží do 4 m | [14 empty] | PP | 2
12 | K | 962031132 | Bourání příček z cihel pálených na MVC tl do 100 mm | m2 | 15.18 |  | 0 |  |  | sníž. přenesená |  | 0 | 0 | 0 | 0.131 | 1.9886 | 4 | K | 2 |  |  |  | ROZPOCET | 0 | 0 | 0 | 0 | 0 | 5 | 0 | 4 | 1002415109
| PP |  | Bourání příček z cihel, tvárnic nebo příčkovek z cihel pálených, plných nebo dutých na maltu vápennou nebo vápenocementovou, tl. do 100 mm | [14 empty] | PP | 2
| VV |  | 3*(3,34+2,52)-0,6*2*2 |  | 15.18 | [12 empty] | VV | 2 | 2 | True | 1 | ROZPOCET
13 | K | 968072455 | Vybourání kovových dveřních zárubní pl do 2 m2 | m2 | 6.8 |  | 0 |  |  | sníž. přenesená |  | 0 | 0 | 0 | 0.076 | 0.5168 | 4 | K | 2 |  |  |  | ROZPOCET | 0 | 0 | 0 | 0 | 0 | 5 | 0 | 4 | 1200249950
| PP |  | Vybourání kovových rámů oken s křídly, dveřních zárubní, vrat, stěn, ostění nebo obkladů dveřních zárubní, plochy do 2 m2 | [14 empty] | PP | 2
| VV |  | 0,8*2,0*2+0,6*2,0*3 |  | 6.8 | [12 empty] | VV | 2 | 2 | True | 1 | ROZPOCET
14 | K | 971033371 | Vybourání otvorů ve zdivu cihelném pl do 0,09 m2 na MVC nebo MV tl do 750 mm | kus | 1 |  | 0 |  |  | sníž. přenesená |  | 0 | 0 | 0 | 0.124 | 0.124 | 4 | K | 2 |  |  |  | ROZPOCET | 0 | 0 | 0 | 0 | 0 | 5 | 0 | 4 | -1758410907
| PP |  | Vybourání otvorů ve zdivu základovém nebo nadzákladovém z cihel, tvárnic, příčkovek z cihel pálených na maltu vápennou nebo vápenocementovou plochy do 0,09 m2, tl. do 750 mm | [14 empty] | PP | 2
15 | K | 971033621 | Vybourání otvorů ve zdivu cihelném pl do 4 m2 na MVC nebo MV tl do 100 mm | m2 | 2.05 |  | 0 |  |  | sníž. přenesená |  | 0 | 0 | 0 | 0.18 | 0.369 | 4 | K | 2 |  |  |  | ROZPOCET | 0 | 0 | 0 | 0 | 0 | 5 | 0 | 4 | 332759904
| PP |  | Vybourání otvorů ve zdivu základovém nebo nadzákladovém z cihel, tvárnic, příčkovek z cihel pálených na maltu vápennou nebo vápenocementovou plochy do 4 m2, tl. do 100 mm | [14 empty] | PP | 2
| VV |  | 1,0*2,05 |  | 2.05 | [12 empty] | VV | 2 | 2 | True | 1 | ROZPOCET
16 | K | 974031666 | Vysekání rýh ve zdivu cihelném pro vtahování nosníků hl do 150 mm v do 250 mm | m | 1.25 |  | 0 |  |  | sníž. přenesená |  | 0 | 0 | 0 | 0.065 | 0.08125 | 4 | K | 2 |  |  |  | ROZPOCET | 0 | 0 | 0 | 0 | 0 | 5 | 0 | 4 | 1814057173
| PP |  | Vysekání rýh ve zdivu cihelném na maltu vápennou nebo vápenocementovou pro vtahování nosníků do zdí, před vybouráním otvoru do hl. 150 mm, při v. nosníku do 250 mm | [14 empty] | PP | 2
17 | K | 978013161 | Otlučení (osekání) vnitřní vápenné nebo vápenocementové omítky stěn v rozsahu přes 30 do 50 % | m2 | 208.853 |  | 0 |  |  | sníž. přenesená |  | 0 | 0 | 0 | 0.02 | 4.1771 | 4 | K | 2 |  |  |  | ROZPOCET | 0 | 0 | 0 | 0 | 0 | 5 | 0 | 4 | 286389392
| PP |  | Otlučení vápenných nebo vápenocementových omítek vnitřních ploch stěn s vyškrabáním spar, s očištěním zdiva, v rozsahu přes 30 do 50 % | [14 empty] | PP | 2
| VV |  | 3,0*(1,66+4,48+0,4)*2-0,8*2,0*2-0,6*2-0,7*2+0,55*5,2-0,84*3 "2.06" |  | 33.78 | [12 empty] | VV | 2 | 2 | True | 0 | ROZPOCET
| VV |  | (0,88+2,38)*2*3-0,6*2,0+0,15*5,0+0,1*3,0*2-0,4*1,1+0,35*2,5 "2.07" |  | 20.145 | [12 empty] | VV | 2 | 2 | True | 0 | ROZPOCET
| VV |  | 3,0*(2,62+1,81)*2-0,7*2,0-1,2*1,8+0,15*4,8 "2.08" |  | 23.74 | [12 empty] | VV | 2 | 2 | True | 0 | ROZPOCET
| VV |  | 3,0*(1,54+2,62)*2-0,84*3,0+0,1*3*2-0,45*1,0+0,35*2,45 "2.09" |  | 23.448 | [12 empty] | VV | 2 | 2 | True | 0 | ROZPOCET
| VV |  | 3,0*(4,15+5,31)*2-0,8*2*2-1,2*1,8+0,15*4,8+0,55*5,2 "2,10" |  | 54.98 | [12 empty] | VV | 2 | 2 | True | 0 | ROZPOCET
| VV |  | 3,0*(3,69+5,61)*2-1,2*1,8-0,8*2,0+0,15*4,8 "2.11" |  | 52.76 | [12 empty] | VV | 2 | 2 | True | 0 | ROZPOCET
| VV |  | Součet |  | 208.853 | [12 empty] | VV | 2 | 4 | True | 1 | ROZPOCET
| D | 997 | Přesun sutě |  |  |  | 0 |  |  |  |  | 0 |  | 0 |  | 0 | 1 | D | 1 |  |  |  | ROZPOCET | [6 empty] | 0
18 | K | 997013154 | Vnitrostaveništní doprava suti a vybouraných hmot pro budovy v přes 12 do 15 m s omezením mechanizace | t | 10.518 |  | 0 |  |  | sníž. přenesená |  | 0 | 0 | 0 | 0 | 0 | 4 | K | 2 |  |  |  | ROZPOCET | 0 | 0 | 0 | 0 | 0 | 5 | 0 | 4 | 1884297521
| PP |  | Vnitrostaveništní doprava suti a vybouraných hmot vodorovně do 50 m svisle s omezením mechanizace pro budovy a haly výšky přes 12 do 15 m | [14 empty] | PP | 2
19 | K | 997013501 | Odvoz suti a vybouraných hmot na skládku nebo meziskládku do 1 km se složením | t | 10.518 |  | 0 |  |  | sníž. přenesená |  | 0 | 0 | 0 | 0 | 0 | 4 | K | 2 |  |  |  | ROZPOCET | 0 | 0 | 0 | 0 | 0 | 5 | 0 | 4 | 644872643
| PP |  | Odvoz suti a vybouraných hmot na skládku nebo meziskládku se složením, na vzdálenost do 1 km | [14 empty] | PP | 2
20 | K | 997013509 | Příplatek k odvozu suti a vybouraných hmot na skládku ZKD 1 km přes 1 km | t | 231.396 |  | 0 |  |  | sníž. přenesená |  | 0 | 0 | 0 | 0 | 0 | 4 | K | 2 |  |  |  | ROZPOCET | 0 | 0 | 0 | 0 | 0 | 5 | 0 | 4 | -921724736
| PP |  | Odvoz suti a vybouraných hmot na skládku nebo meziskládku se složením, na vzdálenost Příplatek k ceně za každý další i započatý 1 km přes 1 km | [14 empty] | PP | 2
| VV |  | 10,518*22 "Přepočtené koeficientem množství |  | 231.396 | [12 empty] | VV | 2 | 2 | True | 1 | ROZPOCET
21 | K | 997013631 | Poplatek za uložení na skládce (skládkovné) stavebního odpadu směsného kód odpadu 17 09 04 | t | 10.518 |  | 0 |  |  | sníž. přenesená |  | 0 | 0 | 0 | 0 | 0 | 4 | K | 2 |  |  |  | ROZPOCET | 0 | 0 | 0 | 0 | 0 | 5 | 0 | 4 | 1065304280
| PP |  | Poplatek za uložení stavebního odpadu na skládce (skládkovné) směsného stavebního a demoličního zatříděného do Katalogu odpadů pod kódem 17 09 04 | [14 empty] | PP | 2
| D | 998 | Přesun hmot |  |  |  | 0 |  |  |  |  | 0 |  | 0 |  | 0 | 1 | D | 1 |  |  |  | ROZPOCET | [6 empty] | 0
22 | K | 998018002 | Přesun hmot ruční pro budovy v přes 6 do 12 m | t | 8.916 |  | 0 |  |  | sníž. přenesená |  | 0 | 0 | 0 | 0 | 0 | 4 | K | 2 |  |  |  | ROZPOCET | 0 | 0 | 0 | 0 | 0 | 5 | 0 | 4 | 1448255524
| PP |  | Přesun hmot pro budovy občanské výstavby, bydlení, výrobu a služby ruční - bez užití mechanizace vodorovná dopravní vzdálenost do 100 m pro budovy s jakoukoliv nosnou konstrukcí výšky přes 6 do 12 m | [14 empty] | PP | 2
| D | PSV | Práce a dodávky PSV |  |  |  | 0 |  |  |  |  | 0 |  | 4.4351 |  | 3.2613 | 2 | D | 0 |  |  |  | ROZPOCET | [6 empty] | 0
| D | 725 | Zdravotechnika - zařizovací předměty |  |  |  | 0 |  |  |  |  | 0 |  | 0 |  | 0.23886 | 2 | D | 1 |  |  |  | ROZPOCET | [6 empty] | 0
23 | K | 725110811 | Demontáž klozetů splachovací s nádrží | soubor | 1 |  | 0 |  |  | sníž. přenesená |  | 0 | 0 | 0 | 0.01933 | 0.01933 | 16 | K | 2 |  |  |  | ROZPOCET | 0 | 0 | 0 | 0 | 0 | 5 | 0 | 16 | -1044779116
| PP |  | Demontáž klozetů splachovacích s nádrží nebo tlakovým splachovačem | [14 empty] | PP | 2
24 | K | 725210821 | Demontáž umyvadel bez výtokových armatur | soubor | 1 |  | 0 |  |  | sníž. přenesená |  | 0 | 0 | 0 | 0.01946 | 0.01946 | 16 | K | 2 |  |  |  | ROZPOCET | 0 | 0 | 0 | 0 | 0 | 5 | 0 | 16 | -607686186
| PP |  | Demontáž umyvadel bez výtokových armatur umyvadel | [14 empty] | PP | 2
25 | K | 725220842 | Demontáž van ocelových volně stojících | soubor | 1 |  | 0 |  |  | sníž. přenesená |  | 0 | 0 | 0 | 0.0329 | 0.0329 | 16 | K | 2 |  |  |  | ROZPOCET | 0 | 0 | 0 | 0 | 0 | 5 | 0 | 16 | -946496180
| PP |  | Demontáž van ocelových volně stojících | [14 empty] | PP | 2
26 | K | 725310823 | Demontáž dřez jednoduchý vestavěný v kuchyňských sestavách bez výtokových armatur | soubor | 1 |  | 0 |  |  | sníž. přenesená |  | 0 | 0 | 0 | 0.0092 | 0.0092 | 16 | K | 2 |  |  |  | ROZPOCET | 0 | 0 | 0 | 0 | 0 | 5 | 0 | 16 | -917375501
| PP |  | Demontáž dřezů jednodílných bez výtokových armatur vestavěných v kuchyňských sestavách | [14 empty] | PP | 2
27 | K | 725610810 | Demontáž sporáků plynových | soubor | 1 |  | 0 |  |  | sníž. přenesená |  | 0 | 0 | 0 | 0.067 | 0.067 | 16 | K | 2 |  |  |  | ROZPOCET | 0 | 0 | 0 | 0 | 0 | 5 | 0 | 16 | 452934049
| PP |  | Demontáž plynových sporáků normálních nebo kombinovaných | [14 empty] | PP | 2
28 | K | 725650805 | Demontáž těleso otopných plynových pro garáže | soubor | 2 |  | 0 |  |  | sníž. přenesená |  | 0 | 0 | 0 | 0.0435 | 0.087 | 16 | K | 2 |  |  |  | ROZPOCET | 0 | 0 | 0 | 0 | 0 | 5 | 0 | 16 | 1529056696
| PP |  | Demontáž plynových otopných těles podokenních nebo bezpečnostních pro garáže | [14 empty] | PP | 2
29 | K | 725820802 | Demontáž baterie stojánkové do jednoho otvoru | soubor | 2 |  | 0 |  |  | sníž. přenesená |  | 0 | 0 | 0 | 0.00086 | 0.00172 | 16 | K | 2 |  |  |  | ROZPOCET | 0 | 0 | 0 | 0 | 0 | 5 | 0 | 16 | -1980092937
| PP |  | Demontáž baterií stojánkových do 1 otvoru | [14 empty] | PP | 2
30 | K | 725840850 | Demontáž baterie sprch diferenciální do G 3/4x1 | kus | 1 |  | 0 |  |  | sníž. přenesená |  | 0 | 0 | 0 | 0.00225 | 0.00225 | 16 | K | 2 |  |  |  | ROZPOCET | 0 | 0 | 0 | 0 | 0 | 5 | 0 | 16 | -1754422758
| PP |  | Demontáž baterií sprchových diferenciálních do G 3/4 x 1 | [14 empty] | PP | 2
| D | 762 | Konstrukce tesařské |  |  |  | 0 |  |  |  |  | 0 |  | 1.4145 |  | 1.487 | 2 | D | 1 |  |  |  | ROZPOCET | [6 empty] | 0
31 | K | 762511296 | Podlahové kce podkladové dvouvrstvé z desek OSB tl 2x18 mm broušených na pero a drážku šroubovaných | m2 | 61.96 |  | 0 |  |  | sníž. přenesená |  | 0 | 0.02265 | 1.4034 | 0 | 0 | 16 | K | 2 |  |  |  | ROZPOCET | 0 | 0 | 0 | 0 | 0 | 5 | 0 | 16 | -433904262
| PP |  | Podlahové konstrukce podkladové z dřevoštěpkových desek OSB dvouvrstvých šroubovaných na pero a drážku 2x18 mm | [14 empty] | PP | 2
| VV |  | 8,23+2,15+4,72+4,12+22,04+20,7 |  | 61.96 | [12 empty] | VV | 2 | 2 | True | 1 | ROZPOCET
32 | K | 762521812 | Demontáž podlah bez polštářů z prken nebo fošen tloušťky přes 32 mm | m2 | 61.96 |  | 0 |  |  | sníž. přenesená |  | 0 | 0 | 0 | 0.024 | 1.487 | 16 | K | 2 |  |  |  | ROZPOCET | 0 | 0 | 0 | 0 | 0 | 5 | 0 | 16 | 1939618495
| PP |  | Demontáž podlah bez polštářů z prken nebo fošen tl. přes 32 mm | [14 empty] | PP | 2
| VV |  | 8,23+2,15+4,72+4,12+22,04+20,7 |  | 61.96 | [12 empty] | VV | 2 | 2 | True | 1 | ROZPOCET
33 | K | 762595001 | Spojovací prostředky pro položení dřevěných podlah a zakrytí kanálů | m2 | 61.96 |  | 0 |  |  | sníž. přenesená |  | 0 | 0.00018 | 0.011153 | 0 | 0 | 16 | K | 2 |  |  |  | ROZPOCET | 0 | 0 | 0 | 0 | 0 | 5 | 0 | 16 | 1187204573
| PP |  | Spojovací prostředky podlah a podkladových konstrukcí hřebíky, vruty | [14 empty] | PP | 2
34 | K | 998762102 | Přesun hmot tonážní pro kce tesařské v objektech v přes 6 do 12 m | t | 1.415 |  | 0 |  |  | sníž. přenesená |  | 0 | 0 | 0 | 0 | 0 | 16 | K | 2 |  |  |  | ROZPOCET | 0 | 0 | 0 | 0 | 0 | 5 | 0 | 16 | 1410536137
| PP |  | Přesun hmot pro konstrukce tesařské stanovený z hmotnosti přesunovaného materiálu vodorovná dopravní vzdálenost do 50 m v objektech výšky přes 6 do 12 m | [14 empty] | PP | 2
| D | 763 | Konstrukce suché výstavby |  |  |  | 0 |  |  |  |  | 0 |  | 1.6161 |  | 0 | 2 | D | 1 |  |  |  | ROZPOCET | [6 empty] | 0
35 | K | 763121422 | SDK stěna předsazená tl 62,5 mm profil CW+UW 50 deska 1xH2 12,5 bez izolace EI 15 | m2 | 1.86 |  | 0 |  |  | sníž. přenesená |  | 0 | 0.01213 | 0.022562 | 0 | 0 | 16 | K | 2 |  |  |  | ROZPOCET | 0 | 0 | 0 | 0 | 0 | 5 | 0 | 16 | -1162984817
| PP |  | Stěna předsazená ze sádrokartonových desek s nosnou konstrukcí z ocelových profilů CW, UW jednoduše opláštěná deskou impregnovanou H2 tl. 12,5 mm bez izolace, EI 15, stěna tl. 62,5 mm, profil 50 | [14 empty] | PP | 2
| VV |  | 3,1*0,3*2 |  | 1.86 | [12 empty] | VV | 2 | 2 | True | 1 | ROZPOCET
36 | K | 763121466 | SDK stěna předsazená tl 100 mm profil CW+UW 75 desky 2xDFH2 12,5 s izolací EI 45 | m2 | 16.83 |  | 0 |  |  | sníž. přenesená |  | 0 | 0.0279 | 0.46956 | 0 | 0 | 16 | K | 2 |  |  |  | ROZPOCET | 0 | 0 | 0 | 0 | 0 | 5 | 0 | 16 | 1471059753
| PP |  | Stěna předsazená ze sádrokartonových desek s nosnou konstrukcí z ocelových profilů CW, UW dvojitě opláštěná deskami protipožárními impregnovanými DFH2 tl. 2 x 12,5 mm s izolací, EI 45, stěna tl. 100 mm, profil 75 | [14 empty] | PP | 2
| VV |  | 3*5,61 |  | 16.83 | [12 empty] | VV | 2 | 2 | True | 1 | ROZPOCET
37 | K | 763131532 | SDK podhled deska 1xDF 15 bez izolace jednovrstvá spodní kce profil CD+UD | m2 | 55.09 |  | 0 |  |  | sníž. přenesená |  | 0 | 0.01694 | 0.93322 | 0 | 0 | 16 | K | 2 |  |  |  | ROZPOCET | 0 | 0 | 0 | 0 | 0 | 5 | 0 | 16 | -297263758
| PP |  | Podhled ze sádrokartonových desek jednovrstvá zavěšená spodní konstrukce z ocelových profilů CD, UD jednoduše opláštěná deskou protipožární DF, tl. 15 mm, bez izolace | [14 empty] | PP | 2
| VV |  | 8,23+4,12+22,04+20,7 |  | 55.09 | [12 empty] | VV | 2 | 2 | True | 1 | ROZPOCET
38 | K | 763131571 | SDK podhled deska 1xDFH2 12,5 bez izolace jednovrstvá spodní kce profil CD+UD EI 15 | m2 | 6.87 |  | 0 |  |  | sníž. přenesená |  | 0 | 0.01378 | 0.094669 | 0 | 0 | 16 | K | 2 |  |  |  | ROZPOCET | 0 | 0 | 0 | 0 | 0 | 5 | 0 | 16 | 741981449
| PP |  | Podhled ze sádrokartonových desek jednovrstvá zavěšená spodní konstrukce z ocelových profilů CD, UD jednoduše opláštěná deskou impregnovanou protipožární DFH2, tl. 12,5 mm, bez izolace, EI 15 | [14 empty] | PP | 2
| VV |  | 4,72+2,15 |  | 6.87 | [12 empty] | VV | 2 | 2 | True | 1 | ROZPOCET
39 | K | 763131751 | Montáž parotěsné zábrany do SDK podhledu | m2 | 61.96 |  | 0 |  |  | sníž. přenesená |  | 0 | 0 | 0 | 0 | 0 | 16 | K | 2 |  |  |  | ROZPOCET | 0 | 0 | 0 | 0 | 0 | 5 | 0 | 16 | 1612497375
| PP |  | Podhled ze sádrokartonových desek ostatní práce a konstrukce na podhledech ze sádrokartonových desek montáž parotěsné zábrany | [14 empty] | PP | 2
| VV |  | 8,23+2,15+4,12+22,04+20,7+4,72 |  | 61.96 | [12 empty] | VV | 2 | 2 | True | 1 | ROZPOCET
40 | M | 28329274 | fólie PE vyztužená pro parotěsnou vrstvu (reakce na oheň - třída E) 110g/m2 | m2 | 69.612 |  | 0 |  |  | sníž. přenesená |  | 0 | 0.00011 | 0.0076573 | 0 | 0 | 32 | M | 2 |  |  |  | ROZPOCET | 0 | 0 | 0 | 0 | 0 | 5 | 0 | 16 | -861637109
| PP |  | fólie PE vyztužená pro parotěsnou vrstvu (reakce na oheň - třída E) 110g/m2 | [14 empty] | PP | 2
| VV |  | 61,96*1,1235 "Přepočtené koeficientem množství |  | 69.612 | [12 empty] | VV | 2 | 2 | True | 1 | ROZPOCET
41 | K | 763131752 | Montáž jedné vrstvy tepelné izolace do SDK podhledu | m2 | 61.96 |  | 0 |  |  | sníž. přenesená |  | 0 | 0 | 0 | 0 | 0 | 16 | K | 2 |  |  |  | ROZPOCET | 0 | 0 | 0 | 0 | 0 | 5 | 0 | 16 | 293333393
| PP |  | Podhled ze sádrokartonových desek ostatní práce a konstrukce na podhledech ze sádrokartonových desek montáž jedné vrstvy tepelné izolace | [14 empty] | PP | 2
| VV |  | 8,23+2,15+4,12+22,04+20,7+4,72 |  | 61.96 | [12 empty] | VV | 2 | 2 | True | 1 | ROZPOCET
42 | M | 63148100 | deska tepelně izolační minerální univerzální λ=0,038-0,039 tl 40mm | m2 | 63.199 |  | 0 |  |  | sníž. přenesená |  | 0 | 0.0014 | 0.088479 | 0 | 0 | 32 | M | 2 |  |  |  | ROZPOCET | 0 | 0 | 0 | 0 | 0 | 5 | 0 | 16 | 724204585
| PP |  | deska tepelně izolační minerální univerzální λ=0,038-0,039 tl 40mm | [14 empty] | PP | 2
| VV |  | 61,96*1,02 "Přepočtené koeficientem množství |  | 63.199 | [12 empty] | VV | 2 | 2 | True | 1 | ROZPOCET
43 | K | 998763302 | Přesun hmot tonážní pro sádrokartonové konstrukce v objektech v přes 6 do 12 m | t | 1.616 |  | 0 |  |  | sníž. přenesená |  | 0 | 0 | 0 | 0 | 0 | 16 | K | 2 |  |  |  | ROZPOCET | 0 | 0 | 0 | 0 | 0 | 5 | 0 | 16 | 265805694
| PP |  | Přesun hmot pro konstrukce montované z desek sádrokartonových, sádrovláknitých, cementovláknitých nebo cementových stanovený z hmotnosti přesunovaného materiálu vodorovná dopravní vzdálenost do 50 m v objektech výšky přes 6 do 12 m | [14 empty] | PP | 2
| D | 766 | Konstrukce truhlářské |  |  |  | 0 |  |  |  |  | 0 |  | 0.16038 |  | 0.19 | 2 | D | 1 |  |  |  | ROZPOCET | [6 empty] | 0
44 | K | 766441811 | Demontáž parapetních desek dřevěných nebo plastových šířky do 300 mm délky do 1000 mm | kus | 2 |  | 0 |  |  | sníž. přenesená |  | 0 | 0 | 0 | 0.003 | 0.006 | 16 | K | 2 |  |  |  | ROZPOCET | 0 | 0 | 0 | 0 | 0 | 5 | 0 | 16 | -254039003
| PP |  | Demontáž parapetních desek dřevěných nebo plastových šířky do 300 mm, délky do 1000 mm | [14 empty] | PP | 2
45 | K | 766441821 | Demontáž parapetních desek dřevěných nebo plastových šířky do 300 mm délky do 2000 mm | kus | 2 |  | 0 |  |  | sníž. přenesená |  | 0 | 0 | 0 | 0.005 | 0.01 | 16 | K | 2 |  |  |  | ROZPOCET | 0 | 0 | 0 | 0 | 0 | 5 | 0 | 16 | -839342425
| PP |  | Demontáž parapetních desek dřevěných nebo plastových šířky do 300 mm, délky přes 1000 do 2000 mm | [14 empty] | PP | 2
46 | K | 766660171 | Montáž dveřních křídel otvíravých jednokřídlových š do 0,8 m do obložkové zárubně | kus | 4 |  | 0 |  |  | sníž. přenesená |  | 0 | 0 | 0 | 0 | 0 | 16 | K | 2 |  |  |  | ROZPOCET | 0 | 0 | 0 | 0 | 0 | 5 | 0 | 16 | 556084575
| PP |  | Montáž dveřních křídel dřevěných nebo plastových otevíravých do obložkové zárubně povrchově upravených jednokřídlových, šířky do 800 mm | [14 empty] | PP | 2
47 | M | 61162001 | dveře jednokřídlé dřevotřískové povrch dýhovaný plné 700x1970-2100mm | kus | 1 |  | 0 |  |  | sníž. přenesená |  | 0 | 0.0175 | 0.0175 | 0 | 0 | 32 | M | 2 |  |  |  | ROZPOCET | 0 | 0 | 0 | 0 | 0 | 5 | 0 | 16 | 281783972
| PP |  | dveře jednokřídlé dřevotřískové povrch dýhovaný plné 700x1970-2100mm | [14 empty] | PP | 2
48 | M | 61162000 | dveře jednokřídlé dřevotřískové povrch dýhovaný plné 600x1970-2100mm | kus | 1 |  | 0 |  |  | sníž. přenesená |  | 0 | 0.016 | 0.016 | 0 | 0 | 32 | M | 2 |  |  |  | ROZPOCET | 0 | 0 | 0 | 0 | 0 | 5 | 0 | 16 | -757966907
| PP |  | dveře jednokřídlé dřevotřískové povrch dýhovaný plné 600x1970-2100mm | [14 empty] | PP | 2
49 | M | 61164084 | dveře jednokřídlé dřevotřískové profilované povrch dýhovaný plné 800x1970-2100mm | kus | 2 |  | 0 |  |  | sníž. přenesená |  | 0 | 0.02 | 0.04 | 0 | 0 | 32 | M | 2 |  |  |  | ROZPOCET | 0 | 0 | 0 | 0 | 0 | 5 | 0 | 16 | -1911703651
| PP |  | dveře jednokřídlé dřevotřískové profilované povrch dýhovaný plné 800x1970-2100mm | [14 empty] | PP | 2
50 | K | 766660728 | Montáž dveřního interiérového kování - zámku | kus | 4 |  | 0 |  |  | sníž. přenesená |  | 0 | 0 | 0 | 0 | 0 | 16 | K | 2 |  |  |  | ROZPOCET | 0 | 0 | 0 | 0 | 0 | 5 | 0 | 16 | -822332940
| PP |  | Montáž dveřních doplňků dveřního kování interiérového zámku | [14 empty] | PP | 2
51 | M | 54924002 | zámek zadlabací mezipokojový levý s dozickým klíčem rozteč 72x55mm | kus | 4 |  | 0 |  |  | sníž. přenesená |  | 0 | 0.00015 | 0.0006 | 0 | 0 | 32 | M | 2 |  |  |  | ROZPOCET | 0 | 0 | 0 | 0 | 0 | 5 | 0 | 16 | 122485324
| PP |  | zámek zadlabací mezipokojový levý s dozickým klíčem rozteč 72x55mm | [14 empty] | PP | 2
52 | K | 766660729 | Montáž dveřního interiérového kování - štítku s klikou | kus | 4 |  | 0 |  |  | sníž. přenesená |  | 0 | 0 | 0 | 0 | 0 | 16 | K | 2 |  |  |  | ROZPOCET | 0 | 0 | 0 | 0 | 0 | 5 | 0 | 16 | 506291519
| PP |  | Montáž dveřních doplňků dveřního kování interiérového štítku s klikou | [14 empty] | PP | 2
53 | M | 54914123 | kování rozetové klika/klika | kus | 4 |  | 0 |  |  | sníž. přenesená |  | 0 | 0.0022 | 0.0088 | 0 | 0 | 32 | M | 2 |  |  |  | ROZPOCET | 0 | 0 | 0 | 0 | 0 | 5 | 0 | 16 | -989074570
| PP |  | kování rozetové klika/klika | [14 empty] | PP | 2
54 | K | 766682111 | Montáž zárubní obložkových pro dveře jednokřídlové tl stěny do 170 mm | kus | 4 |  | 0 |  |  | sníž. přenesená |  | 0 | 0.00047 | 0.00188 | 0 | 0 | 16 | K | 2 |  |  |  | ROZPOCET | 0 | 0 | 0 | 0 | 0 | 5 | 0 | 16 | -154585425
| PP |  | Montáž zárubní dřevěných, plastových nebo z lamina obložkových, pro dveře jednokřídlové, tloušťky stěny do 170 mm | [14 empty] | PP | 2
55 | M | 61182307 | zárubeň jednokřídlá obložková s laminátovým povrchem tl stěny 60-150mm rozměru 600-1100/1970, 2100mm | kus | 4 |  | 0 |  |  | sníž. přenesená |  | 0 | 0.016 | 0.064 | 0 | 0 | 32 | M | 2 |  |  |  | ROZPOCET | 0 | 0 | 0 | 0 | 0 | 5 | 0 | 16 | -2029787430
| PP |  | zárubeň jednokřídlá obložková s laminátovým povrchem tl stěny 60-150mm rozměru 600-1100/1970, 2100mm | [14 empty] | PP | 2
56 | K | 766694111 | Montáž parapetních desek dřevěných nebo plastových š do 30 cm dl do 1,0 m | kus | 1 |  | 0 |  |  | sníž. přenesená |  | 0 | 0 | 0 | 0 | 0 | 16 | K | 2 |  |  |  | ROZPOCET | 0 | 0 | 0 | 0 | 0 | 5 | 0 | 16 | -556014920
| PP |  | Montáž ostatních truhlářských konstrukcí parapetních desek dřevěných nebo plastových šířky do 300 mm, délky do 1000 mm | [14 empty] | PP | 2
57 | K | 766694112 | Montáž parapetních desek dřevěných nebo plastových š do 30 cm dl přes 1,0 do 1,6 m | kus | 2 |  | 0 |  |  | sníž. přenesená |  | 0 | 0 | 0 | 0 | 0 | 16 | K | 2 |  |  |  | ROZPOCET | 0 | 0 | 0 | 0 | 0 | 5 | 0 | 16 | -2073041876
| PP |  | Montáž ostatních truhlářských konstrukcí parapetních desek dřevěných nebo plastových šířky do 300 mm, délky přes 1000 do 1600 mm | [14 empty] | PP | 2
58 | M | 60794102 | parapet dřevotřískový vnitřní povrch laminátový š 260mm | m | 2.9 |  | 0 |  |  | sníž. přenesená |  | 0 | 0.004 | 0.0116 | 0 | 0 | 32 | M | 2 |  |  |  | ROZPOCET | 0 | 0 | 0 | 0 | 0 | 5 | 0 | 16 | -1801966762
| PP |  | parapet dřevotřískový vnitřní povrch laminátový š 260mm | [14 empty] | PP | 2
| VV |  | 2*1,2+0,5 |  | 2.9 | [12 empty] | VV | 2 | 2 | True | 1 | ROZPOCET
59 | K | 766811116 | Montáž korpusu kuchyňských skříněk spodních na nožičky š přes 600 do 1200 mm | kus | 1 |  | 0 |  |  | sníž. přenesená |  | 0 | 0 | 0 | 0 | 0 | 16 | K | 2 |  |  |  | ROZPOCET | 0 | 0 | 0 | 0 | 0 | 5 | 0 | 16 | -916936267
| PP |  | Montáž kuchyňských linek korpusu spodních skříněk na nožičky (včetně vyrovnání), šířky jednoho dílu přes 600 do 1200 mm | [14 empty] | PP | 2
60 | M | 60700100 | kuchyňská linka, včetně spotřebičů | kus | 1 |  | 0 |  |  | sníž. přenesená |  | 0 | 0 | 0 | 0 | 0 | 32 | M | 2 |  |  |  | ROZPOCET | 0 | 0 | 0 | 0 | 0 | 5 | 0 | 16 | -1719245448
| PP |  | kuchyňská linka, včetně spotřebičů | [14 empty] | PP | 2
61 | K | 766812840 | Demontáž kuchyňských linek dřevěných nebo kovových dl přes 1,8 do 2,1 m | kus | 1 |  | 0 |  |  | sníž. přenesená |  | 0 | 0 | 0 | 0.174 | 0.174 | 16 | K | 2 |  |  |  | ROZPOCET | 0 | 0 | 0 | 0 | 0 | 5 | 0 | 16 | -328050972
| PP |  | Demontáž kuchyňských linek dřevěných nebo kovových včetně skříněk uchycených na stěně, délky přes 1800 do 2100 mm | [14 empty] | PP | 2
62 | K | 998766102 | Přesun hmot tonážní pro kce truhlářské v objektech v přes 6 do 12 m | t | 0.16 |  | 0 |  |  | sníž. přenesená |  | 0 | 0 | 0 | 0 | 0 | 16 | K | 2 |  |  |  | ROZPOCET | 0 | 0 | 0 | 0 | 0 | 5 | 0 | 16 | 1324525503
| PP |  | Přesun hmot pro konstrukce truhlářské stanovený z hmotnosti přesunovaného materiálu vodorovná dopravní vzdálenost do 50 m v objektech výšky přes 6 do 12 m | [14 empty] | PP | 2
| D | 771 | Podlahy z dlaždic |  |  |  | 0 |  |  |  |  | 0 |  | 0.25016 |  | 0.89053 | 2 | D | 1 |  |  |  | ROZPOCET | [6 empty] | 0
63 | K | 771111011 | Vysátí podkladu před pokládkou dlažby | m2 | 6.87 |  | 0 |  |  | sníž. přenesená |  | 0 | 0 | 0 | 0 | 0 | 16 | K | 2 |  |  |  | ROZPOCET | 0 | 0 | 0 | 0 | 0 | 5 | 0 | 16 | 651520150
| PP |  | Příprava podkladu před provedením dlažby vysátí podlah | [14 empty] | PP | 2
| VV |  | 2,15+4,72 |  | 6.87 | [12 empty] | VV | 2 | 2 | True | 1 | ROZPOCET
64 | K | 771121011 | Nátěr penetrační na podlahu | m2 | 6.87 |  | 0 |  |  | sníž. přenesená |  | 0 | 0.0003 | 0.002061 | 0 | 0 | 16 | K | 2 |  |  |  | ROZPOCET | 0 | 0 | 0 | 0 | 0 | 5 | 0 | 16 | -28103893
| PP |  | Příprava podkladu před provedením dlažby nátěr penetrační na podlahu | [14 empty] | PP | 2
65 | K | 771471810 | Demontáž soklíků z dlaždic keramických kladených do malty rovných | m | 3.24 |  | 0 |  |  | sníž. přenesená |  | 0 | 0 | 0 | 0.01174 | 0.038038 | 16 | K | 2 |  |  |  | ROZPOCET | 0 | 0 | 0 | 0 | 0 | 5 | 0 | 16 | 665132294
| PP |  | Demontáž soklíků z dlaždic keramických kladených do malty rovných | [14 empty] | PP | 2
| VV |  | 1,24+2,0 "2.12" |  | 3.24 | [12 empty] | VV | 2 | 2 | True | 1 | ROZPOCET
66 | K | 771571810 | Demontáž podlah z dlaždic keramických kladených do malty | m2 | 10.25 |  | 0 |  |  | sníž. přenesená |  | 0 | 0 | 0 | 0.08317 | 0.85249 | 16 | K | 2 |  |  |  | ROZPOCET | 0 | 0 | 0 | 0 | 0 | 5 | 0 | 16 | 928234621
| PP |  | Demontáž podlah z dlaždic keramických kladených do malty | [14 empty] | PP | 2
| VV |  | 5,53+2,24+1,24*2 |  | 10.25 | [12 empty] | VV | 2 | 2 | True | 1 | ROZPOCET
67 | K | 771574113 | Montáž podlah keramických hladkých lepených flexibilním lepidlem přes 12 do 19 ks/m2 | m2 | 6.87 |  | 0 |  |  | sníž. přenesená |  | 0 | 0.00635 | 0.043624 | 0 | 0 | 16 | K | 2 |  |  |  | ROZPOCET | 0 | 0 | 0 | 0 | 0 | 5 | 0 | 16 | -240456991
| PP |  | Montáž podlah z dlaždic keramických lepených flexibilním lepidlem maloformátových hladkých přes 12 do 19 ks/m2 | [14 empty] | PP | 2
| VV |  | 6,87 |  | 6.87 | [12 empty] | VV | 2 | 2 | True | 1 | ROZPOCET
68 | M | 59761603 | dlažba keramická hutná hladká do interiéru přes 12 do 19ks/m2 | m2 | 7.557 |  | 0 |  |  | sníž. přenesená |  | 0 | 0.021 | 0.1587 | 0 | 0 | 32 | M | 2 |  |  |  | ROZPOCET | 0 | 0 | 0 | 0 | 0 | 5 | 0 | 16 | -401031147
| PP |  | dlažba keramická hutná hladká do interiéru přes 12 do 19ks/m2 | [14 empty] | PP | 2
| VV |  | 6,87*1,1 "Přepočtené koeficientem množství |  | 7.557 | [12 empty] | VV | 2 | 2 | True | 1 | ROZPOCET
69 | K | 771591112 | Izolace pod dlažbu nátěrem nebo stěrkou ve dvou vrstvách | m2 | 6.87 |  | 0 |  |  | sníž. přenesená |  | 0 | 0.0015 | 0.010305 | 0 | 0 | 16 | K | 2 |  |  |  | ROZPOCET | 0 | 0 | 0 | 0 | 0 | 5 | 0 | 16 | -1754966704
| PP |  | Izolace podlahy pod dlažbu nátěrem nebo stěrkou ve dvou vrstvách | [14 empty] | PP | 2
| VV |  | 6,87 |  | 6.87 | [12 empty] | VV | 2 | 2 | True | 1 | ROZPOCET
70 | K | 771591115 | Podlahy spárování silikonem | m | 14.56 |  | 0 |  |  | sníž. přenesená |  | 0 | 3e-05 | 0.0004368 | 0 | 0 | 16 | K | 2 |  |  |  | ROZPOCET | 0 | 0 | 0 | 0 | 0 | 5 | 0 | 16 | -1129166559
| PP |  | Podlahy - dokončovací práce spárování silikonem | [14 empty] | PP | 2
| VV |  | (2,52+0,98)*2-0,6+(2,62+1,81)*2-0,7 |  | 14.56 | [12 empty] | VV | 2 | 2 | True | 1 | ROZPOCET
71 | K | 771591211 | Rohož lepená roznášecí a separační do podlah ve spojení s dlažbou | m2 | 6.87 |  | 0 |  |  | sníž. přenesená |  | 0 | 0.0051 | 0.035037 | 0 | 0 | 4 | K | 2 |  |  |  | ROZPOCET | 0 | 0 | 0 | 0 | 0 | 5 | 0 | 4 | -1285962341
| PP |  | Izolace podlahy pod dlažbu rohož pod dlažbu celoplošně lepená roznášecí a separační | [14 empty] | PP | 2
| P |  | Poznámka k položce: Protismyková vložka | [14 empty] | P | 2
| VV |  | 6,87 |  | 6.87 | [12 empty] | VV | 2 | 2 | True | 1 | ROZPOCET
72 | K | 998771102 | Přesun hmot tonážní pro podlahy z dlaždic v objektech v přes 6 do 12 m | t | 0.215 |  | 0 |  |  | sníž. přenesená |  | 0 | 0 | 0 | 0 | 0 | 16 | K | 2 |  |  |  | ROZPOCET | 0 | 0 | 0 | 0 | 0 | 5 | 0 | 16 | 1240012383
| PP |  | Přesun hmot pro podlahy z dlaždic stanovený z hmotnosti přesunovaného materiálu vodorovná dopravní vzdálenost do 50 m v objektech výšky přes 6 do 12 m | [14 empty] | PP | 2
| D | 776 | Podlahy povlakové |  |  |  | 0 |  |  |  |  | 0 |  | 0.21731 |  | 0.17485 | 2 | D | 1 |  |  |  | ROZPOCET | [6 empty] | 0
73 | K | 776111311 | Vysátí podkladu povlakových podlah | m2 | 55.09 |  | 0 |  |  | sníž. přenesená |  | 0 | 0 | 0 | 0 | 0 | 16 | K | 2 |  |  |  | ROZPOCET | 0 | 0 | 0 | 0 | 0 | 5 | 0 | 16 | 547819176
| PP |  | Příprava podkladu vysátí podlah | [14 empty] | PP | 2
| VV |  | 8,23+4,12+22,04+20,7 |  | 55.09 | [12 empty] | VV | 2 | 2 | True | 1 | ROZPOCET
74 | K | 776121411 | Dvousložková penetrace dřevěného podkladu povlakových podlah | m2 | 55.09 |  | 0 |  |  | sníž. přenesená |  | 0 | 0.0005 | 0.027545 | 0 | 0 | 16 | K | 2 |  |  |  | ROZPOCET | 0 | 0 | 0 | 0 | 0 | 5 | 0 | 16 | 1984417889
| PP |  | Příprava podkladu penetrace dvousložková podlah na dřevo (špachtlováním) | [14 empty] | PP | 2
75 | K | 776201812 | Demontáž lepených povlakových podlah s podložkou ručně | m2 | 52.82 |  | 0 |  |  | sníž. přenesená |  | 0 | 0 | 0 | 0.003 | 0.15846 | 16 | K | 2 |  |  |  | ROZPOCET | 0 | 0 | 0 | 0 | 0 | 5 | 0 | 16 | -927817441
| PP |  | Demontáž povlakových podlahovin lepených ručně s podložkou | [14 empty] | PP | 2
| VV |  | 2,9+22,57+21,26+8,57-1,24*2,0 |  | 52.82 | [12 empty] | VV | 2 | 2 | True | 1 | ROZPOCET
76 | K | 776241111 | Lepení hladkých (bez vzoru) pásů ze sametového vinylu | m2 | 55.09 |  | 0 |  |  | sníž. přenesená |  | 0 | 0.0003 | 0.016527 | 0 | 0 | 16 | K | 2 |  |  |  | ROZPOCET | 0 | 0 | 0 | 0 | 0 | 5 | 0 | 16 | -670586274
| PP |  | Montáž podlahovin ze sametového vinylu lepením pásů hladkých (bez vzoru) | [14 empty] | PP | 2
| VV |  | 8,23+4,12+22,04+20,7 |  | 55.09 | [12 empty] | VV | 2 | 2 | True | 1 | ROZPOCET
77 | M | 28411141 | PVC vinyl homogenní protiskluzná se vsypem a výztuž. vrstvou tl 2.00mm nášlapná vrstva 2.00mm, hořlavost Bfl-s1, třída zátěže 34/43, útlum 7dB, bodová zátěž ≤ 0.10mm, protiskluznost R10 | m2 | 60.599 |  | 0 |  |  | sníž. přenesená |  | 0 | 0.0026 | 0.15756 | 0 | 0 | 32 | M | 2 |  |  |  | ROZPOCET | 0 | 0 | 0 | 0 | 0 | 5 | 0 | 16 | -1201038874
| PP |  | PVC vinyl homogenní protiskluzná se vsypem a výztuž. vrstvou tl 2.00mm nášlapná vrstva 2.00mm, hořlavost Bfl-s1, třída zátěže 34/43, útlum 7dB, bodová zátěž ≤ 0.10mm, protiskluznost R10 | [14 empty] | PP | 2
| VV |  | 55,09*1,1 "Přepočtené koeficientem množství |  | 60.599 | [12 empty] | VV | 2 | 2 | True | 1 | ROZPOCET
78 | K | 776410811 | Odstranění soklíků a lišt pryžových nebo plastových | m | 54.64 |  | 0 |  |  | sníž. přenesená |  | 0 | 0 | 0 | 0.0003 | 0.016392 | 16 | K | 2 |  |  |  | ROZPOCET | 0 | 0 | 0 | 0 | 0 | 5 | 0 | 16 | -1401100176
| PP |  | Demontáž soklíků nebo lišt pryžových nebo plastových | [14 empty] | PP | 2
| VV |  | (1,54+2,52)*2-0,6 |  | 7.52 | [12 empty] | VV | 2 | 2 | True | 0 | ROZPOCET
| VV |  | (2,1+4,45)*2-0,6*3-0,8*2+0,55*2 |  | 10.8 | [12 empty] | VV | 2 | 2 | True | 0 | ROZPOCET
| VV |  | (4,15+5,31)*2-0,8*2+0,5*2 |  | 18.32 | [12 empty] | VV | 2 | 2 | True | 0 | ROZPOCET
| VV |  | (3,79+5,61)*2-0,8 |  | 18 | [12 empty] | VV | 2 | 2 | True | 0 | ROZPOCET
| VV |  | Součet |  | 54.64 | [12 empty] | VV | 2 | 4 | True | 1 | ROZPOCET
79 | K | 776411221 | Montáž tahaných obvodových soklíků z linolea (marmolea) výšky do 80 mm | m | 54.22 |  | 0 |  |  | sníž. přenesená |  | 0 | 5e-05 | 0.002711 | 0 | 0 | 16 | K | 2 |  |  |  | ROZPOCET | 0 | 0 | 0 | 0 | 0 | 5 | 0 | 16 | -119535857
| PP |  | Montáž soklíků tahaných (fabiony) z linolea (marmolea) obvodových, výšky do 80 mm | [14 empty] | PP | 2
| VV |  | (2+4,48)*2-0,8*2-0,84+2*0,1-0,6-0,7+0,55*2+(1,54+2,62)*2-0,84 |  | 18 | [12 empty] | VV | 2 | 2 | True | 0 | ROZPOCET
| VV |  | (4,15+5,31)*2-0,8*2+0,55*2 |  | 18.42 | [12 empty] | VV | 2 | 2 | True | 0 | ROZPOCET
| VV |  | (3,69+5,61)*2-0,8 |  | 17.8 | [12 empty] | VV | 2 | 2 | True | 0 | ROZPOCET
| VV |  | Součet |  | 54.22 | [12 empty] | VV | 2 | 4 | True | 1 | ROZPOCET
80 | M | 28411141 | PVC vinyl homogenní protiskluzná se vsypem a výztuž. vrstvou tl 2.00mm nášlapná vrstva 2.00mm, hořlavost Bfl-s1, třída zátěže 34/43, útlum 7dB, bodová zátěž ≤ 0.10mm, protiskluznost R10 | m2 | 4.988 |  | 0 |  |  | sníž. přenesená |  | 0 | 0.0026 | 0.012969 | 0 | 0 | 32 | M | 2 |  |  |  | ROZPOCET | 0 | 0 | 0 | 0 | 0 | 5 | 0 | 16 | 1817272207
| PP |  | PVC vinyl homogenní protiskluzná se vsypem a výztuž. vrstvou tl 2.00mm nášlapná vrstva 2.00mm, hořlavost Bfl-s1, třída zátěže 34/43, útlum 7dB, bodová zátěž ≤ 0.10mm, protiskluznost R10 | [14 empty] | PP | 2
| VV |  | 54,22*0,092 "Přepočtené koeficientem množství |  | 4.988 | [12 empty] | VV | 2 | 2 | True | 1 | ROZPOCET
81 | K | 998776102 | Přesun hmot tonážní pro podlahy povlakové v objektech v přes 6 do 12 m | t | 0.217 |  | 0 |  |  | sníž. přenesená |  | 0 | 0 | 0 | 0 | 0 | 16 | K | 2 |  |  |  | ROZPOCET | 0 | 0 | 0 | 0 | 0 | 5 | 0 | 16 | -146626289
| PP |  | Přesun hmot pro podlahy povlakové stanovený z hmotnosti přesunovaného materiálu vodorovná dopravní vzdálenost do 50 m v objektech výšky přes 6 do 12 m | [14 empty] | PP | 2
| D | 781 | Dokončovací práce - obklady |  |  |  | 0 |  |  |  |  | 0 |  | 0.65425 |  | 0 | 2 | D | 1 |  |  |  | ROZPOCET | [6 empty] | 0
82 | K | 781121011 | Nátěr penetrační na stěnu | m2 | 28.424 |  | 0 |  |  | sníž. přenesená |  | 0 | 0.0003 | 0.0085272 | 0 | 0 | 4 | K | 2 |  |  |  | ROZPOCET | 0 | 0 | 0 | 0 | 0 | 5 | 0 | 4 | -1692784386
| PP |  | Příprava podkladu před provedením obkladu nátěr penetrační na stěnu | [14 empty] | PP | 2
| VV |  | (0,93+2,52)*2*2-0,6*2-0,4*0,79+0,25*2,0 |  | 12.784 | [12 empty] | VV | 2 | 2 | True | 0 | ROZPOCET
| VV |  | (2,62+1,81)*2*2-0,7*2,0-1,2*1,15+0,2*3,5 |  | 15.64 | [12 empty] | VV | 2 | 2 | True | 0 | ROZPOCET
| VV |  | Součet |  | 28.424 | [12 empty] | VV | 2 | 4 | True | 1 | ROZPOCET
83 | K | 781131112 | Izolace pod obklad nátěrem nebo stěrkou ve dvou vrstvách | m2 | 28.424 |  | 0 |  |  | sníž. přenesená |  | 0 | 0.0015 | 0.042636 | 0 | 0 | 16 | K | 2 |  |  |  | ROZPOCET | 0 | 0 | 0 | 0 | 0 | 5 | 0 | 16 | -1526879020
| PP |  | Izolace stěny pod obklad izolace nátěrem nebo stěrkou ve dvou vrstvách | [14 empty] | PP | 2
| VV |  | (0,93+2,52)*2*2-0,6*2-0,4*0,79+0,25*2,0 |  | 12.784 | [12 empty] | VV | 2 | 2 | True | 0 | ROZPOCET
| VV |  | (2,62+1,81)*2*2-0,7*2,0-1,2*1,15+0,2*3,5 |  | 15.64 | [12 empty] | VV | 2 | 2 | True | 0 | ROZPOCET
| VV |  | Součet |  | 28.424 | [12 empty] | VV | 2 | 4 | True | 1 | ROZPOCET
84 | K | 781474113 | Montáž obkladů vnitřních keramických hladkých přes 12 do 19 ks/m2 lepených flexibilním lepidlem | m2 | 27.224 |  | 0 |  |  | sníž. přenesená |  | 0 | 0.00605 | 0.16471 | 0 | 0 | 16 | K | 2 |  |  |  | ROZPOCET | 0 | 0 | 0 | 0 | 0 | 5 | 0 | 16 | -101748035
| PP |  | Montáž obkladů vnitřních stěn z dlaždic keramických lepených flexibilním lepidlem maloformátových hladkých přes 12 do 19 ks/m2 | [14 empty] | PP | 2
| VV |  | (0,93+2,52)*2*2-0,6*2-0,4*0,79 |  | 12.284 | [12 empty] | VV | 2 | 2 | True | 0 | ROZPOCET
| VV |  | (2,62+1,81)*2*2-0,7*2,0-1,2*1,15 |  | 14.94 | [12 empty] | VV | 2 | 2 | True | 0 | ROZPOCET
| VV |  | Součet |  | 27.224 | [12 empty] | VV | 2 | 4 | True | 1 | ROZPOCET
85 | M | 59761071 | obklad keramický hladký přes 12 do 19ks/m2 | m2 | 29.946 |  | 0 |  |  | sníž. přenesená |  | 0 | 0.0129 | 0.3863 | 0 | 0 | 32 | M | 2 |  |  |  | ROZPOCET | 0 | 0 | 0 | 0 | 0 | 5 | 0 | 16 | 1531330110
| PP |  | obklad keramický hladký přes 12 do 19ks/m2 | [14 empty] | PP | 2
| VV |  | 27,224*1,1 "Přepočtené koeficientem množství |  | 29.946 | [12 empty] | VV | 2 | 2 | True | 1 | ROZPOCET
86 | K | 781494511 | Plastové profily ukončovací lepené flexibilním lepidlem | m | 28.54 |  | 0 |  |  | sníž. přenesená |  | 0 | 0.0005 | 0.01427 | 0 | 0 | 16 | K | 2 |  |  |  | ROZPOCET | 0 | 0 | 0 | 0 | 0 | 5 | 0 | 16 | -1952815749
| PP |  | Obklad - dokončující práce profily ukončovací lepené flexibilním lepidlem ukončovací | [14 empty] | PP | 2
| VV |  | (0,93+2,52)*2+0,25*2+2*3+2*0,79 |  | 14.98 | [12 empty] | VV | 2 | 2 | True | 0 | ROZPOCET
| VV |  | (1,81+2,62)*2+2*0,2+1,15*2+2 |  | 13.56 | [12 empty] | VV | 2 | 2 | True | 0 | ROZPOCET
| VV |  | Součet |  | 28.54 | [12 empty] | VV | 2 | 4 | True | 1 | ROZPOCET
87 | K | 781495115 | Spárování vnitřních obkladů silikonem | m | 38.46 |  | 0 |  |  | sníž. přenesená |  | 0 | 3e-05 | 0.0011538 | 0 | 0 | 16 | K | 2 |  |  |  | ROZPOCET | 0 | 0 | 0 | 0 | 0 | 5 | 0 | 16 | 1536497964
| PP |  | Obklad - dokončující práce ostatní práce spárování silikonem | [14 empty] | PP | 2
| VV |  | 12*2+(2,52+0,93)*2-0,6+(1,81+2,62)*2-0,7 |  | 38.46 | [12 empty] | VV | 2 | 2 | True | 1 | ROZPOCET
88 | K | 781571141 | Montáž obkladů ostění šířky přes 200 do 400 mm lepenými flexibilním lepidlem | m | 3.88 |  | 0 |  |  | sníž. přenesená |  | 0 | 0.002 | 0.00776 | 0 | 0 | 16 | K | 2 |  |  |  | ROZPOCET | 0 | 0 | 0 | 0 | 0 | 5 | 0 | 16 | 1258916773
| PP |  | Montáž obkladů ostění z obkladaček keramických lepených flexibilním lepidlem šířky ostění přes 200 do 400 mm | [14 empty] | PP | 2
| VV |  | 1,15*2+0,79*2 |  | 3.88 | [12 empty] | VV | 2 | 2 | True | 1 | ROZPOCET
89 | M | 59761071 | obklad keramický hladký přes 12 do 19ks/m2 | m2 | 1.707 |  | 0 |  |  | sníž. přenesená |  | 0 | 0.0129 | 0.02202 | 0 | 0 | 32 | M | 2 |  |  |  | ROZPOCET | 0 | 0 | 0 | 0 | 0 | 5 | 0 | 16 | 75863381
| PP |  | obklad keramický hladký přes 12 do 19ks/m2 | [14 empty] | PP | 2
| VV |  | 3,88*0,44 "Přepočtené koeficientem množství |  | 1.707 | [12 empty] | VV | 2 | 2 | True | 1 | ROZPOCET
90 | K | 781674113 | Montáž obkladů parapetů š přes 150 do 200 mm z dlaždic keramických lepených flexibilním lepidlem | m | 1.8 |  | 0 |  |  | sníž. přenesená |  | 0 | 0.00098 | 0.001764 | 0 | 0 | 16 | K | 2 |  |  |  | ROZPOCET | 0 | 0 | 0 | 0 | 0 | 5 | 0 | 16 | 1232372393
| PP |  | Montáž obkladů parapetů z dlaždic keramických lepených flexibilním lepidlem, šířky parapetu přes 150 do 200 mm | [14 empty] | PP | 2
| VV |  | 1,2+0,6 |  | 1.8 | [12 empty] | VV | 2 | 2 | True | 1 | ROZPOCET
91 | M | 59761071 | obklad keramický hladký přes 12 do 19ks/m2 | m2 | 0.396 |  | 0 |  |  | sníž. přenesená |  | 0 | 0.0129 | 0.0051084 | 0 | 0 | 32 | M | 2 |  |  |  | ROZPOCET | 0 | 0 | 0 | 0 | 0 | 5 | 0 | 16 | -1507022566
| PP |  | obklad keramický hladký přes 12 do 19ks/m2 | [14 empty] | PP | 2
| VV |  | 1,8*0,22 "Přepočtené koeficientem množství |  | 0.396 | [12 empty] | VV | 2 | 2 | True | 1 | ROZPOCET
92 | K | 998781102 | Přesun hmot tonážní pro obklady keramické v objektech v přes 6 do 12 m | t | 0.646 |  | 0 |  |  | sníž. přenesená |  | 0 | 0 | 0 | 0 | 0 | 16 | K | 2 |  |  |  | ROZPOCET | 0 | 0 | 0 | 0 | 0 | 5 | 0 | 16 | -1310293434
| PP |  | Přesun hmot pro obklady keramické stanovený z hmotnosti přesunovaného materiálu vodorovná dopravní vzdálenost do 50 m v objektech výšky přes 6 do 12 m | [14 empty] | PP | 2
| D | 784 | Dokončovací práce - malby a tapety |  |  |  | 0 |  |  |  |  | 0 |  | 0.12232 |  | 0 | 2 | D | 1 |  |  |  | ROZPOCET | [6 empty] | 0
93 | K | 784181121 | Hloubková jednonásobná bezbarvá penetrace podkladu v místnostech v do 3,80 m | m2 | 265.909 |  | 0 |  |  | sníž. přenesená |  | 0 | 0.0002 | 0.053182 | 0 | 0 | 16 | K | 2 |  |  |  | ROZPOCET | 0 | 0 | 0 | 0 | 0 | 5 | 0 | 16 | 1398966501
| PP |  | Penetrace podkladu jednonásobná hloubková akrylátová bezbarvá v místnostech výšky do 3,80 m | [14 empty] | PP | 2
| VV |  | 22,32+208,853+61,96-27,224 |  | 265.909 | [12 empty] | VV | 2 | 2 | True | 1 | ROZPOCET
94 | K | 784211101 | Dvojnásobné bílé malby ze směsí za mokra výborně oděruvzdorných v místnostech v do 3,80 m | m2 | 265.909 |  | 0 |  |  | sníž. přenesená |  | 0 | 0.00026 | 0.069136 | 0 | 0 | 16 | K | 2 |  |  |  | ROZPOCET | 0 | 0 | 0 | 0 | 0 | 5 | 0 | 16 | -690661497
| PP |  | Malby z malířských směsí oděruvzdorných za mokra dvojnásobné, bílé za mokra oděruvzdorné výborně v místnostech výšky do 3,80 m | [14 empty] | PP | 2
| D | 795 | Lokální vytápění |  |  |  | 0 |  |  |  |  | 0 |  | 0 |  | 0.28 | 2 | D | 1 |  |  |  | ROZPOCET | [6 empty] | 0
95 | K | 795121813 | Odpojení a odebrání přenosných kamen na tuhá paliva hmotnosti přes 250 kg | kus | 1 |  | 0 |  |  | sníž. přenesená |  | 0 | 0 | 0 | 0.28 | 0.28 | 16 | K | 2 |  |  |  | ROZPOCET | 0 | 0 | 0 | 0 | 0 | 5 | 0 | 16 | 1666550674
| PP |  | Odpojení a odebrání přenosných kamen na tuhá paliva hmotnosti přes 250 kg | [14 empty] | PP | 2

## PS 02 - Vnitřní rozvod plynu_01
{0c0a9ece-e10a-4e6b-9b5c-49031b0ef42e}
1
| KRYCÍ LIST SOUPISU PRACÍ | [7 empty] | v --- níže se nacházejí doplnkové a pomocné údaje k sestavám --- v | [8 empty] | True
Stavba:
Pocinovice ON - oprava bytové části
Objekt:
SO 02 - Oprava bytové části - byt č. 3
Soupis:
PS 02 - Vnitřní rozvod plynu
| KSO: |  |  |  |  | CC-CZ:
| Místo: |  |  |  |  | Datum: | 20. 4. 2023
| Zadavatel: |  |  |  |  | IČ: | 70994234
|  | SŽ-OŘ Plzeň,Sušická 1168/23, Plzeň |  |  |  | DIČ: | CZ70994234
| Uchazeč: |  |  |  |  | IČ: | Vyplň údaj
|  | Vyplň údaj |  |  |  | DIČ: | Vyplň údaj
| Projektant: |  |  |  |  | IČ: | 28538366
|  | SILETI cz s.r.o.Novovysočanská 2746/1 ,Praha |  |  |  | DIČ: | CZ28538366
| Zpracovatel: |  |  |  |  | IČ: | 28538366
|  | SILETI cz s.r.o.Novovysočanská 2746/1 ,Praha |  |  |  | DIČ: | CZ28538366
Poznámka:
| Cena bez DPH | [5 empty] | 0
|  |  | Základ daně |  |  | Sazba daně | Výše daně
| DPH | základní | 0 |  |  | 21% | 0
|  | snížená | 0 |  |  | 15% | 0
| DPH | zákl. přenesená | 0 |  |  | 21% | 0
|  | sníž. přenesená | 0 |  |  | 15% | 0
|  | nulová | 0 |  |  | 0% | 0
| Cena s DPH |  |  | v | CZK |  | 0
| Projektant |  |  | Zpracovatel
| Datum a podpis: |  | Razítko | Datum a podpis: |  |  | Razítko
| Objednavatel |  |  | Uchazeč
| Datum a podpis: |  | Razítko | Datum a podpis: |  |  | Razítko
REKAPITULACE ČLENĚNÍ SOUPISU PRACÍ
Stavba:
Pocinovice ON - oprava bytové části
Objekt:
SO 02 - Oprava bytové části - byt č. 3
Soupis:
PS 02 - Vnitřní rozvod plynu
Místo: | [5 empty] | Datum: | 20. 4. 2023
Zadavatel: |  |  | SŽ-OŘ Plzeň,Sušická 1168/23, Plzeň |  |  | Projektant: | SILETI cz s.r.o.Novovysočanská 2746/1 ,Praha
Uchazeč: |  |  | Vyplň údaj |  |  | Zpracovatel: | SILETI cz s.r.o.Novovysočanská 2746/1 ,Praha
Kód dílu - Popis | [6 empty] | Cena celkem [CZK]
Náklady ze soupisu prací | [6 empty] | 0 | [11 empty] | -1
| PSV - Práce a dodávky PSV | [5 empty] | 0
| 723 - Zdravotechnika - vnitřní plynovod | [5 empty] | 0
| M - Práce a dodávky M | [5 empty] | 0
| 23-M - Montáže potrubí | [5 empty] | 0
SOUPIS PRACÍ
Stavba:
Pocinovice ON - oprava bytové části
Objekt:
SO 02 - Oprava bytové části - byt č. 3
Soupis:
PS 02 - Vnitřní rozvod plynu
Místo: | [5 empty] | Datum: | 20. 4. 2023
Zadavatel: |  |  | SŽ-OŘ Plzeň,Sušická 1168/23, Plzeň |  |  | Projektant: | SILETI cz s.r.o.Novovysočanská 2746/1 ,Praha
Uchazeč: |  |  | Vyplň údaj |  |  | Zpracovatel: | SILETI cz s.r.o.Novovysočanská 2746/1 ,Praha
PČ | Typ | Kód | Popis | MJ | Množství | J.cena [CZK] | Cena celkem [CZK] | Cenová soustava |  | DPH | J. Nh [h] | Nh celkem [h] | J. hmotnost [t] | Hmotnost celkem [t] | J. suť [t] | Suť Celkem [t]
Náklady soupisu celkem | [6 empty] | 0 |  |  |  |  | 0 |  | 0.0139 |  | 0 |  | D | -1 | [10 empty] | 0
| D | PSV | Práce a dodávky PSV |  |  |  | 0 |  |  |  |  | 0 |  | 0.0139 |  | 0 | 2 | D | 0 |  |  |  | ROZPOCET | [6 empty] | 0
| D | 723 | Zdravotechnika - vnitřní plynovod |  |  |  | 0 |  |  |  |  | 0 |  | 0.0139 |  | 0 | 2 | D | 1 |  |  |  | ROZPOCET | [6 empty] | 0
1 | M | 31942500 | chránička Cu D 35x1,5mm | m | 0.5 |  | 0 |  |  | sníž. přenesená |  | 0 | 0.00256 | 0.00128 | 0 | 0 | 32 | M | 2 |  |  |  | ROZPOCET | 0 | 0 | 0 | 0 | 0 | 5 | 0 | 16 | 756792026
| PP |  | chránička Cu D 35x1,5mm | [14 empty] | PP | 2
2 | K | 723181023 | Potrubí měděné tvrdé spojované lisováním D 22x1 mm | m | 0.5 |  | 0 |  |  | sníž. přenesená |  | 0 | 0.00071 | 0.000355 | 0 | 0 | 16 | K | 2 |  |  |  | ROZPOCET | 0 | 0 | 0 | 0 | 0 | 5 | 0 | 16 | 945322449
| PP |  | Potrubí z měděných trubek tvrdých, spojovaných lisováním Ø 22/1 | [14 empty] | PP | 2
| VV |  | 0,5 |  | 0.5 | [12 empty] | VV | 2 | 2 | True | 1 | ROZPOCET
3 | M | 55261673 | přechodka s vnějším závitem Cu, rozvod plynu, DN 20 | kus | 1 |  | 0 |  |  | sníž. přenesená |  | 0 | 3e-05 | 3e-05 | 0 | 0 | 32 | M | 2 |  |  |  | ROZPOCET | 0 | 0 | 0 | 0 | 0 | 5 | 0 | 16 | 604522861
| PP |  | přechodka s vnějším závitem Cu, rozvod plynu, DN 20 | [14 empty] | PP | 2
4 | K | 723181024 | Potrubí měděné tvrdé spojované lisováním D 28x1,5 mm | m | 8.5 |  | 0 |  |  | sníž. přenesená |  | 0 | 0.00125 | 0.010625 | 0 | 0 | 16 | K | 2 |  |  |  | ROZPOCET | 0 | 0 | 0 | 0 | 0 | 5 | 0 | 16 | -1845768195
| PP |  | Potrubí z měděných trubek tvrdých, spojovaných lisováním Ø 28/1,5 | [14 empty] | PP | 2
5 | M | 55261604 | koleno 90 ° Cu lisovací spoj pro rozvod plynu d 28 | kus | 10 |  | 0 |  |  | sníž. přenesená |  | 0 | 5e-05 | 0.0005 | 0 | 0 | 32 | M | 2 |  |  |  | ROZPOCET | 0 | 0 | 0 | 0 | 0 | 5 | 0 | 16 | 54373492
| PP |  | koleno 90 ° Cu lisovací spoj pro rozvod plynu d 28 | [14 empty] | PP | 2
6 | M | 55261668 | redukce Cu, rozvod plynu, DN 25/20 | kus | 1 |  | 0 |  |  | sníž. přenesená |  | 0 | 3e-05 | 3e-05 | 0 | 0 | 32 | M | 2 |  |  |  | ROZPOCET | 0 | 0 | 0 | 0 | 0 | 5 | 0 | 16 | 1495859973
| PP |  | redukce Cu, rozvod plynu, DN 25/20 | [14 empty] | PP | 2
7 | M | 55261674 | přechodka s vnějším závitem Cu, rozvod plynu, DN 25 | kus | 1 |  | 0 |  |  | sníž. přenesená |  | 0 | 5e-05 | 5e-05 | 0 | 0 | 32 | M | 2 |  |  |  | ROZPOCET | 0 | 0 | 0 | 0 | 0 | 5 | 0 | 16 | 1156414702
| PP |  | přechodka s vnějším závitem Cu, rozvod plynu, DN 25 | [14 empty] | PP | 2
8 | K | 723239102 | Montáž armatur plynovodních se dvěma závity G 3/4" ostatní typ | kus | 3 |  | 0 |  |  | sníž. přenesená |  | 0 | 0 | 0 | 0 | 0 | 16 | K | 2 |  |  |  | ROZPOCET | 0 | 0 | 0 | 0 | 0 | 5 | 0 | 16 | -1404035838
| PP |  | Armatury se dvěma závity montáž armatur se dvěma závity ostatních typů G 3/4" | [14 empty] | PP | 2
9 | M | 55138962 | kohout kulový plnoprůtokový nikl ovládání páčka PN42 T 185°C (EN 331, MOP 5) 3/4" žlutý | kus | 1 |  | 0 |  |  | sníž. přenesená |  | 0 | 0.00038 | 0.00038 | 0 | 0 | 2 | M | 2 |  |  |  | ROZPOCET | 0 | 0 | 0 | 0 | 0 | 5 | 0 | 1 | -1529394935
| PP |  | kohout kulový plnoprůtokový nikl ovládání páčka PN42 T 185°C (EN 331, MOP 5) 3/4" žlutý | [14 empty] | PP | 2
10 | M | 31945202 | trubka ohebná pro plyn vlnovcová DN20 , dl.500m, R3/4"-G3/4" | kus | 1 |  | 0 |  |  | sníž. přenesená |  | 0 | 0.0006 | 0.0006 | 0 | 0 | 2 | M | 2 |  |  |  | ROZPOCET | 0 | 0 | 0 | 0 | 0 | 5 | 0 | 1 | 1325101486
| PP |  | trubka ohebná pro plyn vlnovcová DN20 , dl.500m, R3/4"-G3/4" | [14 empty] | PP | 2
11 | M | 31942503 | redukce závitová vsuvka R3/4" - G1/2" | kus | 1 |  | 0 |  |  | sníž. přenesená |  | 0 | 5e-05 | 5e-05 | 0 | 0 | 2 | M | 2 |  |  |  | ROZPOCET | 0 | 0 | 0 | 0 | 0 | 5 | 0 | 1 | -1564436557
| PP |  | redukce závitová vsuvka R3/4" - G1/2" | [14 empty] | PP | 2
12 | K | 998723102 | Přesun hmot tonážní pro vnitřní plynovod v objektech v přes 6 do 12 m | t | 0.014 |  | 0 |  |  | sníž. přenesená |  | 0 | 0 | 0 | 0 | 0 | 1 | K | 2 |  |  |  | ROZPOCET | 0 | 0 | 0 | 0 | 0 | 5 | 0 | 1 | -1507233997
| PP |  | Přesun hmot pro vnitřní plynovod stanovený z hmotnosti přesunovaného materiálu vodorovná dopravní vzdálenost do 50 m v objektech výšky přes 6 do 12 m | [14 empty] | PP | 2
| D | M | Práce a dodávky M |  |  |  | 0 |  |  |  |  | 0 |  | 0 |  | 0 | 3 | D | 0 |  |  |  | ROZPOCET | [6 empty] | 0
| D | 23-M | Montáže potrubí |  |  |  | 0 |  |  |  |  | 0 |  | 0 |  | 0 | 3 | D | 1 |  |  |  | ROZPOCET | [6 empty] | 0
13 | K | 230120041 | Čištění potrubí profukováním nebo proplachováním DN 32 | m | 9 |  | 0 |  |  | sníž. přenesená |  | 0 | 0 | 0 | 0 | 0 | 64 | K | 2 |  |  |  | ROZPOCET | 0 | 0 | 0 | 0 | 0 | 5 | 0 | 64 | 378734451
| PP |  | Čištění potrubí profukováním nebo proplachováním DN 32 | [14 empty] | PP | 2
| VV |  | 0,5 |  | 0.5 | [12 empty] | VV | 2 | 2 | True | 0 | ROZPOCET
| VV |  | 8,5 |  | 8.5 | [12 empty] | VV | 2 | 2 | True | 0 | ROZPOCET
| VV |  | Součet |  | 9 | [12 empty] | VV | 2 | 4 | True | 1 | ROZPOCET

## PS 03 - Zdravotně technic..._01
{e77d1b06-26af-45f9-8e80-c0e68c181be3}
1
| KRYCÍ LIST SOUPISU PRACÍ | [7 empty] | v --- níže se nacházejí doplnkové a pomocné údaje k sestavám --- v | [8 empty] | True
Stavba:
Pocinovice ON - oprava bytové části
Objekt:
SO 02 - Oprava bytové části - byt č. 3
Soupis:
PS 03 - Zdravotně technické instalace
| KSO: |  |  |  |  | CC-CZ:
| Místo: |  |  |  |  | Datum: | 20. 4. 2023
| Zadavatel: |  |  |  |  | IČ: | 70994234
|  | SŽ-OŘ Plzeň,Sušická 1168/23, Plzeň |  |  |  | DIČ: | CZ70994234
| Uchazeč: |  |  |  |  | IČ: | Vyplň údaj
|  | Vyplň údaj |  |  |  | DIČ: | Vyplň údaj
| Projektant: |  |  |  |  | IČ: | 28538366
|  | SILETI cz s.r.o.Novovysočanská 2746/1 ,Praha |  |  |  | DIČ: | CZ28538366
| Zpracovatel: |  |  |  |  | IČ: | 28538366
|  | SILETI cz s.r.o.Novovysočanská 2746/1 ,Praha |  |  |  | DIČ: | CZ28538366
Poznámka:
| Cena bez DPH | [5 empty] | 0
|  |  | Základ daně |  |  | Sazba daně | Výše daně
| DPH | základní | 0 |  |  | 21% | 0
|  | snížená | 0 |  |  | 15% | 0
| DPH | zákl. přenesená | 0 |  |  | 21% | 0
|  | sníž. přenesená | 0 |  |  | 15% | 0
|  | nulová | 0 |  |  | 0% | 0
| Cena s DPH |  |  | v | CZK |  | 0
| Projektant |  |  | Zpracovatel
| Datum a podpis: |  | Razítko | Datum a podpis: |  |  | Razítko
| Objednavatel |  |  | Uchazeč
| Datum a podpis: |  | Razítko | Datum a podpis: |  |  | Razítko
REKAPITULACE ČLENĚNÍ SOUPISU PRACÍ
Stavba:
Pocinovice ON - oprava bytové části
Objekt:
SO 02 - Oprava bytové části - byt č. 3
Soupis:
PS 03 - Zdravotně technické instalace
Místo: | [5 empty] | Datum: | 20. 4. 2023
Zadavatel: |  |  | SŽ-OŘ Plzeň,Sušická 1168/23, Plzeň |  |  | Projektant: | SILETI cz s.r.o.Novovysočanská 2746/1 ,Praha
Uchazeč: |  |  | Vyplň údaj |  |  | Zpracovatel: | SILETI cz s.r.o.Novovysočanská 2746/1 ,Praha
Kód dílu - Popis | [6 empty] | Cena celkem [CZK]
Náklady ze soupisu prací | [6 empty] | 0 | [11 empty] | -1
| HSV - Práce a dodávky HSV | [5 empty] | 0
| 6 - Úpravy povrchů, podlahy a osazování výplní | [5 empty] | 0
| 9 - Ostatní konstrukce a práce, bourání | [5 empty] | 0
| 997 - Přesun sutě | [5 empty] | 0
| 998 - Přesun hmot | [5 empty] | 0
| PSV - Práce a dodávky PSV | [5 empty] | 0
| 721 - Zdravotechnika - vnitřní kanalizace | [5 empty] | 0
| 722 - Zdravotechnika - vnitřní vodovod | [5 empty] | 0
| 725 - Zdravotechnika - zařizovací předměty | [5 empty] | 0
| 726 - Zdravotechnika - předstěnové instalace | [5 empty] | 0
| HZS - Hodinové zúčtovací sazby | [5 empty] | 0
SOUPIS PRACÍ
Stavba:
Pocinovice ON - oprava bytové části
Objekt:
SO 02 - Oprava bytové části - byt č. 3
Soupis:
PS 03 - Zdravotně technické instalace
Místo: | [5 empty] | Datum: | 20. 4. 2023
Zadavatel: |  |  | SŽ-OŘ Plzeň,Sušická 1168/23, Plzeň |  |  | Projektant: | SILETI cz s.r.o.Novovysočanská 2746/1 ,Praha
Uchazeč: |  |  | Vyplň údaj |  |  | Zpracovatel: | SILETI cz s.r.o.Novovysočanská 2746/1 ,Praha
PČ | Typ | Kód | Popis | MJ | Množství | J.cena [CZK] | Cena celkem [CZK] | Cenová soustava |  | DPH | J. Nh [h] | Nh celkem [h] | J. hmotnost [t] | Hmotnost celkem [t] | J. suť [t] | Suť Celkem [t]
Náklady soupisu celkem | [6 empty] | 0 |  |  |  |  | 0 |  | 2.5345 |  | 1.4486 |  | D | -1 | [10 empty] | 0
| D | HSV | Práce a dodávky HSV |  |  |  | 0 |  |  |  |  | 0 |  | 2.3696 |  | 1.4486 | 1 | D | 0 |  |  |  | ROZPOCET | [6 empty] | 0
| D | 6 | Úpravy povrchů, podlahy a osazování výplní |  |  |  | 0 |  |  |  |  | 0 |  | 2.366 |  | 0 | 1 | D | 1 |  |  |  | ROZPOCET | [6 empty] | 0
1 | K | 611135101 | Hrubá výplň rýh ve stropech maltou jakékoli šířky rýhy | m2 | 3 |  | 0 |  |  | sníž. přenesená |  | 0 | 0.056 | 0.168 | 0 | 0 | 16 | K | 2 |  |  |  | ROZPOCET | 0 | 0 | 0 | 0 | 0 | 5 | 0 | 16 | 83414875
| PP |  | Hrubá výplň rýh maltou jakékoli šířky rýhy ve stropech | [14 empty] | PP | 2
| VV |  | 3*1*1 "kanalizace" |  | 3 | [12 empty] | VV | 2 | 2 | True | 1 | ROZPOCET
2 | K | 612135101 | Hrubá výplň rýh ve stěnách maltou jakékoli šířky rýhy | m2 | 39.25 |  | 0 |  |  | sníž. přenesená |  | 0 | 0.056 | 2.198 | 0 | 0 | 4 | K | 2 |  |  |  | ROZPOCET | 0 | 0 | 0 | 0 | 0 | 5 | 0 | 4 | 1682322181
| PP |  | Hrubá výplň rýh maltou jakékoli šířky rýhy ve stěnách | [14 empty] | PP | 2
| VV |  | 58*0,5 "vod" |  | 29 | [12 empty] | VV | 2 | 2 | True | 0 | ROZPOCET
| VV |  | (2,5+6+1+9+1+1)*0,5 "kanal" |  | 10.25 | [12 empty] | VV | 2 | 2 | True | 0 | ROZPOCET
| VV |  | Součet |  | 39.25 | [12 empty] | VV | 2 | 4 | True | 1 | ROZPOCET
| D | 9 | Ostatní konstrukce a práce, bourání |  |  |  | 0 |  |  |  |  | 0 |  | 0.003591 |  | 1.4486 | 1 | D | 1 |  |  |  | ROZPOCET | [6 empty] | 0
3 | K | 974031153 | Vysekání rýh ve zdivu cihelném hl do 100 mm š do 100 mm | m | 78.5 |  | 0 |  |  | sníž. přenesená |  | 0 | 0 | 0 | 0.018 | 1.413 | 4 | K | 2 |  |  |  | ROZPOCET | 0 | 0 | 0 | 0 | 0 | 5 | 0 | 4 | -1920465704
| PP |  | Vysekání rýh ve zdivu cihelném na maltu vápennou nebo vápenocementovou do hl. 100 mm a šířky do 100 mm | [14 empty] | PP | 2
| VV |  | 58 "vod" |  | 58 | [12 empty] | VV | 2 | 2 | True | 0 | ROZPOCET
| VV |  | 2,5+6+1+9+1+1 "kanal" |  | 20.5 | [12 empty] | VV | 2 | 2 | True | 0 | ROZPOCET
| VV |  | Součet |  | 78.5 | [12 empty] | VV | 2 | 4 | True | 1 | ROZPOCET
4 | K | 977151111 | Jádrové vrty diamantovými korunkami do stavebních materiálů D do 35 mm | m | 0.6 |  | 0 |  |  | sníž. přenesená |  | 0 | 0.00076 | 0.000456 | 0.0021 | 0.00126 | 4 | K | 2 |  |  |  | ROZPOCET | 0 | 0 | 0 | 0 | 0 | 5 | 0 | 4 | 457647739
| PP |  | Jádrové vrty diamantovými korunkami do stavebních materiálů (železobetonu, betonu, cihel, obkladů, dlažeb, kamene) průměru do 35 mm | [14 empty] | PP | 2
5 | K | 977151114 | Jádrové vrty diamantovými korunkami do stavebních materiálů D přes 50 do 60 mm | m | 0.2 |  | 0 |  |  | sníž. přenesená |  | 0 | 0.00105 | 0.00021 | 0.0062 | 0.00124 | 4 | K | 2 |  |  |  | ROZPOCET | 0 | 0 | 0 | 0 | 0 | 5 | 0 | 4 | 2037737934
| PP |  | Jádrové vrty diamantovými korunkami do stavebních materiálů (železobetonu, betonu, cihel, obkladů, dlažeb, kamene) průměru přes 50 do 60 mm | [14 empty] | PP | 2
6 | K | 977151211 | Jádrové vrty dovrchní diamantovými korunkami do stavebních materiálů D do 35 mm | m | 0.75 |  | 0 |  |  | sníž. přenesená |  | 0 | 0.0009 | 0.000675 | 0.0021 | 0.001575 | 4 | K | 2 |  |  |  | ROZPOCET | 0 | 0 | 0 | 0 | 0 | 5 | 0 | 4 | 933714697
| PP |  | Jádrové vrty diamantovými korunkami do stavebních materiálů (železobetonu, betonu, cihel, obkladů, dlažeb, kamene) dovrchní (směrem vzhůru), průměru do 35 mm | [14 empty] | PP | 2
7 | K | 977151219 | Jádrové vrty dovrchní diamantovými korunkami do stavebních materiálů D přes 100 do 110 mm | m | 1.5 |  | 0 |  |  | sníž. přenesená |  | 0 | 0.0015 | 0.00225 | 0.021 | 0.0315 | 4 | K | 2 |  |  |  | ROZPOCET | 0 | 0 | 0 | 0 | 0 | 5 | 0 | 4 | 1320007198
| PP |  | Jádrové vrty diamantovými korunkami do stavebních materiálů (železobetonu, betonu, cihel, obkladů, dlažeb, kamene) dovrchní (směrem vzhůru), průměru přes 100 do 110 mm | [14 empty] | PP | 2
| VV |  | 2*0,75 |  | 1.5 | [12 empty] | VV | 2 | 2 | True | 1 | ROZPOCET
| D | 997 | Přesun sutě |  |  |  | 0 |  |  |  |  | 0 |  | 0 |  | 0 | 1 | D | 1 |  |  |  | ROZPOCET | [6 empty] | 0
8 | K | 997013501 | Odvoz suti a vybouraných hmot na skládku nebo meziskládku do 1 km se složením | t | 1.449 |  | 0 |  |  | sníž. přenesená |  | 0 | 0 | 0 | 0 | 0 | 4 | K | 2 |  |  |  | ROZPOCET | 0 | 0 | 0 | 0 | 0 | 5 | 0 | 4 | -282797502
| PP |  | Odvoz suti a vybouraných hmot na skládku nebo meziskládku se složením, na vzdálenost do 1 km | [14 empty] | PP | 2
9 | K | 997013509 | Příplatek k odvozu suti a vybouraných hmot na skládku ZKD 1 km přes 1 km | t | 31.878 |  | 0 |  |  | sníž. přenesená |  | 0 | 0 | 0 | 0 | 0 | 4 | K | 2 |  |  |  | ROZPOCET | 0 | 0 | 0 | 0 | 0 | 5 | 0 | 4 | -114883160
| PP |  | Odvoz suti a vybouraných hmot na skládku nebo meziskládku se složením, na vzdálenost Příplatek k ceně za každý další i započatý 1 km přes 1 km | [14 empty] | PP | 2
| VV |  | 1,449*22 "Přepočtené koeficientem množství |  | 31.878 | [12 empty] | VV | 2 | 2 | True | 1 | ROZPOCET
10 | K | 997013631 | Poplatek za uložení na skládce (skládkovné) stavebního odpadu směsného kód odpadu 17 09 04 | t | 1.449 |  | 0 |  |  | sníž. přenesená |  | 0 | 0 | 0 | 0 | 0 | 4 | K | 2 |  |  |  | ROZPOCET | 0 | 0 | 0 | 0 | 0 | 5 | 0 | 4 | -1383450735
| PP |  | Poplatek za uložení stavebního odpadu na skládce (skládkovné) směsného stavebního a demoličního zatříděného do Katalogu odpadů pod kódem 17 09 04 | [14 empty] | PP | 2
| D | 998 | Přesun hmot |  |  |  | 0 |  |  |  |  | 0 |  | 0 |  | 0 | 1 | D | 1 |  |  |  | ROZPOCET | [6 empty] | 0
11 | K | 998018002 | Přesun hmot ruční pro budovy v přes 6 do 12 m | t | 1.694 |  | 0 |  |  | sníž. přenesená |  | 0 | 0 | 0 | 0 | 0 | 4 | K | 2 |  |  |  | ROZPOCET | 0 | 0 | 0 | 0 | 0 | 5 | 0 | 4 | -1222981936
| PP |  | Přesun hmot pro budovy občanské výstavby, bydlení, výrobu a služby ruční - bez užití mechanizace vodorovná dopravní vzdálenost do 100 m pro budovy s jakoukoliv nosnou konstrukcí výšky přes 6 do 12 m | [14 empty] | PP | 2
| D | PSV | Práce a dodávky PSV |  |  |  | 0 |  |  |  |  | 0 |  | 0.16494 |  | 0 | 2 | D | 0 |  |  |  | ROZPOCET | [6 empty] | 0
| D | 721 | Zdravotechnika - vnitřní kanalizace |  |  |  | 0 |  |  |  |  | 0 |  | 0.023625 |  | 0 | 2 | D | 1 |  |  |  | ROZPOCET | [6 empty] | 0
12 | M | 28619406 | koleno kanalizační PE-HD 90° D 110mm | kus | 2 |  | 0 |  |  | sníž. přenesená |  | 0 | 0.00028 | 0.00056 | 0 | 0 | 32 | M | 2 |  |  |  | ROZPOCET | 0 | 0 | 0 | 0 | 0 | 5 | 0 | 16 | -1202505287
| PP |  | koleno kanalizační PE-HD 90° D 110mm | [14 empty] | PP | 2
13 | K | 721174024 | Potrubí kanalizační z PP odpadní DN 75 | m | 2.5 |  | 0 |  |  | sníž. přenesená |  | 0 | 0.00059 | 0.001475 | 0 | 0 | 16 | K | 2 |  |  |  | ROZPOCET | 0 | 0 | 0 | 0 | 0 | 5 | 0 | 16 | 723856108
| PP |  | Potrubí z trub polypropylenových odpadní (svislé) DN 75 | [14 empty] | PP | 2
14 | K | 721174025 | Potrubí kanalizační z PP odpadní DN 110 | m | 6 |  | 0 |  |  | sníž. přenesená |  | 0 | 0.00201 | 0.01206 | 0 | 0 | 16 | K | 2 |  |  |  | ROZPOCET | 0 | 0 | 0 | 0 | 0 | 5 | 0 | 16 | -558006585
| PP |  | Potrubí z trub polypropylenových odpadní (svislé) DN 110 | [14 empty] | PP | 2
15 | K | 721174042 | Potrubí kanalizační z PP připojovací DN 40 | m | 1 |  | 0 |  |  | sníž. přenesená |  | 0 | 0.00041 | 0.00041 | 0 | 0 | 16 | K | 2 |  |  |  | ROZPOCET | 0 | 0 | 0 | 0 | 0 | 5 | 0 | 16 | -1395985678
| PP |  | Potrubí z trub polypropylenových připojovací DN 40 | [14 empty] | PP | 2
16 | K | 721174043 | Potrubí kanalizační z PP připojovací DN 50 | m | 9 |  | 0 |  |  | sníž. přenesená |  | 0 | 0.00048 | 0.00432 | 0 | 0 | 16 | K | 2 |  |  |  | ROZPOCET | 0 | 0 | 0 | 0 | 0 | 5 | 0 | 16 | 1563597074
| PP |  | Potrubí z trub polypropylenových připojovací DN 50 | [14 empty] | PP | 2
17 | K | 721174044 | Potrubí kanalizační z PP připojovací DN 75 | m | 1 |  | 0 |  |  | sníž. přenesená |  | 0 | 0.00071 | 0.00071 | 0 | 0 | 16 | K | 2 |  |  |  | ROZPOCET | 0 | 0 | 0 | 0 | 0 | 5 | 0 | 16 | -1295377419
| PP |  | Potrubí z trub polypropylenových připojovací DN 75 | [14 empty] | PP | 2
18 | K | 721174045 | Potrubí kanalizační z PP připojovací DN 110 | m | 1 |  | 0 |  |  | sníž. přenesená |  | 0 | 0.00224 | 0.00224 | 0 | 0 | 16 | K | 2 |  |  |  | ROZPOCET | 0 | 0 | 0 | 0 | 0 | 5 | 0 | 16 | -1399619443
| PP |  | Potrubí z trub polypropylenových připojovací DN 110 | [14 empty] | PP | 2
19 | K | 721194105 | Vyvedení a upevnění odpadních výpustek DN 50 | kus | 5 |  | 0 |  |  | sníž. přenesená |  | 0 | 0 | 0 | 0 | 0 | 16 | K | 2 |  |  |  | ROZPOCET | 0 | 0 | 0 | 0 | 0 | 5 | 0 | 16 | 448029275
| PP |  | Vyměření přípojek na potrubí vyvedení a upevnění odpadních výpustek DN 50 | [14 empty] | PP | 2
20 | K | 721194109 | Vyvedení a upevnění odpadních výpustek DN 110 | kus | 1 |  | 0 |  |  | sníž. přenesená |  | 0 | 0 | 0 | 0 | 0 | 16 | K | 2 |  |  |  | ROZPOCET | 0 | 0 | 0 | 0 | 0 | 5 | 0 | 16 | -1026062284
| PP |  | Vyměření přípojek na potrubí vyvedení a upevnění odpadních výpustek DN 110 | [14 empty] | PP | 2
21 | K | 721229111 | Montáž zápachové uzávěrky pro pračku a myčku do DN 50 ostatní typ | kus | 5 |  | 0 |  |  | sníž. přenesená |  | 0 | 6e-05 | 0.0003 | 0 | 0 | 16 | K | 2 |  |  |  | ROZPOCET | 0 | 0 | 0 | 0 | 0 | 5 | 0 | 16 | 1601207669
| PP |  | Zápachové uzávěrky montáž zápachových uzávěrek ostatních typů do DN 50 | [14 empty] | PP | 2
22 | M | 55161310 | sifon umyvadlový s výpustí s mřížkou a zátkou DN 40 | kus | 1 |  | 0 |  |  | sníž. přenesená |  | 0 | 0.00031 | 0.00031 | 0 | 0 | 32 | M | 2 |  |  |  | ROZPOCET | 0 | 0 | 0 | 0 | 0 | 5 | 0 | 16 | -1465206375
| PP |  | sifon umyvadlový s výpustí s mřížkou a zátkou DN 40 | [14 empty] | PP | 2
23 | M | 60000411 | nálevka pro kondenzát HL 21 | kus | 1 |  | 0 |  |  | sníž. přenesená |  | 0 | 9e-05 | 9e-05 | 0 | 0 | 32 | M | 2 |  |  |  | ROZPOCET | 0 | 0 | 0 | 0 | 0 | 5 | 0 | 16 | 1131610370
| PP |  | nálevka pro kondenzát HL 21 | [14 empty] | PP | 2
| P |  | Poznámka k položce: materiál: PP , jmenovitá světlost: DN 32 , značka: HL se zápachovou uzávěrkou a s přídavným uzávěrem (kuličkou) pro suchý stav, DN 32 | [14 empty] | P | 2
24 | M | 55161116 | uzávěrka zápachová dřezová s kulovým kloubem DN 50 | kus | 1 |  | 0 |  |  | sníž. přenesená |  | 0 | 0.00023 | 0.00023 | 0 | 0 | 32 | M | 2 |  |  |  | ROZPOCET | 0 | 0 | 0 | 0 | 0 | 5 | 0 | 16 | 1507665838
| PP |  | uzávěrka zápachová dřezová s kulovým kloubem DN 50 | [14 empty] | PP | 2
25 | M | 55166003 | souprava přepadová k vaně odpad DN 40/50 se zápachovou uzávěrkou 6/4" | sada | 1 |  | 0 |  |  | sníž. přenesená |  | 0 | 0.0008 | 0.0008 | 0 | 0 | 32 | M | 2 |  |  |  | ROZPOCET | 0 | 0 | 0 | 0 | 0 | 5 | 0 | 16 | -1615999992
| PP |  | souprava přepadová k vaně odpad DN 40/50 se zápachovou uzávěrkou 6/4" | [14 empty] | PP | 2
26 | M | 48481003 | sifon pro odvod kondenzátu | kus | 1 |  | 0 |  |  | sníž. přenesená |  | 0 | 0.00012 | 0.00012 | 0 | 0 | 32 | M | 2 |  |  |  | ROZPOCET | 0 | 0 | 0 | 0 | 0 | 5 | 0 | 16 | 1714398027
| PP |  | sifon pro odvod kondenzátu | [14 empty] | PP | 2
27 | K | 721290111 | Zkouška těsnosti potrubí kanalizace vodou DN do 125 | m | 20.5 |  | 0 |  |  | sníž. přenesená |  | 0 | 0 | 0 | 0 | 0 | 16 | K | 2 |  |  |  | ROZPOCET | 0 | 0 | 0 | 0 | 0 | 5 | 0 | 16 | 2078034413
| PP |  | Zkouška těsnosti kanalizace v objektech vodou do DN 125 | [14 empty] | PP | 2
28 | K | 998721102 | Přesun hmot tonážní pro vnitřní kanalizace v objektech v přes 6 do 12 m | t | 0.023 |  | 0 |  |  | sníž. přenesená |  | 0 | 0 | 0 | 0 | 0 | 16 | K | 2 |  |  |  | ROZPOCET | 0 | 0 | 0 | 0 | 0 | 5 | 0 | 16 | 592384757
| PP |  | Přesun hmot pro vnitřní kanalizace stanovený z hmotnosti přesunovaného materiálu vodorovná dopravní vzdálenost do 50 m v objektech výšky přes 6 do 12 m | [14 empty] | PP | 2
| D | 722 | Zdravotechnika - vnitřní vodovod |  |  |  | 0 |  |  |  |  | 0 |  | 0.068622 |  | 0 | 2 | D | 1 |  |  |  | ROZPOCET | [6 empty] | 0
29 | K | 722174001 | Potrubí vodovodní plastové PPR svar polyfúze PN 16 D 16x2,2 mm | m | 14.7 |  | 0 |  |  | sníž. přenesená |  | 0 | 0.00051 | 0.007497 | 0 | 0 | 16 | K | 2 |  |  |  | ROZPOCET | 0 | 0 | 0 | 0 | 0 | 5 | 0 | 16 | -1443392586
| PP |  | Potrubí z plastových trubek z polypropylenu PPR svařovaných polyfúzně PN 16 (SDR 7,4) D 16 x 2,2 | [14 empty] | PP | 2
| VV |  | "ve zdi" 10+1+3 |  | 14 | [12 empty] | VV | 2 | 2 | True | 0 | ROZPOCET
| VV |  | 14*1,05 "Přepočtené koeficientem množství |  | 14.7 | [12 empty] | VV | 2 | 2 | True | 1 | ROZPOCET
30 | K | 722174002 | Potrubí vodovodní plastové PPR svar polyfúze PN 16 D 20x2,8 mm | m | 19.95 |  | 0 |  |  | sníž. přenesená |  | 0 | 0.00084 | 0.016758 | 0 | 0 | 16 | K | 2 |  |  |  | ROZPOCET | 0 | 0 | 0 | 0 | 0 | 5 | 0 | 16 | 919585535
| PP |  | Potrubí z plastových trubek z polypropylenu PPR svařovaných polyfúzně PN 16 (SDR 7,4) D 20 x 2,8 | [14 empty] | PP | 2
| VV |  | 3+4+2*4+4 |  | 19 | [12 empty] | VV | 2 | 2 | True | 0 | ROZPOCET
| VV |  | 19*1,05 "Přepočtené koeficientem množství |  | 19.95 | [12 empty] | VV | 2 | 2 | True | 1 | ROZPOCET
31 | K | 722174021 | Potrubí vodovodní plastové PPR svar polyfúze PN 20 D 16x2,7 mm | m | 21.525 |  | 0 |  |  | sníž. přenesená |  | 0 | 0.00084 | 0.018081 | 0 | 0 | 16 | K | 2 |  |  |  | ROZPOCET | 0 | 0 | 0 | 0 | 0 | 5 | 0 | 16 | -388367841
| PP |  | Potrubí z plastových trubek z polypropylenu PPR svařovaných polyfúzně PN 20 (SDR 6) D 16 x 2,7 | [14 empty] | PP | 2
| VV |  | 5+4+3 "TV" |  | 12 | [12 empty] | VV | 2 | 2 | True | 0 | ROZPOCET
| VV |  | 4,5+4 "cirkulace" |  | 8.5 | [12 empty] | VV | 2 | 2 | True | 0 | ROZPOCET
| VV |  | 20,5*1,05 "Přepočtené koeficientem množství |  | 21.525 | [12 empty] | VV | 2 | 2 | True | 1 | ROZPOCET
32 | K | 722174022 | Potrubí vodovodní plastové PPR svar polyfúze PN 20 D 20x3,4 mm | m | 4.2 |  | 0 |  |  | sníž. přenesená |  | 0 | 0.00098 | 0.004116 | 0 | 0 | 16 | K | 2 |  |  |  | ROZPOCET | 0 | 0 | 0 | 0 | 0 | 5 | 0 | 16 | -1664621976
| PP |  | Potrubí z plastových trubek z polypropylenu PPR svařovaných polyfúzně PN 20 (SDR 6) D 20 x 3,4 | [14 empty] | PP | 2
| VV |  | 4 |  | 4 | [12 empty] | VV | 2 | 2 | True | 0 | ROZPOCET
| VV |  | 4*1,05 "Přepočtené koeficientem množství |  | 4.2 | [12 empty] | VV | 2 | 2 | True | 1 | ROZPOCET
33 | K | 722181123 | Ochrana vodovodního potrubí zvuk tlumícími objímkami DN do 25 mm | kus | 4 |  | 0 |  |  | sníž. přenesená |  | 0 | 8e-05 | 0.00032 | 0 | 0 | 16 | K | 2 |  |  |  | ROZPOCET | 0 | 0 | 0 | 0 | 0 | 5 | 0 | 16 | 1976020250
| PP |  | Ochrana potrubí zvuk tlumícími objímkami DN do 25 mm | [14 empty] | PP | 2
| VV |  | 4 |  | 4 | [12 empty] | VV | 2 | 2 | True | 1 | ROZPOCET
34 | K | 722181231 | Ochrana vodovodního potrubí přilepenými termoizolačními trubicemi z PE tl přes 9 do 13 mm DN do 22 mm | m | 33 |  | 0 |  |  | sníž. přenesená |  | 0 | 7e-05 | 0.00231 | 0 | 0 | 16 | K | 2 |  |  |  | ROZPOCET | 0 | 0 | 0 | 0 | 0 | 5 | 0 | 16 | -621541587
| PP |  | Ochrana potrubí termoizolačními trubicemi z pěnového polyetylenu PE přilepenými v příčných a podélných spojích, tloušťky izolace přes 9 do 13 mm, vnitřního průměru izolace DN do 22 mm | [14 empty] | PP | 2
| VV |  | 14+19 |  | 33 | [12 empty] | VV | 2 | 2 | True | 1 | ROZPOCET
35 | K | 722181241 | Ochrana vodovodního potrubí přilepenými termoizolačními trubicemi z PE tl přes 13 do 20 mm DN do 22 mm | m | 24.5 |  | 0 |  |  | sníž. přenesená |  | 0 | 0.00012 | 0.00294 | 0 | 0 | 16 | K | 2 |  |  |  | ROZPOCET | 0 | 0 | 0 | 0 | 0 | 5 | 0 | 16 | -100566945
| PP |  | Ochrana potrubí termoizolačními trubicemi z pěnového polyetylenu PE přilepenými v příčných a podélných spojích, tloušťky izolace přes 13 do 20 mm, vnitřního průměru izolace DN do 22 mm | [14 empty] | PP | 2
| VV |  | 24,5 |  | 24.5 | [12 empty] | VV | 2 | 2 | True | 1 | ROZPOCET
36 | K | 722231141 | Ventil závitový pojistný rohový G 1/2" | kus | 7 |  | 0 |  |  | sníž. přenesená |  | 0 | 0.00029 | 0.00203 | 0 | 0 | 16 | K | 2 |  |  |  | ROZPOCET | 0 | 0 | 0 | 0 | 0 | 5 | 0 | 16 | 2081779956
| PP |  | Armatury se dvěma závity ventily pojistné rohové G 1/2" | [14 empty] | PP | 2
37 | K | 722232061 | Kohout kulový přímý G 1/2" PN 42 do 185°C vnitřní závit s vypouštěním | kus | 1 |  | 0 |  |  | sníž. přenesená |  | 0 | 0.00027 | 0.00027 | 0 | 0 | 16 | K | 2 |  |  |  | ROZPOCET | 0 | 0 | 0 | 0 | 0 | 5 | 0 | 16 | -508457739
| PP |  | Armatury se dvěma závity kulové kohouty PN 42 do 185 °C přímé vnitřní závit s vypouštěním G 1/2" | [14 empty] | PP | 2
38 | K | 722232062 | Kohout kulový přímý G 3/4" PN 42 do 185°C vnitřní závit s vypouštěním | kus | 2 |  | 0 |  |  | sníž. přenesená |  | 0 | 0.0004 | 0.0008 | 0 | 0 | 16 | K | 2 |  |  |  | ROZPOCET | 0 | 0 | 0 | 0 | 0 | 5 | 0 | 16 | -777406324
| PP |  | Armatury se dvěma závity kulové kohouty PN 42 do 185 °C přímé vnitřní závit s vypouštěním G 3/4" | [14 empty] | PP | 2
39 | K | 722270101 | Sestava vodoměrová závitová G 3/4" | soubor | 1 |  | 0 |  |  | sníž. přenesená |  | 0 | 0.002 | 0.002 | 0 | 0 | 16 | K | 2 |  |  |  | ROZPOCET | 0 | 0 | 0 | 0 | 0 | 5 | 0 | 16 | -242635588
| PP |  | Vodoměrové sestavy závitové G 3/4" | [14 empty] | PP | 2
40 | K | 722290226 | Zkouška těsnosti vodovodního potrubí závitového DN do 50 | m | 57.5 |  | 0 |  |  | sníž. přenesená |  | 0 | 0.00019 | 0.010925 | 0 | 0 | 16 | K | 2 |  |  |  | ROZPOCET | 0 | 0 | 0 | 0 | 0 | 5 | 0 | 16 | 939389814
| PP |  | Zkoušky, proplach a desinfekce vodovodního potrubí zkoušky těsnosti vodovodního potrubí závitového do DN 50 | [14 empty] | PP | 2
41 | K | 722290234 | Proplach a dezinfekce vodovodního potrubí DN do 80 | m | 57.5 |  | 0 |  |  | sníž. přenesená |  | 0 | 1e-05 | 0.000575 | 0 | 0 | 16 | K | 2 |  |  |  | ROZPOCET | 0 | 0 | 0 | 0 | 0 | 5 | 0 | 16 | 1344811298
| PP |  | Zkoušky, proplach a desinfekce vodovodního potrubí proplach a desinfekce vodovodního potrubí do DN 80 | [14 empty] | PP | 2
42 | K | 998722102 | Přesun hmot tonážní pro vnitřní vodovod v objektech v přes 6 do 12 m | t | 0.069 |  | 0 |  |  | sníž. přenesená |  | 0 | 0 | 0 | 0 | 0 | 16 | K | 2 |  |  |  | ROZPOCET | 0 | 0 | 0 | 0 | 0 | 5 | 0 | 16 | 1970051295
| PP |  | Přesun hmot pro vnitřní vodovod stanovený z hmotnosti přesunovaného materiálu vodorovná dopravní vzdálenost do 50 m v objektech výšky přes 6 do 12 m | [14 empty] | PP | 2
| D | 725 | Zdravotechnika - zařizovací předměty |  |  |  | 0 |  |  |  |  | 0 |  | 0.06349 |  | 0 | 2 | D | 1 |  |  |  | ROZPOCET | [6 empty] | 0
43 | K | 725119125 | Montáž klozetových mís závěsných na nosné stěny | kus | 1 |  | 0 |  |  | sníž. přenesená |  | 0 | 0.00119 | 0.00119 | 0 | 0 | 16 | K | 2 |  |  |  | ROZPOCET | 0 | 0 | 0 | 0 | 0 | 5 | 0 | 16 | -848868471
| PP |  | Zařízení záchodů montáž klozetových mís závěsných na nosné stěny | [14 empty] | PP | 2
44 | M | 64236041 | klozet keramický bílý závěsný hluboké splachování | kus | 1 |  | 0 |  |  | sníž. přenesená |  | 0 | 0.0145 | 0.0145 | 0 | 0 | 32 | M | 2 |  |  |  | ROZPOCET | 0 | 0 | 0 | 0 | 0 | 5 | 0 | 16 | 1261206849
| PP |  | klozet keramický bílý závěsný hluboké splachování | [14 empty] | PP | 2
45 | M | 55167381 | sedátko klozetové duroplastové bílé s poklopem | kus | 1 |  | 0 |  |  | sníž. přenesená |  | 0 | 0.0022 | 0.0022 | 0 | 0 | 32 | M | 2 |  |  |  | ROZPOCET | 0 | 0 | 0 | 0 | 0 | 5 | 0 | 16 | -1056529268
| PP |  | sedátko klozetové duroplastové bílé s poklopem | [14 empty] | PP | 2
46 | K | 725211617 | Umyvadlo keramické bílé šířky 600 mm s krytem na sifon připevněné na stěnu šrouby | soubor | 1 |  | 0 |  |  | sníž. přenesená |  | 0 | 0.02223 | 0.02223 | 0 | 0 | 16 | K | 2 |  |  |  | ROZPOCET | 0 | 0 | 0 | 0 | 0 | 5 | 0 | 16 | 119113290
| PP |  | Umyvadla keramická bílá bez výtokových armatur připevněná na stěnu šrouby s krytem na sifon (polosloupem), šířka umyvadla 600 mm | [14 empty] | PP | 2
47 | K | 725229103 | Montáž vany se zápachovou uzávěrkou akrylátových | soubor | 1 |  | 0 |  |  | sníž. přenesená |  | 0 | 0.00157 | 0.00157 | 0 | 0 | 16 | K | 2 |  |  |  | ROZPOCET | 0 | 0 | 0 | 0 | 0 | 5 | 0 | 16 | -1190198106
| PP |  | Vany bez výtokových armatur montáž van se zápachovou uzávěrkou akrylátových | [14 empty] | PP | 2
48 | M | 55421008 | vana akrylátová obdélníková bílá 1700x700mm 150L | kus | 1 |  | 0 |  |  | sníž. přenesená |  | 0 | 0.018 | 0.018 | 0 | 0 | 32 | M | 2 |  |  |  | ROZPOCET | 0 | 0 | 0 | 0 | 0 | 5 | 0 | 16 | 1089807224
| PP |  | vana akrylátová obdélníková bílá 1700x700mm 150L | [14 empty] | PP | 2
49 | K | 725822613 | Baterie umyvadlová stojánková páková s výpustí | soubor | 1 |  | 0 |  |  | sníž. přenesená |  | 0 | 0.00184 | 0.00184 | 0 | 0 | 16 | K | 2 |  |  |  | ROZPOCET | 0 | 0 | 0 | 0 | 0 | 5 | 0 | 16 | 289202541
| PP |  | Baterie umyvadlové stojánkové pákové s výpustí | [14 empty] | PP | 2
50 | K | 725831313 | Baterie vanová nástěnná páková s příslušenstvím a pohyblivým držákem | soubor | 1 |  | 0 |  |  | sníž. přenesená |  | 0 | 0.00196 | 0.00196 | 0 | 0 | 16 | K | 2 |  |  |  | ROZPOCET | 0 | 0 | 0 | 0 | 0 | 5 | 0 | 16 | 537596991
| PP |  | Baterie vanové nástěnné pákové s příslušenstvím a pohyblivým držákem | [14 empty] | PP | 2
51 | K | 998725102 | Přesun hmot tonážní pro zařizovací předměty v objektech v přes 6 do 12 m | t | 0.065 |  | 0 |  |  | sníž. přenesená |  | 0 | 0 | 0 | 0 | 0 | 16 | K | 2 |  |  |  | ROZPOCET | 0 | 0 | 0 | 0 | 0 | 5 | 0 | 16 | 541545287
| PP |  | Přesun hmot pro zařizovací předměty stanovený z hmotnosti přesunovaného materiálu vodorovná dopravní vzdálenost do 50 m v objektech výšky přes 6 do 12 m | [14 empty] | PP | 2
| D | 726 | Zdravotechnika - předstěnové instalace |  |  |  | 0 |  |  |  |  | 0 |  | 0.0092 |  | 0 | 2 | D | 1 |  |  |  | ROZPOCET | [6 empty] | 0
52 | K | 726111031 | Instalační předstěna - klozet s ovládáním zepředu v 1080 mm závěsný do masivní zděné kce | soubor | 1 |  | 0 |  |  | sníž. přenesená |  | 0 | 0.0092 | 0.0092 | 0 | 0 | 16 | K | 2 |  |  |  | ROZPOCET | 0 | 0 | 0 | 0 | 0 | 5 | 0 | 16 | -484460903
| PP |  | Předstěnové instalační systémy pro zazdění do masivních zděných konstrukcí pro závěsné klozety ovládání zepředu, stavební výška 1080 mm | [14 empty] | PP | 2
53 | K | 998726112 | Přesun hmot tonážní pro instalační prefabrikáty v objektech v přes 6 do 12 m | t | 0.009 |  | 0 |  |  | sníž. přenesená |  | 0 | 0 | 0 | 0 | 0 | 16 | K | 2 |  |  |  | ROZPOCET | 0 | 0 | 0 | 0 | 0 | 5 | 0 | 16 | 533779385
| PP |  | Přesun hmot pro instalační prefabrikáty stanovený z hmotnosti přesunovaného materiálu vodorovná dopravní vzdálenost do 50 m v objektech výšky přes 6 m do 12 m | [14 empty] | PP | 2
| D | HZS | Hodinové zúčtovací sazby |  |  |  | 0 |  |  |  |  | 0 |  | 0 |  | 0 | 4 | D | 0 |  |  |  | ROZPOCET | [6 empty] | 0
54 | K | HZS2212 | Hodinová zúčtovací sazba instalatér odborný | hod | 6 |  | 0 |  |  | sníž. přenesená |  | 0 | 0 | 0 | 0 | 0 | 512 | K | 1 |  |  |  | ROZPOCET | 0 | 0 | 0 | 0 | 0 | 5 | 0 | 512 | -2100463620
| PP |  | Hodinové zúčtovací sazby profesí PSV provádění stavebních instalací instalatér odborný | [14 empty] | PP | 1
| P |  | Poznámka k položce: - napojení rozvodu vody přes kulový kohout, včetně osazení cirkulačního čerpadla | [14 empty] | P | 1

## PS 04 - Vytápění_01
{0c378492-400c-4ba9-8d60-330f359351fe}
1
| KRYCÍ LIST SOUPISU PRACÍ | [7 empty] | v --- níže se nacházejí doplnkové a pomocné údaje k sestavám --- v | [8 empty] | True
Stavba:
Pocinovice ON - oprava bytové části
Objekt:
SO 02 - Oprava bytové části - byt č. 3
Soupis:
PS 04 - Vytápění
| KSO: |  |  |  |  | CC-CZ:
| Místo: |  |  |  |  | Datum: | 20. 4. 2023
| Zadavatel: |  |  |  |  | IČ: | 70994234
|  | SŽ-OŘ Plzeň,Sušická 1168/23, Plzeň |  |  |  | DIČ: | CZ70994234
| Uchazeč: |  |  |  |  | IČ: | Vyplň údaj
|  | Vyplň údaj |  |  |  | DIČ: | Vyplň údaj
| Projektant: |  |  |  |  | IČ: | 28538366
|  | SILETI cz s.r.o.Novovysočanská 2746/1 ,Praha |  |  |  | DIČ: | CZ28538366
| Zpracovatel: |  |  |  |  | IČ: | 28538366
|  | SILETI cz s.r.o.Novovysočanská 2746/1 ,Praha |  |  |  | DIČ: | CZ28538366
Poznámka:
| Cena bez DPH | [5 empty] | 0
|  |  | Základ daně |  |  | Sazba daně | Výše daně
| DPH | základní | 0 |  |  | 21% | 0
|  | snížená | 0 |  |  | 15% | 0
| DPH | zákl. přenesená | 0 |  |  | 21% | 0
|  | sníž. přenesená | 0 |  |  | 15% | 0
|  | nulová | 0 |  |  | 0% | 0
| Cena s DPH |  |  | v | CZK |  | 0
| Projektant |  |  | Zpracovatel
| Datum a podpis: |  | Razítko | Datum a podpis: |  |  | Razítko
| Objednavatel |  |  | Uchazeč
| Datum a podpis: |  | Razítko | Datum a podpis: |  |  | Razítko
REKAPITULACE ČLENĚNÍ SOUPISU PRACÍ
Stavba:
Pocinovice ON - oprava bytové části
Objekt:
SO 02 - Oprava bytové části - byt č. 3
Soupis:
PS 04 - Vytápění
Místo: | [5 empty] | Datum: | 20. 4. 2023
Zadavatel: |  |  | SŽ-OŘ Plzeň,Sušická 1168/23, Plzeň |  |  | Projektant: | SILETI cz s.r.o.Novovysočanská 2746/1 ,Praha
Uchazeč: |  |  | Vyplň údaj |  |  | Zpracovatel: | SILETI cz s.r.o.Novovysočanská 2746/1 ,Praha
Kód dílu - Popis | [6 empty] | Cena celkem [CZK]
Náklady ze soupisu prací | [6 empty] | 0 | [11 empty] | -1
| PSV - Práce a dodávky PSV | [5 empty] | 0
| 713 - Izolace tepelné | [5 empty] | 0
| 731 - Ústřední vytápění - kotelny | [5 empty] | 0
| 733 - Ústřední vytápění - rozvodné potrubí | [5 empty] | 0
| 734 - Ústřední vytápění - armatury | [5 empty] | 0
| 735 - Ústřední vytápění - otopná tělesa | [5 empty] | 0
| 767 - Konstrukce zámečnické | [5 empty] | 0
| 783 - Dokončovací práce - nátěry | [5 empty] | 0
| HZS - Hodinové zúčtovací sazby | [5 empty] | 0
SOUPIS PRACÍ
Stavba:
Pocinovice ON - oprava bytové části
Objekt:
SO 02 - Oprava bytové části - byt č. 3
Soupis:
PS 04 - Vytápění
Místo: | [5 empty] | Datum: | 20. 4. 2023
Zadavatel: |  |  | SŽ-OŘ Plzeň,Sušická 1168/23, Plzeň |  |  | Projektant: | SILETI cz s.r.o.Novovysočanská 2746/1 ,Praha
Uchazeč: |  |  | Vyplň údaj |  |  | Zpracovatel: | SILETI cz s.r.o.Novovysočanská 2746/1 ,Praha
PČ | Typ | Kód | Popis | MJ | Množství | J.cena [CZK] | Cena celkem [CZK] | Cenová soustava |  | DPH | J. Nh [h] | Nh celkem [h] | J. hmotnost [t] | Hmotnost celkem [t] | J. suť [t] | Suť Celkem [t]
Náklady soupisu celkem | [6 empty] | 0 |  |  |  |  | 0 |  | 0.28335 |  | 0 |  | D | -1 | [10 empty] | 0
| D | PSV | Práce a dodávky PSV |  |  |  | 0 |  |  |  |  | 0 |  | 0.28335 |  | 0 | 2 | D | 0 |  |  |  | ROZPOCET | [6 empty] | 0
| D | 713 | Izolace tepelné |  |  |  | 0 |  |  |  |  | 0 |  | 0.00675 |  | 0 | 2 | D | 1 |  |  |  | ROZPOCET | [6 empty] | 0
1 | K | 713463111 | Montáž izolace tepelné potrubí potrubními pouzdry bez úpravy staženými drátem 1x D přes 50 do 100 mm | m | 75 |  | 0 |  |  | sníž. přenesená |  | 0 | 0 | 0 | 0 | 0 | 16 | K | 2 |  |  |  | ROZPOCET | 0 | 0 | 0 | 0 | 0 | 5 | 0 | 16 | -780069112
| PP |  | Montáž izolace tepelné potrubí a ohybů tvarovkami nebo deskami potrubními pouzdry bez povrchové úpravy (izolační materiál ve specifikaci) staženými pozinkovaným drátem potrubí jednovrstvá D do 100 mm | [14 empty] | PP | 2
2 | M | 28377013 | pouzdro izolační potrubní z pěnového polyetylenu 25/20mm | m | 75 |  | 0 |  |  | sníž. přenesená |  | 0 | 9e-05 | 0.00675 | 0 | 0 | 32 | M | 2 |  |  |  | ROZPOCET | 0 | 0 | 0 | 0 | 0 | 5 | 0 | 16 | 331834660
| PP |  | pouzdro izolační potrubní z pěnového polyetylenu 25/20mm | [14 empty] | PP | 2
3 | K | 998713102 | Přesun hmot tonážní pro izolace tepelné v objektech v přes 6 do 12 m | t | 0.007 |  | 0 |  |  | sníž. přenesená |  | 0 | 0 | 0 | 0 | 0 | 16 | K | 2 |  |  |  | ROZPOCET | 0 | 0 | 0 | 0 | 0 | 5 | 0 | 16 | -1718504695
| PP |  | Přesun hmot pro izolace tepelné stanovený z hmotnosti přesunovaného materiálu vodorovná dopravní vzdálenost do 50 m v objektech výšky přes 6 m do 12 m | [14 empty] | PP | 2
| D | 731 | Ústřední vytápění - kotelny |  |  |  | 0 |  |  |  |  | 0 |  | 0.05667 |  | 0 | 2 | D | 1 |  |  |  | ROZPOCET | [6 empty] | 0
4 | M | 28616330 | pokojový (prostorový) přístroj termostat. Vybaven ovládacími prvky pro korekci žádané komfortní teploty, přepnutí druhu provozu (útlum/komfortní teplota) | kus | 1 |  | 0 |  |  | sníž. přenesená |  | 0 | 0 | 0 | 0 | 0 | 32 | M | 2 |  |  |  | ROZPOCET | 0 | 0 | 0 | 0 | 0 | 5 | 0 | 16 | -841534806
| PP |  | pokojový (prostorový) přístroj termostat. Vybaven ovládacími prvky pro korekci žádané komfortní teploty, přepnutí druhu provozu (útlum/komfortní teplota) | [14 empty] | PP | 2
5 | K | 731244204 | Kotel ocelový závěsný na plyn kondenzační o výkonu 8,1-21,8 kW s průtokovým ohřevem | soubor | 1 |  | 0 |  |  | sníž. přenesená |  | 0 | 0.04649 | 0.04649 | 0 | 0 | 16 | K | 2 |  |  |  | ROZPOCET | 0 | 0 | 0 | 0 | 0 | 5 | 0 | 16 | -575935451
| PP |  | Kotle ocelové teplovodní plynové závěsné kondenzační s průtokovým ohřevem TUV 8,1-21,8 kW | [14 empty] | PP | 2
6 | K | 731810332 | Nucený odtah spalin soustředným potrubím pro kondenzační kotel svislý 80/125 mm přes šikmou střechu | soubor | 1 |  | 0 |  |  | sníž. přenesená |  | 0 | 0.00152 | 0.00152 | 0 | 0 | 16 | K | 2 |  |  |  | ROZPOCET | 0 | 0 | 0 | 0 | 0 | 5 | 0 | 16 | -2087239566
| PP |  | Nucené odtahy spalin od kondenzačních kotlů soustředným potrubím vedeným svisle šikmou střechou, průměru 80/125 mm | [14 empty] | PP | 2
7 | K | 731810342 | Prodloužení soustředného potrubí pro kondenzační kotel průměru 80/125 mm | m | 9.5 |  | 0 |  |  | sníž. přenesená |  | 0 | 0.00044 | 0.00418 | 0 | 0 | 16 | K | 2 |  |  |  | ROZPOCET | 0 | 0 | 0 | 0 | 0 | 5 | 0 | 16 | -820495394
| PP |  | Nucené odtahy spalin od kondenzačních kotlů prodloužení soustředného potrubí, průměru 80/125 mm | [14 empty] | PP | 2
| VV |  | 8,5+1 |  | 9.5 | [12 empty] | VV | 2 | 2 | True | 1 | ROZPOCET
8 | K | 732199100 | Montáž orientačních štítků | soubor | 4 |  | 0 |  |  | sníž. přenesená |  | 0 | 0.00112 | 0.00448 | 0 | 0 | 16 | K | 2 |  |  |  | ROZPOCET | 0 | 0 | 0 | 0 | 0 | 5 | 0 | 16 | -253447654
| PP |  | Montáž štítků orientačních | [14 empty] | PP | 2
9 | K | 998731102 | Přesun hmot tonážní pro kotelny v objektech v přes 6 do 12 m | t | 0.057 |  | 0 |  |  | sníž. přenesená |  | 0 | 0 | 0 | 0 | 0 | 16 | K | 2 |  |  |  | ROZPOCET | 0 | 0 | 0 | 0 | 0 | 5 | 0 | 16 | 1714201781
| PP |  | Přesun hmot pro kotelny stanovený z hmotnosti přesunovaného materiálu vodorovná dopravní vzdálenost do 50 m v objektech výšky přes 6 do 12 m | [14 empty] | PP | 2
| D | 733 | Ústřední vytápění - rozvodné potrubí |  |  |  | 0 |  |  |  |  | 0 |  | 0.04168 |  | 0 | 2 | D | 1 |  |  |  | ROZPOCET | [6 empty] | 0
10 | K | 733223301 | Potrubí měděné tvrdé spojované lisováním D 15x1 mm | m | 25 |  | 0 |  |  | sníž. přenesená |  | 0 | 0.00046 | 0.0115 | 0 | 0 | 16 | K | 2 |  |  |  | ROZPOCET | 0 | 0 | 0 | 0 | 0 | 5 | 0 | 16 | -122244890
| PP |  | Potrubí z trubek měděných tvrdých spojovaných lisováním PN 16, T= +110°C Ø 15/1 | [14 empty] | PP | 2
11 | K | 733223302 | Potrubí měděné tvrdé spojované lisováním D 18x1 mm | m | 34 |  | 0 |  |  | sníž. přenesená |  | 0 | 0.00055 | 0.0187 | 0 | 0 | 16 | K | 2 |  |  |  | ROZPOCET | 0 | 0 | 0 | 0 | 0 | 5 | 0 | 16 | -828634699
| PP |  | Potrubí z trubek měděných tvrdých spojovaných lisováním PN 16, T= +110°C Ø 18/1 | [14 empty] | PP | 2
12 | K | 733223303 | Potrubí měděné tvrdé spojované lisováním D 22x1 mm | m | 16 |  | 0 |  |  | sníž. přenesená |  | 0 | 0.00071 | 0.01136 | 0 | 0 | 16 | K | 2 |  |  |  | ROZPOCET | 0 | 0 | 0 | 0 | 0 | 5 | 0 | 16 | -1026450285
| PP |  | Potrubí z trubek měděných tvrdých spojovaných lisováním PN 16, T= +110°C Ø 22/1 | [14 empty] | PP | 2
13 | K | 733224222 | Příplatek k potrubí měděnému za zhotovení přípojky z trubek měděných D 15x1 mm | kus | 12 |  | 0 |  |  | sníž. přenesená |  | 0 | 1e-05 | 0.00012 | 0 | 0 | 16 | K | 2 |  |  |  | ROZPOCET | 0 | 0 | 0 | 0 | 0 | 5 | 0 | 16 | -583059740
| PP |  | Potrubí z trubek měděných Příplatek k cenám za zhotovení přípojky z trubek měděných Ø 15/1 | [14 empty] | PP | 2
14 | K | 733291101 | Zkouška těsnosti potrubí měděné D do 35x1,5 | m | 75 |  | 0 |  |  | sníž. přenesená |  | 0 | 0 | 0 | 0 | 0 | 16 | K | 2 |  |  |  | ROZPOCET | 0 | 0 | 0 | 0 | 0 | 5 | 0 | 16 | 1612956622
| PP |  | Zkoušky těsnosti potrubí z trubek měděných Ø do 35/1,5 | [14 empty] | PP | 2
15 | K | 998733102 | Přesun hmot tonážní pro rozvody potrubí v objektech v přes 6 do 12 m | t | 0.042 |  | 0 |  |  | sníž. přenesená |  | 0 | 0 | 0 | 0 | 0 | 16 | K | 2 |  |  |  | ROZPOCET | 0 | 0 | 0 | 0 | 0 | 5 | 0 | 16 | -1299990430
| PP |  | Přesun hmot pro rozvody potrubí stanovený z hmotnosti přesunovaného materiálu vodorovná dopravní vzdálenost do 50 m v objektech výšky přes 6 do 12 m | [14 empty] | PP | 2
| D | 734 | Ústřední vytápění - armatury |  |  |  | 0 |  |  |  |  | 0 |  | 0.00784 |  | 0 | 2 | D | 1 |  |  |  | ROZPOCET | [6 empty] | 0
16 | K | 734211112 | Ventil závitový odvzdušňovací G 1/4 PN 10 do 120°C otopných těles | kus | 5 |  | 0 |  |  | sníž. přenesená |  | 0 | 5e-05 | 0.00025 | 0 | 0 | 16 | K | 2 |  |  |  | ROZPOCET | 0 | 0 | 0 | 0 | 0 | 5 | 0 | 16 | -1655082935
| PP |  | Ventily odvzdušňovací závitové otopných těles PN 6 do 120°C G 1/4 | [14 empty] | PP | 2
17 | K | 734211126 | Ventil závitový odvzdušňovací G 3/8 PN 14 do 120°C automatický se zpětnou klapkou otopných těles | kus | 2 |  | 0 |  |  | sníž. přenesená |  | 0 | 0.00025 | 0.0005 | 0 | 0 | 16 | K | 2 |  |  |  | ROZPOCET | 0 | 0 | 0 | 0 | 0 | 5 | 0 | 16 | 367169543
| PP |  | Ventily odvzdušňovací závitové automatické se zpětnou klapkou PN 14 do 120°C G 3/8 | [14 empty] | PP | 2
18 | K | 734221533 | Ventil závitový termostatický rohový jednoregulační G 3/4 PN 16 do 110°C bez hlavice ovládání | kus | 2 |  | 0 |  |  | sníž. přenesená |  | 0 | 0.00034 | 0.00068 | 0 | 0 | 16 | K | 2 |  |  |  | ROZPOCET | 0 | 0 | 0 | 0 | 0 | 5 | 0 | 16 | -530631351
| PP |  | Ventily regulační závitové termostatické, bez hlavice ovládání PN 16 do 110°C rohové jednoregulační G 3/4 | [14 empty] | PP | 2
19 | K | 734221682 | Termostatická hlavice kapalinová PN 10 do 110°C otopných těles VK | kus | 4 |  | 0 |  |  | sníž. přenesená |  | 0 | 0.00014 | 0.00056 | 0 | 0 | 16 | K | 2 |  |  |  | ROZPOCET | 0 | 0 | 0 | 0 | 0 | 5 | 0 | 16 | -2126825590
| PP |  | Ventily regulační závitové hlavice termostatické, pro ovládání ventilů PN 10 do 110°C kapalinové otopných těles VK | [14 empty] | PP | 2
20 | K | 734222801 | Ventil závitový termostatický rohový G 3/8 PN 16 do 110°C s ruční hlavou chromovaný | kus | 1 |  | 0 |  |  | sníž. přenesená |  | 0 | 0.00025 | 0.00025 | 0 | 0 | 16 | K | 2 |  |  |  | ROZPOCET | 0 | 0 | 0 | 0 | 0 | 5 | 0 | 16 | 771563264
| PP |  | Ventily regulační závitové termostatické, s hlavicí ručního ovládání PN 16 do 110°C rohové chromované G 3/8 | [14 empty] | PP | 2
21 | K | 734261234 | Šroubení topenářské přímé G 3/4 PN 16 do 120°C | kus | 2 |  | 0 |  |  | sníž. přenesená |  | 0 | 0.00036 | 0.00072 | 0 | 0 | 16 | K | 2 |  |  |  | ROZPOCET | 0 | 0 | 0 | 0 | 0 | 5 | 0 | 16 | 1945562891
| PP |  | Šroubení topenářské PN 16 do 120°C přímé G 3/4 | [14 empty] | PP | 2
22 | K | 734261402 | Armatura připojovací rohová G 1/2x18 PN 10 do 110°C radiátorů typu VK | kus | 3 |  | 0 |  |  | sníž. přenesená |  | 0 | 0.0007 | 0.0021 | 0 | 0 | 16 | K | 2 |  |  |  | ROZPOCET | 0 | 0 | 0 | 0 | 0 | 5 | 0 | 16 | -1949724767
| PP |  | Šroubení připojovací armatury radiátorů VK PN 10 do 110°C, regulační uzavíratelné rohové G 1/2 x 18 | [14 empty] | PP | 2
23 | K | 734261716 | Šroubení regulační radiátorové přímé G 3/8 s vypouštěním | kus | 2 |  | 0 |  |  | sníž. přenesená |  | 0 | 0.00023 | 0.00046 | 0 | 0 | 16 | K | 2 |  |  |  | ROZPOCET | 0 | 0 | 0 | 0 | 0 | 5 | 0 | 16 | 232947946
| PP |  | Šroubení regulační radiátorové přímé s vypouštěním G 3/8 | [14 empty] | PP | 2
24 | M | 43633198 | armatura pro středové připojení otopných těles, integrovaná armatura tj. v těle armatury je integrován ventil a regulační uzavírací šroubení, armatura umožňuje přednastavení průtoku otopným tělesem, jeho uzavření na vstupu i výstupu a díky termostatické h | kus | 1 |  | 0 |  |  | sníž. přenesená |  | 0 | 0 | 0 | 0 | 0 | 32 | M | 2 |  |  |  | ROZPOCET | 0 | 0 | 0 | 0 | 0 | 5 | 0 | 16 | 1423386279
| PP |  | armatura pro středové připojení otopných těles, integrovaná armatura tj. v těle armatury je integrován ventil a regulační uzavírací šroubení, armatura umožňuje přednastavení průtoku otopným tělesem, jeho uzavření na vstupu i výstupu a díky termostatické hlavici regulaci tepelného výkonu otopného tělesa v závislosti na teplotě ve vytápěné místnosti, dodat včetně termostatické hlavice a připojovacího příslušenství | [14 empty] | PP | 2
25 | K | 734291122 | Kohout plnící a vypouštěcí G 3/8 PN 10 do 90°C závitový | kus | 4 |  | 0 |  |  | sníž. přenesená |  | 0 | 0.00018 | 0.00072 | 0 | 0 | 16 | K | 2 |  |  |  | ROZPOCET | 0 | 0 | 0 | 0 | 0 | 5 | 0 | 16 | 2130715934
| PP |  | Ostatní armatury kohouty plnicí a vypouštěcí PN 10 do 90°C G 3/8 | [14 empty] | PP | 2
26 | M | 43633199 | magnetický filter, odstředivý odkalovač s magnetickou vložkou se snadným vyčištění za provozu G 3/4“, vč. tepelné izolace | kus | 1 |  | 0 |  |  | sníž. přenesená |  | 0 | 0.0009 | 0.0009 | 0 | 0 | 32 | M | 2 |  |  |  | ROZPOCET | 0 | 0 | 0 | 0 | 0 | 5 | 0 | 16 | -6187811
| PP |  | magnetický filter, odstředivý odkalovač s magnetickou vložkou se snadným vyčištění za provozu G 3/4“, vč. tepelné izolace | [14 empty] | PP | 2
27 | K | 734292773 | Kohout kulový přímý G 3/4 PN 42 do 185°C plnoprůtokový s koulí DADO vnitřní závit | kus | 2 |  | 0 |  |  | sníž. přenesená |  | 0 | 0.00035 | 0.0007 | 0 | 0 | 16 | K | 2 |  |  |  | ROZPOCET | 0 | 0 | 0 | 0 | 0 | 5 | 0 | 16 | -559798485
| PP |  | Ostatní armatury kulové kohouty PN 42 do 185°C plnoprůtokové vnitřní závit G 3/4 | [14 empty] | PP | 2
28 | K | 998734102 | Přesun hmot tonážní pro armatury v objektech v přes 6 do 12 m | t | 0.008 |  | 0 |  |  | sníž. přenesená |  | 0 | 0 | 0 | 0 | 0 | 16 | K | 2 |  |  |  | ROZPOCET | 0 | 0 | 0 | 0 | 0 | 5 | 0 | 16 | -576241342
| PP |  | Přesun hmot pro armatury stanovený z hmotnosti přesunovaného materiálu vodorovná dopravní vzdálenost do 50 m v objektech výšky přes 6 do 12 m | [14 empty] | PP | 2
| D | 735 | Ústřední vytápění - otopná tělesa |  |  |  | 0 |  |  |  |  | 0 |  | 0.1595 |  | 0 | 2 | D | 1 |  |  |  | ROZPOCET | [6 empty] | 0
29 | K | 735151252 | Otopné těleso panelové jednodeskové 1 přídavná přestupní plocha výška/délka 500/500 mm výkon 429 W | kus | 1 |  | 0 |  |  | sníž. přenesená |  | 0 | 0.01075 | 0.01075 | 0 | 0 | 16 | K | 2 |  |  |  | ROZPOCET | 0 | 0 | 0 | 0 | 0 | 5 | 0 | 16 | -1182766902
| PP |  | Otopná tělesa panelová jednodesková PN 1,0 MPa, T do 110°C s jednou přídavnou přestupní plochou výšky tělesa 500 mm stavební délky / výkonu 500 mm / 429 W | [14 empty] | PP | 2
30 | K | 735151472 | Otopné těleso panelové dvoudeskové 1 přídavná přestupní plocha výška/délka 600/500 mm výkon 644 W | kus | 1 |  | 0 |  |  | sníž. přenesená |  | 0 | 0.01655 | 0.01655 | 0 | 0 | 16 | K | 2 |  |  |  | ROZPOCET | 0 | 0 | 0 | 0 | 0 | 5 | 0 | 16 | -1881645367
| PP |  | Otopná tělesa panelová dvoudesková PN 1,0 MPa, T do 110°C s jednou přídavnou přestupní plochou výšky tělesa 600 mm stavební délky / výkonu 500 mm / 644 W | [14 empty] | PP | 2
31 | K | 735152493 | Otopné těleso panelové VK dvoudeskové 1 přídavná přestupní plocha výška/délka 900/600 mm výkon 1052 W | kus | 1 |  | 0 |  |  | sníž. přenesená |  | 0 | 0.0304 | 0.0304 | 0 | 0 | 16 | K | 2 |  |  |  | ROZPOCET | 0 | 0 | 0 | 0 | 0 | 5 | 0 | 16 | -2111966772
| PP |  | Otopná tělesa panelová VK dvoudesková PN 1,0 MPa, T do 110°C s jednou přídavnou přestupní plochou výšky tělesa 900 mm stavební délky / výkonu 600 mm / 1052 W | [14 empty] | PP | 2
32 | K | 735152557 | Otopné těleso panelové VK dvoudeskové 2 přídavné přestupní plochy výška/délka 500/1000 mm výkon 1452 W | kus | 1 |  | 0 |  |  | sníž. přenesená |  | 0 | 0.0287 | 0.0287 | 0 | 0 | 16 | K | 2 |  |  |  | ROZPOCET | 0 | 0 | 0 | 0 | 0 | 5 | 0 | 16 | 51407663
| PP |  | Otopná tělesa panelová VK dvoudesková PN 1,0 MPa, T do 110°C se dvěma přídavnými přestupními plochami výšky tělesa 500 mm stavební délky / výkonu 1000 mm / 1452 W | [14 empty] | PP | 2
33 | K | 735152559 | Otopné těleso panelové VK dvoudeskové 2 přídavné přestupní plochy výška/délka 500/1200 mm výkon 1742 W | kus | 1 |  | 0 |  |  | sníž. přenesená |  | 0 | 0.034 | 0.034 | 0 | 0 | 16 | K | 2 |  |  |  | ROZPOCET | 0 | 0 | 0 | 0 | 0 | 5 | 0 | 16 | -923086327
| PP |  | Otopná tělesa panelová VK dvoudesková PN 1,0 MPa, T do 110°C se dvěma přídavnými přestupními plochami výšky tělesa 500 mm stavební délky / výkonu 1200 mm / 1742 W | [14 empty] | PP | 2
34 | K | 735164512 | Montáž otopného tělesa trubkového na stěnu v tělesa přes 1500 mm | kus | 1 |  | 0 |  |  | sníž. přenesená |  | 0 | 0 | 0 | 0 | 0 | 16 | K | 2 |  |  |  | ROZPOCET | 0 | 0 | 0 | 0 | 0 | 5 | 0 | 16 | 612305939
| PP |  | Otopná tělesa trubková montáž těles na stěnu výšky tělesa přes 1500 mm | [14 empty] | PP | 2
35 | M | 54153009 | KORALUX LINEAR MAX-E 1820/0600 | kus | 1 |  | 0 |  |  | sníž. přenesená |  | 0 | 0.0391 | 0.0391 | 0 | 0 | 32 | M | 2 |  |  |  | ROZPOCET | 0 | 0 | 0 | 0 | 0 | 5 | 0 | 16 | -924823332
| PP |  | KORALUX LINEAR MAX-E 1820/0600 | [14 empty] | PP | 2
36 | K | 998735102 | Přesun hmot tonážní pro otopná tělesa v objektech v přes 6 do 12 m | t | 0.16 |  | 0 |  |  | sníž. přenesená |  | 0 | 0 | 0 | 0 | 0 | 16 | K | 2 |  |  |  | ROZPOCET | 0 | 0 | 0 | 0 | 0 | 5 | 0 | 16 | -505418842
| PP |  | Přesun hmot pro otopná tělesa stanovený z hmotnosti přesunovaného materiálu vodorovná dopravní vzdálenost do 50 m v objektech výšky přes 6 do 12 m | [14 empty] | PP | 2
| D | 767 | Konstrukce zámečnické |  |  |  | 0 |  |  |  |  | 0 |  | 0.00749 |  | 0 | 2 | D | 1 |  |  |  | ROZPOCET | [6 empty] | 0
37 | K | 767995111 | Montáž atypických zámečnických konstrukcí hm do 5 kg | kg | 7 |  | 0 |  |  | sníž. přenesená |  | 0 | 7e-05 | 0.00049 | 0 | 0 | 16 | K | 2 |  |  |  | ROZPOCET | 0 | 0 | 0 | 0 | 0 | 5 | 0 | 16 | -1911685242
| PP |  | Montáž ostatních atypických zámečnických konstrukcí hmotnosti do 5 kg | [14 empty] | PP | 2
38 | M | 48455984 | závěsy,konzoly do stropu a stěny | kg | 7 |  | 0 |  |  | sníž. přenesená |  | 0 | 0.001 | 0.007 | 0 | 0 | 32 | M | 2 |  |  |  | ROZPOCET | 0 | 0 | 0 | 0 | 0 | 5 | 0 | 16 | -747371847
| PP |  | závěsy,konzoly do stropu a stěny | [14 empty] | PP | 2
39 | K | 998767102 | Přesun hmot tonážní pro zámečnické konstrukce v objektech v přes 6 do 12 m | t | 0.007 |  | 0 |  |  | sníž. přenesená |  | 0 | 0 | 0 | 0 | 0 | 16 | K | 2 |  |  |  | ROZPOCET | 0 | 0 | 0 | 0 | 0 | 5 | 0 | 16 | 534390163
| PP |  | Přesun hmot pro zámečnické konstrukce stanovený z hmotnosti přesunovaného materiálu vodorovná dopravní vzdálenost do 50 m v objektech výšky přes 6 do 12 m | [14 empty] | PP | 2
| D | 783 | Dokončovací práce - nátěry |  |  |  | 0 |  |  |  |  | 0 |  | 0.00342 |  | 0 | 2 | D | 1 |  |  |  | ROZPOCET | [6 empty] | 0
40 | K | 783314101 | Základní jednonásobný syntetický nátěr zámečnických konstrukcí | m2 | 9 |  | 0 |  |  | sníž. přenesená |  | 0 | 0.00014 | 0.00126 | 0 | 0 | 16 | K | 2 |  |  |  | ROZPOCET | 0 | 0 | 0 | 0 | 0 | 5 | 0 | 16 | 454977124
| PP |  | Základní nátěr zámečnických konstrukcí jednonásobný syntetický | [14 empty] | PP | 2
41 | K | 783315101 | Mezinátěr jednonásobný syntetický standardní zámečnických konstrukcí | m2 | 9 |  | 0 |  |  | sníž. přenesená |  | 0 | 0.00012 | 0.00108 | 0 | 0 | 16 | K | 2 |  |  |  | ROZPOCET | 0 | 0 | 0 | 0 | 0 | 5 | 0 | 16 | -2074137231
| PP |  | Mezinátěr zámečnických konstrukcí jednonásobný syntetický standardní | [14 empty] | PP | 2
42 | K | 783317101 | Krycí jednonásobný syntetický standardní nátěr zámečnických konstrukcí | m2 | 9 |  | 0 |  |  | sníž. přenesená |  | 0 | 0.00012 | 0.00108 | 0 | 0 | 16 | K | 2 |  |  |  | ROZPOCET | 0 | 0 | 0 | 0 | 0 | 5 | 0 | 16 | 2065511813
| PP |  | Krycí nátěr (email) zámečnických konstrukcí jednonásobný syntetický standardní | [14 empty] | PP | 2
| D | HZS | Hodinové zúčtovací sazby |  |  |  | 0 |  |  |  |  | 0 |  | 0 |  | 0 | 4 | D | 0 |  |  |  | ROZPOCET | [6 empty] | 0
43 | K | HZS1301 | Hodinová zúčtovací sazba zedník | hod | 10 |  | 0 |  |  | sníž. přenesená |  | 0 | 0 | 0 | 0 | 0 | 512 | K | 1 |  |  |  | ROZPOCET | 0 | 0 | 0 | 0 | 0 | 5 | 0 | 512 | 28227930
| PP |  | Hodinové zúčtovací sazby profesí HSV provádění konstrukcí zedník | [14 empty] | PP | 1
| P |  | Poznámka k položce: Zednické výpomoce (vytvoření prostupů a drážek pro potrubí a odkouření + jejich následné zatěsnění, zednické začištění po montáži otopných těles atd.) | [14 empty] | P | 1
44 | K | HZS2221 | Hodinová zúčtovací sazba topenář | hod | 24 |  | 0 |  |  | sníž. přenesená |  | 0 | 0 | 0 | 0 | 0 | 512 | K | 1 |  |  |  | ROZPOCET | 0 | 0 | 0 | 0 | 0 | 5 | 0 | 512 | -336343492
| PP |  | Hodinové zúčtovací sazby profesí PSV provádění stavebních instalací topenář | [14 empty] | PP | 1
| P |  | Poznámka k položce: Topná zkouška | [14 empty] | P | 1

## PS 05 - Vzduchotechnika_01
{8a72c020-24bd-4757-bdea-d69549a6539c}
1
| KRYCÍ LIST SOUPISU PRACÍ | [7 empty] | v --- níže se nacházejí doplnkové a pomocné údaje k sestavám --- v | [8 empty] | True
Stavba:
Pocinovice ON - oprava bytové části
Objekt:
SO 02 - Oprava bytové části - byt č. 3
Soupis:
PS 05 - Vzduchotechnika
| KSO: |  |  |  |  | CC-CZ:
| Místo: |  |  |  |  | Datum: | 20. 4. 2023
| Zadavatel: |  |  |  |  | IČ: | 70994234
|  | SŽ-OŘ Plzeň,Sušická 1168/23, Plzeň |  |  |  | DIČ: | CZ70994234
| Uchazeč: |  |  |  |  | IČ: | Vyplň údaj
|  | Vyplň údaj |  |  |  | DIČ: | Vyplň údaj
| Projektant: |  |  |  |  | IČ: | 28538366
|  | SILETI cz s.r.o.Novovysočanská 2746/1 ,Praha |  |  |  | DIČ: | CZ28538366
| Zpracovatel: |  |  |  |  | IČ: | 28538366
|  | SILETI cz s.r.o.Novovysočanská 2746/1 ,Praha |  |  |  | DIČ: | CZ28538366
Poznámka:
| Cena bez DPH | [5 empty] | 0
|  |  | Základ daně |  |  | Sazba daně | Výše daně
| DPH | základní | 0 |  |  | 21% | 0
|  | snížená | 0 |  |  | 15% | 0
| DPH | zákl. přenesená | 0 |  |  | 21% | 0
|  | sníž. přenesená | 0 |  |  | 15% | 0
|  | nulová | 0 |  |  | 0% | 0
| Cena s DPH |  |  | v | CZK |  | 0
| Projektant |  |  | Zpracovatel
| Datum a podpis: |  | Razítko | Datum a podpis: |  |  | Razítko
| Objednavatel |  |  | Uchazeč
| Datum a podpis: |  | Razítko | Datum a podpis: |  |  | Razítko
REKAPITULACE ČLENĚNÍ SOUPISU PRACÍ
Stavba:
Pocinovice ON - oprava bytové části
Objekt:
SO 02 - Oprava bytové části - byt č. 3
Soupis:
PS 05 - Vzduchotechnika
Místo: | [5 empty] | Datum: | 20. 4. 2023
Zadavatel: |  |  | SŽ-OŘ Plzeň,Sušická 1168/23, Plzeň |  |  | Projektant: | SILETI cz s.r.o.Novovysočanská 2746/1 ,Praha
Uchazeč: |  |  | Vyplň údaj |  |  | Zpracovatel: | SILETI cz s.r.o.Novovysočanská 2746/1 ,Praha
Kód dílu - Popis | [6 empty] | Cena celkem [CZK]
Náklady ze soupisu prací | [6 empty] | 0 | [11 empty] | -1
| PSV - Práce a dodávky PSV | [5 empty] | 0
| 751 - Vzduchotechnika | [5 empty] | 0
| HZS - Hodinové zúčtovací sazby | [5 empty] | 0
SOUPIS PRACÍ
Stavba:
Pocinovice ON - oprava bytové části
Objekt:
SO 02 - Oprava bytové části - byt č. 3
Soupis:
PS 05 - Vzduchotechnika
Místo: | [5 empty] | Datum: | 20. 4. 2023
Zadavatel: |  |  | SŽ-OŘ Plzeň,Sušická 1168/23, Plzeň |  |  | Projektant: | SILETI cz s.r.o.Novovysočanská 2746/1 ,Praha
Uchazeč: |  |  | Vyplň údaj |  |  | Zpracovatel: | SILETI cz s.r.o.Novovysočanská 2746/1 ,Praha
PČ | Typ | Kód | Popis | MJ | Množství | J.cena [CZK] | Cena celkem [CZK] | Cenová soustava |  | DPH | J. Nh [h] | Nh celkem [h] | J. hmotnost [t] | Hmotnost celkem [t] | J. suť [t] | Suť Celkem [t]
Náklady soupisu celkem | [6 empty] | 0 |  |  |  |  | 0 |  | 0 |  | 0 |  | D | -1 | [7 empty] | 0
| D | PSV | Práce a dodávky PSV |  |  |  | 0 |  |  |  |  | 0 |  | 0 |  | 0 | 2 | D | 0 | ROZPOCET | [6 empty] | 0
| D | 751 | Vzduchotechnika |  |  |  | 0 |  |  |  |  | 0 |  | 0 |  | 0 | 2 | D | 1 | ROZPOCET | [6 empty] | 0
1 | M | 42958001 | digestoř podstavná DN120 Qmax=175m3/h, Pel=60W, 230V, včetně montáže | kus | 1 |  | 0 |  |  | sníž. přenesená |  | 0 | 0 | 0 | 0 | 0 | 32 | M | 2 | ROZPOCET | 0 | 0 | 0 | 0 | 0 | 5 | 0 | 16 | -365099326
| PP |  | digestoř podstavná DN120 Qmax=175m3/h, Pel=60W, 230V, včetně montáže | [14 empty] | PP | 2
| P |  | Poznámka k položce: provedení nerez, ve výtlaku je vestavěná zpětná klapka, např. MORA OP640 X | [14 empty] | P | 2
2 | M | 42958002 | protidestová zaluzie 160x160 s ochranným sítem, včetně montáže | kus | 1 |  | 0 |  |  | sníž. přenesená |  | 0 | 0 | 0 | 0 | 0 | 32 | M | 2 | ROZPOCET | 0 | 0 | 0 | 0 | 0 | 5 | 0 | 16 | -570914106
| PP |  | protidestová zaluzie 160x160 s ochranným sítem, včetně montáže | [14 empty] | PP | 2
| P |  | Poznámka k položce: komfortní žaluzie, RAL3013 | [14 empty] | P | 2
3 | M | 42958003 | ohebná hadice Semiflex D125, včetně montáže | m | 1 |  | 0 |  |  | sníž. přenesená |  | 0 | 0 | 0 | 0 | 0 | 32 | M | 2 | ROZPOCET | 0 | 0 | 0 | 0 | 0 | 5 | 0 | 16 | -1841126031
| PP |  | ohebná hadice Semiflex D125, včetně montáže | [14 empty] | PP | 2
| P |  | Poznámka k položce: SAFE systém | [14 empty] | P | 2
4 | M | 42958004 | kruhové potrubí SPIRO 125, včetně montáže | m | 2 |  | 0 |  |  | sníž. přenesená |  | 0 | 0 | 0 | 0 | 0 | 32 | M | 2 | ROZPOCET | 0 | 0 | 0 | 0 | 0 | 5 | 0 | 16 | 1993338704
| PP |  | kruhové potrubí SPIRO 125, včetně montáže | [14 empty] | PP | 2
| P |  | Poznámka k položce: SAFE systém | [14 empty] | P | 2
5 | M | 42958005 | oblouk SPIRO 125/90, včetně montáže | kus | 2 |  | 0 |  |  | sníž. přenesená |  | 0 | 0 | 0 | 0 | 0 | 32 | M | 2 | ROZPOCET | 0 | 0 | 0 | 0 | 0 | 5 | 0 | 16 | 1610193003
| PP |  | oblouk SPIRO 125/90, včetně montáže | [14 empty] | PP | 2
| P |  | Poznámka k položce: SAFE systém | [14 empty] | P | 2
6 | M | 42958006 | šedá samolepící kaučuková tepelná izolace tl. 20mm, např. K-FLEX H DUCT ALU- LISOLANTE K-FLEX, včetně montáže | m2 | 2 |  | 0 |  |  | sníž. přenesená |  | 0 | 0 | 0 | 0 | 0 | 32 | M | 2 | ROZPOCET | 0 | 0 | 0 | 0 | 0 | 5 | 0 | 16 | 1085989847
| PP |  | šedá samolepící kaučuková tepelná izolace tl. 20mm, např. K-FLEX H DUCT ALU- LISOLANTE K-FLEX, včetně montáže | [14 empty] | PP | 2
| P |  | Poznámka k položce: Hořlavost B- nesnadno hořlavé, Tepelná vodivost: -20C=0,034, +20C=0,038 W/(m-K) EN 12667, DIN 52612 | [14 empty] | P | 2
7 | M | 42958007 | montážní, spojovací a tesnící materiál (závitové tyče, konzoly, nosníkové příchytky, objímky) | kg | 5 |  | 0 |  |  | sníž. přenesená |  | 0 | 0 | 0 | 0 | 0 | 32 | M | 2 | ROZPOCET | 0 | 0 | 0 | 0 | 0 | 5 | 0 | 16 | 2082506801
| PP |  | montážní, spojovací a tesnící materiál (závitové tyče, konzoly, nosníkové příchytky, objímky) | [14 empty] | PP | 2
8 | M | 42958008 | ostatní zúčtovatelný drobný, pomocný, doplňkový a ostatní materiál v potřebném rozsahu pro řádné dokončení díla | kpl. | 1 |  | 0 |  |  | sníž. přenesená |  | 0 | 0 | 0 | 0 | 0 | 32 | M | 2 | ROZPOCET | 0 | 0 | 0 | 0 | 0 | 5 | 0 | 16 | -374059358
| PP |  | ostatní zúčtovatelný drobný, pomocný, doplňkový a ostatní materiál v potřebném rozsahu pro řádné dokončení díla | [14 empty] | PP | 2
| P |  | Poznámka k položce: např. přizpůsobování nových rozvodů a zařízení VZT ostatním zařízením TZB a stavební části, drobný materiál jako např. těsnění, atd., tedy veškerý ostatní materiál a výrobky potřebné pro řádné dokončení díla | [14 empty] | P | 2
| D | HZS | Hodinové zúčtovací sazby |  |  |  | 0 |  |  |  |  | 0 |  | 0 |  | 0 | 4 | D | 0 | ROZPOCET | [6 empty] | 0
9 | K | HZS3212 | Hodinová zúčtovací sazba montér vzduchotechniky a chlazení odborný | hod | 10 |  | 0 |  |  | sníž. přenesená |  | 0 | 0 | 0 | 0 | 0 | 512 | K | 1 | ROZPOCET | 0 | 0 | 0 | 0 | 0 | 5 | 0 | 512 | -1740526099
| PP |  | Hodinové zúčtovací sazby montáží technologických zařízení na stavebních objektech montér vzduchotechniky odborný | [14 empty] | PP | 1
| P |  | Poznámka k položce: - vyčištění potrubí, zařízení a prvků - zkoušky včetně vystavení protokolů o zkouškách - seřízení průtoků vzduchu včetně vystavení protokolu - uvedení do provozu, zaučení obsluhy - popisy a označení rozvodu a zařízení | [14 empty] | P | 1

## PS 06 - Elektroinstalace_01
{aea67be1-c36e-4545-9f9e-1fc484372afb}
1
| KRYCÍ LIST SOUPISU PRACÍ | [7 empty] | v --- níže se nacházejí doplnkové a pomocné údaje k sestavám --- v | [8 empty] | True
Stavba:
Pocinovice ON - oprava bytové části
Objekt:
SO 02 - Oprava bytové části - byt č. 3
Soupis:
PS 06 - Elektroinstalace
| KSO: |  |  |  |  | CC-CZ:
| Místo: |  |  |  |  | Datum: | 20. 4. 2023
| Zadavatel: |  |  |  |  | IČ: | 70994234
|  | SŽ-OŘ Plzeň,Sušická 1168/23, Plzeň |  |  |  | DIČ: | CZ70994234
| Uchazeč: |  |  |  |  | IČ: | Vyplň údaj
|  | Vyplň údaj |  |  |  | DIČ: | Vyplň údaj
| Projektant: |  |  |  |  | IČ: | 28538366
|  | SILETI cz s.r.o.Novovysočanská 2746/1 ,Praha |  |  |  | DIČ: | CZ28538366
| Zpracovatel: |  |  |  |  | IČ: | 28538366
|  | SILETI cz s.r.o.Novovysočanská 2746/1 ,Praha |  |  |  | DIČ: | CZ28538366
Poznámka:
| Cena bez DPH | [5 empty] | 0
|  |  | Základ daně |  |  | Sazba daně | Výše daně
| DPH | základní | 0 |  |  | 21% | 0
|  | snížená | 0 |  |  | 15% | 0
| DPH | zákl. přenesená | 0 |  |  | 21% | 0
|  | sníž. přenesená | 0 |  |  | 15% | 0
|  | nulová | 0 |  |  | 0% | 0
| Cena s DPH |  |  | v | CZK |  | 0
| Projektant |  |  | Zpracovatel
| Datum a podpis: |  | Razítko | Datum a podpis: |  |  | Razítko
| Objednavatel |  |  | Uchazeč
| Datum a podpis: |  | Razítko | Datum a podpis: |  |  | Razítko
REKAPITULACE ČLENĚNÍ SOUPISU PRACÍ
Stavba:
Pocinovice ON - oprava bytové části
Objekt:
SO 02 - Oprava bytové části - byt č. 3
Soupis:
PS 06 - Elektroinstalace
Místo: | [5 empty] | Datum: | 20. 4. 2023
Zadavatel: |  |  | SŽ-OŘ Plzeň,Sušická 1168/23, Plzeň |  |  | Projektant: | SILETI cz s.r.o.Novovysočanská 2746/1 ,Praha
Uchazeč: |  |  | Vyplň údaj |  |  | Zpracovatel: | SILETI cz s.r.o.Novovysočanská 2746/1 ,Praha
Kód dílu - Popis | [6 empty] | Cena celkem [CZK]
Náklady ze soupisu prací | [6 empty] | 0 | [11 empty] | -1
| PSV - Práce a dodávky PSV | [5 empty] | 0
| 741 - Elektroinstalace - silnoproud | [5 empty] | 0
| M - Práce a dodávky M | [5 empty] | 0
| 46-M - Zemní práce při extr.mont.pracích | [5 empty] | 0
| HZS - Hodinové zúčtovací sazby | [5 empty] | 0
SOUPIS PRACÍ
Stavba:
Pocinovice ON - oprava bytové části
Objekt:
SO 02 - Oprava bytové části - byt č. 3
Soupis:
PS 06 - Elektroinstalace
Místo: | [5 empty] | Datum: | 20. 4. 2023
Zadavatel: |  |  | SŽ-OŘ Plzeň,Sušická 1168/23, Plzeň |  |  | Projektant: | SILETI cz s.r.o.Novovysočanská 2746/1 ,Praha
Uchazeč: |  |  | Vyplň údaj |  |  | Zpracovatel: | SILETI cz s.r.o.Novovysočanská 2746/1 ,Praha
PČ | Typ | Kód | Popis | MJ | Množství | J.cena [CZK] | Cena celkem [CZK] | Cenová soustava |  | DPH | J. Nh [h] | Nh celkem [h] | J. hmotnost [t] | Hmotnost celkem [t] | J. suť [t] | Suť Celkem [t]
Náklady soupisu celkem | [6 empty] | 0 |  |  |  |  | 0 |  | 0.076242 |  | 0.32496 |  | D | -1 | [10 empty] | 0
| D | PSV | Práce a dodávky PSV |  |  |  | 0 |  |  |  |  | 0 |  | 0.052658 |  | 0 | 2 | D | 0 |  |  |  | ROZPOCET | [6 empty] | 0
| D | 741 | Elektroinstalace - silnoproud |  |  |  | 0 |  |  |  |  | 0 |  | 0.052658 |  | 0 | 2 | D | 1 |  |  |  | ROZPOCET | [6 empty] | 0
1 | K | 741110061 | Montáž trubka plastová ohebná D přes 11 do 23 mm uložená pod omítku | m | 5 |  | 0 |  |  | sníž. přenesená |  | 0 | 0 | 0 | 0 | 0 | 16 | K | 2 |  |  |  | ROZPOCET | 0 | 0 | 0 | 0 | 0 | 5 | 0 | 16 | -980735841
| PP |  | Montáž trubek elektroinstalačních s nasunutím nebo našroubováním do krabic plastových ohebných, uložených pod omítku, vnější Ø přes 11 do 23 mm | [14 empty] | PP | 2
2 | M | 34571071 | trubka elektroinstalační ohebná z PVC (EN) 2316E | m | 5.25 |  | 0 |  |  | sníž. přenesená |  | 0 | 3e-05 | 0.0001575 | 0 | 0 | 32 | M | 2 |  |  |  | ROZPOCET | 0 | 0 | 0 | 0 | 0 | 5 | 0 | 16 | -184300890
| PP |  | trubka elektroinstalační ohebná z PVC (EN) 2316E | [14 empty] | PP | 2
| VV |  | 5*1,05 "Přepočtené koeficientem množství |  | 5.25 | [12 empty] | VV | 2 | 2 | True | 1 | ROZPOCET
3 | M | 10089821 | KOPOS 5320 FB PŘÍCHYTKA PVC | kus | 6 |  | 0 |  |  | sníž. přenesená |  | 0 | 0 | 0 | 0 | 0 | 32 | M | 2 |  |  |  | ROZPOCET | 0 | 0 | 0 | 0 | 0 | 5 | 0 | 16 | 976883147
| PP |  | KOPOS 5320 FB PŘÍCHYTKA PVC | [14 empty] | PP | 2
4 | K | 741112061 | Montáž krabice přístrojová zapuštěná plastová kruhová | kus | 28 |  | 0 |  |  | sníž. přenesená |  | 0 | 0 | 0 | 0 | 0 | 16 | K | 2 |  |  |  | ROZPOCET | 0 | 0 | 0 | 0 | 0 | 5 | 0 | 16 | 7902349
| PP |  | Montáž krabic elektroinstalačních bez napojení na trubky a lišty, demontáže a montáže víčka a přístroje přístrojových zapuštěných plastových kruhových | [14 empty] | PP | 2
5 | M | 34571450 | krabice pod omítku PVC přístrojová kruhová D 70mm | kus | 10 |  | 0 |  |  | sníž. přenesená |  | 0 | 4e-05 | 0.0004 | 0 | 0 | 32 | M | 2 |  |  |  | ROZPOCET | 0 | 0 | 0 | 0 | 0 | 5 | 0 | 16 | 1130107666
| PP |  | krabice pod omítku PVC přístrojová kruhová D 70mm | [14 empty] | PP | 2
6 | M | 34571451 | krabice pod omítku PVC přístrojová kruhová D 70mm hluboká | kus | 18 |  | 0 |  |  | sníž. přenesená |  | 0 | 5e-05 | 0.0009 | 0 | 0 | 32 | M | 2 |  |  |  | ROZPOCET | 0 | 0 | 0 | 0 | 0 | 5 | 0 | 16 | -274093124
| PP |  | krabice pod omítku PVC přístrojová kruhová D 70mm hluboká | [14 empty] | PP | 2
7 | K | 741112101 | Montáž rozvodka zapuštěná plastová kruhová | kus | 3 |  | 0 |  |  | sníž. přenesená |  | 0 | 0 | 0 | 0 | 0 | 16 | K | 2 |  |  |  | ROZPOCET | 0 | 0 | 0 | 0 | 0 | 5 | 0 | 16 | -337058004
| PP |  | Montáž krabic elektroinstalačních bez napojení na trubky a lišty, demontáže a montáže víčka a přístroje rozvodek se zapojením vodičů na svorkovnici zapuštěných plastových kruhových | [14 empty] | PP | 2
8 | M | 34571521 | krabice pod omítku PVC odbočná kruhová D 70mm s víčkem a svorkovnicí | kus | 3 |  | 0 |  |  | sníž. přenesená |  | 0 | 9e-05 | 0.00027 | 0 | 0 | 32 | M | 2 |  |  |  | ROZPOCET | 0 | 0 | 0 | 0 | 0 | 5 | 0 | 16 | -1440752850
| PP |  | krabice pod omítku PVC odbočná kruhová D 70mm s víčkem a svorkovnicí | [14 empty] | PP | 2
9 | K | 741112111 | Montáž rozvodka nástěnná plastová čtyřhranná vodič D do 4 mm2 | kus | 5 |  | 0 |  |  | sníž. přenesená |  | 0 | 0 | 0 | 0 | 0 | 16 | K | 2 |  |  |  | ROZPOCET | 0 | 0 | 0 | 0 | 0 | 5 | 0 | 16 | -1901437068
| PP |  | Montáž krabic elektroinstalačních bez napojení na trubky a lišty, demontáže a montáže víčka a přístroje rozvodek se zapojením vodičů na svorkovnici nástěnných plastových čtyřhranných pro vodiče Ø do 4 mm2 | [14 empty] | PP | 2
10 | M | 34571459 | krabice pod omítku PVC odbočná čtvercová 100x100mm s víčkem | kus | 1 |  | 0 |  |  | sníž. přenesená |  | 0 | 0.00016 | 0.00016 | 0 | 0 | 32 | M | 2 |  |  |  | ROZPOCET | 0 | 0 | 0 | 0 | 0 | 5 | 0 | 16 | 596065447
| PP |  | krabice pod omítku PVC odbočná čtvercová 100x100mm s víčkem | [14 empty] | PP | 2
11 | M | 31452878 | ELEKTRO BEČOV Svorkovnice EPS 1 ekvipotencionální bez krytu | kus | 1 |  | 0 |  |  | sníž. přenesená |  | 0 | 0 | 0 | 0 | 0 | 32 | M | 2 |  |  |  | ROZPOCET | 0 | 0 | 0 | 0 | 0 | 5 | 0 | 16 | 342075563
| PP |  | ELEKTRO BEČOV Svorkovnice EPS 1 ekvipotencionální bez krytu | [14 empty] | PP | 2
| P |  | Poznámka k položce: Jsou určeny pro použití v domovních i průmyslových rozvodech jako svorkovnice hlavního pospojování. EPS 1 a EPS 2 jsou nabízeny buď s krytem (s možností zaplombování), nebo bez krytu. EPS 3 je nabízena pouze bez krytu. Svorkovnice lze upevnit pomocí | [14 empty] | P | 2
12 | K | 741112353 | Otevření nebo uzavření krabice pancéřové víčkem na 4 šrouby | kus | 4 |  | 0 |  |  | sníž. přenesená |  | 0 | 0 | 0 | 0 | 0 | 16 | K | 2 |  |  |  | ROZPOCET | 0 | 0 | 0 | 0 | 0 | 5 | 0 | 16 | -1955551501
| PP |  | Montáž krabic pancéřových bez napojení na trubky a lišty a demontáže a montáže víčka otevření nebo uzavření krabic víčkem na 4 šrouby | [14 empty] | PP | 2
| P |  | Poznámka k položce: Srovnatelná položka - použito na připojení kotle, čerpadla cirkulace, prostorového termostatu | [14 empty] | P | 2
13 | K | 741120301 | Montáž vodič Cu izolovaný plný a laněný s PVC pláštěm žíla 0,55-16 mm2 pevně (např. CY, CHAH-V) | m | 15 |  | 0 |  |  | sníž. přenesená |  | 0 | 0 | 0 | 0 | 0 | 16 | K | 2 |  |  |  | ROZPOCET | 0 | 0 | 0 | 0 | 0 | 5 | 0 | 16 | 1447671196
| PP |  | Montáž vodičů izolovaných měděných bez ukončení uložených pevně plných a laněných s PVC pláštěm, bezhalogenových, ohniodolných (např. CY, CHAH-V) průřezu žíly 0,55 až 16 mm2 | [14 empty] | PP | 2
14 | M | 34140825 | vodič propojovací jádro Cu plné izolace PVC 450/750V (H07V-U) 1x4mm2 | m | 17.25 |  | 0 |  |  | sníž. přenesená |  | 0 | 5e-05 | 0.0008625 | 0 | 0 | 32 | M | 2 |  |  |  | ROZPOCET | 0 | 0 | 0 | 0 | 0 | 5 | 0 | 16 | -229804790
| PP |  | vodič propojovací jádro Cu plné izolace PVC 450/750V (H07V-U) 1x4mm2 | [14 empty] | PP | 2
| P |  | Poznámka k položce: H07V-U CY, průměr vodiče 4mm | [14 empty] | P | 2
| VV |  | 15*1,15 "Přepočtené koeficientem množství |  | 17.25 | [12 empty] | VV | 2 | 2 | True | 1 | ROZPOCET
15 | K | 741122015 | Montáž kabel Cu bez ukončení uložený pod omítku plný kulatý 3x1,5 mm2 (např. CYKY) | m | 140 |  | 0 |  |  | sníž. přenesená |  | 0 | 0 | 0 | 0 | 0 | 16 | K | 2 |  |  |  | ROZPOCET | 0 | 0 | 0 | 0 | 0 | 5 | 0 | 16 | -1346757440
| PP |  | Montáž kabelů měděných bez ukončení uložených pod omítku plných kulatých (např. CYKY), počtu a průřezu žil 3x1,5 mm2 | [14 empty] | PP | 2
16 | M | 34111030 | kabel instalační jádro Cu plné izolace PVC plášť PVC 450/750V (CYKY) 3x1,5mm2 | m | 161 |  | 0 |  |  | sníž. přenesená |  | 0 | 0.00012 | 0.01932 | 0 | 0 | 32 | M | 2 |  |  |  | ROZPOCET | 0 | 0 | 0 | 0 | 0 | 5 | 0 | 16 | 1910534156
| PP |  | kabel instalační jádro Cu plné izolace PVC plášť PVC 450/750V (CYKY) 3x1,5mm2 | [14 empty] | PP | 2
| P |  | Poznámka k položce: CYKY, průměr kabelu 8,6mm | [14 empty] | P | 2
| VV |  | 140*1,15 "Přepočtené koeficientem množství |  | 161 | [12 empty] | VV | 2 | 2 | True | 1 | ROZPOCET
17 | K | 741122016 | Montáž kabel Cu bez ukončení uložený pod omítku plný kulatý 3x2,5 až 6 mm2 (např. CYKY) | m | 60 |  | 0 |  |  | sníž. přenesená |  | 0 | 0 | 0 | 0 | 0 | 16 | K | 2 |  |  |  | ROZPOCET | 0 | 0 | 0 | 0 | 0 | 5 | 0 | 16 | -511517259
| PP |  | Montáž kabelů měděných bez ukončení uložených pod omítku plných kulatých (např. CYKY), počtu a průřezu žil 3x2,5 až 6 mm2 | [14 empty] | PP | 2
18 | M | 34111036 | kabel instalační jádro Cu plné izolace PVC plášť PVC 450/750V (CYKY) 3x2,5mm2 | m | 69 |  | 0 |  |  | sníž. přenesená |  | 0 | 0.00017 | 0.01173 | 0 | 0 | 32 | M | 2 |  |  |  | ROZPOCET | 0 | 0 | 0 | 0 | 0 | 5 | 0 | 16 | -2152938
| PP |  | kabel instalační jádro Cu plné izolace PVC plášť PVC 450/750V (CYKY) 3x2,5mm2 | [14 empty] | PP | 2
| P |  | Poznámka k položce: CYKY, průměr kabelu 9,5mm | [14 empty] | P | 2
| VV |  | 60*1,15 "Přepočtené koeficientem množství |  | 69 | [12 empty] | VV | 2 | 2 | True | 1 | ROZPOCET
19 | K | 741122031 | Montáž kabel Cu bez ukončení uložený pod omítku plný kulatý 5x1,5 až 2,5 mm2 (např. CYKY) | m | 43 |  | 0 |  |  | sníž. přenesená |  | 0 | 0 | 0 | 0 | 0 | 16 | K | 2 |  |  |  | ROZPOCET | 0 | 0 | 0 | 0 | 0 | 5 | 0 | 16 | -1965899926
| PP |  | Montáž kabelů měděných bez ukončení uložených pod omítku plných kulatých (např. CYKY), počtu a průřezu žil 5x1,5 až 2,5 mm2 | [14 empty] | PP | 2
20 | M | 34111090 | kabel instalační jádro Cu plné izolace PVC plášť PVC 450/750V (CYKY) 5x1,5mm2 | m | 23 |  | 0 |  |  | sníž. přenesená |  | 0 | 0.00016 | 0.00368 | 0 | 0 | 32 | M | 2 |  |  |  | ROZPOCET | 0 | 0 | 0 | 0 | 0 | 5 | 0 | 16 | 2083192286
| PP |  | kabel instalační jádro Cu plné izolace PVC plášť PVC 450/750V (CYKY) 5x1,5mm2 | [14 empty] | PP | 2
| P |  | Poznámka k položce: CYKY, průměr kabelu 10,1mm | [14 empty] | P | 2
| VV |  | 20*1,15 "Přepočtené koeficientem množství |  | 23 | [12 empty] | VV | 2 | 2 | True | 1 | ROZPOCET
21 | M | 34111094 | kabel instalační jádro Cu plné izolace PVC plášť PVC 450/750V (CYKY) 5x2,5mm2 | m | 17.25 |  | 0 |  |  | sníž. přenesená |  | 0 | 0.00025 | 0.0043125 | 0 | 0 | 32 | M | 2 |  |  |  | ROZPOCET | 0 | 0 | 0 | 0 | 0 | 5 | 0 | 16 | 967472236
| PP |  | kabel instalační jádro Cu plné izolace PVC plášť PVC 450/750V (CYKY) 5x2,5mm2 | [14 empty] | PP | 2
| P |  | Poznámka k položce: CYKY, průměr kabelu 11,2mm | [14 empty] | P | 2
| VV |  | 15*1,15 "Přepočtené koeficientem množství |  | 17.25 | [12 empty] | VV | 2 | 2 | True | 1 | ROZPOCET
22 | M | 34113150 | kabel ovládací průmyslový stíněný laminovanou Al fólií s příložným Cu drátem jádro Cu plné izolace PVC plášť PVC 250V (JYTY) 4x1,00mm2 | m | 9.2 |  | 0 |  |  | sníž. přenesená |  | 0 | 8e-05 | 0.000736 | 0 | 0 | 32 | M | 2 |  |  |  | ROZPOCET | 0 | 0 | 0 | 0 | 0 | 5 | 0 | 16 | 2098148329
| PP |  | kabel ovládací průmyslový stíněný laminovanou Al fólií s příložným Cu drátem jádro Cu plné izolace PVC plášť PVC 250V (JYTY) 4x1,00mm2 | [14 empty] | PP | 2
| P |  | Poznámka k položce: JYTY, průměr kabelu 7,4mm | [14 empty] | P | 2
| VV |  | 8*1,15 "Přepočtené koeficientem množství |  | 9.2 | [12 empty] | VV | 2 | 2 | True | 1 | ROZPOCET
23 | K | 741128005 | Ostatní práce při montáži vodičů a kabelů - trasování vedení na omítce | m | 50 |  | 0 |  |  | sníž. přenesená |  | 0 | 0 | 0 | 0 | 0 | 16 | K | 2 |  |  |  | ROZPOCET | 0 | 0 | 0 | 0 | 0 | 5 | 0 | 16 | 1812519696
| PP |  | Ostatní práce při montáži vodičů a kabelů úpravy vodičů a kabelů trasování vedení na omítce | [14 empty] | PP | 2
24 | K | 741130001 | Ukončení vodič izolovaný do 2,5 mm2 v rozváděči nebo na přístroji | kus | 8 |  | 0 |  |  | sníž. přenesená |  | 0 | 0 | 0 | 0 | 0 | 16 | K | 2 |  |  |  | ROZPOCET | 0 | 0 | 0 | 0 | 0 | 5 | 0 | 16 | -1531494971
| PP |  | Ukončení vodičů izolovaných s označením a zapojením v rozváděči nebo na přístroji, průřezu žíly do 2,5 mm2 | [14 empty] | PP | 2
25 | K | 741132103 | Ukončení kabelů 3x1,5 až 4 mm2 smršťovací záklopkou nebo páskem bez letování | kus | 12 |  | 0 |  |  | sníž. přenesená |  | 0 | 0 | 0 | 0 | 0 | 16 | K | 2 |  |  |  | ROZPOCET | 0 | 0 | 0 | 0 | 0 | 5 | 0 | 16 | -1678713913
| PP |  | Ukončení kabelů smršťovací záklopkou nebo páskou se zapojením bez letování, počtu a průřezu žil 3x1,5 až 4 mm2 | [14 empty] | PP | 2
26 | K | 741132145 | Ukončení kabelů 5x1,5 až 4 mm2 smršťovací záklopkou nebo páskem bez letování | kus | 1 |  | 0 |  |  | sníž. přenesená |  | 0 | 0 | 0 | 0 | 0 | 16 | K | 2 |  |  |  | ROZPOCET | 0 | 0 | 0 | 0 | 0 | 5 | 0 | 16 | 470368066
| PP |  | Ukončení kabelů smršťovací záklopkou nebo páskou se zapojením bez letování, počtu a průřezu žil 5x1,5 až 4 mm2 | [14 empty] | PP | 2
27 | K | 741132146 | Ukončení kabelů 5x6 mm2 smršťovací záklopkou nebo páskem bez letování | kus | 1 |  | 0 |  |  | sníž. přenesená |  | 0 | 0 | 0 | 0 | 0 | 16 | K | 2 |  |  |  | ROZPOCET | 0 | 0 | 0 | 0 | 0 | 5 | 0 | 16 | 1359905276
| PP |  | Ukončení kabelů smršťovací záklopkou nebo páskou se zapojením bez letování, počtu a průřezu žil 5x6 mm2 | [14 empty] | PP | 2
28 | K | 741210002 | Montáž rozvodnice oceloplechová nebo plastová běžná do 50 kg | kus | 1 |  | 0 |  |  | sníž. přenesená |  | 0 | 0 | 0 | 0 | 0 | 16 | K | 2 |  |  |  | ROZPOCET | 0 | 0 | 0 | 0 | 0 | 5 | 0 | 16 | 1856863847
| PP |  | Montáž rozvodnic oceloplechových nebo plastových bez zapojení vodičů běžných, hmotnosti do 50 kg | [14 empty] | PP | 2
29 | M | 31452170 | dodávka rozvaděče bytu - 2x14 modulů – hlavní vypínač, SPD2, 12 vývodů- schema zapojení a specifikace přístrojů – viz výkres | kus | 1 |  | 0 |  |  | sníž. přenesená |  | 0 | 0 | 0 | 0 | 0 | 32 | M | 2 |  |  |  | ROZPOCET | 0 | 0 | 0 | 0 | 0 | 5 | 0 | 16 | -1225128136
| PP |  | Dodávka rozvaděče bytu - 2x14 modulů – Hlavní vypínač, SPD2, 12 vývodů- schema zapojení a specifikace přístrojů – viz výkres | [14 empty] | PP | 2
30 | K | 741310201 | Montáž spínač (polo)zapuštěný šroubové připojení 1-jednopólový se zapojením vodičů | kus | 2 |  | 0 |  |  | sníž. přenesená |  | 0 | 0 | 0 | 0 | 0 | 16 | K | 2 |  |  |  | ROZPOCET | 0 | 0 | 0 | 0 | 0 | 5 | 0 | 16 | -221787173
| PP |  | Montáž spínačů jedno nebo dvoupólových polozapuštěných nebo zapuštěných se zapojením vodičů šroubové připojení, pro prostředí normální spínačů, řazení 1-jednopólových | [14 empty] | PP | 2
31 | M | 34539000 | přístroj spínače jednopólového, řazení 1, 1So šroubové svorky | kus | 2 |  | 0 |  |  | sníž. přenesená |  | 0 | 5e-05 | 0.0001 | 0 | 0 | 32 | M | 2 |  |  |  | ROZPOCET | 0 | 0 | 0 | 0 | 0 | 5 | 0 | 16 | -1001953123
| PP |  | přístroj spínače jednopólového, řazení 1, 1So šroubové svorky | [14 empty] | PP | 2
32 | K | 741310231 | Montáž přepínač (polo)zapuštěný šroubové připojení 5-seriový se zapojením vodičů | kus | 2 |  | 0 |  |  | sníž. přenesená |  | 0 | 0 | 0 | 0 | 0 | 16 | K | 2 |  |  |  | ROZPOCET | 0 | 0 | 0 | 0 | 0 | 5 | 0 | 16 | -1108737501
| PP |  | Montáž spínačů jedno nebo dvoupólových polozapuštěných nebo zapuštěných se zapojením vodičů šroubové připojení, pro prostředí normální přepínačů, řazení 5-sériových | [14 empty] | PP | 2
33 | M | 34539002 | přístroj přepínače sériového, řazení 5 šroubové svorky | kus | 2 |  | 0 |  |  | sníž. přenesená |  | 0 | 5e-05 | 0.0001 | 0 | 0 | 32 | M | 2 |  |  |  | ROZPOCET | 0 | 0 | 0 | 0 | 0 | 5 | 0 | 16 | 1781233998
| PP |  | přístroj přepínače sériového, řazení 5 šroubové svorky | [14 empty] | PP | 2
34 | K | 741310233 | Montáž přepínač (polo)zapuštěný šroubové připojení 6-střídavý se zapojením vodičů | kus | 4 |  | 0 |  |  | sníž. přenesená |  | 0 | 0 | 0 | 0 | 0 | 16 | K | 2 |  |  |  | ROZPOCET | 0 | 0 | 0 | 0 | 0 | 5 | 0 | 16 | 1828042690
| PP |  | Montáž spínačů jedno nebo dvoupólových polozapuštěných nebo zapuštěných se zapojením vodičů šroubové připojení, pro prostředí normální přepínačů, řazení 6-střídavých | [14 empty] | PP | 2
35 | M | 34539003 | přístroj přepínače střídavého, řazení 6, 6So šroubové svorky | kus | 4 |  | 0 |  |  | sníž. přenesená |  | 0 | 5e-05 | 0.0002 | 0 | 0 | 32 | M | 2 |  |  |  | ROZPOCET | 0 | 0 | 0 | 0 | 0 | 5 | 0 | 16 | 5336709
| PP |  | přístroj přepínače střídavého, řazení 6, 6So šroubové svorky | [14 empty] | PP | 2
36 | M | 34539049 | kryt spínače jednoduchý | kus | 7 |  | 0 |  |  | sníž. přenesená |  | 0 | 3e-05 | 0.00021 | 0 | 0 | 32 | M | 2 |  |  |  | ROZPOCET | 0 | 0 | 0 | 0 | 0 | 5 | 0 | 16 | 496538033
| PP |  | kryt spínače jednoduchý | [14 empty] | PP | 2
37 | M | 34539050 | kryt spínače dělený | kus | 2 |  | 0 |  |  | sníž. přenesená |  | 0 | 3e-05 | 6e-05 | 0 | 0 | 32 | M | 2 |  |  |  | ROZPOCET | 0 | 0 | 0 | 0 | 0 | 5 | 0 | 16 | 454960491
| PP |  | kryt spínače dělený | [14 empty] | PP | 2
38 | M | 34539051 | kryt spínače jednoduchý, s průzorem | kus | 1 |  | 0 |  |  | sníž. přenesená |  | 0 | 3e-05 | 3e-05 | 0 | 0 | 32 | M | 2 |  |  |  | ROZPOCET | 0 | 0 | 0 | 0 | 0 | 5 | 0 | 16 | 1131073343
| PP |  | kryt spínače jednoduchý, s průzorem | [14 empty] | PP | 2
39 | M | 34539059 | rámeček jednonásobný | kus | 12 |  | 0 |  |  | sníž. přenesená |  | 0 | 1e-05 | 0.00012 | 0 | 0 | 32 | M | 2 |  |  |  | ROZPOCET | 0 | 0 | 0 | 0 | 0 | 5 | 0 | 16 | 1506090770
| PP |  | rámeček jednonásobný | [14 empty] | PP | 2
40 | M | 34539060 | rámeček dvojnásobný | kus | 2 |  | 0 |  |  | sníž. přenesená |  | 0 | 2e-05 | 4e-05 | 0 | 0 | 32 | M | 2 |  |  |  | ROZPOCET | 0 | 0 | 0 | 0 | 0 | 5 | 0 | 16 | -1850926935
| PP |  | rámeček dvojnásobný | [14 empty] | PP | 2
41 | K | 741310239 | Montáž přepínač (polo)zapuštěný šroubové připojení 7-křížový se zapojením vodičů | kus | 1 |  | 0 |  |  | sníž. přenesená |  | 0 | 0 | 0 | 0 | 0 | 16 | K | 2 |  |  |  | ROZPOCET | 0 | 0 | 0 | 0 | 0 | 5 | 0 | 16 | -1954867715
| PP |  | Montáž spínačů jedno nebo dvoupólových polozapuštěných nebo zapuštěných se zapojením vodičů šroubové připojení, pro prostředí normální přepínačů, řazení 7-křížových | [14 empty] | PP | 2
42 | M | 34539004 | přístroj přepínače křížového, řazení 7, 7So šroubové svorky | kus | 1 |  | 0 |  |  | sníž. přenesená |  | 0 | 5e-05 | 5e-05 | 0 | 0 | 32 | M | 2 |  |  |  | ROZPOCET | 0 | 0 | 0 | 0 | 0 | 5 | 0 | 16 | 1794554129
| PP |  | přístroj přepínače křížového, řazení 7, 7So šroubové svorky | [14 empty] | PP | 2
43 | K | 741311021 | Montáž přípojka sporáková s doutnavkou se zapojením vodičů | kus | 1 |  | 0 |  |  | sníž. přenesená |  | 0 | 0 | 0 | 0 | 0 | 16 | K | 2 |  |  |  | ROZPOCET | 0 | 0 | 0 | 0 | 0 | 5 | 0 | 16 | -598305929
| PP |  | Montáž spínačů speciálních se zapojením vodičů sporákových přípojek s doutnavkou | [14 empty] | PP | 2
44 | M | 34536398 | spínač zapuštěný trojpólový páčkový se signalizační doutnavkou, řazení 3S, 25A, 400V, IP55, šroubové svorky | kus | 1 |  | 0 |  |  | sníž. přenesená |  | 0 | 0.00039 | 0.00039 | 0 | 0 | 32 | M | 2 |  |  |  | ROZPOCET | 0 | 0 | 0 | 0 | 0 | 5 | 0 | 16 | 1701013512
| PP |  | spínač zapuštěný trojpólový páčkový se signalizační doutnavkou, řazení 3S, 25A, 400V, IP55, šroubové svorky | [14 empty] | PP | 2
45 | K | 741311041 | Montáž spínač paketový vestavný voltmetrový se zapojením vodičů | kus | 1 |  | 0 |  |  | sníž. přenesená |  | 0 | 0 | 0 | 0 | 0 | 16 | K | 2 |  |  |  | ROZPOCET | 0 | 0 | 0 | 0 | 0 | 5 | 0 | 16 | 1206810455
| PP |  | Montáž spínačů speciálních se zapojením vodičů paketových vestavných s průčelní deskou, bez zhotovení otvoru voltmetrových | [14 empty] | PP | 2
46 | K | 741313042 | Montáž zásuvka (polo)zapuštěná šroubové připojení 2P+PE dvojí zapojení - průběžná se zapojením vodičů | kus | 17 |  | 0 |  |  | sníž. přenesená |  | 0 | 0 | 0 | 0 | 0 | 16 | K | 2 |  |  |  | ROZPOCET | 0 | 0 | 0 | 0 | 0 | 5 | 0 | 16 | -2108825849
| PP |  | Montáž zásuvek domovních se zapojením vodičů šroubové připojení polozapuštěných nebo zapuštěných 10/16 A, provedení 2P + PE dvojí zapojení pro průběžnou montáž | [14 empty] | PP | 2
47 | M | 34555238 | zásuvka zápustná dvojnásobná, šroubové svorky | kus | 16 |  | 0 |  |  | sníž. přenesená |  | 0 | 0.0001 | 0.0016 | 0 | 0 | 32 | M | 2 |  |  |  | ROZPOCET | 0 | 0 | 0 | 0 | 0 | 5 | 0 | 16 | -20957232
| PP |  | zásuvka zápustná dvojnásobná, šroubové svorky | [14 empty] | PP | 2
48 | M | 34555239 | přístroj zásuvky zápustné jednonásobné, krytka, šroubové svorky | kus | 1 |  | 0 |  |  | sníž. přenesená |  | 0 | 7e-05 | 7e-05 | 0 | 0 | 32 | M | 2 |  |  |  | ROZPOCET | 0 | 0 | 0 | 0 | 0 | 5 | 0 | 16 | 1324828892
| PP |  | přístroj zásuvky zápustné jednonásobné, krytka, šroubové svorky | [14 empty] | PP | 2
49 | K | 741313082 | Montáž zásuvka chráněná v krabici šroubové připojení 2P+PE prostředí venkovní, mokré se zapojením vodičů | kus | 1 |  | 0 |  |  | sníž. přenesená |  | 0 | 0 | 0 | 0 | 0 | 16 | K | 2 |  |  |  | ROZPOCET | 0 | 0 | 0 | 0 | 0 | 5 | 0 | 16 | -251225216
| PP |  | Montáž zásuvek domovních se zapojením vodičů šroubové připojení venkovní nebo mokré, provedení 2P + PE | [14 empty] | PP | 2
50 | M | 34555241 | přístroj zásuvky zápustné jednonásobné, krytka s clonkami, bezšroubové svorky | kus | 1 |  | 0 |  |  | sníž. přenesená |  | 0 | 6e-05 | 6e-05 | 0 | 0 | 32 | M | 2 |  |  |  | ROZPOCET | 0 | 0 | 0 | 0 | 0 | 5 | 0 | 16 | -145877102
| PP |  | přístroj zásuvky zápustné jednonásobné, krytka s clonkami, bezšroubové svorky | [14 empty] | PP | 2
51 | K | 741331075 | Montáž termostatu bez zapojení vodičů | kus | 2 |  | 0 |  |  | sníž. přenesená |  | 0 | 0 | 0 | 0 | 0 | 16 | K | 2 |  |  |  | ROZPOCET | 0 | 0 | 0 | 0 | 0 | 5 | 0 | 16 | 559986619
| PP |  | Montáž měřicích přístrojů bez zapojení vodičů termostatu | [14 empty] | PP | 2
52 | K | 741370002 | Montáž svítidlo žárovkové bytové stropní přisazené 1 zdroj se sklem | kus | 5 |  | 0 |  |  | sníž. přenesená |  | 0 | 0 | 0 | 0 | 0 | 16 | K | 2 |  |  |  | ROZPOCET | 0 | 0 | 0 | 0 | 0 | 5 | 0 | 16 | 642069538
| PP |  | Montáž svítidel žárovkových se zapojením vodičů bytových nebo společenských místností stropních přisazených 1 zdroj se sklem | [14 empty] | PP | 2
53 | M | 34821275 | svítidlo interiérové žárovkové IP42, max. 60W E27 | kus | 5 |  | 0 |  |  | sníž. přenesená |  | 0 | 0.0008 | 0.004 | 0 | 0 | 32 | M | 2 |  |  |  | ROZPOCET | 0 | 0 | 0 | 0 | 0 | 5 | 0 | 16 | 577336876
| PP |  | svítidlo interiérové žárovkové IP42, max. 60W E27 | [14 empty] | PP | 2
54 | M | 34774100 | žárovka LED E27/4W | kus | 5 |  | 0 |  |  | sníž. přenesená |  | 0 | 0.0002 | 0.001 | 0 | 0 | 32 | M | 2 |  |  |  | ROZPOCET | 0 | 0 | 0 | 0 | 0 | 5 | 0 | 16 | 1226828254
| PP |  | žárovka LED E27/4W | [14 empty] | PP | 2
55 | K | 741372062 | Montáž svítidlo LED interiérové přisazené stropní hranaté nebo kruhové přes 0,09 do 0,36 m2 se zapojením vodičů | kus | 1 |  | 0 |  |  | sníž. přenesená |  | 0 | 0 | 0 | 0 | 0 | 16 | K | 2 |  |  |  | ROZPOCET | 0 | 0 | 0 | 0 | 0 | 5 | 0 | 16 | 200608876
| PP |  | Montáž svítidel s integrovaným zdrojem LED se zapojením vodičů interiérových přisazených stropních hranatých nebo kruhových, plochy přes 0,09 do 0,36 m2 | [14 empty] | PP | 2
56 | M | 31452171 | MODUS VL EXTRA, úzké, 1500mm, LED 4000K , korpus PC, čirý PC kryt, IP65, zdroj 700 mA | kus | 1 |  | 0 |  |  | sníž. přenesená |  | 0 | 0.0021 | 0.0021 | 0 | 0 | 32 | M | 2 |  |  |  | ROZPOCET | 0 | 0 | 0 | 0 | 0 | 5 | 0 | 16 | -4450846
| PP |  | MODUS VL EXTRA, úzké, 1500mm, LED 4000K , korpus PC, čirý PC kryt, IP65, zdroj 700 mA | [14 empty] | PP | 2
57 | K | 741420022 | Montáž svorka hromosvodná se 3 a více šrouby | kus | 2 |  | 0 |  |  | sníž. přenesená |  | 0 | 0 | 0 | 0 | 0 | 16 | K | 2 |  |  |  | ROZPOCET | 0 | 0 | 0 | 0 | 0 | 5 | 0 | 16 | -351229758
| PP |  | Montáž hromosvodného vedení svorek se 3 a více šrouby | [14 empty] | PP | 2
58 | M | 31452172 | ELEKTRO BEČOV Svorka ZSA 16 zemnící (bernard svorka) | kus | 2 |  | 0 |  |  | sníž. přenesená |  | 0 | 0 | 0 | 0 | 0 | 32 | M | 2 |  |  |  | ROZPOCET | 0 | 0 | 0 | 0 | 0 | 5 | 0 | 16 | -1404981228
| PP |  | ELEKTRO BEČOV Svorka ZSA 16 zemnící (bernard svorka) | [14 empty] | PP | 2
| P |  | Poznámka k položce: Svorka ZSA 16 zemnící | [14 empty] | P | 2
59 | M | 31452173 | ELEKTRO BEČOV Pásek Cu 15x0,4mm pospojovací pro ZSA16 (50m) | m | 2 |  | 0 |  |  | sníž. přenesená |  | 0 | 0 | 0 | 0 | 0 | 32 | M | 2 |  |  |  | ROZPOCET | 0 | 0 | 0 | 0 | 0 | 5 | 0 | 16 | -1110668854
| PP |  | ELEKTRO BEČOV Pásek Cu 15x0,4mm pospojovací pro ZSA16 (50m) | [14 empty] | PP | 2
| P |  | Poznámka k položce: Pásek Cu 15x0,4 pospojovací pro ZSA16 | [14 empty] | P | 2
60 | K | 741810001 | Celková prohlídka elektrického rozvodu a zařízení do 100 000,- Kč | kus | 1 |  | 0 |  |  | sníž. přenesená |  | 0 | 0 | 0 | 0 | 0 | 16 | K | 2 |  |  |  | ROZPOCET | 0 | 0 | 0 | 0 | 0 | 5 | 0 | 16 | 25338871
| PP |  | Zkoušky a prohlídky elektrických rozvodů a zařízení celková prohlídka a vyhotovení revizní zprávy pro objem montážních prací do 100 tis. Kč | [14 empty] | PP | 2
61 | K | 741910511 | Montáž se zhotovením konstrukce pro upevnění přístrojů do 5 kg | kus | 2 |  | 0 |  |  | sníž. přenesená |  | 0 | 0 | 0 | 0 | 0 | 16 | K | 2 |  |  |  | ROZPOCET | 0 | 0 | 0 | 0 | 0 | 5 | 0 | 16 | 2043810167
| PP |  | Montáž kovových nosných a doplňkových konstrukcí se zhotovením pro upevnění přístrojů a zařízení celkové hmotnosti do 5 kg | [14 empty] | PP | 2
62 | M | 31452174 | EATON Skříňka TITAN M22-IY1 | kus | 1 |  | 0 |  |  | sníž. přenesená |  | 0 | 0 | 0 | 0 | 0 | 32 | M | 2 |  |  |  | ROZPOCET | 0 | 0 | 0 | 0 | 0 | 5 | 0 | 16 | 1159826444
| PP |  | EATON Skříňka TITAN M22-IY1 | [14 empty] | PP | 2
| P |  | Poznámka k položce: Skříňka pro povrchovou montáž pro systém RMQ, průměr při montáži 22,3 mm, dolní část barva antracitová RAL 9005 horní část barva žlu tá RAL 1004, stupeň krytí IP67, 69K, přívody vedení předlisované, montážní místo 1 | [14 empty] | P | 2
63 | M | 31452175 | EATON Hlavice ovládací TITAN M22-WK3 | kus | 1 |  | 0 |  |  | sníž. přenesená |  | 0 | 0 | 0 | 0 | 0 | 32 | M | 2 |  |  |  | ROZPOCET | 0 | 0 | 0 | 0 | 0 | 5 | 0 | 16 | 1141138946
| PP |  | EATON Hlavice ovládací TITAN M22-WK3 | [14 empty] | PP | 2
| P |  | Poznámka k položce: Volič s T-rukojetí. Toto tlačítko splňuje požadavky stupně krytí IP66 a je schváleno k používání na celém světě. | [14 empty] | P | 2
64 | M | 31452176 | senzor AURATON T-2 teplotní | kus | 1 |  | 0 |  |  | sníž. přenesená |  | 0 | 0 | 0 | 0 | 0 | 32 | M | 2 |  |  |  | ROZPOCET | 0 | 0 | 0 | 0 | 0 | 5 | 0 | 16 | -736559906
| PP |  | Senzor AURATON T-2 teplotní | [14 empty] | PP | 2
| P |  | Poznámka k položce: "# Tento volitelný prvek systému umožňuje regulaci teploty v jiné místnosti, než v té, kde se nachází regulátor Auraton T-1 / Auraton 2025 RTH / Auraton 2030 RTH. Tímto plní funkci bezdrátového prodlouženého čidla teploty. V regulátoru teploty T-2 je | [14 empty] | P | 2
65 | M | 31452177 | MICROTHERM Termostat 973-02 pokojový | kus | 1 |  | 0 |  |  | sníž. přenesená |  | 0 | 0 | 0 | 0 | 0 | 32 | M | 2 |  |  |  | ROZPOCET | 0 | 0 | 0 | 0 | 0 | 5 | 0 | 16 | -1638224873
| PP |  | MICROTHERM Termostat 973-02 pokojový | [14 empty] | PP | 2
| P |  | Poznámka k položce: "Pokojové termostaty REGO 973 umožňují jednoduchým způsobem udržovat teplotu v místnostech, které jsou vytápěny (přitápěny) elektrickými nebo elektricky ovládanými topnými systémy. Zlepšují tepelnou pohodu ve vytápěného prostoru. Topný systém zapínaj | [14 empty] | P | 2
66 | K | 998741102 | Přesun hmot tonážní pro silnoproud v objektech v přes 6 do 12 m | t | 0.051 |  | 0 |  |  | sníž. přenesená |  | 0 | 0 | 0 | 0 | 0 | 16 | K | 2 |  |  |  | ROZPOCET | 0 | 0 | 0 | 0 | 0 | 5 | 0 | 16 | 996123455
| PP |  | Přesun hmot pro silnoproud stanovený z hmotnosti přesunovaného materiálu vodorovná dopravní vzdálenost do 50 m v objektech výšky přes 6 do 12 m | [14 empty] | PP | 2
| D | M | Práce a dodávky M |  |  |  | 0 |  |  |  |  | 0 |  | 0.023583 |  | 0.32496 | 3 | D | 0 |  |  |  | ROZPOCET | [6 empty] | 0
| D | 46-M | Zemní práce při extr.mont.pracích |  |  |  | 0 |  |  |  |  | 0 |  | 0.023583 |  | 0.32496 | 3 | D | 1 |  |  |  | ROZPOCET | [6 empty] | 0
67 | K | 460932111 | Osazení hmoždinek pro elektroinstalace včetně vyvrtání otvoru ve stěnách cihelných průměru do 8 mm | kus | 4 |  | 0 |  |  | sníž. přenesená |  | 0 | 0 | 0 | 0 | 0 | 64 | K | 2 |  |  |  | ROZPOCET | 0 | 0 | 0 | 0 | 0 | 5 | 0 | 64 | 826122100
| PP |  | Osazení kotevních prvků hmoždinek včetně vyvrtání otvorů, pro upevnění elektroinstalací ve stěnách cihelných, vnějšího průměru do 8 mm | [14 empty] | PP | 2
68 | K | 460932141 | Osazení hmoždinek pro elektroinstalace včetně vyvrtání otvoru ve stropech keramických průměru do 8 mm | kus | 12 |  | 0 |  |  | sníž. přenesená |  | 0 | 0 | 0 | 0 | 0 | 64 | K | 2 |  |  |  | ROZPOCET | 0 | 0 | 0 | 0 | 0 | 5 | 0 | 64 | -1135173337
| PP |  | Osazení kotevních prvků hmoždinek včetně vyvrtání otvorů, pro upevnění elektroinstalací ve stropech keramických, vnějšího průměru do 8 mm | [14 empty] | PP | 2
69 | M | 56281002 | hmoždinky univerzální 8x40 | 100 kus | 0.2 |  | 0 |  |  | sníž. přenesená |  | 0 | 0 | 0 | 0 | 0 | 128 | M | 2 |  |  |  | ROZPOCET | 0 | 0 | 0 | 0 | 0 | 5 | 0 | 128 | -1740399690
| PP |  | hmoždinky univerzální 8x40 | [14 empty] | PP | 2
| VV |  | 20*0,01 "Přepočtené koeficientem množství |  | 0.2 | [12 empty] | VV | 2 | 2 | True | 1 | ROZPOCET
70 | M | 31142015 | vrut ocelový hlava půlkulová drážka křížová 4x40mm | 100 kus | 0.16 |  | 0 |  |  | sníž. přenesená |  | 0 | 0.00027 | 4.32e-05 | 0 | 0 | 128 | M | 2 |  |  |  | ROZPOCET | 0 | 0 | 0 | 0 | 0 | 5 | 0 | 128 | 2090476824
| PP |  | vrut ocelový hlava půlkulová drážka křížová 4x40mm | [14 empty] | PP | 2
| VV |  | 16*0,01 "Přepočtené koeficientem množství |  | 0.16 | [12 empty] | VV | 2 | 2 | True | 1 | ROZPOCET
71 | K | 460941111 | Vyplnění a omítnutí rýh při elektroinstalacích ve stropech hl do 3 cm a š do 3 cm | m | 15 |  | 0 |  |  | sníž. přenesená |  | 0 | 0.00015 | 0.00225 | 0 | 0 | 64 | K | 2 |  |  |  | ROZPOCET | 0 | 0 | 0 | 0 | 0 | 5 | 0 | 64 | -980089181
| PP |  | Vyplnění rýh vyplnění a omítnutí rýh ve stropech hloubky do 3 cm a šířky do 3 cm | [14 empty] | PP | 2
72 | K | 460941211 | Vyplnění a omítnutí rýh při elektroinstalacích ve stěnách hl do 3 cm a š do 3 cm | m | 40 |  | 0 |  |  | sníž. přenesená |  | 0 | 0.00015 | 0.006 | 0 | 0 | 64 | K | 2 |  |  |  | ROZPOCET | 0 | 0 | 0 | 0 | 0 | 5 | 0 | 64 | -588106423
| PP |  | Vyplnění rýh vyplnění a omítnutí rýh ve stěnách hloubky do 3 cm a šířky do 3 cm | [14 empty] | PP | 2
73 | K | 460941213 | Vyplnění a omítnutí rýh při elektroinstalacích ve stěnách hl do 3 cm a š přes 5 do 7 cm | m | 3 |  | 0 |  |  | sníž. přenesená |  | 0 | 0.00035 | 0.00105 | 0 | 0 | 64 | K | 2 |  |  |  | ROZPOCET | 0 | 0 | 0 | 0 | 0 | 5 | 0 | 64 | -1208891238
| PP |  | Vyplnění rýh vyplnění a omítnutí rýh ve stěnách hloubky do 3 cm a šířky přes 5 do 7 cm | [14 empty] | PP | 2
74 | K | 460941233 | Vyplnění a omítnutí rýh při elektroinstalacích ve stěnách hl přes 5 do 7 cm a š přes 10 do 15 cm | m | 8 |  | 0 |  |  | sníž. přenesená |  | 0 | 0.00178 | 0.01424 | 0 | 0 | 64 | K | 2 |  |  |  | ROZPOCET | 0 | 0 | 0 | 0 | 0 | 5 | 0 | 64 | -432999022
| PP |  | Vyplnění rýh vyplnění a omítnutí rýh ve stěnách hloubky přes 5 do 7 cm a šířky přes 10 do 15 cm | [14 empty] | PP | 2
75 | K | 468081311 | Vybourání otvorů pro elektroinstalace ve zdivu cihelném pl do 0,0225 m2 tl do 15 cm | kus | 3 |  | 0 |  |  | sníž. přenesená |  | 0 | 0 | 0 | 0.004 | 0.012 | 64 | K | 2 |  |  |  | ROZPOCET | 0 | 0 | 0 | 0 | 0 | 5 | 0 | 64 | -173500238
| PP |  | Vybourání otvorů ve zdivu cihelném plochy do 0,0225 m2 a tloušťky do 15 cm | [14 empty] | PP | 2
76 | K | 468081312 | Vybourání otvorů pro elektroinstalace ve zdivu cihelném pl do 0,0225 m2 tl přes 15 do 30 cm | kus | 1 |  | 0 |  |  | sníž. přenesená |  | 0 | 0 | 0 | 0.008 | 0.008 | 64 | K | 2 |  |  |  | ROZPOCET | 0 | 0 | 0 | 0 | 0 | 5 | 0 | 64 | -1315877296
| PP |  | Vybourání otvorů ve zdivu cihelném plochy do 0,0225 m2 a tloušťky přes 15 do 30 cm | [14 empty] | PP | 2
77 | K | 468081313 | Vybourání otvorů pro elektroinstalace ve zdivu cihelném pl do 0,0225 m2 tl přes 30 do 45 cm | kus | 1 |  | 0 |  |  | sníž. přenesená |  | 0 | 0 | 0 | 0.012 | 0.012 | 64 | K | 2 |  |  |  | ROZPOCET | 0 | 0 | 0 | 0 | 0 | 5 | 0 | 64 | 251113694
| PP |  | Vybourání otvorů ve zdivu cihelném plochy do 0,0225 m2 a tloušťky přes 30 do 45 cm | [14 empty] | PP | 2
78 | K | 468081314 | Vybourání otvorů pro elektroinstalace ve zdivu cihelném pl do 0,0225 m2 tl přes 45 do 60 cm | kus | 1 |  | 0 |  |  | sníž. přenesená |  | 0 | 0 | 0 | 0.016 | 0.016 | 64 | K | 2 |  |  |  | ROZPOCET | 0 | 0 | 0 | 0 | 0 | 5 | 0 | 64 | -1490562849
| PP |  | Vybourání otvorů ve zdivu cihelném plochy do 0,0225 m2 a tloušťky přes 45 do 60 cm | [14 empty] | PP | 2
79 | K | 468091111 | Vysekání kapes a výklenků ve zdivu z lehkých betonů, dutých cihel a tvárnic pro krabice 7x7x5 cm | kus | 32 |  | 0 |  |  | sníž. přenesená |  | 0 | 0 | 0 | 3e-05 | 0.00096 | 64 | K | 2 |  |  |  | ROZPOCET | 0 | 0 | 0 | 0 | 0 | 5 | 0 | 64 | 1390256114
| PP |  | Vysekání kapes nebo výklenků ve zdivu pro osazení kotevních prvků nebo elektroinstalačního zařízení z lehkých betonů, dutých cihel nebo tvárnic, velikosti 7x7x5 cm | [14 empty] | PP | 2
80 | K | 468091113 | Vysekání kapes a výklenků ve zdivu z lehkých betonů, dutých cihel a tvárnic pro krabice 15x15x10 cm | kus | 1 |  | 0 |  |  | sníž. přenesená |  | 0 | 0 | 0 | 0.002 | 0.002 | 64 | K | 2 |  |  |  | ROZPOCET | 0 | 0 | 0 | 0 | 0 | 5 | 0 | 64 | -1318673681
| PP |  | Vysekání kapes nebo výklenků ve zdivu pro osazení kotevních prvků nebo elektroinstalačního zařízení z lehkých betonů, dutých cihel nebo tvárnic, velikosti 15x15x10 cm | [14 empty] | PP | 2
81 | K | 468101211 | Vysekání rýh pro montáž trubek a kabelů ve stropech hl do 3 cm a š do 3 cm | m | 15 |  | 0 |  |  | sníž. přenesená |  | 0 | 0 | 0 | 0.002 | 0.03 | 64 | K | 2 |  |  |  | ROZPOCET | 0 | 0 | 0 | 0 | 0 | 5 | 0 | 64 | -1366572981
| PP |  | Vysekání rýh pro montáž trubek a kabelů ve stropech z betonu hloubky do 3 cm a šířky do 3 cm | [14 empty] | PP | 2
82 | K | 468101411 | Vysekání rýh pro montáž trubek a kabelů v cihelných zdech hl do 3 cm a š do 3 cm | m | 40 |  | 0 |  |  | sníž. přenesená |  | 0 | 0 | 0 | 0.002 | 0.08 | 64 | K | 2 |  |  |  | ROZPOCET | 0 | 0 | 0 | 0 | 0 | 5 | 0 | 64 | -1581355778
| PP |  | Vysekání rýh pro montáž trubek a kabelů v cihelných zdech hloubky do 3 cm a šířky do 3 cm | [14 empty] | PP | 2
83 | K | 468101413 | Vysekání rýh pro montáž trubek a kabelů v cihelných zdech hl do 3 cm a š přes 5 do 7 cm | m | 3 |  | 0 |  |  | sníž. přenesená |  | 0 | 0 | 0 | 0.004 | 0.012 | 64 | K | 2 |  |  |  | ROZPOCET | 0 | 0 | 0 | 0 | 0 | 5 | 0 | 64 | -2003621432
| PP |  | Vysekání rýh pro montáž trubek a kabelů v cihelných zdech hloubky do 3 cm a šířky přes 5 do 7 cm | [14 empty] | PP | 2
84 | K | 468101433 | Vysekání rýh pro montáž trubek a kabelů v cihelných zdech hl přes 5 do 7 cm a š přes 10 do 15 cm | m | 8 |  | 0 |  |  | sníž. přenesená |  | 0 | 0 | 0 | 0.019 | 0.152 | 64 | K | 2 |  |  |  | ROZPOCET | 0 | 0 | 0 | 0 | 0 | 5 | 0 | 64 | 1428619383
| PP |  | Vysekání rýh pro montáž trubek a kabelů v cihelných zdech hloubky přes 5 do 7 cm a šířky přes 10 do 15 cm | [14 empty] | PP | 2
85 | K | 469971111 | Svislá doprava suti a vybouraných hmot při elektromontážích za první podlaží | t | 0.325 |  | 0 |  |  | sníž. přenesená |  | 0 | 0 | 0 | 0 | 0 | 64 | K | 2 |  |  |  | ROZPOCET | 0 | 0 | 0 | 0 | 0 | 5 | 0 | 64 | 561800811
| PP |  | Odvoz suti a vybouraných hmot svislá doprava suti a vybouraných hmot za první podlaží | [14 empty] | PP | 2
86 | K | 469972111 | Odvoz suti a vybouraných hmot při elektromontážích do 1 km | t | 0.325 |  | 0 |  |  | sníž. přenesená |  | 0 | 0 | 0 | 0 | 0 | 64 | K | 2 |  |  |  | ROZPOCET | 0 | 0 | 0 | 0 | 0 | 5 | 0 | 64 | -1351556311
| PP |  | Odvoz suti a vybouraných hmot odvoz suti a vybouraných hmot do 1 km | [14 empty] | PP | 2
87 | K | 469973116 | Poplatek za uložení na skládce (skládkovné) stavebního odpadu směsného kód odpadu 17 09 04 | t | 0.325 |  | 0 |  |  | sníž. přenesená |  | 0 | 0 | 0 | 0 | 0 | 64 | K | 2 |  |  |  | ROZPOCET | 0 | 0 | 0 | 0 | 0 | 5 | 0 | 64 | 519085611
| PP |  | Poplatek za uložení stavebního odpadu (skládkovné) na skládce směsného stavebního a demoličního zatříděného do Katalogu odpadů pod kódem 17 09 04 | [14 empty] | PP | 2
88 | K | 469981111 | Přesun hmot pro pomocné stavební práce při elektromotážích | t | 0.024 |  | 0 |  |  | sníž. přenesená |  | 0 | 0 | 0 | 0 | 0 | 64 | K | 2 |  |  |  | ROZPOCET | 0 | 0 | 0 | 0 | 0 | 5 | 0 | 64 | -1449958364
| PP |  | Přesun hmot pro pomocné stavební práce při elektromontážích dopravní vzdálenost do 1 000 m | [14 empty] | PP | 2
| D | HZS | Hodinové zúčtovací sazby |  |  |  | 0 |  |  |  |  | 0 |  | 0 |  | 0 | 4 | D | 0 |  |  |  | ROZPOCET | [6 empty] | 0
89 | K | HZS1301 | Hodinová zúčtovací sazba zedník | hod | 4 |  | 0 |  |  | sníž. přenesená |  | 0 | 0 | 0 | 0 | 0 | 512 | K | 1 |  |  |  | ROZPOCET | 0 | 0 | 0 | 0 | 0 | 5 | 0 | 512 | -1203337778
| PP |  | Hodinové zúčtovací sazby profesí HSV provádění konstrukcí zedník | [14 empty] | PP | 1
90 | K | HZS2231 | Hodinová zúčtovací sazba elektrikář | hod | 6 |  | 0 |  |  | sníž. přenesená |  | 0 | 0 | 0 | 0 | 0 | 512 | K | 1 |  |  |  | ROZPOCET | 0 | 0 | 0 | 0 | 0 | 5 | 0 | 512 | -550047226
| PP |  | Hodinové zúčtovací sazby profesí PSV provádění stavebních instalací elektrikář | [14 empty] | PP | 1
| P |  | Poznámka k položce: Použito pro demontáž staré instalace včetně rozvaděče | [14 empty] | P | 1
91 | K | HZS2232 | Hodinová zúčtovací sazba elektrikář odborný | hod | 4 |  | 0 |  |  | sníž. přenesená |  | 0 | 0 | 0 | 0 | 0 | 512 | K | 1 |  |  |  | ROZPOCET | 0 | 0 | 0 | 0 | 0 | 5 | 0 | 512 | -1912507813
| PP |  | Hodinové zúčtovací sazby profesí PSV provádění stavebních instalací elektrikář odborný | [14 empty] | PP | 1
| P |  | Poznámka k položce: Použito pro přepojení rozvaděče na nový rozvod | [14 empty] | P | 1

## PS 07 - Slaboproud_01
{b39f9e9c-7bcd-431e-abbf-7f93593c8d3f}
1
| KRYCÍ LIST SOUPISU PRACÍ | [7 empty] | v --- níže se nacházejí doplnkové a pomocné údaje k sestavám --- v | [8 empty] | True
Stavba:
Pocinovice ON - oprava bytové části
Objekt:
SO 02 - Oprava bytové části - byt č. 3
Soupis:
PS 07 - Slaboproud
| KSO: |  |  |  |  | CC-CZ:
| Místo: |  |  |  |  | Datum: | 20. 4. 2023
| Zadavatel: |  |  |  |  | IČ: | 70994234
|  | SŽ-OŘ Plzeň,Sušická 1168/23, Plzeň |  |  |  | DIČ: | CZ70994234
| Uchazeč: |  |  |  |  | IČ: | Vyplň údaj
|  | Vyplň údaj |  |  |  | DIČ: | Vyplň údaj
| Projektant: |  |  |  |  | IČ: | 28538366
|  | SILETI cz s.r.o.Novovysočanská 2746/1 ,Praha |  |  |  | DIČ: | CZ28538366
| Zpracovatel: |  |  |  |  | IČ: | 28538366
|  | SILETI cz s.r.o.Novovysočanská 2746/1 ,Praha |  |  |  | DIČ: | CZ28538366
Poznámka:
| Cena bez DPH | [5 empty] | 0
|  |  | Základ daně |  |  | Sazba daně | Výše daně
| DPH | základní | 0 |  |  | 21% | 0
|  | snížená | 0 |  |  | 15% | 0
| DPH | zákl. přenesená | 0 |  |  | 21% | 0
|  | sníž. přenesená | 0 |  |  | 15% | 0
|  | nulová | 0 |  |  | 0% | 0
| Cena s DPH |  |  | v | CZK |  | 0
| Projektant |  |  | Zpracovatel
| Datum a podpis: |  | Razítko | Datum a podpis: |  |  | Razítko
| Objednavatel |  |  | Uchazeč
| Datum a podpis: |  | Razítko | Datum a podpis: |  |  | Razítko
REKAPITULACE ČLENĚNÍ SOUPISU PRACÍ
Stavba:
Pocinovice ON - oprava bytové části
Objekt:
SO 02 - Oprava bytové části - byt č. 3
Soupis:
PS 07 - Slaboproud
Místo: | [5 empty] | Datum: | 20. 4. 2023
Zadavatel: |  |  | SŽ-OŘ Plzeň,Sušická 1168/23, Plzeň |  |  | Projektant: | SILETI cz s.r.o.Novovysočanská 2746/1 ,Praha
Uchazeč: |  |  | Vyplň údaj |  |  | Zpracovatel: | SILETI cz s.r.o.Novovysočanská 2746/1 ,Praha
Kód dílu - Popis | [6 empty] | Cena celkem [CZK]
Náklady ze soupisu prací | [6 empty] | 0 | [11 empty] | -1
| PSV - Práce a dodávky PSV | [5 empty] | 0
| 741 - Elektroinstalace - silnoproud | [5 empty] | 0
| 742 - Elektroinstalace - slaboproud | [5 empty] | 0
| M - Práce a dodávky M | [5 empty] | 0
| 46-M - Zemní práce při extr.mont.pracích | [5 empty] | 0
| HZS - Hodinové zúčtovací sazby | [5 empty] | 0
SOUPIS PRACÍ
Stavba:
Pocinovice ON - oprava bytové části
Objekt:
SO 02 - Oprava bytové části - byt č. 3
Soupis:
PS 07 - Slaboproud
Místo: | [5 empty] | Datum: | 20. 4. 2023
Zadavatel: |  |  | SŽ-OŘ Plzeň,Sušická 1168/23, Plzeň |  |  | Projektant: | SILETI cz s.r.o.Novovysočanská 2746/1 ,Praha
Uchazeč: |  |  | Vyplň údaj |  |  | Zpracovatel: | SILETI cz s.r.o.Novovysočanská 2746/1 ,Praha
PČ | Typ | Kód | Popis | MJ | Množství | J.cena [CZK] | Cena celkem [CZK] | Cenová soustava |  | DPH | J. Nh [h] | Nh celkem [h] | J. hmotnost [t] | Hmotnost celkem [t] | J. suť [t] | Suť Celkem [t]
Náklady soupisu celkem | [6 empty] | 0 |  |  |  |  | 0 |  | 0.004805 |  | 0.03 |  | D | -1 | [10 empty] | 0
| D | PSV | Práce a dodávky PSV |  |  |  | 0 |  |  |  |  | 0 |  | 0.003705 |  | 0 | 2 | D | 0 |  |  |  | ROZPOCET | [6 empty] | 0
| D | 741 | Elektroinstalace - silnoproud |  |  |  | 0 |  |  |  |  | 0 |  | 0.000115 |  | 0 | 2 | D | 1 |  |  |  | ROZPOCET | [6 empty] | 0
1 | K | 741120101 | Montáž vodič Cu izolovaný plný a laněný s PVC pláštěm žíla 0,15-16 mm2 zatažený (např. CY, CHAH-V) | m | 10 |  | 0 |  |  | sníž. přenesená |  | 0 | 0 | 0 | 0 | 0 | 16 | K | 2 |  |  |  | ROZPOCET | 0 | 0 | 0 | 0 | 0 | 5 | 0 | 16 | 2145076988
| PP |  | Montáž vodičů izolovaných měděných bez ukončení uložených v trubkách nebo lištách zatažených plných a laněných s PVC pláštěm, bezhalogenových, ohniodolných (např. CY, CHAH-V) průřezu žíly 0,15 až 16 mm2 | [14 empty] | PP | 2
2 | M | 34141020 | vodič propojovací flexibilní jádro Cu lanované izolace PVC 300/500V (H05V-K) 1x0,75mm2 | m | 11.5 |  | 0 |  |  | sníž. přenesená |  | 0 | 1e-05 | 0.000115 | 0 | 0 | 32 | M | 2 |  |  |  | ROZPOCET | 0 | 0 | 0 | 0 | 0 | 5 | 0 | 16 | -112895054
| PP |  | vodič propojovací flexibilní jádro Cu lanované izolace PVC 300/500V (H05V-K) 1x0,75mm2 | [14 empty] | PP | 2
| P |  | Poznámka k položce: H05V-K CYA, průměr vodiče 2,3mm | [14 empty] | P | 2
| VV |  | 10*1,15 "Přepočtené koeficientem množství |  | 11.5 | [12 empty] | VV | 2 | 2 | True | 1 | ROZPOCET
| D | 742 | Elektroinstalace - slaboproud |  |  |  | 0 |  |  |  |  | 0 |  | 0.00359 |  | 0 | 2 | D | 1 |  |  |  | ROZPOCET | [6 empty] | 0
3 | K | 742110002 | Montáž trubek pro slaboproud plastových ohebných uložených pod omítku | m | 20 |  | 0 |  |  | sníž. přenesená |  | 0 | 0 | 0 | 0 | 0 | 16 | K | 2 |  |  |  | ROZPOCET | 0 | 0 | 0 | 0 | 0 | 5 | 0 | 16 | -343538327
| PP |  | Montáž trubek elektroinstalačních plastových ohebných uložených pod omítku | [14 empty] | PP | 2
4 | M | 34571073 | trubka elektroinstalační ohebná z PVC (EN) 2325 | m | 10.5 |  | 0 |  |  | sníž. přenesená |  | 0 | 7e-05 | 0.000735 | 0 | 0 | 32 | M | 2 |  |  |  | ROZPOCET | 0 | 0 | 0 | 0 | 0 | 5 | 0 | 16 | 1195170245
| PP |  | trubka elektroinstalační ohebná z PVC (EN) 2325 | [14 empty] | PP | 2
| VV |  | 10*1,05 "Přepočtené koeficientem množství |  | 10.5 | [12 empty] | VV | 2 | 2 | True | 1 | ROZPOCET
5 | M | 34571071 | trubka elektroinstalační ohebná z PVC (EN) 2316E | m | 10.5 |  | 0 |  |  | sníž. přenesená |  | 0 | 3e-05 | 0.000315 | 0 | 0 | 32 | M | 2 |  |  |  | ROZPOCET | 0 | 0 | 0 | 0 | 0 | 5 | 0 | 16 | 53562292
| PP |  | trubka elektroinstalační ohebná z PVC (EN) 2316E | [14 empty] | PP | 2
| VV |  | 10*1,05 "Přepočtené koeficientem množství |  | 10.5 | [12 empty] | VV | 2 | 2 | True | 1 | ROZPOCET
6 | K | 742110504 | Montáž krabic pro slaboproud zapuštěných plastových odbočných kruhových s víčkem | kus | 4 |  | 0 |  |  | sníž. přenesená |  | 0 | 0 | 0 | 0 | 0 | 16 | K | 2 |  |  |  | ROZPOCET | 0 | 0 | 0 | 0 | 0 | 5 | 0 | 16 | 518051484
| PP |  | Montáž krabic elektroinstalačních s víčkem zapuštěných plastových odbočných kruhových | [14 empty] | PP | 2
7 | M | 34571451 | krabice pod omítku PVC přístrojová kruhová D 70mm hluboká | kus | 4 |  | 0 |  |  | sníž. přenesená |  | 0 | 5e-05 | 0.0002 | 0 | 0 | 32 | M | 2 |  |  |  | ROZPOCET | 0 | 0 | 0 | 0 | 0 | 5 | 0 | 16 | -1970571282
| PP |  | krabice pod omítku PVC přístrojová kruhová D 70mm hluboká | [14 empty] | PP | 2
8 | K | 742121001 | Montáž kabelů sdělovacích pro vnitřní rozvody do 15 žil | m | 30 |  | 0 |  |  | sníž. přenesená |  | 0 | 0 | 0 | 0 | 0 | 16 | K | 2 |  |  |  | ROZPOCET | 0 | 0 | 0 | 0 | 0 | 5 | 0 | 16 | 1764865242
| PP |  | Montáž kabelů sdělovacích pro vnitřní rozvody počtu žil do 15 | [14 empty] | PP | 2
9 | M | 34121301 | kabel koaxiální, jádro CU, izolace PVC, bílý, impedance 75 Ohm, pr. 7,05mm | m | 12 |  | 0 |  |  | sníž. přenesená |  | 0 | 4e-05 | 0.00048 | 0 | 0 | 32 | M | 2 |  |  |  | ROZPOCET | 0 | 0 | 0 | 0 | 0 | 5 | 0 | 16 | -803588750
| PP |  | kabel koaxiální, jádro CU, izolace PVC, bílý, impedance 75 Ohm, pr. 7,05mm | [14 empty] | PP | 2
| VV |  | 10*1,2 "Přepočtené koeficientem množství |  | 12 | [12 empty] | VV | 2 | 2 | True | 1 | ROZPOCET
10 | M | 34121262 | kabel datový jádro Cu plné plášť PVC (U/UTP) kategorie 5e | m | 24 |  | 0 |  |  | sníž. přenesená |  | 0 | 3e-05 | 0.00072 | 0 | 0 | 32 | M | 2 |  |  |  | ROZPOCET | 0 | 0 | 0 | 0 | 0 | 5 | 0 | 16 | 1194156313
| PP |  | kabel datový jádro Cu plné plášť PVC (U/UTP) kategorie 5e | [14 empty] | PP | 2
| P |  | Poznámka k položce: U/UTP, průměr kabelu 5mm | [14 empty] | P | 2
| VV |  | 20*1,2 "Přepočtené koeficientem množství |  | 24 | [12 empty] | VV | 2 | 2 | True | 1 | ROZPOCET
11 | K | 742220232 | Montáž detektoru na stěnu nebo na strop | kus | 1 |  | 0 |  |  | sníž. přenesená |  | 0 | 0 | 0 | 0 | 0 | 16 | K | 2 |  |  |  | ROZPOCET | 0 | 0 | 0 | 0 | 0 | 5 | 0 | 16 | -1275060761
| PP |  | Montáž příslušenství pro PZTS detektor na stěnu nebo na strop | [14 empty] | PP | 2
12 | M | 40483010 | detektor kouře a teploty kombinovaný bezdrátový | kus | 1 |  | 0 |  |  | sníž. přenesená |  | 0 | 0.00026 | 0.00026 | 0 | 0 | 32 | M | 2 |  |  |  | ROZPOCET | 0 | 0 | 0 | 0 | 0 | 5 | 0 | 16 | -345229514
| PP |  | detektor kouře a teploty kombinovaný bezdrátový | [14 empty] | PP | 2
13 | K | 742310006 | Montáž domácího nástěnného audio/video telefonu | kus | 1 |  | 0 |  |  | sníž. přenesená |  | 0 | 0 | 0 | 0 | 0 | 16 | K | 2 |  |  |  | ROZPOCET | 0 | 0 | 0 | 0 | 0 | 5 | 0 | 16 | -113791673
| PP |  | Montáž domovního telefonu nástěnného audio/video telefonu | [14 empty] | PP | 2
14 | M | 38226805 | domovní telefon s ovládáním elektrického zámku | kus | 1 |  | 0 |  |  | sníž. přenesená |  | 0 | 0.00045 | 0.00045 | 0 | 0 | 32 | M | 2 |  |  |  | ROZPOCET | 0 | 0 | 0 | 0 | 0 | 5 | 0 | 16 | -2141880911
| PP |  | domovní telefon s ovládáním elektrického zámku | [14 empty] | PP | 2
15 | K | 742330041 | Montáž datové jednozásuvky | kus | 2 |  | 0 |  |  | sníž. přenesená |  | 0 | 0 | 0 | 0 | 0 | 16 | K | 2 |  |  |  | ROZPOCET | 0 | 0 | 0 | 0 | 0 | 5 | 0 | 16 | 2139221434
| PP |  | Montáž strukturované kabeláže zásuvek datových pod omítku, do nábytku, do parapetního žlabu nebo podlahové krabice jednozásuvky | [14 empty] | PP | 2
16 | M | 34555199 | zásuvka ABB + RJ45 keystone a RJ12 keystone. | kus | 2 |  | 0 |  |  | sníž. přenesená |  | 0 | 0 | 0 | 0 | 0 | 32 | M | 2 |  |  |  | ROZPOCET | 0 | 0 | 0 | 0 | 0 | 5 | 0 | 16 | -969532289
| PP |  | zásuvka ABB + RJ45 keystone a RJ12 keystone. | [14 empty] | PP | 2
17 | M | 34539062 | rámeček čtyřnásobný | kus | 2 |  | 0 |  |  | sníž. přenesená |  | 0 | 4e-05 | 8e-05 | 0 | 0 | 32 | M | 2 |  |  |  | ROZPOCET | 0 | 0 | 0 | 0 | 0 | 5 | 0 | 16 | -943802275
| PP |  | rámeček čtyřnásobný | [14 empty] | PP | 2
18 | K | 742360151 | Montáž tlačítka nouzového volání | kus | 1 |  | 0 |  |  | sníž. přenesená |  | 0 | 0 | 0 | 0 | 0 | 16 | K | 2 |  |  |  | ROZPOCET | 0 | 0 | 0 | 0 | 0 | 5 | 0 | 16 | 316914938
| PP |  | Montáž systému pacient-sestra signalizačních prvků tlačítka nouzového volání | [14 empty] | PP | 2
19 | M | 34539009 | přístroj ovládače zapínacího, řazení 1/0, 1/0S, 1/0So šroubové svorky | kus | 1 |  | 0 |  |  | sníž. přenesená |  | 0 | 5e-05 | 5e-05 | 0 | 0 | 32 | M | 2 |  |  |  | ROZPOCET | 0 | 0 | 0 | 0 | 0 | 5 | 0 | 16 | 1967412184
| PP |  | přístroj ovládače zapínacího, řazení 1/0, 1/0S, 1/0So šroubové svorky | [14 empty] | PP | 2
20 | M | 34539049 | kryt spínače jednoduchý | kus | 1 |  | 0 |  |  | sníž. přenesená |  | 0 | 3e-05 | 3e-05 | 0 | 0 | 32 | M | 2 |  |  |  | ROZPOCET | 0 | 0 | 0 | 0 | 0 | 5 | 0 | 16 | -514535079
| PP |  | kryt spínače jednoduchý | [14 empty] | PP | 2
21 | M | 34539060 | rámeček dvojnásobný | kus | 1 |  | 0 |  |  | sníž. přenesená |  | 0 | 2e-05 | 2e-05 | 0 | 0 | 32 | M | 2 |  |  |  | ROZPOCET | 0 | 0 | 0 | 0 | 0 | 5 | 0 | 16 | -957398485
| PP |  | rámeček dvojnásobný | [14 empty] | PP | 2
22 | K | 742420121 | Montáž televizní zásuvky koncové nebo průběžné | kus | 2 |  | 0 |  |  | sníž. přenesená |  | 0 | 0 | 0 | 0 | 0 | 16 | K | 2 |  |  |  | ROZPOCET | 0 | 0 | 0 | 0 | 0 | 5 | 0 | 16 | -1188297557
| PP |  | Montáž společné televizní antény televizní zásuvky koncové nebo průběžné | [14 empty] | PP | 2
23 | M | 37451008 | přístroj zásuvky TV+R, průběžný, 8 dB (typ EU 3607) | kus | 1 |  | 0 |  |  | sníž. přenesená |  | 0 | 0.00011 | 0.00011 | 0 | 0 | 32 | M | 2 |  |  |  | ROZPOCET | 0 | 0 | 0 | 0 | 0 | 5 | 0 | 16 | 1157946217
| PP |  | přístroj zásuvky TV+R, průběžný, 8 dB (typ EU 3607) | [14 empty] | PP | 2
24 | M | 37451006 | přístroj zásuvky TV+R+SAT, koncový (typ EU 3303) | kus | 1 |  | 0 |  |  | sníž. přenesená |  | 0 | 0.00014 | 0.00014 | 0 | 0 | 32 | M | 2 |  |  |  | ROZPOCET | 0 | 0 | 0 | 0 | 0 | 5 | 0 | 16 | 1214857808
| PP |  | přístroj zásuvky TV+R+SAT, koncový (typ EU 3303) | [14 empty] | PP | 2
25 | K | 998742102 | Přesun hmot tonážní pro slaboproud v objektech v do 12 m | t | 0.004 |  | 0 |  |  | sníž. přenesená |  | 0 | 0 | 0 | 0 | 0 | 16 | K | 2 |  |  |  | ROZPOCET | 0 | 0 | 0 | 0 | 0 | 5 | 0 | 16 | -888925679
| PP |  | Přesun hmot pro slaboproud stanovený z hmotnosti přesunovaného materiálu vodorovná dopravní vzdálenost do 50 m v objektech výšky přes 6 do 12 m | [14 empty] | PP | 2
| D | M | Práce a dodávky M |  |  |  | 0 |  |  |  |  | 0 |  | 0.0011 |  | 0.03 | 3 | D | 0 |  |  |  | ROZPOCET | [6 empty] | 0
| D | 46-M | Zemní práce při extr.mont.pracích |  |  |  | 0 |  |  |  |  | 0 |  | 0.0011 |  | 0.03 | 3 | D | 1 |  |  |  | ROZPOCET | [6 empty] | 0
26 | K | 460941211 | Vyplnění a omítnutí rýh při elektroinstalacích ve stěnách hl do 3 cm a š do 3 cm | m | 5 |  | 0 |  |  | sníž. přenesená |  | 0 | 0.00015 | 0.00075 | 0 | 0 | 64 | K | 2 |  |  |  | ROZPOCET | 0 | 0 | 0 | 0 | 0 | 5 | 0 | 64 | 1527988696
| PP |  | Vyplnění rýh vyplnění a omítnutí rýh ve stěnách hloubky do 3 cm a šířky do 3 cm | [14 empty] | PP | 2
27 | K | 460941213 | Vyplnění a omítnutí rýh při elektroinstalacích ve stěnách hl do 3 cm a š přes 5 do 7 cm | m | 1 |  | 0 |  |  | sníž. přenesená |  | 0 | 0.00035 | 0.00035 | 0 | 0 | 64 | K | 2 |  |  |  | ROZPOCET | 0 | 0 | 0 | 0 | 0 | 5 | 0 | 64 | 2037208105
| PP |  | Vyplnění rýh vyplnění a omítnutí rýh ve stěnách hloubky do 3 cm a šířky přes 5 do 7 cm | [14 empty] | PP | 2
28 | K | 468081311 | Vybourání otvorů pro elektroinstalace ve zdivu cihelném pl do 0,0225 m2 tl do 15 cm | kus | 1 |  | 0 |  |  | sníž. přenesená |  | 0 | 0 | 0 | 0.004 | 0.004 | 64 | K | 2 |  |  |  | ROZPOCET | 0 | 0 | 0 | 0 | 0 | 5 | 0 | 64 | 1651075924
| PP |  | Vybourání otvorů ve zdivu cihelném plochy do 0,0225 m2 a tloušťky do 15 cm | [14 empty] | PP | 2
29 | K | 468081313 | Vybourání otvorů pro elektroinstalace ve zdivu cihelném pl do 0,0225 m2 tl přes 30 do 45 cm | kus | 1 |  | 0 |  |  | sníž. přenesená |  | 0 | 0 | 0 | 0.012 | 0.012 | 64 | K | 2 |  |  |  | ROZPOCET | 0 | 0 | 0 | 0 | 0 | 5 | 0 | 64 | -1738273673
| PP |  | Vybourání otvorů ve zdivu cihelném plochy do 0,0225 m2 a tloušťky přes 30 do 45 cm | [14 empty] | PP | 2
30 | K | 468101411 | Vysekání rýh pro montáž trubek a kabelů v cihelných zdech hl do 3 cm a š do 3 cm | m | 5 |  | 0 |  |  | sníž. přenesená |  | 0 | 0 | 0 | 0.002 | 0.01 | 64 | K | 2 |  |  |  | ROZPOCET | 0 | 0 | 0 | 0 | 0 | 5 | 0 | 64 | 140135096
| PP |  | Vysekání rýh pro montáž trubek a kabelů v cihelných zdech hloubky do 3 cm a šířky do 3 cm | [14 empty] | PP | 2
31 | K | 468101413 | Vysekání rýh pro montáž trubek a kabelů v cihelných zdech hl do 3 cm a š přes 5 do 7 cm | m | 1 |  | 0 |  |  | sníž. přenesená |  | 0 | 0 | 0 | 0.004 | 0.004 | 64 | K | 2 |  |  |  | ROZPOCET | 0 | 0 | 0 | 0 | 0 | 5 | 0 | 64 | -337357330
| PP |  | Vysekání rýh pro montáž trubek a kabelů v cihelných zdech hloubky do 3 cm a šířky přes 5 do 7 cm | [14 empty] | PP | 2
32 | K | 469971111 | Svislá doprava suti a vybouraných hmot při elektromontážích za první podlaží | t | 0.03 |  | 0 |  |  | sníž. přenesená |  | 0 | 0 | 0 | 0 | 0 | 64 | K | 2 |  |  |  | ROZPOCET | 0 | 0 | 0 | 0 | 0 | 5 | 0 | 64 | 246685953
| PP |  | Odvoz suti a vybouraných hmot svislá doprava suti a vybouraných hmot za první podlaží | [14 empty] | PP | 2
33 | K | 469972111 | Odvoz suti a vybouraných hmot při elektromontážích do 1 km | t | 0.03 |  | 0 |  |  | sníž. přenesená |  | 0 | 0 | 0 | 0 | 0 | 64 | K | 2 |  |  |  | ROZPOCET | 0 | 0 | 0 | 0 | 0 | 5 | 0 | 64 | 1972692053
| PP |  | Odvoz suti a vybouraných hmot odvoz suti a vybouraných hmot do 1 km | [14 empty] | PP | 2
34 | K | 469973116 | Poplatek za uložení na skládce (skládkovné) stavebního odpadu směsného kód odpadu 17 09 04 | t | 0.03 |  | 0 |  |  | sníž. přenesená |  | 0 | 0 | 0 | 0 | 0 | 64 | K | 2 |  |  |  | ROZPOCET | 0 | 0 | 0 | 0 | 0 | 5 | 0 | 64 | -20904850
| PP |  | Poplatek za uložení stavebního odpadu (skládkovné) na skládce směsného stavebního a demoličního zatříděného do Katalogu odpadů pod kódem 17 09 04 | [14 empty] | PP | 2
35 | K | 469981111 | Přesun hmot pro pomocné stavební práce při elektromotážích | t | 0.001 |  | 0 |  |  | sníž. přenesená |  | 0 | 0 | 0 | 0 | 0 | 64 | K | 2 |  |  |  | ROZPOCET | 0 | 0 | 0 | 0 | 0 | 5 | 0 | 64 | 287209760
| PP |  | Přesun hmot pro pomocné stavební práce při elektromontážích dopravní vzdálenost do 1 000 m | [14 empty] | PP | 2
| D | HZS | Hodinové zúčtovací sazby |  |  |  | 0 |  |  |  |  | 0 |  | 0 |  | 0 | 4 | D | 0 |  |  |  | ROZPOCET | [6 empty] | 0
36 | K | HZS1301 | Hodinová zúčtovací sazba zedník | hod | 2 |  | 0 |  |  | sníž. přenesená |  | 0 | 0 | 0 | 0 | 0 | 512 | K | 1 |  |  |  | ROZPOCET | 0 | 0 | 0 | 0 | 0 | 5 | 0 | 512 | -978869258
| PP |  | Hodinové zúčtovací sazby profesí HSV provádění konstrukcí zedník | [14 empty] | PP | 1
37 | K | HZS2232 | Hodinová zúčtovací sazba elektrikář odborný | hod | 2 |  | 0 |  |  | sníž. přenesená |  | 0 | 0 | 0 | 0 | 0 | 512 | K | 1 |  |  |  | ROZPOCET | 0 | 0 | 0 | 0 | 0 | 5 | 0 | 512 | -2029447771
| PP |  | Hodinové zúčtovací sazby profesí PSV provádění stavebních instalací elektrikář odborný | [14 empty] | PP | 1

## SO 03 - Vedlejší rozpočto...
{0ca1ef7d-e8b1-4d64-b302-c7d75760c217}
1
| KRYCÍ LIST SOUPISU PRACÍ | [7 empty] | v --- níže se nacházejí doplnkové a pomocné údaje k sestavám --- v | [8 empty] | True
Stavba:
Pocinovice ON - oprava bytové části
Objekt:
SO 03 - Vedlejší rozpočtové náklady
| KSO: |  |  |  |  | CC-CZ:
| Místo: |  |  |  |  | Datum: | 20. 4. 2023
| Zadavatel: |  |  |  |  | IČ: | 70994234
|  | SŽ-OŘ Plzeň,Sušická 1168/23, Plzeň |  |  |  | DIČ: | CZ70994234
| Uchazeč: |  |  |  |  | IČ: | Vyplň údaj
|  | Vyplň údaj |  |  |  | DIČ: | Vyplň údaj
| Projektant: |  |  |  |  | IČ: | 28538366
|  | SILETI cz s.r.o.Novovysočanská 2746/1 ,Praha |  |  |  | DIČ: | CZ28538366
| Zpracovatel: |  |  |  |  | IČ: | 28538366
|  | SILETI cz s.r.o.Novovysočanská 2746/1 ,Praha |  |  |  | DIČ: | CZ28538366
Poznámka:
| Cena bez DPH | [5 empty] | 0
|  |  | Základ daně |  |  | Sazba daně | Výše daně
| DPH | základní | 0 |  |  | 21% | 0
|  | snížená | 0 |  |  | 15% | 0
| DPH | zákl. přenesená | 0 |  |  | 21% | 0
|  | sníž. přenesená | 0 |  |  | 15% | 0
|  | nulová | 0 |  |  | 0% | 0
| Cena s DPH |  |  | v | CZK |  | 0
| Projektant |  |  | Zpracovatel
| Datum a podpis: |  | Razítko | Datum a podpis: |  |  | Razítko
| Objednavatel |  |  | Uchazeč
| Datum a podpis: |  | Razítko | Datum a podpis: |  |  | Razítko
REKAPITULACE ČLENĚNÍ SOUPISU PRACÍ
Stavba:
Pocinovice ON - oprava bytové části
Objekt:
SO 03 - Vedlejší rozpočtové náklady
Místo: | [5 empty] | Datum: | 20. 4. 2023
Zadavatel: |  |  | SŽ-OŘ Plzeň,Sušická 1168/23, Plzeň |  |  | Projektant: | SILETI cz s.r.o.Novovysočanská 2746/1 ,Praha
Uchazeč: |  |  | Vyplň údaj |  |  | Zpracovatel: | SILETI cz s.r.o.Novovysočanská 2746/1 ,Praha
Kód dílu - Popis | [6 empty] | Cena celkem [CZK]
Náklady ze soupisu prací | [6 empty] | 0 | [11 empty] | -1
| VRN - Vedlejší rozpočtové náklady | [5 empty] | 0
| VRN1 - Průzkumné, geodetické a projektové práce | [5 empty] | 0
| VRN3 - Zařízení staveniště | [5 empty] | 0
| VRN4 - Inženýrská činnost | [5 empty] | 0
| VRN7 - Provozní vlivy | [5 empty] | 0
SOUPIS PRACÍ
Stavba:
Pocinovice ON - oprava bytové části
Objekt:
SO 03 - Vedlejší rozpočtové náklady
Místo: | [5 empty] | Datum: | 20. 4. 2023
Zadavatel: |  |  | SŽ-OŘ Plzeň,Sušická 1168/23, Plzeň |  |  | Projektant: | SILETI cz s.r.o.Novovysočanská 2746/1 ,Praha
Uchazeč: |  |  | Vyplň údaj |  |  | Zpracovatel: | SILETI cz s.r.o.Novovysočanská 2746/1 ,Praha
PČ | Typ | Kód | Popis | MJ | Množství | J.cena [CZK] | Cena celkem [CZK] | Cenová soustava |  | DPH | J. Nh [h] | Nh celkem [h] | J. hmotnost [t] | Hmotnost celkem [t] | J. suť [t] | Suť Celkem [t]
Náklady soupisu celkem | [6 empty] | 0 |  |  |  |  | 0 |  | 0 |  | 0 |  | D | -1 | [7 empty] | 0
| D | VRN | Vedlejší rozpočtové náklady |  |  |  | 0 |  |  |  |  | 0 |  | 0 |  | 0 | 5 | D | 0 | ROZPOCET | [6 empty] | 0
| D | VRN1 | Průzkumné, geodetické a projektové práce |  |  |  | 0 |  |  |  |  | 0 |  | 0 |  | 0 | 5 | D | 1 | ROZPOCET | [6 empty] | 0
1 | K | 013254000 | Dokumentace skutečného provedení stavby | kpl. | 1 |  | 0 |  |  | sníž. přenesená |  | 0 | 0 | 0 | 0 | 0 | 1024 | K | 2 | ROZPOCET | 0 | 0 | 0 | 0 | 0 | 5 | 0 | 1024 | 1517329981
| PP |  | Dokumentace skutečného provedení stavby | [14 empty] | PP | 2
| D | VRN3 | Zařízení staveniště |  |  |  | 0 |  |  |  |  | 0 |  | 0 |  | 0 | 5 | D | 1 | ROZPOCET | [6 empty] | 0
2 | K | 030001000 | Zařízení staveniště | kpl. | 1 |  | 0 |  |  | sníž. přenesená |  | 0 | 0 | 0 | 0 | 0 | 1024 | K | 2 | ROZPOCET | 0 | 0 | 0 | 0 | 0 | 5 | 0 | 1024 | -1953630703
| PP |  | Zařízení staveniště | [14 empty] | PP | 2
| D | VRN4 | Inženýrská činnost |  |  |  | 0 |  |  |  |  | 0 |  | 0 |  | 0 | 5 | D | 1 | ROZPOCET | [6 empty] | 0
3 | K | 044002000 | Revize | kpl | 1 |  | 0 |  |  | sníž. přenesená |  | 0 | 0 | 0 | 0 | 0 | 1024 | K | 2 | ROZPOCET | 0 | 0 | 0 | 0 | 0 | 5 | 0 | 1024 | -1983905123
| PP |  | Revize | [14 empty] | PP | 2
| P |  | Poznámka k položce: Revize - elektroinstalace - plynu Průkaz způsobilosti - elektroinstalace - plynu Prohlídka zařízení právnickou osobou | [14 empty] | P | 2
| D | VRN7 | Provozní vlivy |  |  |  | 0 |  |  |  |  | 0 |  | 0 |  | 0 | 5 | D | 1 | ROZPOCET | [6 empty] | 0
4 | K | 070001000 | Provozní vlivy | kpl | 1 |  | 0 |  |  | sníž. přenesená |  | 0 | 0 | 0 | 0 | 0 | 1024 | K | 2 | ROZPOCET | 0 | 0 | 0 | 0 | 0 | 5 | 0 | 1024 | 1521211779
| PP |  | Provozní vlivy | [14 empty] | PP | 2