## SO 11-13-01
EstiCon |  |  |  | Firma: | [5 empty] | 3
Soupis prací objektu
S | Stavba: | 2003194-01_Brhel-22 |  | Rekonstrukce TZZ Hlubočky - Hrubá Voda včetně PZS a přejezdu (P7535) v km 17,872 trati Olomouc |  |  | SO 11-13-01 | 0 | 0 | 2
O | Rozpočet: | SO 11-13-01 |  | Přejezdová konstrukce v km 17,872 |  |  |  |  | 0.15 | 2
Typ | Poř. číslo | Kód položky | Varianta | Název Položky | MJ | Množství | Cena |  | 0.21
[7 empty] | Jednotková | Celkem
0 | 1 | 2 | 3 | 4 | 5 | 6 | 7 | 8
SD |  | 1 |  | Zemní práce |  |  |  | 0
P | 1 | 015111_R |  | POPLATKY ZA LIKVIDACŮ ODPADŮ NEKONTAMINOVANÝCH - 17 05 04 VYTĚŽENÉ ZEMINY A HORNINY - I. TŘÍDA - TĚŽITELNOSTI - včetně dopravy | T | 65.048 | 0 | 0 | 0 | 3
PP
VV |  |  |  | "1: (19,1+9,1)*0,7*2,1"
VV |  |  |  | "2: 2,1*(2,0*0,39+7,0*0,31+2,5*0,18+5,0*0,39)*2,1"
TS
P | 2 | 015130_R |  | POPLATKY ZA LIKVIDACŮ ODPADŮ NEKONTAMINOVANÝCH - 17 03 02 VYBOURANÝ ASFALTOVÝ BETON BEZ DEHTU - včetně dopravy | T | 42.526 | 0 | 0 | 0 | 3
PP
VV |  |  |  | "1: (159,7-6*7)*0,1*2,2"
VV |  |  |  | "2: (6-2,5)*7*0,18*2,2"
VV |  |  |  | "3: (7*2,5)*0,18*2,2"
TS
P | 3 | 015330_R |  | POPLATKY ZA LIKVIDACŮ ODPADŮ NEKONTAMINOVANÝCH - 17 05 04 KAMENNÁ SUŤ - včetně dopravy | T | 33.495 | 0 | 0 | 0 | 3
PP
VV |  |  |  | "1: ((59,3*0,05)+(6-2,5)*7*0,28+2,5*7*0,35)*2,1"
TS
P | 4 | 12373 |  | ODKOP PRO SPOD STAVBU SILNIC A ŽELEZNIC TŘ. I | M3 | 30.975 | 0 | 0 | 0 | 3
PP
VV |  |  |  | "1: (19,1+9,1)*0,7"
VV |  |  |  | "2: 2,1*(2,0*0,39+7,0*0,31+2,5*0,18+5,0*0,39)"
TS
SD |  | 57 |  | Kryty pozemních komunikací letišť a ploch z kameniva nebo živičné |  |  |  | 0
P | 5 | 11313 |  | ODSTRANĚNÍ KRYTU ZPEVNĚNÝCH PLOCH S ASFALTOVÝM POJIVEM | M3 | 7.56 | 0 | 0 | 0 | 3
PP
VV |  |  |  | "1: 2,5*7*0,18"
VV |  |  |  | "2: (6-2,5)*7*0,18"
TS
P | 6 | 11332 |  | ODSTRANĚNÍ PODKLADŮ ZPEVNĚNÝCH PLOCH Z KAMENIVA NESTMELENÉHO | M3 | 15.95 | 0 | 0 | 0 | 3
PP
VV |  |  |  | "1: 59,3*0,05"
VV |  |  |  | "2: (6-2,5)*7*0,28"
VV |  |  |  | "3: 2,5*7*0,35"
TS
P | 7 | 11372A |  | FRÉZOVÁNÍ ZPEVNĚNÝCH PLOCH ASFALTOVÝCH - BEZ DOPRAVY | M3 | 11.77 | 0 | 0 | 0 | 3
PP
VV |  |  |  | "1: (159,7-6*7)*0,1"
TS
P | 8 | 17380 |  | ZEMNÍ KRAJNICE A DOSYPÁVKY Z NAKUPOVANÝCH MATERIÁLŮ | M3 | 2.175 | 0 | 0 | 0 | 3
PP
VV |  |  |  | "1: 0,5*0,15*(9+20)"
TS
P | 9 | 18110 |  | ÚPRAVA PLÁNĚ SE ZHUTNĚNÍM V HORNINĚ TŘ. I | M2 | 128.262 | 0 | 0 | 0 | 3
PP
VV |  |  |  | "1: (19,1+9,1)+(11,5+4,5)*2,1"
VV |  |  |  | "2: (6-3,59)*13,2"
VV |  |  |  | "3: (11,5+5)*2,1"
TS
P | 10 | 27421 |  | PROVIZORNÍ LÁVKY - MONTÁŽ | M2 | 14 | 0 | 0 | 0 | 3
PP
VV |  |  |  | "1: 7*2"
TS
P | 11 | 27422 |  | PROVIZORNÍ LÁVKY - NÁJEMNÉ | KPLMĚSÍC | 0.7 | 0 | 0 | 0 | 3
PP
VV |  |  |  | 0.700000 = 0,700 [A]
TS
P | 12 | 27423 |  | PROVIZORNÍ LÁVKY - DEMONTÁŽ | M2 | 14 | 0 | 0 | 0 | 3
PP
VV |  |  |  | "1: 7*2"
TS
P | 13 | 45152 |  | PODKLADNÍ A VÝPLŇOVÉ VRSTVY Z KAMENIVA DRCENÉHO - ŠD 0/32 | M3 | 22.684 | 0 | 0 | 0 | 3
PP
VV |  |  |  | "1: (6-3,58)*13,2*0,15+9,0*5,5*0,15+(19,1+9,1)*0,15"
VV |  |  |  | "2: (11,5+5,0)*2,1*0,18"
TS
P | 14 | 45152 | 1 | PODKLADNÍ A VÝPLŇOVÉ VRSTVY Z KAMENIVA DRCENÉHO - ŠD 0/63 | M3 | 16.979 | 0 | 0 | 0 | 3
PP
VV |  |  |  | "1: 4,5*5,5*0,2+(19,1+9,1)*0,2"
VV |  |  |  | "2: (6-3,58)*13,2*0,2"
TS
P | 15 | 56140 |  | KAMENIVO ZPEVNĚNÉ CEMENTEM | M3 | 3.053 | 0 | 0 | 0 | 3
PP
VV |  |  |  | "1: 1,85*(11,5+5,0)*0,1"
TS
P | 16 | 572123 |  | INFILTRAČNÍ POSTŘIK Z EMULZE DO 1,0KG/M2 | M2 | 150.22 | 0 | 0 | 0 | 3
PP
VV |  |  |  | "1: 62,57+87,65"
TS
P | 17 | 572213 |  | SPOJOVACÍ POSTŘIK Z EMULZE DO 0,5KG/M2 | M2 | 300.44 | 0 | 0 | 0 | 3
PP
VV |  |  |  | "1: (62,57+87,65)*2"
TS
P | 18 | 574A34 |  | ASFALTOVÝ BETON PRO OBRUSNÉ VRSTVY ACO 11+, 11S TL. 40MM | M2 | 150.22 | 0 | 0 | 0 | 3
PP
VV |  |  |  | "1: 62,57+87,65"
TS
P | 19 | 574C66 |  | ASFALTOVÝ BETON PRO LOŽNÍ VRSTVY ACL 16+, 16S TL. 70MM | M2 | 150.22 | 0 | 0 | 0 | 3
PP
VV |  |  |  | "1: 62,57+87,65"
TS
P | 20 | 582612 |  | KRYTY Z BETON DLAŽDIC SE ZÁMKEM ŠEDÝCH TL 80MM DO LOŽE Z KAM | M2 | 26.373 | 0 | 0 | 0 | 3
PP
VV |  |  |  | "1: 1,85*(11,5+5,0)"
VV |  |  |  | "2: -(2,0*0,4+2,36*0,4*2+1,83*0,8)"
TS
P | 21 | 58261B |  | KRYTY Z BETON DLAŽDIC SE ZÁMKEM BAREV RELIÉF TL 80MM DO LOŽE Z KAM | M2 | 4.152 | 0 | 0 | 0 | 3
PP
VV |  |  |  | "1: 2,0*0,4+2,36*0,4*2+1,83*0,8"
TS
P | 22 | 91228 |  | SMĚROVÉ SLOUPKY Z PLAST HMOT VČETNĚ ODRAZNÉHO PÁSKU | KUS | 8 | 0 | 0 | 0 | 3
PP
VV |  |  |  | 8.000000 = 8,000 [A]
TS
P | 23 | 917223 |  | SILNIČNÍ A CHODNÍKOVÉ OBRUBY Z BETONOVÝCH OBRUBNÍKŮ ŠÍŘ 100MM | M | 19.3 | 0 | 0 | 0 | 3
PP
VV |  |  |  | "1: 2,1+12,2+5,0"
TS
P | 24 | 917224 |  | SILNIČNÍ A CHODNÍKOVÉ OBRUBY Z BETONOVÝCH OBRUBNÍKŮ ŠÍŘ 150MM | M | 24 | 0 | 0 | 0 | 3
PP
VV |  |  |  | "1: 10,5+13,5"
TS
P | 25 | 919112 |  | ŘEZÁNÍ ASFALTOVÉHO KRYTU VOZOVEK TL DO 100MM | M | 9.3 | 0 | 0 | 0 | 3
PP
VV |  |  |  | "1: 4,9+4,4"
TS
P | 26 | 921112 |  | ŽELEZNIČNÍ PŘEJEZD CELOPRYŽOVÝ NA BETONOVÝCH PRAŽCÍCH | M2 | 47.388 | 0 | 0 | 0 | 3
PP
VV |  |  |  | "1: 13,2*3,59"
TS
P | 27 | 931316 |  | TĚSNĚNÍ DILATAČ SPAR ASF ZÁLIVKOU PRŮŘ DO 800MM2 | M | 24.6 | 0 | 0 | 0 | 3
PP
VV |  |  |  | "1: 4,5+5+7,5+7,6"
TS
P | 28 | 965321 |  | ROZEBRÁNÍ PŘEJEZDU, PŘECHODU OSTATNÍCH | M2 | 17.5 | 0 | 0 | 0 | 3
PP
VV |  |  |  | "1: 2,5*7"
TS