## SO 11-50-01
EstiCon |  |  |  | Firma: | [5 empty] | 3
Soupis prací objektu
S | Stavba: | 2003194-01 |  | Rekonstrukce TZZ Hlubočky - Hrubá Voda včetně PZS a přejezdu (P7535) v km 17,872 trati Olomouc |  |  | SO 11-50-01 | 0 | 0 | 2
O | Rozpočet: | SO 11-50-01 |  | Přístupová komunikace |  |  |  |  | 0.15 | 2
Typ | Poř. číslo | Kód položky | Varianta | Název Položky | MJ | Množství | Cena |  | 0.21
[7 empty] | Jednotková | Celkem
0 | 1 | 2 | 3 | 4 | 5 | 6 | 7 | 8
SD |  | 1 |  | Zemní práce |  |  |  | 0
P | 1 | 015111_R |  | POPLATKY ZA LIKVIDACŮ ODPADŮ NEKONTAMINOVANÝCH - 17 05 04 VYTĚŽENÉ ZEMINY A HORNINY - I. TŘÍDA - TĚŽITELNOSTI - včetně dopravy | T | 99.356 | 0 | 0 | 0 | 3
PP
VV |  |  |  | "1: (13,31+24,19)*2,1"
VV |  |  |  | "2: -17,3*0,6*2,1"
VV |  |  |  | "3: (24,27*2,5+56,50*2,5)*0,1*2,1"
TS
P | 2 | 015140_R |  | POPLATKY ZA LIKVIDACŮ ODPADŮ NEKONTAMINOVANÝCH - 17 01 01 BETON Z DEMOLIC OBJEKTŮ, ZÁKLADŮ TV | T | 9.323 | 0 | 0 | 0 | 3
PP
VV |  |  |  | "1: (1,5*0,2*1,5*2+1,5*1,5*0,25+1,5*0,2*1,5*2+1,5*2,0*0,25)*2,2"
VV |  |  |  | "2: (1,5*2,5*0,3)*2,2"
TS
P | 3 | 11130 |  | SEJMUTÍ DRNU | M2 | 201.925 | 0 | 0 | 0 | 3
PP
VV |  |  |  | "1: 24,27*2,5+56,50*2,5"
TS
P | 4 | 12373 |  | ODKOP PRO SPOD STAVBU SILNIC A ŽELEZNIC TŘ. I | M3 | 90.69 | 0 | 0 | 0 | 3
PP
VV |  |  |  | "1: 26,32+64,37"
TS
P | 5 | 17110 |  | ULOŽENÍ SYPANINY DO NÁSYPŮ SE ZHUTNĚNÍM | M3 | 53.19 | 0 | 0 | 0 | 3
PP
VV |  |  |  | "1: 13,01+40,18"
TS
P | 6 | 17310 |  | ZEMNÍ KRAJNICE A DOSYPÁVKY SE ZHUTNĚNÍM | M3 | 10.38 | 0 | 0 | 0 | 3
PP
VV |  |  |  | "1: 17,3*0,6"
TS
P | 7 | 17521 |  | OBSYP POTRUBÍ A OBJEKTŮ ZEMINOU BEZ ZHUT | M3 | 8.077 | 0 | 0 | 0 | 3
PP
VV |  |  |  | "1: (24,27+56,50)*2*0,25*0,2"
TS
P | 8 | 18090 |  | VŠEOBECNÉ ÚPRAVY OSTATNÍCH PLOCH | M2 | 125.2 | 0 | 0 | 0 | 3
PP
VV |  |  |  | "1: 17,9+67,2+40,1"
TS
P | 9 | 96615 |  | BOURÁNÍ KONSTRUKCÍ Z PROSTÉHO BETONU | M3 | 4.238 | 0 | 0 | 0 | 3
PP
VV |  |  |  | "1: 1,5*0,2*1,5*2+1,5*1,5*0,25+1,5*0,2*1,5*2+1,5*2,0*0,25"
VV |  |  |  | "2: 1,5*2,5*0,3"
TS
SD |  | 57 |  | Kryty pozemních komunikací letišť a ploch z kameniva nebo živičné |  |  |  | 0
P | 10 | 18110 |  | ÚPRAVA PLÁNĚ SE ZHUTNĚNÍM V HORNINĚ TŘ. I | M2 | 201.925 | 0 | 0 | 0 | 3
PP
VV |  |  |  | "1: 24,27*2,5+56,50*2,5"
TS
P | 11 | 18243 |  | ZALOŽENÍ TRÁVNÍKU HYDROOSEVEM NA HLUŠINU | M2 | 176.1 | 0 | 0 | 0 | 3
PP
VV |  |  |  | "1: 36,6+35,9+58,6+45*1"
TS
P | 12 | 18247 |  | OŠETŘOVÁNÍ TRÁVNÍKU | M2 | 176.1 | 0 | 0 | 0 | 3
PP
VV |  |  |  | "1: 36,6+35,9+58,6+45*1"
TS
P | 13 | 45152 |  | PODKLADNÍ A VÝPLŇOVÉ VRSTVY Z KAMENIVA DRCENÉHO - ŠD 0/32 | M3 | 31.985 | 0 | 0 | 0 | 3
PP
VV |  |  |  | "1: (24,27+56,50)*2,2*0,18"
TS
P | 14 | 56140 |  | KAMENIVO ZPEVNĚNÉ CEMENTEM | M3 | 14.539 | 0 | 0 | 0 | 3
PP
VV |  |  |  | "1: (24,27+56,50)*1.80*0,1"
TS
P | 15 | 582612 |  | KRYTY Z BETON DLAŽDIC SE ZÁMKEM ŠEDÝCH TL 80MM DO LOŽE Z KAM | M2 | 139.106 | 0 | 0 | 0 | 3
PP
VV |  |  |  | "1: (24,27+56,50)*1.80"
VV |  |  |  | "2: -(0,8*1,95+0,8*(1,5+1,5+2,0)+0,4*1,8)"
TS
P | 16 | 58261B |  | KRYTY Z BETON DLAŽDIC SE ZÁMKEM BAREV RELIÉF TL 80MM DO LOŽE Z KAM | M2 | 6.28 | 0 | 0 | 0 | 3
PP
VV |  |  |  | "1: 0,8*1,95+0,8*(1,5+1,5+2,0)+0,4*1,8"
TS
P | 17 | 917223 |  | SILNIČNÍ A CHODNÍKOVÉ OBRUBY Z BETONOVÝCH OBRUBNÍKŮ ŠÍŘ 100MM | M | 163.54 | 0 | 0 | 0 | 3
PP
VV |  |  |  | "1: (24,27+56,50)*2+2,0"
TS
P | 18 | 923722 |  | TABULE VELIKOSTI 300X300 MM "PRŮCHOD PRO PĚŠÍ ZAKÁZÁN!" (NA OCELOVÉM SLOUPKU) Z UŽITÉHO MATERIÁLU - Průchod pro pěší zakázán | KUS | 1 | 0 | 0 | 0 | 3
PP
VV |  |  |  | 1.000000 = 1,000 [A]
TS
P | 19 | 923821 |  | SLOUPEK DN 60 PRO NÁVĚST - 1x Průchod pro pěší zakázán;1xTabulka s informací Braillovým písmem-název zastávky a směr k zastávce | KUS | 2 | 0 | 0 | 0 | 3
PP
VV |  |  |  | 2.000000 = 2,000 [A]
TS
P | 20 | 936501 |  | DROBNÉ DOPLŇK KONSTR KOVOVÉ NEREZ - Tabulka s informací Braillovým písmem-název zastávky a směr k zastávce | KG | 1 | 0 | 0 | 0 | 3
PP
VV |  |  |  | 1.000000 = 1,000 [A]
TS