## Nález poslední BP
Výpis objektů na TUDU (M, P), seřazené podle ev, km za sebou, poslední BP Zdroj dat: IS MES | [8 empty] | OŘ: Hradec Králové
tucis | zactu | kontu | ekm | por | ducis | objekt | stavkS | poslprohl | nalez
1302 | Chlumec nad Cidlinou (mimo) | Miedzylesie (PKP) (mimo) | 75.409 | 30 | N1 | P | 1 | 2022-03-22 | Trubní Hel Cor. Do stávajícího kamenného vložena FLOK a zalita betonem. Na vtoku jímka zakrytá roštem, výtok šikmý obezděný kamenem do betonového lože.
1302 | Chlumec nad Cidlinou (mimo) | Miedzylesie (PKP) (mimo) | 77.141 | 31 | 28 | P | 1 | 2022-03-22 | Trubní HelCor. Vegetace v okolí.
1302 | Chlumec nad Cidlinou (mimo) | Miedzylesie (PKP) (mimo) | 77.307 | 31 | 28 | P | 1 | 2022-03-22 | Trubní PECOR pod cestou mimo trať v dobrém stavu. Vegetace na vtoku a výtoku.
1302 | Chlumec nad Cidlinou (mimo) | Miedzylesie (PKP) (mimo) | 77.308 | 31 | 28 | P | 1 | 2022-03-22 | Trubní Pecor. Propustek v dobrém stavu. Vegetace na vtoku.
1302 | Chlumec nad Cidlinou (mimo) | Miedzylesie (PKP) (mimo) | 78.194 | 31 | 28 | P | 1 | 2022-03-22 | Propustek trubní. Na výtoku vegetace. Špatné odtokové poměry.
1302 | Chlumec nad Cidlinou (mimo) | Miedzylesie (PKP) (mimo) | 78.388 | 31 | 28 | P | 1 | 2022-03-22 | Tlamovitý profil HELCOR. Bez zjevných závad.
1302 | Chlumec nad Cidlinou (mimo) | Miedzylesie (PKP) (mimo) | 78.965 | 31 | 28 | P | 1 | 2022-03-23 | Trubní sv. 1,00m. Odmrzlá omítka kolem rour, vegetace na vtoku. V propustku stojí voda.
1302 | Chlumec nad Cidlinou (mimo) | Miedzylesie (PKP) (mimo) | 79.218 | 31 | 28 | P | 1 | 2022-03-23 | Trubní sv. 1,00m. Odmrzlá omítka čel, vlasové trhliny v omítce čel, výluhy. Podemleté žlabovky na vtoku. Mech na římsách. Vegetace vlevo.
1302 | Chlumec nad Cidlinou (mimo) | Miedzylesie (PKP) (mimo) | 80.096 | 31 | 28 | P | 1 | 2022-03-23 | Trubní sv. 0,80m. Vlasové trhlinky v omítce čel, výluhy říms, mech na římsách a čelech. Vlevo výluhy na čele.
1302 | Chlumec nad Cidlinou (mimo) | Miedzylesie (PKP) (mimo) | 81.021 | 31 | 28 | P | 1 | 2022-03-23 | Trubní sv. 1,00m - propustek čistý, na výtoku odrolený beton římsy a opadaná omítka čela. Výluhy na čele.
1302 | Chlumec nad Cidlinou (mimo) | Miedzylesie (PKP) (mimo) | 81.501 | 31 | 28 | P | 1 | 2022-03-23 | Trubní sv. 1,00m. Vlasové trhliny, místy mech. Výluhy na čele. Odrolená římsa + mech. Nános v otvoru.
1302 | Chlumec nad Cidlinou (mimo) | Miedzylesie (PKP) (mimo) | 81.934 | 31 | 28 | P | 1 | 2022-03-23 | Do stávajícího otvoru vložena trouba HelCor. Čela odlážděna lomovým kamenem. V otvoru stojí voda. Nános na vtoku a výtoku.
1302 | Chlumec nad Cidlinou (mimo) | Miedzylesie (PKP) (mimo) | 82.974 | 32 | O1 | P | 1 | 2022-03-23 | Vtok pod odstavnou plochou vlevo. Deska, opěry pískovec sv. 0,80m, pod kolejí č.3 přestavěn na trubní sv. 1,00m. Popraskané spárování v deskové části. Nános v trubní části. Příkop zanešen.
1302 | Chlumec nad Cidlinou (mimo) | Miedzylesie (PKP) (mimo) | 83.02 | 32 | O1 | P | 1 | 2022-03-25 | Trubní sv. 0,30m. Vtok u budovy žst. Žamberk. Zakrytý. Výtok vpravo. Čistý. Vegetace na výtoku.
1302 | Chlumec nad Cidlinou (mimo) | Miedzylesie (PKP) (mimo) | 83.19 | 32 | O1 | P | 1 | 2022-03-25 | Trubní sv. 0,60m - vtok v šachtě na přilehlé manipulační ploše, výtok napojen na kanalizaci šachtou na přilehlém pozemku. Mezi kolejemi je revizní šachta - bez zjevných závad.
1302 | Chlumec nad Cidlinou (mimo) | Miedzylesie (PKP) (mimo) | 85.687 | 33 | 30 | P | 1 | 2022-03-25 | HelCor - trubní propustek. Uvolněné tmel - trubka zádlažba čela.
1302 | Chlumec nad Cidlinou (mimo) | Miedzylesie (PKP) (mimo) | 87.527 | 33 | 30 | P | 1 | 2022-03-25 | Trubní HelCor. Nános na výtoku vlevo.
1302 | Chlumec nad Cidlinou (mimo) | Miedzylesie (PKP) (mimo) | 87.749 | 33 | 30 | P | 1 | 2022-03-25 | Trubní Pecor. Na výtoku vlevo stojí voda. Zanešený příkop.
1302 | Chlumec nad Cidlinou (mimo) | Miedzylesie (PKP) (mimo) | 90.905 | 35 | 32 | P | 1 | 2022-05-05 | ŽB trubní sv. 0,60m - vlevo trhlina pod římsou po celém čele. Mírný nános. Přehloubený příkop před propustkem, stojí voda. Pokračuje pod sousedním pozemkem. Korozivní účinky bludných proudů nejsou na konstrukci patrné.
1302 | Chlumec nad Cidlinou (mimo) | Miedzylesie (PKP) (mimo) | 91.036 | 35 | 32 | P | 1 | 2022-05-05 | Trubní želbet RT sv. 0,60m - opadaná omítka římsy vlevo, vpravo pokračuje zatrubnění pod sousedním pozemkem. Vtok pod PHS. Mírný nános v propustku. Korozivní účinky bludných proudů nejsou na konstrukci patrné.
1302 | Chlumec nad Cidlinou (mimo) | Miedzylesie (PKP) (mimo) | 91.228 | 35 | 32 | P | 1 | 2022-05-05 | ŽB deska sv.1250 mm. Vtok v zakryté šachtě za PHS. Před čelem vlevo PHS. Korozivní účinky bludných proudů nejsou na konstrukci patrné.
1302 | Chlumec nad Cidlinou (mimo) | Miedzylesie (PKP) (mimo) | 91.379 | 35 | 32 | P | 1 | 2022-05-05 | Trubní sv. 1,00 m. Omítky čel a říms vlasově popraskané, na výtoku s výluhy. Nad římsou vlevo PHS. Korozivní účinky bludných proudů nejsou na konstrukci patrné.
1302 | Chlumec nad Cidlinou (mimo) | Miedzylesie (PKP) (mimo) | 91.81 | 35 | 32 | P | 1 | 2022-05-05 | ŽB trubní DN 1400mm. Trhliny v odláždění čel. Korozivní účinky bludných proudů nejsou na konstrukci patrné
1302 | Chlumec nad Cidlinou (mimo) | Miedzylesie (PKP) (mimo) | 92.819 | 35 | 32 | P | 1 | 2022-05-05 | ŽB rám sv.2000mm. Posprejovaný. Korozivní účinky bludných proudů nejsou na konstrukci patrné.
1302 | Chlumec nad Cidlinou (mimo) | Miedzylesie (PKP) (mimo) | 94.191 | 35 | 32 | P | 1 | 2022-05-05 | Trubní ŽPSV DN 1200 mm. Nános a vegetace před vtokem - splachy z pole. Prasklé spárování zádlažby nad trubkou vpravo. Výtok bez zjevných závad. Korozivní účinky bludných proudů nejsou na konstrukci patrné.
1302 | Chlumec nad Cidlinou (mimo) | Miedzylesie (PKP) (mimo) | 96.399 | 35 | 32 | P | 1 | 2022-05-13 | Trubní ŽPSV DN 800mm. Trhlinky na čele vlevo. Korozivní účinky bludných proudů nejsou na konstrukci patrné.
1302 | Chlumec nad Cidlinou (mimo) | Miedzylesie (PKP) (mimo) | 96.752 | 35 | 32 | P | 1 | 2022-05-13 | Trubní ŽPSV DN 800mm. Vegetace v okolí objektu. Korozivní účinky bludných proudů nejsou na konstrukci patrné.
1302 | Chlumec nad Cidlinou (mimo) | Miedzylesie (PKP) (mimo) | 97.54 | 35 | 32 | P | 1 | 2022-05-13 | Trubní želbet RT sv.0,60m. Vtok upraven - odkalovací šachta příkopu před zaústěním do propustku zanešena. Vegetace na výtoku. Korozivní účinky bludných proudů nejsou na konstrukci patrné.
1302 | Chlumec nad Cidlinou (mimo) | Miedzylesie (PKP) (mimo) | 98.091 | 35 | 32 | P | 1 | 2022-05-13 | ŽB trubní DN 800mm. Část bez žel. svršku vpravo. vegetace na vtoku vpravo. Kabelový žlab vlevo. Korozivní účinky bludných proudů nejsou na konstrukci patrné.
1302 | Chlumec nad Cidlinou (mimo) | Miedzylesie (PKP) (mimo) | 98.157 | 35 | 32 | P | 1 | 2022-05-13 | Trubní ŽPSV DN 800mm. Vtok vpravo v zamřížované šachtě. Korozivní účinky bludných proudů nejsou na konstrukci patrné.
1302 | Chlumec nad Cidlinou (mimo) | Miedzylesie (PKP) (mimo) | 98.309 | 35 | 32 | P | 1 | 2022-05-13 | Trubní želbet.RT sv. 0,80m. Vtok v šachtě za plotem. Nános v trubce cca z 1/2. Římsa vlevo výdroly. Mech a vegetace. Zábradlí jedno madlo a jedna přičle - rzivé. Korozivní účinky bludných proudů nejsou na konstrukci patrné.
1302 | Chlumec nad Cidlinou (mimo) | Miedzylesie (PKP) (mimo) | 98.65 | 35 | 32 | P | 1 | 2022-05-13 | ŽB deska sv.1900 mm. Část bez kolejí ponechána, pod kolejemi nová deska. Mírný nánost v otvoru. Na vtoku vegetace. Korozivní účinky bludných proudů nejsou na konstrukci patrné.
1302 | Chlumec nad Cidlinou (mimo) | Miedzylesie (PKP) (mimo) | 98.936 | 36 | Q1 | P | 1 | 2022-05-13 | Trubní ŽPSV DN 1000mm. Na vtoku šachta s mříží. Korozní účinky bludných proudů nejsou na konstrukci patrné.
1302 | Chlumec nad Cidlinou (mimo) | Miedzylesie (PKP) (mimo) | 99.416 | 36 | Q1 | P | 1 | 2022-05-13 | Klenba pod přilehlou manipulační plochou, pod kolejemi deska sv. 2,00m - bez zjevných závad. Rozvolněná zádlažba na vtoku vpravo mimo kolej. Pokračuje pod ulicí a budovami. Výtok do řeky Tichá Orlice. Na hranici pozemků vlevo zřízena šachta. V rámci Elektrifikace propustek ponechán bez úprav. Korozní účinky bludných proudů nejsou na konstrukci patrné.
1302 | Chlumec nad Cidlinou (mimo) | Miedzylesie (PKP) (mimo) | 99.619 | 37 | 34 | P | 1 | 2022-05-13 | Trubní ŽPSV DN 800mm. Vtok a výtok v šachtě. Bez zjevných závad. Korozní účinky bludných proudů nejsou na konstrukci patrné.
1302 | Chlumec nad Cidlinou (mimo) | Miedzylesie (PKP) (mimo) | 100.613 | 37 | 34 | P | 1 | 2022-06-10 | ŽB deska sv.2000mm. Před čelem vlevo kab. žlab. Bez zjevných závad. Korozivní účinky bludných proudů nejsou na konstrukci patrné.
1302 | Chlumec nad Cidlinou (mimo) | Miedzylesie (PKP) (mimo) | 100.711 | 37 | 34 | P | 1 | 2022-06-10 | Trubní ŽPSV DN 800mm. Korozivní účinky bludných proudů nejsou na konstrukci patrné.
1302 | Chlumec nad Cidlinou (mimo) | Miedzylesie (PKP) (mimo) | 100.836 | 37 | 34 | P | 1 | 2022-06-10 | Trubní ŽPSV DN 1200mm. Trhlinky v odláždění čel. Korozivní účinky bludných proudů nejsou na konstrukci patrné.
1302 | Chlumec nad Cidlinou (mimo) | Miedzylesie (PKP) (mimo) | 101.406 | 37 | 34 | P | 1 | 2022-06-10 | Trubní želbet. TZP4 sv. 0,80m. Vlasově popraskaná omítka čel s výluhy, vegetace. Mech na římsách. Nános v trubce. Korozivní účinky bludných proudů nejsou na konstrukci patrné.
1302 | Chlumec nad Cidlinou (mimo) | Miedzylesie (PKP) (mimo) | 101.913 | 37 | 34 | P | 1 | 2022-06-10 | SO 04-19-06 trubní ŽPSV DN 1200mm. Trhlinky v čele na výtoku vlevo. nános v trubce. Nad čelem vpravo rovnanina z pražců. Vtok vpravo částečně zakryt kompozitovým roštem. Vegetace v okolí propustku. Korozivní účinky bludných proudů nejsou na konstrukci patrné.
1302 | Chlumec nad Cidlinou (mimo) | Miedzylesie (PKP) (mimo) | 102.49 | 37 | 34 | P | 1 | 2022-06-10 | SO 04-19-08 trubní ŽPSV DN 1200mm. Nános na vtoku. Vegetace v okolí, jinak bez zjevných závad. Korozní účinky bludných proudů nejsou na konstrukci patrné.
1302 | Chlumec nad Cidlinou (mimo) | Miedzylesie (PKP) (mimo) | 103.076 | 37 | 34 | P | 1 | 2022-06-10 | SO 04-19-09 trubní ŽPSV DN 1000mm. Trhlinky čela na výtoku. Vegetace vlevo a vpravo. Korozní účinky bludných proudů nejsou na konstrukci patrné.
1302 | Chlumec nad Cidlinou (mimo) | Miedzylesie (PKP) (mimo) | 103.787 | 37 | 34 | P | 1 | 2022-06-10 | SO 04-19-10 trubní ŽPSV DN 1000mm. Drobné trhlinky čela vpravo. Mírný nános. Korozní účinky bludných proudů nejsou na konstrukci patrné.
1302 | Chlumec nad Cidlinou (mimo) | Miedzylesie (PKP) (mimo) | 104.594 | 38 | R1 | P | 1 | 2022-06-10 | SO 05-19-02 trubní ŽPSV DN 800mm. Vtoková jímka vpravo nános a vegetace, výtok vegetace. Korozní účinky bludných proudů nejsou na konstrukci patrné.
1302 | Chlumec nad Cidlinou (mimo) | Miedzylesie (PKP) (mimo) | 105.082 | 39 | 36 | P | 1 | 2022-09-23 | SO 05-19-04 trubní ŽPSV DN 800mm. Bez zjevných závad. Korozní účinky bludných proudů nejsou na konstrukci patrné.
1302 | Chlumec nad Cidlinou (mimo) | Miedzylesie (PKP) (mimo) | 105.453 | 39 | 36 | P | 1 | 2022-09-23 | SO 06-19-01 trubní ŽPSV DN 1200mm. Bez zjevných závad. Zábradlí jen vpravo. Korozní účinky bludných proudů nejsou na konstrukci patrné.
1302 | Chlumec nad Cidlinou (mimo) | Miedzylesie (PKP) (mimo) | 105.99 | 39 | 36 | P | 1 | 2022-09-23 | SO 06-19-02. Deskový prop. sv. 800 mm. Kamenná deska, spodní stavba kamenná, vysoká přesypávka. Celková sanace zdiva, hlavně vtok a výtok. Mírný nános. V okolí vegetace. Korozní účinky bludných proudů nejsou na konstrukci patrné.
1302 | Chlumec nad Cidlinou (mimo) | Miedzylesie (PKP) (mimo) | 106.26 | 39 | 36 | P | 1 | 2022-09-23 | Trubní DN1000 mm. Na čelech popraskaná omítka s výluhy. Římsy popraskaná omítka a mech.Odtržené kužele vlevo + vegetace. Zábradlí jen vlevo - rzivé. Korozní účinky bludných proudů nejsou na konstrukci patrné
1302 | Chlumec nad Cidlinou (mimo) | Miedzylesie (PKP) (mimo) | 106.454 | 39 | 36 | P | 1 | 2022-09-23 | SO 06-19-03 trubní ŽPSV DN 800mm. Bez zjevných závad. Vegetace na výtoku vlevo. Korozní účinky bludných proudů nejsou na konstrukci patrné.
1302 | Chlumec nad Cidlinou (mimo) | Miedzylesie (PKP) (mimo) | 106.626 | 39 | 36 | P | 1 | 2022-09-23 | SO 06-19-04 trubní ŽPSV DN 1200mm. Čelo vlevo kamenná dlažba a gabionové koše.Trhlinka betonového čela na vtoku, jinak bez zjevných závad. Korozní účinky bludných proudů nejsou na konstrukci patrné.
1302 | Chlumec nad Cidlinou (mimo) | Miedzylesie (PKP) (mimo) | 106.747 | 39 | 36 | P | 1 | 2022-09-23 | SO 06-19-05 ŽB rám sv.1600mm. Bez zjevných závad. Korozní účinky bludných proudů nejsou na konstrukci patrné.
1302 | Chlumec nad Cidlinou (mimo) | Miedzylesie (PKP) (mimo) | 106.966 | 39 | 36 | P | 1 | 2022-09-23 | Trubní sv. 1,00m. Trhlinky omítky čel. Vtok i výtok zarostlý vegetací. Mech na římsách. Korozní účinky bludných proudů nejsou na konstrukci patrné.
1302 | Chlumec nad Cidlinou (mimo) | Miedzylesie (PKP) (mimo) | 107.12 | 39 | 36 | P | 1 | 2022-09-23 | SO 06-19-06 trubní ŽPSV DN 800mm. Trhlinka v zádlažbě na vtoku. Korozní účinky bludných proudů nejsou na konstrukci patrné.
1302 | Chlumec nad Cidlinou (mimo) | Miedzylesie (PKP) (mimo) | 107.25 | 39 | 36 | P | 1 | 2022-09-23 | SO 06-19-07 ŽB rám sv.2000mm. Bez zjevných závad. Korozní účinky bludných proudů nejsou na konstrukci patrné.
1302 | Chlumec nad Cidlinou (mimo) | Miedzylesie (PKP) (mimo) | 107.49 | 39 | 36 | P | 1 | 2022-09-23 | SO 06-19-08 trubní ŽPSV DN 800mm. Bez zjevných závad. Vegetace v okolí. Vysoká přesypávka. Korozní účinky bludných proudů nejsou na konstrukci patrné.
1302 | Chlumec nad Cidlinou (mimo) | Miedzylesie (PKP) (mimo) | 107.632 | 39 | 36 | P | 1 | 2022-09-23 | SO 06-19-15 trubní ŽPSV DN 800mm. Vtok šachta zakrytá mříží. Bez zjevných závad. Korozní účinky bludných proudů nejsou na konstrukci patrné.
1302 | Chlumec nad Cidlinou (mimo) | Miedzylesie (PKP) (mimo) | 107.875 | 39 | 36 | P | 1 | 2022-09-23 | SO 06-19-09 ŽB rám sv. 2000mm. Trhlinky - prac. spára kolmá křídla vpravo. Korozní účinky bludných proudů nejsou na konstrukci patrné.
1302 | Chlumec nad Cidlinou (mimo) | Miedzylesie (PKP) (mimo) | 108.263 | 39 | 36 | P | 1 | 2022-09-23 | SO 06-19-10 trubní ŽPSV DN 800mm. Bez zjevných závad. Vegetace na vtoku a výtoku vlevo. Korozní účinky bludných proudů nejsou na konstrukci patrné.
1302 | Chlumec nad Cidlinou (mimo) | Miedzylesie (PKP) (mimo) | 109.256 | 39 | 36 | P | 1 | 2022-09-23 | SO 06-19-13 trubní ŽPSV DN 800mm. Trhlina v zádlažbě na čele vpravo. Chybí zamřížování vtokové jímky. Korozní účinky bludných proudů nejsou na konstrukci patrné.
1302 | Chlumec nad Cidlinou (mimo) | Miedzylesie (PKP) (mimo) | 109.776 | 39 | 36 | P | 1 | 2022-09-23 | Trubní želbet TZP4 sv. 0,80m. Vlasově popraskaná čela. Nános v otvoru 1/2. Mech na objektu. Vegeta vpravo. Korozní účinky bludných proudů nejsou na konstrukci patrné.
1302 | Chlumec nad Cidlinou (mimo) | Miedzylesie (PKP) (mimo) | 110.13 | 39 | 36 | P | 1 | 2022-09-23 | SO 06-19-14 trubní ŽPSV DN 800mm. Trhliny v zádlažbě čel vpravo a vlevo zatmeleny. Korozní účinky bludných proudů nejsou na konstrukci patrné.
1302 | Chlumec nad Cidlinou (mimo) | Miedzylesie (PKP) (mimo) | 110.667 | 40 | S1 | P | 1 | 2022-09-23 | SO 07-19-02 trubní ŽPSV DN 800mm. Bez zjevných závad. Napojeno na kanalizaci. Výtok u silnice. Vegetace na vtoku vlevo. Korozní účinky bludných proudů nejsou na konstrukci patrné.
1302 | Chlumec nad Cidlinou (mimo) | Miedzylesie (PKP) (mimo) | 110.891 | 40 | S1 | P | 1 | 2022-09-23 | SO 07-19-03 - 2x ŽB trubní DN 400mm. Propustek je včetně jímky nad vtokem bez zjevných závad. Výtok napojen na kanalizaci. Hodnoceno podle viditelné části. Korozní účinky bludných proudů nejsou na konstrukci patrné.
1302 | Chlumec nad Cidlinou (mimo) | Miedzylesie (PKP) (mimo) | 111.33 | 40 | S1 | P | 1 | 2022-09-23 | SO 07-19-04 trubní ŽPSV DN 600mm. Bez zjevných závad. Hodnoceno podle viditelné části. Korozní účinky bludných proudů nejsou na konstrukci patrné.
1302 | Chlumec nad Cidlinou (mimo) | Miedzylesie (PKP) (mimo) | 111.503 | 40 | S1 | P | 1 | 2022-09-02 | Želbet. roury DN 800, vtoková jímka vlevo zakrytá mříží, na výtoku je provedeno šikmé ukončení. Bez zjevných závad. Korozní účinky bludných proudů nejsou na konstrukci patrné.
1302 | Chlumec nad Cidlinou (mimo) | Miedzylesie (PKP) (mimo) | 111.636 | 40 | S1 | P | 1 | 2022-09-02 | Želbet. roury DN 1200 mm, vtok - jímka opatřená mříží, na výtoku je propustek ukončen šikmou troubou s odlážděním z lomového kamene. Nános na výtoku. Korozní účinky bludných proudů nejsou na konstrukci patrné.
1302 | Chlumec nad Cidlinou (mimo) | Miedzylesie (PKP) (mimo) | 111.9 | 41 | 38 | P | 1 | 2022-09-02 | Želbet. roury DN 1000 mm. Na vtoku je ukončen čelní zídkou se zábradlím a na výtoku šachtou z betonu, která je napojena na sousední silnič. propustek. Dochází k odlupání nátěru zábradlí. Korozní účinky bludných proudů nejsou na konstrukci patrné.
1302 | Chlumec nad Cidlinou (mimo) | Miedzylesie (PKP) (mimo) | 112.4 | 41 | 38 | P | 1 | 2022-09-02 | Želbet. rám světlosti 1000 mm. Vpravo trati jsou z rámu vytažena rovnoběžná křídla, kužele jsou odlážděny kamenem do betonu vlevo, na vtoku je mříží zakrytá vtoková jímka. Nános cca 10cm, ostatní bez zjevných závad. Korozní účinky bludných proudů nejsou na konstrukci patrné.
1302 | Chlumec nad Cidlinou (mimo) | Miedzylesie (PKP) (mimo) | 112.708 | 41 | 38 | P | 1 | 2022-09-02 | Želbet. roury DN 800. Na výtoku jsou roury ukončeny rovnoběž. křídlem se zábradlím a napojením na silniční propustek, na vtoku jímka s mříží. Dochází odlupování nátěru zábradlí. Trhlinka přes římsu a čelo k římse. Korozivní účinky bludných proudů nejsou na konstrukci patrné.
1401 | Chlumec nad Cidlinou (mimo) | Trutnov střed-obvod Poříčí (mimo) | 98.986 | 21 | 24 | P | 1 | 2022-06-16 | Propustek trubní RT 80. Svár nad propustkem. Bez závad.
1401 | Chlumec nad Cidlinou (mimo) | Trutnov střed-obvod Poříčí (mimo) | 100.983 | 21 | 24 | P | 1 | 2022-06-16 | Propustek trubní RT40. V otvoru nános do 10 cm, beton trub se odlupuje, místy obnažená výztuž. Obě čela porostlá mechem. Svár nad propustkem.
1401 | Chlumec nad Cidlinou (mimo) | Trutnov střed-obvod Poříčí (mimo) | 105.583 | 21 | 24 | P | 1 | 2022-06-13 12:47 | Propustek trubní sv. 1,20 m. Bez závad. Chybí pochozí rošt nad jímkou.
1401 | Chlumec nad Cidlinou (mimo) | Trutnov střed-obvod Poříčí (mimo) | 105.77 | 21 | 24 | P | 1 | 2022-06-13 12:48 | FLOK HelCor sv. 1,4 m. Popraskané odláždění nad vrcholem trouby vpravo i vlevo. Mírně zanesené dno listím.
1331 | Hanušovice (mimo)(vč.Hanuš.-Morava) | Lichkov (mimo) | 84.181 | 6 | D1 | P | 1 | 2022-07-27 | Trubní HelCor DN 800mm, bez zjevných závad. Nános v otvoru, na výtoku a v přilehlém příkopu. Mezi k.č.1 a k.č.3 šachta zakrytá mříží. Vegetace na vtoku a výtoku.
1331 | Hanušovice (mimo)(vč.Hanuš.-Morava) | Lichkov (mimo) | 84.725 | 7 | 08 | P | 1 | 2022-07-27 | Trubní HelCor DN 600mm. Drobné trhliny zádlažeb vpravo. Uvolněný tmel mezi troubou a odlážděním, mech.
1331 | Hanušovice (mimo)(vč.Hanuš.-Morava) | Lichkov (mimo) | 86.562 | 7 | 08 | P | 1 | 2022-07-27 | Trubní propustek bet. trubky DN 600mm pod silnicí vpravo trati, 3,92 m od osy koleje. Výtok do šachty. Bez zjevných závad.
1331 | Hanušovice (mimo)(vč.Hanuš.-Morava) | Lichkov (mimo) | 86.565 | 7 | 08 | P | 1 | 2022-07-27 | Propustek sv.600mm. Do propustku jsou napojeny propustky pod přilehlou silnicí. Vtok v šachtě kryté mříží. Nános na výtoku. Výtok do příkopu u silnice.
1331 | Hanušovice (mimo)(vč.Hanuš.-Morava) | Lichkov (mimo) | 86.71 | 7 | 08 | P | 1 | 2022-07-27 | Trubní HelCor DN 900mm. Trhliny v obrubě čel. Odpadlý TPT okolo trouby. Štěrk v otvoru vlevo.
1331 | Hanušovice (mimo)(vč.Hanuš.-Morava) | Lichkov (mimo) | 86.784 | 7 | 08 | P | 1 | 2022-07-27 | Trubní tlamovitý profil HelCor DN 1490/1240mm. Vegetace v okolí.
1331 | Hanušovice (mimo)(vč.Hanuš.-Morava) | Lichkov (mimo) | 86.863 | 7 | 08 | P | 1 | 2022-07-27 | Trubní HelCor DN 800mm. Trhliny v lemu odláždění. Vegetace.
1331 | Hanušovice (mimo)(vč.Hanuš.-Morava) | Lichkov (mimo) | 86.889 | 7 | 08 | P | 1 | 2022-07-27 | Trubní HelCor DN 600mm. Nános na vtoku a výtoku. Trhlinky v lemu odláždění.
1331 | Hanušovice (mimo)(vč.Hanuš.-Morava) | Lichkov (mimo) | 86.953 | 7 | 08 | P | 1 | 2022-07-27 | Trubní HelCor DN 600mm. Vegetace. Trhlina v zádlažbě.
1331 | Hanušovice (mimo)(vč.Hanuš.-Morava) | Lichkov (mimo) | 87.009 | 7 | 08 | P | 1 | 2022-07-27 | Trubní tlamovitého profilu HelCor DN 1340/1050mm. Trhlinka zádlažby výtoku vpravo. Rozvolněné odlaždění vlevo. Vegetace.
1331 | Hanušovice (mimo)(vč.Hanuš.-Morava) | Lichkov (mimo) | 87.046 | 7 | 08 | P | 1 | 2022-07-27 | Trubní HelCor DN 600mm. Rozrušená dlažba a vymleté spárování na výtoku vpravo. Vegetace.
1331 | Hanušovice (mimo)(vč.Hanuš.-Morava) | Lichkov (mimo) | 87.347 | 7 | 08 | P | 1 | 2022-07-27 | Trubní HelCor DN 600mm. Vegetace na vtoku.
1331 | Hanušovice (mimo)(vč.Hanuš.-Morava) | Lichkov (mimo) | 87.41 | 7 | 08 | P | 1 | 2022-07-27 | Trubní HelCor DN 600mm. Vymleté spárování vtoku vlevo. Vegetace.
1331 | Hanušovice (mimo)(vč.Hanuš.-Morava) | Lichkov (mimo) | 87.527 | 7 | 08 | P | 1 | 2022-07-27 | Trubní HelCor DN 600mm. Vegetace.
1331 | Hanušovice (mimo)(vč.Hanuš.-Morava) | Lichkov (mimo) | 88.598 | 7 | 08 | P | 1 | 2022-07-27 | Trubní. HelCor DN 800. Trhlinka v dlažbě. Vegetace na vtoku a výtoku.
1331 | Hanušovice (mimo)(vč.Hanuš.-Morava) | Lichkov (mimo) | 88.784 | 7 | 08 | P | 1 | 2022-07-27 | Trubní Pecor DN 800. Vegetace v okolí propustku.
1331 | Hanušovice (mimo)(vč.Hanuš.-Morava) | Lichkov (mimo) | 89.266 | 7 | 08 | P | 1 | 2022-07-27 | Trubní sv. 1,00m (1989). Popraskaná omítka čel, prasklá římsa nad trubkou vlevo a vpravo. Vegetace a mech.
1331 | Hanušovice (mimo)(vč.Hanuš.-Morava) | Lichkov (mimo) | 89.976 | 7 | 08 | P | 1 | 2022-09-02 | Trubní sv. 0,45m (1988) - u přejezdu v Dolní Lipce / souběh s TU 1334/. Mírně deformované zábradlí, orezlé zašlý nátěr. Vlasové trhliny na čele, nános cca 10cm, porostlé vegetací. Výluhy na čelech. Výtok vlevo zanešený přilehlý příkop.
1331 | Hanušovice (mimo)(vč.Hanuš.-Morava) | Lichkov (mimo) | 90.72 | 9 | 10 | P | 1 | 2022-09-02 | Trubní HelCor. Trhlina vpravo v čele. Pramen z dr. tělesa podtéká pod troubou. Vegetace na vtoku a výtoku.
1331 | Hanušovice (mimo)(vč.Hanuš.-Morava) | Lichkov (mimo) | 91.359 | 9 | 10 | P | 1 | 2022-09-02 | Trubní propustek HelCor DN 800 mm. Trhliny ve spárování obruby obou čel, nános na vtoku. Vegetace.
1331 | Hanušovice (mimo)(vč.Hanuš.-Morava) | Lichkov (mimo) | 91.641 | 9 | 10 | P | 1 | 2022-09-02 | Trubní propustek HelCor DN 1340/1050mm. Trhliny ve spárování obrub čel a zádlažeb. Nános na vtoku. Vegetace.
1341 | Dolní Lipka (mimo) | Štíty (včetně) | 0.915 | 1 | 02 | P | 1 | 2022-08-26 | Propustek trubní sv. 1,00 m, želbet rouryTZP4 - porušená izolace, spárami sákne voda, místy obnažená armatura rour, na vtoku odtrženy žlabovky, vlasové trhliny s výluhy na čele vtoku. Zanešený na výtoku. Vegetace na vtoku a výtoku, mech na římsách.
1341 | Dolní Lipka (mimo) | Štíty (včetně) | 1.444 | 1 | 02 | P | 1 | 2022-08-26 | Propustek trubní sv. 0,40 m. Želbet. trouby TZP4, čela beton - vpravo i vlevo vlasově popraskaná omítka, ve spáře mezi 1. a 2. troubou vlevo posun o 10 cm. V římsách trhliny. Otvor - mírný nános, vegetace na vtoku a výtoku. Zanešený příkop na výtoku.
1341 | Dolní Lipka (mimo) | Štíty (včetně) | 2.65 | 1 | 02 | P | 1 | 2022-08-26 | Přejezd - propustek vlevo mimo kolej. Trubní sv. 0,60 m. Vtok zamřížovaný, výtok betonové čelo - popraskaná omítka. Otvor čistý.
1341 | Dolní Lipka (mimo) | Štíty (včetně) | 2.662 | 1 | 02 | P | 1 | 2022-08-26 | Propustek trubní sv. 0,60 m. Trouby PECOR OPTIMA DN 600. Šikmo seříznuté konce na vtoku i výtoku odlážděny, vpravo a vlevo narušené a vypadané spárování okolo roury. Otvor čistý.
1341 | Dolní Lipka (mimo) | Štíty (včetně) | 3.278 | 3 | 06 | P | 1 | 2022-08-26 | Propustek trubní sv. 2 x 1,00 m. Želbet. roury TZP4, čela beton - vlasově popraskaná omítka s vápennými výluhy. Otvory čisté. Svahy na vtoku i výtoku zarostlé vegetací.
1341 | Dolní Lipka (mimo) | Štíty (včetně) | 3.64 | 3 | 06 | P | 1 | 2022-08-26 | Plastová trouba PECOR sv. 0,80 m. Popraskané odláždění šikmo seříznutých konců trouby. Otvor čistý. Vegetace a mech.
1341 | Dolní Lipka (mimo) | Štíty (včetně) | 4.219 | 3 | 06 | P | 1 | 2022-08-26 | Trubní sv. 0,80 m. 8 želbet. trub TZP Q 800/1000 H osazených na základovou desku. Čela z gabionů. Stav dobrý, otvor čistý, svahy zarostlé vegetací. Výtok do meliorace.
1341 | Dolní Lipka (mimo) | Štíty (včetně) | 5.096 | 3 | 06 | P | 1 | 2022-08-26 | Trubní želbet RT sv. 0,60 m. Čela beton, vpravo popraskaná a odmrzlá omítka římsy, otvor čistý, zanešené příkopy. Praskliny na římse. V blízkosti kolejový styk.
1341 | Dolní Lipka (mimo) | Štíty (včetně) | 6.592 | 3 | 06 | P | 1 | 2022-08-26 | Trubní PECOR OPTIMA DN 1000. Vlevo na vtoku popraskané spárování obezdění trub, u dna vypadané. Trhliny v odláždění čela výtoku. Otvor čistý. Vegetace na vtoku a výtoku. Vysoká přesypávka.
1341 | Dolní Lipka (mimo) | Štíty (včetně) | 6.998 | 3 | 06 | P | 1 | 2022-08-25 | Trubní želbet RT sv. 0,60 m. Čela beton, vpravo a vpravo popraskaná římsa, otvor mírný nános, zarostlé příkopy. Nános na vtoku a výtoku.
1341 | Dolní Lipka (mimo) | Štíty (včetně) | 7.093 | 3 | 06 | P | 1 | 2022-08-25 | Trubní želbet RT sv. 3 x 1,25 m. Římsy prasklé. Omítka čel vlasově popraskaná, zábradlí rzivé, chybí spodní přičle. Otvor č.1 - nános, otvorem č. 2 teče vodoteč, otvor č.3 nános. Na vtoku rozvolněné zádlažby. Vydrolený beton na vtoku u tr.č.1, opadaná omítka na výtoku. Mech na římsách a křídlech. Kabelový žlab před čelem vpravo. Vegetace v okolí objektu.
1341 | Dolní Lipka (mimo) | Štíty (včetně) | 9.65 | 5 | 08 | P | 1 | 2022-08-25 | Trubní HelCor DN 1000mm v úpravě Trenchcoat. Propustek je na vtoku vlevo ukončen bet.čelem a římsou, výtok vpravo je trouba napojena do stávající trouby propustku pod manipulační kolejí. Žlaby před čelem vlevo odlážděny kamennou dlažbou. Otvor čistý.
1341 | Dolní Lipka (mimo) | Štíty (včetně) | 10.112 | 7 | 10 | P | 1 | 2022-08-25 | Trubní HelCor tlamového profilu 1800mm x 1200mm v úpravě Trenchcoat. Na vtoku i výtoku ukončen šikmo seříznutou trubkou. Seříznuté okraje trub a prostor před a za propustkem opevněny kamennou dlažbou tl.250mm uloženou do betonu tl.150mm. V propustku stojí voda. Špatný odtok. Vegetace v okolí propustku.
1341 | Dolní Lipka (mimo) | Štíty (včetně) | 11.947 | 7 | 10 | P | 1 | 2022-08-19 | Propustek trubní sv. 0,80 m HelCor DN 800mm. Na vtoku i výtoku ukončen šikmo seříznutou troubou. Trhlinka v obezdívce levého čela.
1341 | Dolní Lipka (mimo) | Štíty (včetně) | 12.152 | 7 | 10 | P | 1 | 2022-08-19 | Propustek trubní sv. 1,25 m. Železobetonová trouba, místy obnažená armatura, u dna se odlupuje beton. Vlasové trhlinky omítky čel. Na římse vpravo trhliny. Otvor nános. Nános na vtoku a výtoku. Kabelový žlab před čelem vlevo. Na kuželech mech.
1341 | Dolní Lipka (mimo) | Štíty (včetně) | 12.528 | 7 | 10 | P | 1 | 2022-08-19 | Propustek trubní želbet 2 x RT 1,00 m. Vpravo na vtoku prasklá omítka čela a římsy, otvory čisté, místy obnažená armatura rour, zábradlí rzivé. Vzedmutá omítka římsy vpravo. Rozvolněné odláždění koryta vlevo. Mech na kuželech.
1341 | Dolní Lipka (mimo) | Štíty (včetně) | 13.241 | 7 | 10 | P | 1 | 2022-08-19 | Propustek trubní betonový sv. 0,60 m, bez čel a parapetů, konce trub sešikmené, vpravo na vtoku sešikmená část prasklá. Otvor čistý. Na vtoku a výtoku sesypaný štěrk.
1341 | Dolní Lipka (mimo) | Štíty (včetně) | 14.179 | 7 | 10 | P | 1 | 2022-08-19 | Propustek trubní betonový sv. 0,60 m. Otvor čistý, svahy na vtoku i výtoku zarostlé vegetací, kamenné zpevnění svahů vpravo mírně rozvolněné. Na výtoku šachta s mříží s nánosem.
1341 | Dolní Lipka (mimo) | Štíty (včetně) | 14.263 | 7 | 10 | P | 1 | 2022-08-19 | Propustek trubní - HelCor DN 600mm tl. plechu 2mm vlna 68mm x 13mm v úpravě Technocoart, vtok i výtok opevněny kamennou dlažbou do betonu. Stabilizační prahy čel odrolené.
1341 | Dolní Lipka (mimo) | Štíty (včetně) | 16.549 | 8 | G1 | P | 1 | 2022-08-19 | Flexibilní ocelová konstrukce HelCOR tlamového profilu 1800x1200 mm, tl. plechu 2 mm, vlna 68 mm x 13 mm. Vlevo ukončen šikmo seříznutou trubkou - vyplavený beton zádlažby těsně za trubkou. Pravé čelo z gabionů - bez závad. Otvor čistý. Vegetace vlevo.
1441 | Martinice v Krkonoších (mimo) | Rokytnice nad Jizerou (včetně) | 17.53 | 7 | 08 | P | 1 | 2022-08-22 | Propustek trubní, betonový o průměru 0,30 m.Nad propustkem štěrkové lože porostlé mechem. Trouby mezi sebou mírně rozpojeny. V propustku nános bahna a štěrku. Vpravo trati probíhá podél čela kabelový žlab.
1501 | Česká Třebová os.n.(vč.)(bez seř.n) | Praha Masarykovo nádraží (včetně) | 245.414 | 1 | A1 | P | 1 | 2022-08-03 | Propustek deskový ZBK sv. 2 m. Vlasové praskliny v podhledu desky, dno zaplaveno. Na dně propustku vložena trubka. Vstup ze stezky, přikryt ocel. plechem. Korozní účinky bludných proudů nejsou na konstrukci patrné.
1501 | Česká Třebová os.n.(vč.)(bez seř.n) | Praha Masarykovo nádraží (včetně) | 254.202 | 7 | 04 | P | 1 | 2022-02-10 | Propustek trubní DN 80. V otvoru mírný nános. Čela a římsy vlasově popraskané, na levé římse PHS, prasklina v celé výšce římsy (pod sloupkem, nad vrcholem trouby). Korozní účinky bludných proudů nejsou na konstrukci patrné.
1501 | Česká Třebová os.n.(vč.)(bez seř.n) | Praha Masarykovo nádraží (včetně) | 268.061 | 13 | 08 | P | 1 | 2022-04-04 | Propustek trubní RT 100. Čela betonová, vlevo i vpravo vlasová prasklina od vrcholu trouby až k římse. Bet. římsa vpravo se olupuje, porostlá mechem. na římse vlevo a kuželech vlevo i vpravo zemina a vegetace. Otvor čistý, vpravo krajní trouba ve vrcholu prasklá s váp. výluhy. Bez zábradlí. Dno propustku na vtoku vpravo nad úrovní terénu - nefunkční. Korozní účinky bludných proudů nejsou na konstrukci patrné.
1501 | Česká Třebová os.n.(vč.)(bez seř.n) | Praha Masarykovo nádraží (včetně) | 268.824 | 13 | 08 | P | 1 | 2022-04-04 | Propustek deskový - monolitický polorám sv. 2,00 m na pův. kamenných opěrách. NK i SS bez podstatných závad, na křídlech mech, prasklinky okolo druhého sloupku na levé římse. Dno zanešeno bahnem cca 25 cm. Korozní účinky bludných proudů nejsou na konstrukci patrné.
1501 | Česká Třebová os.n.(vč.)(bez seř.n) | Praha Masarykovo nádraží (včetně) | 270.13 | 13 | 08 | P | 1 | 2022-04-04 | Propustek trubní sv. 0,60 m mimo trať; betonová čela, v otvoru mírný nános. Na objektu místní komunikace. Zábradlí trubkové - uvolněné, kýve se. Korozní účinky bludných proudů nejsou na konstrukci patrné.
1501 | Česká Třebová os.n.(vč.)(bez seř.n) | Praha Masarykovo nádraží (včetně) | 271.323 | 14 | E1 | P | 1 | 2022-03-10 13:56 | Propustek trubní zleva v délce 50 m RT 125, dále pokračuje v délce cca 80 m JS 1200. Vtok vlevo napojen do kanalizace, čelo vpravo betonové, horizontální praskliny s váp. výluhy. Otvor čistý. Korozní účinky bludných proudů nejsou na konstrukci patrné.
1501 | Česká Třebová os.n.(vč.)(bez seř.n) | Praha Masarykovo nádraží (včetně) | 271.58 | 14 | E1 | P | 1 | 2022-03-10 13:46 | Propustek trubní TZP 4-100. Vpravo čelo betonové s kamennými kužely (rozvolněné), jinak bez závad. Otvor čistý. Vtok vlevo bez čela, v silničním příkopu. Korozní účinky bludných proudů nejsou na konstrukci patrné.
1501 | Česká Třebová os.n.(vč.)(bez seř.n) | Praha Masarykovo nádraží (včetně) | 272.621 | 15 | 10 | P | 1 | 2022-03-10 13:36 | Propustek deskový sv. 1,80 m. Pod 1 a 2 TK ŽBD na kamenných opěrách s želbet. úl. prahy, pod TU 1581 deska ZBN na bet. opěrách. Betonové opěry - horizontální praskliny s průsaky, ve spodní části opěry O02 výdrol, čelo vlevo - vlasové praskliny, váp. výluhy, popraskaná římsa, odrolená hrana římsy, na římse mech, poslední 1/3 římsy vyjetá o cca 3 cm. Stav pod TU 1501 bez závad. V otvoru stojí voda. Korozní účinky bludných proudů nejsou na konstrukci patrné.
1501 | Česká Třebová os.n.(vč.)(bez seř.n) | Praha Masarykovo nádraží (včetně) | 273.619 | 15 | 10 | P | 1 | 2022-03-10 13:32 | Propustek trubní želbet. sv. 1200 mm - trouba uvnitř z 1/3 zaplavena vodou, čelo vlevo beton, vpravo vtoková jímka, v betonovém zdivu vlasové praskliny s váp. výluhy, zábradlí pouze vpravo. Korozní účinky bludných proudů nejsou na konstrukci patrné.
1501 | Česká Třebová os.n.(vč.)(bez seř.n) | Praha Masarykovo nádraží (včetně) | 277.772 | 15 | 10 | P | 1 | 2022-03-11 13:36 | Propustek sv. 1,7 m - ŽB klenba v otvoru i z líce vlas. popraskaná s výluhy. Zvětralý beton klenby se olupuje. Opěry kamenné - patrné průsaky. V otvoru mírný nános naplavenin, stojí voda. Pod římsou vlevo v nadbetonované části vlasové prasklinky v celé výšce až k římse. Kužel 2 vlevo má ve spodní části roozvolněné zdivo. Korozní účinky bludných proudů nejsou na konstrukci patrné.
1501 | Česká Třebová os.n.(vč.)(bez seř.n) | Praha Masarykovo nádraží (včetně) | 282.405 | 17 | 12 | P | 1 | 2022-03-16 13:04 | Propustek trubní, litinová roura sv. 66 cm délky 8,30 m vpravo i vlevo rozšířen o 1 m bet. troubou sv. 75 resp. 80 cm. Čela i římsy betonové, v čele vlevo horizontální prasklina, na římse vpravo se odlupuje beton a okolo sloupků zábradlí se vydroluje. Obě římsy prasklé. Degradace betonu patky 1. a posledního sloupku zábradlí předpolí vlevo. L i P chybí spodní madla. V otvoru stojí voda, nános 5 cm. Korozní účinky bludných proudů nejsou na konstrukci patrné.
1501 | Česká Třebová os.n.(vč.)(bez seř.n) | Praha Masarykovo nádraží (včetně) | 285.363 | 17 | 12 | P | 1 | 2022-03-17 13:20 | Propustek trubní 5 x TBR 100. Čela betonová vč. říms. Pod římsami vlasové prasklinky s výluhy, hrany říms místy odrolené, zábradlí má zašlý nátěr. V otvorech 1,2,3,5 nánosy naplavenin 20-30 cm, voda protéká otvorem O4. V korytě na vtoku vlevo i výtoku vpravo nánosy + vlevo navíc napadané větve. Korozní účinky bludných proudů nejsou na konstrukci patrné.
1501 | Česká Třebová os.n.(vč.)(bez seř.n) | Praha Masarykovo nádraží (včetně) | 287.045 | 18 | G1 | P | 1 | 2022-03-23 | Propustek trubní TZP-4-120. Čela a římsy beton, vlasově popraskané, vlevo u trouby odpadlá omítka. Vlevo odrolená spodní hrana římsy v délce cca 2x1 m. V otvoru nánosy 5-10 cm. Z obou stran nově odlážděn. Korozní účinky bludných proudů nejsou na konstrukci patrné.
1501 | Česká Třebová os.n.(vč.)(bez seř.n) | Praha Masarykovo nádraží (včetně) | 288.504 | 19 | 14 | P | 1 | 2022-03-23 | Propustek trubní RT 80, čela betonová, bez zábradlí, vlas. prasklinky římsy L, odláždění náspu nad římsou vlevo 2x prasklé. Otvor čistý, lokálně obnažená výztuž trouby, beton trub se olupuje; částečně vypadané zatmelení spár mezi troubami. Odlážděné svahy na obou stranách porostlé mechem, vpravo rozvolněný (č.2). Korozní účinky bludných proudů nejsou na konstrukci patrné.
1501 | Česká Třebová os.n.(vč.)(bez seř.n) | Praha Masarykovo nádraží (včetně) | 289.065 | 19 | 14 | P | 1 | 2022-03-23 | Propustek trubní RT 120 vlevo prodloužen RT 80. Čela betonová - čistá, bez zábradlí. Římsa vlevo vlasově prasklá v celé výšce, římsa vpravo vlasově popraskaná s váp. výluhy. V otvoru stojí 25 cm vody, 10 cm nános, neodtéká. Spárování křídel porostlé mechem. Popraskané spárování konce křídla 2 vpravo. Korozní účinky bludných proudů nejsou na konstrukci patrné.
1501 | Česká Třebová os.n.(vč.)(bez seř.n) | Praha Masarykovo nádraží (včetně) | 289.405 | 19 | 14 | P | 1 | 2022-03-23 | Propustek trubní RT 120 vlevo prodloužen RT 70. Čela betonová - vpravo zaschlé průsaky okolo trouby, jinak bez závad, zábradlí pouze vpravo. Odlážděné svahy porostlé mechem. V otvoru stojí voda, neodtéká, na dně nános cca 10 cm. Korozní účinky bludných proudů nejsou na konstrukci patrné.
1501 | Česká Třebová os.n.(vč.)(bez seř.n) | Praha Masarykovo nádraží (včetně) | 290.165 | 19 | 14 | P | 1 | 2022-03-23 | Propustek trubní RT 125. Čela betonová, vlevo 2x vlas. prasklina v celé výšce až k římse, vpravo se odlupuje omítka. Obě římsy prasklé. V otvoru nános cca 20 cm, stojí voda, neodtéká - za výtokem vpravo zarostlé dno koryta. Odtržené kužely vpravo. Korozní účinky bludných proudů nejsou na konstrukci patrné.
1501 | Česká Třebová os.n.(vč.)(bez seř.n) | Praha Masarykovo nádraží (včetně) | 290.422 | 19 | 14 | P | 1 | 2022-03-23 | Propustek deskový ŽB sv. 2 m. Deska v podhledu čistá, římsy vlasově popraskané, beton na povrchu říms se místy odlupuje. Vápencové výluhy z úložné spáry nad opěrou O02 pod 1.TK. Výluhy v O02 vpravo cca 1 m od hrany. Otvor čistý, pouze mírný nános na vtoku u O02 vlevo a podél O01 uprostřed. Korozní účinky bludných proudů nejsou na konstrukci patrné.
1501 | Česká Třebová os.n.(vč.)(bez seř.n) | Praha Masarykovo nádraží (včetně) | 290.806 | 19 | 14 | P | 1 | 2022-03-23 | Propustek trubní DN 1400. Čela a římsy beton, nátěr čel se olupuje, římsy porostlé mechem. Pod pravou římsou vlasová prasklina až k vrcholu trouby, krajní trouba vpravo prasklá ve vrcholu. Lokálně odlouplá omítka čel, vlevo výluhy okolo trouby. Otvor čistý, spáry mezi troubami zatmeleny. Výluhy ve vrcholu trouby u 2 spáry zprava. Odláždění svahů porostlé mechem. Korozní účinky bludných proudů nejsou na konstrukci patrné.
1501 | Česká Třebová os.n.(vč.)(bez seř.n) | Praha Masarykovo nádraží (včetně) | 291.312 | 20 | H1 | P | 1 | 2022-03-23 | Propustek trubní sv. 1200 mm. Z obou stran šachty, napojen do místní kanalizace. Otvor čistý. Korozní účinky bludných proudů nejsou na konstrukci patrné.
1501 | Česká Třebová os.n.(vč.)(bez seř.n) | Praha Masarykovo nádraží (včetně) | 291.723 | 20 | H1 | P | 1 | 2022-03-23 | Trubní železobetonový propustek sv. 1000 mm - na výtoku vpravo mírný nános, jinak trouba uvnitř čistá; čelo vpravo betonové, čisté, na římse zemina; kužely porostlé vegetací, vtok vlevo zaústěn do místní kanalizace. Korozní účinky bludných proudů nejsou na konstrukci patrné.
1531 | Heřmanův Městec (mimo) | Moravany (mimo) | 20.495 | 5 | 06 | P | 1 | 2022-06-01 12:58 | Propustek trubní HelCor DN 600. Vtok vpravo odlážděn, výtok vlevo za plotem v areálu Kovošrot napojen do kanalizace, nepřístupný. Otvor čistý.
1531 | Heřmanův Městec (mimo) | Moravany (mimo) | 20.698 | 5 | 06 | P | 1 | 2022-06-01 12:57 | Propustek trubní RT 60. Rozšířen na obě strany o 1 m, obě krajní trouby sesedlé, obě čela vč. říms prasklá. Na římsách mech. V otvoru nános cca 3 cm + naváté listí.
1531 | Heřmanův Městec (mimo) | Moravany (mimo) | 25.199 | 7 | 08 | P | 1 | 2022-06-03 13:45 | Propustek deskový sv. 1,0 m, pod TU 1531 desky kamenné, vpravo pod snesenou vlečkou část želbet - bez závad, opěry vlevo kamenné (zvětralé) + betonová kolmá křídla, vpravo betonové. Na římsách mech, vpravo i zemina. V otvoru nános + voda 10-15 cm.
1541 | Přelouč (mimo) | Prachovice (včetně) | 9.826 | 3 | 04 | P | 1 | 2022-10-05 | Propustek trubní sv. 0,70 m. Trouba uvnitř mírně zanešená, místy obnažená výztuž. Čela - kámen + bet. římsy, na římse vlevo mech a štěrk, jinak bez závad.
1541 | Přelouč (mimo) | Prachovice (včetně) | 19.036 | 7 | 08 | P | 1 | 2022-09-21 | Propustek deskový kamenný sv. 0,50 m. Otvor čistý, lokálně popraskané spárování opěr. Na římsách zemina, čela i římsy porostlé mechem, na začátku římsy vpravo povyjetý 1 kámen. Výtok vpravo zarostlý.
1581 | Choceň (mimo) | Litomyšl (včetně) | 4.005 | 1 | 02 | P | 1 | 2022-05-19 | Propustek deskový ZBK sv.k. 1,85 m. V patě opěry O01 vpravo vyplavený 1 kámen, narušené ochranné návodní zdivo O02, prasklý betonový límec odláždění kužele 1L, za odlážděním kužele 2P sesutá hlína, kužel 2P odtržený. Vlasové prasklinky omítky křídel.
1581 | Choceň (mimo) | Litomyšl (včetně) | 10.198 | 5 | 04 | P | 1 | 2022-05-20 | Propustek trubní RT60. V otvoru nános cca 5 cm, beton trouby se odlupuje, místy obnažená výztuž. Beton čel vlasově popraskaný, místy výluhy. Obě římsy prasklé, lokálně porostlé mechem. Na obou stranách v přechodových oblastech "odtéká" štěrk.
1581 | Choceň (mimo) | Litomyšl (včetně) | 10.931 | 5 | 04 | P | 1 | 2022-05-20 | Propustek trubní HELCOR DN 600. Otvor čistý. Odláždění okolo trouby porostlé mechem. Vtok i výtok zarůstá vegetací.
1581 | Choceň (mimo) | Litomyšl (včetně) | 14.963 | 5 | 04 | P | 1 | 2022-05-20 | Propustek trubní RT40. Čela a římsy bez závad, v otvoru nános vpravo 10, vlevo až 30 cm, navazující silniční příkop zanesen, neodtéká.
1581 | Choceň (mimo) | Litomyšl (včetně) | 19.389 | 7 | 06 | P | 1 | 2022-05-18 | Propustek deskový ZBK sv. 1,20 m. V podhledu desky vlasově popraskaná vzdutá omítka s váp. výluhy. Na římsách mech, římsa L prasklá. V otvoru nános naplavenin. Vlevo vtoková jímka.
1581 | Choceň (mimo) | Litomyšl (včetně) | 20.595 | 7 | 06 | P | 1 | 2022-05-26 | Propustek trubní RT80. V otvoru mírný nános. Lokálně obnažená výztuž trouby, jinak bez závad.
1581 | Choceň (mimo) | Litomyšl (včetně) | 20.995 | 7 | 06 | P | 1 | 2022-05-26 | Propustek trubní RT 80. Otvor čistý, beton trouby se odlupuje, místy obnažená armatura, jinak bez závad.
1581 | Choceň (mimo) | Litomyšl (včetně) | 22.374 | 7 | 06 | P | 1 | 2022-05-26 | FLOK HelCor DN 600 s šikmými odlážděnými čely. Bez závad.
1591 | Letohrad (mimo) | Ústí nad Orlicí (mimo) | 10.61 | 3 | 04 | P | 1 | 2022-05-27 | Propustek trubní HEL-COR DN 1000; vpravo na vtoku betonové čelo - prasklá římsa, prasklina pokračuje čelem nad troubu - nevýznamné, vlevo na výtoku seříznutá trubka odlážděná kamennou dlažbou do betonu. Otvor čistý. Vpravo kaverna - vymleté odláždění mezi propustkem a silničním propustkem. Korozivní účinky bludných proudů nejsou na konstrukci patrné.
1591 | Letohrad (mimo) | Ústí nad Orlicí (mimo) | 11.385 | 3 | 04 | P | 1 | 2022-06-03 | SO 03-14-60. Trubní DN 1000. Sanace čel včetně nových říms. Otvor čistý. Vegetace v okolí /rákos/. Korozivní účinky bludných proudů nejsou na konstrukci patrné.
1591 | Letohrad (mimo) | Ústí nad Orlicí (mimo) | 11.6 | 3 | 04 | P | 1 | 2022-06-03 | SO 03-14-61. Otvor pročištěn. Sesypaný štěrk vlevo. Korozivní účinky bludných proudů nejsou na konstrukci patrné.
1591 | Letohrad (mimo) | Ústí nad Orlicí (mimo) | 12.431 | 3 | 04 | P | 1 | 2022-06-03 | SO 03-14-65. Otvor čistý, vegetace odstraněna. Vlevo sesypaný štěrk. Korozivní účinky bludných proudů nejsou na konstrukci patrné.
1591 | Letohrad (mimo) | Ústí nad Orlicí (mimo) | 12.7 | 3 | 04 | P | 1 | 2022-06-03 | SO 03-14-65. Otvor čistý, vegetace. Korozivní účinky bludných proudů nejsou na konstrukci patrné.
1601 | Hradec Králové hl.n. (mimo) | Stará Paka (mimo) | 42.702 | 9 | 08 | P | 1 | 2022-08-18 | Trubní. V troubách se odlupuje beton, obnažuje se výztuž. Římsa vpravo trati má svislou vlasovou prasklinu. Čelní zeď vpravo trati popraskaná, tvoří se vápenné výluhy. V čelní zdi vlevo trati podélná praskliny pod římsou. Vlevo jímka, vsunuta odpadní trouba cizího zařízení.
1601 | Hradec Králové hl.n. (mimo) | Stará Paka (mimo) | 51.785 | 9 | 08 | P | 1 | 2022-09-09 | Trubní. Porušené spárování mezi rourami. Beton říms a čel povrchově zvětralý, porostlý mechem. kabelový žlab vpravo. V okolí drobná vegetace.
1601 | Hradec Králové hl.n. (mimo) | Stará Paka (mimo) | 52.587 | 9 | 08 | P | 1 | 2022-09-09 | Trubní. Popraskané a vypadané spárování zdiva čela na vtoku, uvolněné spárování mezi troubami. Mech na římsách.
1601 | Hradec Králové hl.n. (mimo) | Stará Paka (mimo) | 53.025 | 9 | 08 | P | 1 | 2022-09-09 | Betonová klenba. Podélné trhliny ve vrcholu a u paty klenby. Drobné trhliny v průčelí, v trhlinách výluhy. Zábradlí rzivé 1x madlo a 1x přičle, vpravo chybí. Římsa vpravo v polovině trhlina. Kabelový žlab vpravo.
1601 | Hradec Králové hl.n. (mimo) | Stará Paka (mimo) | 56.844 | 11 | 12 | P | 1 | 2022-09-08 | Trubní. Vlasové trhliny betonu čel s výluhy. Trhliny ve spárách spojů jednotlivých dílů trub. Propustek zcela zarostlý vzrostlou náletovou vegetací.
1601 | Hradec Králové hl.n. (mimo) | Stará Paka (mimo) | 58.089 | 11 | 12 | P | 1 | 2022-09-15 | Trubní. Povrch betonu čel zvětralý a porostlý mechem. Římsa vpravo přesypána štěrkem. Nános zeminy vlevo. Vpravo náletová vegetace, u křídla KP1 stromek.
1601 | Hradec Králové hl.n. (mimo) | Stará Paka (mimo) | 58.3 | 11 | 12 | P | 1 | 2022-09-15 | Trubní. Vlasové trhliny v průčelích a římsách s výluhy. Povrchově zvětralý beton čel, zvětralý beton trub uvnitř, místy odhalená výztuž. Na levé římse kilometrovník.
1601 | Hradec Králové hl.n. (mimo) | Stará Paka (mimo) | 58.519 | 11 | 12 | P | 1 | 2022-09-15 | Trubní. Vlasové trhliny v průčelích s výluhy, povrchově zvětralý beton trub. Mech na římsách. Nános zeminy. Vlevo na vtoku před troubou vzrostlý stromek.
1601 | Hradec Králové hl.n. (mimo) | Stará Paka (mimo) | 58.879 | 11 | 12 | P | 1 | 2022-09-15 | Trubní. Povrchově zvětralý beton čel porostlý mechem. Poslední trouba na výtoku vpravo obnažená armatura. Nános zeminy v propustku.
1601 | Hradec Králové hl.n. (mimo) | Stará Paka (mimo) | 68.97 | 15 | 16 | P | 1 | 2022-10-04 | Propustek helcore z roku 2020. V pravém průčelí trhlina kolem letopočtu. Jinak dobrý stav.
1601 | Hradec Králové hl.n. (mimo) | Stará Paka (mimo) | 69.411 | 15 | 16 | P | 1 | 2022-10-04 | Trubní propustek z roku 2020 v dobrém stavu. Na výtoku vpravo nános vyplavené zeminy.
1601 | Hradec Králové hl.n. (mimo) | Stará Paka (mimo) | 72.409 | 15 | 16 | P | 1 | 2022-10-04 | Trubní propustek, spoje trub vlhké. Jinak dobrý stav.
1601 | Hradec Králové hl.n. (mimo) | Stará Paka (mimo) | 72.613 | 15 | 16 | P | 1 | 2022-10-04 | Propustek helcore v dobrém stavu. Vpravo zcela zarostlý trním a vegetací. V otvoru nános bahna.
1601 | Hradec Králové hl.n. (mimo) | Stará Paka (mimo) | 74.344 | 15 | 16 | P | 1 | 2022-11-14 | Železo-betonový trubní propustek z roku 2020. Dobrý stav.
1601 | Hradec Králové hl.n. (mimo) | Stará Paka (mimo) | 74.747 | 15 | 16 | P | 1 | 2022-11-14 | HelCore propustek z roku 2020. Dobrý stav.
1601 | Hradec Králové hl.n. (mimo) | Stará Paka (mimo) | 74.846 | 15 | 16 | P | 1 | 2022-11-14 | HelCore propustek z roku 2020. Dobrý stav.
1601 | Hradec Králové hl.n. (mimo) | Stará Paka (mimo) | 75.315 | 15 | 16 | P | 1 | 2022-11-14 | HelCore propustek z roku 2020. Dobrý stav. V okolí popadané stromy, vegetace.
1611 | Havlíčkův Brod (mimo)(viaZETOR H.B) | Pardubice-Rosice nad Labem-jižní zh | 40.315 | 11 | 10 | P | 1 | 2022-04-13 | Propustek deskový kamenný sv. 1,00 m. Otvor čistý. Kamenné opěry porostlé mechem. Na římsách i kuželech zemina a vegetace.
1611 | Havlíčkův Brod (mimo)(viaZETOR H.B) | Pardubice-Rosice nad Labem-jižní zh | 41.939 | 11 | 10 | P | 1 | 2022-04-13 | Propustek deskový kamenný sv. 1,00 m - vypadané spárování mezi deskami, popraskané spárování opěr, na římsách i kuželech zemina, vegetace, vlevo zarostlý.
1611 | Havlíčkův Brod (mimo)(viaZETOR H.B) | Pardubice-Rosice nad Labem-jižní zh | 56.612 | 13 | 14 | P | 1 | 2022-04-27 | Propustek trubní HelCor DN800. V otvoru mírný nános. Koryto na vtoku i výtoku zarůstá. Nevyhovující odtokové poměry.
1611 | Havlíčkův Brod (mimo)(viaZETOR H.B) | Pardubice-Rosice nad Labem-jižní zh | 59.154 | 16 | S1 | P | 1 | 2022-04-27 | Propustek sv. 1,95 m. Klenba kamenná, vpravo rozšířena přibetonováním. Kamenná klenba i opěry zainjektovány. Betonová část bez závad. 1,5 m zleva trhlina klenby nad opěrou O02. Na obou stranách nové želbet. římsy, nové kamenné kužely, vlevo vlasové praskliny spárování kuželů, zdivo konce kuželu 1L se rozvolňuje. Vpravo v O01 lokální průsaky, výluhy.
1611 | Havlíčkův Brod (mimo)(viaZETOR H.B) | Pardubice-Rosice nad Labem-jižní zh | 59.853 | 17 | 40 | P | 1 | 2022-04-27 | Propustek sv. 1,95 m. Klenba kamenná, vpravo rozšířena přibetonováním. Kamenné zdivo v otvoru porostlé mechem, lokálně zvětralé, jednotlivé kameny prasklé. V betonových římsách, křídlech a pravém čele jsou vlasové trhlinky s vápencovými výluhy. Svahy za křídly a vpravo nad římsou zarostlé. Otvor čistý.
1611 | Havlíčkův Brod (mimo)(viaZETOR H.B) | Pardubice-Rosice nad Labem-jižní zh | 69.251 | 19 | 16 | P | 1 | 2022-05-09 | Propustek trubní DN 1000 se sešikmenými odlážděnými čely. Otvor čistý. Místy popraskané spárování čel, porostlé mechem.
1611 | Havlíčkův Brod (mimo)(viaZETOR H.B) | Pardubice-Rosice nad Labem-jižní zh | 70.436 | 19 | 16 | P | 1 | 2022-05-09 | Propustek trubní DN 1000, vpravo na výtoku čelo tvořeno úhlovou zdí, vlevo se zešikmeným odlážděným čelem - popraskané spárování nad vrcholem trouby.
1611 | Havlíčkův Brod (mimo)(viaZETOR H.B) | Pardubice-Rosice nad Labem-jižní zh | 71.104 | 19 | 16 | P | 1 | 2022-05-09 | Propustek trubní DN 1000 se zešikmenými odlážděnými čely. Vlevo popraskané. V otvoru nános 10 cm.
1611 | Havlíčkův Brod (mimo)(viaZETOR H.B) | Pardubice-Rosice nad Labem-jižní zh | 72.051 | 19 | 16 | P | 1 | 2022-05-10 | Propustek trubní DN 1000. Vlevo na vtoku monolitická jímka. Výtok vpravo - zkosený, odlážděný - popraskané spárování. Otvor čistý.
1611 | Havlíčkův Brod (mimo)(viaZETOR H.B) | Pardubice-Rosice nad Labem-jižní zh | 74.293 | 19 | 16 | P | 1 | 2022-05-10 | Železobetonový rám sv. 2,00 m. Odtržená křídla vpravo, jinak bez závad.
1611 | Havlíčkův Brod (mimo)(viaZETOR H.B) | Pardubice-Rosice nad Labem-jižní zh | 74.718 | 19 | 16 | P | 1 | 2022-05-10 | Železobetonový rám sv. 2,00 m. Popraskané zatmelení spar mezi rámem a křídly. V otvoru napadaný štěrk na vtoku vlevo, nános do 5 cm.
1611 | Havlíčkův Brod (mimo)(viaZETOR H.B) | Pardubice-Rosice nad Labem-jižní zh | 75.188 | 19 | 16 | P | 1 | 2022-05-10 | Propustek trubní sv. 0,80 m. Vpravo vtok krytý shora panelem, vlevo na výtoku šachta, ze které pokračuje vyústění do navazujícího příkopu. V otvoru nános 5-10 cm.
1611 | Havlíčkův Brod (mimo)(viaZETOR H.B) | Pardubice-Rosice nad Labem-jižní zh | 75.584 | 19 | 16 | P | 1 | 2022-05-10 | Železobetonový rám sv. 2,00 m. V otvoru nános 5 - 10 cm. Odtržené oba kužely vlevo. Posprejované čelo vlevo. Není dořešen odtok - navazující cestní propustek má dno výš než je výtok propustku.
1611 | Havlíčkův Brod (mimo)(viaZETOR H.B) | Pardubice-Rosice nad Labem-jižní zh | 77.985 | 21 | 18 | P | 1 | 2022-05-12 14:19 | Propustek trubní DN 600 mimo trať vlevo 4,6 m od osy. Popraskané obetonování (límec) vtokového čela - proti směru staničení, jinak bez závad.
1611 | Havlíčkův Brod (mimo)(viaZETOR H.B) | Pardubice-Rosice nad Labem-jižní zh | 78.716 | 21 | 18 | P | 1 | 2022-05-12 14:24 | Železobetonový rám sv. 2,00 m. V otvoru mírný nános, vpravo na výtoku stojí voda cca 5 cm. Čela posprejovaná.
1611 | Havlíčkův Brod (mimo)(viaZETOR H.B) | Pardubice-Rosice nad Labem-jižní zh | 79.24 | 21 | 18 | P | 1 | 2022-05-12 14:27 | Propustek trubní RT 80. Čela a římsy betonové, vlevo vlasové prasklinky římsy, vpravo okolo trouby se olupuje omítka. V otvoru nános do 5 cm, beton trub se olupuje.
1871 | Č.Třebová seř.n.-vjezd.sk. (mimo) | Č.Třebová seř.n.-sever (mimo) | 2.551 | 1 | 02 | P | 1 | 2022-09-27 | Propustek trubní sv. 0,80 m. Otvor čistý, beton trouby místy opadává až na výztuž, spárování mezi troubami vypadané. Čela betonová, vpravo prasklé nad vrcholem trouby vč. římsy, v obou čelech vlas. prasklinky, na římsách mech, zemina, vegetace v okolí objektu.. Korozivní účinky bludných proudů nejsou na konstrukci patrné
1884 | Zádulka (mimo) | Č.Třebová seř.n.-vjezd.sk. (mimo) | 0.892 | 2 | 04 | P | 1 | 2022-12-02 | Trubní železobetonový propust - DN1000 mm. Vpravo bet. zdivo v čele popraskáno, na bet. římse mech. Trouba naplaveniny. Zábradlí rzivé. Vlevo zaústěn do bet. příkopových tvárnic. Před čelem vpravo chránička. Korozní účinky bludných proudů nejsou na konstrukci patrné.
1901 | Česká Třebová os.n. (mimo) | Olomouc hl.n. (včetně) | 5.247 | 2 | B1 | P | 1 | 2022-09-13 | Trubní železobetonový propust - DN 800 mm. Vpravo na čele a římse mech. Trouba čistá. Mezi TU 1881 a 1901 šachta. Před výtokem vpravo vegetace. Korozní účinky bludných proudů nejsou na konstrukci patrné.
1901 | Česká Třebová os.n. (mimo) | Olomouc hl.n. (včetně) | 7.184 | 3 | 04 | P | 1 | 2022-10-20 | Trubní železobetonový propust - DN 1200 mm. Bet.zdivo čisté, bez závad. Otvor čistý. Kamenné svahové kužely vlevo na výtoku a vpravo na vtoku vyspárovány. Korozní účinky bludných proudů nejsou na konstrukci patrné. Novostavba v roce 2004.
1901 | Česká Třebová os.n. (mimo) | Olomouc hl.n. (včetně) | 7.989 | 3 | 04 | P | 1 | 2022-10-20 | Trubní železobetonový propust - DN 1000 mm. Bet. zdivo šachet na vtoku a výtoku bez závad. Otvor čistý. Chybí poklop šachty vpravo. Korozní účinky bludných proudů nejsou na konstrukci patrné. Novostavba v roce 2006.
1901 | Česká Třebová os.n. (mimo) | Olomouc hl.n. (včetně) | 8.3 | 3 | 04 | P | 1 | 2022-10-20 | Trubní železobetonový propustek - DN 1000 mm. Bet. zdivo v čelech a na římsách bez závad. Otvor čistý. Vtok vlevo. Zábradlí pouze vlevo. Korozní účinky bludných proudů nejsou na konstrukci patrné. Novostavba v roce 2005.
1901 | Česká Třebová os.n. (mimo) | Olomouc hl.n. (včetně) | 8.745 | 3 | 04 | P | 1 | 2022-11-21 | Trubní železobetonový propust - DN 800 mm. Bet. zdivo koryta vpravo na výtoku prasklina. Kamenné svahové kužely vyspárovány. Otvor čistý. Korozní účinky bludných proudů nejsou na konstrukci patrné. Novostavba v roce 2005.
1901 | Česká Třebová os.n. (mimo) | Olomouc hl.n. (včetně) | 9.509 | 3 | 04 | P | 1 | 2022-10-20 | Trubní železobetonový propustek - DN 1200 mm. Bet. zdivo čel a říms na vtoku a výtoku bez závad. Kamenné svahové kužely vyspárovány - porostlé mechem. Korozní účinky bludných proudů nejsou na konstrukci patrné. Novostavba v roce 2005.
1901 | Česká Třebová os.n. (mimo) | Olomouc hl.n. (včetně) | 9.984 | 3 | 04 | P | 1 | 2022-10-20 | Trubní železobetonový propust - DN 1200 mm. Bet. zdivo čel a říms vtoku a výtoku bez závad. Otvor čistý. Kamenné svahové kužely vyspárovány, vpravo na výtoku šikmý límec trouby odlážděn lomovým kamenem. Objekt pod pevnou jízdní dráhou PJD. Vegetace v okolí propustku. Korozní účinky bludných proudů nejsou na konstrukci patrné. Novostavba v roce 2005
1901 | Česká Třebová os.n. (mimo) | Olomouc hl.n. (včetně) | 10.267 | 3 | 04 | P | 1 | 2022-10-20 | Trubní železobetonový propust - DN 1200 mm. Betonové zdivo v čelech a na římsách bez závad. Otvor čistý. Kamenné svahové kužely vyspárovány, porostlé mechem. Vegetace na vtoku. Korozní účinky bludných proudů nejsou na konstrukci patrné. Novostavba v roce 2005.
1901 | Česká Třebová os.n. (mimo) | Olomouc hl.n. (včetně) | 12.601 | 3 | 04 | P | 1 | 2022-10-20 | Klenbový betonový propustek - sv.1450 mm. Betonové zdivo má v čelech a na římsách trhlinky s výluhy. Vlevo na výtoku naplaveniny. Kamenné svahové kužely vyspárovány. Nános v otvoru. Objekt opatřen zábradlím. Vegetace v okolí propustku. Korozní účinky bludných proudů nejsou na konstrukci patrné. Novostavba v roce 2005.
1901 | Česká Třebová os.n. (mimo) | Olomouc hl.n. (včetně) | 12.972 | 3 | 04 | P | 1 | 2022-10-20 | Deskový železobetonový propustek - sv.1500 mm. V římsách trhlinky. Pracovní spárou mezi deskou průsak. V dolní části obou opěr výluhy, loupe se nátěr betonových ploch. Kamenné kužely vyspárovány, vpravo u opěry O01 a O02 rozvolněné. Mírný nános v otvoru. Korozní účinky bludných proudů nejsou na konstrukci patrné. Novostavba v roce 2005.
1901 | Česká Třebová os.n. (mimo) | Olomouc hl.n. (včetně) | 13.695 | 4 | C1 | P | 1 | 2022-11-08 | Trubní železobetonový propust - DN 1000 mm. Betonové zdivo v čelech bez závad. Otvor uvnitř čistý. Zábradlí natřeno. Vegetace na výtoku vlevo. Korozní účinky bludných proudů nejsou na konstrukci patrné. Novostavba v roce 2005.
1901 | Česká Třebová os.n. (mimo) | Olomouc hl.n. (včetně) | 14.287 | 4 | C1 | P | 1 | 2022-11-08 | Trubní železobetonový propust - DN 1000 mm. Vpravo betonové zdivo čel čisté, bez viditelných závad. Otvor uvnitř čistý. Zábradlí natřeno. Vlevo překryt terénem - nepřístupný. Hodnoceno podle viditelné části. Korozní účinky bludných proudů nejsou na konstrukci patrné. Novostavba v roce 2003.
1901 | Česká Třebová os.n. (mimo) | Olomouc hl.n. (včetně) | 14.431 | 4 | C1 | P | 1 | 2022-11-21 | Klenbový železobetonový propust - sv.1500 mm. Betonové zdivo čel - vlasové trhlinky s výluhy. Uvnitř klenby má betonové zdivo vlevo v klenbě trhlinky s výluhy. Zábradlí natřena. Vlevo šikmá betonová křídla porostlá mechem. Vydrolené žlabovky v korytě vodoteče. Vegetace nad čelem vpravo. Vegetace u O02 vpravo a vlevo. Korozní účinky bludných proudů nejsou na konstrukci patrné. Novostavba v roce 2003.
1901 | Česká Třebová os.n. (mimo) | Olomouc hl.n. (včetně) | 14.92 | 5 | 06 | P | 1 | 2022-11-08 | Trubní železobetonový propust - DN 1000 mm. Bet. zdivo v čelech má vlasové trhlinky. Otvor uvnitř čistý. Kamenné svahové kužely vyspárovány. Korozní účinky bludných proudů nejsou na konstrukci patrné. Novostavba v roce 2004.
1901 | Česká Třebová os.n. (mimo) | Olomouc hl.n. (včetně) | 18.78 | 5 | 06 | P | 1 | 2022-11-08 | Trubní železobetonový propust DN 1000 mm. Bet. zdivo trub čisté. Čelo vlevo a vpravo na výtoku odlážděno lomovým kamenem. Otvor čistý. Vegetace vlevo . Korozní účinky bludných proudů nejsou na konstrukci patrné. Novostavba v roce 2004.
1901 | Česká Třebová os.n. (mimo) | Olomouc hl.n. (včetně) | 19.558 | 5 | 06 | P | 1 | 2022-11-08 | Deskový propust - sv.1750 mm. Betonové zdivo má vlasové trhlinky v římsách a odprýskávající vrstva především vlevo. Bet. zdivo ŽBD čisté, místy prostupuje výztuž. Zábradlí má zašlý nátěr. Kamenné zdivo opěr a svahových kuželů vyspárováno. Vlevo i vpravo popraskaný beton na římsách u sloupků zábradlí. Vlevo propust prodloužen přibetonováním. Vegetace v okolí objektu. Korozní účinky bludných proudů nejsou na konstrukci patrné. Novostavba v roce 2004.
1901 | Česká Třebová os.n. (mimo) | Olomouc hl.n. (včetně) | 28.113 | 7 | 08 | P | 1 | 2022-11-15 | Trubní propust - DN 1200 m. Betonové zdivo v čelech a na římsách bez viditelných závad. Svahové kamenné kužely vyspárovány. Vegetace vpravo před čelem. Otvor čistý. Korozní účinky bludných proudů nejsou na konstrukci patrné. Novostavba v roce 2004.
1911 | Prostějov hl.n. (mimo) | Třebovice v Čechách (mimo) | 31.045 | 13 | 12 | P | 1 | 2022-03-11 | Kamenný propustek. Parapety porostlé mechem, vegetace na vtoku. Vlevo před vtokem spadlý strom.
1911 | Prostějov hl.n. (mimo) | Třebovice v Čechách (mimo) | 32.522 | 13 | 12 | P | 1 | 2022-03-11 | Kamenná klenba. Mírná koroze zábradlí, nános v propustku, jinak bez zjevných závad.
1911 | Prostějov hl.n. (mimo) | Třebovice v Čechách (mimo) | 32.69 | 13 | 12 | P | 1 | 2022-03-11 | Trubní. Vlasové trhlinky v bet.čelech, mech. Propustek je čistý. Přesypané římsy štěrkem. Vegetace na výtoku.
1911 | Prostějov hl.n. (mimo) | Třebovice v Čechách (mimo) | 33.693 | 15 | 28 | P | 1 | 2022-03-17 | Trubní propustek bez zjevných závad. Na vtoku a výtoku vegetace.
1911 | Prostějov hl.n. (mimo) | Třebovice v Čechách (mimo) | 33.772 | 15 | 28 | P | 1 | 2022-03-17 | Železobetonový rám. Nános v propustku, mech na římsách. Jinak bez viditelných závad.
1911 | Prostějov hl.n. (mimo) | Třebovice v Čechách (mimo) | 33.996 | 15 | 28 | P | 1 | 2022-03-17 | Trubní propustek, vtok.šachta porostlá mechem, římsy porostlé mechem. Drolící se beton.
1911 | Prostějov hl.n. (mimo) | Třebovice v Čechách (mimo) | 34.224 | 15 | 28 | P | 1 | 2022-03-17 | Kamenný deskový propustek. Mech na čelech, trhliny v římse.
1911 | Prostějov hl.n. (mimo) | Třebovice v Čechách (mimo) | 35.954 | 15 | 28 | P | 1 | 2022-03-17 | vKamenný deskový. Mech na čelech, nános na výtoku - navazuje na melioraci. Chybí část římsy vlevo. Průsaky NK. Vlebo před čelem kabelová chránička. Vegetace v okolí.
1911 | Prostějov hl.n. (mimo) | Třebovice v Čechách (mimo) | 37.118 | 15 | 28 | P | 1 | 2022-03-17 | Trubní. Přesypaná čela, mech a vegetace.
1911 | Prostějov hl.n. (mimo) | Třebovice v Čechách (mimo) | 37.595 | 15 | 28 | P | 1 | 2022-03-17 | Kamenný propustek. Pravá římsa mech a porost, jinak bez zjevných závad. V blízkosti kolejový styk.
1911 | Prostějov hl.n. (mimo) | Třebovice v Čechách (mimo) | 37.741 | 15 | 28 | P | 1 | 2022-03-17 | Trubní HelCor. Mírný nános v otvoru.
1911 | Prostějov hl.n. (mimo) | Třebovice v Čechách (mimo) | 42.478 | 17 | 14 | P | 1 | 2022-03-18 | Kamenný deskový propustek. Přesypaná čela porostlá vegetací a mechem. Před vtokem vegetace. Propustek zaústěn do drenážní trubky..
1911 | Prostějov hl.n. (mimo) | Třebovice v Čechách (mimo) | 42.717 | 17 | 14 | P | 1 | 2022-03-18 | Kamenný propustek. Vtok vlevo, spárová vegetace a mech, jinak bez zjevných závad. Opěra O01 vpravo uvolněné kameny. Výtok vpravo - dtto vtok, vpravo za čelem se sesypává násyp, mírně přesypaný parapet. Nános a vegetace Nad propustkem kolejový styk.
1911 | Prostějov hl.n. (mimo) | Třebovice v Čechách (mimo) | 42.851 | 17 | 14 | P | 1 | 2022-03-18 | Kamenný propustek. Vtok vlevo, čelo - spárová vegetace a mech, přesypané a porostlé vegetací. Opěry a desky - bez zjevných závad. Spárování místy popraskané. Výtok vpravo, dtto vtok. Rozvolněný kužel O 02 vpravo. Na výtoku roste rákos.
1911 | Prostějov hl.n. (mimo) | Třebovice v Čechách (mimo) | 43.51 | 17 | 14 | P | 1 | 2022-03-18 | Trubní propustek bez zjevných závad. Na vtoku a výtoku vegetace.
1911 | Prostějov hl.n. (mimo) | Třebovice v Čechách (mimo) | 44.267 | 17 | 14 | P | 1 | 2022-06-22 | Kamenný deskový. Vtok vlevo - betonové čelo bez zjevných závad. Opěry přespárovány, celý propustek je stažený 4 táhly( kotevní profily rzivé), ve dně uloženy na celou šířku 2 kolejnice, mezi deskami sákne voda. Výtok vpravo - přibetonované čelo bez zjevných závad. Zábradlí rzivé. Římsa vpravo mech. Vegetace vpravo.
1911 | Prostějov hl.n. (mimo) | Třebovice v Čechách (mimo) | 48.044 | 19 | 16 | P | 1 | 2022-06-22 | Trubní. Vtok vlevo. Římsa na vtoku a výtoku porostlá mechem. Vtoková římsa vegetace - zaschlá. Výtok vpravo - vlasová trhlina v čele nad trubkou. Na kuželech mech. Geodetický bod vlevo.
1911 | Prostějov hl.n. (mimo) | Třebovice v Čechách (mimo) | 51.352 | 19 | 16 | P | 1 | 2022-06-23 | Trubní. Vtok vlevo, vtoková šachta římsa a čelo porostlé mechem, přesypaný štěrkem. Výtok vpravo - čelo porostlé mechem.
1911 | Prostějov hl.n. (mimo) | Třebovice v Čechách (mimo) | 51.648 | 19 | 16 | P | 1 | 2022-06-23 | Rámový propustek. Nános v otvoru. Posprejovaný. Mech na římsách. Vegetace.
1911 | Prostějov hl.n. (mimo) | Třebovice v Čechách (mimo) | 51.724 | 19 | 16 | P | 1 | 2022-06-23 | Trubní HelCor. Vtok horská vpusť. Vegetace a nános na výtoku vpravo.
1911 | Prostějov hl.n. (mimo) | Třebovice v Čechách (mimo) | 51.795 | 19 | 16 | P | 1 | 2022-06-23 | Trubní propustek. Prodloužen, na výtoku vpravo zřízena dlažba do betonu. Trhlina římsy vlevo. Vegetace vpravo a vlevo.
1911 | Prostějov hl.n. (mimo) | Třebovice v Čechách (mimo) | 53.376 | 19 | 16 | P | 1 | 2022-07-01 | Trubní HELCOR. Vpravo odpadlý TPT mezi odlážděním čela a troubou. Vegetace na výtoku.
1911 | Prostějov hl.n. (mimo) | Třebovice v Čechách (mimo) | 53.531 | 19 | 16 | P | 1 | 2022-07-01 | Trubní HELCOR. Zanešený příkop na výtoku. Před čelem vlevo sesypaný štěrk. Vegetace.
1911 | Prostějov hl.n. (mimo) | Třebovice v Čechách (mimo) | 53.636 | 19 | 16 | P | 1 | 2022-07-01 | Trubní HELCOR. Zanešený na výtoku a vtoku. Vegetace.
1911 | Prostějov hl.n. (mimo) | Třebovice v Čechách (mimo) | 54.328 | 19 | 16 | P | 1 | 2022-07-01 | Trubní. Vlasové trhliny na čelech. Na výtoku vegetace. Mech na římsách a kuželech.
1911 | Prostějov hl.n. (mimo) | Třebovice v Čechách (mimo) | 54.535 | 19 | 16 | P | 1 | 2022-07-01 | Trubní. Vlasová trhlinka s výluhem vlevo nad otvorem i přes římsu do hl. 0,9m, odrolená hrana. Přesypaná a zarostlá čela. Mech na kuželech. Vegetace vpravo.
1911 | Prostějov hl.n. (mimo) | Třebovice v Čechách (mimo) | 57.986 | 21 | 18 | P | 1 | 2022-07-04 | Trubní HelCor. Propustek v dobrém stavu. Vegetace na vtoku a výtoku. Na výtoku nános.
1911 | Prostějov hl.n. (mimo) | Třebovice v Čechách (mimo) | 58.365 | 21 | 18 | P | 1 | 2022-07-04 | Trubní HelCor v dobrém stavu. Vegetace na vtoku a výtoku. Nános v otvoru.
1911 | Prostějov hl.n. (mimo) | Třebovice v Čechách (mimo) | 58.567 | 21 | 18 | P | 1 | 2022-07-04 | Trubní HelCor. Propustek v dobrém stavu. Vegetace na vtoku a výtoku.
1911 | Prostějov hl.n. (mimo) | Třebovice v Čechách (mimo) | 58.83 | 21 | 18 | P | 1 | 2022-07-04 | Trubní HelCor. Propustek v dobrém stavu. Vegetace na vtoku.
1911 | Prostějov hl.n. (mimo) | Třebovice v Čechách (mimo) | 59.559 | 21 | 18 | P | 1 | 2022-07-04 | Trubní HelCor. Propustek v dobrém stavu. Vegetace v pravo. Na vtoku a výtoku částečně zanešen.
1911 | Prostějov hl.n. (mimo) | Třebovice v Čechách (mimo) | 62.754 | 21 | 18 | P | 1 | 2022-09-07 | Trubní propustek. Mech na římsách. Vpravo odplavené dlaždice opevnění svahového křídla. Zarostlý po obou stranách. Částečně zanešen. Výtok vpravo zanešen.
1911 | Prostějov hl.n. (mimo) | Třebovice v Čechách (mimo) | 63.388 | 21 | 18 | P | 1 | 2022-09-07 | Trubní Hel-Cor. Propustek po přestavbě. Vegetace vpravo.
1911 | Prostějov hl.n. (mimo) | Třebovice v Čechách (mimo) | 63.935 | 21 | 18 | P | 1 | 2022-09-07 | Trubní Hel-Cor. Propustek po přestavbě.
1911 | Prostějov hl.n. (mimo) | Třebovice v Čechách (mimo) | 64.225 | 21 | 18 | P | 1 | 2022-09-07 | Trubní propustek zasanován.
1911 | Prostějov hl.n. (mimo) | Třebovice v Čechách (mimo) | 64.445 | 21 | 18 | P | 1 | 2022-09-07 | Propustek mimo trať po přestavbě na trubní HEL-COR.
1911 | Prostějov hl.n. (mimo) | Třebovice v Čechách (mimo) | 65.006 | 21 | 18 | P | 1 | 2022-09-07 | Propustek HelCor mimo trať. Po přestavbě.
1911 | Prostějov hl.n. (mimo) | Třebovice v Čechách (mimo) | 65.217 | 21 | 18 | P | 1 | 2022-09-07 | Trubní HelCor. Stav propustku dobrý. Vegetace na vtoku a výtoku.
1911 | Prostějov hl.n. (mimo) | Třebovice v Čechách (mimo) | 65.495 | 21 | 18 | P | 1 | 2022-09-07 | Trubní Helcor. Po přestavbě. Vegetace na vtoku a výtoku.
1911 | Prostějov hl.n. (mimo) | Třebovice v Čechách (mimo) | 67.034 | 23 | 22 | P | 1 | 2022-09-07 | Trubní. HelCor. Propustek v dobrém stavu. Vegetace na vtoku a výtoku.
1911 | Prostějov hl.n. (mimo) | Třebovice v Čechách (mimo) | 68.666 | 23 | 22 | P | 1 | 2022-09-07 | Trubní. Provedeno odláždění čel na v toku a výtoku. Osazeno zábradlí.
1911 | Prostějov hl.n. (mimo) | Třebovice v Čechách (mimo) | 69.89 | 23 | 22 | P | 1 | 2022-09-16 | Trubní. Vyčištěn. Provedeno přespárování a sanace porvchů trub.
1911 | Prostějov hl.n. (mimo) | Třebovice v Čechách (mimo) | 71.208 | 23 | 22 | P | 1 | 2022-09-16 | Trubní. Provedeno prodloužení, sanace povrchů. Vlevo kolmé gabionové čelo, vpravo šikmé odlážděné čelo. Odláždění na vtoku a výtoku.
1911 | Prostějov hl.n. (mimo) | Třebovice v Čechách (mimo) | 71.281 | 23 | 22 | P | 1 | 2022-09-16 | Trubní. Nastaven. Trouba sdanovány. Zřízeno odláždění na vtoku a výtoku.
1911 | Prostějov hl.n. (mimo) | Třebovice v Čechách (mimo) | 71.407 | 23 | 22 | P | 1 | 2022-09-16 | Trubní. Prodloužen. Provedena sanace trub. Zřízeno odláždění na vtoku a výtoku.
1911 | Prostějov hl.n. (mimo) | Třebovice v Čechách (mimo) | 71.88 | 23 | 22 | P | 1 | 2022-09-16 | Trubní. Prodloužen. Provedena sanace trub. Zřízeno gabionové čelo vlevo a odláždení na vtoku a výtoku.
1911 | Prostějov hl.n. (mimo) | Třebovice v Čechách (mimo) | 72.053 | 23 | 22 | P | 1 | 2022-09-16 | Trubní. Provedena přestavba na trubní HelCor. Zřízeno odláždění na vtoku a výtoku.
1911 | Prostějov hl.n. (mimo) | Třebovice v Čechách (mimo) | 72.234 | 23 | 22 | P | 1 | 2022-09-16 | Trubní HelCor. Propustek v dobrém stavu. Vegetace na vtoku a výtoku. Před vtokem vlevo naházený výžez.
1911 | Prostějov hl.n. (mimo) | Třebovice v Čechách (mimo) | 72.495 | 23 | 22 | P | 1 | 2022-09-16 | Trubní. Prodloužen. Provedna sanace trub. Zřízeno odláždění na vtoku a výtoku. Gabion na čelem vlevo.
1911 | Prostějov hl.n. (mimo) | Třebovice v Čechách (mimo) | 72.78 | 23 | 22 | P | 1 | 2022-09-16 | Trubní. Prodloužen. Sanace trub. Zřízeno odláždění na vtoku a výtoku.
1911 | Prostějov hl.n. (mimo) | Třebovice v Čechách (mimo) | 73.123 | 23 | 22 | P | 1 | 2022-09-16 | Trubní. Čela a římsy porostlé mechem, utržené kužele vpravo. Vlasové trhliny v omítce. Mírný nános v otvoru. Osazen geodetický bod.
1911 | Prostějov hl.n. (mimo) | Třebovice v Čechách (mimo) | 73.667 | 23 | 22 | P | 1 | 2022-09-16 | Trubní HelCor. Nános. Vegetace vlevo.
1911 | Prostějov hl.n. (mimo) | Třebovice v Čechách (mimo) | 73.787 | 23 | 22 | P | 1 | 2022-09-16 | Trubní. Vlasové trhlinky v omítce, vlevo výluhy, vpravo mírně odmrzlá omítka s výluhy. Mech na čelech, římsách a kuželech. Vegetace v okolí.
1911 | Prostějov hl.n. (mimo) | Třebovice v Čechách (mimo) | 74.616 | 23 | 22 | P | 1 | 2022-09-16 | Trubní. Vlasové trhlinky v omítkách říms/ opadává/ a čel na obou stranách. Mírný nános v propustku. Mech na objektu.
1921 | Rudoltice v Čechách (mimo) | Lanškroun (včetně) | 0.75 | 1 | 02 | P | 1 | 2022-02-14 | Vtok vpravo. Čelo porostlé mechem, místy odrolené hrany, dodlážděný příkop od propustku pod TÚ 1901. Trubky bez zjevných závad. Výtok vlevo, čelo - vlasové trhlinky, porostlé mechem, římsa odrolený beton. Příkop za propustkem zarostlý vegetací. Mírný nános v trubce. Na výtoku nános.
1921 | Rudoltice v Čechách (mimo) | Lanškroun (včetně) | 2.481 | 1 | 02 | P | 1 | 2022-02-14 | Trubní. Vtok vpravo, čelo - trhliny, mech. Krajní trubka na vtoku vpravo trhliny. Výtok vlevo čelo vlasové trhlinky v omítce.
2002 | Brno hl.n. (mimo) | Česká Třebová os.n. (mimo) | 230.512 | 24 | 24 | P | 1 | 2022-11-16 | Propust mimo trať vlevo přejezdu. Trubní železobetonový propust - DN 600 mm. Betonové zdivo v čelech čisté, bez závad. Trouba uvnitř naplaveniny. Korozní účinky bludných proudů nejsou na konstrukci patrné.
2002 | Brno hl.n. (mimo) | Česká Třebová os.n. (mimo) | 230.513 | 24 | 24 | P | 1 | 2022-11-16 | Propustek mimo železniční trať vpravo u přejezdu Trubní železobetonový propust DN 600 mm. Betonové zdivo v čelech čisté, bez závad. Trouba uvnitř naplaveniny. Korozní účinky bludných proudů nejsou na konstrukci patrné.
2002 | Brno hl.n. (mimo) | Česká Třebová os.n. (mimo) | 231.758 | 24 | 24 | P | 1 | 2022-11-16 | Propustek mimo žel. trať vlevo u přejezdu. Trubní železobetonový propust - DN600 mm. Betonové zdivo v čelech a uvnitř trouby čisté, bez závad. Korozní účinky bludných proudů nejsou na konstrukci patrné.
2002 | Brno hl.n. (mimo) | Česká Třebová os.n. (mimo) | 231.759 | 24 | 24 | P | 1 | 2022-11-16 | Propustek mimo žel. trať u přejezdu vpravo DN 600. Betonové zdivo v čelech a uvnitř trouby čisté, bez závad. Korozní účinky nejsou na konstrukci patrné.
2002 | Brno hl.n. (mimo) | Česká Třebová os.n. (mimo) | 233.722 | 24 | 24 | P | 1 | 2022-11-16 | Propustek vlevo mimo žel. trať u přejezdu. Trubní železobetonový propust - DN 600 mm. Bet. zdivo v čelech vlasově popraskáno, trouba uvnitř má naplaveniny. Korozní účinky bludných proudů nejsou na konstrukci patrné.
2002 | Brno hl.n. (mimo) | Česká Třebová os.n. (mimo) | 233.723 | 24 | 24 | P | 1 | 2022-11-16 | Propustek mimo žel. trať vpravo u přejezdu Trubní železobetonový propust - DN 600 mm. Betonové zdivo v čele od Svitav popraskáno, trouba uvnitř má naplaveniny. Korozní účinky bludných proudů nejsou na konstrukci patrné.
2002 | Brno hl.n. (mimo) | Česká Třebová os.n. (mimo) | 234.23 | 24 | 24 | P | 1 | 2022-11-16 | Deskový železobetonový propustek - sv.2000 mm - pod omítkou v bet. zdivu se objevují původní trhliny s výluhy, v římse výdroly, loupe se nátěr čel říms. Kamennou dlažbou v korytě prorostlá vegetací. Zábradlí vpravo koroduje. Vegetace v okolí objektu. Korozní účinky bludných proudů nejsou na konstrukci patrné.
2002 | Brno hl.n. (mimo) | Česká Třebová os.n. (mimo) | 234.248 | 24 | 24 | P | 1 | 2022-11-16 | Deskový železobetonový propust - sv.2000 mm - vlasové trhlinky v bet. zdivu opěr s výluhy, bet. zdivo ŽBD čisté. Horní plocha římsy vlevo výdroly, loupe se nátěr čel říms. Zábradlí loupe se nátěr, místy rzivé skvrny. Kamenné koryto propustku - naplaveniny. Vegetace v okolí objektu. Korozní účinky bludných proudů nejsou na konstrukci patrné. Novostavba v roce 1997.
2002 | Brno hl.n. (mimo) | Česká Třebová os.n. (mimo) | 234.994 | 24 | 24 | P | 1 | 2022-11-23 | Propustek mimo žel. trať vlevo. Trubní železobetonový propust - DN600 mm Bet. zdivo v čelech vlasově popraskáno. Mírný nános v otvoru. Korozní účinky bludných proudů nejsou na konstrukci patrné. Novostavba v roce 1997.
2002 | Brno hl.n. (mimo) | Česká Třebová os.n. (mimo) | 234.995 | 24 | 24 | P | 1 | 2022-11-23 | Propustek mimo trať vpravo. Trubní železobetonový propustek - DN600 mm. Bet. zdivo v čelech vlasově popraskáno. Vtok a výtok zakryt - navazuje na žlaby. Korozní účinky bludných proudů nejsou na konstrukci patrné. Rekonstrukce v roce 1997.
2002 | Brno hl.n. (mimo) | Česká Třebová os.n. (mimo) | 237.595 | 26 | 26 | P | 1 | 2022-11-23 | Propust mimo žel. trať vlevo u TSS. Trubní železobetonový propust - DN 600 mm. Bet. zdivo v čelech vlasově popraskáno, trouba uvnitř čistá, propust na výtoku zarostlý vegetací. Korozní účinky bludných proudů nejsou na konstrukci patrné.
2002 | Brno hl.n. (mimo) | Česká Třebová os.n. (mimo) | 239.209 | 26 | 26 | P | 1 | 2022-11-23 | Trubní železobetonový propustek - DN 600 mm. Bet. zdivo v čelech vlasově popraskáno. Římsy mech. V troubě naplaveniny, odrolená trouba vpravo až na výztuž. Zábradlí koroze. Vtok a výtok zarostlý vegetací. Korozní účinky bludných proudů nejsou na konstrukci patrné.
2002 | Brno hl.n. (mimo) | Česká Třebová os.n. (mimo) | 239.352 | 26 | 26 | P | 1 | 2022-11-23 | Trubní železobetonový propustek - 2 x DN 800 mm. Bet. zdivo čel a říms vlasově popraskáno s výluhy, vpravo se odlupuje hrana římsy, vpravo na vtoku na zdivu mech. V troubách naplaveniny. Vlevo zarostlý vegetací. Vlevo navazuje na propustek pod přilehlou cestou. Korozní účinky bludných proudů nejsou na konstrukci patrné.
2011 | Svitavy (mimo) | Žďárec u Skutče (mimo) | 3.541 | 3 | 04 | P | 1 | 2022-06-10 | Propustek trubní RT 125. Otvor čistý. Bet. čela vlas. popraskaná s výluhy, odlupuje se omítka čel i říms. Obě čela horizontálně prasklá v celé délce cca 10 cm pod římsou. Obě římsy prasklé, beton římsy vlevo se podél hrany vydroluje, na konci odlomený spodní roh, vpravo v okolí praskliny se vydroluje.
2011 | Svitavy (mimo) | Žďárec u Skutče (mimo) | 3.998 | 3 | 04 | P | 1 | 2022-06-10 | Propustek trubní DN 800. V otvoru nános 10 - 15 cm, na římsách mech, vlevo více.
2011 | Svitavy (mimo) | Žďárec u Skutče (mimo) | 4.45 | 3 | 04 | P | 1 | 2022-06-10 | Propustek trubní - truby TZP 80. V otvoru nános 5 cm - zanesený navazující příkop vlevo - jinak bez závad.
2011 | Svitavy (mimo) | Žďárec u Skutče (mimo) | 4.717 | 3 | 04 | P | 1 | 2022-06-10 | Propustek trubní TBP 1000. Otvor čistý. Vlevo i vpravo vlasová prasklina čela od vrcholu trouby k římse, prasklý kužel vpravo na výtoku.
2011 | Svitavy (mimo) | Žďárec u Skutče (mimo) | 6.849 | 3 | 04 | P | 1 | 2022-06-14 | Propustek trubní HelCor DN 1000. Vtok i výtok zarůstají trním, jinak bez závad.
2011 | Svitavy (mimo) | Žďárec u Skutče (mimo) | 7.242 | 3 | 04 | P | 1 | 2022-06-14 | Propustek trubní TZP - Q 800/1000H. V otvoru uprostřed mírný náno. Čela betonová, vlevo vlasová prasklina od vrcholu trouby k římse, okolo trouby omítka opadává; vpravo beton čela vlasově popraskaný, ve spodní části čela u trouby výdrol. Mezi čelem a zádlažbou vlevo na výtoku mezera cca 5 cm, popraskané spárování zádlažby.
2011 | Svitavy (mimo) | Žďárec u Skutče (mimo) | 8.932 | 3 | 04 | P | 1 | 2022-06-14 | Propustek trubní TZP - Q 1000/1000 H. Otvor čistý. Vlasové praskliny betonu říms a čel. Kamenné kužely vpravo porostlé mechem. Náspy nad římsami + vtok i výtok zarostlé.
2011 | Svitavy (mimo) | Žďárec u Skutče (mimo) | 10.154 | 3 | 04 | P | 1 | 2022-06-14 | Propustek deskový kamenný sv. 0,80 m z obou stran rozšířen přibetonovanými čely. Beton čel vlasově popraskaný, vpravo výdroly. Na římsách mech. Otvor čistý. Zaschlé průsaky úložnými spárami. V opěře O01 vpravo v napojení přibetonované části výdrol, vlevo opadává omítka obou opěr.
2011 | Svitavy (mimo) | Žďárec u Skutče (mimo) | 10.831 | 3 | 04 | P | 1 | 2022-06-14 | Propustek trubní TZP 600. Otvor čistý. Vlasové prasklinky čel vlevo i vpravo. Omítka říms se olupuje. Spáry odláždění svahů porostlé mechem.
2011 | Svitavy (mimo) | Žďárec u Skutče (mimo) | 11.358 | 5 | 06 | P | 1 | 2022-06-14 | HelCor sv. 0,60 m. Na výtoku stojí voda, zanesené napjení do příkopu vpravo, jinak bez závad.
2011 | Svitavy (mimo) | Žďárec u Skutče (mimo) | 11.583 | 5 | 06 | P | 1 | 2022-06-14 | Propustek trubní HelCor 800 ( vpravo pod kolejí) + deskový ŽB sv. 0,55 m vlevo bez koleje. Vpravo kamenné čelo, zádlažba (spáry porostlé mechem); trouba obetonovaná - beton se nad vrcholem trouby vydroluje. Čelo vlevo betonové, popraskaná omítka s výdroly. Beton opěr pod deskou popraskaný s průsaky a výluhy, hrana O01 vlevo odrolená. Průsaky úložnými sparami. V podhledu desky váp. výluhy a obnažená armatura. Otvor pod deskou čistý, v trubní části nános do 5 cm.
2011 | Svitavy (mimo) | Žďárec u Skutče (mimo) | 12.002 | 5 | 06 | P | 1 | 2022-06-14 | Propustek trubní RT 80. Otvor čistý. Čela vč. říms betonová, obě římsy prasklé, vpravo odrolená hrana římsy, beton plošně zvětrává, vlevo na římse mech. Vlasové praskliny s výluhy v pravém čele od vrcholu trouby až k římse. Beton trub se začíná olupovat.
2011 | Svitavy (mimo) | Žďárec u Skutče (mimo) | 12.51 | 5 | 06 | P | 1 | 2022-06-14 | Propustek Helcor DN 1000. Bez závad.
2011 | Svitavy (mimo) | Žďárec u Skutče (mimo) | 12.978 | 5 | 06 | P | 1 | 2022-06-14 | Propustek HelCor 600. V obou čelech vlasové prasklinky od vrcholu trouby k římse - nepodstatné. Spáry kuželů vpravo zarůstají mechem.
2011 | Svitavy (mimo) | Žďárec u Skutče (mimo) | 13.614 | 5 | 06 | P | 1 | 2022-06-14 | Propustek kamenný deskový sv. 1,00 m na kamenných opěrách. Vpravo na výtoku rozšířen ŽBD na betonových opěrách v délce 5 m, světlost 0,70 m. Na vtoku vlevo vlasová prasklina krajní desky, odtržené čelo (vlasové trhliny opěr). Otvor čistý. Průsaky úložnou spárou nad O02 a mezi jednotlivými deskami. Odtržený betonový límec odláždění svahu vpravo.
2011 | Svitavy (mimo) | Žďárec u Skutče (mimo) | 14.522 | 5 | 06 | P | 1 | 2022-06-16 | FLOK HelCor 600. Vlasové prasklinky čela vlevo od trouby k římse. Otvor čistý.
2011 | Svitavy (mimo) | Žďárec u Skutče (mimo) | 15.043 | 5 | 06 | P | 1 | 2022-06-16 | FLOK HelCor 800. V otvoru od vtoku do poloviny trouby nános 5 cm. Trhliny ve spárování zádlažby, prorůstá vegetace.
2011 | Svitavy (mimo) | Žďárec u Skutče (mimo) | 15.201 | 5 | 06 | P | 1 | 2022-06-16 | FLOK HelCor 600. Stavební stav bez závad, v otvoru nános do 5 cm (listí), spáry zádlažby zarůstají mechem, vypadlé zatmelení trouby vlevo.
2011 | Svitavy (mimo) | Žďárec u Skutče (mimo) | 15.354 | 5 | 06 | P | 1 | 2022-06-16 | FLOK HelCor 1000. Na vtoku vpravo mírné nánosy (listí), na výtoku vlevo stojí voda - neodtéká. Odláždění zarůstá mechem, jinak bez závad.
2011 | Svitavy (mimo) | Žďárec u Skutče (mimo) | 15.577 | 5 | 06 | P | 1 | 2022-06-16 | FLOK HelCor 800. V otvoru nános 5 - 15 cm. Odláždění na vtoku i výtoku zarůstá vegetací - mechem, vypadlé zatmelení vlevo.
2011 | Svitavy (mimo) | Žďárec u Skutče (mimo) | 16.03 | 5 | 06 | P | 1 | 2022-06-16 | FLOK HelCor 600 vlevo na výtoku prodloužena o 1,1 m nasunutím větší roury. V otvoru mírný nános, stojí voda. Příkop vlevo na výtoku zanesen. Vlevo praskliny spár odláždění, prorůstá vegetace, vtok vpravo zarůstá vegetací, kameny porostlé mechem.
2011 | Svitavy (mimo) | Žďárec u Skutče (mimo) | 16.412 | 5 | 06 | P | 1 | 2022-06-16 | Propustek trubní RT 100. Čela a římsy beton. Obě římsy prasklé, porostlé mechem, v čelech vlasové prasklinky s výluhy. V otvoru mírný nános 5-15 cm, beton trouby se olupuje, lokálně obnažená výztuž.
2011 | Svitavy (mimo) | Žďárec u Skutče (mimo) | 16.679 | 5 | 06 | P | 1 | 2022-06-16 | Propustek trubní RT 55. Obě římsy prasklé, pravá se odroluje. Obě čela prasklá podélně pod římsou, čelo vpravo vlasové praskliny s výluhy, mech. V otvoru nános do 1/2.
2011 | Svitavy (mimo) | Žďárec u Skutče (mimo) | 17.015 | 5 | 06 | P | 1 | 2022-06-16 | Propustek trubní 90. V otvoru nános 30 - 40 cm. Popraskaná omítka čel s výdroly, pravá římsa prasklá, obě se odrolují, na obou římsách se olupuje pochozí plocha. Lokálně odpadlý beton trouby až na výztuž.
2011 | Svitavy (mimo) | Žďárec u Skutče (mimo) | 18.657 | 5 | 06 | P | 1 | 2022-06-16 | Propustek trubní RT 75. Čela a římsy beton - ochr. nátěr se olupuje. Beton trouby místy odlouplý až na výztuž. V otvoru mírný nános.
2011 | Svitavy (mimo) | Žďárec u Skutče (mimo) | 18.898 | 5 | 06 | P | 1 | 2022-06-16 | Propustek trubní DN 800. Čela a římsy beton - vlasové prasklinky. Beton trub se lokálně olupuje. V otvoru nános cca 25 cm.
2011 | Svitavy (mimo) | Žďárec u Skutče (mimo) | 20.391 | 7 | 08 | P | 1 | 2022-06-30 14:31 | Propustek trubní RT 80. Otvor v levé části čistý, vpravo na výtoku nános do 5 cm. Beton trouby se místy odlupuje až na výztuž. Beton čel a říms vlasově popraskaný s váp. výluhy. Obě římsy prasklé, porostlé mechem.
2011 | Svitavy (mimo) | Žďárec u Skutče (mimo) | 20.572 | 7 | 08 | P | 1 | 2022-06-30 14:30 | Propustek trubní RT 60. Odpadlá omítka hrany římsy vlevo. Otvor vlevo čistý, vpravo na výtoku nános cca 5-10 cm.
2011 | Svitavy (mimo) | Žďárec u Skutče (mimo) | 22.87 | 7 | 08 | P | 1 | 2022-06-30 13:38 | FLOK HelCor DN 1000. Otvor čistý. Vlevo na výtoku i vpravo na vtoku zarostlý, vlevo uražený letopočet, vpravo popraskané spáry odláždění, jinak bez závad.
2011 | Svitavy (mimo) | Žďárec u Skutče (mimo) | 23.397 | 7 | 08 | P | 1 | 2022-06-29 13:43 | Propustek trubní - ocel. roura sv. 0,30 m. Čelo vpravo betonové. Na výtoku vlevo prodloužen seříznutou troubou sv. 0,40 m s odlážděním. Otvor čistý. Vlevo 1 m od výtoku nahromaděná hlína a seno zabraňující odtoku.
2011 | Svitavy (mimo) | Žďárec u Skutče (mimo) | 24.967 | 7 | 08 | P | 1 | 2022-06-29 14:11 | Propustek trubní RT 60. Na římsách mech, vlevo prasklá; beton čela - vlasové prasklinky. V otvoru naváté listí, beton trouby se olupuje. Na výtoku vlevo zarostlý.
2011 | Svitavy (mimo) | Žďárec u Skutče (mimo) | 25.201 | 7 | 08 | P | 1 | 2022-06-29 14:14 | Propustek trubní TZR 60. Otvor čistý. Beton trub se odlupuje, lokálně obnažená výztuž; čela a římsy beton - bez závad.
2011 | Svitavy (mimo) | Žďárec u Skutče (mimo) | 25.422 | 7 | 08 | P | 1 | 2022-07-07 14:45 | Propustek trubní - HELCOR DN 800. Otvor čistý, pouze naváté listí. Vpravo na vtoku i vlevo na výtoku prasklé odláždění nad vrcholem roury.
2011 | Svitavy (mimo) | Žďárec u Skutče (mimo) | 25.631 | 7 | 08 | P | 1 | 2022-07-07 14:44 | Propustek trubní TZR 60. Vlevo prasklá římsa, vpravo z 1/2 oloupaná omítka římsy, omítka čel vlasově popraskaná, na obou římsách mech. V otvoru nános 20 cm, vlevo na výtoku cca 30 cm.
2011 | Svitavy (mimo) | Žďárec u Skutče (mimo) | 25.808 | 7 | 08 | P | 1 | 2022-07-07 14:41 | Propustek klenbový kamenný sv. 1,60 m. Z obou stran zarostlý. Popraskané, místy vypadané spárování klenby i opěr. Zdivo klenby, opěr, průčelí i křídel porostlé mechem, jinak bez závad.
2011 | Svitavy (mimo) | Žďárec u Skutče (mimo) | 26.461 | 7 | 08 | P | 1 | 2022-07-07 14:40 | Propustek trubní HelCor DN 800. Otvor čistý, pouze naváté listí. Odláždění porostlé mechem, jinak bez závad.
2011 | Svitavy (mimo) | Žďárec u Skutče (mimo) | 27.275 | 7 | 08 | P | 1 | 2022-07-07 14:34 | Propustek trubní HelCor DN 1200. Vypadané zatmelení okolo trouby vlevo na výtoku, popraskané spárování odláždění nad troubou. V otvoru nános do 5 cm.
2011 | Svitavy (mimo) | Žďárec u Skutče (mimo) | 27.692 | 7 | 08 | P | 1 | 2022-07-07 14:29 | Propustek trubní - pozinkovaná roura sv. 0,30 m. Na vtoku i výtoku provedeno čelo z lomového kamene do betonu, vpravo i vlevo popraskané. Otvor čistý.
2011 | Svitavy (mimo) | Žďárec u Skutče (mimo) | 27.83 | 7 | 08 | P | 1 | 2022-07-07 14:28 | Propustek trubní RT 60. Vlasové praskliny s výluhy v omítce říms i čel, pravá římsa prasklá, omítka římsy se odlupuje. Kužely kamenné, podemleté a rozvolněné. V otvoru nános do 5 cm.
2011 | Svitavy (mimo) | Žďárec u Skutče (mimo) | 31.334 | 9 | 10 | P | 1 | 2022-07-27 | Propustek trubní betonový JS 100. Beton trub zvětralý, místy se olupuje. Otvor čistý, průsaky spárami mezi troubami. Bet. čela vlasově popraskaná s výluhy. Přesypané římsy porostlé mechem, odláždění svahů vlevo ve spodní řadě vyplavené spárování .
2011 | Svitavy (mimo) | Žďárec u Skutče (mimo) | 33.592 | 9 | 10 | P | 1 | 2022-07-27 | Propustek trubní TBZ 100. Otvor čistý, betonová čela bez říms v dobrém stavu. Náspy zarostlé vegetací.
2011 | Svitavy (mimo) | Žďárec u Skutče (mimo) | 33.896 | 9 | 10 | P | 1 | 2022-07-27 | Propustek trubní HELCOR 68x13 DN600. Spáry zádlažby vlevo porostlé mechem, jinak bez závad.
2011 | Svitavy (mimo) | Žďárec u Skutče (mimo) | 34.224 | 9 | 10 | P | 1 | 2022-08-03 | Propustek trubní HelCor DN800. Stav dobrý, v otvoru mírný nános, vpravo zanesený navazující příkop. V odláždění vpravo vypadlé 3 kameny .
2011 | Svitavy (mimo) | Žďárec u Skutče (mimo) | 34.261 | 9 | 10 | P | 1 | 2022-08-03 | Propustek trubní 2 x JS 100. Otvory čisté, omítka čela vlevo vlasově popraskaná s výluhy, v dolní části mezi troubami začíná opadávat. Římsy porostlé mechem. Náspy nad římsami a kužely zarostlé.
2011 | Svitavy (mimo) | Žďárec u Skutče (mimo) | 38.561 | 11 | 12 | P | 1 | 2022-08-25 | Propustek trubní TBH-Q 1000/2500. Otvor čistý. Na římsách zemina, mech.
2011 | Svitavy (mimo) | Žďárec u Skutče (mimo) | 38.809 | 11 | 12 | P | 1 | 2022-08-25 | Propustek trubní 2 x TBH-Q 800/2500. Čela betonová, vlasově popraskaná, vlevo se olupuje omítka římsy, vpravo je popraskaná. V otvorech stojí voda, nános do 5 cm. Kužely vlevo lokálně porostlé mechem, kužel 1 prasklý, vpravo zakryté nástupištními panely. Dno na vtoku i výtoku zarostlé vegetací.
2011 | Svitavy (mimo) | Žďárec u Skutče (mimo) | 41.074 | 11 | 12 | P | 1 | 2022-08-25 | Propustek trubní sv. 31,5 cm š. 9,80 m. Plastová trouba, z obou stran betonová čela. Otvor čistý.
2011 | Svitavy (mimo) | Žďárec u Skutče (mimo) | 43.452 | 11 | 12 | P | 1 | 2022-08-30 12:44 | Propustek trubní TZR JS 60. Čela a římsy vlasově popraskané s váp. výluhy, na římsách mech, obě prasklé. Čelo vlevo horizontálně prasklé v celé délce, odfouklá omítka. V otvoru mírný nános do 5 cm.
2011 | Svitavy (mimo) | Žďárec u Skutče (mimo) | 44.538 | 11 | 12 | P | 1 | 2022-08-30 12:55 | Propustek kamenný deskový sv. 1,00 m oboustranně rozšířen přibetonovanými čely. Lokální průsaky opěrou O01. Na římsách mech, průčelí vpravo vlasově popraskáno s váp. výluhy. V otvoru nános cca 40 cm, stojí voda - zanešené koryto na výtoku.
2011 | Svitavy (mimo) | Žďárec u Skutče (mimo) | 45.305 | 11 | 12 | P | 1 | 2022-08-30 12:59 | Propustek trubní TZP 4/80. V otvoru nános do 5 cm. Beton čel vlasově popraskaný, římsy bez závad, vpravo na výtoku rozpadlé kužely překryté nástupištními panely, zanešené koryto zarůstá vegetací.
2011 | Svitavy (mimo) | Žďárec u Skutče (mimo) | 46.022 | 11 | 12 | P | 1 | 2022-08-30 13:01 | Propustek trubní TZR JS 80. Omítka čel a říms vlasově popraskaná s váp. výluhy, na římsách mech. V otvoru nános až 30 cm. Kužely zarostlé. Koryto na výtoku vpravo zanešené, zarostlé.
2011 | Svitavy (mimo) | Žďárec u Skutče (mimo) | 46.394 | 11 | 12 | P | 1 | 2022-08-30 13:06 | Propustek trubní HelCor DN 800. Vpravo nad vrcholem trouby uvolněný tmel, jinak bez závad.
2011 | Svitavy (mimo) | Žďárec u Skutče (mimo) | 51.265 | 13 | 18 | P | 1 | 2022-09-26 | Propustek trubní TZR JS 60. Čela betonová, vlasové prasklinky s výluhy, odrolené hrany říms, konec římsy vpravo uražený, na římsách mech. V otvoru nános 10 cm, zanesený příkop na výtoku, prasklé obetonování koryta.
2021 | Chornice (mimo) | Skalice nad Svitavou (mimo) | 1.859 | 1 | 02 | P | 1 | 2022-03-04 | Deskový. Nános na výtoku. Kamenné čelo vlevo je na konci cca 10cm podemleto. Odplavené kužele vpravo. Otevřený kolejový styk na začátku čela.
2021 | Chornice (mimo) | Skalice nad Svitavou (mimo) | 3.287 | 1 | 02 | P | 1 | 2022-03-04 | Dvoutrubní. Čela - vlasové trhlinky v omítce. Trubky čisté, místy vypadané spárování mezi trubkami. Rákos na vtoku a výtoku.
2021 | Chornice (mimo) | Skalice nad Svitavou (mimo) | 5.54 | 1 | 02 | P | 1 | 2022-03-03 | Trubní. Zábradlí 1x madlo a 1x přičle rzivé, beton čel vlasově popraskán. Ochranné zdivo kuželů narušené. Mech na římsách.
2021 | Chornice (mimo) | Skalice nad Svitavou (mimo) | 6.632 | 3 | 04 | P | 1 | 2022-02-24 | Trubní. Římsa vlevo trhlina přechází přes betonové čelo až k otvoru - cca 1mm. Vypadané spárování mezi jednotlivými troubami. Vegetace na vtoku a výtoku.
2021 | Chornice (mimo) | Skalice nad Svitavou (mimo) | 7.621 | 3 | 04 | P | 1 | 2022-02-24 | Trubní. Dlážděné kužely - vegetace a mech. Na římsách jsou vlasové trhliny. Čela jsou vlasově popraskaná.
2021 | Chornice (mimo) | Skalice nad Svitavou (mimo) | 7.694 | 3 | 04 | P | 1 | 2022-02-24 | HelCor. Drobné trhlinky v olemování zádlažeb, jinak bez závad.
2021 | Chornice (mimo) | Skalice nad Svitavou (mimo) | 10.078 | 3 | 04 | P | 1 | 2022-02-24 | Trubní. V hranách popraskaná omítka říms, místy odmrzlá, rozplavené zpevnění kuželu vlevo. Porost na vtoku/ rákos/. Přesypaná čela.
1302 | Chlumec nad Cidlinou (mimo) | Miedzylesie (PKP) (mimo) | 75.8 | 31 | 28 | P | 2 | 2022-03-22 | Deska pískovec, opěry žula sv. 1,00m. Uvolněné spárování zdiva. Přesypaná čela. Vegetace na vtoku. Nános na vtoku a výtoku.
1302 | Chlumec nad Cidlinou (mimo) | Miedzylesie (PKP) (mimo) | 76.211 | 31 | 28 | P | 2 | 2022-03-22 | Deska pískovec. Opěry žula sv. 1 m. Místy zvětralé kameny, popraskané spárování. Desky bez zjevných závad. Trhlina opěry O01 u kraje vlevo. Nadezdívka nad výtokovým parapetem vlevo rozvalena. Čistý. Na vtoku vpravo nános.
1302 | Chlumec nad Cidlinou (mimo) | Miedzylesie (PKP) (mimo) | 76.668 | 31 | 28 | P | 2 | 2022-03-22 | Deskový, opěry pískovec sv.1,00m. Na vtoku vymleté kameny zádlažby, rozvolněné a zvětralé kameny opěr. Nános na výtoku - sesypané štěrkové lože. Vegetace.
1302 | Chlumec nad Cidlinou (mimo) | Miedzylesie (PKP) (mimo) | 77.612 | 31 | 28 | P | 2 | 2022-03-22 | Trubní DN 100. Římsy na vtoku a výtoku odrolené, odmrzlá a popraskaná omítka čel na vtoku a výtoku.
1302 | Chlumec nad Cidlinou (mimo) | Miedzylesie (PKP) (mimo) | 77.916 | 31 | 28 | P | 2 | 2022-03-22 | Deskový, opěry pískovec sv. 0,80m - popraskané spárování čel a opěr / místy vypadává/, vpravo u opěry O02 zvětralý rohový kámen. Římsy přesypány. Vegetace na výtoku vlevo.
1302 | Chlumec nad Cidlinou (mimo) | Miedzylesie (PKP) (mimo) | 78.741 | 31 | 28 | P | 2 | 2022-03-22 | Kamenný deskový - sv. 1,00m. Popraskané a místy vypadané spárování opěr a čel. Částečně vydrolený kámen opěry O02 . Nános v propustku.
1302 | Chlumec nad Cidlinou (mimo) | Miedzylesie (PKP) (mimo) | 79.941 | 31 | 28 | P | 2 | 2022-03-23 | Trubní sv. 1,00m. Na výtoku opadává omítka kolem roury a z čela, na vtoku a výtoku opadává omítka okolo roury. Trhlina říms vpravo a vlevo. Mech na objektu. Vlevo pod úrovní propustku stojí voda, špatný odtok k řece.
1302 | Chlumec nad Cidlinou (mimo) | Miedzylesie (PKP) (mimo) | 81.806 | 31 | 28 | P | 2 | 2022-03-23 | Trubní sv. 0,80m. Popraskaná a opadaná omítka na čelech, odrolené římsy. Kabelové chráničky před čely.
1302 | Chlumec nad Cidlinou (mimo) | Miedzylesie (PKP) (mimo) | 82.786 | 32 | O1 | P | 2 | 2022-03-23 | Trubní sv. 0,60 m. Vtok vlevo v zakryté šachtě u chodníku. Výtok vpravo u PHS v zakryté šachtě. Trubky vzájemně posununuty - voda protéká.
1302 | Chlumec nad Cidlinou (mimo) | Miedzylesie (PKP) (mimo) | 91.983 | 35 | 32 | P | 2 | 2022-05-05 | Trubní propustek pod silnicí u přejezdu mimo trať vlevo 7 m od osy koleje. Nános vlevo, vegetace v okolí.
1302 | Chlumec nad Cidlinou (mimo) | Miedzylesie (PKP) (mimo) | 92.035 | 35 | 32 | P | 2 | 2022-05-05 | Trubní RT sv.2 x 1,25m. Prasklá římsa vlevo. Na výtoku vymleté zpevnění kuželů. Vlasově popraskaná a opadaná omítka čel, vodorovné trhliny v čelech pod římsou. Trhlina římsy vlevo. Vlevo bez zábradlí. Vpravo osazena protihluková stěna. Mech na římsách. Korozivní účinky bludných proudů nejsou na konstrukci patrné.
1302 | Chlumec nad Cidlinou (mimo) | Miedzylesie (PKP) (mimo) | 93.098 | 35 | 32 | P | 2 | 2022-05-05 | Deskový sv.600mm. Stavební úpravy - přespárování, odláždění vtoku a výtoku původního propustku. Nános na výtoku a výtoku. Korozivní účinky bludných proudů nejsou na konstrukci patrné.
1302 | Chlumec nad Cidlinou (mimo) | Miedzylesie (PKP) (mimo) | 93.592 | 35 | 32 | P | 2 | 2022-05-05 | Deskový sv.600mm. Stavební úpravy - přespárování, odláždění vtoku a výtoku původního propustku. Popraskané obetonování dlažby čela vpravo. Vegetace na výtoku. Korozivní účinky bludných proudů nejsou na konstrukci patrné.
1302 | Chlumec nad Cidlinou (mimo) | Miedzylesie (PKP) (mimo) | 104.935 | 39 | 36 | P | 2 | 2022-09-23 | Deskový propustek -Těchonínský potok. Propustek situován pod siílnicí a opěrou O01 žel. mostu. v km 104,952. Místy vypadané spárování. Korozivní účinky bludných proudů nesou na konstrukci patrné. hodnoceno podle viditelné části.
1302 | Chlumec nad Cidlinou (mimo) | Miedzylesie (PKP) (mimo) | 108.879 | 39 | 36 | P | 2 | 2022-09-23 | SO 06-19-12. Deskový propustek sv. 600 mm. Kamenná deska, spodní stavba kamenná, vysoká přesypávka. Na původním propustku provedena sanace zdiva, hlavně vtok a výtok. Před čelem vlevo skládka. Vegetace v okolí. Korozní účinky bludných proudů nejsou na konstrukci patrné.
1302 | Chlumec nad Cidlinou (mimo) | Miedzylesie (PKP) (mimo) | 112.23 | 41 | 38 | P | 2 | 2022-09-02 | Trubní sv. 1,00m. Výtokové čelo u silnice - vlasové trhliny na omítce místy s výluhy, horní hrana římsy - trhlina. Vtokové čelo vlasové trhliny s výluhy, omítka odpadává. Korozní účinky bludných proudů nejsou na konstrukci patrné.
1302 | Chlumec nad Cidlinou (mimo) | Miedzylesie (PKP) (mimo) | 112.815 | 41 | 38 | P | 2 | 2022-09-02 | Trubní želbet RT sv. 0,50m (souběh trati). Opadaná omítka parapetu a čela okolo trubky na výtoku, mech. Mírný nános v trubce. Korozní účinky bludných proudů nejsou na konstrukci patrné.
1331 | Hanušovice (mimo)(vč.Hanuš.-Morava) | Lichkov (mimo) | 84.55 | 6 | D1 | P | 2 | 2022-07-27 | Trubní sv. 0,80m (1985) - pod 2 kolejemi, na vtoku vlevo šachta 2x2m kaliště 1m (suché) přikryté pražci. Parapet horní hrana odrolená, místy se drolí beton stěn jímky, zábradlí 1x madlo a 1x přičle - orezlé. Na výtoku šachta. Vegetace.
1331 | Hanušovice (mimo)(vč.Hanuš.-Morava) | Lichkov (mimo) | 85.533 | 7 | 08 | P | 2 | 2022-07-27 | Trubní sv. 0,80m (1989) - vtok vlevo zarostlý vegetací, čelo a parapet vlas. trhliny, žlabovky odtržené od čela, kaskádovitě do sil.příkopu. Na výtoku nános v trubce a vegetace na čele vpravo.
1331 | Hanušovice (mimo)(vč.Hanuš.-Morava) | Lichkov (mimo) | 85.647 | 7 | 08 | P | 2 | 2022-07-27 | Trubní sv.0,80m. Vtok nad troubou 20cm pracovní spára,výtok dtto. Odpadlá omítka, výluhy, odrolený a prasklý parapet. Zábradlí - koroze, vlevo konec ohnutý. Okolo sloupků zábradlí odpadlý beton, nejsou zality plastbetonem. Výtok - trhlina mezi křídlem a základem, odpadá omítka, v troubě splavený štěrk. Vegetace na vtoku a výtoku.
1331 | Hanušovice (mimo)(vč.Hanuš.-Morava) | Lichkov (mimo) | 86.129 | 7 | 08 | P | 2 | 2022-07-27 | Trubní sv. 0,80m (1990) - vlasové trhliny omítky čela, kužely porostlé vegetací. Prasklé obě římsy. Krajní trouby propustku ve vrcholu prasklé, místy ve dně vydrolený beton trub. Vegetace vpravo i vlevo.
1331 | Hanušovice (mimo)(vč.Hanuš.-Morava) | Lichkov (mimo) | 90.147 | 8 | E1 | P | 2 | 2022-09-02 | Deska pískovec, opěry kyklop.žuly sv.0,80m. U točny vtok - šachta zakrytí chybí.. Na výtoku vlevo opěry betonové včetně desky. Popraskané spárování opěr.
1331 | Hanušovice (mimo)(vč.Hanuš.-Morava) | Lichkov (mimo) | 90.982 | 9 | 10 | P | 2 | 2022-09-02 | Desky pískovec, opěry kyklop.žula sv.0,60m. Obě opěry popraskané, místy vypadané spárování. Výtok vlevo u silnice nopojen na silniční propustek. Otvor nános. Vegetace.
1341 | Dolní Lipka (mimo) | Štíty (včetně) | 1.674 | 1 | 02 | P | 2 | 2022-08-26 | Propustek trubní sv. 0,50 m. Želbet. RT trouby, čela kámen porostlý mechem. V otvoru nános cca 5 cm, svahy na výtoku zarostlé vegetací. Nános na výtoku a vtoku.
1341 | Dolní Lipka (mimo) | Štíty (včetně) | 2.453 | 1 | 02 | P | 2 | 2022-08-26 | Propustek klenbový sv. 1,00 m. Klenba i opěry betonové, vpravo čelo beton, vlevo šachta. Pod kolejí porušená izolace, průsaky z klenby do opěry O02. Popraskaná omítka pravého čela s výluhy, prasklý parapet. Otvor čistý.
1341 | Dolní Lipka (mimo) | Štíty (včetně) | 4.302 | 3 | 06 | P | 2 | 2022-08-26 | Trubní želbet RT sv. 0,40 m. Vtok vlevo nenalezen. Ve sparách posunuté trubky. Výtok vpravo - bet.čelo - mech, pokračuje do melioračního sběrače. Otvor nános. Čelo přesypané a zarostlé vegetací. Nános mezi propustkem a meliorací.
1341 | Dolní Lipka (mimo) | Štíty (včetně) | 7.378 | 4 | D1 | P | 2 | 2022-08-25 | Propustek trubní betonový sv. 0,30 m. Výtok vpravo, nenalezen. Otvor na vtoku čistý. Voda protéká. Vegetace na vtoku.
1341 | Dolní Lipka (mimo) | Štíty (včetně) | 7.675 | 5 | 08 | P | 2 | 2022-08-25 | Propustek klenba sv. 1,00 m. NK pískovec, opěry žula. Na vtoku vlevo sesypaný štěrk. Praskliny v kamenném čele vlevo. Nános na vtoku a výtoku. Vegetace.
1341 | Dolní Lipka (mimo) | Štíty (včetně) | 8.049 | 5 | 08 | P | 2 | 2022-08-25 | Trubní betonový sv. 0,30 m. Vtok vlevo v zakryté šachtě, na výtoku vpravo betonové čelo - popraskaná omítka, odlupuje se. Mech. Otvor čistý.
1341 | Dolní Lipka (mimo) | Štíty (včetně) | 8.457 | 5 | 08 | P | 2 | 2022-08-25 | Trubní oválný sv. 0,50 x 0,75 m (vejčitý profil) s kolmým čelem na vtoku vlevo. Výtok napojen na kanalizaci. Otvor čistý.
1341 | Dolní Lipka (mimo) | Štíty (včetně) | 8.747 | 5 | 08 | P | 2 | 2022-08-25 | Trubní želbet RT sv. 0,50 m. Seříznuté konce trubky. Bez čel, otvor nános. Vegetace a mech.
1341 | Dolní Lipka (mimo) | Štíty (včetně) | 9.104 | 5 | 08 | P | 2 | 2022-08-25 | Trubní sv. 0,60 m. Na vtoku vlevo odrolený beton trouby, obnažená armatura, oba parapety prasklé, obě čela popraskaná omítka s výdroly.
1341 | Dolní Lipka (mimo) | Štíty (včetně) | 9.46 | 5 | 08 | P | 2 | 2022-08-25 | Mimo trať vlevo. Trubní betonový sv. 0,50 m. Vtok bez čela, na výtoku betonové. Otvor čistý. Nános na výtoku.
1341 | Dolní Lipka (mimo) | Štíty (včetně) | 10.222 | 7 | 10 | P | 2 | 2022-08-25 | Propustek deskový sv. 1,00 m. ŽB deska povrchově sanována, trhlinky v římsách, kamenné zdivo spodní stavby přespárováno. Mírný průsak vody deskou. Vegetace v okolí propustku.
1341 | Dolní Lipka (mimo) | Štíty (včetně) | 11.357 | 7 | 10 | P | 2 | 2022-08-25 | Propustek trubní sv. 0,40 m. Navazuje na silniční propustek. Vtok vlevo v šachtě - nános, vpravo od výtoku žlaby. Betonové roury zanešeny do 1/3. Betonové čílko na výtoku vpravo utržené a posunuté. Kabel.žlab vlevo. Vegetace na výtoku vpravo.
1341 | Dolní Lipka (mimo) | Štíty (včetně) | 11.663 | 7 | 10 | P | 2 | 2022-08-25 | Propustek deskový sv. 0,70 m. Navazuje na silniční propustek. Desky kamenné - pískovec, opěry žula. Spárování opěr místy uvolněné a vypadané, otvor mírný nános, rozvolněné zdivo kuželů. Kabelový žlab vlevo. Vegetace.
1341 | Dolní Lipka (mimo) | Štíty (včetně) | 12.083 | 7 | 10 | P | 2 | 2022-08-19 | Propustek trubní želbet 2 x RT 1,00 m. Vlevo na výtoku prasklé čelo vč. parapetu až k vrcholu trouby, vpravo prasklá římsa, vlevo přesypaná římsa. V obou otvorech nánosy cca 10 cm, na vtoku vpravo naplaveniny. Vydrolený beton dobetonávky 1. trouby a mezi troubami. Vegetace v okolí objektu.
1341 | Dolní Lipka (mimo) | Štíty (včetně) | 12.231 | 7 | 10 | P | 2 | 2022-08-19 | Propustek trubní betonový sv. 0,60 m. Popraskaná omítka čel a říms, výluhy. Otvor čistý, vlevo v 1. spáře mezi částmi trouby posun v ose o 10 cm. Vegetace v okolí propustku.
1341 | Dolní Lipka (mimo) | Štíty (včetně) | 12.455 | 7 | 10 | P | 2 | 2022-08-19 | Propustek deskový sv. 1,00 m. NK - zabet. kolejnice, opěry pískovec. Paty kolejnic zkorodované, průsaky deskou, drolí se výplňový beton. Rozvolněné zdivo svahu u O02 vpravo. Praskliny na čelech. Zábradlí zkorodované 1x madlo + 1x přičle, vlevo na začátku ohnuté. Horní část čel - loupe se omítka. Nános na výtoku.
1341 | Dolní Lipka (mimo) | Štíty (včetně) | 12.811 | 7 | 10 | P | 2 | 2022-08-19 | Propustek trubní želbet 2 x RT 1,00 m. Vpravo na vtoku vydrolený beton mezi troubami, popraskaná omítka čel, na římsách se omítka loupe, vpravo s výdroly. Zábradlí rzivé, otvory zanešené. Nános na vtoku a výtoku.
1341 | Dolní Lipka (mimo) | Štíty (včetně) | 13.393 | 7 | 10 | P | 2 | 2022-08-19 | Propustek trubní betonový sv. 0,80 m. Popraskaná omítka čel a říms, vpravo opadává, výluhy, začátek pravé římsy odrolen, konec uražen. Otvor čistý.
1341 | Dolní Lipka (mimo) | Štíty (včetně) | 14.072 | 7 | 10 | P | 2 | 2022-08-19 | Propustek trubní želbet. 2 x 0,80 m, čela beton. Otvor č.2 nános, mezi troubami vydrolený beton, omítka čel popraskaná s výluhy a výdroly, oba parapety prasklé.
1341 | Dolní Lipka (mimo) | Štíty (včetně) | 14.513 | 7 | 10 | P | 2 | 2022-08-19 | Propustek trubní betonový sv. 0,60 m s šikmými konci, bez čel a parapetů. Místy odhalená výztuž. Trouba mírný nános. Vegetace.
1341 | Dolní Lipka (mimo) | Štíty (včetně) | 14.715 | 7 | 10 | P | 2 | 2022-08-19 | Propustek trubní sv. 0,60 m, želbet. trouba, čela beton. Obě čela popraskaná omítka s trhlinkami. Obě římsy prasklé. Otvor čistý. Vegetace v okolí.
1341 | Dolní Lipka (mimo) | Štíty (včetně) | 15.032 | 7 | 10 | P | 2 | 2022-08-19 | Propustek kamenný deskový sv. 0,90 m. NK: zabet. kolejnice, opěry žula - kolejnice z podhledu zkorodované, úhelníky pod deskou silně zkorodované, průsak deskou, opěry přespárovány, prasklé parapety. Odláždění dna narušené. Nános v otvoru. Napojeno na meliorace.
1341 | Dolní Lipka (mimo) | Štíty (včetně) | 15.323 | 7 | 10 | P | 2 | 2022-08-19 | Klenba sv. 1,00 m. NK pískovec, opěry žula. Svahy zarostlé vegetací. Nános v propustku. Praskliny ve spárování.
1341 | Dolní Lipka (mimo) | Štíty (včetně) | 15.588 | 7 | 10 | P | 2 | 2022-08-19 | Klenba sv. 1,00 m. NK pískovec, opěry žula, spárování místy uvolněné, římsa vlevo prasklá. Odrolené římsy. Nános v propustku. Vegetace.
1341 | Dolní Lipka (mimo) | Štíty (včetně) | 15.917 | 7 | 10 | P | 2 | 2022-08-19 | Propustek klenbový - sv. 1,50 m. NK : klenba kamenná - pískovec, opěry žula, čela - kámen, nové parapety- beton + gabiony. Zdivo klenby, opěr i čel popraskané spárování. U O01 u dna zdivo vyboulené, kvádry vyjíždějí o 5 cm. Svahové kužely na výtoku vlevo roztřesené a zarostlé vegetací. Bez zábradlí.
1401 | Chlumec nad Cidlinou (mimo) | Trutnov střed-obvod Poříčí (mimo) | 90.526 | 19 | 22 | P | 2 | 2022-06-03 | Propustek trubní sv. 0,80 m. V otvoru mírný nános, betonová čela bez říms, porostlá mechem.
1401 | Chlumec nad Cidlinou (mimo) | Trutnov střed-obvod Poříčí (mimo) | 93.168 | 19 | 22 | P | 2 | 2022-06-03 | Propustek - kamenné desky na kamenných opěrách - sv. 0,60 m. Desky mírně rozestoupené, v opěrách vypadané spárování, jednotlivé kameny povyjeté. Kamenná čela vč. říms porostlá mechem. V otvoru nános cca 20 cm.
1401 | Chlumec nad Cidlinou (mimo) | Trutnov střed-obvod Poříčí (mimo) | 98.485 | 21 | 24 | P | 2 | 2022-06-16 | Propustek sv. 0,60 m. ŽB deska na kamenných opěrách. Vlasové trhliny v římsách, beton říms povrchově zvětralý, vpravo výdroly. Čela i římsy porostlé mechem. V otvoru mírný nános. Svár nad propustkem.
1501 | Česká Třebová os.n.(vč.)(bez seř.n) | Praha Masarykovo nádraží (včetně) | 246.254 | 2 | A3 | P | 2 | 2022-08-03 | Propustek na výtoku vpravo klenutý sv.k. 1,40 m, sv.š. 1,90 m jinak zatrubněn rourami TZR 80. Vtok vlevo za k.č. 100 - šachta na pozemku ŽOS. Výtok vpravo zarostlý, skládka. Chybí kryt šachty před výtokem. Korozní účinky bludných proudů nejsou na konstrukci patrné. Vegetace.
1501 | Česká Třebová os.n.(vč.)(bez seř.n) | Praha Masarykovo nádraží (včetně) | 246.684 | 3 | 02 | P | 2 | 2022-08-03 | Propustek deskový ZB K sv. 0,90 m. Vtok vlevo napojen do kanalizace, výtok vpravo za plotem na soukromém pozemku. Rozvolněné kužele vpravo. Nepřístupný. Výtok zarostlý vegetací, odtok do kanalizace. Korozní účinky bludných proudů nejsou na konstrukci patrné.
1501 | Česká Třebová os.n.(vč.)(bez seř.n) | Praha Masarykovo nádraží (včetně) | 246.783 | 3 | 02 | P | 2 | 2022-08-03 | Propustek deskový, z obou stran napojen na trubní, přístup zleva kanalizační šachtou u křídla mostu v km 246,773; opěry pod deskou kamenné, zleva rozšířené přibetonováním. Beton desky v podhledu místy opadává na výztuž, v opěrách patrné průsaky. Vegetace vlevo. Korozní účinky bludných proudů nejsou na konstrukci patrné.
1501 | Česká Třebová os.n.(vč.)(bez seř.n) | Praha Masarykovo nádraží (včetně) | 250.038 | 5 | 44 | P | 2 | 2022-08-23 | Trubní propust - DN 600 mm. Propustek na opuštěném úseku trati, na výtoku opraven a prodloužen, slouží k převedení vody pod původním žel. tělesem trati. Bet.zdivo čela vpravo popraskáno, trouba uvnitř čistá, na vtoku šachta se skruží . Vegetace v okolí objektu.
1501 | Česká Třebová os.n.(vč.)(bez seř.n) | Praha Masarykovo nádraží (včetně) | 272.86 | 15 | 10 | P | 2 | 2022-03-10 13:34 | Propustek trubní RT 80. Čela betonová, praskliny s váp. výluhy, obě římsy prasklé, vpravo porostlá mechem. Kamenné kužely vpravo zaneseny zeminou. Zábradlí vpravo L70x70, chybí sp. madlo, zábradlí vlevo u TU 1581 L50x50, rzivé, chybí sp. madlo a ve 3. poli i střední madlo. V otvoru vlevo na výtoku nános cca 10 cm, beton trouby se místy odlupuje. Vlevo zarostlý - kužely i nad římsou. Korozní účinky bludných proudů nejsou na konstrukci patrné.
1501 | Česká Třebová os.n.(vč.)(bez seř.n) | Praha Masarykovo nádraží (včetně) | 276.759 | 15 | 10 | P | 2 | 2022-03-11 13:33 | Propustek trubní RT 100. Otvor z 1/4 zaplaven vodou. Vpravo na vtoku jímka - porostlá mechem; popraskaný beton se vydroluje. Betonové čelo vlevo prasklé vč. římsy, omítka čela a hrany římsy opadává. Vlevo zarostlý. Korozní účinky bludných proudů nejsou na konstrukci patrné.
1501 | Česká Třebová os.n.(vč.)(bez seř.n) | Praha Masarykovo nádraží (včetně) | 279.275 | 16 | F1 | P | 2 | 2022-03-11 13:44 | Propustek trubní 3 x RT 125 vložené pod původní cihelnou klenbu. V otvorech nános do 5 cm, voda protéká otvorem O2. Čela - vlevo beton (popraskaný s výdroly) + cihly (zvětralé) + kámen + kamenná římsa, vpravo betonové - vlasové praskliny s výluhy. Kamenná křídla - zvětralé zdivo, popraskané spárování, porostlá mechem. Zábradlí vlevo - rzivé, L 50X50, bez sp. madla. Vpravo pod 6. kolejí navazuje most v témže ekm. Korozní účinky bludných proudů nejsou na konstrukci patrné.
1501 | Česká Třebová os.n.(vč.)(bez seř.n) | Praha Masarykovo nádraží (včetně) | 286.266 | 18 | G1 | P | 2 | 2022-03-17 13:15 | Propustek trubní RT 100. Čela betonová, vlasové prasklinky, beton místy opadává. Bet. římsy mají odrolené hrany, jsou porostlé mechem. Chybí spodní madla zábradlí. Otvor čistý, místy obnažená výztuž trub. Kam. kužely porostlé mechem, lokálně vypadané spárování. Nevyhovující odtokové poměry vpravo, koryto zanešené nad úroveň dna trouby. Korozní účinky bludných proudů nejsou na konstrukci patrné.
1531 | Heřmanův Městec (mimo) | Moravany (mimo) | 17.143 | 3 | 04 | P | 2 | 2022-05-30 | Propustek deskový kamenný sv. 0,60 m. Čela kámen + beton, na římsách mech, beton říms degraduje; obě čela odtržená. Spárování kamenného zdiva opěr místy popraskané. Otvor čistý.
1531 | Heřmanův Městec (mimo) | Moravany (mimo) | 18.796 | 3 | 04 | P | 2 | 2022-06-01 13:16 | Propustek deskový kamenný sv. 0,60 m. Na římse vlevo mech, hrana odrolená, čelo vlasově popraskané s výluhy. Na vtoku vpravo vpusť, římsa přesypaná. V otvoru napadaný štěrk. Kamenné zdivo opěr má popraskané, místy vypadané spárování. Křídlo 1L odtržené, z křídla 2L vypadlý 1 kámen. Vlevo na výtoku zarostlý.
1531 | Heřmanův Městec (mimo) | Moravany (mimo) | 19.116 | 3 | 04 | P | 2 | 2022-06-01 13:09 | Propustek RT 120. Bez čel, na vtoku L napadaný štěrk, v otvoru mírný nános. Vpravo zarostlý.
1531 | Heřmanův Městec (mimo) | Moravany (mimo) | 19.498 | 3 | 04 | P | 2 | 2022-06-01 | Propustek trubní RT 60. Bet. čela a římsy sanované, sanační nátěr se olupuje. Řimsa vpravo prasklá. V otvoru mírný nános, beton se místy odlupuje až na výztuž.
1531 | Heřmanův Městec (mimo) | Moravany (mimo) | 22.09 | 5 | 06 | P | 2 | 2022-06-01 12:54 | Propustek deskový kamenný sv. 0,60 m. Z obou stran prodloužen o 1 m šestihrannou troubou (vpravo prům. 100, vlevo 60 cm), otvor čistý, spárování opukového zdiva opěr mírně popraskané, zejména v krajích, kameny zvětrávají, z O02 vlevo vyjíždí 1 kámen. Na výtoku vlevo navazuje propustek pod silnicí.
1531 | Heřmanův Městec (mimo) | Moravany (mimo) | 22.64 | 5 | 06 | P | 2 | 2022-06-01 12:53 | Propustek trubní RT 80. Čela betonová - praskliny, výluhy, obě římsy prasklé. V otvoru nános 5 cm, kameny, beton trouby se odlupuje až na výztuž. Kužely vpravo rozvolněné, vlevo zarostlé.
1531 | Heřmanův Městec (mimo) | Moravany (mimo) | 23.819 | 6 | D1 | P | 2 | 2022-06-01 12:50 | Propustek sv. 1,50 m. Klenba kamenná, pod 5. kolejí vlevo přestavěn na deskový - ŽB deska, vpravo zaústěn do kanalizace. Bet. čelo vlevo - vlasové praskliny, zábradlí trubkové, nátěr se olupuje, 2. sloupek přerezlý. Obnažená armatura desky v podhledu i betonových opěr pod deskou. Kamenná klenba má popraskané, místy vypadané spárování. Jednotlivé kameny zvětralé, popraskané. Na dně nános cca 40 cm.
1531 | Heřmanův Městec (mimo) | Moravany (mimo) | 24.36 | 7 | 08 | P | 2 | 2022-06-03 13:42 | Propustek trubní sv. 0,80 m. Čela a římsy betonové, na římsách zemina, vegetace, v bet. zdivu vlasové praskliny, vlevo se odroluje spodní hrana římsy, vpravo za vlečkou horizontálně prasklá, část omítky římsy odpadlá. V otvoru nános do 5 cm, lokálně obnažená výztuž trouby. Vlevo výtok do 1/2 zasypán, zanesený navazující příkop.
1531 | Heřmanův Městec (mimo) | Moravany (mimo) | 25.587 | 7 | 08 | P | 2 | 2022-06-03 13:45 | Propustek trubní RT80. Čela betonová - praskliny, výluhy. Římsy betonové - vlevo prasklá, zajištěná plechovým pásem, vpravo prasklá, odrolené hrany. V otvoru mírný nános, beton trub se odlupuje až na výztuž. Zanesený navazující příkop vpravo na výtoku.
1531 | Heřmanův Městec (mimo) | Moravany (mimo) | 25.866 | 7 | 08 | P | 2 | 2022-06-03 13:47 | Propustek trubní RT 100. Na vtoku vlevo betonové čelo, beton čela i římsa popraskané s výluhy. Před vtokem zbudovaná usazovací jímka osazená mříží. V otvoru nános do 5 cm. Beton trub se odlupuje až na výztuž. Výtok vpravo napojen do kanalizace, propustek vpravo zasypán až po římsu, římsa prasklá, porostlá mechem.
1531 | Heřmanův Městec (mimo) | Moravany (mimo) | 28.086 | 7 | 08 | P | 2 | 2022-06-03 13:50 | Propustek trubní RT 60. Čela betonová - praskliny, výluhy. Obě římsy prasklé, levá svisle (prasklina pokračuje čelem až k troubě), pravá svisle i horizontálně, odrolené hrany. Na obou římsách mech. V otvoru mírný nános.
1531 | Heřmanův Městec (mimo) | Moravany (mimo) | 28.48 | 7 | 08 | P | 2 | 2022-06-03 13:51 | Propustek trubní RT 40. Čela betonová, vlasové praskliny, vpravo obnažená výztuž trouby. Obě římsy prasklé, porostlé mechem, mají odrolené hrany, pravá víc. V otvoru nános 15-20 cm.
1541 | Přelouč (mimo) | Prachovice (včetně) | 3.149 | 1 | 02 | P | 2 | 2022-10-06 | Propustek trubní železobetonový DN 600 mm - na vtoku vpravo bet. zdivo čela vlasově popraskané s výluhy, římsa svisle prasklá, shora porostlá mechem. Mírně obnažená výztuž trouby, nános 5 - 10 cm; vlevo na výtoku nepřístupný - zaústěn do kanalizace.
1541 | Přelouč (mimo) | Prachovice (včetně) | 3.424 | 1 | 02 | P | 2 | 2022-10-06 | Propustek trubní DN 800. Otvor čistý. Obě čela prasklá vč. říms, v bet. zdivu čel prasklinky s výluhy.
1541 | Přelouč (mimo) | Prachovice (včetně) | 3.552 | 1 | 02 | P | 2 | 2022-10-06 | Propustek trubní RT 60. V otvoru mírný nános. Beton trub zvětrává. Čela betonová - prasklinky, výluhy, vpravo beton okolo trouby opadaný až na výztuž. Obě římsy prasklé, vpravo se beton podél praskliny římsy vydroluje, vlevo konec římsy vyjíždí.
1541 | Přelouč (mimo) | Prachovice (včetně) | 3.928 | 1 | 02 | P | 2 | 2022-10-06 | Propustek trubní RT 60. V otvoru nános do 10 cm. Beton trouby se olupuje - lokálně u dna obnažená výztuž. Čela beton - vlasově popraskaný s váp. výluhy. Obě římsy prasklé, beton podél prasklin se vydroluje. Na římsách mech.
1541 | Přelouč (mimo) | Prachovice (včetně) | 5.774 | 1 | 02 | P | 2 | 2022-10-06 | Propustek trubní železobetonový sv. 600 mm - betonové zdivo v čelech a na římsách popraskáno s váp. výluhy, na římsách mech, štěrk; obě římsy prasklé, vpravo podél praskliny se beton vydroluje. V troubě nános cca 2-3 cm.
1541 | Přelouč (mimo) | Prachovice (včetně) | 5.978 | 1 | 02 | P | 2 | 2022-10-06 | Propustek trubní železobetonový sv. 600 mm. Betonové zdivo v čelech a na římsách popraskáno s výluhy, obě římsy prasklé, porostlé mechem. Vpravo se beton čela odlupuje. Trouba uvnitř čistá, místy obnažená výztuž - více vlevo.
1541 | Přelouč (mimo) | Prachovice (včetně) | 6.548 | 1 | 02 | P | 2 | 2022-10-06 | Propustek trubní železobetonový sv. 600 mm. Betonové zdivo v čelech popraskáno s výluhy, římsy popraskané a porostlé mechem, vlevo uražený roh římsy. Otvor mírně zanešený, vpravo v čele obnažená armatura trouby, v otvoru se beton odlupuje. Kužely zarostlé vegetací.
1541 | Přelouč (mimo) | Prachovice (včetně) | 7.468 | 1 | 02 | P | 2 | 2022-10-06 | Propustek trubní železobetonový sv. 800 mm - betonové zdivo v čelech popraskáno, na římsách zemina a vegetace, hrany říms se odrolují. V otvoru mírný nános, beton trouby opadává až na výztuž.
1541 | Přelouč (mimo) | Prachovice (včetně) | 7.878 | 1 | 02 | P | 2 | 2022-10-06 | Propustek deskový ZBK - sv. 1000 mm. V podhledu desky rzivé skvrny, v úložné spáře nad O01 průsaky. Betonové římsy popraskané a porostlé mechem, vlevo na konci římsa vyjetá. Zábradlí rzivá, nízká, chybí spodní madla. Otvor čistý. Kamenné zdivo opěr dobré, vlevo trhlina mezi křídlem 1 a římsou a mezi křídlem a opěrou, vpravo v křídle 1 popraskané a v křídle 2 vypadané spárování. Svahy zarostlé vegetací.
1541 | Přelouč (mimo) | Prachovice (včetně) | 7.893 | 1 | 02 | P | 2 | 2022-10-06 | Propustek trubní železobetonový sv.k. 350 mm, sv.š. 400 mm - kamenné čelní zdivo má lokálně popraskané spárování, betonové římsy popraskané, vlevo na konci chybí cca 50 cm římsy, vpravo na konci římsa vyjíždí. Vpravo na vtoku i vlevo na výtoku napadaný štěrk, uprostřed otvoru mírný nános; beton trouby opadává, obnažená výztuž.
1541 | Přelouč (mimo) | Prachovice (včetně) | 8.408 | 1 | 02 | P | 2 | 2022-10-06 | Propustek trubní ŽB sv. 1,00 m. V otvoru nános 5-10 cm. V obou čelech prasklinky s výluhy. Beton říms zvětralý, na římsách mech, hrana levé římsy se odroluje, na pochozí ploše pravé římsy se beton odlupuje; zábradlí pouze vlevo. Kužely zanesené zeminou, porostlé vegetací.
1541 | Přelouč (mimo) | Prachovice (včetně) | 8.816 | 2 | B1 | P | 2 | 2022-10-05 | Propustek trubní sv. 0,80m. V otvoru nános cca 5 cm. Čela betonová, vlevo prasklé. Beton obou čel popraskaný, ve spodní části se vydroluje. Římsa vpravo prasklá, vlevo římsové zídky v přechodových oblastech na začátku i na konci vyjíždí, na obou římsách mech. Zábradlí chybí. Rozvolněné kužely na obou stranách. Vpravo zarostlý.
1541 | Přelouč (mimo) | Prachovice (včetně) | 9.536 | 3 | 04 | P | 2 | 2022-10-05 | Propustek trubní 2 x 0,60 m. Otvory čisté, uvnitř trub se beton odlupuje na výztuž (více v otvoru O2), čela betonová, prasklinky s výluhy, vpravo mezi troubami beton odpadlý, vpravo u otvoru 01 odfouklá omítka čela. Na římsách mech, levá římsa prasklá. Narušené odláždění svahu vlevo.
1541 | Přelouč (mimo) | Prachovice (včetně) | 10.011 | 3 | 04 | P | 2 | 2022-10-05 | Propustek trubní sv. 0,80 m. Čela betonová, beton zvětralý, vlasové prasklinky s výluhy. V otvoru mírný nános, místy obnažená výztuž trouby. Římsy betonové, porostlé mechem, na pochozích plochách se beton odlupuje, vpravo na konci ulomený roh.
1541 | Přelouč (mimo) | Prachovice (včetně) | 11.194 | 3 | 04 | P | 2 | 2022-10-05 | Propustek trubní ŽB sv. 0,80 m. V otvoru mírný nános do 5 cm, beton trouby se odlupuje až na výztuž (zejména dna a v krajích). Čela beton, vlevo i vpravo prasklé vč. říms. Levá římsa - omítka se olupuje, beton se lokálně vydroluje.
1541 | Přelouč (mimo) | Prachovice (včetně) | 12.297 | 3 | 04 | P | 2 | 2022-10-05 | Propustek trubní ŽB sv. 0,80. Prostřední trouba propadlá. V otvoru nános 20 cm, zanesené koryto odtoku vpravo, v otvoru stojí voda. Omítka čel se olupuje, hrany říms se odrolují, římsa vlevo prasklá, uražený roh, římsa vpravo uražený roh, na obou římsách mech, na pravé štěrk.
1541 | Přelouč (mimo) | Prachovice (včetně) | 13.128 | 4 | C1 | P | 2 | 2022-10-05 | Propustek trubní ŽB sv. 0,80 m. V otvoru nános cca 5 cm, místy obnažená armatura trub. Čela betonová - beton zvětralý, vlevo vlasově popraskáno, kužely zarostlé. Vpravo vtoková jímka - zaplavená, zarostlá vegetací. Římsy porostlé mechem, vpravo prasklá, na levé římse se beton odroluje. Zábradlí má zašlý nátěr, chybí spodní madlo, výška max. 1,03 m.
1541 | Přelouč (mimo) | Prachovice (včetně) | 13.873 | 5 | 06 | P | 2 | 2022-09-21 | Propustek trubní ŽB sv. 0,50 m, šířka 20 m. Vtok vlevo zasypán, vpravo na výtoku silně zarostlý, bet. čelo porostlé mechem. Otvor do 1/2 zanesen.
1541 | Přelouč (mimo) | Prachovice (včetně) | 16.305 | 5 | 06 | P | 2 | 2022-09-21 | Propustek deskový kamenný sv. 1,00 m, z obou stran rozšířen přibetonováním + betonová čela. V bet. zdivu čel vlasové prasklinky s vápennými výluhy, v otvoru nános cca 15 cm, kamenné zdivo SS mírně zvětralé, popraskané spárování opěr. Zábradlí pouze vpravo - součást nástupiště.
1541 | Přelouč (mimo) | Prachovice (včetně) | 17.113 | 5 | 06 | P | 2 | 2022-09-21 | Propustek trubní RT 60. V otvoru nános 5 cm, vlevo na výtoku trouba zkraje prasklá, lokálně se beton trouby odlupuje až na výztuž. Čela betonová - praskliny s výluhy, prasklé římsy, vpravo odpadlá hrana římsy. Svah. kužely mají popraskané, místy vypadané spárování, částečně rozvolněné.
1541 | Přelouč (mimo) | Prachovice (včetně) | 17.163 | 5 | 06 | P | 2 | 2022-09-21 | Propustek deskový kamenný sv.k. 0,30 m, sv.š. 0,40 m. Na vtoku vpravo je do otvoru vsazena trouba sv.0,20 m, propustek přístupný pouze zprava, výtok vlevo je pod terénem zaústěn do kanalizace. Kamenné zdivo opěr má vypadané spárování. Kamenné čelo vpravo silně zarostlé vegetací.
1541 | Přelouč (mimo) | Prachovice (včetně) | 17.181 | 5 | 06 | P | 2 | 2022-09-21 | Propustek sv. 1,50 m - NK klenba cihelná, SS kámen. Klenba sanována (Helifix), výluhy. Kamenné zdivo spodní stavby a průčelí lokálně přespárováno. Na římsách mech, římsové kameny popraskané. Pravé křídlo O01 se na začátku vyklání. Zábradlí rzivé, deformované, nízké (85 cm).
1541 | Přelouč (mimo) | Prachovice (včetně) | 18.436 | 7 | 08 | P | 2 | 2022-09-21 | Propustek trubní RT 60. Vtok vpravo vpusť, vlevo na výtoku bet. čelo - vlasové prasklinky s vápennými výluhy. V otvoru nános do 5 cm, lokálně obnažená výztuž trouby, římsy porostlé mechem. Koryto výtoku vlevo zarostlé nálety.
1541 | Přelouč (mimo) | Prachovice (včetně) | 19.803 | 9 | E3 | P | 2 | 2022-09-21 | Propustek deskový želbet. sv. 1m. V otvoru mírný nános, průsaky v úložných spárách nad opěrami, v podhledu desky lokálně obnažená armatura, čela betonová - vpravo praskliny s vápennými výluhy, čela i římsy porostlé mechem, obě římsy prasklé, vlevo na začátku část římsy chybí. Odtržená křídla vpravo.
1581 | Choceň (mimo) | Litomyšl (včetně) | 2.619 | 1 | 02 | P | 2 | 2022-05-19 | Propustek deskový ZBK sv. 1,00 m. Deska má v podhledu rzivé paty ZBK. Vtok vpravo - na římse zemina a štěrk, římsa vlasově popraskaná, kužely zasypané zeminou. Výtok vlevo zazděný, napojen na kanalizaci v areálu firmy. Kamenné opěry bez závad. Na dně mírný nános.
1581 | Choceň (mimo) | Litomyšl (včetně) | 3.415 | 1 | 02 | P | 2 | 2022-05-19 | Propustek trubní RT60. Otvor z 1/2 zaplaven - zanesený odtok vpravo. Betonová čela - vpravo horizontálně prasklé s výluhy, vlevo pod terénem. Vlevo od čela je propustek prodloužen o deskovou část v délce cca 6 m, vtok vlevo zarostlý travou.
1581 | Choceň (mimo) | Litomyšl (včetně) | 3.549 | 1 | 02 | P | 2 | 2022-05-19 | Propustek trubní RT40. V otvoru nános + voda cca 5 cm, beton trouby se odlupuje, místy obnažená výztuž. Beton čel a říms popraskaný, vlevo se beton z prasklin vydroluje, okolo trouby opadává. Čela a římsy porostlé mechem - vpravo více.
1581 | Choceň (mimo) | Litomyšl (včetně) | 4.426 | 1 | 02 | P | 2 | 2022-05-19 | Propustek trubní RT80. V otvoru nános 5 cm. Spárou mezi 1. a 2. troubou zleva se vyplavuje zemina. Betonová čela vlas. popraskaná s výluhy, na římsách mech. V krajích trouby obnažená výztuž. Vtok vlevo.
1581 | Choceň (mimo) | Litomyšl (včetně) | 4.677 | 1 | 02 | P | 2 | 2022-05-19 | Propustek trubní RT50. V otvoru nános do 5 cm, výtok vlevo do 1/2 zaplaven. Beton trouby opadává až na výztuž. Betonová čela prasklá vč. říms, beton opadává.
1581 | Choceň (mimo) | Litomyšl (včetně) | 4.893 | 1 | 02 | P | 2 | 2022-05-19 | Propustek trubní RT40. Otvor uprostřed čistý, vlevo na vtoku i vpravo na výtoku napadaný štěrk a zemina, beton trouby opadává, místy odhalená výztuž. Betonové čelo vlevo a obě římsy prasklé s výdroly, výluhy, porostlé mechem, hrany říms odrolené, na římsách štěrk.
1581 | Choceň (mimo) | Litomyšl (včetně) | 9.603 | 5 | 04 | P | 2 | 2022-05-20 | Propustek trubní 2 x 1,25 m. V obou otvorech nános 15-20 cm. Čela betonová, vlasově popraskaná, místy váp. výluhy. Římsa vlevo horizontálně i vertikálně prasklá, římsa vpravo prasklá mezi troubami a 2 m od konce, beton se vydroluje, odrolená hrana.
1581 | Choceň (mimo) | Litomyšl (včetně) | 9.997 | 5 | 04 | P | 2 | 2022-05-20 | Propustek trubní RT60. V otvoru na výtoku nános do 10 cm (seno). Čela betonová, vlasově popraskaná s výluhy. Bet. římsy obě prasklé, porostlé mechem. Vpravo vtoková jímka - zanesená.
1581 | Choceň (mimo) | Litomyšl (včetně) | 10.637 | 5 | 04 | P | 2 | 2022-05-20 | Propustek trubní RT40. Otvor čistý, beton trouby se odlupuje, místy až na výztuž. Beton čel vlasově popraskaný s výluhy, místy se okolo trub vydroluje. Přesypaná čela bez říms.
1581 | Choceň (mimo) | Litomyšl (včetně) | 11.395 | 5 | 04 | P | 2 | 2022-05-20 | Propustek trubní RT40. V otvoru mírný nános, vpravo na výtoku cca 5 cm. Čela a římsy betonové. Beton popraskaný, olupuje se, výdroly; hrany říms odrolené, obě římsy prasklé, porostlé mechem, beton římsy vpravo degradovaný, výdroly. Všechny 4 kužely rozvolněné, zarostlé mechem.
1581 | Choceň (mimo) | Litomyšl (včetně) | 11.91 | 5 | 04 | P | 2 | 2022-05-20 | Propustek trubní RT60. Vlevo obnažená armatura dna trouby, uprostřed se spárou mezi troubami vytlačuje zemina do otvoru. Čela betonová, vlasové praskliny. Hrany říms odrolené, na římsách mech. Zábradlí pouze vlevo za nástupištěm.
1581 | Choceň (mimo) | Litomyšl (včetně) | 11.995 | 5 | 04 | P | 2 | 2022-05-20 | Propustek trubní RT40. Otvor čistý, beton trouby místy odpadlý až na výztuž. Čelo vpravo betonové - horizontálně prasklé v celé šířce + vlasové praskliny s váp. výluhy, horní hrana římsy uprostřed vyštíplá. Vlevo na vtoku prodloužen - čelo kamenné s bet. římsou - římsa na začátku i konci prasklá, krajní kámen horní řady uvolněný.
1581 | Choceň (mimo) | Litomyšl (včetně) | 13.329 | 5 | 04 | P | 2 | 2022-05-20 | Propustek sv. 1,00 m - deska ZBK na betonových opěrách. Poškozená izolace, omítka desky i opěr popraskaná, průsaky. V otvoru opadává omítka z opěry O01. Čela a římsy betonové, prasklinky s výluhy, omítka čel vlevo i vpravo popraskaná a vzdutá, opadává. Římsa vpravo rozpraskaná, vlevo přesypaná. Otvor čistý.
1581 | Choceň (mimo) | Litomyšl (včetně) | 14.265 | 5 | 04 | P | 2 | 2022-05-20 | Propustek trubní RT40. V otvoru nános 5 cm, beton trouby opadává na výztuž. Čela betonová, vlasově popraskaná, pravé čelo horizontálně prasklé v celé šířce, na římsách mech, zemina. Rohy římsy vpravo na začátku i konci a vlevo na začátku odrolené.
1581 | Choceň (mimo) | Litomyšl (včetně) | 14.324 | 5 | 04 | P | 2 | 2022-05-20 | Propustek trubní RT40 v zast. Hrušová. V otvoru nános do 5 cm. Beton trouby se místy odlupuje až na výztuž. Betonová čela popraskaná s výluhy, římsy prasklé, porostlé mechem.
1581 | Choceň (mimo) | Litomyšl (včetně) | 14.508 | 5 | 04 | P | 2 | 2022-05-20 | Propustek trubní RT50. V otvoru mírný nános, beton trouby opadává až na výztuž. Čela vč. říms betonová, popraskaná s výluhy, vlevo čelo prasklé vč. římsy, vpravo prasklá římsa, beton se vydroluje. Odláždění kuželů na obou stranách zarostlé vegetací, mech.
1581 | Choceň (mimo) | Litomyšl (včetně) | 16.406 | 7 | 06 | P | 2 | 2022-05-18 | Propustek deskový ZBK sv.k. 1,00 m. Otvoru čistý, deska v podhledu má vlasové prasklinky s váp. výluhy, nad oběma opěrami průsaky úložnými sparami. Kamenné opěry - lokální průsaky, pod úložnými bloky popraskané spárování, jinak bez závad. Výtok vpravo napojen do místní kanalizace. Vlevo z boku deska horizontálně prasklá, římsa prasklá. Zábradlí pouze vlevo.
1581 | Choceň (mimo) | Litomyšl (včetně) | 17.19 | 7 | 06 | P | 2 | 2022-05-18 | Propustek trubní RT50. V otvoru mírný nános, bet. čela vlasově popraskaná. Vlevo vtoková jímka. Kužely na vtoku i výtoku zasypané, zarostlé.
1581 | Choceň (mimo) | Litomyšl (včetně) | 17.233 | 7 | 06 | P | 2 | 2022-05-18 | Propustek trubní sv. 0,80 m. V otvoru nános cca 10 cm, beton trub se lokálně odlupuje. Beton čel a říms vlasově popraskaný s váp. výluhy, římsa P prasklá. Na římsách mech. Krajní trouba vlevo - výluhy, obnažená armatura.
1581 | Choceň (mimo) | Litomyšl (včetně) | 17.833 | 7 | 06 | P | 2 | 2022-05-18 | Propustek trubní RT50. Vlevo vtoková jímka. V otvoru mírný nános, zarostlé a zanesené koryto vpravo na výtoku. Vlasové praskliny bet. čel. Na římsách mech. Na kuželech zemina a vegetace.
1581 | Choceň (mimo) | Litomyšl (včetně) | 18.297 | 7 | 06 | P | 2 | 2022-05-18 | Propustek trubní 2 x RT40. Beton čel a říms vlasově popraskaný s výluhy, obě římsy prasklé, vpravo na konci uražený roh. Rozvolněný kamenný kužel 2 vlevo. Otvory čisté, beton trub se lokálně odlupuje.
1581 | Choceň (mimo) | Litomyšl (včetně) | 21.641 | 7 | 06 | P | 2 | 2022-05-26 | Propustek trubní RT50. Beton čel vlasově popraskaný s váp. výluhy, v otvoru mírný nános, 2. trouba zleva propadlá o 5 cm. Vpravo na konci odpadlá spodní hrana římsy, krajní trouba odpojená, čelo se mírně vyklání. Vlevo vtoková jímka. Vpravo zarostlý.
1601 | Hradec Králové hl.n. (mimo) | Stará Paka (mimo) | 41.463 | 9 | 08 | P | 2 | 2022-08-18 | Podchod pro pěší. Římsa vlevo trati na konci prasklá, vysouvá se. Kamenná klenba má místy popraskané spárování. Opěry mají místy popraskané spárování. Betonová, desková část propustku posprejována. Křídla vpravo trati šikmá, popraskané, místy vypadané spárování. Křídlo 1 vpravo na konci prasklé. Křídla vlevo trati odtržena od opěr. Křídlo 2 vlevo nepřístupné, za plotem. Betonové křídlo 1 vlevo posprejováno. Vpravo před průčelím zabudovány U profily - zábrana povodni.
1601 | Hradec Králové hl.n. (mimo) | Stará Paka (mimo) | 42.201 | 9 | 08 | P | 2 | 2022-08-18 | Trubní. Objekt hustě porostlý mechem. V čelní zdi vpravo trati vápenné výluhy. Propustek za 2/3 zanesen. Podélný příkop vlevo zanesený.
1601 | Hradec Králové hl.n. (mimo) | Stará Paka (mimo) | 42.869 | 9 | 08 | P | 2 | 2022-08-18 | Trubní. Vpravo i vlevo trati římsa hustě porostlá mechem, vlevo vápenné výluhy. Čelní zeď vpravo i vlevo trati vlasově popraskaná, vápenné výluhy, vpravo trati mírně vykloněna. Trouby vůči sobě posunuty (až o 12 cm), hlavně mezi první a druhou troubou vlevo, dochází k propadu zeminy do propustku. V troubách beton zvětralý, obnažená výztuž rezaví. Na výtoku do 1/3 zanesen.
1601 | Hradec Králové hl.n. (mimo) | Stará Paka (mimo) | 43.085 | 9 | 08 | P | 2 | 2022-08-18 | Trubní. Římsy porostlé mechem, spodní hrany téměř v celé délce odlouplé přesypané s trhlinkami. V čelní zdi vpravo trati svislá prasklina, kolem trouby v délce 30 cm opadaná omítka. Uvnitř trouby degradovaný beton, obnažená a rzivá výztuž. Propustek zanešen naplaveninami. Vpravo trati probíhá podél propustku průtočným průřezem ocelová chránička.
1601 | Hradec Králové hl.n. (mimo) | Stará Paka (mimo) | 43.393 | 9 | 08 | P | 2 | 2022-08-18 | Trubní. Římsy porostlé mechem. Povrchově zvětralý beton čelních zdí, vlasové trhliny. Trouby zanesené bahnem. Vlevo trati betonová sběrná jímka od silničního žlabu zarostlá vegetací a zanesená bahnem. Vpravo trati příkop s opěrnou zdí k silnici, stojící voda.
1601 | Hradec Králové hl.n. (mimo) | Stará Paka (mimo) | 45.69 | 9 | 08 | P | 2 | 2022-08-19 | Dvoutrubní. Vpravo římsa porostlá mechem, přesypána štěrkem. Čelní zeď popraskaná kolem trub. Pod římsou podél čelní zdi probíhá vpravo trati částečně otevřený kabelový žlab. Na vtoku sesypaný štěrk, uvnitř trub nános. Římsa vlevo odrolená, přesypána štěrkem.
1601 | Hradec Králové hl.n. (mimo) | Stará Paka (mimo) | 47.217 | 9 | 08 | P | 2 | 2022-08-19 | Dvoutrubní. Trhlina v římse vpravo i vlevo. Čelní zeď vpravo popraskaná, zvláště kolem hrdel trub. Prasklina mezi troubami. Čelní zeď vlevo trati má svislou prasklinu v ose, popraskaná, opadaná omítka kolem hrdla trouby č.2. V troubách výtluky, obnažena rzivá výztuž. Vegetace v okolí propustku.
1601 | Hradec Králové hl.n. (mimo) | Stará Paka (mimo) | 47.735 | 9 | 08 | P | 2 | 2022-09-01 10:14 | Kamenná klenba. Zábradlí silně rzivá - 1x madlo + 1x přičle.. Kamenná římsa vlevo trati hustě porostlá mechem. Betonová římsa vpravo trati porostlá mechem a přesypaná. Čelní zeď vpravo má místy hloubkově vypadané spárování. Čelní zeď vlevo má popraskané spárování. Opěry mají popraskané, místy vypadané spárování, vlhké, porostlé lišejníkem. Opěry zaneseny splaveninami štěrkopísku a bahna. Křídla vpravo trati mají popraskané, místy vypadané spárování. Klenba má popraskané spárování, zdivo vlhké. Podél římsy vpravo trati probíhá kabelový žlab.
1601 | Hradec Králové hl.n. (mimo) | Stará Paka (mimo) | 52.178 | 9 | 08 | P | 2 | 2022-09-09 | NK betonová, opěry kamenné. Popraskané a místy vypadané spárování zdiva u paty opěr, vodorovné trhliny v římsách, NK mírně vlhká. Beton NK povrchově zvětralý a porostlý mechem. Římsy porostlé mechem a přesypány štěrkem, vegetace za římsy.
1601 | Hradec Králové hl.n. (mimo) | Stará Paka (mimo) | 53.354 | 9 | 08 | P | 2 | 2022-09-08 | Betonová klenba a kamenné opěry. Podemletá křídla u paty na vtoku na levé straně, vypadané spárování zdiva křídel, dlažba dna vymletá. Klenba vlhká, vlasové trhliny betonu klenby, v trhlinách kalcitové výrony. Křídla porostlá mechem. Nízké zábradlí, vpravo a vlevo zdeformované, rzivé, 1x madlo a 1x přičle. Kabelový žlab vpravo a vlevo. Vpravo na výtoku Spadlé vzrostlé stromy.
1601 | Hradec Králové hl.n. (mimo) | Stará Paka (mimo) | 53.808 | 9 | 08 | P | 2 | 2022-09-08 | Klenbový. Trhliny v obou římsách, vlasové trhliny v obou průčelích, výluhy na rozhraní paty klenby a opěr a čelech. Klenba mírně vlhká, na vtoku nános. Římsy přesypány štěrkem a zarostlé mechem. Zábradlí nízké, vlevo zdeformované, 1x madlo a 1x přičle. Kabelová chránička vlevo rozpadlá, vpravo kabely samovolně visí. Okolí vpravo zarostlé vegetací.
1601 | Hradec Králové hl.n. (mimo) | Stará Paka (mimo) | 55.474 | 11 | 12 | P | 2 | 2022-09-08 | Trubní. Beton čel povrchově zvětralý, drobné trhliny na parapetech. Vlevo beton trub uvnitř zvětralý, obnažená výztuž, zborcená část římsy na kraji. Nános v otvoru. Mech na římsách.
1601 | Hradec Králové hl.n. (mimo) | Stará Paka (mimo) | 59.393 | 11 | 12 | P | 2 | 2022-09-15 | Kamenná klenba. Místy vypadané spárování. Trhlina klenby zprava, klenba vlhká, poškozená izolace. Parapetní kameny přesypány štěrkem, porostlé mechem. Zábradlí neosazeno. Nános zeminy v otvoru.
1601 | Hradec Králové hl.n. (mimo) | Stará Paka (mimo) | 60.353 | 11 | 12 | P | 2 | 2022-09-15 | Uvolněné a vypadané spárování zdiva opěr, některé kameny zdiva opěr vyjíždí, uvolněné desky NK. Výtok vpravo zakryt ocelovým krytem, dále propustek zatrubněn. Na levé straně na vtoku ocelové česlo. Nelze řádně zkontrolovat stav propustku. Hodnoceno podle viditelné části.
1601 | Hradec Králové hl.n. (mimo) | Stará Paka (mimo) | 60.958 | 12 | G1 | P | 2 | 2022-09-15 | Kamenná klenba. Uvolněné a vypadané spárování zdiva klenby a paty opěr, některé kameny zdiva uvolněné, kameny zdiva povrchově zvětralé. Trhlina v klenbě 0,6m od pravého průčelí. Trhlina v levé římse. Povrchově zvětralý beton říms. Zábradlí orezlé - 1x madlo a 1x přičle. Vpravo kabelový žlab. Okolí propustku zarostlé vegetací a stromky.
1611 | Havlíčkův Brod (mimo)(viaZETOR H.B) | Pardubice-Rosice nad Labem-jižní zh | 42.279 | 11 | 10 | P | 2 | 2022-04-13 | Propustek sv. 1 m - kamenná deska. V otvoru mírný nános. Průsaky spárami mezi deskami, úložnými spárami i lokálně v opěrách. Popraskané, místy vypadané spárování opěr. Na římsách zemina, vegetace, kužely zanesené, zarostlé, vpravo oba rozvolněné.
1611 | Havlíčkův Brod (mimo)(viaZETOR H.B) | Pardubice-Rosice nad Labem-jižní zh | 42.976 | 11 | 10 | P | 2 | 2022-04-13 | Propustek deskový kamenný sv. 1,00 m. V otvoru nános do 5 cm, vypadané spárování mezi deskami, průsaky. Kamenné opěry mají popraskané spárování, z O01 vyjíždí v dolní řadě 1 kámen, v O02 cca 3 m od pravé hrany 1 kámen vyjetý. Vpravo utržené čelo za 2. deskou, trhlina v opěře O02. Na římsách zemina a vegetace,. Vlevo v délce cca 3 m chybí odláždění dna.
1611 | Havlíčkův Brod (mimo)(viaZETOR H.B) | Pardubice-Rosice nad Labem-jižní zh | 44.82 | 11 | 10 | P | 2 | 2022-04-13 | Propustek deskový kamenný sv. 1,00 m. Popraskané spárování mezi deskami, průsaky, ojediněle se tvoří krápníčky. Na římsách zemina. Kužel 1P rozvolněný. Otvor čistý.
1611 | Havlíčkův Brod (mimo)(viaZETOR H.B) | Pardubice-Rosice nad Labem-jižní zh | 45.501 | 11 | 10 | P | 2 | 2022-04-13 | Propustek trubní TZR Js 60, vlevo na výtoku prodloužen 1 m deskou; beton trouby se odlupuje, obnažená armatura po celé délce. Na římse vpravo zemina, kužely porostlé mechem. V otvoru nános do 10 cm.
1611 | Havlíčkův Brod (mimo)(viaZETOR H.B) | Pardubice-Rosice nad Labem-jižní zh | 47.81 | 11 | 10 | P | 2 | 2022-04-20 | Propustek deskový ZBK sv. 1,00 m. Opěry kamenné, z obou stran rozšířené přibetonováním. Odpadlý beton desky - vlevo v přibet. části obnažená armatura. Místy popraskané spárování kamenných opěr, zaschlé průsaky deskou - poškozená izolace, průsaky s výluhy v úložných sparách mezi deskou a opěrami i v opěrách. Vlasové prasklinky betonového zdiva čel. Vpravo v přibet. části prasklina v O01. Prasklé římsy. Na výtoku vlevo podemletá zádlažba. Všechny 4 kužely odtržené, zdivo kuželů lokálně rozvolněné. Zábradlí má zašlý nátěr, spodní madlo vpravo deformované. Vlevo zarostlý.
1611 | Havlíčkův Brod (mimo)(viaZETOR H.B) | Pardubice-Rosice nad Labem-jižní zh | 49.448 | 11 | 10 | P | 2 | 2022-04-20 | Propustek trubní 2x JS 125 cm. Bet. čela vlasově popraskána s váp. výluhy, vlevo průsaky, vpravo se lokálně olupuje. Otvory čisté, beton trub se u dna lokálně olupuje. Zábradlí má zašlý nátěr, výšku 1 m, chybí spodní madla, vlevo na začátku vykloněné od osy. Římsa vlevo prasklá. Na obou římsách mech.
1611 | Havlíčkův Brod (mimo)(viaZETOR H.B) | Pardubice-Rosice nad Labem-jižní zh | 52.061 | 11 | 10 | P | 2 | 2022-04-20 | Propustek trubní TZR 60. Čela betonová, vlevo sanované, prasklé vč. římsy, vpravo vlasové praskliny, váp. výluhy. Beton trouby se místy odlupuje na výztuž, krají trouba vlevo odpojená. V otvoru nános 10 cm, stojí voda, neodtéká - zanesený příkop vpravo.
1611 | Havlíčkův Brod (mimo)(viaZETOR H.B) | Pardubice-Rosice nad Labem-jižní zh | 52.817 | 11 | 10 | P | 2 | 2022-04-20 | Propustek trubní TZR JS 60. Otvor čistý, místy odlouplý beton - odhalená armatura trouby. Čela betonová - vlas. prasklinky s váp. výluhy, vpravo popraskané okolo trouby a od vrcholu trouby k římse, prasklé římsy. Popraskané spárování kuželů, kužely porostlé mechem, vlevo více.
1611 | Havlíčkův Brod (mimo)(viaZETOR H.B) | Pardubice-Rosice nad Labem-jižní zh | 54.166 | 11 | 10 | P | 2 | 2022-04-20 | Propustek trubní RT 60. Čela + římsy beton - vlasové trhlinky s výluhy, na římsách mech. Beton trouby se odlupuje místy až na výztuž. Zábradlí - chybí spodní madla. V otvoru nános cca 5 cm.
1611 | Havlíčkův Brod (mimo)(viaZETOR H.B) | Pardubice-Rosice nad Labem-jižní zh | 56.34 | 13 | 14 | P | 2 | 2022-04-27 | Propustek - klenba kamenná sv. 1950 mm. Otvor čistý. Klenba, opěry i křídla mají popraskané spárování, lokálně vypadané, prasklina po celém obvodu klenby cca 1 m od pravé hrany; v opěře O01 vlevo prasklé 2 kameny, na římsách zemina a vegetace, na kuželech vegetace, vybetonování dna narušené. Zábradlí rzivé, výška 1 m, bez spodního madla, vykloněné od osy koleje, vpravo vyvrácené, spadlé.
1611 | Havlíčkův Brod (mimo)(viaZETOR H.B) | Pardubice-Rosice nad Labem-jižní zh | 56.694 | 13 | 14 | P | 2 | 2022-04-27 | Propustek trubní RT 40. Vtok vlevo v trat. příkopu. Bet. čela vlasově popraskána, na římsách zemina, mech, vegetace, římsa vlevo prasklá. Výtok vpravo zarostlý trávou. Propustek na vtoku do 1/3, na výtoku do 2/3 zanešen, zaplaven. Beton trouby se drolí, místy obnažená výztuž.
1611 | Havlíčkův Brod (mimo)(viaZETOR H.B) | Pardubice-Rosice nad Labem-jižní zh | 57.256 | 13 | 14 | P | 2 | 2022-04-27 | Propustek trubní RT 40. Čela betonová, vlasově popraskaná, vpravo se odroluje poblíž trouby až na výztuž, uvnitř trouby beton odpadlý až na výztuž; beton říms degradovaný, na římsách zemina, mech, vegetace, vpravo na začátku část římsy odlomená. V otvoru nánosy 5-10 cm, otvor na výtoku zaplaven do 1/2, zanesený příkop vpravo..
1611 | Havlíčkův Brod (mimo)(viaZETOR H.B) | Pardubice-Rosice nad Labem-jižní zh | 57.449 | 13 | 14 | P | 2 | 2022-04-27 | Propustek deskový kamenný sv. 1,00 m. Vtok vlevo v trat. příkopu. Spárování mezi deskami vypadané, otvor čistý, spárování zdiva dobré. Římsa vpravo zasypaná zeminou, průčelní zdivo má vypadané spárování, na římse, křídlech i na kamenných kuželech mech a vegetace, kužely rozvolněné. Výtok vpravo zarostlý, zaházený vyřezanými větvemi.
1611 | Havlíčkův Brod (mimo)(viaZETOR H.B) | Pardubice-Rosice nad Labem-jižní zh | 57.636 | 13 | 14 | P | 2 | 2022-04-27 | Propustek deskový kamenný sv. 0,60 m. Kamenné zdivo opěr má zvětralé, popraskané spárování, spáry mezi deskami vypadané. V otvoru nános do 10 cm. Na kamenných římsách a křídlech mech, zemina a štěrk. Vpravo zarostlý.
1611 | Havlíčkův Brod (mimo)(viaZETOR H.B) | Pardubice-Rosice nad Labem-jižní zh | 58.836 | 16 | S1 | P | 2 | 2022-04-27 | Propustek sv. 1,90 m. Klenba kamenná, vpravo pod cestou rozšířena o betonovou klenbu na kamenných opěrách. Z obou stran nové římsy vč. zábradlí, na levé římse vlasové prasklinky hrobečků pod patními deskami; vlevo na vtoku nové kužely porostlé mechem, vlasové praskliny spárování. Kamenná část klenby a opěr zainjektovány. V levém průčelí věnec zajištěn táhly a přepásán. Otvor čistý. Kužely vpravo na výtoku zarostlé.
1611 | Havlíčkův Brod (mimo)(viaZETOR H.B) | Pardubice-Rosice nad Labem-jižní zh | 59.37 | 17 | 40 | P | 2 | 2022-04-27 | Propustek trubní RT 80. Čela betonová - vlevo opadává beton, vpravo vlasové trhlinky, obě římsy porostlé mechem, levá prasklá, na pravé římse zemina; beton trouby uvnitř opadaný až na výztuž - setrvalý stav. Otvor čistý, na výtoku vpravo mírný nános. Kamenné svahové kužely zarostlé vlevo mechem, vpravo vegetací.
1611 | Havlíčkův Brod (mimo)(viaZETOR H.B) | Pardubice-Rosice nad Labem-jižní zh | 59.741 | 17 | 40 | P | 2 | 2022-04-27 | Propustek trubní RT 80. Betonová čela - vlasové trhlinky. Trouba uvnitř čistá, místy opadaný beton až na výztuž. Na obou římsách zemina.
1611 | Havlíčkův Brod (mimo)(viaZETOR H.B) | Pardubice-Rosice nad Labem-jižní zh | 60.183 | 17 | 40 | P | 2 | 2022-05-02 | Propustek deskový ZBN sv. 0,70 m. Vtoková šachta vlevo zakryta panely, plná listí, výtok vpravo pod terénem. Porušená izolace, průsaky deskou i v úložných spárách mezi NK a opěrami, výluhy, tvoří se krápníčky. Na dně nánosy naplavenin.
1611 | Havlíčkův Brod (mimo)(viaZETOR H.B) | Pardubice-Rosice nad Labem-jižní zh | 60.566 | 17 | 40 | P | 2 | 2022-05-02 | Propustek deskový kamenný sv 0,60 m, vestavěn do původní klenby sv. 1,95m. Vtok vlevo zasypán a zarostlý vegetací, výtok vpravo v opěrné zdi. Zdivo na výtoku bez závad, otvor čistý.
1611 | Havlíčkův Brod (mimo)(viaZETOR H.B) | Pardubice-Rosice nad Labem-jižní zh | 60.997 | 17 | 40 | P | 2 | 2022-05-02 | Propustek - kamenná klenba sv. 1950 mm - popraskané spárování kamenného zdiva celého objektu vč. svahových kuželů, spárování lokálně vypadává. Zdivo klenby, opěr i kuželů porostlé mechem. V klenbě vpravo (podél spáry oddělující přistavěnou část) zasanovaná trhlina od opěry k opěře - znovu prasklá. Na kamenných římsách zemina a vegetace. Kužel 2P v konci rozvolněný. Zábradlí rzivá, chybí sp. madla, vpravo deformované, na obou stranách vykloněná od osy koleje. Svahy nad římsami a za kužely silně zarostlé.
1611 | Havlíčkův Brod (mimo)(viaZETOR H.B) | Pardubice-Rosice nad Labem-jižní zh | 61.203 | 17 | 40 | P | 2 | 2022-05-02 | Propustek trubní betonový RT 80. Otvor čistý, beton trub se odlupuje, obnažená výztuž. Čelo vlevo na vtoku prasklé vč. římsy, v čele vpravo pod troubou je odpadlý beton, vyčnívají kolejnice, na kterých je trouba uložena. Na římsách zemina, vegetace.
1611 | Havlíčkův Brod (mimo)(viaZETOR H.B) | Pardubice-Rosice nad Labem-jižní zh | 61.735 | 17 | 40 | P | 2 | 2022-05-02 | Propustek deskový kamenný sv. 0,57 m. Vpravo na výtoku nános, stojí voda, jinak otvor čistý, popraskané spárování kamenného zdiva opěr, kamenná čela a římsy porostlé mechem, výtok zapadaný štěrkem.
1611 | Havlíčkův Brod (mimo)(viaZETOR H.B) | Pardubice-Rosice nad Labem-jižní zh | 65.69 | 17 | 40 | P | 2 | 2022-05-02 | Propustek trubní RT 60. Popraskané římsy porostlé mechem, odlupuje se beton, v čelech vlasové trhlinky s vápennými výluhy, v otvoru nános (listí) do 1/2; beton trouby se odlupuje, trouba má obnaženou armaturu. Svahy odlážděny kamenem - zdivo rozvolněné (více vpravo), mech, vegetace.
1611 | Havlíčkův Brod (mimo)(viaZETOR H.B) | Pardubice-Rosice nad Labem-jižní zh | 67.551 | 17 | 40 | P | 2 | 2022-05-09 | Propustek trubní RT 30. Betonová čela, vlevo prasklá římsa, beton se vydroluje; v otvoru nános 5-10 cm, vlevo na vtoku do 1/2 beton trouby se odlupuje.
1611 | Havlíčkův Brod (mimo)(viaZETOR H.B) | Pardubice-Rosice nad Labem-jižní zh | 68.05 | 17 | 40 | P | 2 | 2022-05-09 | Propustek trubní betonový 2 x 40. Beton trub se odlupuje až na výztuž, na dně nános cca 10 cm; čela betonová - vlasové prasklinky s vápennými výluhy. Vlevo prasklá římsa, zábradlí rzivá, neodpovídají normě (vlevo nízké, chybí spodní madlo, vpravo sloupky z trubek, madla - kulatina prům. 18 mm, chybí sp. madlo). Kužel 1 vpravo rozvolněný.
1611 | Havlíčkův Brod (mimo)(viaZETOR H.B) | Pardubice-Rosice nad Labem-jižní zh | 68.947 | 18 | H1 | P | 2 | 2022-05-09 | Propustek deskový kamenný, vlevo na vtoku prodloužen trubním Vianin 100. Vlevo čelo beton - pod římsou v celé délce prasklé, na římse štěrk, zemina, vpravo čelo kámen - popraskané spárování, na římse štěrk, zemina. Kamenné opěry mají popraskané, místy vypadané spárování. Otvor čistý, vlevo na vtoku napadaný štěrk, vpravo na výtoku nánosy.
1611 | Havlíčkův Brod (mimo)(viaZETOR H.B) | Pardubice-Rosice nad Labem-jižní zh | 84.162 | 25 | K1 | P | 2 | 2022-05-13 | Trubní propustek RT60 - otvor čistý, uvnitř trouby obnažená výztuž, beton trub se olupuje. Na vtoku vlevo i výtoku vpravo kamenná čela s betonovými římsami - zdivo má popraskané, místy vypadané spárování. Kamenné svahové kužely vlevo rozvolněné. Římsa vlevo degradovaný beton do hloubky až 5 cm, vpravo obnažená výztuž krycí desky; zábradlí pouze vlevo - rzivé a zdeformované, bez spodního madla, L45x45, v. 950 mm.
1611 | Havlíčkův Brod (mimo)(viaZETOR H.B) | Pardubice-Rosice nad Labem-jižní zh | 85.412 | 26 | 22 | P | 2 | 2022-05-13 | Trubní propustek RT 50. V otvoru mírný nános. Beton trouby se olupuje. Obě čela prasklá, vlevo chybí střední římsový kámen - nahrazen bet. deskou. Beton čela vlevo degradovaný do hloubky 20 cm. Kužely L1 a P1 zanešené bahnem, L2 a P2 rozvolněné.
1611 | Havlíčkův Brod (mimo)(viaZETOR H.B) | Pardubice-Rosice nad Labem-jižní zh | 89.215 | 26 | 22 | P | 2 | 2022-05-13 | Trubní propustek 2x RT 125 cm - trouby mírně zanešeny, do 1/4 zaplaveny, betonové zdivo čel popraskáno s vápencovými výluhy, beton na povrchu zvětrává, na římsách mech, hrany říms se odrolují, v levé římse výdrol 0,2 x 3 m do hloubky 10 cm. Zábradlí chybí. Přilehlé svahy zarostlé. Vpravo pod římsou žlab se sdělovacími a zabezpečovacími kabely.
1871 | Č.Třebová seř.n.-vjezd.sk. (mimo) | Č.Třebová seř.n.-sever (mimo) | 0.624 | 1 | 02 | P | 2 | 2022-09-27 | Propustek trubní DN 800 mm. V otvoru nános 5 - 10 cm, mezi troubami vypadané spárování, spáry mezi troubami se rozšiřují směrem k výtoku vlevo. Beton trouby se odlupuje až na výztuž. Vlasové prasklinky betonu čel. Římsy porostlé mechem. Korozní účinky bludných proudů nejsou na konstrukci patrné.
1881 | Třebovice v Čechách (mimo) | Č.Třebová seř.n. (včetně)(bez os.n) | 1.327 | 2 | BH | P | 2 | 2022-08-31 | Trubní železobetonový propust DN 800 mm. Vtok vlevo šachta. Na výtoku zanešený příkop. Čelo výdroly až na výztuž. Korozní účinky bludných proudů nejsou na konstrukci patrné.
1883 | Č.Třebová seř.n.-jih (mimo) | Třebovice v Čechách (mimo) | 2.49 | 1 | 02 | P | 2 | 2022-12-01 | Vtoková šachta vpravo s výdroly. Odrolené parapety, beton vlasově popraskaný - výluhy, vše porostlé mechem. Zanešený odtok. Korozní účinky bludných proudů nejsou na konstrukci patrné.
1883 | Č.Třebová seř.n.-jih (mimo) | Třebovice v Čechách (mimo) | 3.856 | 1 | 02 | P | 2 | 2022-12-01 | Vtok vpravo - šachta, povrchově zvětralý beton místy odrolený až na výztuž, vše porostlé mechem a vegetací. Výtok vlevo mech. Korozní účinky bludných proudů nejsou na konstrukci patrné.
1883 | Č.Třebová seř.n.-jih (mimo) | Třebovice v Čechách (mimo) | 5.405 | 3 | 04 | P | 2 | 2022-12-01 | Betonová čela popraskaná, drolí se beton, parapety porostlé mechem. Korozní účinky bludných proudů nejsou na konstrukci patrné.
1883 | Č.Třebová seř.n.-jih (mimo) | Třebovice v Čechách (mimo) | 5.903 | 3 | 04 | P | 2 | 2022-12-01 | Vtok vpravo. Beton v okolí rour odpadlý na armaturu. Omítky čel a parapetů se silně drolí do hl.až150mm, mech. Nános na výtoku. Korozní účinky bludných proudů nejsou na konstrukci patrné
1883 | Č.Třebová seř.n.-jih (mimo) | Třebovice v Čechách (mimo) | 6.925 | 3 | 04 | P | 2 | 2022-12-01 | Popraskaná omítka čela vtoku, zarostlá mechem, drolí se beton vtok. jímky, místy vydrolen hloubkově. Přesypaná čela. Výtok zanešený a zarostlý. Korozní účinky bludných proudů nejsou na konstrukci patrné.
1911 | Prostějov hl.n. (mimo) | Třebovice v Čechách (mimo) | 30.117 | 13 | 12 | P | 2 | 2022-03-11 | Kamenný deskový propustek. Vypadané spárování, částečně zanešen, vegetace před i za propustkem. Sesypaný štěrk před čelem vpravo. Kabelová chránička před čelem vpravo.
1911 | Prostějov hl.n. (mimo) | Třebovice v Čechách (mimo) | 30.17 | 13 | 12 | P | 2 | 2022-03-11 | Kamenný propustek vpravo u přejezdu mimo kolej. Popraskané a vypadané spárování opěr, čistý. Mírně roztřesená čela propustku. Vypadlý kámen z opěry. Propustek před křížem.
1911 | Prostějov hl.n. (mimo) | Třebovice v Čechách (mimo) | 30.35 | 13 | 12 | P | 2 | 2022-03-11 | Trubní propustek. Vtoková šachta vlevo, zarostlá vegetací. Výtok vpravo - čelo porostlé mechem a vegetací, mírně popraskané spárování. Trubka čistá.
1911 | Prostějov hl.n. (mimo) | Třebovice v Čechách (mimo) | 31.896 | 13 | 12 | P | 2 | 2022-03-11 | Kamenný propustek. Vtoková šachta částečně zanešená, mech. Vypadané a popraskané spárování opěr. Vegetace v okolí propustku.
1911 | Prostějov hl.n. (mimo) | Třebovice v Čechách (mimo) | 32.94 | 15 | 28 | P | 2 | 2022-03-11 | Trubní. Vtoková šachta vlevo zakrytá panelem / společná s 32,988/, vegetace. Výtok vpravo - rozvolněná kamenná rovnanina kolem trubky, mech. Zanešený.
1911 | Prostějov hl.n. (mimo) | Třebovice v Čechách (mimo) | 32.988 | 15 | 28 | P | 2 | 2022-03-11 | Trubní propustek mimo trať vlevo. Vtok v šachtě zakryté panelem /společně s 32,940/. Výtok - betonové čelo, nad trubkou prasklé, odrolený beton římsy.
1911 | Prostějov hl.n. (mimo) | Třebovice v Čechách (mimo) | 42.101 | 17 | 14 | P | 2 | 2022-03-18 | Kamenná klenba. Vtok vlevo, čelo bez římsy, přesypané, popraskané a místy vydrolené spárování. Opěry, klenba a čela - místy vypadané spárování. Na výtoku vpravo sesypaný štěrk - dtto vtok. Úzký.
1911 | Prostějov hl.n. (mimo) | Třebovice v Čechách (mimo) | 45.254 | 17 | 14 | P | 2 | 2022-06-22 | Trubní. Výtok vpravo - čelo bez zjevných závad, římsa přesypaná a zarostlá vegetací, nános cca 15 cm. Vtok vlevo za souběžnou místní komunikací - bez čela pouze trubka překrytá silničním panelem, nános cca 20 cm. Vpravo na výtokovém čele je osazeno stavědlo na ochranu sousedního objektu před zvýšenou hladinou vody v přilehlé řece. Na výtoku vegetace.
1911 | Prostějov hl.n. (mimo) | Třebovice v Čechách (mimo) | 45.39 | 17 | 14 | P | 2 | 2022-06-22 | Trubní. Vtok vlevo - čelo - popraskaná omítka s výdroly, římsa - odmrzlá omítka porostlá mechem, svahové kužely zarostlé, trubka bez zjevných závad. Výtok vpravo - čelo původní, kolem trubek nadobetonováno. Vypadaný beton kolem trubky vpravo. Uvolněné kameny zpevněného příkopu vlevo před propustkem.Vtok a výtok - vegetace.
1911 | Prostějov hl.n. (mimo) | Třebovice v Čechách (mimo) | 46.074 | 19 | 16 | P | 2 | 2022-06-22 | Trubní. Příkop za propustkem zpevněn příkopovými tvárnicemi zanešený. Čela - popraskaná, odmrzlá, místy vydrolená omítka. Odrolené hrany říms, mech a vegetace v okolí propustku.
1911 | Prostějov hl.n. (mimo) | Třebovice v Čechách (mimo) | 46.152 | 19 | 16 | P | 2 | 2022-06-22 | Propustek trubní vlevo vlevo mimo kolej - přejezd. Zvětralá obě čela propustku, vegetace. Nános v trubce, příkopu před i za propustkem.
1911 | Prostějov hl.n. (mimo) | Třebovice v Čechách (mimo) | 52.971 | 19 | 16 | P | 2 | 2022-07-01 | Nános v trubce 1/3, odrolený beton trubky až na výztuž. Zanešený na výtoku. Vegetace.
1911 | Prostějov hl.n. (mimo) | Třebovice v Čechách (mimo) | 53.753 | 19 | 16 | P | 2 | 2022-07-01 | Propustek vlevo mimo trať - přejezd. Rozrušená obě čela propustku, zarostlá vegetací. Na výtoku zanešená trubka. Příkop před a za propustkem zanešen.
1911 | Prostějov hl.n. (mimo) | Třebovice v Čechách (mimo) | 53.769 | 19 | 16 | P | 2 | 2022-07-01 | Trubní. Vtok vlevo, čelo roztřesené, kameny vytlačené. V trubce nános. Výtok vpravo zatrubněn.
1911 | Prostějov hl.n. (mimo) | Třebovice v Čechách (mimo) | 53.917 | 19 | 16 | P | 2 | 2022-07-01 | Trubní. Vtok vlevo, obě čela přesypaná. Roztřesená a přesypaná čela. Vlevo z čela vypadlý kámen. Obnažená výztuž trubek.
1911 | Prostějov hl.n. (mimo) | Třebovice v Čechách (mimo) | 54.363 | 19 | 16 | P | 2 | 2022-07-01 | Propustek vlevo mimo trať - přejezd. Rozrušená obě čela propustku, zarostlá vegetací. Nános na vtoku a výtoku a v přilehlém příkopu.
1911 | Prostějov hl.n. (mimo) | Třebovice v Čechách (mimo) | 54.763 | 19 | 16 | P | 2 | 2022-07-01 | Trubní propustek bez čel. Na vtoku porostlý vegetací, na výtoku napojen na místní kanalizaci. Kraje trubek odrolené na výztuž, podemletý konec trubky vpravo.
1911 | Prostějov hl.n. (mimo) | Třebovice v Čechách (mimo) | 55.531 | 19 | 16 | P | 2 | 2022-07-01 | Trubní. Vtok vlevo v šachtě pod estakádou.Výtok do přilehlého potoka.
1911 | Prostějov hl.n. (mimo) | Třebovice v Čechách (mimo) | 57.268 | 21 | 18 | P | 2 | 2022-07-04 | Propustek vpravo mimo kolej - přejezd. Zanešený na vtoku a výtoku.
1911 | Prostějov hl.n. (mimo) | Třebovice v Čechách (mimo) | 57.468 | 21 | 18 | P | 2 | 2022-07-04 | Zvětralá a odrolená omítka na římsách obou čel, vlasové trhliny s výluhy. Mech na římsách a kuželech.
1911 | Prostějov hl.n. (mimo) | Třebovice v Čechách (mimo) | 58.972 | 21 | 18 | P | 2 | 2022-07-04 | Dvoutrubní. Beton čel zvětralý hlavně vlevo, výdroly do hl.10 cm, vlasové trhlinky s výluhy, mech. Ve druhé trubce nános cca 15cm. Vegetace v okolí objektu.
1911 | Prostějov hl.n. (mimo) | Třebovice v Čechách (mimo) | 61.312 | 21 | 18 | P | 2 | 2022-07-04 | Odrolená římsa, vlevo trhlina přes celou výšku římsy nad trubkou, vlasově popraskaná a odmrzlá omítka. Mech na římsách a kuželech. Vegetace.
1911 | Prostějov hl.n. (mimo) | Třebovice v Čechách (mimo) | 64.667 | 21 | 18 | P | 2 | 2022-09-07 | Trubní. Sanovány trouby v otvoru. Vegetace na vtoku a výtoku.
1911 | Prostějov hl.n. (mimo) | Třebovice v Čechách (mimo) | 68.408 | 23 | 22 | P | 2 | 2022-09-07 | Propustek vlevo mimo trať - přejezd. Propustek bez čel. Trubka plast. Nános v příkopu před propustkem a za propustkem.
1911 | Prostějov hl.n. (mimo) | Třebovice v Čechách (mimo) | 73.358 | 23 | 22 | P | 2 | 2022-09-16 | Propustek trubní v původní klenbě. Sesypaný násep a zbytky původního čela před propustek vpravo. Nevyplněný prostor mezi trubkou a klenbou. Vlevo zřízena gabionová zeď - zábrana sesypávání štěrku před čelo. Vegetace vpravo a vlevo.
1911 | Prostějov hl.n. (mimo) | Třebovice v Čechách (mimo) | 75.565 | 23 | 22 | P | 2 | 2022-09-16 | Římsa a čelo vlevo zasanováno. Provedena izolace pod pojížděnou kolejí. Odmrzlá omítka opěr. Nános na výtoku vpravo za snesenou kolejí.
1921 | Rudoltice v Čechách (mimo) | Lanškroun (včetně) | 2.219 | 1 | 02 | P | 2 | 2022-02-14 | Zab. kolejnice. Vtok vpravo, čelo - vlasové trhliny s výluhy, přesypaný parapet. Deska - paty kolejnic korodují. Opěry kamenné místy vypadané spárování. Výtok vlevo, čelo - trhlinky a vydrolený beton, parapet přesypaný a na začátku vysunutý. Trhliny v obou parapetech přecházejí do čel. Nános na výtoku vlevo.
1921 | Rudoltice v Čechách (mimo) | Lanškroun (včetně) | 3.109 | 1 | 02 | P | 2 | 2022-02-14 | Trubní. Vtok vlevo, čelo - vlasové trhliny , parapet odrolený, mech. Uvolněná výztuž mezi trubkami vpravo. Výtok vpravo - vydrolený beton na čele vpravo, mech a vegetace. Vlevo trubky vzájemně posunuty.
2002 | Brno hl.n. (mimo) | Česká Třebová os.n. (mimo) | 229.12 | 23 | L1 | P | 2 | 2022-11-16 | Deskový železobetonový propust - sv.200 cm - v podhledu ŽBD se olupuje omítka, vlevo v dilatač. spárách mezi deskou a opěrami průsaky vody, zábradlí rzivá a deformovaná, v otvoru nános naplavenin. Nános před a za propustkem. Korozní účinky bludných proudů nejsou na konstrukci patrné.
2002 | Brno hl.n. (mimo) | Česká Třebová os.n. (mimo) | 229.621 | 23 | L1 | P | 2 | 2022-11-16 | Klenbový cihelný propust - sv.200cm - převádí městskou kanalizace, vlevo a vpravo šachty - porušená izolace klenby, místy vypadané spárování v cihelném zdivu klenby, v části NK je železobetonová deska - bet. zdivo je vlasově popraskáno ,v dolní části má kamenné zdivo popraskané a částečně vypadané spárování, v pravé části je propust trubní železobetonový - trouba uvnitř čistá. Korozní účinky bludných proudů nejsou na konstrukci patrné.
2002 | Brno hl.n. (mimo) | Česká Třebová os.n. (mimo) | 230.129 | 23 | L1 | P | 2 | 2022-11-16 | Trubní propust - 2 x 1250 mm - betonové zdivo v čelech vlasově popraskáno s výluhy, trouby - uvnitř mírné naplaveniny, vpravo prasklina čela přechází do otvoru č.1- krajní trouba prasklina po celé délce s výluhy v horní části. Zábradlí - místy vystupuje rez, vlevo a vpravo panel / náběh ze stezky /. Propustek na výtoku zarostlý vegetací. Posprejovaný. Korozní účinky bludných proudů nejsou na konstrukci patrné.
2002 | Brno hl.n. (mimo) | Česká Třebová os.n. (mimo) | 230.807 | 24 | 24 | P | 2 | 2022-11-16 | Trubní železobetonový propust - o 1200 mm - trouba zanesena, v čelech bet. zdivo vlasově popraskáno. Betonové římsy s výluhy, vpravo podélně prasklá betonová římsa, kamenné svahové kužele vyspárovány. Vegetace vlevo nad čelem. Korozní účinky bludných proudů nejsou na konstrukci patrné.
2002 | Brno hl.n. (mimo) | Česká Třebová os.n. (mimo) | 231.344 | 24 | 24 | P | 2 | 2022-11-16 | Trubní železobetonový propust - o 1200 mm - u límců trouby odpadává omítka, vlevo čelo vyvrácené i s rourou cca. o 9 cm - neohrožuje bezpečnost provozu. Vlevo římsa trhlina přechází do čela. Čelo praskliny s výluhy. Uvnitř prasklá 5. trouba zprava ve vrcholu i ve dně, místy obnažená výztuž trouby. Vpravo i vlevo je propust zarostlý vegetací. Korozní účinky bludných proudů nejsou na konstrukci patrné.
2002 | Brno hl.n. (mimo) | Česká Třebová os.n. (mimo) | 235.518 | 25 | M1 | P | 2 | 2022-11-23 | Cihelná klenba - sv.1900 mm. Cihelné zdivo uvnitř klenby překryto omítkou, vpravo v čele kamenné zdivo vyspárováno - bez zábradlí. Vlevo z části propust deskový železobetonový. Přesypaná římsa. Bet. zdivo se olupuje a opadává včetně římsy, zábradlí rzivé 1x madlo+1x přičle. Naházený výřez na vtoku vlevo. Korozní účinky bludných proudů nejsou na konstrukci patrné.
2002 | Brno hl.n. (mimo) | Česká Třebová os.n. (mimo) | 239.998 | 26 | 26 | P | 2 | 2022-11-24 | Klenbový železobetonový propustek - sv.1000 mm. Klenba vpravo prasklá od okraje 5 m dovnitř propustku. Vlevo i vpravo chybí zábradlí. Kamenné zdivo v čelech a na rovnoběžných křídlech vyspárováno. V otvoru naplaveniny. Vegetace v okolí propustku. Korozní účinky bludných proudů nejsou na konstrukci patrné.
2002 | Brno hl.n. (mimo) | Česká Třebová os.n. (mimo) | 243.895 | 28 | 28 | P | 2 | 2022-11-24 | Trubní železobetonový propustek - DN 800 mm. Vtok v TUDU 1881BA směrová skupina. Trouba průtočná. Na výtoku oválný. Výtok za přilehlou silnicí I/35 u areálu čističky DKV Č.Třebová. Korozivní účinky bludných proudů nejsou na konstrukci patrné. Hodnoceno podle viditelné části.
2002 | Brno hl.n. (mimo) | Česká Třebová os.n. (mimo) | 243.9 | 28 | 28 | P | 2 | 2022-11-24 | Trubní železobetonový propust - DN 1300 mm. Vtok vlevo za kolejí č. 200 TU 1883. Dále otevřený příkop mezi TÚ 1883 a a terminálem Metrans - vydrolený beton čela i šachty do hloubky cca 150 mm. Dále pokračuje pod terminálem, směrovou skupinou, TU 2002 a TU 1901. Bet. zdivo výtoku vpravo za silnicí I/35 v areálu čističky DKV Č.Třebová v čele popraskáno. Bet. trouba uvnitř čistá - protéká. Korozní účinky bludných proudů nejsou na konstrukci patrné. Hodnoceno podle viditelných částí.
2011 | Svitavy (mimo) | Žďárec u Skutče (mimo) | 6.318 | 3 | 04 | P | 2 | 2022-06-10 | Propustek trubní TZP 80. V otvoru nános 5-10 cm, vlasové prasklinky betonových čel s váp. výluhy, vpravo okolo trouby popraskaná omítka. Prasklá římsa vpravo.
2011 | Svitavy (mimo) | Žďárec u Skutče (mimo) | 6.633 | 3 | 04 | P | 2 | 2022-06-10 | Propustek trubní TZR 80. Otvor čistý, pouze na výtoku vlevo mírný nános; lokálně obnažená armatura trouby. Bet. čela vlasově popraskaná, vlevo nad troubou výdrol, obě římsy prasklé, vpravo na vtoku rozvolněné odláždění svahu. Zábradlí: vpravo madla z trubek, spodní chybí, vlevo z úhelníků.
2011 | Svitavy (mimo) | Žďárec u Skutče (mimo) | 8.677 | 3 | 04 | P | 2 | 2022-06-14 | Propustek deskový kamenný sv. 1,00 m. Otvor čistý, průsaky mezi deskami. Na vtoku vpravo nad spárami mezi prvními třemi deskami kaverny, trhlina ve zdivu O02. Ve střední části O02 zvětralé kameny spodní řady zdiva. Na římsách zemina, vegetace. Vtok i výtok zarostlý.
2011 | Svitavy (mimo) | Žďárec u Skutče (mimo) | 9.539 | 3 | 04 | P | 2 | 2022-06-14 | Propustek kamenný deskový sv. 0,60 m. V otvoru mírný nános. Vlasové praskliny říms. Vpravo druhá spára mezi deskami rozevřená cca 5 cm. Vlevo odtržené čelo, otevřená spára mezi čelem a 1. deskou. Na římsách mech.
2011 | Svitavy (mimo) | Žďárec u Skutče (mimo) | 9.856 | 3 | 04 | P | 2 | 2022-06-14 | Propustek deskový kamenný sv. 0,55 m. V otvoru nános cca 15 cm. 2. deska zleva prasklá, podložená. Beton římsy vpravo se olupuje. Římsy porostlé mechem. Opěry kamenné - spárování lokálně popraskané, zvětralé .
2011 | Svitavy (mimo) | Žďárec u Skutče (mimo) | 14.104 | 5 | 06 | P | 2 | 2022-06-14 | Propustek trubní RT 100. Otvor čistý, beton trub se odlupuje, místy obnaž. výztuž. Vlevo prasklá římsa vč. čela až k troubě, praskliny s výluhy okolo trouby, vpravo prasklá římsa, beton čela vlasově popraskaný, na římsách mech.
2011 | Svitavy (mimo) | Žďárec u Skutče (mimo) | 18.486 | 5 | 06 | P | 2 | 2022-06-16 | Propustek trubní RT 60. Čela betonová, vlasové trhlinky omítky. Obě římsy prasklé, na levé odfouklá omítka pochozí plochy, na konci odrolený roh. Otvor čistý, místy obnažená výztuž trouby.
2011 | Svitavy (mimo) | Žďárec u Skutče (mimo) | 18.789 | 5 | 06 | P | 2 | 2022-06-16 | Propustek trubní - litinová trouba sv. 0,30 m. Kamenná čela - mírně rozvolněné zdivo. V otvoru na dně štěrk.
2011 | Svitavy (mimo) | Žďárec u Skutče (mimo) | 20.721 | 7 | 08 | P | 2 | 2022-06-30 14:29 | Propustek trubní RT 60. Vlevo prasklá římsa, vpravo prasklé čelo od vrcholu trouby k římse, vydrolený beton hran obou říms. Na římsách mech. V otvoru nános 5 - 10 cm.
2011 | Svitavy (mimo) | Žďárec u Skutče (mimo) | 20.73 | 7 | 08 | P | 2 | 2022-06-30 14:27 | Propustek trubní RT 60. Čela a římsy vlasově popraskané, na římsách mech, hrany říms odrolené, omítka římsy vlevo a čela vlevo okolo trouby opadává. V otvoru nános do 10 cm.
2011 | Svitavy (mimo) | Žďárec u Skutče (mimo) | 21.075 | 7 | 08 | P | 2 | 2022-06-30 14:25 | Propustek trubní ocelový sv. 0,30 m. V otvoru mírný nános. Na obou stranách zarostlý, vtok vlevo zanesen do 1/3, výtok vpravo zasypán.
2011 | Svitavy (mimo) | Žďárec u Skutče (mimo) | 22.184 | 7 | 08 | P | 2 | 2022-06-30 14:15 | Propustek trubní ocelový sv. 0,30 m bez čel. V otvoru mírný nános, vtok vpravo do 1/2 zasypán, výtok L zasypán, zarostlý.
2011 | Svitavy (mimo) | Žďárec u Skutče (mimo) | 23.839 | 7 | 08 | P | 2 | 2022-06-29 13:53 | Propustek deskový kamenný sv. 1,00 m. Vypadané spárování mezi deskami, kamenné zdivo opěr i křídel porostlé mechem. Čela kamenná, vpravo v křídle 2 hnízdo 25x50 cm, římsy betonové - na římsách zemina, vegetace. Otvor čistý. Odláždění břehů vpravo 1 m od propustku rozpadlé, zarostlé. Obě křídla vlevo odtržená. Náspy nad římsami zarostlé.
2011 | Svitavy (mimo) | Žďárec u Skutče (mimo) | 25.082 | 7 | 08 | P | 2 | 2022-06-29 14:12 | Propustek trubní - ocelová roura sv. 0,30 m z obou stran prodloužen bet. troubami, vpravo 1 ks a vlevo 2 ks - rozestoupené. Otvor zanesen do 1/2.
2011 | Svitavy (mimo) | Žďárec u Skutče (mimo) | 25.286 | 7 | 08 | P | 2 | 2022-07-07 14:46 | Propustek trubní - ocelová roura sv. 0,25 m na obou stranách prodloužena želbet. troubami sv. 0,30 m délky 0,50 m. Betonové trouby mají olámané konce. Otvor do 1/2 zanesen.
2011 | Svitavy (mimo) | Žďárec u Skutče (mimo) | 27.003 | 7 | 08 | P | 2 | 2022-07-07 14:35 | Propustek trubní - ocelová roura sv. 0,30 m bez čel. Na vtoku vpravo i výtoku vlevo nánosy do 1/2, jinak otvor čistý, pouze naplavené listí.
2011 | Svitavy (mimo) | Žďárec u Skutče (mimo) | 27.534 | 7 | 08 | P | 2 | 2022-07-07 14:30 | Propustek trubní RT 60. Obě římsy prasklé, vpravo na konci uražená, odrolená spodní hrana, čela betonová, vlevo i vpravo se olupuje omítka, vpravo se vydroluje beton na několika místech, vlevo u dna okolo trouby. Otvor čistý, místy obnažená armatura trouby.
2011 | Svitavy (mimo) | Žďárec u Skutče (mimo) | 27.975 | 7 | 08 | P | 2 | 2022-07-07 14:26 | Propustek trubní sv. 0,30 m. Ocelová roura bez čel, prasklé hrdlo vpravo na vtoku. Na výtoku vlevo nános 10 cm.
2011 | Svitavy (mimo) | Žďárec u Skutče (mimo) | 28.094 | 7 | 08 | P | 2 | 2022-07-07 14:24 | Propustek trubní RT 75. Prasklé římsy, odrolené hrany říms, vpravo se beton podél praskliny vydroluje. Beton čel vlasově popraskaný s výluhy, lokálně se vydroluje. Rozvolněné odláždění kuželů vpravo. V otvoru nános do 5 cm, místy obnažená armatura trouby.
2011 | Svitavy (mimo) | Žďárec u Skutče (mimo) | 29.546 | 9 | 10 | P | 2 | 2022-07-27 | Propustek trubní TZR JS 100. Prasklinky s výluhy v římsách i čelech, na římse vlevo se beton na několika místech vydroluje, vlevo i vpravo v čele prasklina od trouby až k římse. Obě římsy prasklé. Zábradlí rzivé. Popraskané spárování kam. kuželů, kužely zarostlé vegetací, odláždění kužele 2 vlevo nahoře narušené. Zanesený navazující příkop vpravo.
2011 | Svitavy (mimo) | Žďárec u Skutče (mimo) | 30.073 | 9 | 10 | P | 2 | 2022-07-27 | Propustek trubní JS 100. Průsaky pod římsami, výluhy v čelech, zábradlí rzivé, na římsách mech. V otvoru nános do 5 cm. Vlevo se odlupuje beton krajní trouby, odhalená výztuž.
2011 | Svitavy (mimo) | Žďárec u Skutče (mimo) | 30.404 | 9 | 10 | P | 2 | 2022-07-27 | Propustek deskový kamenný sv. 0,60 m. Vypadané spárování mezi deskami. Spárování opěr i čel popraskané, místy vypadané. Vlevo přesypaná kamenná římsa, vpravo čelo nadbetonované - odtržené. Otvor čistý.
2011 | Svitavy (mimo) | Žďárec u Skutče (mimo) | 31.06 | 9 | 10 | P | 2 | 2022-07-27 | Propustek trubní TZR JS 6O. Otvor čistý, zvětralý beton trub se místy olupuje až na výztuž, krajní trouba vlevo prasklá. Bet. čela vč. říms porostlá mechem, odpadlá omítka, zvětralý beton se odroluje.
2011 | Svitavy (mimo) | Žďárec u Skutče (mimo) | 32.403 | 9 | 10 | P | 2 | 2022-07-27 | Propustek trubní TZR JS 100. Bet. čela vč. říms vlasově popraskaná s váp. výluhy. Obě římsy prasklé, lokálně porostlé mechem. Otvor čistý. Rozvolněné odláždění břehů koryta vpravo.
2011 | Svitavy (mimo) | Žďárec u Skutče (mimo) | 32.735 | 9 | 10 | P | 2 | 2022-07-27 | Propustek trubní TZR JS 125. Otvor čistý, obnažená armatura dna rour. Čela betonová - vlasové praskliny s výluhy. Omítka čela vlevo se okolo trouby olupuje, trhlina od vrcholu trouby k římse. Obě římsy porostlé mechem, vpravo na konci odlomený roh. Vpravo na výtoku utržené odláždění dna koryta.
2011 | Svitavy (mimo) | Žďárec u Skutče (mimo) | 32.931 | 9 | 10 | P | 2 | 2022-07-27 | Propustek trubní TZR JS 60. Otvor vlevo na vtoku částečně zaplaven, vpravo na výtoku do 1/2 zanešen. Beton čel vlasově popraskaný s výluhy, vpravo dole opadává. Římsy porostlé mechem. Kamenné kužely odtržené, vlevo rozvolněné.
2011 | Svitavy (mimo) | Žďárec u Skutče (mimo) | 33.138 | 9 | 10 | P | 2 | 2022-07-27 | Propustek trubní TZR JS 80. Beton čel vlasově popraskaný s výluhy, vlevo vlasová prasklina od římsy k vrcholu trouby, římsy porostlé mechem, prasklé, vpravo na konci ulomený roh. V otvoru nános cca 5-10 cm, beton trub se lokálně vydroluje.
2011 | Svitavy (mimo) | Žďárec u Skutče (mimo) | 33.418 | 9 | 10 | P | 2 | 2022-07-27 | Propustek trubní TZR JS 100. Otvor čistý, průsaky spárami mezi troubami. Čela vlasově popraskaná s výluhy, lokální výdroly. Vpravo prasklá římsa. Zábradlí má zašlý nátěr, počínající bodová koroze. Na římsách mech, vegetace. Kužely zanesené, zarostlé.
2011 | Svitavy (mimo) | Žďárec u Skutče (mimo) | 36.11 | 9 | 10 | P | 2 | 2022-08-25 | Propustek deskový kamenný sv. 1,00 m. Otvor do 1/3 zanesen, zaplaven. Popraskané, místy vypadané spárování opěr. V pravé části opěr spárování vypadané hloubkově, zdivo se rozvolňuje. Na římsách zemina, vegetace. Čela porostlá mechem.
2011 | Svitavy (mimo) | Žďárec u Skutče (mimo) | 37.303 | 11 | 12 | P | 2 | 2022-08-25 | Propustek trubní ocel JS 40. Otvor vlevo z kraje čistý, dále z 1/2 zanesený - trouby uprostřed rozestoupené. Přesypané římsy porostlé mechem, vlevo vyjíždí - propadává štěrk.
2011 | Svitavy (mimo) | Žďárec u Skutče (mimo) | 41.322 | 11 | 12 | P | 2 | 2022-08-25 | Propustek trubní TZR JS 60. Beton čel popraskaný, vpravo na vtoku okolo trouby vydrolený, vlevo čelo porostlé mechem. Bez říms. V otvoru napadaný štěrk 5-10 cm.
2011 | Svitavy (mimo) | Žďárec u Skutče (mimo) | 42.402 | 11 | 12 | P | 2 | 2022-08-30 12:34 | Propustek trubní betonový sv. 1,00 m. Otvor čistý. Vpravo zkraje odhalená armatura dna. Čela vlas. popraskaná s váp. výluhy. Vlevo horizontální prasklina v celé délce 1/2 m pod římsou. Svah. kužely prasklé, mají popraskané, místy vypadané spárování, kužel 1 vpravo podemletý, sesedlý, rozvolněný; kužel 1L zlomený, 2P sesedlý, všechny kužely zarostlé.
2011 | Svitavy (mimo) | Žďárec u Skutče (mimo) | 43.164 | 11 | 12 | P | 2 | 2022-08-30 12:43 | Propustek trubní TZR JS 100. Beton čel vlasově popraskaný s váp. výluhy, pravá římsa prasklá. V otvoru mírný nános, obnažená armatura dna rour, vpravo okolo hrany trouby se beton odroluje až na výztuž.
2011 | Svitavy (mimo) | Žďárec u Skutče (mimo) | 43.833 | 11 | 12 | P | 2 | 2022-08-30 12:53 | Propustek trubní TZR JS 70. Omítka čel vlasově popraskaná s váp. výluhy, římsy prasklé, vlevo se beton vydroluje. Obnažená armatura v celé dolní části rour, v horní polovině se beton lokálně odlupuje. Kužely zarostlé vegetací. Otvor čistý.
2011 | Svitavy (mimo) | Žďárec u Skutče (mimo) | 45.066 | 11 | 12 | P | 2 | 2022-08-30 12:56 | Propustek trubní - bet. roura sv. 0,30 m bez čel. Rozestoupenými rourami proniká do otvoru zemina, do 1/2 zanesen.
2011 | Svitavy (mimo) | Žďárec u Skutče (mimo) | 46.835 | 11 | 12 | P | 2 | 2022-09-02 | Propustek deskový (ZBK) sv. 1,10 m. V podhledu desky prasklinky s výluhy, na dně nános 10 cm, zanesený příkop na výtoku. Rzivé zábradlí, chybí spodní madla, vlevo nízké. Na římsách mech, odrolené hrany - levá horší, popraskaná omítka čel. Kužely zasypané, porostlé vegetací.
2011 | Svitavy (mimo) | Žďárec u Skutče (mimo) | 46.857 | 11 | 12 | P | 2 | 2022-09-02 | Propustek deskový (ZBK) sv. 0,80 m. Odrolené hrany říms, na římsách mech, rzivé zábradlí, vlevo nízké, na obou stranách chybí sp. madla, vlevo na 1. sloupku prasklý svar přichycení středního madla. Vyplavené spárování spodní řady kamenného zdiva opěry O02. V otvoru na dně nános do 5 cm, zanesený příkop na výtoku. Kužely zarostlé.
2011 | Svitavy (mimo) | Žďárec u Skutče (mimo) | 47.013 | 11 | 12 | P | 2 | 2022-09-02 | Propustek - klenba betonová sv. 1,00 m na kamenných opěrách. Zaschlý průsak v dilatační spáře nad opěrou O01, lokální průsaky opěrou O01. Na římsách zemina, vegetace. Otvor čistý, vpravo na výtoku propadlá dlažba koryta. Zábradlí pouze vpravo, rzivé. Vtok vlevo i výtok vpravo zarostlé trním.
2011 | Svitavy (mimo) | Žďárec u Skutče (mimo) | 47.344 | 11 | 12 | P | 2 | 2022-09-02 | Propustek trubní TZR JS 80. Vlasově popraskaná omítka čel a říms s váp. výluhy, na římsách mech. V otvoru nános do 5 cm. Vlevo na vtoku rozvolněné kužely, vyjeté přechodové zídky.
2011 | Svitavy (mimo) | Žďárec u Skutče (mimo) | 47.67 | 11 | 12 | P | 2 | 2022-09-02 | Propustek trubní TZR JS 8O. Čela vlasově popraskaná s váp. výluhy, obě římsy prasklé, mech. V otvoru nános do 10 cm. Odláždění svahu na vtoku i výtoku zarostlé.
2011 | Svitavy (mimo) | Žďárec u Skutče (mimo) | 49.358 | 11 | 12 | P | 2 | 2022-09-02 | Propustek trubní JS 60. Vlevo: v čele se vydroluje beton, hrana římsy odrolená, kamenný kužel rozvalený, zábradlí rzivé. Vpravo: výtok v jímce, odkud pokračuje další propustek pod silnicí. Výtoková jímka mírně zarostlá, zábradlí rzivé. Vlevo na vtoku otvor ucpán odpadky (matrace, molitany apod).
2011 | Svitavy (mimo) | Žďárec u Skutče (mimo) | 49.953 | 13 | 18 | P | 2 | 2022-09-26 | Propustek deskový kamenný sv. 0,60 m. Vpravo rozšířen přibetonovaným čelem, vlasové prasklinky s výluhy, prasklá římsa, popraskané odláždění svahu. Vlevo kamenné čelo s bet. římsou - odrolená hrana. Otvor čistý. Popraskané, místy vypadané spárování kamenných opěr, z opěry O01 vyjetý 1 kámen uprostřed spodní řady. Průsaky mezi deskami.
2011 | Svitavy (mimo) | Žďárec u Skutče (mimo) | 50.774 | 13 | 18 | P | 2 | 2022-09-26 | Propustek deskový kamenný sv. 0,60 m. Vpravo rozšířen přibetonovaným čelem - odpadává omítka, prasklinky s váp. výluhy. Na výtokové čelo vpravo napojeny opěrné zdi tvořící kolmá křídla - výtok vpravo oplocen, nepřístupný. Vlevo na vtoku čelo kamenné, přesypané. Otvor čistý. Průsaky úložnými spárami. Popraskané spárování kamenných opěr.
2021 | Chornice (mimo) | Skalice nad Svitavou (mimo) | 0.377 | 1 | 02 | P | 2 | 2022-03-04 | Trubní. Zábradlí vpravo orezlé - 1x madlo + 1x přičle. Betonová římsa je rozrušená - odrolená, v okolí propustku je vegetace. Vlevo navazuje na propustek TU 1911. Pravé betonové čelo je popraskáné a mírně vydrolené. Beton rour je místy vydrolen až na výztuž. Vpravo před čelem propustku je trubní chránička.
2021 | Chornice (mimo) | Skalice nad Svitavou (mimo) | 2.449 | 1 | 02 | P | 2 | 2022-03-04 | Trubní. Římsa vlevo je povrchově vydrolena, levé čelo vlasově popraskáno s výdroly. 1. trouba zleva je na dně rozrušena až na armaturu a popraskána kolmo na osu koleje - setrvalý stav. Vypadané spárování mezi trubkami v dolní části. Betonová římsa vpravo je popraskána a částečně zasypána. Na římsách mech. V propustku mírný nános. Všechny dlážděné kužely jsou rozrušené a zarostlé vegetací.
2021 | Chornice (mimo) | Skalice nad Svitavou (mimo) | 4.641 | 1 | 02 | P | 2 | 2022-03-03 | Trubní. Beton čel vlasově popraskán, s výdroly. Hrany říms odroleny. Mech na římsách a čelech. Přesypané římsy. Trubky - místy obnažená výztuž. Pokračuje přes šachtu vpravo do meliorace.
2021 | Chornice (mimo) | Skalice nad Svitavou (mimo) | 5.077 | 1 | 02 | P | 2 | 2022-03-03 | Trubní. Římsa vlevo na začátku odrolena, lišejníky na obou čelech.
2021 | Chornice (mimo) | Skalice nad Svitavou (mimo) | 6.37 | 3 | 04 | P | 2 | 2022-03-03 | Trubní. Pravé bet. čelo trhlina až k troubě - asi 1mm. Trubky čisté. Vegetace na výtoku a vtoku. Zanešený příkop na výtoku.
2021 | Chornice (mimo) | Skalice nad Svitavou (mimo) | 6.389 | 3 | 04 | P | 2 | 2022-03-03 | Trubní za mostem. V levém betonovém čele trhlina až k otvoru - cca 1mm. Vypadané spárování mezi jednotlivými troubami. Vegetace.
2021 | Chornice (mimo) | Skalice nad Svitavou (mimo) | 6.763 | 3 | 04 | P | 2 | 2022-02-24 | Trubní. Objekt bez zjevných závad. Čela gabiony. Mírný nános v trubce.
2021 | Chornice (mimo) | Skalice nad Svitavou (mimo) | 6.812 | 3 | 04 | P | 2 | 2022-02-24 | Trubní. První a poslední spára v propustku vydrolené spárování, místy odrolený beton trubek až na výztuž. Na vtoku a výtoku rákos. Mech na kuželech a římsách.
2021 | Chornice (mimo) | Skalice nad Svitavou (mimo) | 10.308 | 3 | 04 | P | 2 | 2022-02-24 | Trubní. Pravé čelo je vlasově popraskáno /s výluhy/. Trhlinka v pravé římse přechází do čela, výdroly. Omítka odmrzlá. Zábradlí - 1x madlo a 1 x přičle. Na kuželech vpravo mech a vegetace. Vegetace před čelem vlevo.
1581 | Choceň (mimo) | Litomyšl (včetně) | 5.092 | 1 | 02 | P | 3 | 2022-05-19 | Propustek trubní RT50 - skutečné staničení 5,036. V otvoru mírný nános. Beton trouby opadává až na výztuž. Betonová čela vč. říms prasklá. Na římsách štěrk. Vpravo prodloužen plastovou rourou RT 45, výtok na cizím pozemku. Původní čelo vpravo pod terénem.
1611 | Havlíčkův Brod (mimo)(viaZETOR H.B) | Pardubice-Rosice nad Labem-jižní zh | 62.526 | 17 | 40 | P | 3 | 2022-05-02 | Propustek deskový kamenný sv. 1,00 m. Prasklá římsa vlevo na vtoku a jedna deska uprostřed otvoru - setrvalý stav. V O01 dva kameny zvětralé, tvoří se hnízda, popraskané a místy vypadané spárování, římsy zanešeny zeminou, na římsách a kamenných čelech mech. Výtok vpravo mírně zarostlý.
1063 | Jičín (mimo) | Libuň (včetně) | 2.621 | 1 | 02 | P | 99 | 2022-04-29 | Trubní, ocelový propustek o průměru 0,30 m. Na konci nástupiště Jičín- zastávka. Propustek probíhá přes 2 koleje. Vtok šachtou z nákladiště. Výtok zanešená roura o profilu 50 cm bez zdiva. Nelze zkontrolovat. Otvor vtokové šachty je přikryt betonovými překlady volně položenými a částečně rozbitými a trapézovým plechem.
1301 | Velký Osek (mimo) (stará spojka) | Chlumec nad Cidlinou (včetně) | 22.5 | 10 | F1 | P | 99 | 2022-03-24 | Kamenný deskový propustek - zprava není přístupný, (ŽB půlkruhové překlady, u sloupu TV, nejsou vstupem do propustku), vlevo rozšířen betonovou troubou O 0,80 m. Římsa vlevo: místy výdroly ve spodní hraně, nadnásyp zeminy, vegetace, trní. Čelní zeď vlevo: místy opadává betonová omítka, hlavně kolem hrdla trouby. Trubní propustek: zleva za troubou č. 2 rozevření ve spáře z důvodu přechodu šikmého propustku v kolmé vyústění. V rozevřené spáře patrné silné výdroly pojiva. Jinak viditelná část v dobrém stavu. Deskové propustky: z důvodu nepřístupnosti deskových konstrukcí (z roku 1870 a 1956) nelze objekt objektivně posoudit. Otvor trvale zaplaven stojatou vodou (výška hladiny je totožná s hladinou v sousedním rybníku (Chlumecký rybník).
1302 | Chlumec nad Cidlinou (mimo) | Miedzylesie (PKP) (mimo) | 1.195 | 1 | 02 | P | 99 | 2022-03-25 | Vlevo trati nalezena část kamenného čela. Viditelná část otvoru (zleva) bez patrných vážnějších poruch. Vnitřní část otvoru není zasypána. Pravé průčelí zasypáno navážkou pod zástavbou. Stavební stav propustku nelze, z důvodu nepřístupnosti, objektivně posoudit.
1302 | Chlumec nad Cidlinou (mimo) | Miedzylesie (PKP) (mimo) | 8.04 | 4 | C1 | P | 99 | 2022-04-13 | VSMP menší 3,0 m (ve stanici). Překážku tvoří zábradlí (vlevo konec) 2,94 m, není nutné. Kolejové lože: zleva kolej č. 1 - dobré, kolejích č. 2 (průjezdná) a č. 3 obnoveno - bez závad, v koleji č. 4 slině zanesené (kusá kolej). Zábradlí: vlevo nepředpisová výška 0,91 m, rzivé, bez žlutočerného výstražného nátěru (není nutné, výška do 2,0 m). Vpravo není osazeno. Římsa: vlevo i vpravo shora beton povrchově, vpravo svislá prasklina. Nosné konstrukce: desky (K 01 a K 02) nelze z důvodu nepřístupnosti objektivně posoudit. Železobetonové trouby (K 03) vpravo, rozevření ve spáře mezi troubami. V celém objektu je bahno a stojatá voda. Vpravo mimo kolej propad zeminy. Vlevo cihlová jímka zakrytá panely, cihly i panely silně degradují a začínají se rozpadat. Vpravo trati šachta s poklopem (betonový základ šachty vpravo nezakrytý). Z důvodu nepřístupnosti vnitřní části objektu, nelze propustek objektivně posoudit.
1302 | Chlumec nad Cidlinou (mimo) | Miedzylesie (PKP) (mimo) | 25.752 | 11 | 40 | P | 99 | 2022-04-21 | Propustek nefunkční. Přesypán svahy náspu drážního tělesa. Jeho odstranění není doloženo. Stavební stav nelze, z důvodu nepřístupnosti, objektivně posoudit. Mohou být zasypány jen otvory a v případě prolomení KD do otvoru, může dojít k poklesu náspu drážního tělesa.
1302 | Chlumec nad Cidlinou (mimo) | Miedzylesie (PKP) (mimo) | 26.223 | 11 | 40 | P | 99 | 2022-04-21 | Propustek v současné době patrně již neslouží původnímu účelu. V místě evidenčního kilometru došlo ke změně okolního terénu a je zde značená trasa plynovodu. Objekt se patrně nachází pod úrovní terénu a může sloužit jako kolektor pro trasu plynovodu. Jeho odstranění není doloženo. Stavební stav nelze, z důvodu nepřístupnosti, objektivně posoudit. Cizí zařízení: patrně otvorem propustku veden plynovod (RWE). Na úrovni evidenčního kilometru se nachází černooranžově pruhovaný sloupek.
1302 | Chlumec nad Cidlinou (mimo) | Miedzylesie (PKP) (mimo) | 34.636 | 17 | 14 | P | 99 | 2022-03-30 | Deskový propustek kamenný o světlosti 0,80 m. Rok výstavby propustku 1873. Vlevo trati viditelná část krycí desky porostlé mechem. Krycí deska vlevo trati přesypána zeminou. Zemina padá do propustku. Převislá vegetace. Vpravo trati převislá vegetace, krycí deska trati přesypána zeminou, uvnitř sesypané nadloží, neprůhledný. Vpravo i vlevo trati cca 1 m od ústí propadlý, kaverna. Opěry silně rozvolněny. Vlevo trati ústí propustku hustě zarostlé vegetací, nepřístupný.
1302 | Chlumec nad Cidlinou (mimo) | Miedzylesie (PKP) (mimo) | 47.915 | 19 | 16 | P | 99 | 2022-04-05 | Deskový propustek o světlosti 1,00 m. Rok výstavby 1874. Na propustek vpravo navazuje propustek v km 25,513 trati TÚ 1561. Vlevo trati vtok zasypaný zeminou z nadloží, před objektem stojící voda, bažina. Nelze kontrolovat.
1302 | Chlumec nad Cidlinou (mimo) | Miedzylesie (PKP) (mimo) | 49.435 | 20 | I1 | P | 99 | 2022-05-02 | Deskový propustek o světlosti 1,00 m. Rok výstavby 1870. Vlevo navazuje trubní propustek o průměru 1,00 m. Vlevo trati na vtoku viditelná trouba bez čela. Pod kolejištěm neprůhledný, mezi kolejemi 2 revizní šachty. Výtok vpravo napojen pravděpodobně za odstavným nádražím do kanalizace - nenalezen. Funkční, na vtoku odtéká.
1302 | Chlumec nad Cidlinou (mimo) | Miedzylesie (PKP) (mimo) | 50.703 | 21 | 18 | P | 99 | 2022-05-02 | Deskový propustek. Opěry pískovcové. Světlost 1,00 m. Rok výstavby 1870. Vlevo na vtoku propustek zasypán (zahrádky). Vpravo na výtoku jímka zakryta betonovými deskami. Propustek nelze prohlédnout. Kabelová trasa vedena vlevo trati nad propustkem.
1302 | Chlumec nad Cidlinou (mimo) | Miedzylesie (PKP) (mimo) | 53.556 | 21 | 18 | P | 99 | 2022-05-03 | Deskový propustek o světlosti 0,60 m. Rok výstavby 1873. Propustek vlevo trati dodatečně prodloužen o objekt pod bývalou vlečkou (není v naší správě). Objekt v naší správě nelze prohlédnout. Vpravo trati propustek zcela zasypán, nenalezen. Římsa vlevo trati přesypaná zeminou. Vlevo trati čelo a zdivo opěr rozvolněné. Vlevo trati krajní pískovcová deska prosedlá, navazuje železobetonová deska. Křídla vlevo trati kamenná, z opuky, křídlo 1L rozvolněno, vypadané spárování. Kabelová trasa vedena vlevo trati nad propustkem.
1302 | Chlumec nad Cidlinou (mimo) | Miedzylesie (PKP) (mimo) | 61.313 | 24 | K1 | P | 99 | 2022-05-10 | Deskový propustek o světlosti 0,60 m. Rok výstavby 1870. Propustek přes 5 kolejí. Na krajní koleji vlevo kolejnicový styk. Vtok z kanalizace v areálu firmy vlevo trati. Kabelová trasa vedena v zemi mezi první a druhou kolejí zprava. Vpravo trati kruhová šachta. Funkční, neprůhledný, nelze kontrolovat.
1302 | Chlumec nad Cidlinou (mimo) | Miedzylesie (PKP) (mimo) | 62.006 | 25 | 22 | P | 99 | 2022-05-10 | Deskový propustek o světlosti 1,00 m. Propustek za přejezdem, vpravo navazuje propustek pod bývalou vlečkou. Šířka 6 m + 4,5 m pod vlečkou. Minimální vzdálenost zábradlí od osy koleje vlevo trati 308 cm. Proveden bezpečnostní nátěr zábradlí žlutý s černými šikmými pruhy. Vpravo trati za bývalou vlečkou římsa silně popraskaná, z části uražena. Příkop před vtokem zanesen, zarostlý vegetací, výška hladiny do úrovně spodní hrany desky. Na výtoku splaveniny 10-15 cm pod spodní hranou desky, příkop na výtoku vysekána vegetace, příkop zčásti upraven, usazeniny zůstávají a voda v propustku neklesá. Do odstranění nánosu nelze posoudit stavební stav,
1302 | Chlumec nad Cidlinou (mimo) | Miedzylesie (PKP) (mimo) | 63.955 | 26 | L1 | P | 99 | 2022-05-10 | Trubní propustek o světlosti 0,60 m. Propustek přes 2 koleje, vpravo kolej vlečky.Vpravo trati římsa a čelo z hrubého betonu. Vtok vlevo za souběžnou cyklostezkou nenalezen, zasypán, upraven. Výtok vpravo za vlečkou.
1302 | Chlumec nad Cidlinou (mimo) | Miedzylesie (PKP) (mimo) | 64.117 | 26 | L1 | P | 99 | 2022-05-10 | Objekt ve stanici, převádí občasný vodní tok. Nad mostem 2 koleje včetně výhybky. Kolejové lože průběžné, štěrkové. Konstrukce původně desková se zabetonovaných kolejnic. V roce 2009 byla deska odstraněna a vložena ocelová trubka o průměru 500 mm. Otvor byl vyplněn mezerovitým betonem. Betonová vtoková a výtoková šachta zakrytá dřevěnými pražci. Dle zápisu z podrobné prohlídky beton šachet zdegradován.
1302 | Chlumec nad Cidlinou (mimo) | Miedzylesie (PKP) (mimo) | 88.256 | 33 | 30 | P | 99 | 2022-03-25 | Deska pískovec sv. 0,60m. Nelze prohlédnout.
1302 | Chlumec nad Cidlinou (mimo) | Miedzylesie (PKP) (mimo) | 89.467 | 33 | 30 | P | 99 | 2022-05-04 | Deska sv. 0,80m - objekt zasypán, zarostlý. Bez odtoku. Nelze prohlédnout.
1302 | Chlumec nad Cidlinou (mimo) | Miedzylesie (PKP) (mimo) | 90.326 | 34 | P1 | P | 99 | 2022-05-05 | Nenalezen, nehodnocen.
1302 | Chlumec nad Cidlinou (mimo) | Miedzylesie (PKP) (mimo) | 102.202 | 37 | 34 | P | 99 | 2022-06-10 | Vtok a výtok v šachtě. Nelze prohlédnou.
1311 | Častolovice (mimo) | Solnice (včetně) | 2.972 | 1 | 02 | P | 99 | 2022-03-08 | Trubní propustek o průměru 0,40 m. Vlevo trati obnaženo čelo, viditelná část čelní zdi a malá římsa. Na římse nadnásyp zeminy. Vpravo trati viditelná římsa a čelní zeď, hustě porostlé mechem. Propustek zcela zanesen. Kabelová trasa vedena vlevo trati mimo objekt v zemi.
1311 | Častolovice (mimo) | Solnice (včetně) | 3.168 | 1 | 02 | P | 99 | 2022-03-08 | Trubní propustek o průměru 0,40 m. Propustek za přejezdem. Kolejové lože bahnité, prorůstá vegetace. Vpravo trati na vtoku propustek zcela zanesen. Viditelná pouze čelní zeď a nízká římsa, porostlé mechem. Vlevo trati čelo propustku obnaženo, v době prohlídky zasypán listím. Propustek nelze prohlédnout. Kabelová trasa vedena vlevo trati mimo objekt v zemi.
1311 | Častolovice (mimo) | Solnice (včetně) | 3.216 | 1 | 02 | P | 99 | 2022-03-08 | Trubní propustek o průměru 0,40 m. Vpravo trati na vtoku viditelné pouze čelo, hustě porostlé mechem. Vlevo trati čelo obnaženo, pročištěn výtok. Propustek zanesen, nelze prohlédnout. Kabelová trasa vedena vlevo trati mimo objekt v zemi.
1311 | Častolovice (mimo) | Solnice (včetně) | 3.343 | 1 | 02 | P | 99 | 2022-03-08 | Trubní propustek o průměru 0,40 m. Kolejové lože bahnité, prorůstá vegetace, mírně nově zaštěrkováno. Vlevo trati výtok nenalezen. Vpravo trati na vtoku viditelná pouze část čelní zdi a římsa. Čelní zeď a římsa hustě porostlá mechem. Propustek zanesen, nelze prohlédnout. Kabelová trasa vedena vlevo trati mimo objekt v zemi.
1311 | Častolovice (mimo) | Solnice (včetně) | 3.511 | 1 | 02 | P | 99 | 2022-03-08 | Trubní propustek o světlosti 0,40 m. Kolejové lože nově zaštěrkováno. Vlevo trati obnaženo čelo. Čelní zeď hustě porostlá mechem. Vpravo trati viditelná pouze římsa a část čela, hustě porostlé mechem. Propustek zanešený, nelze prohlédnout. Kabelová trasa vedena vlevo trati mimo objekt v zemi.
1311 | Častolovice (mimo) | Solnice (včetně) | 3.711 | 1 | 02 | P | 99 | 2022-03-08 | Vlevo trati nenalezen, zprava příkop.
1311 | Častolovice (mimo) | Solnice (včetně) | 4.109 | 1 | 02 | P | 99 | 2022-03-11 12:06 | Trubní betonový propustek o průměru 0,40 m. Výstavba v roce 1893. Propustek nenalezen, rozšířeno drážní těleso deponovanou zeminou, zasypán. Kabelová trasa vedena vlevo trati mimo objekt v zemi.
1311 | Častolovice (mimo) | Solnice (včetně) | 6.66 | 1 | 02 | P | 99 | 2022-03-09 | Trubní propustek o světlosti 0,40 m. Kolejové lože zaštěrkováno, podbito. Propustek zasypán. Kabelová trasa vedena vlevo trati v zemi nad propustkem.
1311 | Častolovice (mimo) | Solnice (včetně) | 9.647 | 3 | 04 | P | 99 | 2022-03-22 | Deskový propustek o světlosti 0,60 m. Propustek napojen na systém místní kanalizace. Vlevo i vpravo trati (v nástupišti) šachta. Kabelová trasa vedena vpravo trati nad propustkem.
1311 | Častolovice (mimo) | Solnice (včetně) | 10.455 | 3 | 04 | P | 99 | 2022-03-22 | Propustek odvádí vodu z odvodňovacího žlabu u zárubní zdi. Vtok v současnosti zasypán drážním štěrkem. Vpravo trati výtok ze svahu. Viditelné nízké betonové čelo propustku. Římsa hustě porostlá mechem. Propustek vpravo z 50% zasypán.
1321 | Doudleby nad Orlicí (mimo) | Rokytnice v Orl. horách (včetně) | 1.843 | 1 | 02 | P | 99 | 2022-09-13 | Trubní litinový propustek o světlosti 0,30 m. Rok výstavby 1906. Vtok zarostlý vegetací a zasypán. Výtok vpravo do kruhové šachty, zarostlé mechem.
1321 | Doudleby nad Orlicí (mimo) | Rokytnice v Orl. horách (včetně) | 3.141 | 3 | 04 | P | 99 | 2022-09-12 | Trubní železobetonový propustek o světlosti 0,70 m. Vpravo trati nepřístupný, prodloužen na pozemek firmy ESAB. Odtok zaústěn do kanalizace. Vlevo trati vtok propustku zakrytý mříží, pročištěn. Propustek funkční, silný průtok.
1321 | Doudleby nad Orlicí (mimo) | Rokytnice v Orl. horách (včetně) | 5.717 | 3 | 04 | P | 99 | 2022-09-16 | Propustek trubní, litinový o průměru 0,30 m. Rok výstavby 1906. Propustek znovu zaveden do MESu v roce 2018 z důvodu nalezení čel propustku. Vpravo trati viditelné hustě zarostlé čelo propustku mechem. Vlevo trati na výtoku viditelné kamenné čelo propustku.
1321 | Doudleby nad Orlicí (mimo) | Rokytnice v Orl. horách (včetně) | 9.681 | 3 | 04 | P | 99 | 2022-08-29 | Propustek trubní o světlosti 0,20 m. Vlevo trati vtok nenalezen. Vpravo trati viditelné pouze čelo s římsou, hustě porostlé mechem. Trouby rozpojeny, nános zeminy v propustku. Propustek zanesen.
1321 | Doudleby nad Orlicí (mimo) | Rokytnice v Orl. horách (včetně) | 18.274 | 5 | 06 | P | 99 | 2022-10-10 | U propustku viditelné pouze římsy čel. Propustek nelze objektivně posoudit. Propustek nefunkční, nepotřebný. Kabelová trasa vedena vlevo trati v zemi cca 2 m od čela propustku.
1321 | Doudleby nad Orlicí (mimo) | Rokytnice v Orl. horách (včetně) | 19.209 | 6 | E1 | P | 99 | 2022-10-10 | Deskový propustek o světlosti 0,60 m. Vtok za cestou vlevo, napojení s kanalizací nenalezeno. Na výtoku vpravo kamenná římsa, začleněna do zídky majitele sousedního pozemku. Vtok zahrazený kameny. Neprůhledný. Kabelová trasa vedena vpravo trati v zemi nad propustkem.
1341 | Dolní Lipka (mimo) | Štíty (včetně) | 2.284 | 1 | 02 | P | 99 | 2022-08-26 | Propustek trubní sv. 0,50 m. Betonové roury. Na vtoku vlevo betonové čelo, otvor zanešen. Výtok vpravo zakrytý, napojen na kanalizaci.
1341 | Dolní Lipka (mimo) | Štíty (včetně) | 2.344 | 1 | 02 | P | 99 | 2022-08-26 | Propustek trubní sv. 0,50 m. Vtok i výtok zanesen, nenalezen.
1341 | Dolní Lipka (mimo) | Štíty (včetně) | 10.447 | 7 | 10 | P | 99 | 2022-08-25 | Trubní betonový sv. 0,50 m. Vtok v šachtě vlevo, výtok zanešen, zarostlý - nenalezen. Nelze prohlédnout.
1341 | Dolní Lipka (mimo) | Štíty (včetně) | 10.489 | 7 | 10 | P | 99 | 2022-08-25 | Trubní sv. 0,30 m. Vtok v šachtě, výtok zarostlý, voda drénuje. Nelze prohlédnout.
1341 | Dolní Lipka (mimo) | Štíty (včetně) | 11.02 | 7 | 10 | P | 99 | 2022-08-25 | Propustek trubní sv. 0,40 m. Betonové roury pod nákladištěm Bílá Voda. Vtok vlevo v zakryté šachtě, výtok u silnice vpravo napojen na kanalizaci. Voda protéká. Nelze prohlédnout.
1341 | Dolní Lipka (mimo) | Štíty (včetně) | 12.369 | 7 | 10 | P | 99 | 2022-08-19 | Propustek trubní betonový sv. 0,30 m. Vtok i výtok zanešen, nenalezen.
1341 | Dolní Lipka (mimo) | Štíty (včetně) | 12.97 | 7 | 10 | P | 99 | 2022-08-19 | Propustek trubní betonový sv.0,30 m. Vtoková jímka ve skruži ucpaná. Římsa na výtoku vlevo odrolená. Nemá odtok. Zarostlý.
1401 | Chlumec nad Cidlinou (mimo) | Trutnov střed-obvod Poříčí (mimo) | 32.19 | 1 | 02 | P | 99 | 2022-05-06 | Čelní zdi: vlevo i vpravo objektu patrná pouze horní část čelních zdí, obě jsou trženy od objektu a tlačeny zemním tělesem ven. Objekt nelze objektivně posoudit z důvodu zasypání propustku k horním hranám říms. V okolí objektu došlo ke změně odtokových poměrů. Propustek ztratil opodstatnění. Cizí zařízení: vpravo mimo objekt vedena kabelová trasa (zabezpečení PZZ). Vpravo shora na římse nivelační bod.
1411 | Chlumec nad Cidlinou (mimo) | Městec Králové (mimo) | 10.375 | 1 | 02 | P | 99 | 2022-06-10 | Propustek vlevo: zasypán po vrch trouby. Viditelná je pouze římsa, která má na začátku uraženou horní hranu a je shora přesypána zeminou a štěrkem. Viditelná část čelní zdi je vlasově popraskaná. Propustek vpravo: zasypán novým štěrkem, z původních prohlídek je horní část čelní zdi silně rozrušená. Objekt nelze objektivně posoudit.
1412 | Obora (mimo) | Městec Králové (včetně) | 3.405 | 3 | 04 | P | 99 | 2022-05-26 | Kolejové lože: přesypané novým štěrkem, 2x otevřený kolejový styk. Zábradlí vlevo: není nutné, výška objektu do 2,00 m, povrchově rzivé, výška 1,12 m. K sloupku zábradlí ukotven sloup elektrického vedení. Římsa vlevo: beton povrchově zvětrává, porostlá mechem. Čelní zeď vlevo: viditelná část podélně popraskaná, mírný výdrol u vrcholu hrdla trouby. Trouba: v celém průměru trouby nános zeminy. Vpravo objekt není přístupný. Z tohoto důvodu nelze propustek objektivně posoudit. Cizí zařízení: vlevo před čelní zdí betonový kabelový, žlab osazený kabelem - žlab zaplněn hlínou.
1412 | Obora (mimo) | Městec Králové (včetně) | 3.557 | 3 | 04 | P | 99 | 2022-05-26 | Propustek nelze prohlédnout a objektivně posoudit. Objekt trvale zaplaven z důvodu nefunkčního odtoku. V minulosti sloužil k převedení trati přes přítok do bývalého cukrovaru. V současné době je řečiště funkční jen po první šachtu u vlečkových kolejí. Tok je využíván majitelem vlečky, jako produktovod technologické a protipožární vody. Čelní zdi: levé průčelí je trvale zaplaveno nad vrcholem klenby. Pravé není, z důvodu napojení na podzemní řečiště. Obdobný objekt z roku 1881, v km 6,030, vykazuje vážné poruchy. Z hlediska zajištění bezpečnosti a plynulosti drážní dopravy, není žádoucí zachovávat ve správě objekt, na kterém není možné provádět Běžné prohlídky a který neslouží veřejnému zájmu. Cizí zařízení: podél paty levé kolejnice volně ložený kabel.
1421 | Veleliby (mimo) | Jičín (mimo) | 25.667 | 10 | E1 | P | 99 | 2022-06-30 | Propustek se nachází před přejezdem v žst. Kopidlno. Rok výstavby 1884. Klenbový cihelný propustek o světlosti 2 x 1,00 m. Propustek napojen na kanalizaci. Vlevo u plotu šachta kryta mříží, vpravo ocelovým plechem. Kryt šachty vpravo rzivý. Obetonování šachty popraskané. Zprava cihelná klenba, kamenné opěry, navazuje deska. V koleji č. 2(druhá zleva) vzdálenost mezi pražci 970 mm. Objekt funkční, průtočný. Stav objektu nelze z důvodu omezené přístupnosti objektivně posoudit. Kabelová trasa vedena vpravo trati v zemi mimo propustek.
1421 | Veleliby (mimo) | Jičín (mimo) | 25.854 | 11 | 10 | P | 99 | 2022-06-30 | Deskový propustek – železobetonová deska o světlosti 0,70 m. Zábradlí rzivé, sloupek na konci uvolněný, celé porostlé popínavou vegetací. Minimální vzdálenost zábradlí od osy koleje 303 cm. Římsa vpravo v dobrém stavu, porostlá vegetací. Čelní zeď vpravo viditelná část v dobrém stavu, porostlá popínavou vegetací. Vlevo propustek napojen na místní kanalizaci, šachta zakryta kanalizační mříží. Vpravo na výtoku překryt betonovými překlady, nelze zodpovědně prohlédnout. Zvětrávání kvádrů opěr. Na zábradlí vpravo umístěna elektroinstalace. Stav objektu nelze objektivně posoudit. Kabelová trasa vedena vlevo trati v zemi nad propustkem.
1421 | Veleliby (mimo) | Jičín (mimo) | 26.344 | 11 | 10 | P | 99 | 2022-06-30 | Deskový propustek ze zabetonovaných kolejnic. Rok výstavby 1884. Opěry kamenné pískovcové. Nalezena pouze římsa vpravo trati. Římsa mírně porostlá mechem. Propustek zřejmě napojen na místní kanalizaci. Kabelová trasa vedena vlevo trati v zemi nad propustkem.
1421 | Veleliby (mimo) | Jičín (mimo) | 26.447 | 11 | 10 | P | 99 | 2022-06-30 | Deskový propustek ze zabetonovaných kolejnic o světlosti 0,75 m. Kolejové lože mírně zanesené s prorůstající trávou. Římsy vlevo i vpravo ve spárách chybí pojivo, na konci mírné výdroly. Stavební stav nelze objektivně zhodnotit z důvodu nepřístupnosti ostatních částí objektu. Kabelová trasa vedena vlevo trati v zemi za propustkem.
1431 | Mladá Boleslav hl.n. (mimo) | Stará Paka (mimo) (bez žst. Libuň) | 57.108 | 14 | 24 | P | 99 | 2022-03-18 | Zasypaný, zcela zanesený, voda neodtéká, nefunkční. Otvor nelze kontrolovat. Propustek je bez čel, trouba malého průměru není vidět.
1441 | Martinice v Krkonoších (mimo) | Rokytnice nad Jizerou (včetně) | 3.785 | 3 | 04 | P | 99 | 2022-07-15 | Deskový, kamenný propustek o světlosti 1,00 m. Propustek před přejezdem. Kolejovým ložem prorůstá vegetace. Zábradlí vlevo trati rzivé. Vpravo trati zábradlí není, pouze ocelové sloupky z kolejnic. Římsu ani čelní zeď nelze prohlédnout, zatrubnění. Podél propustku vlevo trati probíhá ocelová trubka – chránička. Vlevo trati viditelné pouze římsa a čelní zeď.
1441 | Martinice v Krkonoších (mimo) | Rokytnice nad Jizerou (včetně) | 7.053 | 5 | 06 | P | 99 | 2022-07-15 | Deskový kamenný propustek o světlosti 0,60 m. Rok výstavby 1899. Vtok ani výtok propustku nenalezen. Zasypán štěrkem, zeminou a zarostlý vegetací. Nelze prohlédnout.
1441 | Martinice v Krkonoších (mimo) | Rokytnice nad Jizerou (včetně) | 7.518 | 5 | 06 | P | 99 | 2022-07-19 | Deskový kamenný propustek o světlosti 0,60 m. Rok výstavby 1899. Kolejové lože prorostlé vegetací. Propustek nenalezen, zanesen zeminou, hustě zarostlý vegetací. Nelze prohlédnout.
1451 | Kunčice nad Labem (mimo) | Vrchlabí (včetně) | 4.163 | 2 | B1 | P | 99 | 2022-06-22 12:44 | Kamenný deskový propustek. Uvolněné a vypadané spárování zdiva opěr, kameny zdiva uvolněné a vyjíždí, na vtoku vpravo zdivo opěr zborcené, římsový kámen prasklý, desky NK uvolněné a rozestupují se, zanesené dno. Vtok vpravo zarostlý, nenalezen. Na výtoku vpravo prodloužen trubním sv.40 cm.
1471 | Trutnov střed (mimo) | Teplice nad Metují (mimo) | 1.238 | 1 | 02 | P | 99 | 2022-07-27 | Svršek: dobrý stav Zábradlí: není Římsy: nejsou Trouba: 0,30m na vtoku, na vtoku šachta zasypána štěrkem při revitalizaci 2015, výtok zasypán štěrkem- nelze prohlédnout-nehodnocen, průtočný, Kabely: -
1471 | Trutnov střed (mimo) | Teplice nad Metují (mimo) | 8.807 | 2 | B1 | P | 99 | 2022-08-09 | Svršek: dobrý stav Zábradlí: není Římsy: vlevo nízká kamenná, vpravo není Trouba: 0,30m, průtočný, nelze celý prohlédnout- nehodnoceno Kabely: vpravo u paty kolejnice vně 1x volný kabel
1471 | Trutnov střed (mimo) | Teplice nad Metují (mimo) | 18.277 | 7 | 08 | P | 99 | 2022-08-24 | Svršek: dobrý stav Zábradlí: není Římsy: nízké, vlevo přesypaná štěrkem, vpravo zasypaná z 70%, Deska: 0,60m, ucpaný z 90%, nelze celý prohlédnout, Opěry: nelze celý prohlédnout - nehodnoceny Kabely: vlevo u paty kolejnice vně 1x volný kabel
1471 | Trutnov střed (mimo) | Teplice nad Metují (mimo) | 20.467 | 7 | 08 | P | 99 | 2022-08-25 | Svršek: dobrý stav Zábradlí: není Římsy: vpravo kamenná- zborcená, vlevo není, Trouba: 0,30m, vpravo na vtoku zcela zasypané štěrkem, vlevo z větší části zanesen, průtočný, nehodnocen- nelze celý prohlédnout, Čela: nejsou Kabely: vlevo u paty kolejnice vně 1x volný kabel
1471 | Trutnov střed (mimo) | Teplice nad Metují (mimo) | 22.069 | 7 | 08 | P | 99 | 2022-08-29 | Svršek: dobrý stav, tráva Zábradlí: není Římsy: vpravo kamenná, vlevo-zasypaná Trouba: 0,30m, nehodnocen, nelze celý prohlédnout (jen vpravo na vtoku v délce 2,00m dle fota), vtok zasypán z 90%, výtok zasypán zcela štěrkem, Kabely: vlevo u paty kolejnice vně 1x volný kabel
1481 | Královec (mimo) | Žacléř (včetně) | 1.382 | 1 | 02 | P | 99 | 2022-04-07 | Svršek: dobrý stav Zábradlí: není Římsy: vpravo nadbetonovaná-zřícená, vlevo nadbetonovaná Trouba: 0,20m, zprava na vtoku nelze prohlédnout, vlevo výtok zanesen-nelze prohlédnout, Čela: vpravo zřícené, vlevo kamenné-dobrý stav, Křídla: kamenná, rovnoběžná, popraskané spárování Kužele: vegetace Kabely: vpravo u paty kolejnice vně 1x volný kabel
1491 | Choceň (mimo) | Týniště nad Orlicí (mimo) | 1.25 | 1 | 02 | P | 99 | 2022-06-22 | Deskový kamenný propustek o světlosti 1,40 m je vlevo i vpravo zasypán náspem drážního tělesa. Stavební stav propustku nelze z důvodu nepřístupnosti objektivně posoudit.
1491 | Choceň (mimo) | Týniště nad Orlicí (mimo) | 3.299 | 1 | 02 | P | 99 | 2022-06-22 | Na klenbový propustek pod průjezdnou kolejí navazuje vpravo deskový propustek pod vlečkou. Výtok pod vlečkovou výhybkou. Průčelní zdivo: vlevo celé zasypané svahem zemního tělesa. Vpravo navazuje deskový propustek pod vlečkou světlosti 0,80 m. Klenba a opěry: viditelná část bez patrných vážnějších poruch. Z důvodu nepřístupnosti nelze stavební stav propustku objektivně posoudit. Vtok vlevo trati zasypán. Na vlečkovém objektu vpravo: vypadané pojivo desky, na opěrách vytlačené kvádry, hloubkově vypadané spárování. Za stávajícího stavu objekt nefunkční. Při zvýšeném průtoku řeky Orlice, zatéká do objektu voda, která již nemůže odtéct. V otvoru silný nános naplavené zeminy.
1491 | Choceň (mimo) | Týniště nad Orlicí (mimo) | 4.026 | 3 | 10 | P | 99 | 2022-06-22 | Zábradlí vlevo: není osazeno, výška levého průčelí nad 2,0 m.. Římsa vlevo: krajní kvádry uvolněné, shora přesypaná náspem, porostlá mechem. Čelní zeď: opukové zdivo kolem trouby rozvolněné, kvádry zvětrávají a vydrolují se. Nosná konstrukce: trubní litinový propustek o světlosti 0,50 m, z důvodu zanesení nelze prohlédnout. Propustek patrně v minulosti rozšířen pod polní cestu. Vyústění nenalezeno. Vtoková jímka vlevo: nános splavenin. Výtok vpravo u řeky v době prohlídky nenalezen. Z důvodu zanesení otvoru v celé jeho šířce nelze propustek objektivně posoudit.
1491 | Choceň (mimo) | Týniště nad Orlicí (mimo) | 4.076 | 3 | 10 | P | 99 | 2022-06-22 | Zábradlí vlevo: povrchově rzivé, držebnost dobrá. Čelní zeď vlevo: v pracovní spáře podélná prasklina s hlubokými výdroly (společně s jímkou) Nosná konstrukce: trubní litinový propustek o světlosti 0,50 m, z důvodu zanesení nelze prohlédnout. Propustek patrně v minulosti rozšířen pod polní cestu. Vyústění nenalezeno. Vtoková jímka vlevo: ve vtokové jímce nános splavenin, jímka zarostlá křovinami. Otvor zanesen nánosem a zaplaven vodou. Jímka popraskaná, hustě porostlá mechem. Výtok vpravo u řeky v době prohlídky nenalezen. V době prohlídky vtoková jímka vlevo zaplavená nad troubu, nelze objektivně posoudit.
1491 | Choceň (mimo) | Týniště nad Orlicí (mimo) | 6.678 | 5 | 04 | P | 99 | 2022-06-29 | Propustek v evidenčním kilometru dlouhodobě nenalezen. Stavební stav propustku nelze posoudit.
1491 | Choceň (mimo) | Týniště nad Orlicí (mimo) | 7.54 | 5 | 04 | P | 99 | 2022-06-29 | Otvor vpravo zasypán. Nelze zkontrolovat.
1491 | Choceň (mimo) | Týniště nad Orlicí (mimo) | 8.845 | 5 | 04 | P | 99 | 2022-06-29 | Zábradlí: není osazeno (výška nad 2,0 m). Římsy: nejsou osazeny. Čelní zdi: vlevo na začátku šikmá prasklina s výdrolem (ukončení desky), podélné praskliny v pracovní spáře, beton popraskaný, porostlý mechem. Vpravo v dobrém stavu. Deska: podélné praskliny v místech zabetonovaných kolejnic. Izolace: porušená, silný prosak patrný v ložných spárách. Opěry: zdivo obou opěr rozvolněné, hloubkově vypadané spárování (v otvoru i vlevo z průčelí), jednotlivé kvádry uvolněné, v opěře č. 2 se opukové kvádry pod úložným prahem mírně tlačí ven. Příčné praskliny v obou ložných spárách, z důvodu zamačkaných úložných kolejnic. Oba betonové úložné prahy 1x svisle prasklé. Na opěře č. 1 se beton úložného prahu, vpravo dole, vydroluje. Křídla: vlevo silně rozvolněná, hloubkově vypadané spárování, v křídle 2L kvádry uvolněné ve spárování, začínají se tlačit ven, v konci se rozpadají. Křídla vpravo mají uvolněné krycí desky. Konce křídel se začínají rozpadat (v křídle 2P stav horší). Cizí zařízení: vpravo shora, na čelní zdi, m
1491 | Choceň (mimo) | Týniště nad Orlicí (mimo) | 9.07 | 5 | 04 | P | 99 | 2022-06-29 | Zábradlí: není osazeno (výška nad 2,0 m). Čelní zdi: vlevo ve střední části svislá prasklina s hlubokým výdrolem betonu. Prasklina se nad zabetonovanými kolejnicemi mění v parabolickou a obloukem přechází, za úložnými prahy, do obou opěr. Vpravo bez vážnějších poruch. Deska: odspodu všesměrně vlasově popraskaná s vápennými výkvěty. Izolace: porušená, prosak patrný odspodu desky i v ložné spáře mezi deskou a opěrami. Opěry: hloubkově vypadané spárování, opěra č. 1 silně rozvolněna, ve střední části kvádry uvolněné a vytlačené ven až o 70 mm, jednotlivé kvádry silně zvětrávají a vydrolují se. Na opěře č. 2 vlevo z průčelí (v místech pokračujících prasklin) kvádry zvětralé a vydrolené, opěra mírně vyboulená. Křídla: vlevo přechází do kamenného zdiva (za kvádry opěr) trhliny z čelní zdi, hloubkově vypadané spárování, v křídle 1L zdivo rozvolněné. Vpravo uvolněné krycí desky, kamenné zdivo v konci křídel se začíná rozpadat. Cizí zřízení: z průčelí křídla 1L nivelační bod. Vpravo na začátku, shora římsy, měřický
1491 | Choceň (mimo) | Týniště nad Orlicí (mimo) | 22.369 | 9 | 08 | P | 99 | 2022-07-21 | Kolejové lože: obnoveno, v dobrém stavu. Římsy vlevo: shora štěrk, jinak v dobrém stavu. Čelní zeď vlevo: silně rozvolněná, vtok vlevo zakryt dřevěnými pražci. Deska: z důvodu nepřístupnosti nelze prohlédnout. Z pravého průčelí viditelná pouze horní hrana římsy. Z důvodu nepřístupnosti nelze propustek objektivně posoudit.
1501 | Česká Třebová os.n.(vč.)(bez seř.n) | Praha Masarykovo nádraží (včetně) | 271.063 | 14 | E1 | P | 99 | 2022-03-10 | Deskový kamenný propustek sv. 0,47 m. Krytý kanál pod tělesem dráhy, pod staniční budovou - odvádí vodu z příjezdové cesty k nádraží, srážkovou vodu z okapů z nádražní budovy a je do něho zaústěna část odvodnění kolejiště. Napojen do městské kanalizace. Korozní účinky bludných proudů nejsou na konstrukci patrné.
1501 | Česká Třebová os.n.(vč.)(bez seř.n) | Praha Masarykovo nádraží (včetně) | 271.163 | 14 | E1 | P | 99 | 2022-03-10 13:57 | Klenbový cihelný propustek sv.1,9 m, z části 50 m trubní sv. 1,25 m - odvádí vodu z kolejiště stanice a je napojen na městskou kanalizaci - nepřístupný. Korozní účinky bludných proudů nejsou na konstrukci patrné.
1501 | Česká Třebová os.n.(vč.)(bez seř.n) | Praha Masarykovo nádraží (včetně) | 303.547 | 24 | 18 | P | 99 | 2022-10-06 | Trubní železobetonový propustek DN 1600 mm, troubou prochází parovod do areálu Krajské nemocnice Pardubice. Z důvodu nepřístupnosti, nelze propustek objektivně posoudit.
1501 | Česká Třebová os.n.(vč.)(bez seř.n) | Praha Masarykovo nádraží (včetně) | 328.635 | 32 | 24 | P | 99 | 2022-11-24 | Římsy: odbourány při modernizaci v roce 2003. Čelní zdi: zcela zakryty náspem drážního tělesa. Vpravo průčelí zasypané a nepřístupné. Trouby: trouby nelze pod provozovanou kolejí prohlédnout, z důvodu trvalého zaplavení, přestože byla prohlídka prováděna v mimořádně suchém období (dešťové srážky v roce 2015 minimální), vodní tok musí být uměle dotován. Cizí zařízení: objektem propustku vedeny kabelové trasy firmy EGO a.s. (sdělovací vedení a silnoproud). Do betonové výplně (podél O 02) jsou vloženy tři PVC trouby DN 110. Ostatní kabelové trasy vedeny před pravým průčelím mimo objekt (SSZT, kabely SPT Telecom, dálkový optický kabel ČD Telematika). Propustek nelze prohlédnout a objektivně posoudit, z důvodu zaplavení obou otvorů v celém průtočném průřezu. Pravé průčelí zcela zasypáno.
1501 | Česká Třebová os.n.(vč.)(bez seř.n) | Praha Masarykovo nádraží (včetně) | 337.99 | 34 | 26 | P | 99 | 2022-12-01 | Zábradlí: vlevo umístěné ve svahu (vyrobeno v normové výšce), před zábradlím betonové pražce proti ujíždění drážního tělesa, současná výška 0,90 m. Vpravo, až za polní cestou, nenormové a deformované, na objektu pouze z první poloviny. Římsa vpravo (beton): po celé délce vyboulená a tlačená ven kořeny vzrostlého stromu za římsou. Čelní zdi: vlevo kamenné zdivo s betonovou nadezdívkou výšky: 1,10 m. Čelní zeď tržená po celé výšce (beton i kamenné zdivo), v horní části trhlina rozevřená až 15 mm. Vpravo kamenné zdivo v horní části vyboulené společně s římsou. Trouba: zanesená a v době prohlídky zcela zaplavená, nelze prohlédnout. Vpravo vzrostlých 8 ks stromů s průměrem kmene 0,25-0,45 m.
1531 | Heřmanův Městec (mimo) | Moravany (mimo) | 13.408 | 2 | B1 | P | 99 | 2022-05-30 | Propustek deskový kamenný sv. 1,00 m. Součást kanalizace, vtok vlevo v šachtě, výtok vpravo na soukr. pozemku zakrytý, nepřístupný. Zábradlí pouze vpravo, rzivé.
1531 | Heřmanův Městec (mimo) | Moravany (mimo) | 24.654 | 7 | 08 | P | 99 | 2022-06-03 13:44 | Propustek deskový sv. 1,00 m. Vtok i výtok zarostlý, zasypán, nenalezen.
1541 | Přelouč (mimo) | Prachovice (včetně) | 11.855 | 3 | 04 | P | 99 | 2022-10-05 | Propustek trubní betonový 2x30 cm. Vtok vlevo i výtok vpravo zakryty nástupišťními deskami, při běžné prohlídce nepřístupný.
1541 | Přelouč (mimo) | Prachovice (včetně) | 20.715 | 9 | E3 | P | 99 | 2022-09-21 | Propustek trubní sv. 1 m (?). Vtok vlevo silně zarostlý - šachta hl. 3,5 m, výtok vpravo napojen do kanalizace CEVA Prachovice. Nepřístupný, nelze hodnotit.
1551 | Moravany (mimo) | Borohrádek (mimo) | 38.086 | 1 | 02 | P | 99 | 2022-08-03 | Objekt se nachází za přejezdem v Holicích. Je začleněný do kanalizace. Propustek nelze objektivně posoudit. Z propustku je vidět pouze horní hrana čelní zdi (vlevo trati u oplocení).
1561 | Týniště nad Orlicí (mimo) | Mieroszów (PKP) (část) | 25.513 | 1 | 02 | P | 99 | 2022-05-31 | Deskový propustek z pískovce o světlosti 1,00 m. Rok výstavby 1875. Vpravo na propustek navazuje propustek v km 47,915 trati TÚ 1302. Vlevo trati výtok. Přes římsu přepadává zemina do otvoru. Zasypaný téměř celý otvor, uvnitř stojí voda. Otvor neprůhledný. Křoviny na svahu a ve výtoku.
1561 | Týniště nad Orlicí (mimo) | Mieroszów (PKP) (část) | 35.314 | 3 | 04 | P | 99 | 2022-05-26 | Trubní propustek o průměru 0,25 m. Kolejový svršek z betonových pražců. Vlevo i vpravo ústí propustku zakryto betonovými deskami. Vlevo trati 1 deska o šířce 25 cm prolomena, vpravo desky poškozeny, uvolněny, 1 deska v šířce 40 cm prolomena. Propustek neprůhledný, v šachtách stojí voda. Do propustku zaústěno odvodnění železničního spodku. Podél pravé kolejnice probíhá kabel. Kabelová trasa vedena vlevo trati v zemi mimo propustek.
1561 | Týniště nad Orlicí (mimo) | Mieroszów (PKP) (část) | 66.073 | 13 | 14 | P | 99 | 2022-05-16 13:17 | Svršek: dobrý stav Zábradlí: rzivé Římsy: betonové, vpravo vlasové vodorovné trhlinky, vlevo degradovaný - podélně vydrolená do hl. 8,0cm, Trouba: 0,50m dle dokumentace, vlevo nad horní hranou roura zasypaná hlínou a vpravo jsou viditelné jen obrysy čela a křídel –nelze prohlédnout Čela: betonové, vpravo i vlevo v betonu vlasové trhlinky Kabely: vlevo na římse kabel.chránička
1561 | Týniště nad Orlicí (mimo) | Mieroszów (PKP) (část) | 92.028 | 24 | 26 | P | 99 | 2022-06-23 | Svršek: dobrý stav, zarostlý travou Zábradlí: není Římsy: zasypané Deska: 0,50m –dle MES, vpravo, vlevo i uvnitř zcela pod nánosem fekálií z domků vpravo- nelze prohlédnout-ucpán v celé šířce-nefunkční, Čela: zasypaná Opěry: nelze prohlédnout Kabely: -
1561 | Týniště nad Orlicí (mimo) | Mieroszów (PKP) (část) | 92.103 | 24 | 26 | P | 99 | 2022-06-23 | Svršek: zarostlý travou Zábradlí: není Římsy: kamenné, vypadané spárování, přesypané, levá římsa vysunuta o 3cm Deska: 0,50m, vpravo vtok zcela zasypán, výtok vlevo i uvnitř nános 60%- dohlednost do 3,0m- vypadané spárování - nelze celý prohlédnout, čela desky: vlevo vypadané spárování, vpravo - nelze prohlédnout Opěry: zleva rozvolněné kameny a vypadané spárování, vpravo -nelze prohlédnout Kabely: - - nelze celý prohlédnout
1562 | Meziměstí (mimo) | Otovice zastávka (včetně) | 2.704 | 1 | 02 | P | 99 | 2022-06-24 | Svršek: zarostlý travou Zábradlí: není Římsy: nízké kamenné, vpravo 1x spadlý kámen z římsy Deska: 0,60m, nános naplavenin z 95% profilu vpravo, je průtočný, nelze celý prohlédnout, Opěry: kamenné, viditelné části v dobrém stavu-cca 1,0m zprava, ostatní nelze prohlédnout, Kabely: -
1562 | Meziměstí (mimo) | Otovice zastávka (včetně) | 3.487 | 1 | 02 | P | 99 | 2022-06-28 | Svršek: zarostlý travou Zábradlí: není Římsy: nejsou Deska: 0,30m, vlevo vtok, je průtočný, vpravo zaústěn do kanalizace, nelze prohlédnout Čela: nenalezena Opěry: nenalezeny Kabely: -
1562 | Meziměstí (mimo) | Otovice zastávka (včetně) | 8.075 | 3 | 04 | P | 99 | 2022-07-20 12:25 | Svršek: dobrý stav Zábradlí: není Římsy: vpravo a vlevo nenalezena- zasypána Deska: 0,60m, vpravo na výtoku a vlevo na vtoku otvor celý zasypán- nenalezen, nelze prohlédnout Opěry: dle starého foto: rozvolněné zdivo, vypadané spárování, nelze prohlédnout Kabely: -
1571 | Dobruška (včetně) | Opočno pod Orlickými horami (mimo) | 5.252 | 2 | 02 | P | 99 | 2022-11-08 | Trubní železobetonový propustek o světlosti 0,60 m. Rok výstavby 1908. Kolejové lože hustě zarostlé vegetací. Vpravo trati na vtoku vysoký nadnásyp, zarostlý křovinami a vegetací. Zemina padá do propustku. Vlevo trati propustek prodloužen za vlečku. Nad objektem vpravo probíhá drátovod. V okolí propustku vegetace.
1581 | Choceň (mimo) | Litomyšl (včetně) | 6.909 | 3 | 12 | P | 99 | 2022-05-19 | Propustek deskový sv. 0,60 m - kamenná deska na kamenných opěrách. Součást kanalizace, z obou stran vstupní šachty. Otvor čistý.
1601 | Hradec Králové hl.n. (mimo) | Stará Paka (mimo) | 32.473 | 4 | C1 | P | 99 | 2022-05-19 | Vlevo trati navazuje na propustek trati TÚ 1641 v km 11,058. Nový železniční svršek zhotoven v rámci revitalizace trati HK-Jaroměř. Klenba půlkruhová cihelná o světlosti 0,70 m. Klenba zprava prasklá v ose. Vlevo trati zeď cukrovaru, vpravo výtok. Čelo vpravo trati má popraskanou omítku, místy opadává. Křídla kolmá cihelná, křídlo 1P má hloubkově vypadané spárování, vydroluje se, část cihel vypadaných. Objekt neprůhledný, nelze prohlédnout, funkční. Odtok k silnici břehy zpevněné hustě zarostlé, stařinou a novou vegetací. Oprava křídel vpravo.
1631 | Hradec Králové hl.n. (mimo) | Ostroměř (mimo) | 1.03 | 1 | 02 | M | 2 / 2 | 2022-02-18 | Ocelový most. Plnostěnná trámová, nýtovaná OK se zapuštěnou mostovkou. Tvar kolejnic T, podkladnice žebrové s pružnými svěrkami. Kolejové lože před i za OK zaštěrkováno, podbito. Vzdálenost zábradlí od osy koleje vpravo trati 2,99 – 3,01 m, vlevo trati 3,00 – 3,01 m. Nátěr zábradlí v pořádku. Výška zábradlí nenormová, pouze 970 mm. Podlahy středové a chodníkové z kompozitních roštů, v pořádku. Na koncích středových podlah ponechány podlahy ocelové, rzivé. Podlahy po hlavách mostnic neosazené. Mostnice v pořádku. OK rzivá, vlevo naražená horní pásnice hlavního nosníku na začátku i konci, místy vyrezlé důlky v přeplátované pásnici, na spodních pasech nad ložisky nárůst rzi. Pravý hlavní nosník má horní pásnici ve spoji vylomenou. Vlevo pod mostnicí č. 10 prasklý vnější úhelník v přírubě v délce 250 mm (3 ks nýtů). Dolní pásnice hlavních nosníků nad O 1 jsou opřené o úložný práh. Ložiska ocelová, desková, na O1 pevná, na O2 pohyblivá. Ložiska rzivá, očištěna a promazána, nad O 1 zamačkaná, spodní pásnice hl. no
1631 | Hradec Králové hl.n. (mimo) | Ostroměř (mimo) | 1.538 | 1 | 02 | P | 1 | 2022-02-18 | Trubní železobetonový propustek o profilu 0,60 m. Římsa vlevo trati lehce porostlá mechem, vlasové trhlinky. Začíná se odlupovat popraskaná omítka. Římsa vpravo trati v dobrém stavu, pouze z čela porostlá mechem. Čelní zeď vlevo trati popraskaná s vápennými výkvěty. Vpravo trati čelní zeď v dobrém stavu. Trouby mají místy výdroly, obnažena výztuž. V propustku nános bahna cca 20 cm. Navazující příkopy nejsou pročištěné. V ústí propustku vlevo skládka.
1631 | Hradec Králové hl.n. (mimo) | Ostroměř (mimo) | 2.142 | 1 | 02 | P | 2 | 2022-02-18 | Deskový propustek ze zabetonovaných kolejnic o světlosti 1,00 m. Římsa vlevo trati 2x svisle prasklá, na konci v prasklině silný výdrol, vlevo i vpravo římsy porostlé mechem. Beton desky mezi kolejnicemi bez povrchové úpravy, začíná zvětrávat, spodní pasy kolejnic rzivé. Mírný průsak v desce – poškozena izolace. Opěry mírně popraskané. Ve spodní části křídla 1L výdrol. Křídla vpravo trati porostlá mechem. V otvoru nános bahna. Z původní volné výšky 1,00 m zůstává volných 0,55 m. Vlevo trati prochází po čelní zdi 2 ks plechových chrániček. Otvorem prochází zavlažovací roura.
1631 | Hradec Králové hl.n. (mimo) | Ostroměř (mimo) | 2.716 | 1 | 02 | P | 3 | 2022-02-18 | Trubní železobetonový propustek o průměru 0,40 m. Propustek za přejezdem. Betonové čelo vlevo trati nad troubou vylomeno v celé výšce, otvor zasypán. Čelní zeď vpravo má zvětralou horní hranu. Trouby propustku jsou vůči sobě posunuté. Propustek trvale zanesen, uvnitř smetiště.
1631 | Hradec Králové hl.n. (mimo) | Ostroměř (mimo) | 3.262 | 1 | 02 | P | 3 | 2022-02-18 | Deskový propustek ze zabetonovaných kolejnic o světlosti 1,50 m. Kolejové lože zanesené. Zábradlí chybí na obou stranách propustku, výška = 2,50 m. Římsa vlevo trati vykloněna, v kraji prasklá. Římsy hustě porostlé mechem. Čelní zeď vlevo, z průčelí podélné praskliny v pracovních spárách, v horní části v podélné prasklině silný výdrol betonu až do hl. 150 mm, omítka popraskaná, z části opadaná, na konci obnažena část krajní zabetonované kolejnice, vápenné výluhy. Čelní zeď vpravo 2x podélně prasklá (v pracovních spárách), omítka popraskaná, z části opadaná, v těchto místech beton zvětrává a vydroluje se, vápenné výluhy. Spodní pasy kolejnic desky odspodu rzivé, místy s narůstající plátovou rzí. Izolace porušená, vápenné výluhy mezi nosníky a mezi deskou a oběma opěrami, tvoří se krápníky. V celé ploše obou opěr popraskaná betonová omítka, vzdutá, místy opadává, u obou opěr patrné vápenné výluhy, v opěře 1 podélná prasklina po celé délce. Křídla mají podélné praskliny (přechází z čelních zdí) na křídlech 1L,
1631 | Hradec Králové hl.n. (mimo) | Ostroměř (mimo) | 3.841 | 3 | 14 | P | 2 | 2022-02-18 | Trubní železobetonový propustek o profilu 1,00 m. Římsa vlevo shora popraskaná a z 50% opadaná, z čela podélná prasklina s výdrolem po celé délce. Čelní zeď vlevo má vlasově popraskanou omítku. Obnažená výztuž hrdla trouby. Levá krajní patková trouba zakončena zkosením pod úhlem 45°. V troubě výdroly, místy obnažená výztuž. V troubě menší vrstva štěrku. Oba kamenné kužele vlevo tržené od objektu, ve spárách prorostlá vegetace. Vpravo nepřístupný - za plotem v areálu ČKD, zřejmě zasypán. Kabelová trasa vedena vlevo trati v zemi.
1631 | Hradec Králové hl.n. (mimo) | Ostroměř (mimo) | 4.628 | 3 | 14 | P | 1 | 2022-02-18 | Trubní železobetonový propustek o průměru 0,60 m. Nátěr říms na horní ploše oprýskaný. Vlevo trati u čela propustku umístěna kompozitní podlaha se zábradlím pro obsluhu zabezpečovacího zařízení. Místy popraskané spárování odláždění. Vpravo trati probíhají rovnoběžně s osou koleje 3 chráničky umístěné pod propustkem. Vlevo trati probíhá rovnoběžně s osou koleje 1 chránička umístěné pod propustkem.
1631 | Hradec Králové hl.n. (mimo) | Ostroměř (mimo) | 4.637 | 3 | 14 | P | 1 | 2022-02-18 | Trubní železobetonový propustek o průměru 0,6 m. Nátěr horních ploch říms oprýskaný. Kamenné odláždění propustku má místy popraskané spárování. Uvolněné zatmelení mezi propustkem a odlážděním. V propustku nános bahna cca 10 cm. Vpravo trati u čela propustku umístěna kompozitní podlaha se zábradlím pro obsluhu zabezpečovacího zařízení. Vpravo trati probíhají rovnoběžně s osou koleje 3 chráničky umístěné pod propustkem.
1641 | Hněvčeves (mimo) | Smiřice (mimo) | 1.582 | 1 | 02 | P | 99 | 2022-10-05 | Trubní propustek železobetonový o světlosti 0,40 m. Propustek před přejezdem. Vpravo trati viditelná pouze hustě zarostlá hrana římsy. Vlevo trati viditelná pouze římsa a část čela. Propustek znovu zařazen do MESu z důvodu jeho nalezení.
1641 | Hněvčeves (mimo) | Smiřice (mimo) | 3.772 | 3 | 04 | P | 99 | 2022-11-02 | Deskový propustek ze zabetonovaných kolejnic o světlosti 0,85 m. Kolejové lože bahnité, porostlé vegetací. Čelní zdi porostlé mechem, vlevo podélná prasklina. Z obou čel omítka vlasově popraskaná. Propustek silně zanesen bahnem, průtočných pouze vlevo 5 cm, vpravo 10 cm. Stav nelze objektivně zhodnotit.
1641 | Hněvčeves (mimo) | Smiřice (mimo) | 5.612 | 3 | 04 | P | 99 | 2022-11-02 | Deskový propustek kamenný o světlosti 0,50 m. Kolejové lože zarostlé vegetací, 2x otevřený kolejový styk. Vlevo trati viditelná pouze část krajní KD. Vlevo na krajní KD dostavěna čelní zídka. Propustek zcela zanesen. Stav nelze objektivně posoudit.
1651 | Jaroměř (mimo) | Lubawka (PKP) (část) | 18.653 | 8 | D1 | P | 99 | 2022-02-17 | Svršek: v dobrém stavu-č.kostelecké zhlaví ve Starkoči Zábradlí: není Římsy: vlevo betonové přesypané štěrkem a hlínou, vpravo nenalezena-zasypaná odpady, Trouba: 0,60 m, zleva vidět do cca 3,0m, ostatní nelze prohlédnout, vpravo výtok nenalezen, Čela:vpravo-zasypáno odpadky od obyvatel, vlevo-betonové dobrý stav-splývá s římsou, Kužele:vlevo u výtoku kamenné - rozrušené zdivo bez spárování
1651 | Jaroměř (mimo) | Lubawka (PKP) (část) | 40.112 | 13 | 12 | P | 99 | 2022-03-04 12:59 | Svršek: nový- dobrý stav Zábradlí: není Římsy: kamenné-zasypané Trouba: 0,35m- ocelová, nastavená vpravo i vlevo plastovou troubou - nelze celý prohlédnout Čela: kamenné-zasypaná
1651 | Jaroměř (mimo) | Lubawka (PKP) (část) | 40.302 | 13 | 12 | P | 99 | 2022-03-04 12:59 | Svršek: nový- dobrý stav Zábradlí: není Římsy: kamenné-zasypané Deska: 0,20m, nastavená vpravo i vlevo plastovou troubou -nelze celý prohlédnout, Čela: kamenné-zasypaná Opěry: kamenné, nelze prohlédnout
2011 | Svitavy (mimo) | Žďárec u Skutče (mimo) | 19.501 | 6 | D1 | P | 99 | 2022-06-30 14:33 | Propustek kamenný deskový (?) sv. 0,60 m. Vtok vlevo nenalezen, patrně zaústěn do kanalizace. Původní deskový propustek nepřístupný. Vpravo na výtoku prodloužen bet. troubami, zasypán, zarostlý.
2011 | Svitavy (mimo) | Žďárec u Skutče (mimo) | 19.773 | 6 | D1 | P | 99 | 2022-06-30 14:33 | Propustek trubní - dle pasportu ocelová roura pr. 1,20 m. Vlevo patrně napojen na kanalizaci , vpravo na výtoku zasypán, zarostlý.
2011 | Svitavy (mimo) | Žďárec u Skutče (mimo) | 40.28 | 11 | 12 | P | 99 | 2022-08-25 | Propustek trubní - ocel. roura sv. 0,30 m. Vtok i výtok zahrnuty při obnově traťových příkopů. Drénuje, funkční.
2011 | Svitavy (mimo) | Žďárec u Skutče (mimo) | 42.68 | 11 | 12 | P | 99 | 2022-08-30 12:36 | Propustek trubní ocelový JS 20. Bez čel. Výtok vlevo i vtok vpravo zasypán.
2011 | Svitavy (mimo) | Žďárec u Skutče (mimo) | 49.454 | 12 | I1 | P | 99 | 2022-09-02 | Propustek deskový kamenný sv. 0,60 m. Vtok vlevo zasypán, výtok vpravo v kanalizační šachtě za nákladištěm u silnice.
2021 | Chornice (mimo) | Skalice nad Svitavou (mimo) | 10.519 | 3 | 04 | P | 99 | 2022-02-24 | Trubní. Vtoková šachta vlevo přikrytá. Výtok zatrubněn (bez napojovací šachty). Voda protéká. Výtok do přilehlého potoka za sousedním zastavěným pozemkem. Nelze prohlédnout.
0871 | Benešov nad Ploučnicí (mimo) | Česká Lípa hl.n. (mimo) | 10.217 | 5 | 06 | P | 3 | 2023-01-30 | Klenba - vypadává spárování do hloubky až 8 cm a uprostřed objektu je v ploše cca 1 m2 vypadlé spárování do hloubky 10 - 20 cm. Jednotlivé výplňové kameny jsou uvolněné a začínají se vytlačovat. Klenba silně protéká. Stav zdiva klenby se dále mírně zhoršuje. Narušeno spárování čel pod římsou, obou opěr i křídel. Z opěry O02 se vytlačují kameny. Vegetace na pravém čele trhá zdivo. Vpravo se odtrhává věnec klenby od výplňového zdiva, uvolňují se jednotlivé kameny a začínají se vytlačovat. Trhlina je 2 - 3 cm široká. Prasklé a mírně vybočené KP1 po celé délce. Místy mírně sešlý nátěr zábradlí, koroze. Na římsách travní a mechová vegetace. Vlevo další nárůst vegetace.
0871 | Benešov nad Ploučnicí (mimo) | Česká Lípa hl.n. (mimo) | 12.002 | 5 | 06 | P | 3 | 2023-01-30 | Vtok i výtok do 2/3 zanesen. Opadaná betonová omítka desky a v těchto místech dolní pásnice zabetonovaných nosníků silně oslabeny rzí, místy již i přerezlé. Na římsách čel štěrk a vegetace. Degraduje betonové zdivo obou čel.
0871 | Benešov nad Ploučnicí (mimo) | Česká Lípa hl.n. (mimo) | 12.357 | 5 | 06 | P | 3 | 2023-01-30 | Popraskané a silně vybočené zdivo obou čel, zcela rozrušeno jejich spárování, jednotlivé kameny uvolněné a místně vytlačené. Rovnoběžná křídla vlevo odtržena od čela a vytlačena cca 2 cm, vpravo vytlačena o 4 cm. U desky odpadlý beton krytí dolních pásnic zabetonovaných nosníků, které jsou silně oslabeny korozí, místy skoro prorezlé. Dolní pásnice třetího nosníku zleva a třetího zprava prasklá a deformovaná, prohýbá se. Na římsách štěrk a mechová vegetace a jednotlivá místa říms olámaná. U zdiva opěr vypadlé spárování a betonové části popraskané. Částečně zanesen.
0871 | Benešov nad Ploučnicí (mimo) | Česká Lípa hl.n. (mimo) | 12.407 | 5 | 06 | P | 3 | 2023-01-30 | Chybí zábradlí po obou stranách. Hloubkově narušeno spárování opěr, v dolní části se vytlačují a uvolňují kameny, obě mírně vybočují. Čelo mírně vybočuje. Odtržené zdivo křídla KP2 od zdiva čela, trhlina ve spodní části rozevřena až 3 cm. Dále se zatím nerozevírá. Vpravo štěrk na římse. Vpravo propustku mohutná vegetace. Zhoršení stavu zdiva opěr. U opěry O02 vlevo cca 1,5 m od kraje je část zdiva vyboulená, jednotlivé kameny vytlačeny cca 3 - 5 cm. U opěry O01 vpravo cca 1,3 m od kraje ve spodní části 2 kameny odvětrány do hloubky 10 - 15 cm. U druhé desky vpravo odlomena část kamene, začíná propadat štěrk. Provizorně zajištěn firmou CH+T Pce (Bulušek 04/2020). Prozatím je provizorně dozděno a přespárováno pravé čelo a doplněna dlažba. Zasanována obě pravá nároží opěr.
0871 | Benešov nad Ploučnicí (mimo) | Česká Lípa hl.n. (mimo) | 13.709 | 7 | 08 | P | 3 | 2023-01-31 | Římsa pravého čela na začátku i v konci v délce 1m ulomena. Část římsy - odvětrán beton do hloubky až 5 cm a na římse štěrk. Části rohového zdiva opěr - místy uvolněné kameny, které jsou mírně vytlačené. Levé čelní zdivo zvětráno, místy uvolněné kameny, vytlačeny a římsa zasypána. Narušeno spárování spodní části kamenných opěr, místy vypadlé zdivo. Zanesen vtok. Opadaná krycí betonová vrstva z desky, která protéká a silně korodují odhalené dolní pásnice zabetonovaných nosníků. Některé části výztuže již i přerezlé. Místy mezi nosníky vypadlý výplňový beton. Nadbetonované části opěr odtržené od kamenného zdiva a u dvou desek vpravo příčně prasklý beton. Dno propustku zaneseno cca z 1/3.
0871 | Benešov nad Ploučnicí (mimo) | Česká Lípa hl.n. (mimo) | 14.13 | 7 | 08 | P | 3 | 2023-01-31 | Zcela rozrušeno zdivo pravého i levého čela. Levé čelo částečně svaleno do vtoku. Jednotlivé kameny vytlačeny a na římsách mech a štěrk. Degraduje beton nosné desky, místy popraskaná odpadlá omítka. Korozí silně narušeny dolní pásnice zabetonovaných nosníků. Některé prvky jsou již přerezivělélé. Do 2/3 zanesen. Není vyřešen odtok od objektu a v příkopu stojí voda.
0871 | Benešov nad Ploučnicí (mimo) | Česká Lípa hl.n. (mimo) | 14.137 | 7 | 08 | P | 3 | 2023-01-31 | Propustek do 1/2 zanesen. Pravé i levé čelo prasklé a posunuté do vtoku a výtoku. Stav opěr - místy zvětralý a vypadlý beton a u desky místy zvětralý a odpadlý výplňový beton a odhalené dolní pásnice zabetonovaných nosníků, které jsou silně oslabeny korozí, některé prvky jsou již přerezivělé. U objektu není vyřešeno provedení odtoku. V příkopu se drží voda.
0951 | Liberec (mimo) | Zawidów (PKP) (část) | 194.48 | 7 | 10 | P | 3 | 2022-03-10 | Desky propustku s odvětralým betonem a výrazně odrezivělou výztuží. Bez zábradlí. Obci Višňová povolena instalace protipovodňových zábran.
0951 | Liberec (mimo) | Zawidów (PKP) (část) | 195.564 | 8 | F1 | P | 3 | 2022-03-10 | Na římse vlevo náletová vegetace. Na vtoku maliníky a částečné zanesení. Průsaky vody mezi deskami a místy poškozené spárování opěr. Výtok zazdění se zatrubněním ve spodní části. Před zatrubněním zanesení zeminou a pneu.
0971 | Frýdlant v Čechách (mimo) | Jindřichovice pod Smrkem (včetně) | 11.948 | 7 | 08 | P | 3 | 2022-05-13 | Vzrostlé vrby vlevo před propustkem. Vpravo zcela zanesený, vlevo částečně.
0971 | Frýdlant v Čechách (mimo) | Jindřichovice pod Smrkem (včetně) | 14.11 | 7 | 08 | P | 3 | 2022-05-13 | Propustek nenalezený a nahrazený žlábkem mezi pražci. Opevnění výtoku ze žlábku se rozpadá a vyusťuje u vtoku do zaneseného propustku pod komunikací, která je v majetku Města. Do propustku je zaústěný i příkop vedoucí kolem celého nádraží.
0971 | Frýdlant v Čechách (mimo) | Jindřichovice pod Smrkem (včetně) | 14.992 | 9 | 10 | P | 3 | 2022-05-04 | Na několika místech propadlé trouby.
0971 | Frýdlant v Čechách (mimo) | Jindřichovice pod Smrkem (včetně) | 15.284 | 9 | 10 | P | 3 | 2022-05-04 | Propustek zanesený a nenalezený. Po vyšších srážkách vpravo od náspu vzniká rozsáhlá laguna.
0971 | Frýdlant v Čechách (mimo) | Jindřichovice pod Smrkem (včetně) | 15.829 | 9 | 10 | P | 3 | 2022-05-04 | Římsy zanesené a nízké. Hloubkově vypadané spárování opěr. Z opěry kámen vyplavený do šachty na výtoku. Terén na výtoku výš než propustek, dojedána náprava majitelem pozemku, ale stále neprovedena.
0971 | Frýdlant v Čechách (mimo) | Jindřichovice pod Smrkem (včetně) | 16.194 | 9 | 10 | P | 3 | 2022-05-04 | Zanesený.
0971 | Frýdlant v Čechách (mimo) | Jindřichovice pod Smrkem (včetně) | 18.032 | 11 | 14 | P | 3 | 2022-05-04 | Částečně zanesený a krátké desky v čelech.
0971 | Frýdlant v Čechách (mimo) | Jindřichovice pod Smrkem (včetně) | 18.27 | 11 | 14 | P | 3 | 2022-05-04 | Nedostatečná kapacita propustku při větších srážkách. Hlavní přítok vodoteče v km 18,200. Hloubkově vyplavené spárování a vysunuté kameny opěr. Opět výrazné zhoršení stavu.
0971 | Frýdlant v Čechách (mimo) | Jindřichovice pod Smrkem (včetně) | 18.837 | 11 | 14 | P | 3 | 2022-05-04 | Zcela zanesený. Vpravo čelo ihned za pražci a napadaný štěrk na vtoku. Vlevo zanesené skruže.
0971 | Frýdlant v Čechách (mimo) | Jindřichovice pod Smrkem (včetně) | 18.887 | 11 | 14 | P | 3 | 2022-05-04 | Krátké římsy a odpadávající štěrk na vtoku i výtoku. Propustek byl prodloužen na obou stranách bez založení, ve spodní části odplavené nebo chybějící opěry. V O1 schází 2 kameny, 1. asi 1 m od vtoku a 2. asi 1 m od výtoku. V O2 schází kámen asi 2 m od vtoku. Spárování hloubkově vypadané, dlažba částečně poškozená. Nad propustkem styk a za propustkem výhybka. na vtoku i výtoku zarostlý vegetací.
0971 | Frýdlant v Čechách (mimo) | Jindřichovice pod Smrkem (včetně) | 19.672 | 13 | 12 | P | 3 | 2022-06-10 | Otvor mírně zanesený. Trouby pod kolejí prasklé. Čelo vlevo pobořené. Vpravo zanesená římsa a částačně vtok.
0971 | Frýdlant v Čechách (mimo) | Jindřichovice pod Smrkem (včetně) | 20.688 | 13 | 12 | P | 3 | 2022-06-10 | Zleva zcela zanesený. Zprava částečně zanesený a s uvolněným čelem a vykloněnou římsou. Prolomené trubky pod kolejí. Po přívalových deštích 2013 odplavený štěrk pod kolejí. Po vyšších srážkách nyní vzdutá hladina vody až ke štěrkovému loži.
1051 | Stará Paka (mimo) | Liberec (včetně) | 108.815 | 6 | D1 | P | 3 | 2022-06-24 | Otvor z 1/2 zanesený naplaveninami . Zdivo křídel vpravo rozvolněné,bortí se. Z pohledu od výtoku je zdivo opěr navětralé a má vypadané spárování. Vtok je zakryt sil.panelem-jinak zdivo rozvolněné.Kontrola průtočného profilu není možná.Výtok zarostlý vegetací.celý objekt silně zmokřelýPískovcové kameny klenby a opěr začínají zvětrávat-odlupovat až o 1cm,trhliny v klenbě vlevo,počínající vypadaní spárování klenby a opěr.
1051 | Stará Paka (mimo) | Liberec (včetně) | 113.6 | 7 | 08 | P | 3 | 2022-03-08 | Propustek je špatně kontrolovatelný,do 3/4 zanešen.levé čelo -hloubkově vypadané spárování,funkční stálá vodoteč
1051 | Stará Paka (mimo) | Liberec (včetně) | 116.78 | 9 | 10 | P | 3 | 2022-04-21 | nosné desky pokleslé,na výtoku trubka DN 200(nedostatečná kapacita-zanesená).voda se drží na vtoku,omezená funkčnost propustku.
1051 | Stará Paka (mimo) | Liberec (včetně) | 146.742 | 17 | 18 | P | 3 | 2022-02-02 | Vpravo sesuv ve vrcholu klenby. Šachta zanesená pneumatikami. Roury místy poškozené s obnaženou výztuží. Konec rour vlevo výrazně propadený proti čelu, propadení zanesené. Čelo a římsy místy s trhlinami a zvětralé. Opevnění vodoteče za propustkem zcela pobořené. V okolí náletová vegetace a popadané stromy.
1051 | Stará Paka (mimo) | Liberec (včetně) | 154.036 | 19 | 20 | P | 3 | 2022-09-20 | Po přivalovém dešti 9.9.2022 došlo k zaplavení a zanesení koleje před propustkem v úsek asi 200 m. Přikopy zanesené bez spádu k propusku. Propustek s prasklou a odsunutou římsou vlevo. Zcela zanesený na vtoku i výtoku. Voda prosakuje propustkem jako shybkou. průměr trouby 500 mm je nedostatečný. Proti dokumentaci z doby výstavby je niveleta koleje přibližně o 500 mm výš.
1051 | Stará Paka (mimo) | Liberec (včetně) | 154.167 | 19 | 20 | P | 3 | 2022-02-24 | Vpravo nenalezen, vlevo nalezena pouze vrchní část čela, otvor zcela zanesený.
1051 | Stará Paka (mimo) | Liberec (včetně) | 159.434 | 20 | K1 | P | 3 | 2022-02-07 13:51 | Další rezivění pásnic nosné konstrukce vlevo a výrazné průsaky v celém objektu. Nyní a deštivém období jsou tak výrazné průsaky, že prší i v propustku.
1101 | Bakov nad Jizerou (mimo) | Jiříkov (včetně) | 13.895 | 5 | 04 | P | 3 | 2022-10-20 | Chybí zábradlí po obou stranách. Křídlo KL1 narušeno spárování, mech na zdivu. Mohutná vegetace nad pravým čelem narušuje a vysunuje zdivo římsy, čelo mírně vybočuje. Loupe se a vypadává pískovcové kamenné zdivo obou čel a opěry O01 cca 1m2 a O02 cca 2m2 a to až do hloubky 30cm. Stav zdiv se dále mírně zhoršuje.
1101 | Bakov nad Jizerou (mimo) | Jiříkov (včetně) | 15.867 | 5 | 04 | P | 3 | 2022-10-25 | Narušeno spárování obou opěr, všech 4 křídel a klenby. Pravé čelo roztrženo, 1,5m parapetu vybočuje, narušeno spárování. Levé čelo narušeno spárování, vypadlý 1 kámen. Silně se odroluje pískovec klenby, čel a opěr. Vypadává zdivo v pravé části s klenbou, část se zabetonovanými nosníky – reziví dolní pásnice. Narušeno zdivo rovnoběžného křídla č. l. vpravo pod římsovými deskami již zdivo rozvalené. Stav se dále zhoršuje, především větrání zdiva čel a klenby.
1101 | Bakov nad Jizerou (mimo) | Jiříkov (včetně) | 43.471 | 15 | 14 | P | 3 | 2022-05-23 | Místy zvětralý beton římsy a čelního zdiva vlevo, vlasové trhliny, louhování vápence. Horní hrana římsy vlevo - rozrušená cementová omítka do hloubky 1 - 2,5 cm. Kamenné části opěr mají na styku s vodou zvětralé a místy vypadané zdivo do hloubky až 10cm. Narušené zdivo kamenné opěry O01, vytlačují se dva kameny. Narušeno spárování obou kamenných opěr. Pod kolejí TÚ 1141 deska kamenná. Pod kolejí 1101 železobetonová trouba. Pravé betonové čelo odtrženo od původního kamenného a mírně vybočuje. Nyní provizorně zapaženo a trhliny vyplněny (Firma CH+T Pce). Provizorní zajištění zatím funguje dobře. Nárůst mohutné vegetace.
1101 | Bakov nad Jizerou (mimo) | Jiříkov (včetně) | 48.364 | 17 | 16 | P | 3 | 2022-04-21 | Chybí zábradlí. V klenbě za klenáky trhliny, které přecházejí až do opěr. Narušené spárování klenby i opěr a místy i hloubkově vypadlé. U O01 až do hloubky 25cm a u opěry O02 narušeno betonové opevnění. Ulámané římsové desky a narušené spárování křídla KP2. Křídlo KL2 prasklé. Dlažba dna narušena. Klenba prosakuje, louhování vápence. Silně narušeno spárování celého objektu. Mohutná vegetace nad oběma čely a všemi křídly. Na římsách štěrk a travní porost. Vlevo u křídla KL1 pod prasklinou kaverna a trhlina šířky 2 cm.
1101 | Bakov nad Jizerou (mimo) | Jiříkov (včetně) | 54.044 | 17 | 16 | P | 3 | 2022-04-25 | Vpravo u viditelné části narušeno spárování opěr i čelního zdiva a propadlá jedna deska. Do propustku vložena ocelová roura. Vpravo u vyústění ocelové roury chybí čelo a pod římsou je zdivo rozpadlé. Zcela zanesen, pouze prosakuje.
1101 | Bakov nad Jizerou (mimo) | Jiříkov (včetně) | 54.734 | 17 | 16 | P | 3 | 2022-05-24 | Zcela narušeno spárování obou opěr. Ze 3/4 zanesen. U opěry O01 vypadlý kámen pod deskou a jednotlivé kameny uvolněny a mírně vytlačeny a to i u opěry O02. U čelního zdiva popraskané spárování. Stav zdiv se dále zhoršuje. Zcela zničený nátěr zábradlí vlevo a ve spodní části sloupků oslabení korozí. Za první a druhou deskou vpravo mezera a tou začíná propadat štěrk. Prasklá čtvrtá nosná kamenná deska zprava. Stav zdiva obou opěr se dále mírně zhoršuje.
1101 | Bakov nad Jizerou (mimo) | Jiříkov (včetně) | 60.634 | 19 | 20 | P | 3 | 2022-06-14 07:39 | Na levé straně propustku dochází mezi posunutými stropními deskami k propadání štěrkového lože. Pod rozevřenou deskou je objekt zasypán štěrkem. Narušené spárování obou opěr, vytlačené a místy vypadlé kameny ve spodní části. Pravé čelo - narušeno spárování, prasklé a ulomené římsové desky. Levé čelo - narušeno spárování, roztržené a vybočené. Vysunutí 1 desky o 3cm a trhliny pod ní v opěrách šíře cca 2cm. Rohové zdivo opěr zvětralé a vytlačené o 3cm. Zanesen do 2/3.
1101 | Bakov nad Jizerou (mimo) | Jiříkov (včetně) | 61.075 | 19 | 20 | P | 3 | 2022-06-14 07:44 | Levé čelo je roztržené a vybočené, narušené spárování. Krajní úložné kvádry pod deskou vybočené a ulomené římsové desky. Pravé čelo - narušeno spárování. Narušeno spárování obou opěr. Vlevo stropní deska vytlačena o 4 cm a pod ním ve zdivu opěry trhlina. Rohové zdivo opěr mírně vykloněné a silně zvětralé. Vlevo na konci objektu vytlačeny římsové desky včetně jedné vrstvy kamenů rovnoběžného křídla. Na římsách štěrk a mechová vegetace. Odtržené levé čelo se otvírá až do opěr a protéká štěrk.
1101 | Bakov nad Jizerou (mimo) | Jiříkov (včetně) | 61.232 | 19 | 20 | P | 3 | 2022-06-14 07:48 | Propustek zcela zasypán. Vlevo narušené zdivo čela, rozpadlé římsy a vybočené. Vpravo čelní zdivo přesypáno - římsy rozvaleny. Stav konstrukce nelze zjistit. Odvodnění zrušeného přejezdu.
1101 | Bakov nad Jizerou (mimo) | Jiříkov (včetně) | 67.58 | 21 | 22 | P | 3 | 2022-07-26 | Rozpadlá římsa levého čela. U přívodního žlabu vpravo jsou 2 žlabovky vybočené a po velké vodě vymletý příkop vlevo pod žlabovkami. Vpravo část římsy vyštíplá. Římsy a čela vlasově popraskané – louhování vápence. U desky místy odpadlé krytí dolních pásnic zabetonovaných nosníků a beton je vlasově popraskán. Koroze odkrytých dolních pásnic zabetonovaných nosníků. Opěry - narušené a vymleté zdivo na styku s vodotečí do hloubky až 15 cm. Hrozí propadnutí desky. Objekt z cca 1 zanesen.
1131 | Lovosice (mimo) | Česká Lípa město(vč.)(bez Č.L.hl.n) | 76.873 | 11 | 14 | P | 3 | 2022-08-25 11:48 | Silně rozrušeno spárování, místy hloubkově vypadlé. Z obou opěr se vytlačují jednotlivé kameny. Vlevo zlomená a prosedlá 1 deska. Narušeno spárování obou čel. Stav zdiv se dále zhoršuje. Římsy sině zasypány zeminou a štěrkem a vegetací. Profil propustku zcela zanesen naplaveninami. Pouze prosakuje. Silná stromová vegetace vlevo objektu a vpravo silně zarostlé rákosem. Vpravo výtok do 2/3 zasypán.
1131 | Lovosice (mimo) | Česká Lípa město(vč.)(bez Č.L.hl.n) | 78.158 | 11 | 14 | P | 3 | 2022-08-25 11:58 | Hloubkově narušené spárování opěr, čel i klenby. Jednotlivé kameny odvětrány až do hloubky 6cm a vytlačují se. Silně narušeno i spárování říms obou čel. V klenbě za klenáky trhlina, mírně rozevřená 2 mm. Levé čelo značně vybočuje cca o 20cm a trhá se tak klenba těsně za klenáky po celém obvodu až do opěr a rozevírá se až na 5cm. Čelo na pravé straně podélně prasklé po celé výšce a trhlina rozevřena 1-3 cm. Loupe se pískovcové zdivo. Štěrk a vegetace na římsách, které jsou místy olámané. Vegetace již i ve zdivu pravého čela. Objekt z 1/3 zanesen. Stav zdiv obou opěr a trhliny v klenbě se dále zhoršují.
1141 | Česká Lípa hl.n. (mimo) | Liberec (mimo) | 95.457 | 5 | 06 | P | 3 | 2022-09-07 | Pravé čelo - narušené spárování, zdivo vybouleno a římsa chybí. Levé čelo odtrženo. Korozí oslabeny zabetonované nosníky, (dolní pásnice). Protéká deska (krápníky). Loupe se zvětralá část omítky levého čela. Zdivo opěr narušené, spárování jednotlivých kamenů uvolněno a kameny vytlačeny. Kameny pod úložnou spárou vylámány, hrozí deformace až vybočení zdiva a následný pokles desky Vtok zanesen. Výtok - neproveden odvodňovací příkop. Stav zdiva obou opěr se od loňska opět mírně zhoršil.
1141 | Česká Lípa hl.n. (mimo) | Liberec (mimo) | 95.527 | 5 | 06 | P | 3 | 2022-09-07 | Pravé čelo - narušené spárování, zdivo vybočeno a římsa chybí. Levé čelo odtrženo. Korozí oslabeny dolní pásnice zabetonovaných nosníků. Protéká deska (krápníky). Odroleno do hloubky zdivo obou opěr v místech uložení desky, narušené spárování, jednotlivé kameny uvolněny a vytlačeny a cca v 1/2 vlevo i vpravo pod deskou v místech uložení konstrukce vypadlé kameny z úložných prahů, hrozí nebezpečí deformace či prosednutí desky. Loupe se zvětralá část omítky levého čela. Vtok zanesen. Výtok - neproveden odvodňovací příkop. Stojí zde voda. Pokračuje zhoršování stavu konstrukce i spodní stavby.
1141 | Česká Lípa hl.n. (mimo) | Liberec (mimo) | 106.158 | 7 | 08 | P | 3 | 2022-11-24 | Levé čelo vytlačeno do výtoku cca o 50 cm a pravé odlomeno v 1/2 a silně vybočené. Propustek zanesený, pouze prosakuje. POZOR!! stálá vodoteč. Stav opěr a konstrukce vzhledem k zanesení objektu nelze zjistit.
1141 | Česká Lípa hl.n. (mimo) | Liberec (mimo) | 108.85 | 9 | 10 | P | 3 | 2022-12-01 | Pravé čelo rozvalené do výtoku. Silná vegetace na římsách čel i křídel. Levé čelo silně narušené spárování, vypadlé dva kameny. Narušeno spárování obou opěr. Objekt z 1/2 zanesen. Vtok z větší části zanesen. Vegetace ve vtoku a strom ve výtoku. Vlasové trhliny betonové římsy levého čela.
1141 | Česká Lípa hl.n. (mimo) | Liberec (mimo) | 109.637 | 9 | 10 | P | 3 | 2022-12-07 | Zdivo opěr silně narušené. Mezi 1. a 2. deskou vlevo propadává štěrk. Dvě desky propadlé vlivem vybočení čela a opěry. Pravé čelo spadlé, zcela zasypané. Zdivo levého čela a obou levých křídel – narušeno spárování, vytlačují se jednotlivé kameny. Objekt zcela zanesený, voda pouze prosakuje. Zasypané propadlé místo ve štěrku vlevo a v místě prasklých desek svrchu zalití betonem. Vtok a už i výtok zcela zasypány štěrkem. Došlo i k propadnutí štěrku ve stezce vpravo - pravděpodobně z důvodu vyjetí desky nebo propadnutí.
1141 | Česká Lípa hl.n. (mimo) | Liberec (mimo) | 119.72 | 11 | 12 | P | 3 | 2022-04-21 | Nyní funkční, erozní rýhy zarostli vegetací. Vpravo mírně zanesený štěrkem.
1141 | Česká Lípa hl.n. (mimo) | Liberec (mimo) | 121.967 | 13 | 14 | P | 3 | 2022-03-18 | Zcela zanesený.
1141 | Česká Lípa hl.n. (mimo) | Liberec (mimo) | 122.7 | 13 | 14 | P | 3 | 2022-03-18 | Další výrazné zhoršení stavu, hlavně vlevo. K1L zcela rozpadlé. K2L s vyvaleným kamenem. Kameny zvětralé, odlupující se. Spárování opěr, hlavně zleva, hloubkově vypadané. Římsy zanesené.
1141 | Česká Lípa hl.n. (mimo) | Liberec (mimo) | 128.343 | 13 | 14 | P | 3 | 2022-03-21 | Mírný sesuv náspu a štěrku nad římsami. Výrazné odtržení křídel propustku vpravo. Opěry z pískovcového kamene, který zvětrává.
1141 | Česká Lípa hl.n. (mimo) | Liberec (mimo) | 128.373 | 13 | 14 | P | 3 | 2022-03-21 | Čelo vpravo uvolněné. Trubky pod kolejí prasklé.
1141 | Česká Lípa hl.n. (mimo) | Liberec (mimo) | 129.004 | 13 | 14 | P | 3 | 2022-03-21 | Zarostlý hustou vegetací. Stálá drobná vodoteč. Čelo zleva zarostlé a zanesené už v roce 2003. Zprava zarostlý hustou vegtací, čelo rozvolněné.Trouby vzájemně posunuté. Štěrbinový žlab nad přejezdem je pravděpodobně vyústěný do prostoru vlevo odkoleje bez dořešení převedení vody pod kolejí. Připravuje se oprava komunikace, tudíž by bylo vhodné zkoordinovat projektové a opravné práce.
1141 | Česká Lípa hl.n. (mimo) | Liberec (mimo) | 129.293 | 14 | I1 | P | 3 | 2022-02-28 | Další zhoršení stavu. Vypadávají kameny ze zdiva šachty a opěry pobořené z více jak 50%. Výtok vpravo zasypaný. V šachtě na vtoku větve po výřezu dřevin.
1141 | Česká Lípa hl.n. (mimo) | Liberec (mimo) | 129.41 | 14 | I1 | P | 3 | 2022-02-28 | Zapsaná délka propustku 29,70 m odpovídá nezasypané části propustku. Vpravo je tedy výtok zasypán v délce asi 15m. Vpravo za výtokem je nyní příjezdová komunikace k bývalému stavědlu. Ve vzdálenosti 16,40 m, tedy pod 1.kolejí a pravou kolejnicí, je prasklá stropní deska. Deska byla v roce 2011stažena Helifixy, zatím se stažení jeví jako funkční. Na vtoku je poškozené zdivo čela a opěr. Na výtoku dochází k dalšímu zanášení odpadem z nakládky dřeva. Šachta vlevo částečně zahrazená větvemi z prořezu dřevin.
1141 | Česká Lípa hl.n. (mimo) | Liberec (mimo) | 132.127 | 15 | 18 | P | 3 | 2022-03-11 | Vpravo výrazné zanesení říms a kuželů. Náletová vegetace v okolí.
1141 | Česká Lípa hl.n. (mimo) | Liberec (mimo) | 132.44 | 15 | 18 | P | 3 | 2022-03-11 | Na vtoku a výtoku nedočištěny svahy v okolí propustku. Na výtoku opět napadaný štěrk. Spárování opěr a dlažby opraveno.
1141 | Česká Lípa hl.n. (mimo) | Liberec (mimo) | 133.431 | 15 | 18 | P | 3 | 2022-03-09 | Hrana zešikmení římsy přibližně 2100 mm od osy koleje. Štěrkové lože vpravo přepadává přes římsu. Hloubkově vypadané spárování objektu. Vtok a výtoky z J-žlabů neodlážděné. Vlevo zanesená římsa.
1141 | Česká Lípa hl.n. (mimo) | Liberec (mimo) | 136.932 | 17 | 20 | P | 3 | 2022-03-08 | Kompletně poškozený, hrozí propadení koleje. Vpravo pobořené čelo a zcela zasypaný. Desky vpravo prasklé. O2 výrazně rozvolněná a pokleslé desky vlevo.
1141 | Česká Lípa hl.n. (mimo) | Liberec (mimo) | 137.056 | 17 | 20 | P | 3 | 2022-03-08 | Další zhoršení stavu. V čelech drobná vegetace. Částečně zanesený, větší zanesení na výtoku. Kompletně rozvolněné zdivo opěr. Posunutí desek, vpravo hrozí vypadení krajní desky, vlevo propadlé hromady zeminy mezi deskami.
1141 | Česká Lípa hl.n. (mimo) | Liberec (mimo) | 137.57 | 17 | 20 | P | 3 | 2022-03-08 | Zanesený na vtoku i výtoku. Nenalezen.
1141 | Česká Lípa hl.n. (mimo) | Liberec (mimo) | 137.67 | 17 | 20 | P | 3 | 2022-03-08 | Nenalezen. Zanesený na obou stranách.
1141 | Česká Lípa hl.n. (mimo) | Liberec (mimo) | 137.998 | 17 | 20 | P | 3 | 2022-03-08 | Zcela zanesený. Za výtokem téměř zcela zanesený propustek pod cestou. Mezi cestou a trati prohlubeň.
1141 | Česká Lípa hl.n. (mimo) | Liberec (mimo) | 138.709 | 17 | 20 | P | 3 | 2022-03-08 | Další zhoršení stavu. Nyní už není možné objekt opravit bez přestavby.
1301 | Velký Osek (mimo) (stará spojka) | Chlumec nad Cidlinou (včetně) | 19.72 | 9 | 10 | P | 3 | 2022-03-24 | Vlevo trati vysoký nadnásyp, nad KD jsou kvádry opěrné zdi svahu uvolněné ve spárování. Deska: zleva ve vzdálenosti 2,50 - 4,25 m (pod průjezdnou kolejí) 3 ks krycích desek příčně prasklé, spáry mezi KD bez pojiva. Levá krajní KD tržená od objektu (z důvodu poruch ve spodní stavbě) rozevření ve spáře 70 mm a společně s navazujícími kvádry tlačená zemním tělesem ven. Opěry: na opěře č. 1 vypadané spárování, uvolněný krajní levý horní kvádr. Na opěře č. 2, pokles levé hrany z důvodu vydrolení spodního kvádru v hraně. Horní kvádry se tlačí (společně s levou krajní KD) ven. Hloubkově vypadané spárování, vpravo 2 kvádry vydrolené do hl. 140 mm Vlevo husté trní. Vpravo propustek zaústěn do trubní kanalizace souběžné s tratí - zprava propustek nepřístupný.
1301 | Velký Osek (mimo) (stará spojka) | Chlumec nad Cidlinou (včetně) | 21.023 | 9 | 10 | P | 3 | 2022-03-24 | Vlevo propustek navazuje na propustek trati 1411, km 1,802. Římsa vpravo v ose prasklá, porostlá mechem. Mírně se vydroluje beton spodní hrany. Čelní zeď vpravo: v celé délce čelní zdi podélné vlasové praskliny. Deska: ve vzdálenosti 1,35 m zprava deska snížená o 0,25 m, ve střední části objektu je volná výška 0,40 m. Pískovcové KD odspodu povrchově zvětrávají, ve spárách chybí pojivo (patrné ve snížení desky). Při průjezdu vlaku se KD, nad vypadlým kvádrem opěry, mírně chvěje. Izolace: porušená, prosak patrný ve spárách, KD mokré. Opěry: obě opěry silně rozvolněné, kvádry v horních řadách uvolněné ve spárování a mírně vytlačené, na O 02 jeden kvádr zcela vypadlý do průtočného profilu, pískovcové kvádry spodních řad (u obou opěr) zvětrávají a vydrolují se.
1302 | Chlumec nad Cidlinou (mimo) | Miedzylesie (PKP) (mimo) | 16.821 | 7 | 08 | P | 3 | 2022-04-28 | Propustek vpravo na vtoku: betonová čelní zeď v horní části tržena po celé délce a vytlačena štěrkovým ložem ven. Otvor na vtoku zasypán sesouvajícím se štěrkem. Propustek vlevo na výtoku: na začátku betonový blok uvolněný ve spáře a oddělený od objektu, na čelní zdi vlasové praskliny, hustý mech. Deska: vlevo odspodu opadává omítka, obnažená výztužná síť rzivá, otvor silně zanesen, pravou část objektu zasypanou štěrkem nelze prohlédnout. Izolace: porušená, prosak patrný v ložné spáře mezi deskou a opěrami. Opěry: téměř zcela zanesené naplavenou hlínou, nelze objektivně posoudit. Betonové kužely: kužel 2L odtržený od objektu, porostlé mechem a vegetací.
1302 | Chlumec nad Cidlinou (mimo) | Miedzylesie (PKP) (mimo) | 21.816 | 9 | 10 | P | 3 | 2022-04-21 | Kolejové lože: pokles kolejového roštu při průjezdu vlaku. Zábradlí: zašlý nátěr, povrchová rez. Římsy: vlevo opadává omítka na horní ploše, zvláště u sloupků. Vpravo: vlasově popraskaná. Deska: rozpraskaná podélnými prasklinami, vůle v uložení desky má za následek separování zabetonovaných kolejnic v betonu. Obnažené spodní pasy kolejnic silně rzivé s narůstající plátovou rzí, místy se beton mezi zabetonovanými kolejnicemi vydroluje, vpravo v dl. 0,70 m výdrol do hl. 50 mm. Při průjezdu vlaku se deska chvěje. 2017 sanace desky, ale vlivem prosaku a chvění desky sanace odpadá. Izolace: nefunkční, mezi deskou a oběmi opěrami silný prosak, dále v celé ploše desky. Opěry: u O 01 úložný práh 2x svisle prasklý, praskliny pokračují ve spárách kamenného zdiva po celé výšce opěr, hloubkově vypadané spárování (voda stékající po opěře odplavuje pojivo). U O 02 úložný práh 2x svisle prasklý, vlevo prasklina rozevřená 5 mm, pod prasklinou opěra rozvolněna, úložný práh se mezi prasklinami zamačkává, otřesy vyvozované
1302 | Chlumec nad Cidlinou (mimo) | Miedzylesie (PKP) (mimo) | 22.203 | 9 | 10 | P | 3 | 2022-04-21 | Deska: levá krajní KD tržená od objektu a tlačená zemním tělesem ven, rozevření ve spáře je 180 mm, do otvoru propustku propadává zemina a z tohoto důvodu se již utvořil i otvor v náspu zemního tělesa ve vzdálenosti cca 0,80 od levého průčelí propustku. Z volné výšky 0,90 m zůstává v otvoru volných 0,60 m. Opěry: O 01 i O 02 vlevo (cca 0,80 m od hrany) tržené po celé výšce a tlačené (společně s krajní KD) ven, průčelní kvádry vlevo jsou tlakem náspu drceny a rozpadají se, na obou opěrách hloubkově vypadané spárování, na O 01 jednotlivé kvádry (převážně horní řady) zvětrávají a vydrolují se, krajní kvádr na O 02 vytlačen ven.
1302 | Chlumec nad Cidlinou (mimo) | Miedzylesie (PKP) (mimo) | 22.702 | 9 | 10 | P | 3 | 2022-04-21 | Kolejové lože: bahnité, nedostatečně podbité, při průjezdu vlaku pokles kolejového roštu, vzniklé rázy přecházejí do zdiva propustku. V levé kolejnici (1,30 m od osy propustku) otevřený kolejnicový styk. Deska: vlevo i vpravo krajní KD tržené od objektu a tlačené zemním tělesem ven (rozevření ve spáře 60 mm), z průčelí nadnásyp zeminy, KD nejsou v rovině a ve spárách chybí pojivo. Opěry: zdivo obou opěr v levé části, v šířce 1,80 m, silně rozvolněné, horní kvádry (pod KD č. 1 - 3) pokleslé, spodní se tlačí ven, na O 01 jeden kvádr vytlačen zcela. Při průjezdu vlaku se zdivo propustku chvěje. Propustek nefunkční. Otvor vpravo zcela zasypán sesouvajícím se štěrkem z náspu. Z volné výšky 0,70 m zůstává volných 0,40 m.
1302 | Chlumec nad Cidlinou (mimo) | Miedzylesie (PKP) (mimo) | 51.891 | 21 | 18 | P | 3 | 2022-05-02 | Deskový propustek o světlosti 0,60 m. Rok výstavby 1874. Propustek vpravo trati pokračuje pod polní cestou, za polní cestou betonová římsa shozena do ústí propustku. Výtok za cestou zdeformovaný, čelo zborcené, zarostlé stařinou s novou vegetací. Vlevo trati římsa neosazena, pouze kamenné krycí desky přesypané zminou. Na KD hustý mech, vypadané pojivo, zadní část posunuta o 1 cm. Opěry rozvolněné, hloubkově vypadané spárování. V opěře 2 zleva zborcené rohové kameny. Křídlo 2L má ve spodní části vypadané kameny, rozvolněné. Křídlo 1L má navětralé, rozvolněné, hloubkově vypadané spárování. Čelo vtoku vlevo hustě zarostlé křovinami z kuželů a z příkopu, nadloží padá před čelo a splavuje se do objektu. V ústí propustku vlevo trati stromky, trní. Kabelová trasa vedena v chráničce vlevo trati nad propustkem.
1302 | Chlumec nad Cidlinou (mimo) | Miedzylesie (PKP) (mimo) | 54.991 | 21 | 18 | P | 3 | 2022-05-03 | Propustek o světlosti 0,60 m. Rok výstavby 1874. Blok římsy na konci propustku vlevo trati zcela vysunut. Vpravo trati krycí deska porostlá mechem. Pískovcové desky porostlé mechem, navětralé, prosedlé. Kameny opěr silně navětralé. Opěry mají hloubkově vypadané spárování, rozvolněné zdivo, vybouleny. Vlevo trati propustek prodloužen shnilými dřevěnými pražci. Kabelová trasa vedena vpravo trati v zemi mimo objekt.
1302 | Chlumec nad Cidlinou (mimo) | Miedzylesie (PKP) (mimo) | 59.398 | 23 | 20 | P | 3 | 2022-05-06 | Deskový propustek o světlosti 0,60 m. Rok výstavby 1873. Vlevo trati krycí deska hustě porostlá mechem, vysoký nadnásyp, v ústí propustku volných pouze 20 cm. Vpravo trati ústí propustku zasypáno. Opěry mají vypadané spárování, nevětrány. Jednotlivé kameny vypadány. Pískovcové desky navětrány. Vpravo trati kaverna 50 cm za čelem. Kabelová trasa vedena vpravo trati pod stezkou.
1302 | Chlumec nad Cidlinou (mimo) | Miedzylesie (PKP) (mimo) | 62.907 | 25 | 22 | P | 3 | 2022-05-10 | Deskový propustek z kolejnic o světlosti 2,00 m. Římsa vpravo trati má popraskaný, degradovaný beton, hluboké výdroly. Vlevo trati římsa neosazena. Čelo silně poškozeno, beton degradovaný, tvoří se rozsáhlé výdroly. Spodní pásnice kolejnic silně rzivé. Betonová dobetonovávka degradována. V betonových opěrách se tvoří rozsáhlé výdroly, beton silně degradován, opěry mokré. V opěře 2 výdrol až 20 cm. Stav se neustále zhoršuje. Křídla vpravo i vlevo trati rovnoběžná, popraskaná, zvětralá, vzdutá, porostlá mechem, zvlášť v K1P rozsáhlé výdroly. Rozpadlé kamenné dno, zanesené bahnem. Propustek provizorně podepřen a rozepřen z důvodu jeho havarijního stavu. Vlevo na vtoku hustě zarostlý ostnatými křovinami a vegetací. Vpravo na výtoku otvor zarostlý vegetací a křovinami. Podél propustku vpravo i vlevo probíhá ocelová trubka. Kabelová trasa vedena vlevo trati mimo propustek.
1302 | Chlumec nad Cidlinou (mimo) | Miedzylesie (PKP) (mimo) | 65.445 | 27 | 24 | P | 3 | 2022-04-28 | Deskový propustek ze zabetonovaných kolejnic o světlosti 2,00 m. Minimální vzdálenost zábradlí od osy koleje vlevo trati 231 cm, vpravo trati 256 cm (požadováno 250 cm). VPP (volný postranní prostor průjezdného průřezu) vlevo trati nevyhovuje požadavku § 11 vyhlášky č.177/1995 sb. Vlevo trati osazeny na zábradlí úhelníky s bezpečnostním šrafováním. Zábradlí deformovaná, silně rzivá, obnaženy sloupky zábradlí vinou zdegradovaného betonu říms. Římsa vpravo trati má hluboké výdroly, beton silně degradován, opadává. Beton římsy vlevo trati zcela degradován, beton vydrolený do hloubky. Rzivé spodní pásnice a rohové úhelníky, deska vlhká, tvoří se krápníky, poškozena izolace. Vlevo trati z čela opadává beton desky. Vpravo trati z čela opadává beton desky. Opěry mají vypadané spárování, místy hloubkově, tvoří se vápenné výluhy. Opěry posprejované, mírně porostlé mechem. Křídla vlevo trati kamenná, rovnoběžná, mají vypadané spárování, místy hloubkově, silné vápenné výluhy. Křídla vpravo trati kamenná, rovnoběžná, ma
1302 | Chlumec nad Cidlinou (mimo) | Miedzylesie (PKP) (mimo) | 73.843 | 29 | 26 | P | 3 | 2022-05-30 | Trubní propustek o světlosti 0,60 m. Pod kolejí trubní, na koncích 1 m deska. Římsa vlevo trati vysunuta 0 10 cm. Vpravo trati kamenná, kolmá křídla s rovnoběžným závěrem. Vlevo trati kamenná, rovnoběžná křídla. Zdivo křídel silně rozvolněné, hustě porostlé mechem. Uvolněné zdivo opěr. Vlevo trati kaverna 80 cm od ústí. Vlevo parapet přesypaný štěrkem. Trouba má odpadlý beton na armaturu, ve dnu se beton drolí. Vlevo trati plastový kabelový žlab na štěrkovém loži. Vpravo trati v křídle zabetonovaná ocelová chránička kabelu.
1311 | Častolovice (mimo) | Solnice (včetně) | 14.818 | 5 | 06 | P | 3 | 2022-04-07 | Klenbový pískovcový propustek o světlosti 2,00 m. Na propustku nejsou osazeny římsy, vysoký nadnásyp zeminy. Vlevo trati v čelní zdi popraskané spárování, místy vypadané, u klenebního pasu hloubkově, klenební pás se vysouvá. Vpravo trati dtto. Klenba prasklá i přes kameny, po dvou prasklinách cca 1 m od ústí vlevo i vpravo, další prasklina 3 m od kraje. Praskliny přechází z klenby do opěr. Klenba ve vrcholu vlhká. Opěry mají popraskané spárování, opěra 2 místy vypadané, vpravo trati opěra mírně rozvolněna. Na křídlech nejsou osazeny římsy. Křídlo 1L hustě porostlé mechem. Křídlo 2L má popraskané spárování, konec křídla ve spárách prasklý. Ze spár vyrůstá vegetace. V křídle 1P prasklina, místy vypadané spárování, křídlo hustě porostlé mechem. V křídle 2P praskliny, vypadané spárování, hustě porostlé mechem. Pod propustkem odplavené dno, zvláště na pravé straně.
1321 | Doudleby nad Orlicí (mimo) | Rokytnice v Orl. horách (včetně) | 13.115 | 5 | 06 | P | 3 | 2022-10-04 | Klenbový propustek o světlosti 1,50 m. Kolejové lože hustě porostlé vegetací. Čelní zeď vpravo trati má hloubkově vypadané spárování, zeď hustě porostlá mechem. Čelní zeď vlevo trati má hloubkově vypadané spárování, ze spár vyrůstá vegetace. Čelo porostlé mechem. Klenba má popraskané spárování, místy vypadané, za průčelím vlevo prosakuje, tvoří se vápenné výluhy, krápníky. Opěry mají popraskané, místy vypadané, i hloubkově, spárování. Křídla vpravo mají vypadané spárování, místy hloubkově, jsou hustě porostlá mechem, nejsou osazeny římsy. V křídle 1P vypadlý kámen. Křídla vlevo mají hloubkově popraskané spárování, hustě porostlá mechem. Křídlo 1L metr od konce prasklé po celé výšce, konec ujíždí. Křídlo 2L má poslední metr křídla rozvalen, spadlý. Dno propustku ze žulových kopáků uprostřed hloubkově vyplavené na délku cca 5m do hloubky 0,50 až 0,80 m. Na výtoku kamenné zdivo za křídly a dlážděný skluz silně narušeny přívalovými průtoky ze sběrného území. Nad objektem, včetně čel, velké množství vzrostlých s
1321 | Doudleby nad Orlicí (mimo) | Rokytnice v Orl. horách (včetně) | 13.291 | 5 | 06 | P | 3 | 2022-10-04 | Deskový propustek o světlosti 0,60 m. Rok výstavby 1906. Kolejové lože hustě porostlé vegetací. Kamenná římsa vpravo trati vyboulená, silně rozvolněná. Vlevo trati přepadávání štěrku zajištěno shnilými dřevěnými pražci. Deska má vydrolené pojivo ve spárách. Na straně vtoku vpravo propadává zemina mezi 1 a 2 deskou, tvoří se kaverna, propadává zemina do propustku. Opěry jsou silně rozvolněné, hloubkově vypadané spárování, kameny vysunuté do otvoru. Vlevo trati kamenná křídla mají hloubkově vypadané spárování, vegetace. Vpravo trati křídla hustě porostlé mechem, silně rozvolněná, hloubkově vypadané spárování. Přítok do objektu z příkopu a přes skluz na svahu, jeho zdivo se bortí, je rozplavené, porostlé silnou vrstvou mechu, voda teče mimo kameny skluzu. Vtoková šachta zanesena štěrkem a listím, štěrkové lože hustě prorostlé vegetací. Vlevo trati vzrostlý strom spadlý do ústí propustku. Podél levé kolejnice probíhá volně ložený kabel. Zhoršující se stav propustku.
1331 | Hanušovice (mimo)(vč.Hanuš.-Morava) | Lichkov (mimo) | 85.225 | 7 | 08 | P | 3 | 2022-07-27 | Kamenný sv. 0,35m. Šikmý, neprůhledný a zanešený včetně příkopů.
1331 | Hanušovice (mimo)(vč.Hanuš.-Morava) | Lichkov (mimo) | 85.462 | 7 | 08 | P | 3 | 2022-07-27 | Kamenný sv. 0,30m - vtok zasypán, výtok u silnice do silničního propustku, neprůhledný.
1331 | Hanušovice (mimo)(vč.Hanuš.-Morava) | Lichkov (mimo) | 85.875 | 7 | 08 | P | 3 | 2022-07-27 | Kamenný sv 0,30m - vtok zasypaný, deformovaný, křídla rozvalená, výtok do zakryté jímky, neprůhledný, voda protéká, vegetace. Propustkem vedena trubka.
1331 | Hanušovice (mimo)(vč.Hanuš.-Morava) | Lichkov (mimo) | 86.001 | 7 | 08 | P | 3 | 2022-07-27 | Kamenný. Deska pískovec, opěry žulové sv. 0,30 m vtok nelze prohlédnut - výtok jen roura, ujetý násep. Voda protéká. Kolejnicový styk na propustku.
1331 | Hanušovice (mimo)(vč.Hanuš.-Morava) | Lichkov (mimo) | 87.619 | 7 | 08 | P | 3 | 2022-07-27 | Kamenný. Deska sv. 0,30m. Vtok částečně zasypaný, výtok zborcený parapet. Napojen do meliorace. Vegetace.
1331 | Hanušovice (mimo)(vč.Hanuš.-Morava) | Lichkov (mimo) | 88.208 | 7 | 08 | P | 3 | 2022-07-27 | Kamenný. Deska sv. 0,40m. Vtok zarostlý, uvolněné kvádry opěr vyjíždějí, parapety rozrušené a porostlé mechem. Nános v propustku.
1331 | Hanušovice (mimo)(vč.Hanuš.-Morava) | Lichkov (mimo) | 88.903 | 7 | 08 | P | 3 | 2022-07-27 | Kamenný. Deska sv. 0,35m. Vtok zdivo na sucho, rozrušené opěry. Výtok vpravo zasypán.
1341 | Dolní Lipka (mimo) | Štíty (včetně) | 9.064 | 5 | 08 | P | 3 | 2022-08-25 | Trubní oválný sv. 0,50 x 0,60 m. Vlevo a vpravo rozevřenou spárou za čely mezi částmi trouby propadává štěrk, otvor do 1/2 zanešen. Beton čel popraskaný, omítka opadaná.
1341 | Dolní Lipka (mimo) | Štíty (včetně) | 13.558 | 7 | 10 | P | 3 | 2022-08-19 | Propustek deskový sv. 0,60 m - zabet.kolejnice, opěry pískovec. Vlevo i vpravo popraskané čelo, římsa odtržena od opěr, beton se drolí. Poškozená izolace desky, kolejnice rezaté, odlupuje se rez, drolí se výplňový beton. Zanešený na vtoku a výtoku.
1401 | Chlumec nad Cidlinou (mimo) | Trutnov střed-obvod Poříčí (mimo) | 33.735 | 2 | B1 | P | 3 | 2022-05-11 | Římsa vlevo: pískovec povrchově zvětrává. Deska: zleva ve vzdálenosti 3,60 - 4,30 m KD č. 7 pokleslá o 100 - 120 mm, stav se zhoršuje. Pokleslá KD se nachází pod pravým kolejovým pasem. Ostatní KD nejsou uloženy v rovině, ve spárách bez pojiva. V době prohlídky je celý otvor, pod průjezdnou kolejí, zajištěn výdřevou. Opěry: O 01 hloubkově vypadané spárování místy rozvolněná, O 02 silně rozvolněná, pod KD č. 7 vyboulená (zajištěná výdřevou), kvádry horní řady uvolněné a vytlačené až o 200 mm, rozvolněné zdivo opěry č. 2, místy zcela bez spárování, kvádry zdiva uvolněné. Vlevo z průčelí popraskané spárování. Kamenné kužely (vlevo): porostlé vegetací. Otvor lze prohlédnout v celé šířce. Vyústění vpravo za oplocením. Vlevo trati podél průčelí veden drátovod. Podél paty levé kolejnice volně ložený kabel.
1401 | Chlumec nad Cidlinou (mimo) | Trutnov střed-obvod Poříčí (mimo) | 41.903 | 5 | 08 | P | 3 | 2022-05-11 | Čelní zdi: vlevo provedeno přezdění horní řady kvádrů k zamezení sesouvání štěrku ze štěrkového lože. Vpravo provedeno přespárování horní řady kvádrů. Deska: zleva KD č. 2 silný výdrol v hraně, nad rozevřenou spárou je vidět dřevěný překlad, zprava KD č. 1, 4, 6, 7 příčně prasklé, u KD č. 4 v prasklině silný výdrol do hl. 150 mm, nad O 02 pokleslá o 50 mm, stavební stav KD č. 4 se od minulé prohlídky zhoršil. Opěry: O 01 ve vzdálenosti 1,70 m zleva v šířce 1,00 m pískovec silně zvětrává a vydroluje se do hl. až 100 mm, v spodní řadě 1 kvádr chybí zcela (250 mm). Na O 02 vypadané spárování. Dno v délce 1,00 m narušeno. Cizí zařízení: podél paty pravé kolejnice volně ložený kabel (ČD Telematika). V době prohlídky otvor zajištěn provizorní výdřevou.
1401 | Chlumec nad Cidlinou (mimo) | Trutnov střed-obvod Poříčí (mimo) | 45.546 | 5 | 08 | P | 3 | 2022-05-13 | Deska: krycí desky uvolněné v ložné spáře (na obou opěrách) spáry mezi KD bez pojiva, ve vzdálenosti cca 5,50 m od pravé hrany pískovcová vložka (šířky 10 cm) prolomená. Izolace: porušená, KD odspodu vlhké. Opěry: kamenné zdivo opěry č. 1 (pod průjezdnou kolejí) silně rozvolněné, horní kvádry uvolněné ve spárování a vytlačené ven o 50 mm, u opěry č. 2 hloubkově vypadané spárování včetně průčelí, pod kolejí kvádry roztřesené. Stavební stav zdiva obou opěr se pod průjezdnou kolejí zhoršuje. Z levého průčelí objekt (přístavba) zasypán, nelze prohlédnout. Propustek dlouhodobě nefunkční. Na polích (vlevo trati) se drží stojatá voda. V minulosti došlo ke změně výškových poměrů okolního terénu, které zabraňují převádění vody pod tratí.
1401 | Chlumec nad Cidlinou (mimo) | Trutnov střed-obvod Poříčí (mimo) | 45.924 | 5 | 08 | P | 3 | 2022-05-13 | Římsy: vlevo na konci rozpadlá koncový kvádr spadlý do otvoru, kvádry uvolněné ve spárování, na začátku i konci se kvádry tlačí ven. Vpravo povrchově zvětrává, mech. Čelní zdi: vlevo i vpravo vypadané spárování, vpravo kvádry silně zvětrávají a odštipují se. Deska: krycí desky uvolněné v ložné spáře, spáry mezi KD bez pojiva. Opěry: silně rozvolněné, hloubkově vypadané spárování. Opěra O 02 vyboulena. Otvor na vtoku i výtoku zanesený. Křídla: 1L a 2L mají hloubkově vypadané spárování, jsou silně rozvolněny. Na křídle 2L vypadlý kvádr z pod římsy, konec křídla rozpadlý. Vlevo (na vtoku) v otvoru spadlý římsový kvádr.
1401 | Chlumec nad Cidlinou (mimo) | Trutnov střed-obvod Poříčí (mimo) | 46.641 | 5 | 08 | P | 3 | 2022-05-13 | Zábradlí: vlevo na začátku silně deformované horní madlo včetně sloupku č. 1, zašlý nátěr, spodní madla rzivá. 2017 osazen bezpečnostní nátěr, nedostatečný VSMP. Čelní zdi: vlevo i vpravo shora mech a štěrk, vpravo vlasově popraskaná. Deska: silně rzivé zabetonované kolejnice včetně úhelníků při opěrách (v místech odvodnění desky) s narůstající plátovou rzí. Degradovaný beton. Izolace: silně porušená, vlevo i vpravo v desce vápenné výluhy. Opěry: vlhké. Na obou opěrách místy vypadané spárování. Křídla: vlevo i vpravo v horních kvádrech podélné praskliny, místy vypadané spárování, porostlé mechem. Okolí propustku zarostlé křovím. Vpravo plastová chránička zavěšená na zábradlí (nepředpisové upevnění). Kolejové lože: v místě propustku výluhy bahna.
1401 | Chlumec nad Cidlinou (mimo) | Trutnov střed-obvod Poříčí (mimo) | 53.61 | 7 | 10 | P | 3 | 2022-03-15 | Vtok i výtok zcela zanesen, objekt nelze kontrolovat. Nízká čela říms.
1401 | Chlumec nad Cidlinou (mimo) | Trutnov střed-obvod Poříčí (mimo) | 57.548 | 9 | 12 | P | 3 | 2022-03-25 | Uvolněné a vypadané spárování zdiva obou průčelí, uvolněné a roztřesené zdivo obou opěr, některé kameny zdiva vyjíždí. Vydrolené kameny OP 2 uprostřed. Místy pokleslé stropní desky. Vlevo kamenné navýšení prasklé. Otvor až do 1/2 zanesený včetně vtoku a výtoku.
1401 | Chlumec nad Cidlinou (mimo) | Trutnov střed-obvod Poříčí (mimo) | 65.012 | 11 | 14 | P | 3 | 2022-04-04 | Vypadané spárování, uvolněné kameny zdiva opěr, zanesené dno propustku. U pravého průčelí otevřená trhlina, kterou propadá štěrk, levé průčelí zborcené, rozpadlé a zanesené, rozestoupené a zborcené krycí desky v krajní části NK vlevo. Vpravo na čele betonová římsa prasklá – beton. bloček odsunutý.
1401 | Chlumec nad Cidlinou (mimo) | Trutnov střed-obvod Poříčí (mimo) | 65.555 | 11 | 14 | P | 3 | 2022-04-04 | Popraskané a místy vypadané spárování zdiva opěr, četné kameny pískovcového zdiva povrchově zvětralé až do hloubky 20cm, ve střední části kameny opěr vyvalené. Kameny průčelí vlevo téměř rozpadlé. Na opěře O1 kaverna přes celou výšku, na O2 vlevo na nároží vypadlý ve spodní řadě kámen. Pravá i levá římsa přesypána zeminou. Na vtoku napadané větve.
1401 | Chlumec nad Cidlinou (mimo) | Trutnov střed-obvod Poříčí (mimo) | 66.638 | 11 | 14 | P | 3 | 2022-04-04 | Uvolněné a vypadané spárování zdiva celého objektu, uvolněné kameny zdiva opěr, kaverny na obou opěrách na O1 tři na O2 dvě ve spodních řadách, vypadané kameny i z klenby ve vrcholu! Podélné trhliny na klenbě vedoucí do opěr. Zborcené kameny zdiva křídel vlevo. Vpravo i vlevo uvolněné kamenné sloupky zábradlí a nakloněné, vpravo kužel 1 zborcený. Zarostlý vegetací.
1401 | Chlumec nad Cidlinou (mimo) | Trutnov střed-obvod Poříčí (mimo) | 77.003 | 15 | 18 | P | 3 | 2022-04-13 | Místy vypadané spárování zdiva deskové části, povrchově zvětralý beton čela vlevo v nastavené části propustku. Na vtoku degradované spáry křídel, zarostlé mechem. Na opěře 02 mírně vysunuté kameny. Kamenné stropní desky se šupinově odlupují. Římsa vlevo porostlá mechem.
1401 | Chlumec nad Cidlinou (mimo) | Trutnov střed-obvod Poříčí (mimo) | 79.607 | 15 | 18 | P | 3 | 2022-05-02 08:39 | Vypadané spárování zdiva celého objektu zejména průčelí, uvolněné a vyjeté římsové kameny, u paty opěr zdivo rozvolněné, některé kameny zdiva vyvalené a rozpadlé. V klenbě trhliny na obou koncích, propadlé zdivo klenby na pravé straně v místě trhliny, vlevo v trhlině propad stěrku do propustku. Zanesené dno propustku. Celkové rozvolnění a degradace objektu.
1401 | Chlumec nad Cidlinou (mimo) | Trutnov střed-obvod Poříčí (mimo) | 80.093 | 15 | 18 | P | 3 | 2022-05-02 08:40 | Vypadané spárování a uvolněné kameny pravé římsy, beton klenbové nástavby povrchově zvětralý, klenba mírně pronesená. Rozvolněné kameny zdiva opěr, některé vyjíždí. V místě nástavby kameny zdiva opěr vyvalené - vznik kavern u obou opěr min. 1 m2. Nebezpečné! V propustku se drží voda.
1401 | Chlumec nad Cidlinou (mimo) | Trutnov střed-obvod Poříčí (mimo) | 80.546 | 15 | 18 | P | 3 | 2022-05-02 08:42 | Na vtoku troubová nástavba propadlá a zanesená, vzniklý propad zasypán a ve svahu vyztužen bet. pražci k hraně nástupiště, na výtoku zanesen do 3/4. Otvor ve výtoku není vidět, ke zarostlý drobnou vegetací. Uvolněné spárování zdiva deskové části propustku, rozvolněné desky NK. Propustek je nefunkční.
1401 | Chlumec nad Cidlinou (mimo) | Trutnov střed-obvod Poříčí (mimo) | 82.143 | 15 | 18 | P | 3 | 2022-05-02 08:49 | Uvolněné a vypadané spárování zdiva, některé kameny zdiva opěr vyjeté, rozestouplé stropní desky propustku, některé pokleslé, otvorem propadává štěrk. Nízká čela. Zarostlé okolí propustku. Zprava je otvor téměř zasypaný a zarostlý vegetací.
1401 | Chlumec nad Cidlinou (mimo) | Trutnov střed-obvod Poříčí (mimo) | 82.811 | 16 | J1 | P | 3 | 2022-05-24 | Uvolněné kameny zdiva obou průčelí, zdivo opěr uvolněné, četné kameny vyjíždí, některé vyvalené (na pravé straně u paty OP 1, OP2 na výtoku). Vpravo římsu degraduje rozsáhlý pařez, vlevo rozepřeno. Uprostřed OP2 zdivo vyboulené. Ocelová část NK zrezlá. Sešlý nátěr zábradlí.
1401 | Chlumec nad Cidlinou (mimo) | Trutnov střed-obvod Poříčí (mimo) | 83.478 | 17 | 20 | P | 3 | 2022-05-24 | Uvolněné a vypadané spárování, uvolněné zdivo opěr, četné kameny vyjíždí, na několika místech zdivo vyvalené v celé výšce. Kužele rozvolněné a porostlé vegetací. Celková degradace objektu. Zcela zarostlý vegetací, vpravo již nepřístupný.
1401 | Chlumec nad Cidlinou (mimo) | Trutnov střed-obvod Poříčí (mimo) | 83.9 | 17 | 20 | P | 3 | 2022-05-24 | Uvolněné a vypadané spárování zdiva opěr, kameny zdiva opěr vyjeté a některé vyvalené, místy zvětralé pískovcové zdivo, některé kameny se rozpadají. Vpravo vzrostlé stromy. Na levé straně propad za čelem - čelo odtrhlé! Zcela zarostlý vegetací.
1401 | Chlumec nad Cidlinou (mimo) | Trutnov střed-obvod Poříčí (mimo) | 84.375 | 17 | 20 | P | 3 | 2022-05-24 | Uvolněné a vypadané spárování, rozvolněné zdivo obou průčelí, krycí desky říms vyjeté, u OP2 vlevo vyjeté kameny zdiva, z otevřené trhliny na pravé straně vypadává rubový zásyp. Zcela zarostlý vegetací, vlevo není otvor vidět, částečně i zasypaný. Vpravo do 1/2 klenby zasypaný.
1401 | Chlumec nad Cidlinou (mimo) | Trutnov střed-obvod Poříčí (mimo) | 85.003 | 17 | 20 | P | 3 | 2022-05-24 | Uvolněné a vypadané spárování opěr, čel i NK, zdivo opěr místy rozvolněné a vysunuté, místy vypadlý kámen. Některé desky jsou seslabené. Na výtoku vpravo zanesen do 1/2. Vlevo zcela zarostlý vegetací a nepřístupný.
1401 | Chlumec nad Cidlinou (mimo) | Trutnov střed-obvod Poříčí (mimo) | 85.661 | 17 | 20 | P | 3 | 2022-05-24 | Uvolněné a vypadané spárování zdiva, některé kameny rozvolněné a částečně vysunuté nebo vypadlé, na vtoku vlevo zanesen do 2/3, na výtoku vpravo do 3/4. Zcela zarostlý vegetací.
1401 | Chlumec nad Cidlinou (mimo) | Trutnov střed-obvod Poříčí (mimo) | 85.893 | 17 | 20 | P | 3 | 2022-05-24 | Desky NK uvolněné, rozjíždí se, uvolněné a vypadané spárování zdiva opěr, kameny zdiva vyjeté a některé vyvalené. Zdivo obou průčelí rozvolněné, uvolněné desky říms. Celková degradace zdiva objektu.
1401 | Chlumec nad Cidlinou (mimo) | Trutnov střed-obvod Poříčí (mimo) | 86.834 | 17 | 20 | P | 3 | 2022-05-24 | Zborcené levé průčelí, na pravé straně zdivo průčelí rozvolněné, vypadané spárování a uvolněné zdivo opěr, rozestouplé desky nosné konstrukce, jednotlivé kameny zdiva vyvalené, zanesené dno. Vpravo přímo před čelem vzrostlý strom. Zcela zarostlý vegetací.
1401 | Chlumec nad Cidlinou (mimo) | Trutnov střed-obvod Poříčí (mimo) | 89.41 | 19 | 22 | P | 3 | 2022-06-03 | Propustek deskový sv. 0,60 m. V otvoru nános naplavenin cca 20 cm. Pravá část pod TU 1401 želbet. deska na betonových opěrách, beton v patě obou opěr v celé délce degradovaný do hloubky 20 cm. Vpravo betonové čelo - prasklá římsa, čelo porostlé mechem, utržené kužely. Pod vlečkou vlevo kamenné desky na kamenných opěrách - bez závad. Výtok vlevo zarostlý.
1401 | Chlumec nad Cidlinou (mimo) | Trutnov střed-obvod Poříčí (mimo) | 89.552 | 19 | 22 | P | 3 | 2022-06-03 | Propustek deskový sv. 1,0 m. Pravá část pod TU 1401 želbet. deska na betonových opěrách, po celé ploše prasklinky s výluhy, beton v patě obou opěr v celé délce degradovaný, u hrany O01 do hloubky 20 cm, v O02 výdrol. Vpravo betonové čelo - beton opadává, čelo porostlé mechem, na římse zemina, rozvolněné kužely. Pod vlečkou vlevo kamenné desky na kamenných opěrách - místy rozestouplé desky, uvolněné a místy vypadané spárování zdiva opěr, jednotlivé kameny zvětralé; zanesené dno. Čelo vlevo kamenné - vypadané spárování. Výtok vlevo zarostlý.
1401 | Chlumec nad Cidlinou (mimo) | Trutnov střed-obvod Poříčí (mimo) | 91.463 | 19 | 22 | P | 3 | 2022-06-03 | Kamenné desky na kamenných opěrách sv. 0,60m. Vypadané spárování opěr, vyjeté kameny, vpravo utržené čelo, rozestoupené krajní desky. Vtok vlevo zasypaný větvemi, na výtoku vpravo zarostlý.
1401 | Chlumec nad Cidlinou (mimo) | Trutnov střed-obvod Poříčí (mimo) | 92.143 | 19 | 22 | P | 3 | 2022-06-03 | Kamenná klenba sv. 1,0 m na kamenných opěrách rozšířená z obou stran ŽB deskou na betonových opěrách. Vypadané spárování, uvolněné kamenné zdivo opěr, vlevo na začátku klenby vypadané kameny z klenby i opěry O01, některé kameny u paty O02 zvětralé, tvoří se kaverny. Na levé straně trhliny v betonovém čele, hrany opěr - beton zvětralý a rozpadá se. Trhliny v patách betonových opěr vlevo. Rozvolněné zdivo odláždění koryta vlevo (spodní řada). Vtok, výtok i náspy na obou stranách zarostlé vegetací.
1401 | Chlumec nad Cidlinou (mimo) | Trutnov střed-obvod Poříčí (mimo) | 93.51 | 19 | 22 | P | 3 | 2022-06-03 | Propustek šikmý, sv.k. 0,60 m, sv.š. 0,70 m. Kamenné desky rozestoupené, některé prasklé, propadá štěrk; vypadané spárování opěr, jednotlivé kameny uvolněné a vyjíždí. Na vtoku propadlé dno, uvnitř zanesen až do 2/3. Vpravo na výtoku odtržené čelo, ujetá římsa.
1401 | Chlumec nad Cidlinou (mimo) | Trutnov střed-obvod Poříčí (mimo) | 94.686 | 19 | 22 | P | 3 | 2022-06-10 11:17 | Propustek deskový ŽBD sv. 0,60 m. Průsaky deskou. Uvolněné a vypadané spárování zdiva opěr, zdivo rozvolněné (hrana O02 vpravo), vyboulené (O01 vlevo). Levé čelo prasklé, pravé porostlé mechem. Kužely zanesené, zarostlé. V otvoru nános z 1/5, drží se voda.
1401 | Chlumec nad Cidlinou (mimo) | Trutnov střed-obvod Poříčí (mimo) | 94.76 | 19 | 22 | P | 3 | 2022-06-10 11:18 | Propustek deskový sv. 0,60 m - kamenné desky na kamenných opěrách, vlevo prodloužen bet. troubou. Uvolněné a vypadané spárování zdiva opěr, uprostřed vypadlé kameny v horní řadě O01, vyjetý kámen z O02. Čelo vpravo kamenné, chybí část římsy. Trvale se zanáší splavem z přilehlé silnice.
1401 | Chlumec nad Cidlinou (mimo) | Trutnov střed-obvod Poříčí (mimo) | 95.122 | 19 | 22 | P | 3 | 2022-06-10 11:19 | Propustek deskový sv. 0,60 m - ZBK. Průsaky deskou, trhliny v opěrách, obě opěry podemleté, z pravé hrany O02 odpadlý kus betonu. Trhlina s výdrolem v levém čele, odlouplý beton. Zborcené kamenné odláždění svahu na výtoku vpravo, rozvolněné kužely vlevo; vymleté dno.
1401 | Chlumec nad Cidlinou (mimo) | Trutnov střed-obvod Poříčí (mimo) | 97.186 | 20 | L1 | P | 3 | 2022-06-16 | Kamenná klenba vlevo rozšířená ŽB rámem. Rám - nízké krytí, místy obnažená výztuž, povrchově narušený beton římsy vlevo jinak bez závad. Klenba - porušené a vypadané spárování zdiva, vypadlé kameny z klenby, uvolněné kameny obou opěr v dolních řadách - tvoří se hnízda; zborcená římsa a část průčelí vpravo (průčelí vzdáleno asi 30m od koleje), vyvalený nárožní kámen OP 1 vpravo, . Vypadané kameny zdiva kuželů vpravo.
1401 | Chlumec nad Cidlinou (mimo) | Trutnov střed-obvod Poříčí (mimo) | 97.762 | 21 | 24 | P | 3 | 2022-06-16 | Propustek deskový ŽBD sv. 0,60 m. Porušený beton opěr s trhlinami, ve střední části opěr beton rozpadlý, uvolněné pláty vyvráceny dovnitř, celková degradace opěr. Zanesené dno. Obě římsy prasklé. Rozvolněné kužely vlevo. Svár nad propustkem.
1401 | Chlumec nad Cidlinou (mimo) | Trutnov střed-obvod Poříčí (mimo) | 97.813 | 21 | 24 | P | 3 | 2022-06-16 | Propustek deskový ZBK sv. 0,60 m. Průsaky deskou, podemleté paty opěr, beton opěr v místě trhlin zvětralý a drolí se, ve spodní části narušený beton obou průčelí. Obě římsy prasklé + čelo vpravo. Vymleté dno. Narušené kužely vlevo.
1401 | Chlumec nad Cidlinou (mimo) | Trutnov střed-obvod Poříčí (mimo) | 103.985 | 21 | 24 | P | 3 | 2022-06-16 | Propustek kamenný deskový sv. 0,60 m. Uvolněné a vypadané spárování zdiva opěr i NK, ve střední části kameny uvolněné a vyjeté, na výtoku nastaven betonovou rourou.
1401 | Chlumec nad Cidlinou (mimo) | Trutnov střed-obvod Poříčí (mimo) | 108.828 | 23 | 26 | P | 3 | 2022-06-17 10:01 | Klenbový kamenný propustek o světlosti 1,00 m. Rok výstavby 1870. Kamenná římsa vlevo trati má uvolněné spárování, horní plocha říms porostlá mechem a přesypaná štěrkem. Kamenná římsa vpravo trati má horní plochu římsy porostlou mechem a přesypanou štěrkem. Uvolněné spárování kamenů římsy a klenebního věnce. Čelní zeď vlevo trati má popraskané, místy vypadané spárování, u opěry 2 prasklina. Uvolněné kameny klenby, některé kameny vysunuté, hloubkově vypadané spárování, otevřené trhliny v klenbě. Opěry mají hloubkově vypadané spárování, rozvolněné, kameny mokré, degradované, v opěře 1 kámen ve spodní řadě vymlet. Dno propustku zanesené z 1/3. Objekt zarostlý vegetací. Vpravo trati u čelní zdi vzrostlý kořen.
1421 | Veleliby (mimo) | Jičín (mimo) | 11.669 | 2 | C1 | P | 3 | 2022-07-19 | Trubní železobetonový propustek o průměru 0,50 m. Propustek přes 3 koleje. Mezi levou krajní a střední kolejí je revizní šachta. Střední kolej tvaru R 65. Na koleji vpravo nad propustkem kolejnicový styk. Zábradlí vlevo i vpravo trati rzivá. Vzdálenost zábradlí od osy koleje vlevo trati 306 cm, vpravo trati 433 cm. Římsa vpravo svisle prasklá, prasklina rozevřená navětralá, římsy vlevo i vpravo porostlé mechem. Kamenná čelní zeď vlevo má hloubkově vypadané spárování, křídlo 1L silně rozvolněno, kameny se vysouvají, pařez náletové vegetace. Vpravo trati kamenná čelní zeď vypadané spárování. V pravé části objektu trouby ve spoji pokleslé, vpravo se trouby zanáší naplavenou hlínou. Vlevo trati obnažena výztuž čela trouby. Návodní zdivo na přítoku i odtoku silně rozvolněno. Podél levé krajní koleje taženy 2 ks volně ložených kabelů. Vpravo trati hustá vegetace.
1421 | Veleliby (mimo) | Jičín (mimo) | 15.07 | 5 | 18 | P | 3 | 2022-06-21 | Trubní železobetonový propustek o průměru 0,60 m. Římsa vlevo trati v ose prasklá po celé výšce i šířce, prasklina rozevřená 10 mm, hustě porostlá mechem. V čelní zdi vlevo trati prasklina z římsy pokračuje po obvodu trouby. Kolem hrdla opadaná omítka. Římsa vpravo prasklá po celé výšce i šířce, prasklina rozevřená 35 mm, porostlá mechem. V čelní zdi vpravo prasklina z římsy pokračuje po obvodu trouby, beton hrdla trouby praská a vydroluje se. Za levou krajní troubou ostatní trouby tržené, zleva mezi troubami č. 1 a 2 rozevření 80 mm a pokles cca 50 mm, propad štěrku (výška štěrku v propustku cca 300 mm), rozevření s propadem štěrku je i mezi troubami č. 2 a 3. V propustku se drží voda. Vlevo trati podél objektu prochází drátovod. Vlevo na římse volně ložený kabel.
1421 | Veleliby (mimo) | Jičín (mimo) | 15.956 | 5 | 18 | P | 3 | 2022-06-21 | Deskový propustek ze zabetonovaných kolejnic o světlosti 1,00 m. Zábradlí chybí na obou stranách propustku (výška 2,10 m). Vpravo beton římsy povrchově zvětrává, začíná se vydrolovat, přesypaná zeminou, mech. Vlevo trati římsa porostlá mechem, beton popraskaný, mírně vydrolený v horní hraně. Rzivé krajní kolejnice desky, rzivé spodní pasy kolejnic a úhelníky při opěrách. Místy narůstá plátová rez. Izolace porušená, ve střední části prosak mezi spodními pasy zabetonovaných kolejnic. Opěra 1 má vypadané spárování, místy hloubkově. Opěra 2 má vypadané spárování. Ve střední části kvádry spodních 2 dvou řad v šířce 1,60 m rozvolněny a vytlačeny ven o 150 mm. Vlevo prodloužená část opěry v horní části tržená ve spáře. Vpravo trati křídla kamenná, kolmá, s rovnoběžným závěrem. Křídla vpravo mají popraskané a vypadané spárování, porostlá mechem. Vlevo trati křídla kamenná, kolmá, s rovnoběžným závěrem. Na křídle 2L vypadané spárování. Křídla přesypaná zeminou a porostlá vegetací. Betonové ochranné zdivo u O 02 trže
1421 | Veleliby (mimo) | Jičín (mimo) | 16.143 | 5 | 18 | P | 3 | 2022-07-01 | Trubní železobetonový propustek o průměru 0,60 m (vlevo průměr 0,30 m). Propustek za přejezdem. Římsy vlevo i vpravo trati hustě porostlé mechem trávou, vlasově popraskané. Na čelní zdi vpravo mech, vlevo z větší části zasypaná zeminou, viditelná část porostlá mechem. Zprava trouba č. 2 pokleslá proti troubám č. 1 a 3, v rozevřených spárách propadá do otvoru zemina, vlevo navazují trouby O 300 mm, trouba vlevo silně zanesená - zůstává však průtočná. Křídla porostlá mechem. Kamenný kužel u křídla 1P tržen od křídla - rozevření 100 mm. Vlevo trati propustek zanesen, volných pouze 10 cm. Vpravo trati propustek silně zanesen.
1421 | Veleliby (mimo) | Jičín (mimo) | 17.363 | 5 | 18 | P | 3 | 2022-07-01 | Deskový propustek kamenný o světlosti 0,50 m. Rok výstavby 1884. Římsy neosazeny. Čelní kamenná zeď vlevo trati silně rozrušena, kvádry uvolněné ve spárování, porostlá vegetací. Vpravo na krycích deskách nadnásyp zeminy. Přes krycí desku převislá vegetace, z čela zarostlá mechem. Vypadané spárování mezi krycími deskami, jinak zatím bez patrného poklesu i v místě poruchy na opěře 1. Obě opěry silně rozvolněné, opěra 1 ve střední části (přibližně pod kolejí) v šířce cca 1,00 m zcela rozpadlá, vypadlé kvádry v průtočném profilu. Na opěře 2 ve spodní řadě kvádrů hloubkově vypadané spárování, jednotlivé kvádry uvolněné, místy zvětrávají a vydrolují se. Otvor zanesen, z volné výšky 0,60 m zůstává volných (vlevo i vpravo) jen 0,30 m. Vpravo trati prochází drátovod. Vpravo nad průčelím prochází volně kabel.
1421 | Veleliby (mimo) | Jičín (mimo) | 26.511 | 11 | 10 | P | 3 | 2022-06-30 | Deskový propustek ze zabetonovaných kolejnic o světlosti 1,50 m. VMP nevyhovuje požadavku § 11 vyhlášky č.177/1995 sb. Minimální vzdálenost zábradlí od osy koleje vlevo i vpravo trati 213 cm (požadováno 250 cm). Kolejové lože zanesené s prorůstající vegetací. Zábradlí rzivá, vlevo na konci zábradlí chybí. Na konci římsy vlevo chybí 1 pole zábradlí. Vpravo na konci horní madlo mírně vyhnuté. Římsy vlevo i vpravo 2x svisle prasklé, vlasově popraskané. Spodní pasy kolejnic a úhelníky při opěrách rzivé. Krajní kolejnice rzivé. Izolace porušena - výluhy v desce, tvoří se krápníky. Opěra 1 silně rozvolněna. Spodní dvě řady kvádrů uvolněné ve spárování a vytlačené ven až o 100 mm. Vlevo i vpravo v hranách kvádry vypadlé. Opěra 2 má v celé délce vypadané spárování, krajní kvádr vlevo zcela vytlačen. Na opěře 2 vlevo betonový úložný práh popraskaný, začíná se vydrolovat. Křídla rovnoběžná. Křídla mají svislé praskliny z říms v místě ukončení desky, v prasklinách silné výdroly. Kabelová trasa vedena vlevo trati v ze
1421 | Veleliby (mimo) | Jičín (mimo) | 30.075 | 11 | 10 | P | 3 | 2022-07-29 | Deskový propustek ze zabetonovaných kolejnic o světlosti 1,00 m. Římsa vpravo má na začátku i konci silné výdroly, 2x svisle prasklá s výdroly, omítka vlasově popraskaná. Čelní zeď vpravo trati popraskaná, nad krajní (nosnou) kolejnicí vydrolený beton. Vlevo trati kamenná rovnanina (4 řady) silně rozvolněna (téměř zborcená), včetně malých kolmých křídel. Deska má rzivé spodní pasy kolejnic a úhelníky (při opěrách). Beton silně degradován. Ve spáře (ve střední části) patrně rozevření, v otvoru patrný mírný propad zeminy. Izolace porušená, krápníky v desce. Opěry pod kolejí v dobrém stavu, vlevo pod nástupištěm silně rozvolněné, hloubkově vypadané spárování. V opěře 1 kameny vydrolené do 8 cm, část kamenů se vysouvá. Křídla vpravo mají popraskanou omítku s výdroly, křídlo 1P na začátku má rozsáhlé výdroly. Kolmá křídla vlevo trati silně rozvolněna, hloubkově vypadané spárování. Kabelová trasa vedena vpravo trati v zemi mimo propustek. Podél paty pravé kolejnice volně ložený kabel. Podél opěry 2 vedena roura (p
1421 | Veleliby (mimo) | Jičín (mimo) | 32.98 | 13 | 12 | P | 3 | 2022-08-02 | Deskový kamenný propustek o světlosti 0,90 m. Čelní zeď vlevo trati má popraskané spárování, v horní části porostlá trávou. Vpravo na krycí desce vysoký nadnásyp zeminy. Vlevo krycí deska č. 1 tržená od objektu a tlačená ven, rozevření ve spáře 150 mm, vlevo mezi KD č. 1-2 a č. 2-3 začíná propadat hlína do propustku, vytvořena kaverna, propad zeminy do propustku. Krycí desky nejsou uloženy v rovině (vpravo snížené). Vlevo trati obě opěry tržené po celé výšce opěra 1 - 0,80 m od hrany a opěra 2 - 0,60 m od hrany (porucha přechází z tržené KD), u obou opěr se vlevo horní řady kvádrů tlačí ven o 30 mm. Křídlo 1L má popraskané spárování, místy hloubkově vypadané. Na křídle 2L vypadané spárování, na křídle 1L hloubkově, z průčelí nevětrávají. Volných 30 cm vlevo a pouze 10 cm vpravo. Hustá vegetace. Kabelová trasa vedena vpravo trati v zemi pod drážní stezkou.
1431 | Mladá Boleslav hl.n. (mimo) | Stará Paka (mimo) (bez žst. Libuň) | 39.46 | 11 | 16 | P | 3 | 2022-05-05 | Pravé čelo vychýlené, rozvolněné kameny, jeden římsový kámen vysunutý, obě čela nízká. Přesypávka zanesená, strmá, nánosy přepadávají přes římsy do vtoku i výtoku - ty jsou téměř zasypané - je vidět jen částečně čelní deska. Vlevo už není vidět je zcela zasypaný a zarostlý.Tam jsou velké nánosy zabraňující průtoku vody. Zbývá cca 20 - 30 cm. Římsa vlevo je u spodní hrany zvětralá. Opěry zvětralé, místy hloubkově vypadané spárování, na opěře 01 jsou vypadlé dva kameny. Otvor již nekontrolovatelný. Propustek je nefunkční.
1431 | Mladá Boleslav hl.n. (mimo) | Stará Paka (mimo) (bez žst. Libuň) | 41.739 | 11 | 16 | P | 3 | 2022-05-05 | Římsy obou čel jsou roztrženy a vybočeny, střední římsové kameny jsou rozvolněné, vysunuty a nakloněny a mají vypadané spárování. Hrozí spadnutí římsového bloku do výtoku. Čela nemají vyplněné spáry. Do 2/3 jsou otvory zanesené. Stav se zhoršuje.
1431 | Mladá Boleslav hl.n. (mimo) | Stará Paka (mimo) (bez žst. Libuň) | 42.063 | 11 | 16 | P | 3 | 2022-05-05 | Obě čela nízká a vybočená a s nánosy zeminy s drobnou vegetací, strmá přesypávka, štěrk z kolejového lože přepadává do vtoku. V opěrách hloubkově vypadané spárování, místy se i kameny vysouvají nebo jsou vypadlé na straně vtoku. Křídla vlevo jsou vytlačená. Zcela zarostlý drobnou vegetací. Profil je téměř celý zanesen. Zbývá cca 20 cm k podhledu vpravo, vlevo není otvor ani zdivo vidět . Objekt je nefunkční.
1431 | Mladá Boleslav hl.n. (mimo) | Stará Paka (mimo) (bez žst. Libuň) | 42.976 | 11 | 16 | P | 3 | 2022-05-16 | Vtok i výtok a ústí otvoru zcela zasypané sypaninou a zeminou z přesypávky vlivem nízkých čel, strmé přesypávky a menší šířky objektu. Čelo vlevo je částečně zborcené. V opěrách je hloubkově vypadané spárování, zdivo místy vyboulené. V současné době není vlevo vidět do otvoru. Zarostlý vegetací. Nefunkční.
1431 | Mladá Boleslav hl.n. (mimo) | Stará Paka (mimo) (bez žst. Libuň) | 44.653 | 11 | 16 | P | 3 | 2022-05-31 | Zdivo opěr vlevo mírně vybočuje, opěry a křídla vlevo mají hloubkově vypadané spárování. Opěra 02 má kromě hloubkově vypadaného spárování i místy rozvolněné zdivo. Křídla vlevo mají narušené a rozvolněné zdivo, jednotlivé kameny jsou vysunuté, křídlo KL2 má již vypadlý kámen. Některé kameny zdiva jsou degradované. Mírné nánosy jsou v průtočném profilu, dno je neurovnané. Vpravo jsou nastavované trouby neurovnané a navzájem řádně nenapojené, ukončení je bez čela. Skrz otvor je vidět malý průhled, v místě napojení zděné části a trouby je otvor částečně zasypaný. Voda protéká. Zcela zarostlý vegetací.
1431 | Mladá Boleslav hl.n. (mimo) | Stará Paka (mimo) (bez žst. Libuň) | 44.88 | 11 | 16 | P | 3 | 2022-05-31 | Čelo vpravo je minimálně vidět, nad oběma čely jsou nánosy sypaniny. Přesypávka je strmá a sypanina z drážního tělesa padá do vtoku a výtoku - ty jsou zanesené. V opěrách je vypadané spárování, místy se vytlačují jednotlivé kameny. Průtočný profil je v ústích zanesen ze 4/5 - vpravo ve vtoku zbývá cca 10 cm, vlevo ve výtoku je zcela zasypaný a zarostlý, není vidět ani portálová deska. Zcela nefunkční, voda se drží u vtoku nemá kam odtékat.
1431 | Mladá Boleslav hl.n. (mimo) | Stará Paka (mimo) (bez žst. Libuň) | 45.205 | 11 | 16 | P | 3 | 2022-05-31 | Vtok i výtok je zcela zanesený, otvory nejsou vidět. čela jsou porušená, vlevo zcela rozpadlé a zasypané, nyní je vtok i výtok zcela zarostlý drobnou vegetací. Voda neprotéká, funkčnost propustku je již nulová.
1431 | Mladá Boleslav hl.n. (mimo) | Stará Paka (mimo) (bez žst. Libuň) | 49.346 | 13 | 20 | P | 3 | 2022-03-25 | Zdivo opěr zvětralé, hlavně v patě opěry 01, 1 kámen je již vypadlý na 02 je ve spodní řadě 1 kámen degradovaný. Křídla KP1 a KP2 jsou částečně vybočená, mají vysunuté kameny. Křídla KL1 a KL2 mají rozvolněné kameny a jsou částečně zborcené. Narušeno spárování zdiva celého objektu. Zanesené a zarostlé jsou parapety obou čel a křídel. Nad objektem je kolejový styk. Mírně zanesený otvor, zcela zarostlý drobnou vegetací - popínavé křoviny, špatně přístupný.
1431 | Mladá Boleslav hl.n. (mimo) | Stará Paka (mimo) (bez žst. Libuň) | 49.68 | 13 | 20 | P | 3 | 2022-03-25 | Křídla, opěry a čelo vpravo mají hloubkově vypadané spárování, křídla vlevo jsou rozvolněná, křídlo KL2 je vyboulené a v dolní části jsou vypadlé kameny -konce křídel zcela zborcené, ve výtoku je spadlý strom, vtok je zasypán zeminou jako následek po vyvráceném stromu. Otvor je vidět jen z malé části.
1431 | Mladá Boleslav hl.n. (mimo) | Stará Paka (mimo) (bez žst. Libuň) | 51.27 | 13 | 20 | P | 3 | 2022-05-09 12:55 | Ve výtoku i vtoku zcela zanesený - způsobené navýšenou přepadávající přesypávkou a nízkým čelem bez římsy, ústí otvoru a čela již nejsou vidět - částečně jsou zřejmě zborcené. Objekt zcela zarostlý drobnou vegetací. Objekt je nefunkční.
1431 | Mladá Boleslav hl.n. (mimo) | Stará Paka (mimo) (bez žst. Libuň) | 55.847 | 14 | 24 | P | 3 | 2022-03-18 | Zcela zasypaný vtok i výtok, je vidět jen malá část otvoru, skrz není vidět, zbývá cca 20 cm k úplnému zasypání. Čela jsou nízká - nad nimi velké nánosy zeminy - do vtoku a výtoku přepadává zemina a štěrk. V současné době je nefunkční a otvor nelze kontrolovat.
1431 | Mladá Boleslav hl.n. (mimo) | Stará Paka (mimo) (bez žst. Libuň) | 56.377 | 14 | 24 | P | 3 | 2022-03-18 | Obě čela nízká. Vlevo je na římse položený betonový sloupek, který zamezuje přepadávání štěrku do vtoku. Na římse vpravo jsou nánosy zeminy a přepadává štěrk do výtoku. Hloubkově vypadané spárování opěr, některé kameny zdiva vyjeté, opěry vybočené, na čelech vykloněné a rozvolněné. Zanesený profil propustku ze 3/4. Zbývá už jen cca 25 cm výšky k desce. Sypanina zřejmě propadává mezi rozjetými deskami a kvádry opěr.
1431 | Mladá Boleslav hl.n. (mimo) | Stará Paka (mimo) (bez žst. Libuň) | 56.596 | 14 | 24 | P | 3 | 2022-03-18 | Propustek ze 4/5 zanesený včetně vtoku a výtoku, zbývá již jen cca 10 cm výška k desce, brzy bude zcela ucpán, zdivo opěr narušené a vyboulené, lokálně vypadané spárování. Na čele vlevo místy patrná separace spáry od kamene, místy vypadané spárování. Římsa vpravo je povrchově zvětralá. Čelo vlevo a římsy jsou porostlé mechem. Zarostlý drobnou vegetací.
1431 | Mladá Boleslav hl.n. (mimo) | Stará Paka (mimo) (bez žst. Libuň) | 58.224 | 14 | 24 | P | 3 | 2022-07-11 | Opěry rozvolněné, lokálně vypadané spárování, místy mají vypadané části degradovaných kamenů - hlavně ve střední části a na 02 u čela vlevo , desky jsou seslabené a popraskané. Uprostřed objektu je pokleslá deska NK -zemní těleso bez poruchy. Hloubkově vypadané spárování je u křídel vpravo. Čelo vlevo má místy vypadané spárování. Vlevo je čelo nízké, na římse jsou nánosy zeminy - materiál přepadává do vtoku. Vtok a výtok je zanesený pokosenými dřevinami a spadlými větveni, otvor je mírně zanesený zeminou a zapadaný odpadlým kamenem z opěr - - nánosy od odpadlých částí snižují průzor otvorem na minimum. Vlevo po dalších větrných poryvech napadané kmeny a větve přes otvor - není vidět.
1431 | Mladá Boleslav hl.n. (mimo) | Stará Paka (mimo) (bez žst. Libuň) | 58.632 | 14 | 24 | P | 3 | 2022-07-11 | Stav pískovcových desek NK se zhoršuje. Zvětrání způsobuje oslabení od 5cm až po téměř celou tloušťku desky, průměrně cca o 40%, místy hrozí propadnutí NK. Jde o 9 kusů desek v průběhu šířky celého propustku včetně portálové desky vpravo. Mírně je zanesený otvor převážně od odpadlých částí desek. Dlažba dna je místy porušená. Ve vtoku jsou napadané větve a pokosené dřeviny. Objekt je zarostlý vegetací. Zleva na kraji otvoru u portálové desky je přiděláno cizí zařízení neznámého původu. Není jasné k čemu slouží kabely od toho nevedou.
1431 | Mladá Boleslav hl.n. (mimo) | Stará Paka (mimo) (bez žst. Libuň) | 59.019 | 14 | 24 | P | 3 | 2022-07-11 | Zdivo opěr, čel a křídel zvětralé, vypadané spárování, místy i kameny. 10 kusů desek zeslabených až do 1/3 tloušťky. Jedna deska - velká část odpadlá (cca 50%), 2 desky lokálně těměř na celou tloušťku zeslabené, hrozí prasknutí a propadnutí desek. Opěry se boulí, hlavně 02 vlevo je značně vyboulená - cca 20 cm v délce 2m, některé kameny vysunuté, jeden vypadlý. Kameny u křídel vlevo jsou rozvolněné, některé jsou vysunuté a mají vypadané spárování po celé ploše. Čelo vlevo je nízké - přepadávají nánosy zeminy a sypaniny. Dlažba dna je místy porušená a částečně zanesená kamenem z opěr a desek. Stav zdiva se stále zhoršuje ! Vlevo ve vtoku je kmen a větve, vpravo zcela zarostlý vegetací.
1431 | Mladá Boleslav hl.n. (mimo) | Stará Paka (mimo) (bez žst. Libuň) | 61.898 | 14 | 24 | P | 3 | 2022-03-04 | Vlevo zdivo opěr a čela částečně zborcené. Nyní je otvor vlevo zcela zanesený. Křídla vpravo jsou rozvolněná, vysunutá a vybočená do profilu a bez spárování. Vlevo a částečně i pod kolejí propadlý- štěrk propadává mezi deskami nebo je propadlá deska - vedle koleje je prohlubeň a hlavy pražců jsou odhalené. Nyní je otvor v tomto místě zcela zasypán a stav stabilizován. Nánosy nad čely - čela jsou nízká. Propustek je nefunkční.
1431 | Mladá Boleslav hl.n. (mimo) | Stará Paka (mimo) (bez žst. Libuň) | 66.183 | 16 | 26 | P | 3 | 2022-04-13 | Vlevo nad čelem je mohutný strom. Opěry jsou vyboulené, zdivo rozvolněné. Pod kolejí je propadlá deska, kamenné desky oslabené erozí. (již není možné vidět). Nad propustkem je kolejový styk. Vypadlý kámen v opěře 01, hloubkově vypadané spárování opěr i křídel (již není možné vidět) . Čela jsou nízká, vtok, výtok a otvor je zcela zanesený a zasypaný - přepadává štěrk, zemina a sypanina. Vlevo se křídla odtrhují a rozvolňují (zřejmě z důvodu rostoucího stromu). Vnitřek nelze kontrolovat. Propustek je zcela nefunkční.
1431 | Mladá Boleslav hl.n. (mimo) | Stará Paka (mimo) (bez žst. Libuň) | 66.429 | 16 | 26 | P | 3 | 2022-04-13 | Zanesený, bez čel, otvory nejsou vidět. Zcela zasypaný na vtoku i výtoku. Nefunkční, nekontrolovatelný.
1431 | Mladá Boleslav hl.n. (mimo) | Stará Paka (mimo) (bez žst. Libuň) | 67.211 | 16 | 26 | P | 3 | 2022-04-13 | Trouba je o průměru jen cca 40 cm, krátká a bez čel. Z tohoto důvodu přepadává štěrk do vtoku, výtoku a je jím zanesený i otvor, stále se to zhoršuje - oba otvory jsou již téměř zasypané. Hlavy pražců nad propustkem jsou odhalené.
1431 | Mladá Boleslav hl.n. (mimo) | Stará Paka (mimo) (bez žst. Libuň) | 68.638 | 16 | 26 | P | 3 | 2022-06-22 | Propustek vpravo i vlevo zcela zanesený a zasypaný - není vidět. Voda není vidět ani po deštích, nefunkční. Trouba je jen o průměru 40cm a chybí čela. Dle konfigurace terénu je potřebný.
1431 | Mladá Boleslav hl.n. (mimo) | Stará Paka (mimo) (bez žst. Libuň) | 69.096 | 16 | 26 | P | 3 | 2022-06-22 | Vtok a výtok zarostlý vegetací, otvor ze 2/3 zanesený, výtok je vidět jen částečně. Beton trub se povrchově drolí. Čelo vpravo je na drážní propustek malé, vlevo trouba bez čela a malý je průměr otvoru - 40cm. Je nefunkční.
1431 | Mladá Boleslav hl.n. (mimo) | Stará Paka (mimo) (bez žst. Libuň) | 69.542 | 16 | 26 | P | 3 | 2022-06-22 | Opěra 02 vpravo v čele je vysunutá, obě opěry zde mají zdivo rozvolněné, vypadané spárování, u 01 je vypadlý kámen, kamenná část zdiva má na mnoha místech hloubkově vypadané spárování, některé desky jsou zeslabené. Mírně zanesený otvor, vlevo je propustek prodloužený menším betonovým profilem. Propustek je zarostlý vegetací. V otvoru se drží voda, za výtokem špatně odtéká.
1431 | Mladá Boleslav hl.n. (mimo) | Stará Paka (mimo) (bez žst. Libuň) | 70.112 | 16 | 26 | P | 3 | 2022-06-27 | Vlevo čelo zcela zasypané - není vidět, opěry a čelo vpravo vyboulené, nízké, bez římsy, rozvolněné a částečně zborcené, vtok z 50% zanesený. Desky NK oslabené, pod kolejí prasklé a odpadávají jejich části, vypadané spárovaní opěr. Objekt je nefunkční.
1431 | Mladá Boleslav hl.n. (mimo) | Stará Paka (mimo) (bez žst. Libuň) | 70.425 | 16 | 26 | P | 3 | 2022-06-27 | Propustek zarostlý vegetací, segmenty trouby navzájem vychýlené, spárování mezi troubami vypadané, vlevo bez čela, vpravo je čelo oddělené, částečně rozbité a odsunuté od trouby cca 20cm. Nad ústími trub nánosy zeminy. Zanesený, zarostlý vegetací.
1441 | Martinice v Krkonoších (mimo) | Rokytnice nad Jizerou (včetně) | 7.283 | 5 | 06 | P | 3 | 2022-07-15 | Trubní propustek z prostého betonu o průměru 0,40 m. Rok výstavby 1899. Propustek před nástupištěm stanice Víchová nad Jizerou. Kolejové lože prorostlé vegetací. Vlevo trati kaverna, propad zeminy. Vlevo trati chybí čelo, betonová roura se rozpadá, nad čelem roury vysoký kolmý nadnásyp zeminy, vegetace. Vpravo trati propustek prodloužen plastovou troubou, nad čelem vysoký nadnásyp zeminy, vegetace.
1441 | Martinice v Krkonoších (mimo) | Rokytnice nad Jizerou (včetně) | 7.977 | 5 | 06 | P | 3 | 2022-07-19 | Deskový kamenný propustek o světlosti 1,00 m. Rok výstavby 1899. Betonové čelo vlevo trati silně degradováno, tvoří se silné výdroly. Betonové čelo vpravo trati popraskané, porostlé mechem. Desky prosedlé, rozestouplé, jedna deska prasklá, desky podepřeny zapažením po celé délce opěr. Opěry silně rozvolněné, hloubkově vypadané spárování, ve spodních řadách kameny vysunuty, kameny zdegradované. Křídlo 1L a 2L má hloubkově vypadané spárování. Kolmá kamenná křídla vpravo trati mají horní plochu porostlou mechem. Křídlo 1P má hloubkově vypadané spárování, podemleto. Křídlo 2P silně rozvolněné, hloubkově vypadané spárování, křídlo podemleto.
1441 | Martinice v Krkonoších (mimo) | Rokytnice nad Jizerou (včetně) | 8.456 | 5 | 06 | P | 3 | 2022-07-19 | Deskový kamenný propustek o světlosti 1,00 m. Rok výstavby 1899. Kolejové lože prorostlé vegetací. Dvě stropní desky prolomené. Opěry mají popraskané, místy hloubkově vypadané spárování. Opěry rozvolněny, kameny zdegradovány, část kamenů vysunutých. Vpravo trati kameny zdiva křídel uvolněné a vysunuté. Zleva provedeno zapažení desky.
1471 | Trutnov střed (mimo) | Teplice nad Metují (mimo) | 17.974 | 7 | 08 | P | 3 | 2022-08-24 | Svršek: vpravo se sesouvá štěrk se svršku (není římsa) Zábradlí: není Římsy: vlevo kamenná, nízká, jednostranně vysunutá o 25,0 cm – hrozí úplné sesunutí čela s římsou vpravo není Trouba: 0,30m, rzivá, lze prohlédnout dle fota, vtok a prostor uvnitř nezanesen , na vtoku a výtoku zaplaven z 30% vodou, průtočný, na výtoku štěrk Čela: vpravo není , vlevo kamenné bez spárování - vykloněné Kabely: vlevo u paty kolejnice vně 1x volný kabel
1471 | Trutnov střed (mimo) | Teplice nad Metují (mimo) | 19.513 | 7 | 08 | P | 3 | 2022-08-25 | Svršek: dobrý stav Zábradlí: není Římsy: zasypané štěrkem Trouba: 0,30m, silně zrezlá, vtok a výtok přesypán zeminou, zprava nelze prohlédnout Kabely: vlevo u paty kolejnice vně 1x volný kabel
1471 | Trutnov střed (mimo) | Teplice nad Metují (mimo) | 20.91 | 7 | 08 | P | 3 | 2022-08-25 | Svršek: dobrý stav, Zábradlí: není Římsy: nejsou Trouba: 0,40+0,30m, vpravo na vtoku zcela zasypané štěrkem, vlevo výtok zanesen z 50%, průtočný- foto, ocelová trouba silně rzivá, ve styku s betonou troubou je prohnuta-propadává zemina se štěrkem Čela: nejsou Kabely: vlevo u paty kolejnice vně 1x volný kabel
1471 | Trutnov střed (mimo) | Teplice nad Metují (mimo) | 22.182 | 7 | 08 | P | 3 | 2022-08-29 | Svršek: dobrý stav, tráva Zábradlí: není Římsy: vpravo- betonová 2x svisle prasklá, vlevo kamenná- nízká, popraskané spárování, Deska: 1,00m, dobrý stav, uvolněné spárování, bez nánosu, vlevo poslední dvě desky odsunuty o 8,0cm od ostatních a třetí deska odsunuta od druhé o 2,0-4,0cm, u výtoku vymleté koryto potoka, Čela: vpravo- betonové, vydrolený beton na více místech do hl. 7,0cm, vlevo vyrůstá strom, Opěry: kamenné, uvolněné spárování, místy vypadlé, O1- vpravo vyjetý kámen o 20,0cm a nad ním a za ním další vysunuté o 3,0 cm, vpravo vyboulené, O1aO2- 1,60m vlevo od čela šikmé trhliny ve spárách o šířce 7,0cm po celé výšce, O1aO2- 1,90cm vlevo od čela další svislé trhliny O2, u paty uprostřed podemleta na délku 2,0m, Křídla: kamenná, rovnoběžná, bez spárování Kužele: vegetace Dlažba: kamenná, čistá, rozeklaná -vymletá vodou, Kabely: vlevo u paty kolejnice vně 1x volný kabel
1471 | Trutnov střed (mimo) | Teplice nad Metují (mimo) | 29.793 | 9 | 10 | P | 3 | 2022-09-21 | Svršek: dobrý stav Zábradlí: není, vpravo a vlevo je drátěný plot, Římsy: vlevo na vtoku kamenná navýšená betonem, vpravo nenalezena, Deska: 0,60m, dobrý stav, bez spárování, nefunkční izolace, výtok pokračuje pod terénem směrem k hřišti- nenalezen výtok, deskový přechází za kolejemi v trubní, Opěry: kamenné, bez spárování Křídla: vlevo kolmá kamenná (návodní zídka), zídka opravena betonem v horní části, vyvedeny do ní 2 trouby na odtok dešťové vody Dlažba: kamenná, u vtoku zčásti podemletá, Kabely: vpravo v kabelovém žlabu v min. vzdálenosti 2,30 od osy koleje
1491 | Choceň (mimo) | Týniště nad Orlicí (mimo) | 6.232 | 4 | B1 | P | 3 | 2022-06-29 | Kolejové lože: v levé průjezdné koleji v dobrém stavu, v prostřední koleji obnoveno, v dobrém stavu, v pravé krajní silně zanesené, na konci dřevěné pražce shnilé, kolej nepojížděná (červený terč) Zábradlí: vlevo neosazeno, výška nad 2,0 m. Vpravo rzivé, nenormová výška 0,98 m, držebnost dobrá. Římsy: vlevo pískovcové kvádry (2 ks) zcela odtrženy od objektu, uvolněné a tlačené ven. Vpravo betonová, podélná prasklina v horní hraně se silnými výdroly na začátku i konci. Čelní zdi: vlevo opukové zdivo povrchově zvětrává, vpravo betonová, v dobrém stavu. Klenba: hloubkově vypadané spárování, místy v opukovém zdivu výdroly, které se tvoří v místech drobných prasklin v klenbě, vpravo opuková klenba v šířce 3,30 m bez vážnějších poruch. Vpravo propustek dále rozšířen železobetonovou troubou s drobnými výdroly betonu v hranách. Izolace: porušena, prosak s vápennými krápníky patrný vlevo pod průjezdnými kolejemi. Opěry: hloubkově vypadané spárování v celé šířce obou opěr, místy zdivo rozvolněné, jednotlivé kvádry uvo
1491 | Choceň (mimo) | Týniště nad Orlicí (mimo) | 7.739 | 5 | 04 | P | 3 | 2022-06-29 | Římsy a čelní zdi: vlevo i vpravo beton silně degraduje, hluboké výdroly. Vlevo shora zemina a štěrk. Trouby: ve střední části rozevření trub ve spárách, patrný propad zeminy do otvoru. Beton trub po celém obvodu degraduje a vydroluje se. Otvor na vtoku i výtoku zanesen z 50% naplavenou hlínou. V době prohlídky byla trouba zcela zaplavena z důvodu zanesených navazujících příkopů. Cizí zařízení: vlevo trati asi 2,0 m od ústí veden drátovod.
1491 | Choceň (mimo) | Týniště nad Orlicí (mimo) | 17.242 | 9 | 08 | P | 3 | 2022-07-14 | Zábradlí: není osazeno, výška objektu nad 2,0 m. Římsy: nejsou osazeny. Čelní zdi: vlevo i vpravo podélné praskliny v místech pracovních spár. Deska: odspodu rozpraskaná podélnými prasklinami, zabetonované kolejnice se takto na 9 místech separují v desce z důvodu zamačkání úložných kolejnic. Dále pak hluboké výdroly z obou průčelí v místech uložení desky. Izolace: porušená, prosak patrný v prasklinách a v ložné spáře mezi deskou a opěrami. Opěry: po opěrách stéká vlhkost, jinak v době prohlídky bez vážnějších poruch. Křídla: na všech křídlech podélné praskliny v místech pracovních spár, v křídle 1P uvolněný betonový blok tlačený zemním tělesem ven. Návodní zdivo vlevo: prorostlé vegetací. Cizí zařízení: vpravo z průčelí, v průtočném profilu, plechový kabelový žlab.
1491 | Choceň (mimo) | Týniště nad Orlicí (mimo) | 17.664 | 9 | 08 | P | 3 | 2022-07-14 | Zábradlí: rzivá, vlevo prostřední sloupek deformovaný. Vlevo nedostatečný VSMP, chybí žlutočerné výstražné pruhy. Římsy: beton obou říms degraduje a vydroluje se, vlevo silné výdroly po celé délce římsy. Čelní zdi: vlevo beton silně degraduje, nad troubou hluboké výdroly betonu. Vpravo vzdutá, popraskaná omítka, začíná opadávat, obnažený beton degraduje. Trouba: vydrolené pojivo ze všech spár mezi troubami, spáry se v horní části mírně rozevírají, v hranách trub se vydroluje beton až na pruty armatury. Křídla: v křídle 1L mírně pokleslý kamenný základ pod betonovou nadezdívkou, beton v nadezdívce silně vydroluje. V křídle 2L zvětrává a vydroluje se spodní kamenné zdivo. Vpravo u obou křídel uvolněné koncové kvádry. V křídle 2P spodní dvě řady kvádrů zvětrávají a vydrolují se. Cizí zařízení: vpravo shora na křídlech kabelový žlab, silně rzivý.
1491 | Choceň (mimo) | Týniště nad Orlicí (mimo) | 18.757 | 9 | 08 | P | 3 | 2022-07-14 | Zábradlí: není osazené, v současné době není nutné, výška 1,80 m. Kolejové lože: místy prorůstá tráva. Čelní zdi: vlevo 2x podélně prasklá, dále vlasové praskliny s vápennými výluhy. Vlevo z průčelí výdroly pojiva v místech dilatačních spár. Vpravo uvolněná v dilatačních spárách, porostlá mechem. Deska: v levé části podélné trhliny, ve vzdálenosti 0,75 m od levé hrany betonový blok v prasklině separovaný od objektu, a dále pak ve vzdálenosti 1,30 m. Izolace: porušená, vlevo v místech trženého bloku patrný silný prosak. Opěry: svislé trhliny úložných prahů u levého průčelí (v místech úložných kolejnic, obě opěry), kamenné zdivo pod trhlinami silně rozrušené, kvádry uvolněné ve spárování, jednotlivě jsou drceny nebo vytlačovány do otvoru. Kamenné zdivo obou opěr v celé šířce rozvolněné, v opěře č. 2 silně. V otvoru se drží stojatá voda. Křídla: vlevo, v betonové části, silně popraskaná, s vápennými výluhy, mech. Vpravo kolmá, kamenné zdivo zvětrává, kvádry se vydrolují, vypadané spárování, konce křídel se ro
1491 | Choceň (mimo) | Týniště nad Orlicí (mimo) | 22.18 | 9 | 08 | P | 3 | 2022-07-21 | Kolejové lože: dosypané štěrkem. Čelní zdi: vlevo krajní betonové bloky zcela vytlačené a spadlé do otvoru. Vpravo středový betonový blok zcela vytlačen a spadlý před objekt. Rozevření v dilatačních spárách v ukončení desky. Deska: separovaná v ložné spáře od spodní stavby, jinak bez patrných dalších poruch. Opěry: posprejovány, jinak bez vážnějších poruch. Křídla: vlevo na konci zcela tržené od objektu, rozevření 200 mm, u ostatních křídel vypadané spárování. Propustek nefunkční, na vtoku i výtoku vrstvy štěrku z kolejového lože. Vlevo trati v propustku shozené betonové bloky. Propustek pod nadjezdem silnice I/11, neplní funkci.
1501 | Česká Třebová os.n.(vč.)(bez seř.n) | Praha Masarykovo nádraží (včetně) | 1.504 | 2 | AB | P | 3 | 2022-08-03 | Propustek zanešen, nefunkční včetně odtoku. Svršek snesen. Korozní účinky bludných proudů nejsou na konstrukci patrné. Vegetace.
1531 | Heřmanův Městec (mimo) | Moravany (mimo) | 23.029 | 5 | 06 | P | 3 | 2022-06-01 12:52 | Propustek trubní RT 40. Čela beton, vpravo prasklé svisle vč. římsy, vlevo horizontálně, beton se vydroluje a opadává, římsa prasklá horizontálně, na začátku odštíplý roh, na konci část chybí. Vtok vpravo téměř zasypán, v otvoru nános 15 - 20 cm, beton trouby se odlupuje místy na výztuž, výtok do 2/3 zanešen.
1531 | Heřmanův Městec (mimo) | Moravany (mimo) | 26.545 | 7 | 08 | P | 3 | 2022-06-03 13:49 | Propustek deskový kamenný sv. 0,60 m. Vtok vlevo zasypán, za hlavami pražců se propadá štěrk; v otvoru nános do 1/2 výšky, spárami mezi deskami propadává štěrk, kamenné opěry mají popraskané, místy hloubkově vypadané spárování, kameny zvětralé, popraskané, porostlé mechem. Čelo vpravo odtržené, na římse vpravo štěrk.
1541 | Přelouč (mimo) | Prachovice (včetně) | 15.742 | 5 | 06 | P | 3 | 2022-09-21 | Propustek deskový kamenný sv.k. 0,55, sv.š. 0,77 m. Pod 4. deskou zprava vypadlý kámen v O01, kamenné zdivo SS zvětralé; popraskané, místy vypadané spárování, vpravo na vtoku zdivo rozvolněné, z O02 vlevo vyjíždějí kameny, porušené odláždění dna. Na římsách zemina, vegetace, římsy porostlé mechem, levá římsa horizontálně prasklá. Svahové kužely na vtoku i výtoku zarostlé.
1541 | Přelouč (mimo) | Prachovice (včetně) | 18.704 | 7 | 08 | P | 3 | 2022-09-21 | Propustek sv. 1,99 m - klenba kamenná. Průsaky ve vrcholu klenby, vlevo a uprostřed praskliny v klenbě s vápennými výluhy a průsaky. Vpravo cca 2m od hrany trhlina nad O02 od paty klenby po vrchol. Zdivo zvětralé, v opěře 1 x hnízdo. Ve vrcholu klenby a v pravé části obou opěr hloubkově vypadané spárování. V obou průčelích odtržený věnec klenby od průčelního zdiva, průčelní zeď vpravo za O02 prasklá; popraskané a vypadané spárování zdiva křídel, na římsách mech a zemina, kameny říms popraskané, vlevo na začátku z 1/3 spadlé a ke konci 2 kameny vyvrácené. Zábradlí vlevo spadlé, vpravo chybí.
1561 | Týniště nad Orlicí (mimo) | Mieroszów (PKP) (část) | 51.369 | 9 | 10 | P | 3 | 2022-04-11 | Svršek: dobrý stav Desky: 0,30m, kamenné, mírně rozvolněné, prosedlé, vlevo výtok, vpravo vtok zanesen - nenalezen, na svazích nad propustkem husté porosty dřevin Čela: nejsou Opěry: kamenné, silně rozvolněné, podemleté, bez spárování
1561 | Týniště nad Orlicí (mimo) | Mieroszów (PKP) (část) | 53.089 | 9 | 10 | P | 3 | 2022-04-12 | Svršek: kolejové lože zarostlé travou Zábradlí: neosazena Římsy: vlevo neosazena, pouze krycí deska, na krycí desce zemina, vpravo kamenná Deska: 0,65m, pískovcové desky prosedlé, vypadané pojivo mezi kameny Opěry: kamenné, opěry navětralé, popraskané a hloubkově vypadané spárování, rozvolněny, O1 vpravo vysunutý 1 kámen Křídla: kamenná, vpravo rovnoběžná, vlevo kolmá, vypadané spárování, 1L-popraskané, Kužele: zarostlé Kabely: skrz propustek veden kabel
1561 | Týniště nad Orlicí (mimo) | Mieroszów (PKP) (část) | 54.218 | 9 | 10 | P | 3 | 2022-04-19 | Svršek: dobrý stav Zábradlí: neosazena Římsy: kamenné, vpravo vypadané spárování Deska: 0,60m, ve spojích zvětralé pojivo, vtok vpravo- začátek zanesený bahnem, dno kamenné, uprostřed nános drobného kameniva Čela: kamenná, vpravo -rozvolněné, popraskané přes kameny i ve spárách, Opěry: kamenné, hloubkově vypadané spárování, silně rozvolněny, vysunuté kameny Křídla: kamenná, vlevo kolmá, vpravo rovnoběžná-vypadané spárování, Kabely: -
1561 | Týniště nad Orlicí (mimo) | Mieroszów (PKP) (část) | 63.27 | 13 | 14 | P | 3 | 2022-05-05 | Svršek: dobrý stav Zábradlí: ukradeno-nahlášeno PČR Římsy: betonové, oboje dobrý stav Deska: 1,10m, poškozená izolace, dno- bahnité Čela: betonová, dobrý stav, posprejována Opěry: beton+kámen, obě mokré od průsaků, vápenné výluhy, popraskané a místy vypadané spárování Křídla: kamenná, 1L- na konci vyjeté římsové kameny o 10,0cm, 2L- na konci vyjeté o 10,0 cm, 1P- kameny vyjeté až o 20,0cm na konci- hrozí zřícením, 2P- vyjeté kameny na konci až o 18,0cm- hrozí zřícením, Kabely: -
1561 | Týniště nad Orlicí (mimo) | Mieroszów (PKP) (část) | 70.205 | 16 | 16 | P | 3 | 2022-05-18 | Svršek: dobrý stav Zábradlí: není Římsy: betonové, vpravo odpadlá beton.omítka z čela i hrany 40x20cm do hl.7,0cm, vlevo vodorovná trhlina v pracovní spáře, obě přesypané štěrkem Deska: 1,85m, popraskaný podhled v plátech odpadává -1,5x1,0m, kolejnice jsou silně oslabené korozí, poškozená izolace- v prasklinách a na styku desky s opěrami vápenné výluhy a krápníky Čela: betonová, vpravo i vlevo vlasové trhlinky Opěry: kámen+beton, v horní části popraskaná a opadaná omítka betonu, ve spodní části popraskané spárování mezi kameny, u O2 vedena roura teplovodu o průměru 15,0cm, O2- zcela vpravo odpadlý roh betonu (20x20)cm Křídla: vlevo kamenná kolmá -popraskané a vypadané spárování, vpravo betonová rovnoběž. - vlasové trhlinky omítek, Dno : naplaveniny bahna Kabely: vlevo na křídlech uložen kabelový žlab
1561 | Týniště nad Orlicí (mimo) | Mieroszów (PKP) (část) | 71.035 | 16 | 16 | P | 3 | 2022-05-18 | Svršek: dobrý stav Zábradlí: není Římsy: kamenné, vpravo i vlevo přesypaná nadložím, Deska: 0,60m, z podhledu 1x prasklá, místy vydrolené pojivo, mírný nános naplavenin Opěry: kamenné, popraskané spárování, Křídla: kamenná, vlevo kolmá- rozvolněné kameny u spodní části (vyjeté kameny o 5,0cm), vpravo rovnoběžná, Kabely: -
1561 | Týniště nad Orlicí (mimo) | Mieroszów (PKP) (část) | 71.296 | 16 | 16 | P | 3 | 2022-05-18 | Svršek: vyrůstá tráva Zábradlí: není Římsy: kamenné, vlevo prasklá a sesunutá do výtoku – dochází ke zhoršení průtočnosti, vpravo rozvolněná a prasklá od stromu, (přechod do čela) Deska: 0,50m, jednotlivé desky sesedlé, vypadané pojivo, otvor vlevo zčásti zasypán zdivem z křídel, poslední deska vlevo jednostranně propadlá o 50,0cm u O2 (chybí zdivo opěry) Opěry: kamenné, vyjeté kameny jednotlivě, vypadané spárování, O1- sesedlá vpravo u vtoku s vyjetými kameny, O2-vlevo 2,0m na konci chybí kameny opěry a deska je pokleslá Křídla: vlevo kolmá kamenná- ujetá k sobě a podemletá u O2, zdivo zborcené, vpravo kamenná rovnoběžná-dobrý stav Kabely: -
1561 | Týniště nad Orlicí (mimo) | Mieroszów (PKP) (část) | 72.243 | 16 | 16 | P | 3 | 2022-05-18 | Svršek: dobrý stav Zábradlí: není Římsy: kamenné, dobrý stav Deska: 0,95m, dobrý stav, místy vydrolené pojivo, před přítokem vlevo nános dřevin, Opěry: kamenné, popraskané spárování, vlevo u konce zčásti zborcená O1, Křídla: kamenná, vlevo obě kolmá zcela zborcená na dno propustku, vpravo rovnoběžná-uspokojivý stav, Kužele: 2P- zborcené Kabely: -
1561 | Týniště nad Orlicí (mimo) | Mieroszów (PKP) (část) | 74.958 | 18 | 18 | P | 3 | 2022-05-23 | Zábradlí: není Římsy: vpravo kamenné, zborcený 1kámen, další vytlačeny o 10,0cm, vlevo není, Deska: 0,50m, místy vydrolené pojivo, vlevo prodloužení umělohmotnou troubou, je průtočný, Opěry: kamenné, popraskané a vypadané spárování, vyjeté kameny do profilu cca o 5,0cm, místy kameny vydrolené, ostatní napojení umělohmotnou troubou, Kabely: -
1561 | Týniště nad Orlicí (mimo) | Mieroszów (PKP) (část) | 80.063 | 20 | 20 | P | 3 | 2022-05-26 | Svršek: dobrý stav Zábradlí: není Římsy: kamenné, vpravo i vlevo přesypané štěrkem, dobrý stav Deska: 1,00m, popraskané a vypadané spárování, poškozená izolace, Opěry: kamenné, O2- vpravo vyjeté bloky kamenů (š=2,0 x v=1,5m) o 3 až 9 cm, popraskané spárování, Křídla: kamenná, popraskané spárování Kabely: - Dlažba: rozrušené kameny ve většině plochy
1561 | Týniště nad Orlicí (mimo) | Mieroszów (PKP) (část) | 90.197 | 23 | M1 | P | 3 | 2022-06-22 | Svršek: dobrý stav, za výhybkou Zábradlí: není Římsy: kamenné, bez spárování, nad římsami vegetace Deska: 1,00m, bez spárování Opěry: kamenné, na vtoku a výtoku vyjeté kameny do 3,00cm, vydrolené a vypadané spárování, do hloubky podemleté Křídla: kamenná, vodorovná, vlevo vzrostlý strom, vpravo prasklé až do římsy, místy bez spárování, Dlažba: kamenná Kabely: -
1561 | Týniště nad Orlicí (mimo) | Mieroszów (PKP) (část) | 91.314 | 24 | 26 | P | 3 | 2022-06-23 | Svršek: zarostlý travou Zábradlí: silně rzivé Římsy: kamenné, popraskané spárování, Deska: 1,95m , porušená izolace-místy průsaky vody, špatný odtok z objektu, čela úložných prahů jsou na čele z dvou řad cihel- dobrý stav, Čela: betonová, vlevo vypouklá betonová omítka-část omítky odpadlá, Opěry: kamenné, popraskané a vypadané spárování, obě spodní řady mají vymleté kameny v celé šíři do hl. 15,0- 25,0cm, O2- 2.řada vyjetá až o 2,0cm a 1x kámen poklesl o 2,0cm vlivem podemletí - nestabilní Křídla: kámen+cihla, popraskané spárování, Kabely: vpravo na římse před zábradlím kabelová chránička
1562 | Meziměstí (mimo) | Otovice zastávka (včetně) | 12.135 | 5 | 06 | P | 3 | 2022-07-21 | Svršek: zarostlý travou Zábradlí: není Římsy: kamenné, nízké, vpravo pokleslé o 8,00cm vlivem rozpadu O1, Deska: 1,00m, dobrý stav, bez spárování, bez nánosu Opěry: kamenné, místy vypadané a zvětralé spárování, vyboulené a zcela vypadané kameny z O1 vpravo i vlevo, O1- vlevo u paty odtržena ochrana a vymleté kameny Křídla: kamenná, rozrušené zdivo, bez spárování, 1P- vypadané kameny a v horní části se kameny rozestupují až o 10,00cm,1L- vypadlý kámen, trhliny-hrozí zřícením, 2P a 2L- chybí spárování, Kužele: vegetace Kabely: -
1562 | Meziměstí (mimo) | Otovice zastávka (včetně) | 12.394 | 5 | 06 | P | 3 | 2022-07-21 | Svršek: dobrý stav Zábradlí: není Římsy: kamenné, nízké, přesypané hlínou Deska: 1,00m, dobrý stav, bez spárování, Opěry: kamenné, místy zvětralé a vypadané spárování, O2- vpravo vyboulená a 2x vysunutý kámen o 0,30m, O2- vlevo vyjeté zdivo v délce 2,0m o 10,0-20,0cm, O1- vlevo vyjeté zdivo v délce 1,0m Křídla: kamenná, spárování popraskané a místy chybí, Kužele: vegetace Kabely: -
1562 | Meziměstí (mimo) | Otovice zastávka (včetně) | 12.612 | 5 | 06 | P | 3 | 2022-07-21 | Svršek: zarostlý travou Zábradlí: není Římsy: kamenné, nízké, římsové kameny odtrženy o 5,0 – 15,0cm na obou stranách, Deska: 0,60m, dobrý stav, bez spárování, nefunkční izolace, nános 10,0cm Opěry: O2- vpravo zřícená i s křídlem v délce 1,20m na celou výšku, O1- vpravo celá vyboulená o 10,0–20,0 cm, O1a O2- vlevo vyjeté kameny v délce 1,10m, Křídla: kamenná, vlevo- nahoře vykloněná a celá odtržená o 20,0cm, vyboulená a 1x vysunutý kámen, vpravo- část chybí- zřícené- kameny odplaveny za výtokem, Kužele: vegetace Kabely: -
1562 | Meziměstí (mimo) | Otovice zastávka (včetně) | 12.907 | 5 | 06 | P | 3 | 2022-07-21 | Svršek: zarostlý travou Zábradlí: není Římsy: kamenné, nízké, Deska: 0,30m, zanesený z 90%, na výtoku 95%, Čela: kamenná, rozrušené zdivo, popraskané a místy vypadané spárování, vytlačena o 7,0cm, Opěry: kamenné, popraskané a místy vypadané spárování Kabely: -
1562 | Meziměstí (mimo) | Otovice zastávka (včetně) | 14.072 | 5 | 06 | P | 3 | 2022-07-21 | Svršek: zarostlý travou Zábradlí: není Římsy: betonové, vpravo chybí polovina římsy, vlevo prasklá a drolí se Trouba: 0,40m, z 80% zanesena ,lze prohlédnout, průtočný, Kabely: -
1562 | Meziměstí (mimo) | Otovice zastávka (včetně) | 14.59 | 5 | 06 | P | 3 | 2022-07-21 | Svršek: zarostlý travou, vlevo za hlavami pražců díra-je propadlý štěrk, vegetace Zábradlí: není Římsy: nejsou Trouba: 0,40m, nános 30%, vlevo část odsunuta o 10,0cm-propad štěrku, Čela: vlevo je podemleté-jsou sesuté kameny, vpravo kamenné Kabely: -
1581 | Choceň (mimo) | Litomyšl (včetně) | 9.483 | 5 | 04 | P | 3 | 2022-05-20 | Propustek - klenba cihelná sv. 1,15 m na kamenných opěrách. Poškozená izolace, výrazné průsaky z vrcholu klenby, v cihelném zdivu se tvoří hnízda do hl. 5 cm; cca 1 m od kraje vlevo prasklina přes celou klenbu od opěry k opěře. Kamenné opěry mají popraskané, místy vypadané spárování, lokální průsaky. Čelo pouze vlevo, cihelný věnec odtržen od kamenného zdiva - kamenné zdivo má popraskané, místy vypadané spárování, 1 kámen vypadlý; na římse zemina, vegetace. Kužely vlevo zarostlé. Vpravo na vtoku je otvor zazděný a napojený na městskou kanalizaci.
1581 | Choceň (mimo) | Litomyšl (včetně) | 17.403 | 7 | 06 | P | 3 | 2022-05-18 | Propustek trubní betonový sv. 0,20 m. Mezi 1. a 2. troubou zleva propadává zemina. Betonová čela bez říms, beton vlasově popraskaný, čelo vpravo porostlé mechem, hrana čela vlevo odrolená. Vtok vlevo zasypán po vrchol trouby.
1601 | Hradec Králové hl.n. (mimo) | Stará Paka (mimo) | 33.057 | 4 | C1 | P | 3 | 2022-06-14 | Propustek ve stanici Smiřice přes 4 koleje. Vpravo propustek klenbový, opěry kamenné, klenba kamenná a z části cihelná, světlost 1,60 m. V levé části trubní ze 4 trub TZR o světlosti 0,80 m. Přechod mezi trubním a klenbovým propustkem bez zpevněného dna. Vlevo trati vtoková betonová jímka, betonové čelo propustku porostlé mechem, pod troubou výtluky. Římsa vlevo trati má navětralý beton, hustě porostlý mechem. Čelní zeď vlevo trati má navětralý beton, hustě porostlé mechem, pod troubou čelo podemleto. Klenba kamenná, navětralá, místy vypadané spárování, i hloubkově. Cca 1 m od ústí klenby vpravo trhlina klenby, která přechází do opěr. Prasklina silně rozevřena, vypadávají cihly, klenba rozvolněna. Opěry mají zprava hloubkově vypadané spárování, rozvolněny. Vpravo trati kamenná rovnoběžná křídla. Křídlo 1P má popraskané a hloubkově vypadané spárování, ze spár vyrůstá vegetace. Křídlo 2P má popraskané a hloubkově vypadané spárování, ze spár vyrůstá vegetace. Konec křídla spadlý. Dno propustku zpevněno, uvnitř
1601 | Hradec Králové hl.n. (mimo) | Stará Paka (mimo) | 42.938 | 9 | 08 | P | 3 | 2022-08-18 | Zábradlí rzivé, vlevo sloupek zábradlí uvolněný, vpravo trati vykloněno.Vpravo trati římsa chybí. Čelní zeď vpravo trati mírně vykloněna. Vlevo trati čelo kamenné, navazuje betonové křídlo. Pískovcové desky povrchově zvětralé, prosedlé, část prasklá a propadlá. Opěry mají popraskané, místy vypadané spárování, kameny rozvolněné, O02 uprostřed rozvolněná, stropní deska pokleslá. Křídla kolmá vpravo navazují na opěrnou zeď silnice u přejezdu.
1601 | Hradec Králové hl.n. (mimo) | Stará Paka (mimo) | 50.397 | 9 | 08 | P | 3 | 2022-09-01 10:22 | Uvolněné a vypadané spárování zdiva opěr, jednotlivé kameny zdiva vyjeté. Prasklá deska NK, uvolněné kameny průčelí vlevo. Zborcené zdivo opevnění příkopu na vtoku vlevo. Zanesený. Vpravo zhotovená nová šachta.
1601 | Hradec Králové hl.n. (mimo) | Stará Paka (mimo) | 51.675 | 9 | 08 | P | 3 | 2022-09-09 | NK - zabetonované kolejnice, opěry kámen. Výluhy NK včetně trhlinek. Trhliny v čelní zdi na levé straně nad opěrami. Rovnoběžné křídlo u opěry O01 vlevo vykloněno. Římsa vlevo vyjeté kameny. Římsy porostlé mechem. Oba parapety roztrženy, drobné trhliny v NK. Kabelový žlab vpravo.
1601 | Hradec Králové hl.n. (mimo) | Stará Paka (mimo) | 56.058 | 11 | 12 | P | 3 | 2022-09-08 | Kamenná klenba. Uvolněné a vypadané spárování zdiva celého objektu, některé kameny vyjíždí. Opěry vyboulené, zdivo celého objektu rozvolněné. Parapet vlevo rozrušen, krycí desky říms uvolněné a posunuté. Vpravo parapetní desky 2 spadlé, 2 rozvolněny. Čelo klenby vpravo se vyklání. Klenba mokrá.
1601 | Hradec Králové hl.n. (mimo) | Stará Paka (mimo) | 56.612 | 11 | 12 | P | 3 | 2022-09-08 | Kamenná klenba. Uvolněné a vypadané spárování zdiva klenby, některé kameny vyjíždí, klenba mokrá. Opěra O02 uprostřed vyboulená, u paty obou opěr zdivo rozrušené, Zábradlí na římsách nízké a rzivé, vlevo deformované - 1x madlo a 1x přičle. Trhlina v křídle u opěry O02 vpravo, zdivo v okolí se vytlačuje. Mech na objektu.
1601 | Hradec Králové hl.n. (mimo) | Stará Paka (mimo) | 58.692 | 11 | 12 | P | 3 | 2022-09-15 | Kamenná klenba. Uvolněné a vypadané spárování zdiva opěr i klenby, některé kameny v klenbě vyjíždí, v klenbě trhliny, četné průsaky vody, zdivo pravé římsy rozrušené, krycí desky uvolněné - vyjíždí. U paty opěr zdivo rozvolněné, nad opěrou O02 kámen zdiva rozpadlý. Zdivo křídel rozvolněné, vpravo i vlevo místy vyboulené, vypadané spárování. Zdeformované zábradlí vlevo 1x madlo a 1x přičle, vpravo v pořádku. Levá římsa přesypána štěrkem.
1601 | Hradec Králové hl.n. (mimo) | Stará Paka (mimo) | 59.744 | 11 | 12 | P | 3 | 2022-09-15 | Kamenná klenba. Uvolněné a vypadané spárování zdiva opěr a klenby, zdivo klenby uvolněné a místy vyjíždí, trhliny v klenbě na obou stranách průčelí, zdivo čela na pravé straně vyboulené. Chybí zábradlí vpravo, vlevo nenormové. Uvolněné a vyjeté krycí desky říms přesypané. U křídla KP2 vzrostlé stromky. Kabelová trasa vpravo.
1601 | Hradec Králové hl.n. (mimo) | Stará Paka (mimo) | 62.124 | 13 | 14 | P | 3 | 2022-09-21 | Uvolněné a vypadané spárování zdiva opěr, uvolněné kameny zdiva vyjíždí, uvolněné desky NK, 2 prasklé. Uvolněné krycí desky říms, vyjeté kameny. Boulení opěr.
1601 | Hradec Králové hl.n. (mimo) | Stará Paka (mimo) | 66.342 | 13 | 14 | P | 3 | 2022-09-26 | Hloubkově vypadané spárování, rozvolněné zdivo křídel, odtrženy průčelní věnce. Na pravé straně uvolněné krycí desky římsy, OP 2 - vyboulená 2m od levého kraje. V okolí vzroslá vegetace. Šikmé trhliny v křídlech. Degradace klenbových kamenů. Trhliny v klenbě přecházejí až do opěr. Nepředpisové zábradlí vlevo, vpravo chybí.
1601 | Hradec Králové hl.n. (mimo) | Stará Paka (mimo) | 66.412 | 13 | 14 | P | 3 | 2022-09-26 | Hloubkově vypadané spárování zdiva, trhliny v klenbě u průčelí a ve středu klenby, trhliny přechází do opěr(šíře trhlin v klenbě a opěrách až 3cm), obě opěry vyboulené, u paty opěr zdivo uvolněné, některé kameny vyvalené. Na pravé straně šikmé trhliny v křídlech. Rzivé zábradlí. Zvětralý a popraskaný beton říms.
1601 | Hradec Králové hl.n. (mimo) | Stará Paka (mimo) | 67.394 | 14 | H1 | P | 3 | 2022-09-26 | Vypadané spárování zdiva průčelí a opěr, kameny zdiva opěr rozvolněné a vyjeté, některé vyvalené, desky NK uvolněné, u výtoku zborcené, boční kamenné zdi příkopu vpravo zčásti zborceny, propust do 1/2 zanesen. Výtok vpravo zarostlý stromy a vegetací. pro svou velkou šířku nelze prakticky prohlížet.
1601 | Hradec Králové hl.n. (mimo) | Stará Paka (mimo) | 67.738 | 15 | 16 | P | 3 | 2022-10-04 | Trubní propustek nastaven klenbou. Beton rour vložených do klenby povrchově zvětralý, obnažená armatura, uvolněné krycí desky říms, vypadané spárování zdiva průčelí. Obě čela se vyklánějí, zdivo rozvolněné, jednotlivé kameny vyjíždí. Na pravé straně probíhá postupná destrukce římsového a čelního zdiva. Propustek zanesen do 1/3. Rzivé zábradlí, vlevo zdeformované. Římsy porostlé mechem.
1601 | Hradec Králové hl.n. (mimo) | Stará Paka (mimo) | 77.015 | 15 | 16 | P | 3 | 2022-11-14 | Zanesený do 3/4. Trhliny v obou průčelích, v místě trhlin beton vydrolený, roztržená římsa vlevo, odtržená část betonu vyvalená, odhalená armatura rour uvnitř propustku rezaví. Špatné odtokové poměry. Na pravé straně římsa vyvalená a propadává štěrk. Zábradlí osazeno pouze vpravo. Kabelová chránička přes pravou římsu.
1601 | Hradec Králové hl.n. (mimo) | Stará Paka (mimo) | 79.965 | 17 | 18 | P | 3 | 2022-11-22 | Kamenná klenba. Uvolněné a vypadané spárování zdiva, odtržené obě průčelí až 5cm, trhliny uvnitř klenby. Uvolněné a vyjeté kameny zdiva opěr. Opěry vyboulené. Hloubkově vypadané spárování zdiva obou průčelí. Porušená izolace. Klenba vlhká. Zarostlý náletovou vegetací.
1601 | Hradec Králové hl.n. (mimo) | Stará Paka (mimo) | 82.256 | 17 | 18 | P | 3 | 2022-11-29 | Kamenná klenba. Vypadané spárování zdiva celého objektu místy hloubkově, četné kameny uvolněné, některé vyjíždí. Uvolněné a posunuté krycí desky římsy levého průčelí. Zanesené dno přesypaným štěrkem.
1611 | Havlíčkův Brod (mimo)(viaZETOR H.B) | Pardubice-Rosice nad Labem-jižní zh | 46.308 | 11 | 10 | P | 3 | 2022-04-13 | Propustek trubní TZR Js 60. Na vtoku i výtoku do 1/2 zasypán, v otvoru nános 10 cm, místy obnažená výztuž trouby. Vtok vpravo zakrytý plechem, rozvolněné kameny římsy; na výtoku vlevo místo římsy zapřené fošny pažící štěrkové lože.
1611 | Havlíčkův Brod (mimo)(viaZETOR H.B) | Pardubice-Rosice nad Labem-jižní zh | 48.288 | 11 | 10 | P | 3 | 2022-04-20 | Propustek dvoutrubní TZR 2xJS 60. Beton v troubách opadává až na výztuž. Čelo vlevo - popraskaný beton, mezi troubami se vydroluje, prasklá římsa, kužely rozvolněné; vpravo je bet. zdivo mezi troubami rozpadlé, čelo vč. římsy popraskané, beton římsy se vydroluje, kužely zarostlé.
1611 | Havlíčkův Brod (mimo)(viaZETOR H.B) | Pardubice-Rosice nad Labem-jižní zh | 52.548 | 11 | 10 | P | 3 | 2022-04-20 | Propustek deskový sv. 0,60 m. Spáry mezi kamennými deskami vypadané. Zdivo kamenných opěr zvětralé, v O01 vpravo vypadlé 3 kameny, z O02 vyjíždí 1 kámen. Na římsách zemina, vegetace. Kužely vpravo rozvolněné. Na výtoku vpravo zarostlý.
1611 | Havlíčkův Brod (mimo)(viaZETOR H.B) | Pardubice-Rosice nad Labem-jižní zh | 52.593 | 11 | 10 | P | 3 | 2022-04-20 | Propustek deskový kamenný sv. 1,00 m. Průsaky mezi deskami a ve spárách nad opěrami. Kamenné opěry mají popraskané, místy vypadané spárování. Otvor do 1/2 zanešen, vtok vlevo zahrazen mříží, na římse zemina, výtok vpravo do rybníka nepřístupný - na soukromém pozemku.
1611 | Havlíčkův Brod (mimo)(viaZETOR H.B) | Pardubice-Rosice nad Labem-jižní zh | 57.021 | 13 | 14 | P | 3 | 2022-04-27 | Propustek deskový kamenný sv. 0,40 m. Vpravo na výtoku čelo betonové, vlevo na vtoku kamenné. Na římsách zemina, vegetace, spárování opěr popraskané, místy hloubkově vypadané, zdivo lokálně rozvolněné, v otvoru nános bahna, spárami mezi deskami propadává zemina. Otvor na výtoku zanesen, celý zaplaven.
1611 | Havlíčkův Brod (mimo)(viaZETOR H.B) | Pardubice-Rosice nad Labem-jižní zh | 57.1 | 13 | 14 | P | 3 | 2022-04-27 | Propustek deskový kamenný sv. 0,65 m, čelo vlevo na vtoku kámen, vpravo betonová jímka - zarostlá. Spárování kamenných opěr popraskané, místy vypadané, zdivo mírně rozvolněné, z obou opěr se vytlačují kameny, otvor čistý, na kamenných římsách zemina, mech, vegetace.
1611 | Havlíčkův Brod (mimo)(viaZETOR H.B) | Pardubice-Rosice nad Labem-jižní zh | 61.271 | 17 | 40 | P | 3 | 2022-05-02 | Propustek deskový kamenný sv. 0,60 m. Vpravo na výtoku stropní desky rozestoupené, jedna deska prasklá, spárou mezi deskami (cca 10 cm) propadává hlína a kamení. Opěry kamenné - zvětralé kameny, popraskané spárování, v O01 v dolní řadě vlevo i vpravo vypadlý kámen, vpravo cca 2 m od hrany O01 se tvoří hnízdo, z O02 vyjíždějí kameny. Římsa vpravo zasypaná zeminou, vegetace.
1611 | Havlíčkův Brod (mimo)(viaZETOR H.B) | Pardubice-Rosice nad Labem-jižní zh | 63.303 | 17 | 40 | P | 3 | 2022-05-02 | Propustek deskový kamenný sv. 1,00 m vpravo rozšířený deskou ZBK - odspodu obnažené rzivé kolejnice. Mezi kamennými deskami vlevo na vtoku propadávají kameny, vpravo mezi 1. a 2. kam. deskou rozestoupená spára; kamenné opěry mají popraskamé spárování, v obou opěrách v dolní řadě zvětralé kameny, tvoří se hnízda. Římsy i kamenná čela porostlé mechem, levé čelo prasklé, konec římsy vyjíždí. Otvor čistý.
1611 | Havlíčkův Brod (mimo)(viaZETOR H.B) | Pardubice-Rosice nad Labem-jižní zh | 65.991 | 17 | 40 | P | 3 | 2022-05-09 | Propustek trubní 2 x RT 60. Vlevo betonové čelo - popraskaný beton, výluhy. Vpravo kamenné čelo z 1/3 rozpadlé. Vlevo pod kolejí v otvoru O1 mírný nános pouze u výtoku, v otvoru O2 v celé délce, beton trub se odlupuje na výztuž. Vpravo výtok trouby 1 zasypaný, v otvoru 2 trouba prolomená, do 1/2 zanešená. Výtok vpravo zaházený větvemi.
1611 | Havlíčkův Brod (mimo)(viaZETOR H.B) | Pardubice-Rosice nad Labem-jižní zh | 76.976 | 21 | 18 | P | 3 | 2022-05-12 14:16 | Propustek deskový kamenný sv. 1,00 m. Spárami mezi deskami pod vlečkovou kolejí vlevo propadává kamení a hlína, 4. KD zprava podložená kolejnicemi, 1. a 2. spárou zprava propadává zemina. Odtržené čelo vpravo, vyklání se. Na dně nános cca 20 cm. Vlevo vyjetý první a poslední římsový kámen.
1612 | Pardubice-Rosice nad Labem-jižní zh | Hradec Králové hl.n. (mimo) | 18.847 | 8 | 06 | P | 3 | 2022-11-24 | Deskový propustek kamenný o světlosti 0,70 m. Římsy vlevo trati povrchově navětralé, vpravo vysoký nadnásyp. Krycí desky v celé šířce ve spárách bez pojiva, spárami se do otvoru vyplavuje zemina z náspu, ve střední části, pod průjezdnou kolejí krycí desky pokleslé až o 50 mm (zdivo opěr se pod pískovcovými deskami vydroluje), vlevo cca 1,0 m od hrany pískovec vydrolený do hl. 100 mm, pravá krajní krycí deska rozevření ve spáře (obě krajní poruchy mimo kolej). Krajní krycí deska vlevo z průčelí zvětrává. Zdivo obou opěr (pod pokleslými KD) silně rozrušené. V horní části zdivo bez pojiva, kameny klesají a začínají se tlačit ven. Jednotlivé pískovcové kvádry, ve zdivu opěr, zvětralé a vydrolené. Římsa křídla 2L je 2x svisle prasklá, vpravo z 50% zasypaná. V otvoru propustku odpadky
1612 | Pardubice-Rosice nad Labem-jižní zh | Hradec Králové hl.n. (mimo) | 18.881 | 8 | 06 | P | 3 | 2022-11-14 | Trubní železobetonový propustek o průměru 0,60 m. Prostý beton čelní zdi vpravo trati v celé ploše silně degraduje, hluboké výdroly. Trouby vpravo ve spárách posunuty, rozevřenými spárami je patrný propad zeminy do otvoru, v otvoru nános a stojatá voda, z důvodu nefunkčního odtoku. Revizní šachta vlevo má místy drobné výdroly, okolo hrdla trouby hlubší, dno zanesené naplavenou hlínou, ocelové úchyty pro vstup v minulosti opraveny, jeden chybí.
1631 | Hradec Králové hl.n. (mimo) | Ostroměř (mimo) | 5.514 | 4 | B1 | P | 2 | 2022-02-18 | Deskový kamenný propustek o světlosti: 0,75 m. Propustek ve stanici Všestary. Probíhá pod 3 kolejemi + pod 1 kolejí vlečky (VČE HK). Kolejové lože v levé krajní koleji (staniční č. 5) silně zanesené, pražce shnilé, u ostatních kolejí v dobrém stavu. Zábradlí vpravo pouze zbytky madel, sloupky z kolejnic rzivé, zábradlí nefunkční. Sloupky zábradlí (kolejnice) vpravo trati ve vzdálenosti 304 cm od osy koleje. Římsa vpravo navětralá, nadnásyp zeminy. Čelní kamenná zeď vpravo má popraskané, místy vypadané spárování, 1 kvádr vytlačen. Vypadané spárování mezi kracími deskami, pískovec odspodu povrchově zvětrává, krycí desky mokré. Opěry popraskané, místy vypadané spárování, jednotlivé kvádry povrchově zvětrávají. Vlevo trati zaústěn do šachty. V levé části objekt rozšířen betonovou konstrukcí stejné světlosti.
1631 | Hradec Králové hl.n. (mimo) | Ostroměř (mimo) | 5.979 | 5 | 04 | P | 2 | 2022-02-24 | Deskový propustek ze zabetonovaných kolejnic o světlosti 1,00 m. Zábradlí rzivá, madla nenormová. Vzdálenost zábradlí od osy koleje vlevo trati 254 cm, vpravo trati 251 cm. Římsy silně navětralé, vlevo i vpravo trati podélné praskliny, s rozsáhlými výdroly a prorůstající vegetací, vápenné výluhy, horní plocha vlevo silně porostlá mechem. Deska má spodní pásnice nosníků silně rzivé. Izolace porušená, průsak s výluhy patrný mezi deskou a oběma opěrami. Opěry vlhké, mírně popraskané, vápenné výluhy. Křídla vlevo i vpravo mají praskliny se silnými vápennými výluhy. Vlevo trati v ústí propustku smetiště. Vpravo trati na římse kabelový žlab, ve střední části nezakrytý. Kabelová trasa vedena vlevo trati v zemi mimo propustek.
1631 | Hradec Králové hl.n. (mimo) | Ostroměř (mimo) | 6.257 | 5 | 04 | P | 1 | 2022-02-24 | Trubní železobetonový propustek o průměru 0,60 m. Propustek vlevo i vpravo zakončen prefabrikovanými železobetonovými šachtami. Propustek před přejezdem. Propustek v pořádku. Kabelová trasa vedena vlevo trati za šachtou v zemi mimo propustek.
1631 | Hradec Králové hl.n. (mimo) | Ostroměř (mimo) | 6.635 | 5 | 04 | P | 3 | 2022-02-24 | Trubní železobetonový propustek o profilu 0,80 m. Římsy na obou stranách prasklé v ose, vpravo trati i šikmá prasklina, která přechází do čelní zdi. Vlevo trati vyrůstá z praskliny vegetace. V čelní zdi vlevo podélná prasklina, omítka vlasově popraskaná, místy opadává, tvoří se výdroly. V čelní zdi vpravo trati omítka silně popraskaná, vzdutá, vpravo šikmá prasklina z římsy přechází ve vodorovnou. Zleva 3. trouba a pravá krajní trouba ve spojích mírně posunuty, v levé a pravé krajní troubě silné výdroly, obnažená výztuž zkorodovaná. Vlevo u římsy (z vnitřní strany) vedena kabelová chránička. Kabelová trasa vedena vlevo trati v zemi mimo propustek.
1631 | Hradec Králové hl.n. (mimo) | Ostroměř (mimo) | 6.884 | 5 | 04 | P | 2 | 2022-02-24 | Deskový kamenný propustek o světlosti 1,00 m. Propustek vpravo i vlevo trati rozšířen o 1,10 m širokou přístavbu (kámen+beton). Římsy porostlé lišejníkem. Vpravo trati mech a převislá vegetace. Mezi krycími deskami vypadané spárování, pískovec odspodu povrchově zvětrává. Za deště teče spárami mezi KD do vodoteče voda. Opěry mají vypadané spárování, porostlé mechem. V propustku nános bahna. Kabelová trasa vedena vlevo trati v zemi mimo propustek.
1631 | Hradec Králové hl.n. (mimo) | Ostroměř (mimo) | 7.482 | 5 | 04 | P | 3 | 2022-02-24 | Deskový kamenný propustek o světlosti 0,65 m. Rok výstavby propustku 1881. Vlevo i vpravo vysoký nadnásyp zeminy na krycích deskách. Deska má vypadané spárování mezi KD, vlevo i vpravo krajní KD začíná vytlačovat zemní těleso. Opěry mají hloubkově vypadané spárování, jednotlivě vydrolené kameny, u O 01 vlevo (pod krajní KD) horní kvádry rozdrceny. Propustek vlhký, zanesen. Vlevo volných 20 cm. Vpravo volných 5 cm.
1631 | Hradec Králové hl.n. (mimo) | Ostroměř (mimo) | 7.955 | 5 | 04 | P | 3 | 2022-02-24 | Deskový kamenný propustek o světlosti 0,65 m. Rok výstavby propustku 1881. Vlevo i vpravo na krajních krycích deskách vysoký nadnásyp zeminy a vegetace. Vypadané spárování mezi krycími deskami, zleva i zprava krajní KD č. 1 a 2 uvolněné a tlačené zemním tělesem ven, mírný propad zeminy do otvoru. Vlevo kaverna, čelo vysunuto. Vlevo volných 10 cm, vpravo volných 20 cm. Opěry mají vypadané spárování, vlevo hloubkově, vlevo obě opěry (za krajní KD) tržené po celé výšce.
1631 | Hradec Králové hl.n. (mimo) | Ostroměř (mimo) | 8.119 | 5 | 04 | P | 99 | 2022-02-24 | Deskový kamenný propustek o světlosti 0,80 m. Rok výstavby propustku 1881. Na KD vlevo i vpravo vysoký nadnásyp zeminy, vpravo zemina zasypává otvor. Levá krajní KD příčně prasklá, v prasklině rozevření, deska pokleslá do průtočného profilu, zprava krajní KD č. 1 a 2 uvolněné a tlačené zemním tělesem ven, obě desky pokleslé do otvoru. Otvor propustku téměř celý zasypán, vlevo volných 5 cm, vpravo zcela zasypán. Objekt nelze objektivně posoudit.
1631 | Hradec Králové hl.n. (mimo) | Ostroměř (mimo) | 8.801 | 5 | 04 | P | 99 | 2022-03-01 | Deskový kamenný propustek o světlosti 1,00 m. Propustek za přejezdem. V náspu drážního tělesa jsou vlevo i vpravo jen části krajních KD, porostlé mechem, ve střední části jedna KD pokleslá. Otvor je téměř celý zasypán. Obě opěry v celé své ploše zasypané. Vlevo u opěry 1 je zaústěna roura, patrně vodovodní potrubí. Z důvodu silného zanesení nelze propustek objektivně posoudit.
1631 | Hradec Králové hl.n. (mimo) | Ostroměř (mimo) | 8.803 | 5 | 04 | P | 2 | 2022-03-01 | Trubní železobetonový propustek o profilu 2 x 1,00 m. Římsa vlevo trati 2x svisle prasklá a porostlá mechem, na konci římsy výdrol. Římsa vpravo shora mírně přesypaná, porostlá mechem, prasklinky. V čelní zdi vlevo trati praskliny s rozsáhlými vápennými výluhy. V čelní zdi vpravo trati po obvodu trub vlasové praskliny s vápennými výkvěty. V dolní části čelní zeď vymleta. V otvorech 1 a 2 trouby vůči sobě mírně posunuty. V otvoru 1 zprava na dvou místech obnažena výztuž. U křídel vpravo vzrostlé kmeny náletových dřevin.
1631 | Hradec Králové hl.n. (mimo) | Ostroměř (mimo) | 9.178 | 5 | 04 | P | 2 | 2022-03-01 | Trubní železobetonový propustek o profilu 0,60 m. Propustek za přejezdem polní cesty. Vlevo trati v římse výdroly v horní i spodní hraně, římsa popraskaná, porostlá mechem. Vpravo trati římsa popraskaná a porostlá mechem. Čelní zdi vlevo i vpravo trati mají omítky popraskané s vápennými výluhy, vlevo trati výrazně horší. Vpravo trati praskliny i kolem hrdla trouby. Trouby mají vpravo mírný výdrol v hrdle trouby. Kamenné kužele rozvolněny, hustě porostlé mechem a vegetací.
1641 | Hněvčeves (mimo) | Smiřice (mimo) | 10.384 | 6 | D1 | P | 3 | 2022-11-07 | Deskový propustek kamenný o světlosti 1,00 m. V blízkosti propustku propustek trati TÚ 1601 v km 31,797. Kolejové lože místy zanesené, na objektu 2x otevřený kolejový styk - vpravo pod otevřeným kolejovým stykem jeden pražec vyhnilý, podkladnice zamačkaná. Spáry mezi krycími deskami bez pojiva, vpravo na krajní KD vysoký nadnásyp. Čelo propustku (vpravo) je vzdáleno od osy koleje cca 8,40 m. Opěra 1 ve vzdálenosti 5,50 - 8,00 m od pravé hrany opěra v šířce 2,50 m rozpadlá. V době prohlídky nebyl pokles krycí desky patrný. Opěra 2 bez podstatných nedostatků. Vlevo pod bývalým úložištěm propustek přechází v trubní.
1651 | Jaroměř (mimo) | Lubawka (PKP) (část) | 19.888 | 9 | 08 | P | 3 | 2022-02-17 | Svršek: v dobrém stavu Zábradlí: není Římsy:betonové, odtrženy na obou stranách od rámů-trhliny 5-8cm a vlevo hrozí řícením Čela: betonová, odtrženy na obou stranách od rámů-trhliny 5-8cm a vlevo hrozí zřícením Rám: 2,00m,mezi rámy jsou trhliny, porušená izolace, místy se odhaluje výztuž Křídla: betonová, odtrženy na obou stranách od rámů, prasklé šikmo odshora dolů 2P,1L,2L, 2P- odpadává betonový nástřik, Dno rámu: vybetonované- místy příčné trhlinky
1651 | Jaroměř (mimo) | Lubawka (PKP) (část) | 30.945 | 11 | 10 | P | 3 | 2022-03-01 | Svršek: dobrý stav Zábradlí: není Římsy: kamenné, oboje dobrý stav Čela: kamenná, navětralé kameny, vlevo výdroly do hl. 8cm a prasklina kolem klenebního věnce Klenba: 1,90m, navětralá zvláště vpravo, praskliny v klenbě, narušena izolace, popraskané a místy vypadané spárování Opěry: kamenné, popraskané a vypadané spárování, zdivo na pravé straně v O1 a O2 silně zvětralé s místy s vypadanými kameny, ve spodní řadě vpravo jsou opěry podemlety s vypadlými kameny v celé délce 7,0m od vtoku, vlevo na hraně O2 jsou kameny vydroleny a vypadlé do hl. 0,20m, u O1 vpravo vyvalené kameny Křídla: kamenná, 1P- navětralé kameny, vypadává spárování, 2P- navětralé kameny, výdroly do hl. až 20cm, 1L- hloubkově vypadané spárování, šikmá prasklina, 2L- hloubkově vypadané spárování, 2x šikmá prasklina (1x přes kameny). Dno: vlevo na výtoku odplaveno (cca v dl.2,5m), propustkem probíhá trubka a kabel Návodní zdivo: vpravo bez spárování, v1.řadě vyjíždí kameny,
1651 | Jaroměř (mimo) | Lubawka (PKP) (část) | 47.142 | 14 | G1 | P | 3 | 2022-03-11 | Svršek: dobrý stav Zábradlí: není Římsy: vpravo kamenná-přesypaná zeminou, vlevo betonová v dobrém stavu, Deska: 1,00m-kol., uložení desek se drolí a odpadává, přechází v kam.klenbu po 60,0m a po 70,0m v betonovou troubu, Klenba: 1,00m, dobrý stav, jen průsaky-nefunkční izolace, přechod mezi klenbou a troubou není zajištěn- vypadává zemina a je odplavována, vlevo trati na pozemku ČD je ukončení betonovou troubou 0,60m- pozemek ČD RSM- nad pěšinou se trouba propadla a díra byla překlenuta 2x panely (2011), panely se propady Čela: vlevo betonové - narušené a podemleté, vpravo- kamenné- první 2 řady vytlačeny o 15,0cm, vypadané spárování Opěry: pod deskou i klenbou kamenné- zvětralé spárování, které odpadává, objevují se velká zvětralá hnízda ve zdivu (červený pískovec) do hl. 5,0-20,0cm Křídla: kamenná, rovnoběžná vpravo: 1P- na začátku svislá trhlina na celou výšku, 2P-dobrý stav, vlevo nejsou, Dlažba: kamenná, bez spárování drží v původním stavu, místy rozrušena
1651 | Jaroměř (mimo) | Lubawka (PKP) (část) | 51.449 | 15 | 14 | P | 3 | 2022-03-17 | Svršek: dobrý stav, Zábradlí: není Římsy: vlevo beton- dobrý stav, vpravo není, Trouba: vpravo-0,75m, vpravo propadlé a zborcené 3x trouby- 2,0m od čela- propadá štěrk- je mimo kolejiště, Deska: vlevo- 0,90m, popraskané omítky s výluhy- nefunkční izolace, Čela: vpravo není, vlevo betonové- dobrý stav, Opěry: vlevo betonové- dobrý stav, Křídla: vlevo betonové- praskliny, vpravo nejsou, Kužele: vlevo zděné, vpravo nejsou, Kabely: vlevo u paty kolejnice vně 1x volný kabel
1651 | Jaroměř (mimo) | Lubawka (PKP) (část) | 53.589 | 15 | 14 | P | 3 | 2022-03-21 | Svršek: nedostatečné množství štěrku (4,0+3,0m+8,0m+?m+?m) Zábradlí: není Římsy: nízké, kamenné, bez spárování, Klenby: 1.část- 1,85m, kamenná, nefunkční izolace, zvětralé a popraskané spárování, 2,část- 1,20m, betonová, dobrý stav, 3.část-1,85m- kamenná-dobrý stav, 4.část.-1,85m-propadlá klenba (cca 8,0m od osy koleje)- ucpaný propustek, 2014- vlevo v náspu žel.spodku 2,5m od pražců nový propad zeminy (trychtýř o průměru 2,5m a hloubky 2,0m)- propad dosypán zeminou, 2015- další pokles zeminy vlevo v náspu žel.spodku 0,5m za hlavami pražců v délce cca 4,0m – pokles dosypán zeminou, stav stejný. Trouba: 5. část- 1,20m, ŽLB, dobrý stav, většina vody obtéká troubu zvenku Čela: vpravo kamenné- popraskané spárování, vlevo prodloužené betonové- zvětralá omítka, Opěry: kamenné-místy zvětralé a vypadané spárování, betonové- vápenné výluhy, Křídla: vpravo kamenné- dobrý stav, vlevo kamenné- oboje zřícené, Kabely: vlevo u paty kolejnice vně 1x volný kabel
1651 | Jaroměř (mimo) | Lubawka (PKP) (část) | 53.897 | 15 | 14 | P | 3 | 2022-03-21 | Svršek: dobrý stav, Zábradlí: rzivé, vlevo zohýbané od spadlého stromu, vpravo vykloněné Římsy: nízké, kamenné, bez spárování, vpravo přesypaná Klenba: 0,95m, zvětralé zdivo, bez izolace, vypadané spárování a vpravo zvětralé kameny, v levém kl. věnci trhlina-jde až mezi opěru a 2L křídlo Čela: kamenná, vlevo vydrolené kameny, horní 2 řady vyjíždí o 3,0cm, vlevo vyboulení 5cm Opěry: kamenné, O1- vydrolené a vypadané kameny, opravy betonem odpadávají, vpravo na konci vyboulená o 10,0cm, O2- vypadané kameny, oprava betonem je vyboulená o 10,0cm uprostřed a část znovu odpadla, Křídla: kamenné, vyboulené zdivo, malé trhlinky, 1P+2P- vyboulené a vyjeté o 7,0cm, 1L- vypadávají vydrolené kameny, 1L+2L- popraskané a vyboulené zdivo, 2L- na konci vyboulené o 7,0cm- hrozí zřícením, POZOR: na výtoku je světlost vlivem vyboulení o 20,0cm menší !!! Kabely: vlevo u paty kolejnice vně 1x volný kabel
1671 | Liberec (mimo) | Szklarska Poręba (PKP) (část) | 3.665 | 4 | C1 | P | 3 | 2023-02-02 | Vlevo objevena pouze římsa čela. Po přestavbě žst. Vesec bylo vybudováno nové odvodnění, takže propustek je nyní nefunkční a není možné ho zkontrolovat.
1671 | Liberec (mimo) | Szklarska Poręba (PKP) (část) | 4.893 | 5 | 06 | P | 3 | 2023-02-09 | Spárování v otvoru hloubkově vypadané. Některé kameny vysunuté o přibližně 5 cm. Na přechodu mezi trubním a deskovým propustkem propadlá hromada zeminy, asi 0,3 m3.
1671 | Liberec (mimo) | Szklarska Poręba (PKP) (část) | 6.085 | 5 | 06 | P | 3 | 2023-02-09 | Kamenný propustek místy s dobetonovými částmi. V části pod kolejí a komunikací je otvor přibližně 1 m široký a 2 m vysoký. Na vtoku vpravo je kamenná část částečně odkloněná od osy propustku a se sníženou výškou a šířkou. V této části jsou výrazně rozvolněné opěry a prasklé některé desky. Nad vtokem vpravo je vyústěné odvodnění koleje. Čelo a kužely vlevo jsou silně rozvolněné se kořeny vzrostlých stromů. Vtoková část je téměř zcela zanesená, v další části je asi 0,5 m bahna. Opevnění koryta za propustkem je rozvolněné.
1671 | Liberec (mimo) | Szklarska Poręba (PKP) (část) | 7.241 | 5 | 06 | P | 3 | 2022-01-19 | Pod kolejí nepřístupný. K výtoku z propustku vyústěno zatrubnění odvodnění koleje.
1671 | Liberec (mimo) | Szklarska Poręba (PKP) (část) | 7.945 | 5 | 06 | P | 3 | 2022-01-19 | Nyní bez průtoku vody. Skluz ve zdi na vtoku propadený. Propustek po přestavbě v roce 2015 je dobrý. Prasklý překlad ve zdi na vtoku.
1671 | Liberec (mimo) | Szklarska Poręba (PKP) (část) | 8.38 | 5 | 06 | P | 3 | 2022-01-19 | V roce 2015 opraven pouze vtok a výtok. Nadále dochází k výrazným průsakům mezi deskami a vymývání nadloží desek. Opěry hloubkově vypadané, hrozí uvolnění kamenů pod kamennými deskami. Jeden kámen O1 pravo vysunutý přibližně o 8 cm.
1671 | Liberec (mimo) | Szklarska Poręba (PKP) (část) | 8.862 | 5 | 06 | P | 3 | 2022-01-18 | Další zhoršení stavu. Stále dochází k odplavování zeminy z náspu v místech poškozených opěr a desek. Ve stření části propustku je několik prasklých a propadlých desek a částečně vyvalené zdivo opěr. Vzhledem k vyplavené zemině z propustku lze předpokládat ve stření části náspu výskyt výrazné kaverny. Zdivo opěr ve střední části výrazně rozvolněné a většina kamenů vysunutých, některé odpadlé. Voda protéká i železničním náspem a vyvěrá ve spodní části prvního kuželu vlevo. Kužely rozvolněné.
1671 | Liberec (mimo) | Szklarska Poręba (PKP) (část) | 9.49 | 5 | 06 | P | 3 | 2022-01-18 | V rámci akce "Odstranění propadů rychlosti na trati Liberec - Tanvald, SO - železniční svršek a spodek" realizované v roce 2015 bylo vyměněno kolejové lože, pražce a kolej, propustek byl částečně pročištěn a byly osazeny gabiony, aby nedocházelo k odpadávání štěrku z kolejového lože. Opěry propustku nebyly přespárovány. Opěry mají hloubkově vypadané spárování a mírně vytlačené kameny.
1671 | Liberec (mimo) | Szklarska Poręba (PKP) (část) | 10.801 | 5 | 06 | P | 3 | 2022-01-18 | Prasklé desky pod kolejí a na výtoku byly opraveny v rámci probíhajících staveb v roce 2015. V části pod kolejí už je propustek vzhledem k malému sklonu částečně zanesený. V prostřední části propustku jsou prasklé desky. Opěry s hloubkově vypadaným spárováním a některé kameny mírně vytlačené.
1671 | Liberec (mimo) | Szklarska Poręba (PKP) (část) | 11.54 | 5 | 06 | P | 3 | 2023-02-02 | V rámci akce "Odstranění propadů rychlosti na trati Liberec - Tanvald, SO - železniční svršek a spodek" bylo v roce 2015 vyměněno kolejové lože, pražce a kolej, propustek byl částečně opraven vlevo, vpravo byl vtok zakryt panelem. Otvor zcela zanesený.
1671 | Liberec (mimo) | Szklarska Poręba (PKP) (část) | 11.68 | 5 | 06 | P | 3 | 2023-02-02 | V rámci akce "Odstranění propadů rychlosti na trati Liberec - Tanvald, SO - železniční svršek a spodek" bylo v roce 2015 vyměněno kolejové lože, pražce a kolej. V roce 2022 bylo zcela odstraněno potrubí teplovodu. Spárování v propustku vypadané. Na vtoku zcela nenavazuje terén na propustek. Vlevo schází zábradlí.
1671 | Liberec (mimo) | Szklarska Poręba (PKP) (část) | 11.864 | 5 | 06 | P | 3 | 2023-02-02 | V rámci "Rekonstrukce koleje na trati Liberec - Tanval" nebyly v roce 2015 opraveny šachty propustku a nyní dochází k propadávání materiálu drážních stezek. Vlevo není vhodně uložena kabelová trasa.
1671 | Liberec (mimo) | Szklarska Poręba (PKP) (část) | 22.59 | 11 | 20 | P | 3 | 2022-11-03 | Vtok. čelo není, na výtoku čelo zborcené.
1671 | Liberec (mimo) | Szklarska Poręba (PKP) (část) | 22.618 | 11 | 20 | P | 3 | 2022-11-03 | vypadané spárování opěr a čel ,nedostatečná kapacita
1671 | Liberec (mimo) | Szklarska Poręba (PKP) (část) | 23.806 | 11 | 20 | P | 3 | 2022-11-03 | z 1/2 zanesen
1671 | Liberec (mimo) | Szklarska Poręba (PKP) (část) | 25.195 | 11 | 20 | P | 3 | 2022-11-03 | Levé čelo vytlačené cca o 10 cm. Čela nízká, přepadává štěrk. Svahové kužele zarostlé vegetací, trhlinky ve spárách. Zdivo pravého čela trhlinky ve spárách,pravé čelo se začíná vytlačovat.NK silně zmokřelá.stav se nemění
1671 | Liberec (mimo) | Szklarska Poręba (PKP) (část) | 25.57 | 11 | 20 | P | 3 | 2022-11-03 | Hloubkově vypadané spárování čel a opěr.Vysouvání jednotlivých kamenů opěr,na vtoku nános.
1671 | Liberec (mimo) | Szklarska Poręba (PKP) (část) | 26.167 | 11 | 20 | P | 3 | 2022-11-03 | Zdivo svah. kuželů vlevo kryto mechem, spárování zdiva lev. čela popraskané, místy vypadané spárování klenby vlevo v šíři cca 1m,(vpravo dvě trhlinky v klenbě 3 cm.), stav pravého čela trhlina cca0,5cm.V celém prostoru propustku stromový porost.hloubkově vypadané sparování celého objektu.
1671 | Liberec (mimo) | Szklarska Poręba (PKP) (část) | 27.981 | 13 | 24 | P | 3 | 2022-09-15 | Zcela zanesený.Vtok ani výtok nenalezen.
1671 | Liberec (mimo) | Szklarska Poręba (PKP) (část) | 30.035 | 17 | 36 | P | 3 | 2022-09-15 | Opěry na vtoku i výtoku podemleté,křídla-vypadané spárování,levá křídla rozvalená,vyboulená.Vypadané kameny opěr a levých křídel.Zhoršení stavu návrh na změnu klasifikace
1671 | Liberec (mimo) | Szklarska Poręba (PKP) (část) | 31.076 | 19 | 28 | P | 3 | 2022-09-15 | Výtokové čelo je zborcené,římsa je silně zvětralá a prasklá.zdivo opěr je zvětralé.Profil propustku je z 1/3 zanesený.přes římsu vlevo padá štěrk.Za pravým čelem propadá štěrk do profilu
1671 | Liberec (mimo) | Szklarska Poręba (PKP) (část) | 35.49 | 21 | 30 | P | 3 | 2022-09-16 | Zdivo vtokového čela je zborcené, výtok nebyl nalezen
1671 | Liberec (mimo) | Szklarska Poręba (PKP) (část) | 35.525 | 21 | 30 | P | 3 | 2022-09-16 | Vtok jez 1/2 zanesený.,ocelová trouba - stav dobrý,výtok nenalezen.propustek omezeně funkční
1671 | Liberec (mimo) | Szklarska Poręba (PKP) (část) | 38.38 | 21 | 30 | P | 3 | 2022-09-16 | nános bahna na vtoku,výtok je zborcen,trouba bez závad
1911 | Prostějov hl.n. (mimo) | Třebovice v Čechách (mimo) | 31.598 | 13 | 12 | P | 3 | 2022-03-11 | Kamenný propustek. Čela a opěry do hl.1,5 0m mají vypadané spárování, roztřesené zdivo, místy vypadané kameny. Přesypaná čela, vegetace. Vysoká přesypávka. Vlevo spára mezi deskami - propadává štěrk.
1911 | Prostějov hl.n. (mimo) | Třebovice v Čechách (mimo) | 38.004 | 15 | 28 | P | 3 | 2022-03-17 | Kamenný s vysokou přesypávkou. Rzivé nosníčky na vtoku, popraskaná čela, roztřesené a sesypané svahové kužely vlevo na vtoku. Praskliny O01 a O02 vlevo cca 1,50m od kraje. Praskliny podélné - deska NK 2 a 4 vlevo. Výtok vpravo - nános, volná výška na výtoku cca 0,4m. Rozvolněné kamenné dno. Vegetace.
1911 | Prostějov hl.n. (mimo) | Třebovice v Čechách (mimo) | 38.83 | 15 | 28 | P | 3 | 2022-03-17 | Kamenný deskový. Popraskané a vydrolené spárování obou opěr propustku, přesypané parapety, na vtoku vegetace. Trhlinka desky vpravo. Nános naplavenin z pole. Pravé a levé čelo vytlačeno. Vpravo před čelem sesypaný štěrk. Před čelem vpravo kabel. Úzký.
1911 | Prostějov hl.n. (mimo) | Třebovice v Čechách (mimo) | 41.641 | 17 | 14 | P | 3 | 2022-03-18 | Kamenný deskový. Vtok vlevo, čelo nízké, přesypané, popraskané a vypadané spárování deformované včetně opěr. Ve 2.op. vlevo vypadlé kameny. Výtok vpravo - dtto. Propad materiálu tělesa mezi deskami vlevo. Propustek rozepřen vlevo na vtoku. Vyjíždí krajní deska vlevo. Sesypaný štěrk před čely.
1911 | Prostějov hl.n. (mimo) | Třebovice v Čechách (mimo) | 43.177 | 17 | 14 | P | 3 | 2022-03-18 | Kamenný propustek. Stav propustku nevyhovující. Vtok vlevo, nízké čelo přesypané, popraskané a vydrolené spárování, mírně deformovaná kamenná čela. Vpravo vypadlý kámen, mech a vegetace.Vlevo O 01vypadané čelo. Uvolněné kameny O01 vlevo. Před výtokem sesypaný štěrk do 2/3 volné výšky. Kolejové lože na výtoku zajištěno bet. pražcem. Pražec je sesutý. Před čelem vpravo osazena ocel.kabelová chránička.
1911 | Prostějov hl.n. (mimo) | Třebovice v Čechách (mimo) | 43.81 | 17 | 14 | P | 3 | 2022-03-18 | Kamenný propustek. Vtok vlevo, přesypané čelo , voda protéká. Výtok vpravo. Zvětralé spárování. V otvoru nános.Vegetace na výtoku. Vysoká přesypávka.
1911 | Prostějov hl.n. (mimo) | Třebovice v Čechách (mimo) | 45.151 | 17 | 14 | P | 3 | 2022-06-22 | Kamenný propustek. Vtok vlevo zanesen, opěry - popraskané, místy vypadané spárování. Deska vpravo cca 0,3 m od kraje trhlina podélná. Výtok vpravo - čelo popraskné spárování, mech, parapet přesypaný. Před čelem sesypaný štěrk a výzisk. Na vtoku vlevo nános.
1911 | Prostějov hl.n. (mimo) | Třebovice v Čechách (mimo) | 48.861 | 19 | 16 | P | 3 | 2022-06-22 | Kamenný deskový. Vtok vlevo, před čelem sesypaný štěrk a výzisk, silně přesypaný parapet prorostlý vegetací. Výtok vpravo - dtto vtok. V O02 vypadlé kámeny. Opěra O01 vlevo trhlina - a vypadané kameny. Opěry deformované, popraskané a vypadané spárování. Dochází k dalšímu vypadávání kamenných opěr. Trhlina v desce cca 2,5 m zleva. V blízkosti otevřený kolejový styk.
1911 | Prostějov hl.n. (mimo) | Třebovice v Čechách (mimo) | 49.617 | 19 | 16 | P | 3 | 2022-06-23 | Kamenný deskový. Prasklé kamenné desky.Vtok vlevo, ze 2/3 zasypaný štěrkem z kol.lože, parapet přesypaný , mech a vegetace. Výtok vpravo - zasypaný štěrkem. Vypadané kameny opěr. Podepřen.
1911 | Prostějov hl.n. (mimo) | Třebovice v Čechách (mimo) | 49.885 | 19 | 16 | P | 3 | 2022-06-23 | Kamenný deskový. Vtok vlevo, přesypaný parapet , mech. Výtok vpravo, prodloužený. Vypadané opěry O0 1 a O0 2, uvolněná deska. Propustek podepřen. Sesypaný štěrk před čelem.
1911 | Prostějov hl.n. (mimo) | Třebovice v Čechách (mimo) | 52.178 | 19 | 16 | P | 3 | 2022-06-23 | Kamenný deskový. Vtok vlevo, popraskané spárováni, přesypané čelo porostlé vegetací. Opěra O02 cca 2m od vtoku vlevo vypadlé kámeny. Výtok vpravo, deformované čelo vykloněné, z narušené opěry vyjíždějí kameny. Spárou mezi deskami propadaný štěrk do celého profilu otvoru propustku. Silně přesypaný parapet. Vegetace.
1911 | Prostějov hl.n. (mimo) | Třebovice v Čechách (mimo) | 55.225 | 19 | 16 | P | 3 | 2022-07-01 | Kamenný deskový. Vtok vlevo. Propustek na vtoku i na výtoku zvětralý, popraskané a místy vypadané spárování na výtoku, vegetace. Uprostřed první opěry vypadlé kameny. Přepadává štěrk z tělesa na výtoku vlevo.
2011 | Svitavy (mimo) | Žďárec u Skutče (mimo) | 26.772 | 7 | 08 | P | 3 | 2022-07-07 14:37 | Propustek trubní RT 80. Vpravo na vtoku i vlevo na výtoku prasklé římsy, beton obou čel se vydroluje do hloubky cca 15-20 cm. Bet. nástřik čel popraskaný, z 1/2 odpadlý. Otvor čistý, místy obnažená armatura trub, beton se odlupuje.
2011 | Svitavy (mimo) | Žďárec u Skutče (mimo) | 27.337 | 7 | 08 | P | 3 | 2022-07-07 14:31 | Propustek deskový kamenný sv. 0,25 m. Vypadané spárování opěr, vpravo z kraje opěr v délce cca 2 m rozvolněné zdivo. Otvor čistý. Vtok vpravo zarostlý, výtok vlevo na soukromém pozemku - nepřístupný.
2011 | Svitavy (mimo) | Žďárec u Skutče (mimo) | 29.66 | 9 | 10 | P | 3 | 2022-07-27 | Propustek trubní TZR JS 80. Beton obou říms degradovaný, silně odrolený, v obou čelech opadává omítka, obě čela prasklá vč. římsy. Dno trouby - obnažená armatura.
2011 | Svitavy (mimo) | Žďárec u Skutče (mimo) | 30.549 | 9 | 10 | P | 3 | 2022-07-27 | Propustek deskový kamenný sv. 1,00 m. Vypadané spárování mezi deskami. Kamenné opěry mají popraskané, místy hloubkově vypadané spárování, rozvolněné zdivo (hrany obou opěr vpravo), v dolních řadách vyjíždějí jednotlivé kameny. Čela kamenná ( obě utržená) - vypadané spárování, rozvolněné zdivo, přesypané římsy. Část římsy vpravo chybí.
2011 | Svitavy (mimo) | Žďárec u Skutče (mimo) | 35.278 | 9 | 10 | P | 3 | 2022-08-25 | Propustek kamenný deskový sv. 0,80 m. Spárami mezi deskami propadává zemina, zdivo opěr rozvolněné, jednotlivé kameny vyjíždějí. Na vtoku vlevo spadlá římsa. Otvor do 1/2 zanešen, zaplaven. Vpravo zanesené koryto, neodtéká.
2011 | Svitavy (mimo) | Žďárec u Skutče (mimo) | 35.343 | 9 | 10 | P | 3 | 2022-08-25 | Propustek deskový kamenný sv. 0,55 m. Spárami mezi deskami propadává zemina a kameny, opěry mají popraskané, místy vypadané spárování, opěra O02 vpravo vyboulená, vypadlé 2 kameny, na vtoku vlevo hrany opěr rozvolněné. Přesypané římsy. Na objektu kolejnicový styk.
2011 | Svitavy (mimo) | Žďárec u Skutče (mimo) | 37.744 | 11 | 12 | P | 3 | 2022-08-25 | Propustek deskový kamenný sv. 0,60 m. Vpravo rozšířen přibetonovaným čelem - z hran obou opěr opadává omítka, vydroluje se beton. Vlevo čelo kamenné - rozvolněné, odtržené, odklání se, mezi římsou a 1. deskou propadává zemina, spadlý 1. a poslední římsový kámen, zbylý nad otvorem uvolněný, vyjetý. Obě římsy přesypané. Opěry mají popraskané spárování, v opěře O02 místy hloubkově vypadané. Z O02 vpravo vypadlé kameny.
2011 | Svitavy (mimo) | Žďárec u Skutče (mimo) | 38.071 | 11 | 12 | P | 3 | 2022-08-25 | Propustek deskový kamenný sv. 0,60 m. Na vtoku vlevo spára mezi parapetem a 1. deskou zakrytá ocelovým plechem, čelo odkloněné. Spárování kamenných opěr popraskané, zdivo místy rozvolněné, vyjíždějí kameny. Římsa vpravo přesypaná, vlevo zapažené štěrk. lože - prkna prohnilá.
2011 | Svitavy (mimo) | Žďárec u Skutče (mimo) | 41.65 | 11 | 12 | P | 3 | 2022-08-25 | Propustek deskový kamenný sv. 0,60 m. Průsaky mezi deskami, vypadané spárování kamenných opěr, zdivo opěr i průčelí vlevo rozvolněné. Vpravo pokračuje jako trubní RT 80, na konci bez čela. Otvor čistý, na výtoku v poslední troubě nános 5 cm. Vtok i výtok zarostlé vegetací. V korytě na vtoku napadaný štěrk.
2011 | Svitavy (mimo) | Žďárec u Skutče (mimo) | 41.911 | 11 | 12 | P | 3 | 2022-08-30 12:31 | Propustek deskový kamenný sv. 0,60 m. Druhá deska zleva oslabená zvětráním na 1/2. Hloubkově vypadané spárování zdiva opěr, v horní řadě O02 vyjíždí 1 kámen. Rozvolněné zdivo opěry O01 a průčelí vpravo. Otvor čistý. Přesypaná čela, vlevo vyjíždí krajní parapetní kámen, vpravo čelo utržené. Vpravo na výtoku stojí voda - zasypané koryto, neodtéká .
2011 | Svitavy (mimo) | Žďárec u Skutče (mimo) | 48.572 | 11 | 12 | P | 3 | 2022-09-02 | Propustek deskový kamenný sv. 0,60 m. Rozestoupené desky - spárami propadá zemina a štěrk. Popraskané, vypadané (místy hloubkově) spárování opěr. O02 vpravo v hraně rozvolněné kameny. Na dně na výtoku vpravo nános 20 - 30 cm. Přesypaný, bez říms, zdivo průčelí vlevo rozvolněné, vypadané spárování, vpravo mírně roztřesené.
2011 | Svitavy (mimo) | Žďárec u Skutče (mimo) | 48.693 | 11 | 12 | P | 3 | 2022-09-02 | Propustek deskový kamenný sv. 1,00 m. Vpravo odspodu zakrytá spára mezi krajními deskami, kamenné opěry mají popraskané, místy vypadané spárování, uprostřed O 01 i O 02 vypadlý 1 kámen, tvoří se hnízda. Přesypaný, bez parapetů. Vlevo zapažené štěrk. lože. Vpravo v čele vypadlý poslední kámen horní řady, "odtéká" štěrk, křídlo 1P prasklé.
2011 | Svitavy (mimo) | Žďárec u Skutče (mimo) | 48.96 | 11 | 12 | P | 3 | 2022-09-02 | Propustek deskový kamenný sv. 0,60 m. Uvolněné, místy vypadané spárování kamenných opěr, O02 vpravo rozvolněné zdivo, 1 kámen vyjíždí, vlevo vyjíždí 3 kameny. Na obou stranách přesypaný. Čelo vpravo na výtoku utržené, vyklání se.
2011 | Svitavy (mimo) | Žďárec u Skutče (mimo) | 51.106 | 13 | 18 | P | 3 | 2022-09-26 | Propustek deskový ZBK sv. 0,65 m. Čelo vlevo beton, vpravo kamenné - rozvolněné. Zdivo kamenných opěr rozvolněné, vyjíždějí kvádry, ve spodních řadách zdiva obou opěr se tvoří hnízda. Na dně nános cca 10 cm.
0941 | Liberec (mimo) | Zittau (DBAG) (mimo) | 12.218 | 3 | 06 | P | 3 | 2022-03-04 | Pod kolejí v klenbě výrazné výtoky vody. Otevřená část mezi klenbami s výrazně poškozeným zdivem, vyboulené zdivo, místy vypadané kameny. V celé horní části vypadané spárování. Vzrostlá náletová vegetace vpravo od koleje.
0971 | Frýdlant v Čechách (mimo) | Jindřichovice pod Smrkem (včetně) | 2.534 | 3 | 04 | P | 3 | 2022-05-11 | Zanesení na vtoku. Mírný sesuv na přítoku. Před vyměněnou troubou je původní ve dně odvětraná. Náletová vegetace na výtoku.
0971 | Frýdlant v Čechách (mimo) | Jindřichovice pod Smrkem (včetně) | 2.59 | 3 | 04 | P | 3 | 2022-05-11 | V rámci možností dobrý. Při přívalových deštích nedostatečná kapacita propustku a minimální přesypávka. Na vtoku zanesený a zarostlý drobnou vegetací.
0971 | Frýdlant v Čechách (mimo) | Jindřichovice pod Smrkem (včetně) | 6.23 | 3 | 04 | P | 3 | 2022-10-06 | Zcela zanesený. Trouby propadené.
0971 | Frýdlant v Čechách (mimo) | Jindřichovice pod Smrkem (včetně) | 6.642 | 3 | 04 | P | 3 | 2022-10-06 | Vypadené kameny z O2 vpravo. Celý propustek s hloubkově vypadaným spárováním. Čelo vpravo s mírně uvolněnými a vysunutými kameny, první římsový kámen již schází. Vlevo rozšíření už odhnilými pražci.
0971 | Frýdlant v Čechách (mimo) | Jindřichovice pod Smrkem (včetně) | 6.784 | 3 | 04 | P | 3 | 2022-10-06 | Odplavený nános pod rourou prodloužení vlevo, roura nyní spadlá na dno. Celý objekt s hloubkově vypadaným spárování a místy uvolněnými kameny. Čelo vlevo výrazně pobořené.
1051 | Stará Paka (mimo) | Liberec (včetně) | 97.881 | 3 | 04 | P | 3 | 2022-03-21 | Velká trhlina ve dně výtoku ve vzd. cca 1,20 od výtokového čela ( vně propustku ). Trhlina ve dně dále pokračuje do obou svahových kuželů (trhlina cca 40 cm),kužele propadlé.Zdivo výtokového čela je rozvolněné, části kamenů vypadané2kameny), trhliny ve spárách. Vlevo v čele vypadané spárování. Římsa levého čela se vysunuje,spadlé 2 římsové kameny, zdivo průčelí se bortí.Trhliny v klenbě cca 30cm od pručelí.Stav se nezhoršuje
1061 | Ostroměř (mimo) | Jičín (včetně) | 10.184 | 3 | 04 | P | 3 | 2022-03-28 | Deskový kamenný propustek o světlosti 0,60 m. Rok výstavby 1871. Vlevo i vpravo trati krajní krycí desky tržené od objektu a tlačené ven, rozevření ve spáře vlevo: 50 mm, vpravo až 120 mm (zhoršení), rozevřenou spárou propadá do propustku štěrk, propad štěrku patrný i v náspu, vytvořena kaverna – kaverna provizorně zajištěna betonovým blokem. Mezi KD vypadané spárování, pískovec místy povrchově zvětrává. Opěry rozvolněny, obě opěry vlevo i vpravo (společně s krajní KD) trženy po celé výšce, u opěry 1v místě prasklin vlevo spodní kvádry vytlačeny až o 30 mm, vpravo rozdrcen horní kvádr. Opěra 2 vlevo i vpravo vyboulena. Obě opěry vlhké, hloubkově vypadané spárování. Jednotlivé kvádry se tlačí ven o 2-3 cm. Ze spár vyrůstá vegetace. Kamenná rovnoběžná křídla mají hloubkově vypadané spárování. Vpravo trati kamenná křídla silně rozvolněná, hloubkově vypadané spárování, tlačená ven. Křídlo 2P svisle prasklé. Křídlo 2L silně rozvolněno,kvádry zvětrávají, uvolněné ve spárování, začínají se tlačit ven, u křídla 2L
1061 | Ostroměř (mimo) | Jičín (včetně) | 14.579 | 3 | 04 | P | 3 | 2022-03-29 | Deskový kamenný propustek o světlosti 0,60 m. Rok výstavby 1871. Na krycí desce vlevo i vpravo vysoký nadnásyp zeminy, deska odspodu vlhká. Opěra 1 rozvolněna, má vypadané spárování, místy hloubkově, ve spodní řadě některé kameny vymlety, krajní kvádry rozvolněny, v levé hraně kvádr tlačen ven. Opěra 2 silně rozvolněna, hloubkově vypadané spárování, ve střední části vypadlé kvádry opěry, v pravé hraně kvádry uvolněné ve spárování, jeden vypadlý. Křídla kamenná, rovnoběžná. Křídla mají vypadané spárování (dříve uvedené poruchy jsou v průčelí opěr), rozvolněna. Dno odplaveno. Vpravo trati vtok, vlevo výtok.
1061 | Ostroměř (mimo) | Jičín (včetně) | 14.807 | 3 | 04 | P | 3 | 2022-03-29 | Deskový kamenný propustek o světlosti 1,00 m. Rok výstavby 1871. Kolejové lože zanesené s prorůstající trávou, dřevěné pražce hnilé. Na krajních KD vlevo i vpravo vysoký nadnásyp, převislá vegetace. KD vlhké a z čel hustě porostlé mechem. KD nejsou uloženy v rovině. Opěry rozvolněny, hloubkově vypadané spárování, kameny navětralé, ve střední části opěry 2 vypadlé 2 kameny, z opěry 1 vysunutý jeden kámen. Ústí propustku vlevo i vpravo hustě zarostlé vegetací. Napadaný štěrk v propustku vpravo trati asi 30 cm. Vlevo trati v ústí propustku skládka (pneumatiky). 0,5 m od čela navazuje kamenný deskový propustek, v mezeře vzrostlé trní.
1061 | Ostroměř (mimo) | Jičín (včetně) | 14.896 | 3 | 04 | P | 3 | 2022-03-29 | Deskový propustek ze zabetonovaných kolejnic o světlosti 2,00 m. VPP (volný postranní prostor průjezdného průřezu) vlevo trati nevyhovuje požadavku § 11 vyhlášky č.177/1995 sb. Minimální vzdálenost zábradlí od osy koleje je 230 cm (požadováno 250 cm). Zábradlí vlevo trati silně zkorodované. Vpravo chybí zábradlí (výška 3,90 m), osazeny betonové pražce, aby se zamezilo padání štěrku do propustku. Vlevo i vpravo beton říms silně degraduje a vydroluje se do hl. až 100 mm. Deska vlevo i vpravo z průčelí beton silně degraduje a vydroluje se do hl. až 200 mm, odspodu slabé betonové krytí, místy obnažené rzivé rabicové pletivo, obnažené spodní hrany krajních kolejnic rzivé. V obou opěrách vypadané spárování. Kamenná rovnoběžná křídla vlevo trati mají vypadané spárování, místy hloubkově. Kamenná rovnoběžná křídla vpravo trati mají vypadané spárování, místy hloubkově. V křídle 1P v horní části výdrol. Konce křídel vpravo trati se vyklání. Ve spodní části objektu trubní propustek O 0,80 m, převádějící vodu. Koryto na
1071 | Libuň (mimo) | Turnov (mimo) | 18.239 | 3 | 04 | P | 3 | 2022-03-17 | Čela a opěry značně zvětralé, kameny u čel rozvolněné, zdivo částečně zborcené. Vlevo u čela odkrytá bet. deska zakrývající výtok, obě opěry u výtoku jsou odtržené. Za výtokem pokračuje trouba, ta je zcela zanešená. Vpravo ve vtoku je vzrostlý kmen se soustromím. Strom působí negativně na konstrukci pravého čela. To je již odtrženo od konstrukce s částí opěr - vznik dvou kaveren. Vzniklými kavernami propadává štěrk a zemina do otvoru. Pravděpodobně praskla a sesula se deska a došlo k dalšímu zásypu zhruba ve středu otvoru. Pozor!!! Stav zdiva opěr se dále zhoršuje a hrozí jeho vybočení a sesutí, mají vypadané spárování a rozvolněné a místy vypadlé kameny. Otvor je zanesený a nefunkční. Vtok i výtok je zcela zarostlý.
1302 | Chlumec nad Cidlinou (mimo) | Miedzylesie (PKP) (mimo) | 5.976 | 3 | 04 | P | 3 | 2022-04-13 | Deska: krycí desky ve střední části (pod kolejí směrem k O 01) pokleslé, na krajních KD nadnásyp zeminy drážního tělesa, mezi KD chybí pojivo. Opěry: kamenné zdivo obou opěr silně rozvolněné, hluboké výdroly v jednotlivých kvádrech, vydrolená úložná spára pod KD, hloubkově vypadané spárování. Otvor silně zanesen, v otvoru zůstává volných 0,5 m. Vlevo trati vede podél objektu chránička ve výši spodního líce krycí desky.
1311 | Častolovice (mimo) | Solnice (včetně) | 9.481 | 3 | 04 | P | 3 | 2022-03-22 | Deskový propustek o světlosti 1,00 m. Na vtoku vlevo šachta s ocelovou mříží. Zdivo šachty zdegradováno, hloubkově vypadané spárování. Šachta napojena vlevo na systém místní kanalizace, tvoří začátek propustku. Splašky protékají volně propustkem a za propustkem vpravo jsou opět napojeny do trubní kanalizace. Zdivo opěr a křídel silně rozvolněné, vypadané kameny a spárování. Opěra 1 i opěra 2 zleva rozvalena, Kameny vysunuty. Kabelová trasa vedena vpravo trati pod stezkou.
1311 | Častolovice (mimo) | Solnice (včetně) | 10.106 | 3 | 04 | P | 3 | 2022-03-22 | Deskový propustek o světlosti 1,00 m. Nad objektem kolejnicový styk. Římsy neosazeny. Krycí deska vpravo trati hustě porostlá mechem, vysoký nadnásyp zeminy. Zemina padá do ústí propustku. Krycí deska vlevo trati má vysoký nadnásyp zeminy. Pískovcové desky mají vypadané pojivo mezi deskami. Desky prosedlé. Opěry vlhké. Kameny ve spodní řadě u opěry 2 vyjíždějí až o 20 cm, část kamenů opěr vysunuta zcela. Rovnoběžná kamenná křídla. Křídlo 2P má rozvolněné kameny, hloubkově vypadané spárování, hustě porostlé mechem. Křídla vlevo trati porostlá mechem. Okolí propustku hustě zarostlé vzrostlými dřevinami. Do vtoku napojena meliorační stoka.
1311 | Častolovice (mimo) | Solnice (včetně) | 11.295 | 3 | 04 | P | 3 | 2022-03-22 | Deskový propustek o světlosti 1,00 m. Vpravo trati provedeno železobetonovými prefabrikáty a dřevěnými a betonovými pražci opatření k zajištění padání štěrkového lože do propustku. Vlevo trati dochází stále k padání štěrku a zeminy do propustku. Vlevo trati krycí deska hustě porostlá mechem, vysoký kolmý nadnásyp zeminy. Opěry jsou silně rozvolněny, hloubkově vypadané spárování, na opěře 1 kameny vyjety až o 20 cm. Křídla (opěry z čela) hustě porostlá mechem, hloubkově vypadané spárování, zdivo rozvolněno. Pojivo ve spojích pískovcových desek vypadané, desky prosedlé, mezi deskami propadá zemina. Okolí propustku hustě zarostlé dřevinami.
1311 | Častolovice (mimo) | Solnice (včetně) | 11.482 | 3 | 04 | P | 3 | 2022-03-22 | Deskový propustek o světlosti 1,00 m. Nejsou osazeny římsy. Vpravo trati krycí deska hustě porostlá mechem, vysoký nadnásyp zeminy. Vlevo trati krycí deska hustě porostlá mechem, převislá vegetace, vysoký nadnásyp zeminy. Pojivo ve spojích pískovcových desek vypadané. Opěry mají hloubkově vypadané spárování, silně rozvolněné zdivo, část kamenů vysunuta. Uprostřed propustku a vlevo spadlá opěra 2 na celou výšku. Křídla (opěry z čela) vpravo trati hustě porostlá mechem, hloubkově vypadané spárování, zdivo rozvolněno. Křídla (opěry z čela) vlevo trati hustě porostlá mechem, hloubkově vypadané spárování, zdivo rozvolněno. Propustek hustě zarostlý vegetací.
1321 | Doudleby nad Orlicí (mimo) | Rokytnice v Orl. horách (včetně) | 8.792 | 3 | 04 | P | 3 | 2022-08-15 | Trubní, litinový propustek o světlosti 0,30 m. Rok výstavby 1906. Kolejové lože z dřevěných pražců. V kolejovém loži náletové stromky. Vpravo na výtoku kamenná rovnanina, zborcená, výtok nenalezen. Vlevo trati na vtoku, kamenná rovnanina, zaneseno. Litinová trouba rozpojena, propad štěrku do propustku. Podél paty pravé kolejnice probíhá kabel.
1341 | Dolní Lipka (mimo) | Štíty (včetně) | 3.992 | 3 | 06 | P | 3 | 2022-08-26 | Propustek deskový sv. 1,00 m. Deska ZBK, opěry žula. Porušená izolace NK, voda stéká po opěrách, silně orezlé paty ZBK. Výluhy. Opěry - stav zhoršen - vyjíždí spodní řada kamenů O02, uvolněné kameny O01 vpravo - vypadlý kámen z čela vpravo. Prasklá betonová čela a římsy. Nános v propustku.
1341 | Dolní Lipka (mimo) | Štíty (včetně) | 4.054 | 3 | 06 | P | 3 | 2022-08-26 | Propustek trubní sv. 0,50 m. Želbet. RT roury. Mezi rourami mezery - propadává štěrk. Čela a římsy betonové - popraskané s výdroly. Silně vydrolený beton kolem rour až na výztuž. Na výtoku vpravo rozpadlá roura, přes kterou propadává štěrk. Kaverna za hlavami pražců vpravo.Otvor mírný nános. Stav zhoršen.
1401 | Chlumec nad Cidlinou (mimo) | Trutnov střed-obvod Poříčí (mimo) | 34.102 | 3 | 04 | P | 3 | 2022-05-11 | Deska: KD ve spárách bez pojiva, vydrolené pojivo ložných spár, krajní krycí desky přesypané zeminou, převislá vegetace a mech. Opěry: zdivo obou opěr silně rozvolněné, kvádry bez pojiva, ve střední části uvolněné. Na opěře č. 1 ve střední části v šířce cca 1,0 m se zdivo bortí, horní kvádr pokleslý až o 70 mm. Na opěře č. 2 jednotlivé pískovcové kvádry zvětrávají a vydrolují se do hl. 200 mm. Jeden kvádr ve vzdálenosti 1,60 m od levé hrany vytlačen ven. Velký nános bahna v otvoru. Návodní zdivo: na přítoku i odtoku silně rozvolněné, jednotlivé kvádry odplavené, ostatní zdivo prorostlé vegetací. Cizí zařízení: podél paty pravé kolejnice volně ložený kabel. Opěry a deska podepřeny.
1401 | Chlumec nad Cidlinou (mimo) | Trutnov střed-obvod Poříčí (mimo) | 36.848 | 3 | 04 | P | 3 | 2022-05-11 | Vlečkové koleje odstraněny. Deska: vlevo i vpravo vysoký nadnásyp na krajních KD, vpravo z průčelí krajní kvádry uvolněné ve spárování, levá krajní KD tržená od objektu a vytlačená ven - propad zeminy do propustku vlevo. Na vtoku i výtoku nános zeminy. Vpravo v otvoru pařez náletového keře. Viditelná vnitřní část bez vážnějších poruch. Opěry: ve viditelné části popraskané místy vypadané spárování včetně obou průčelí opěr. Vlevo trati veden drátovod. Podél paty levé kolejnice volně ložený kabel.
1412 | Obora (mimo) | Městec Králové (včetně) | 3.637 | 3 | 04 | P | 3 | 2022-05-26 | Kolejové lože: do zdiva objektu se, při průjezdu vlaku, přenáší otřesy z kolejového svršku. Deska: zleva KD č. 2 a 3 bez podpory nad opěrou č. 1, krajní KD vlevo i vpravo uvolněné ve spáře, spáry mezi KD bez pojiva. Nadnásyp zeminy na krajních KD vlevo i vpravo trati. Opěry: obě opěry silně rozvolněné, kvádry uvolněné ve spárování se tlačí ven, Opěra č. 1, v šířce 2,10 m, rozpadlá. Kvádry rozvaleny do průtočného profilu, pod KD č. 2 a 3 zdivo z velké části chybí. Ve střední části opěry č. 2 se uvolněné kvádry tlačí do otvoru. Podél paty levé kolejnice volně ložený kabel.
1412 | Obora (mimo) | Městec Králové (včetně) | 6.175 | 3 | 04 | P | 3 | 2022-06-02 | Kolejové lože: zanesené s prorůstající travou, na začátku v předpolí 2x otevřený styk. Deska: vpravo krajní KD tržená od objektu, rozevření ve spáře 70 mm, v náspu otvor od propadu zeminy do otvoru, KD ve spárách bez pojiva, pod průjezdnou kolejí bez patrného výraznějšího poklesu. Vlevo i vpravo na krajních KD vysoký nadnásyp se vzrostlými keři náletové vegetace. Vlevo silný keř patrně tlačí ven krajní KD. Opěry: silně rozvolněné, hloubkově vypadané spárování, ve střední části opěry č. 1 je 1 kvádr vypadlý, v pravé části se kvádry začínají tlačit ven. Z volné výšky 0,60 m zůstává volných 0,15 m. Podél paty levé kolejnice volně ložený kabel (ČD Telematika).
1412 | Obora (mimo) | Městec Králové (včetně) | 6.626 | 3 | 04 | P | 3 | 2022-06-02 | Kolejové lože: zanesené s prorůstající travou, 2x otevřený styk cca 2,00 m před objektem! V stycích výškový pokles nivelety. Při průjezdu vlaku se rázy přenášejí do objektu. Deska: spáry mezi KD bez pojiva, zleva KD č. 2 pokleslá (nad O 02) o 30 mm, ve střední části KD č. 6, 7, 8, 9 rozvolněné a (nad O 02) pokleslé o 30 - 150 mm. z důvodu rozpadání se horních pískovcových kvádrů opěry č. 2. Vlevo z průčelí krajní kvádry trženy od KD. V době prohlídky zajištěn stavební stav objektu výdřevou. Opěry: obě opěry silně rozvolněné, pískovcové kvádry se pod kolejí rozpadají. Opěra č. 1 ve vzdálenosti 2,20 - 2,60 m od hrany zcela rozpadlá, do otvoru se sesouvá zemina z náspu zemního tělesa. Pod pokleslými krycími deskami se pískovcové kvádry rozpadají. Na opěře č. 2 (pod pokleslými krycími deskami) kvádry horních 2 řad rozpadlé a vydrolené do hl. 400 mm. Vlevo šikmé praskliny za trženými krajními KD. V prodloužení opěr kvádry rozvolněné. Cizí zařízení: podél paty levé kolejnice volně ložený kabel (ČD Telematika).
1421 | Veleliby (mimo) | Jičín (mimo) | 13.346 | 3 | 06 | P | 3 | 2022-07-19 | Deskový propustek kamenný o světlosti 0,50 m. Rok výstavby 1884. Propustek za přejezdem. Čelní zeď vlevo shora má nános zeminy, vegetace, mech, kvádry čelní zdi uvolněné ve spárování. Vpravo v navýšené části čelní zdi hloubkově vypadané spárování, beton rozrušen, na konci vydrolen. Vypadané spárování mezi krycími deskami. Nános bahna v otvoru, vlevo výška otvoru jen 15 cm. Opěry mají hloubkově vypadané spárování. Z opěry 1 i opěry 2 ve střední části vypadlý 1 kvádr. Křídla mají vypadané spárování, křídlo 2P z 50% zborcené.
1421 | Veleliby (mimo) | Jičín (mimo) | 14.23 | 3 | 06 | P | 3 | 2022-07-19 | Trubní železobetonový propustek o průměru 0,70 m. Kamenná čelní zeď vlevo trati vykloněna! Mezi horními kvádry hloubkově vypadané spárování, ve střední části svislá prasklina i přes kameny. Vpravo trati v čelní zdi šikmá prasklina i přes kameny, čelní zeď prasklá po celé výšce, v prasklině výdroly, popraskané spárování. Čelní zdi porostlé mechem, shora štěrk. Trouby mají z obou čel vydrolený beton, místy obnažená výztuž. Vypadané spárování kolem trub. Hustá vegetace. Nános zeminy v propustku 20 cm. Vpravo trati prochází cca 1,0 m od čelní zdi drátovod.
1441 | Martinice v Krkonoších (mimo) | Rokytnice nad Jizerou (včetně) | 4.317 | 3 | 04 | P | 3 | 2022-07-15 | Propustek deskový, ze zabetonovaných kolejnic o světlosti 1,50 m. Štěrkové lože prorostlé vegetací. Zábradlí vlevo i vpravo trati rzivé. Římsy mají horní plochy porostlé mechem. Římsa vpravo trati má silně zdegradovaný beton, tvoří se výdroly. Římsa vlevo trati má silně zdegradovaný beton, tvoří se výdroly. Deska vlhká, popraskaná, prokreslená ocelová výztuž.. Opěra 1 má popraskané, místy vypadané spárování, zdivo rozvolněné. Opěra 1 má popraskané, místy vypadané spárování, zdivo rozvolněné. Křídlo 1P má hloubkově vypadané spárování. Křídlo 1L má hloubkově vypadané spárování, ze spár vyrůstá vegetace. Křídlo 2L má hloubkově vypadané spárování, ze spár vyrůstá vegetace.
1441 | Martinice v Krkonoších (mimo) | Rokytnice nad Jizerou (včetně) | 4.915 | 3 | 04 | P | 3 | 2022-07-15 | Propustek deskový, kamenný o světlosti 0,60 m. Rok výstavby 1899. Čelní zeď vlevo trati silně rozvolněná, hloubkově vypadané spárování. Desky propustku prosedlé, propadává štěrk. Opěry silně rozvolněné. Křídla vlevo trati kamenná, rovnoběžná, silně rozvolněná, hloubkově vypadané spárování. Vpravo trati propustek zasypaný, viditelná pouze římsa. Průtočnost propustku zajištěna vloženou rourou. Na římse vlevo trati betonová chránička.
1471 | Trutnov střed (mimo) | Teplice nad Metují (mimo) | 11.484 | 3 | 04 | P | 3 | 2022-08-18 | Svršek: dobrý stav, vysoká přesypávka Zábradlí: není Římsy: kamenné, nízké, přesypané hlínou Deska: 1,00m, dobrý stav, bez spárování, bez izolace, vpravo se rozestupují desky o 5,0cm –propad jílu na dno Čela: kamenná, pravé se vytlačuje včetně opěry Opěry: kamenné, O1- šikmá trhlina vpravo ve spárách dole 5,0cm a nahoře 10,0cm, vlevo trhlina 1,0 -2,0cm, O2- svislá trhlina vpravo 5,0cm, zvětralé a popraskané spárování, místy vypadané, Křídla: kamenná, vpravo rovnoběžná- vyjeta s čelem i částí opěr až o 10,0cm, Dno: kamenné, mírně zanesené, Kužele: vegetace Kabely: vpravo u paty kolejnice vně 1x volný kabel
1481 | Královec (mimo) | Žacléř (včetně) | 3.414 | 3 | 04 | P | 3 | 2022-04-07 | Svršek: za hlavami pražců vlevo provizorně opraven propad zeminy do hloubky 1,70m zasypáním, viditelný pokles zeminy po obou stranách za pražci Zábradlí: není Římsy: betonové, vpravo i vlevo 1x uprostřed svisle prasklá až přes celé čelo Trouba: 1,20m, u výtoku vlevo nadvýšená 2. skruž o 15,0cm a zároveň odtržená i s čelem od ostatních trub o 8,00cm, mezi 3. a 4. skruží zleva rozevření trub 10,0cm, provizorně opraven propad zeminy zasypáním- stále propadává štěrk Čela: popraskaná omítka, místy odpadává, vlevo mírně vykloněno, vpravo prasklinka na celou výšku Křídla: betonová- místy vlasově popraskaná omítka, Kužele: vegetace Kabely: vpravo u paty kolejnice vně 1x volný kabel
1491 | Choceň (mimo) | Týniště nad Orlicí (mimo) | 4.498 | 3 | 10 | P | 3 | 2022-06-22 | Římsy: vlevo ve střední části mírně vytlačená (společná s čelní zdí) kořeny náletových dřevin za římsou. Na římse vysoký nadnásyp. Vpravo uvolněná ve spárování, vysoký nadnásyp. Čelní zdi: vlevo se zdivo nad klenebním věncem tlačí ven (vytlačené o 10 mm). Vpravo popraskané a místy vypadané spárování. Klenba: vlevo ve vzdálenosti 0,25 m od hrany, klenba tržená od opěry k opěře, rozevření trhliny ve vrcholu 20 - 30 mm, opukové zdivo v trhlině zvětrává a vydroluje se. Vpravo za věncem klenutí ve vrcholu klenby trhlina s výdrolem zdiva. Vlevo do vzdálenosti 2,80 m od hrany, v klenbě silný prosak, který odplavuje pojivo ze spár. Vpravo přepadává zemní nadnásyp do otvoru, v otvoru hráz výšky 0,80 m. Izolace: porušená, silný prosak patrný vlevo a vpravo za věncem klenutí, střední část klenby je suchá. Opěry: vlevo obě opěry tržené po celé výšce (porucha z klenby), jednotlivé opukové kvádry povrchově zvětrávají. Křídla: hloubkově vypadané spárování, na křídle 1L jednotlivé kvádry uvolněné, křídlo 1P ve střední části
1491 | Choceň (mimo) | Týniště nad Orlicí (mimo) | 5.054 | 3 | 10 | P | 3 | 2022-06-22 | Deska: vlevo krajní kvádr vypadlý do průtočného profilu, na krajních KD vysoký nadnásyp. V celé šířce propustku se KD na opěrách svažují vpravo (k výtoku). Opěry: silně rozvolněny, v levé části obou opěr spodní kvádry zvětrávají a vydrolují se, mezi kvádry hloubkově vypadané spárování. Kamenné zdivo opěry č. 2 vlevo z průčelí silně rozvolněné, začíná se rozpadat včetně návodního zdiva zakrývající průčelí opěry č. 1. Otvor vpravo téměř celý zanesený naplavenou hlínou. Z volné výšky otvoru 0,60 m zůstává vpravo na odtoku volných 0,20 m.
1531 | Heřmanův Městec (mimo) | Moravany (mimo) | 15.418 | 3 | 04 | P | 3 | 2022-05-30 | Propustek deskový kamenný sv. 0,60 m. Otvor čistý, zdivo opěr má popraskané, místy vypadané spárování. Opěra O01: vpravo pod 1. deskou trhlina v celé výšce opěry, vyjetý kámen, vlevo dtto, uprostřed rozvloněné zdivo. Opěra O02: vlevo cca 1 m od hrany se tvoří hnízdo, vypadávají kameny. Čelní kamenné zdivo porostlé mechem, vlevo nad 1. kuželem rozvolněné cca 0,5 m2. Odláždění svahových kuželů na vtoku i výtoku bez závad.
1531 | Heřmanův Městec (mimo) | Moravany (mimo) | 15.918 | 3 | 04 | P | 3 | 2022-05-30 | Propustek deskový kamenný sv. 0,60 m. Na vtoku nánosy, otvor čistý, obě čela bez říms, zemina, vegetace. Kamenné zdivo opěr má popraskané, místy vypadané spárování, zdivo lokálně rozvolněné, opěra O01 uprostřed zapažená v délce cca 2,5 m včetně podepření desek nad poškozenou částí opěry. Na vtoku napadaná zemina. Vtok vpravo i výtok vlevo zarostlé.
1531 | Heřmanův Městec (mimo) | Moravany (mimo) | 17.855 | 3 | 04 | P | 3 | 2022-05-30 | Propustek deskový kamenný sv. 0,60 m. Na římsách zemina. Otvor čistý. Zdivo obou opěr ve větší části dobré, ale obě opěry jsou vlevo do vzdálenosti cca 1,5 m od hrany rozvolněné a vypadávají kameny. Čelo vlevo odtržené, rozvolněné, jednotlivé kameny se vytlačují. Náspy na obou stranách zarostlé.
1531 | Heřmanův Městec (mimo) | Moravany (mimo) | 18.3 | 3 | 04 | P | 3 | 2022-05-30 | Propustek deskový kamenný sv. 0,60 m. Zdivo obou opěr rozvolněné, vypadlé kameny, hnízda. Obě opěry jsou zapažené. Římsa vpravo na začátku horizontálně prasklá, odlomená. Římsa vlevo přesypaná, prasklá.
1541 | Přelouč (mimo) | Prachovice (včetně) | 9.215 | 3 | 04 | P | 3 | 2022-10-05 | Propustek trubní sv. 0,70 m. Otvor čistý, krajní trouba vpravo prasklá, z ostatních lokálně opadává beton až na výztuž. Kamenné čelo vpravo se rozpadá, rozvolněné zdivo má popraskané, místy vypadané spárování, římsa se rozpadá; vlevo čelo kámen + betonové - beton se odlupuje. Na římsách mech, štěrk. Jímka vpravo zarostlá.
1541 | Přelouč (mimo) | Prachovice (včetně) | 10.808 | 3 | 04 | P | 3 | 2022-10-05 | Propustek deskový kamenný sv. 0,60 m. Opěry kamenné - popraskané, ve spodní řadě vyplavené spárování, rozvolněné zdivo, z obou opěr vyjíždějí kvádry, tvoří se hnízda. Zleva je 3x trhlina opěry O02 v celé výšce cca po metru. Čela - beton popraskaný s výluhy, místy se odlupuje, vlevo lokální výdroly. Zábradlí neosazeno. Římsy porostlé mechem.
1551 | Moravany (mimo) | Borohrádek (mimo) | 43.989 | 3 | 04 | P | 3 | 2022-07-28 | Kolejové lože: v dobrém stavu. Římsy: vlevo i vpravo kamenné kvádry obou říms uvolněné ve spárování a společně s čelními zdmi mírně vytlačeny ven. Vpravo na začátku uvolněný římsový kvádr vytlačený ven o 100 mm ven. Vpravo shora na římse mech. Čelní zdi: vlevo i vpravo tržené po celé výšce (poruchy z říms přechází do čelní zdi) a dále pokračují po obvodu obou trub, vlevo na začátku tržená a tlačená zemní tělesem ven. Po obvodu trub v trhlinách silné výdroly. Trouby: ve spáře obě trouby mírně pokleslé, místy v troubách výdroly betonu. Cizí zařízení: vlevo shora na římse nivelační bod.
1551 | Moravany (mimo) | Borohrádek (mimo) | 44.377 | 3 | 04 | P | 3 | 2022-07-28 | Kolejové lože: mírně zanesené a zarostlé. Zábradlí: není osazeno, výška obou průčelí 2,10 m. Římsy: vlevo i vpravo beton povrchově zvětrává, místy se vydroluje. Na začátku (vlevo i vpravo) beton degraduje. Čelní zdi: v celé ploše omítka popraskaná, místy vzdutá. Deska: ve spárách mezi KD chybí pojivo, pravá krajní pískovcová KD včetně betonové přístavby tržené od objektu, u pískovcových KD rozevření ve spárách (porucha přechází do trhliny v opěře č. 1). Opěry: vpravo (u obou opěr) rozevřené trhliny ve spáře mezi kamenným zdivem a betonovou přístavbou. V opěře č. 1 v trhlině výdrol zdiva. Beton v přístavbách zvětrává a vydroluje se. Kamenné zdivo obou opěr roztřesené, ve spodní části vypadané spárování. Cizí zařízení: na levé římse shora nivelační bod.
1551 | Moravany (mimo) | Borohrádek (mimo) | 44.481 | 3 | 04 | P | 3 | 2022-07-28 | Kolejové lože: porostlé vegetací Římsy: shora přesypané zeminou a převislá vegetace, jinak bez vážnějších poruch. Čelní zdi: vlevo nad otvorem prasklina, jinak bez vážnějších poruch. Deska: vlevo i vpravo spodní pasy zabetonovaných kolejnic, odspodu silně rzivé. Levá krajní pískovcová KD včetně betonové přístavby tržené od objektu, rozevření ve spáře, porucha přechází do obou opěr. Opěry: O 01 ve vzdálenosti 1,50 m od levé hrany (pod uvolněnou KD č. 2) se zdivo opěry v šířce cca 0,5 m rozpadá. O 02 ve vzdálenosti 1,50 m od levé hrany tržená po celé výšce. Vpravo kamenná část opěry vyboulená, kvádry uvolněné ve spárování.
1551 | Moravany (mimo) | Borohrádek (mimo) | 44.902 | 3 | 04 | P | 3 | 2022-07-28 | Kolejové lože: zanesené. Římsy: vlevo i vpravo z průčelí beton říms zvětrává a vydroluje se. Silný výdrol vlevo na začátku. Čelní zdi: levé i pravé průčelí (včetně krajních KD) tržené ve spáře od objektu. Vlevo rozevření ve spáře 30 mm. Vpravo je čelní zeď silně tlačena zemním tělesem ven, rozevření ve spáře 170 mm (porucha přechází do obou opěr). Deska: zprava KD č. 1 a 2 uvolněné ve spárování. KD č. 2 (ve vzdálenosti 1,20 - 1,80 m od pravé hrany - pod krajními hranami pražců) je rozpadlá a podepřená výdřevou společně s KD č. 1). Opěry: vlevo i vpravo, obě opěry, ve vzdálenosti 0,60 - 0,30 m tržené po celé výšce (šikmé praskliny). Vpravo trhliny rozevřené 30 - 80 mm. Pravé průčelí obou opěr tlačené zemním tělesem, společně s čelní zdí, ven. U opěry č. 1 vlevo z průčelí opukové kvádry zvětrávají, jeden kvádr vyštípnutý.
1561 | Týniště nad Orlicí (mimo) | Mieroszów (PKP) (část) | 34.087 | 3 | 04 | P | 3 | 2022-06-15 | Deskový propustek o světlosti 0,60 m. Rok výstavby 1875. Vlevo trati nad krycí deskou vysoký nadnásyp zeminy. Krycí deska hustě porostlá mechem. Vpravo trati nad krycí deskou vysoký nadnásyp zeminy. Krycí deska hustě porostlá mechem. Opěry navětralé, popraskané, hloubkově vypadané spárování. Křídla vlevo trati mají hloubkově vypadané spárování, rozvolněná, rozpadají se, kameny hustě porostlé mechem. Křídlo 2L rozvolněno. Křídla vpravo trati rovnoběžná, porostlá mechem. Pískovcové desky navětralé, prosedlé, pojivo mezi deskami chybí, vlevo propadává zemina do propustku. Svahy a čela propustku zarostlé hustými dřevinami, zprava obtížně přístupný. Kabelová trasa vedena vlevo trati v zemi nad propustkem pod drážní stezkou.
1561 | Týniště nad Orlicí (mimo) | Mieroszów (PKP) (část) | 34.154 | 3 | 04 | P | 3 | 2022-06-15 | Deskový propustek z pískovce o světlosti 0,60 m. Rok výstavby 1875. Vlevo trati na krycí desce vysoký nadnásyp zeminy, krycí deska hustě porostlá mechem. Vpravo trati na krycí desce vysoký nadnásyp zeminy, krycí deska hustě porostlá mechem a převislou vegetací. Zdivo opěr a čel rozvolněné, kameny uvolněné, spárování hloubkově vypadané. Opěra 1 ve střední části vyvalena, zprava se rozpadá, spodní kameny se vytlačují, místy vypadané spárování. Opěra 2 má místy vypadané spárování. Křídla vpravo trati rovnoběžná, kamenná, hloubkově vypadané spárování. Křídlo 1P silně rozvolněno, zborceno. Křídlo 2P má hloubkově vypadané spárování. Křídla vlevo trati kolmá, kamenná, ve velmi špatném stavu. Křídlo 1L silně rozvolněno, konec křídla zcela zborcen, spodní zachovaná část má hloubkově vypadané spárování. Horní část křídla 2L zcela zborcena, spodní část má hloubkově vypadané spárování. Svah vpravo zarostlý křovinami. Ve svahu nad propustkem vpravo vzrostlý strom. Kabelová trasa vedena vlevo trati v zemi nad propustkem p
1562 | Meziměstí (mimo) | Otovice zastávka (včetně) | 8.517 | 3 | 04 | P | 3 | 2022-07-20 12:26 | Svršek: dobrý stav Zábradlí: není Římsy: kamenné, vpravo nízká-dobrá, vlevo zasypaná Deska: 0,60m, uvnitř 50% naplavenin, vtok a výtok zasypán z 90% - lze prohlédnout-viz foto Opěry: kamenné rozvolněné zdivo, vypadané spárování, - lze prohlédnout-viz foto Kabely: -
1601 | Hradec Králové hl.n. (mimo) | Stará Paka (mimo) | 31.371 | 3 | 04 | P | 3 | 2022-05-19 | Klenba půlkruhová, betonová o světlosti 1,90 m. Nový železniční svršek zhotoven v rámci revitalizace trati HK-Jaroměř. Zábradlí neosazena. Římsa vpravo trati poškozena, beton degradován, tvoří se praskliny a výdroly. Římsa vlevo trati poškozena, tvoří se rozsáhlé výdroly, beton degradován (i horní plocha). Čelní zeď vpravo trati popraskaná, omítka se vzdouvá, přiznána pracovní spára kolem věnce klenby. Čelní zeď vlevo trati popraskaná, tvoří se rozsáhlé výdroly, z výdrolů roste vegetace. Klenba vlhká, poškozena izolace, prasklinky, vápenné výluhy, nad opěrou 2 podélná prasklina. Opěry vlhké, popraskané, u opěry 1 vápenné výluhy, u opěry 2 v přechodu do klenby podélná prasklina. Křídlo 1L hustě porostlé mechem, popraskané. V křídle 2L praskliny, vyrůstá vegetace. Kamenné kužele mají vypadané spárování, zarostlé. Kameny dna propustku mají uvolněné spárování, nános zeminy a vegetace v propustku. Kabelová trasa vedena vpravo trati v zemi mimo objekt.
1641 | Hněvčeves (mimo) | Smiřice (mimo) | 2.846 | 3 | 04 | P | 3 | 2022-11-02 | Trubní železobetonový propustek o světlosti 0,50 m. Vlevo trati rzivé zábradlí – není nutné, vpravo trati zábradlí neosazeno. Propustek zasypaný, nepřístupný, viditelné pouze horní plochy říms.
1641 | Hněvčeves (mimo) | Smiřice (mimo) | 5.037 | 3 | 04 | P | 3 | 2022-11-02 | Klenutý propustek o světlosti 2,00 m. Rok výstavby 1882. Kolejové lože místy prorostlé trávou. Zábradlí na obou stranách propustku neosazeno (výška 2,40 m). Římsy na obou stranách silně přesypány, římsové kvádry uvolněné ve spárování, na začátku i konci mírně vytlačené, vpravo vegetace. Průčelní zdivo vlevo i vpravo tržené od věnce klenutí a tlačené zemním tělesem ven, vpravo čelní zeď vykloněna. Cihly klenby zvětrávají, místy se vydrolují do hl. 50 mm (převážně nad O 1), vlevo i vpravo za věncem klenutí prasklina, vypadané spárování. Opěry popraskané, místy vypadané spárování, u O 1 vlevo 1 kvádr vypadlý (do koryta potoku), u O 2 jednotlivé kvádry ve spárách uvolněné, kameny se ve spodních řadách mírně vysouvají. Křídla vlevo trati mají uvolněné krycí desky křídel, křídlo 2L prasklé ve spáře, ve střední části vyboulené, porostlé mechem. Vpravo trati křídlo 2P vyboulené. Ochranné zdivo opěr bez podstatných nedostatků.
1661 | Železný Brod (mimo) | Tanvald (mimo) | 13.7 | 3 | 06 | P | 3 | 2022-10-19 | Lévá římsa silně vybočuje.NK silně zmokřelá,pří levé straně 2 trhliny v desce 3-5mm rozevřené.V pravém čele vypadané hloubkově spárování,2 kameny jsou vytlačeny
1661 | Železný Brod (mimo) | Tanvald (mimo) | 14.416 | 3 | 06 | P | 3 | 2022-10-19 | SS-vypadané spárování.Počáteční boulení opěr.Propustek je z 1/3 zanešen.výtok je na cizím pozemku.Desky NK jsou v pořádku.Změna klasifikace z důvodu počátečního boulení opěr
1661 | Železný Brod (mimo) | Tanvald (mimo) | 14.892 | 3 | 06 | P | 3 | 2022-10-19 | Spárování opěr je hloubkově vypadané,kameny opěr se vytlačují,opěry se boulídeska NK bez závad.Změna klasifikace
1671 | Liberec (mimo) | Szklarska Poręba (PKP) (část) | 3.14 | 3 | 04 | P | 3 | 2023-02-02 | Zcela odplavená dlažba v propustku. Na vtoku stupeň 25 cm. Spárování opěr hloubkově vypadané, některé kameny mírně vysunuté. Vlevo se sesouvá štěrk z lože přes římsu a za římsou.
1681 | Smržovka (mimo) | Josefův Důl (včetně) | 3.292 | 3 | 04 | P | 3 | 2022-11-24 | Na vtoku šachtice zanesená, výtok zasypaný
1681 | Smržovka (mimo) | Josefův Důl (včetně) | 3.542 | 3 | 04 | P | 3 | 2022-11-24 | Ze 3/4 zanešen,vypadané spárování opěr,štěrk přepadává přes římsy.výtok zcela zanešen
1681 | Smržovka (mimo) | Josefův Důl (včetně) | 3.875 | 3 | 04 | P | 3 | 2022-11-24 | Vtok zanesen,výtok v pořádku,opěry bez spár a boulí se
1681 | Smržovka (mimo) | Josefův Důl (včetně) | 4.019 | 3 | 04 | P | 3 | 2022-11-24 | Z 1/3 zanešen,hloubkově vypadané spárování opěr,zemina přepadává přes římsy,propadnutí stropní desky,boulení opěr,zhoršení stavu změna klasifikace
1681 | Smržovka (mimo) | Josefův Důl (včetně) | 4.161 | 3 | 04 | P | 3 | 2022-11-24 | Objekt zanesený a zarostlý vegetací. Zdivo čel rozrušené.voda prosakuje náspem-trvalá vodoteč.
1681 | Smržovka (mimo) | Josefův Důl (včetně) | 4.488 | 3 | 04 | P | 3 | 2022-11-24 | Propustek téměř zanesený,ale funkční. Zdivo čelní narušené.opěry se boulí a jsou bez spar
1681 | Smržovka (mimo) | Josefův Důl (včetně) | 4.782 | 3 | 04 | P | 3 | 2022-11-24 | propustek je na vtoku zanešen,na výtoku téměř zanešn,opěry bez spár,mírně se boulí,deský NK v pořádku
1681 | Smržovka (mimo) | Josefův Důl (včetně) | 5.006 | 3 | 04 | P | 3 | 2022-11-24 | Čelo a křídla na výtoku jsou zborcené. Vtok z 1/2zanesen.Propustek je funkční-průsaky vody.Vypadané kameny opěr,opěry silně vyboulené.stav se nezhoršuje
1681 | Smržovka (mimo) | Josefův Důl (včetně) | 5.358 | 3 | 04 | P | 3 | 2022-11-24 | Výtok téměř zanesen,vtok ze 3/4 zanešený,propustek je funkční(silný průtok vody), zarostý vegetací.vypadané spárování opěr
1681 | Smržovka (mimo) | Josefův Důl (včetně) | 5.469 | 3 | 04 | P | 3 | 2022-11-24 | Propustek je z 1/2 zanesený,čelo vpravo zčásti zborcené
1681 | Smržovka (mimo) | Josefův Důl (včetně) | 5.521 | 3 | 04 | P | 3 | 2022-11-24 | Čela zborcená,ze 3/4 zanesený.
1681 | Smržovka (mimo) | Josefův Důl (včetně) | 6.161 | 3 | 04 | P | 3 | 2022-11-24 | Hloubkově vypadané spárování opěr,ze 3/4 zanešen
2011 | Svitavy (mimo) | Žďárec u Skutče (mimo) | 6.65 | 3 | 04 | P | 3 | 2022-06-10 | Propustek deskový kamenný sv. 1,00 m. Na výtoku vlevo zarostlý, vpravo na vtoku mírný nános. Zdivo opěr zvětralé, spárování popraskané, většinou vypadané. Obě opěry: vlevo na konci rozvolněné zdivo, z O01 vypadlý kámen, křídla vlevo silně rozvolněná, kamenná římsa vlevo horizontálně prasklá, část chybí. Degradace betonových patek zábradlí vlevo. Čelo vpravo utržené.
2011 | Svitavy (mimo) | Žďárec u Skutče (mimo) | 7.746 | 3 | 04 | P | 3 | 2022-06-14 | Propustek deskový kamenný sv. 0,60 m. Hrany říms odrolené, na římsách mech. V otvoru nános 20-30 cm. Kamenné zdivo opěr zvětralé, popraskané, místy vypadané spárování. Ve spodní řadě obou opěr vyjíždějí kameny, tvoří se hnízda, zdivo obou opěr vpravo mírně rozvolněné, v O01 1 kámen rozpadlý.
2011 | Svitavy (mimo) | Žďárec u Skutče (mimo) | 7.932 | 3 | 04 | P | 3 | 2022-06-14 | Propustek deskový kamenný sv. 0,60 m. Zdivo opěr zvětralé, v obou opěrách v dolní řadě vypadlé kameny, tvoří se hnízda. V otvoru nános cca 20 cm. Vpravo vtoková jímka. Vlevo kamenné čelo s nadbetonováním - odtržené, propadává štěrk, vlasové praskliny s výluhy. Římsové kameny vpravo i vlevo se rozestupují.
0941 | Liberec (mimo) | Zittau (DBAG) (mimo) | 8.119 | 1 | 02 | P | 3 | 2022-02-25 10:06 | Vlevo pokračujíci destruce opevnění ve svahu. Výrazný nárůst vegetace.
0951 | Liberec (mimo) | Zawidów (PKP) (část) | 166.228 | 1 | 02 | P | 3 | 2022-01-20 | Na výtoku další zhoršení stavu zdiva. Vtok vlevo nezle zkontrolovat. V centrální evidenci toků je vodoteč zakreslena vlevo od železničního náspu a pod mostem v km 166,063.
0951 | Liberec (mimo) | Zawidów (PKP) (část) | 167.342 | 1 | 02 | P | 3 | 2022-02-01 13:23 | Dva vtoky, pravděpodobně propadené, nelze zkontrolovat.
0951 | Liberec (mimo) | Zawidów (PKP) (část) | 167.72 | 1 | 02 | P | 3 | 2022-02-01 13:25 | Po opravě koleje a úpravě přejezdu a příkopů došlo vpravo k sesuvu zeminy a zanesení šachty meliorace. Konstrukce z obou stran zanesená, nenalezená. Voda pravděpodobně protéká náspem.
0951 | Liberec (mimo) | Zawidów (PKP) (část) | 170.605 | 1 | 02 | P | 3 | 2022-02-01 13:34 | Před propustkem a v propustku balíky sena, které způsobují zanášení objektu. Balík sena v propustku už téměř zcela odhnil a byl odplavený, zanesení zůstává. Spárování na vtoku vypadané. Trouby na výtoku popraskané, některé už odplavené a s odplavením zeminy v místě chybějících trub. Délka zatrubnění je přibližně 75 m a většina pozemků nad zatrubněním má přejít na SŽDC. Za výtokem byla v roce 2018 vybudována nová pěší cesta. Vzrostlá náletová vegetace v okolí propustku.
0961 | Raspenava (mimo) | Bílý Potok pod Smrkem (včetně) | 2.298 | 1 | 02 | P | 3 | 2022-04-29 | Po opravě v roce 2013 funkční. Mírné zanesení na vtoku. Drobná náletová vegetace v okolí propustku. Kabelová trasa byla položena vpravo mezi kolej a gabiony.
0961 | Raspenava (mimo) | Bílý Potok pod Smrkem (včetně) | 2.545 | 1 | 02 | P | 3 | 2022-04-29 | Kaverna vlevo od trati se zvětšuje z důvodu propadávajících kamenů mezi rozvolněnými deskami. Některé kameny opěr, hlavně O1 vlevo, vysunuté. Spárování hloubkově vypadané. Za výtokem kaverna ve dně vodoteče.
0961 | Raspenava (mimo) | Bílý Potok pod Smrkem (včetně) | 2.958 | 1 | 02 | P | 3 | 2022-05-03 | Roury mírně zanesené a vzájemně mírně posunuté. Zarostlý drobnou náletovou vegetací. Kabelová trasa byla umístěna v samonosné chráničce vpravo.
0961 | Raspenava (mimo) | Bílý Potok pod Smrkem (včetně) | 3.043 | 1 | 02 | P | 3 | 2022-05-03 | Mírně zanesený.
0961 | Raspenava (mimo) | Bílý Potok pod Smrkem (včetně) | 3.083 | 1 | 02 | P | 3 | 2022-05-03 | Mírně zanesený.
1061 | Ostroměř (mimo) | Jičín (včetně) | 2.464 | 1 | 02 | P | 3 | 2022-03-16 | Deskový kamenný propustek o světlosti 0,60 m. Rok výstavby 1871. Kolejové lože zabahněno. U krajních krycích desek vlevo i vpravo rozevření ve spáře, nadnásyp zeminy 30-50 cm. Mezi krycími deskami vypadané spárování. Opěry rozvolněné, bez spárování, kvádry uvolněné, tlačí se ven, jednotlivě rozpadlé. Křídla vlevo trati kamenná, rovnoběžná, mají hloubkově vypadaná spárování, porostlá lišejníkem. Křídla vpravo trati kamenná, rovnoběžná, hustě porostlá lišejníkem. Křídlo 2P rozvaleno. Propustek zanesen. Kabelová trasa vedena vpravo trati mimo propustek v zemi.
1061 | Ostroměř (mimo) | Jičín (včetně) | 3.217 | 1 | 02 | P | 3 | 2022-03-16 | Deskový kamenný propustek o světlosti 1,00 m. Rok výstavby 1871. Kolejové lože zaštěrkováno. Na krajních krycích deskách vlevo i vpravo vysoký nadnásyp zeminy. Vpravo krajní KD tržena od objektu i s krajními kvádry a tlačena zemním tělesem ven (rozevření ve spáře 80 mm), prasklina přechází do opěr, vytvořena kaverna. Mezi krycími deskami vypadané spárování. Opěry mají místy hloubkově vypadané spárování. Opěra 1 ve střední části svisle prasklá, dole u dna kameny vysunuty, v pravé části prasklá, má vypadané, místy hloubkově, spárování, na rohu s křídlem 1L podemleta. Opěra 2 ve střední části rozvolněná, jednotlivé kvádry uvolněné ve spárování, část kamenů vymletá, vpravo (u obou opěr) horní rohové kvádry trženy spolu s KD. Křídla vpravo i vlevo trati kamenná, rovnoběžná. Křídla vpravo trati mají praskliny ve spárách, křídlo 1P má dole hluboký výdrol, hloubkově vypadané spárování, křídlo 2P má vypadané spárování. Křídlo 1L a 2L má popraskané, místy vypadané spárování. Kabelová trasa vedena vlevo trati za římsou
1061 | Ostroměř (mimo) | Jičín (včetně) | 5.912 | 1 | 02 | P | 3 | 2022-03-21 | Deskový kamenný propustek o světlosti 0,60 m. Rok výstavby 1870. Římsové kvádry na křídlech 1L, 1P a 2P uvolněné a vytlačené ven o 50 mm, popraskané, místy vypadané spárování, porostlé vegetací. Vlevo trati kaverna, cca 1,5 m od hlav pražce, propad zeminy. Vlevo trati dvě krajní KD tržené od objektu (společně s opěrami) a tlačené ven, rozevření ve spáře je 80 mm, 5. deska zleva - pískovec zvětrává a vydroluje se do hl. až 100 mm. Praskliny přechází do opěr. Vlevo i vpravo krajní KD porostlé z průčelí vegetací. Opěry zleva od hrany ve vzdálenosti, u opěry 1 0,60 m a u opěry 2 0,85 m, opěry tržené po celé výšce, rozevření prasklin 60 - 100 mm, opěry mají hloubkově vypadané spárování, část kamenů ve spodních řadách vyjíždí. Křídla hustě porostlá mechem. Kabelová trasa vedena vlevo trati v zemi mimo propustek.
1061 | Ostroměř (mimo) | Jičín (včetně) | 7.021 | 1 | 02 | P | 3 | 2022-03-24 | Deskový kamenný propustek o světlosti 1,00 m. Rok výstavby 1871. Vlevo i vpravo trati krajní krycí desky tržené od objektu (vlevo za 2. KD a vpravo za 3.KD), rozevření ve spáře (porucha přechází do opěr), na krajních KD vysoký nadnásyp, převislá vegetace a mech, vypadané spárování mezi KD. Opěry mají vlevo i vpravo svislé praskliny (v místech rozevření spár mezi KD). U opěry 1 vlevo v místě praskliny 3. pískovcové kvádry vypadlé (1,30 m od hrany). U opěry 2 vpravo v místě praskliny 2. pískovcové kvádry vypadlé (1,00 – 1,30 m od hrany). Křídla vlevo trati mají vypadané spárování. Křídla vpravo trati porostlá mechem. Stojatá voda, vpravo hustě zarostlé rákosem, nepřístupný. V době prohlídky vlevo husté křoví, propustek nepřístupný (cca 100 m2). Kabelová trasa vedena vlevo trati pod stezkou.
1061 | Ostroměř (mimo) | Jičín (včetně) | 8.377 | 1 | 02 | P | 3 | 2022-03-24 | Deskový kamenný propustek o světlosti 1,00 m. Rok výstavby 1871. Vlevo i vpravo trati krajní krycí desky tržené od objektu (porucha přechází i do opěr) a tlačené ven, rozevření ve spáře vlevo 90 mm, vpravo 70 mm, 3 desky zleva uvolněné ve spárování (rozevření ve spárách až 40 mm), ve spárách patrný propad pojiva a zeminy. Vlevo i vpravo vysoký nadnásyp zeminy a převislá vegetace. Vpravo uvolněné krajní kvádry a vytlačené ven o 50 mm. Obě opěry vlevo i vpravo (v místech poruch KD) tržené po celé výšce, v těchto místech kvádry roztřesené. Na opěře 1 vlevo silně 5 ks kvádrů (nad sebou) vytlačených ven až o 20 cm, hloubkově vypadané spárování. Na opěře 2 spodní řada kamenů vysunuta o 5 cm, hloubkově vypadané spárování. Křídla vlevo i vpravo trati rozvolněna, mají hloubkově vypadaná spárování, křídlo 1L tržené ve spáře. Kabelová trasa vedena vlevo trati pod stezkou.
1063 | Jičín (mimo) | Libuň (včetně) | 2.8 | 1 | 02 | P | 3 | 2022-04-29 | Deskový kamenný propustek o světlosti 1,00 m. Vlevo trati propustek v minulosti prodloužen o 1,45 m. Nové opěry betonové, původní kamenné. Zábradlí rzivá, vlevo na začátku uvolněné. Vlevo trati má římsa svislou prasklinu, porostlá mechem, nános zeminy. Římsa vpravo je hustě porostlá mechem, na začátku a na konci je příčná prasklina. Ve střední části mírný výdrol. V místě uložení desky pokračuje do křídel prasklina. Opěra 1 má vypadané spárování, místy hloubkově, 1 kámen degradovaný. Opěra 2 má hloubkově vypadané spárování, jednotlivé kvádry ve spárování jsou uvolněné, ve střední části opěry 2 kvádry zvětrávají a vydrolují se do hl. až 150 mm - 6 kusů. U obou opěr vpravo (0,50 m od hrany) je svislá prasklina ve spáře. Křídlo 1P má místy vypadané spárování. Křídlo 2L má vydrol, vlasové trhlinky. V dolní části obě křídla vlevo trati porostlá mechem. Vpravo trati na kamenných křídlech místy vypadané spárování. Opěrná zeď u opěry 1L se odtrhuje o 2 cm od křídla a vyklání se. Volná výška 1,10 m.
1063 | Jičín (mimo) | Libuň (včetně) | 3.263 | 1 | 02 | P | 3 | 2022-04-29 | Deskový kamenný propustek o světlosti 1,00 m. Vpravo trati vysoký kolmý nadnásyp zeminy na krycích deskách. Vlevo trati vysoký kolmý nadnásyp zeminy. Zdivo opěr a čel zvětralé, vypadané spárování. Na obou opěrách zleva vypadlý 1 kámen. Krycí desky zvětrávají, u 6 kusů se pískovec odspodu vydroluje do hl. až 100 mm - zeslabené, vlhké, zvláště 1. deska vlevo je značně zeslabená. Křídla jsou hustě porostlá mechem a drobnou vegetací, vypadané spárování, křídlo 2L kvádry rozvolněné, jeden se tlačí ven.
1063 | Jičín (mimo) | Libuň (včetně) | 3.7 | 1 | 02 | P | 3 | 2022-04-29 | Deskový kamenný propustek o světlosti 0,60 m. Vpravo trati propustek v minulosti rozšířen asi o 0,75 m. Původní opěry kamenné, rozšířené betonové. Vpravo trati římsa prasklá v ose propustku. Z praskliny vyrůstá mech. Prasklina přechází až do čelní zdi. V betonové čelní zdi navíc vodorovná prasklina (p.s.) porostlá mechem. Kamenná čelní zeď vlevo trati má vypadané spárování, silně rozvolněna. Vlevo trati betonová římsa o výšce 0,40 m bez přesahu nabetonována na kamenné čelní zdi. Betonová římsa vysunuta v délce cca 2 m o 10 cm. Deska má vypadané spárování mezi nosnými deskami, mezi deskami jsou mezery, mírný pokles levé krajní desky z důvodu poruchy na opěře 1. Zdivo opěr zvětrává, hloubkově vypadané spárování, jednotlivé kvádry ve spárování uvolněné, opěra 1vlevo silně rozvolněna, 1 kvádr zcela vypadlý, u čela vlevo je kvádr vysunutý. Opěra 2 silně rozvolněna ve střední části, za výdřevou se kvádry vysunují. Křídla vlevo trati mají hloubkově vypadané spárování. V otvoru jsou nánosy. Volná výška 0,70 m.
1063 | Jičín (mimo) | Libuň (včetně) | 4.097 | 1 | 02 | P | 3 | 2022-04-29 | Deskový kamenný propustek o světlosti 0,60 m. Propustek ve stanici Železnice. Čelo propustku vlevo trati prakticky zcela zasypané. Vlevo trati dvě kaverny nad propustkem. Vlevo trati hustá náletová vegetace. Vpravo čelo propustku nelze nalézt. Voda ve výtoku vlevo odtéká. Propustek nelze zkontrolovat.
1063 | Jičín (mimo) | Libuň (včetně) | 5.757 | 1 | 02 | P | 3 | 2022-05-05 | Deskový kamenný propustek o světlosti 0,60 m. Římsy porostlé mechem, vysoké nadnásypy zeminy a štěrku. Opěry zvětralé, místy vypadané kameny. Krycí desky, křídla i opěry jsou porostlé mechem. Propustek zanesen. Vpravo trati leží v ústí propustku spadlý betonový blok i se zbytkem zábradlí. Volná výška vpravo cca 10 cm, ale zleva obtížně přístupný kvůli hustému křoví. Vlevo trati prakticky zcela zanesen, volných 10 cm. Vlevo trati husté křoví.
1063 | Jičín (mimo) | Libuň (včetně) | 6.158 | 1 | 02 | P | 3 | 2022-05-05 | Deskový kamenný propustek o světlosti 0,60 m. Vysoký nadnásyp na římse vlevo trati. Na římse vpravo trati nadnásyp, mech, vegetace. 2 m za ústím vpravo trati zcela propadlý a zasypán. Vlevo trati volných 15 cm, propustek zanesen. Propustek hustě zarostlý dřevinami a vegetací.
1063 | Jičín (mimo) | Libuň (včetně) | 6.664 | 1 | 02 | P | 3 | 2022-05-05 | Deskový kamenný propustek o světlosti 0,60 m. Vlevo trati, pod zatěžovací lavicí, propustek rozšířen troubami VIA o průměru 1,00 m, v šířce 16,00 m (1980). Po provedení zásypu deformovány na výšku 0,80 m. Celková šířka propustku 38,90 m: kamenný deskový (vpravo) 22,90 m; betonový půlkruhový (vlevo) 16,00 m. Vpravo trati na římse vysoký nadnásyp (cca 5m), vegetace, mech. Betonové čelo vlevo trati je prasklé, výdroly – 20 cm od osy vpravo je vyštípnuta část čelní zdi. Čelo je porostlé převislou vegetací, z 50% zaneseno. Kaverna pod patou násypu v zatěžovací lavici o průměru cca 5m, hluboká cca 4 m (v místě styku trubní a deskové části). Okolo kaverny vzrostlé stromy. Opěra 1 vpravo trati vyboulena, kameny vysunuty až o 10 cm, vypadané spárování. Vpravo trati u O2 cca 1 m od ústí vypadlé 4 kameny. Opěry vpravo trati z čela porostlé mechem. Křídla vpravo trati porostlá mechem. Křídlo 2P má vypadané spárování, místy hloubkově.
1101 | Bakov nad Jizerou (mimo) | Jiříkov (včetně) | 0.688 | 1 | 02 | P | 3 | 2023-01-31 | Zabetonované nosníky po pravé straně silně korodují. U dvou nosníků již došlo k přereznutí dolní pásnice v plném profilu. Vzniká mírný průhyb. Částečně narušeno spárování obou čel. Pravé čelo - ulomeny parapetní desky. Obě opěry po levé straně se v dolní části a na nárožích rozpadají. Obě levá křídla - narušeno spárování, vytlačují se kameny. Vlevo odtržené klenáky od klenby, spára, vypadlé spárování ze zdiva klenby i opěr, u opěry O01 ve spodní části zvětralý 1 kámen do hloubky 10cm, uvolněné jednotlivé sloupky zábradlí. Odtržené římsové desky a v místě kotvení sloupků vyštípané římsové desky. Vpravo v rozšíření beton - místy vlasově popraskán - louhování, jak z čel, tak z desky i opěr. Vypadlé spárování do hloubky 15 - 25 cm. Vegetace na vtoku i výtoku. Pozor!!! Stav obou kamenných opěr vlevo se opět mírně zhoršil.
1101 | Bakov nad Jizerou (mimo) | Jiříkov (včetně) | 3.39 | 1 | 02 | P | 3 | 2023-01-30 | Loupou se římsy čel a křídel. Částečně narušeno spárování všech 4 křídel, obou opěr a obou čel. Levé čelo prasklé, mírně vybočuje. KL1 prasklé, loupe se beton u paty. KL2 prasklé, vytlačují se jednotlivé části zdiva. U čelního zdiva vpravo došlo k vytlačení jednoho kamene o 3 cm a v jeho okolí vypadnutí spárování do hloubky 8 cm. Vytlačují se jednotlivé kameny ze zdiva O01. Prasklá O01 na pravé straně, mírně vybočuje, degradovaný pískovec cca 1m2 zdiva v místě pod zaklenutím do hloubky 10 - 15cm, hrozí vybočení opěry a pokles klenby. Obě opěry - silně narušeno spárování na styku s vodotečí. Pravé zábradlí vykloněno směrem ven z profilu. Stav zdiva Opěry O01, O02, levého čela a křídla KL2 se dále zhoršuje (loupe se pískovec).
1311 | Častolovice (mimo) | Solnice (včetně) | 1.107 | 1 | 02 | P | 3 | 2022-03-02 | Deskový propustek o světlosti 1,00 m. Rok výstavby 1893. Zhruba 4 m před propustkem otevřený kolejnicový styk. Vpravo trati nad trženými opěrami desky rozestoupeny, vytvořila se kaverna, propad zeminy do propustku. Opěry navětralé, vypadané spárování. Vpravo prasklé po celé výšce, rozvolněné, vyklání se, částečně zřícené. Vlevo trati na vtoku čelo zcela zasypané, zarostlé. Kabelová trasa vedena vpravo trati pod stezkou.
1311 | Častolovice (mimo) | Solnice (včetně) | 1.344 | 1 | 02 | P | 3 | 2022-03-02 | Trubní propustek o průměru 0,40 m. Kolejové lože nad propustkem zaneseno. Vlevo trati čelo nenalezeno, voda pod zemním tělesem protéká. Vpravo trati malá římsa a čelní zeď hustě porostlé mechem, zasypané listím. První dvě trouby zprava vůči sobě posunuty, dochází k propadu zeminy do trouby. Kabelová trasa vedena vlevo trati nad propustkem.
1311 | Častolovice (mimo) | Solnice (včetně) | 1.598 | 1 | 02 | P | 3 | 2022-03-02 | Trubní propustek o průměru 0,40 m. Kolejové lože nad propustkem bahnité. Vlevo trati na výtoku šikmé betonové čelo hustě porostlé mechem. Čelo ujíždí, trouby rozpojeny. Za čelem kaverna. Malá římsa vlevo trati hustě porostlá mechem. Vpravo trati malá římsa i čelní zeď hustě porostlá mechem. Trouby vůči sobě posunuty. Propadává zemina do propustku. Kabelová trasa vedena vpravo trati pod stezkou.
1311 | Častolovice (mimo) | Solnice (včetně) | 1.795 | 1 | 02 | P | 3 | 2022-03-02 | Trubní propustek o světlosti 0,40 m. Vpravo trati viditelné pouze hustě porostlé čelo propustku. Trouby vůči sobě posunuty, propadává zemina do propustku. Vlevo trati čelo shozeno. Vlevo trati kaverna, trouby posunuty o 15 cm. Propustek zanesen. Kabelová trasa vedena vpravo trati pod stezkou.
1311 | Častolovice (mimo) | Solnice (včetně) | 2.294 | 1 | 02 | P | 3 | 2022-03-02 | Trubní propustek o průměru 0,40 m. Vpravo trati převislá vegetace přes římsy. Římsy a čelní zdi porostlé mechem. Vpravo trati za čelem kaverna. Vlevo trati čelo odkryto. Trouby vůči sobě posunuty, propadává zemina do propustku. Propustek zanesen z 90%, vlevo zcela. Kabelová trasa vedena vlevo trati mimo objekt v zemi.
1311 | Častolovice (mimo) | Solnice (včetně) | 3.546 | 1 | 02 | P | 3 | 2022-03-08 | Deskový propustek ze zabetonovaných kolejnic o světlosti 0,70 m. Kolejové lože bahnité, prorůstá vegetace. Vpravo i vlevo trati římsy zhotoveny bez přesahu, přiznány pracovní spáry, beton horních ploch zdegradován, vydrolen. V čelních zdech v místě pracovních spár hluboké výdroly. Čelní zdi popraskané, tvoří se vápenné výluhy, zvláště čelní zeď vpravo trati ve velmi špatném stavu. Opěry vlhké, mírně popraskané. Křídla vpravo i vlevo trati silně popraskaná, rozsáhlé výdroly, porostlá mechem, tvoří se vápenné výluhy. V místě uložení desky u křídla 2P rozsáhlý výdrol přes celou výšku římsy a desky v šířce 6 cm. Na omítce desky se tvoří mokré mapy, v podélném směru prasklina. Kabelová trasa vedena vlevo trati mimo objekt v zemi.
1311 | Častolovice (mimo) | Solnice (včetně) | 4.04 | 1 | 02 | P | 3 | 2022-03-11 12:04 | Trubní betonový propustek o průměru 0,40 m. Výstavba v roce 1893. Vpravo trati shozeno čelo. Vlevo trati římsa a čelní zeď hustě porostlá mechem, přesypaná štěrkem. Trouby mezi sebou posunuty. Mezi první a druhou troubou zprava i zleva propadává štěrk a zemina. V propustku nános zeminy. Kabelová trasa vedena vlevo trati mimo objekt v zemi.
1311 | Častolovice (mimo) | Solnice (včetně) | 5.976 | 1 | 02 | P | 3 | 2022-03-09 | Deskový železobetonový propustek o světlosti 0,80 m. Kolejové lože zaštěrkováno, podbito. Vpravo i vlevo trati římsy bez přesahu. Přiznána pracovní spára. Římsa vpravo popraskána, vápenné výluhy, sražené hrany. Horní plocha hustě porostlá mechem. Římsa vlevo se vysouvá až o 3 cm. Ze spár vyrůstá mech a vegetace. Vápenné výluhy, mech. Horní plocha přesypána štěrkem. V čelní zdi vpravo trati beton silně narušen, praskliny, hluboké výdroly, vápenné výluhy. V místě uložení desky svislé praskliny, výdroly, mech, praskliny přechází do styku opěr a křídel. Vlevo trati prasklina v místě pracovní spáry mezi římsou a čelem. Prasklina přechází do křídel. Betonová deska vlhká, v jednom místě odlupující se prasklina. Opěry vlhké, porostlé lišejníkem. V rovnoběžných křídlech vpravo trati praskliny, výdroly, vzdutá omítka, vápenné výluhy, mech. Rovnoběžná křídla vlevo trati mají praskliny, výdroly, vzdutá omítka, vápenné výluhy. Vlevo trati výtok, vpravo vtok. Kabelová trasa vedena vpravo trati v zemi mimo objekt.
1311 | Častolovice (mimo) | Solnice (včetně) | 6.191 | 1 | 02 | P | 3 | 2022-03-09 | Trubní propustek o průměru 0,40 m. Kolejové lože zaštěrkováno, podbito. Vlevo trati výtok, pouze trouba, bez římsy a čela, porostlá mechem, navazují betonové žlabovky zakončené vtokovou šachtou krytou mříží. Vpravo trati čelo a malá římsa hustě porostlá mechem. Čelo posunuté. Vlevo trati trouby rozpojeny, propadává štěrk do propustku. Vpravo trati propustek zcela rozbořen – trouby zborceny, kaverna. V době provádění prohlídky na obou stranách v ústí propustku popadané dřeviny, vpravo trati ústí propustku zatopeno vodou. Kabelová trasa vedena vlevo trati nad propustkem.
1311 | Častolovice (mimo) | Solnice (včetně) | 8.125 | 1 | 02 | P | 3 | 2022-04-11 | Deskový propustek o světlosti 1,00 m. Římsa vlevo trati má vypadané spárování, porostlá mechem, přesypaná štěrkem. Deska uprostřed prolomená. Pojivo mezi deskami se drolí a vypadává. Kamenné opěry mají narušené zdivo, hloubkově vypadané spárování, rozvolněné kameny. V křídle 1L jeden kámen vysunut. Kabelová trasa uložena vlevo trati mimo objekt.
1321 | Doudleby nad Orlicí (mimo) | Rokytnice v Orl. horách (včetně) | 1.765 | 1 | 02 | P | 3 | 2022-09-13 | Deskový propustek o světlosti 0,60 m. Rok výstavby 1906. Vpravo i vlevo trati římsa neosazena. Čelní zeď vpravo i vlevo trati popraskaná, tvoří se výdroly. Opadává omítka. Vlevo trati na výtoku čelo vybočené. Zaústění do šachty meliorace. Opadává omítka desky, spodní pásnice rzivé. Opěry vlhké, hloubkově vypadané spárování. Křídla vpravo i vlevo trati rovnoběžná, popraskaná, tvoří se rozsáhlé výdroly, ze spár vyrůstá vegetace. Ve spodní kamenné části hloubkově vypadané spárování. Výběhové zídky odtrženy od křídel.
1401 | Chlumec nad Cidlinou (mimo) | Trutnov střed-obvod Poříčí (mimo) | 24.623 | 1 | 02 | P | 3 | 2022-05-06 | Čelní zdi: vlevo výdrol v hraně, vlasově popraskaná, mech a vegetace. Vpravo svislé trhliny v ukončení desky, na začátku v prasklině silný výdrol, podélná prasklina s výdrolem v pracovní spáře, omítka místy vzdutá. Deska: podélné praskliny s vápennými výluhy a krápníky, při průjezdu vlaku se chvěje. Izolace: porušená, ve střední části vápenné výluhy a krápníky, dále prosak v ložné spáře mezi deskou a opěrami. Opěry: u obou opěr příčně prasklé betonové úložné prahy a silně rozrušené kamenné zdivo, kvádry vytlačené do otvoru, pod průjezdnou kolejí (patně z důvodu zamačkání úložných kolejnic). U vodní hladiny pojivo ze spár hloubkově odplavené. Křídla: popraskaná omítka, vlevo hustý mech, vpravo výdroly z průčelí. Cizí zařízení: podél paty pravé kolejnice volně ložený kabel.
1401 | Chlumec nad Cidlinou (mimo) | Trutnov střed-obvod Poříčí (mimo) | 25.609 | 1 | 02 | P | 3 | 2022-05-06 | Zábradlí: není nutné, výška obou průčelí do 2,0 m. Římsy: prasklé v ose propustku (rozevření prasklin: vpravo 15 mm, vlevo 10 mm). Na obou římsách mech a vlasové praskliny. Čelní zdi: vlevo i vpravo trhliny po obvodu trouby, vlevo na začátku rozevřená 10 mm, na začátku zdivo mírně vytlačené, vlasové praskliny a výdrol u dna na vtoku. Trouba: výdroly betonu, vpravo z čela obnažena výztuž hrdla trouby, střední trouba č. 2 uvolněná ve spárách (při průjezdu vlaku se chvěje), vydrolování pojiva ve spáře mezi 2. a 3. troubou. Kamenné kužele: silně porostlé vegetací. Cizí zařízení: podél paty pravé kolejnice volně ložený kabel.
1401 | Chlumec nad Cidlinou (mimo) | Trutnov střed-obvod Poříčí (mimo) | 26.678 | 1 | 02 | P | 3 | 2022-05-06 | Čelní zdi: vlevo beton silně degraduje a vydroluje se. V místech příčných prasklin hluboké výdroly až 250 mm. Vpravo po celé délce podélně prasklá, na začátku v prasklině hluboký výdrol. Horní část čelní zdi vytlačena o 15 mm, 2x svisle prasklá. Deska: pod kolejí deska rozpraskaná, zabetonované kolejnice separované v desce podélnými prasklinami. Spodní pasy kolejnic silně, v místech odpadlé omítky, silně rzivé s narůstající plátovou rzí. Obnažený beton silně degraduje. Mezi kolejnicemi hluboké výdroly. Při průjezdu vlaku se deska chvěje (úložné kolejnice patrně zamačkané). Izolace: porušená, v desce patrný prosak s výluhy a krápníky. Opěry: u obou opěr vypadané spárování, spodní řady pískovcových kvádrů zvětrávají. U O 01 výdroly v horní hraně úložného prahu (patrně z důvodu zamačkané úložné kolejnice), obnažena spodní část, v celé šířce, z důvodu vymletého dna. Vybetonované dno vymleto v rozsahu 3 x 1,5 m, u opěry 1 do hloubky 300 mm (kaverna zaplavená bahnem). Křídla: poruchy z průčelí přechází do křídel.
1401 | Chlumec nad Cidlinou (mimo) | Trutnov střed-obvod Poříčí (mimo) | 31.675 | 1 | 02 | P | 3 | 2022-05-06 | Propustek zleva částečně odkryt, otvor však zůstává zleva zcela zasypán, nelze prohlédnout. Propustek nefunkční, levou část objektu nelze objektivně posoudit. Vpravo zdivo na začátku rozpadlé, na konci rozvolněné. Deska: v levé části objektu jedna KD prasklá, části pískovce klesají do otvoru (z důvodu nepřístupnosti nelze zjistit podrobnosti), ve střední části jednotlivé KD mírně pokleslé, vpravo v šířce 1,0 m krajní KD tržené od objektu, rozevření ve spáře 50 mm. Opěry: zdivo obou opěr silně rozvolněné, jednotlivé kameny uvolněné, zdivo O 01 vyboulené. Cizí zařízení: v pravé části objektu, v zemním tělese, vedena kabelová trasa - kabelový žlab. Propustek dlouhodobě nefunkční, z důvodu nepřístupnosti nelze podrobněji posoudit levou část objektu. Z původní volné výšky 0,80 m, zůstává volných vpravo 0,40 m, vlevo na přítoku zcela zasypán.
1411 | Chlumec nad Cidlinou (mimo) | Městec Králové (mimo) | 5.673 | 1 | 02 | P | 3 | 2022-06-16 | Kolejové lože: 2022 nový svršek Propustek - nefunkční, vlevo zcela zasypán, vpravo jen zčásti otvor a část římsy, která je vytlačená o 100 mm a pokleslá. Obě průčelí zasypaná zeminou z náspu. Původní konstrukce nedostačuje současnému prostorovému uspořádání náspu drážního tělesa. Do propustku je korytem, z levé strany stále, sváděna voda, která vpravo neodtéká, z důvodu změny odtokových poměrů (navazující pole je nad úrovní koryta).
1411 | Chlumec nad Cidlinou (mimo) | Městec Králové (mimo) | 8.258 | 1 | 02 | P | 3 | 2022-06-10 | Kolejové lože: 2022 nový svršek Římsy: vlevo ve střední části svisle prasklá po celé výšce i šířce, místy vydrolená spodní hrana. Vpravo římsa rozpraskaná separovaná od čelního zdiva podélnou prasklinou pod římsou, rozevření prasklin až 80 mm. Na začátku i konci římsa tržena od objektu a tlačena ven až o 100 mm. Čelní zdi: vlevo svislá prasklina 20 cm od osy vlevo (přechází z římsy), podélná prasklina v místě pracovní spáry. Omítka vlasově popraskaná, kolem trouby vzdutá. Vpravo vlasově popraskaná, přiznaná pracovní spára. Trouba: popraskané a vydrolené pojivo ve spárách, mírné výdroly, mírný nános cca 50 mm. Křídla: vlevo vlasově popraskané, křídlo 1P tržené šikmou trhlinou, rozevřenou až 30 mm, tlačí se ven společně s římsou, v křídle 2P pod římsou v podélné prasklině silný výdrol.
1412 | Obora (mimo) | Městec Králové (včetně) | 1.116 | 1 | 02 | P | 3 | 2022-05-26 | Čelní zdi: vlevo rozpadlé čelo včetně římsy zřejmě od nějakého nárazu. Vpravo ve střední části čelní zeď svisle tržena, v prasklině výdrol, prasklina pokračuje po obvodu trouby. Trouba: z 50 % zanesená, ve viditelné části místy slabé krytí armatury. Cizí zařízení: podél paty levé kolejnice volně ložený kabel.
1441 | Martinice v Krkonoších (mimo) | Rokytnice nad Jizerou (včetně) | 2.527 | 1 | 02 | P | 3 | 2022-07-13 12:06 | Propustek deskový, kamenný o světlosti 0,50 m. Vpravo trati vysoký nadnásyp zeminy. Vlevo trati na římse nadnásyp zeminy, vegetace. Vpravo trati čelo rozpadlé, kaverny, propad zeminy do propustku. Vlevo trati beton čelní zdi degradován, tvoří se praskliny a výdroly. Opěry ve velmi špatném stavu, místy rozpadlé, hloubkově vypadané spárování, kameny degradovány.
1451 | Kunčice nad Labem (mimo) | Vrchlabí (včetně) | 0.687 | 1 | 02 | P | 3 | 2022-06-22 12:36 | Zvětralý beton opěr, na čelech v místě trhlin se beton vydroluje do hloubky a odlupuje se v plochách, nad propustkem otevřený styk. Obě opěry v celé délce u paty silně podemlety, u hran do hloubky cca. 0,75 cm a beton se rozpadá. Kabelová trasa vlevo.
1481 | Královec (mimo) | Žacléř (včetně) | 0.178 | 1 | 02 | P | 3 | 2022-04-07 | Svršek: dobrý stav Zábradlí: není Římsy: kamenné, nízké, bez spárování, Deska: 0,60m, bez izolace- protéká bahno, vpravo před P je pařez, Opěry: kamenné, zvětralé a vypadané spárování, z O1 a O2 vypadlé kameny (pod kolejí), Křídla: kamenná, rovnoběžná, bez spárování, Kabely: vpravo v zemi nad propustkem
1481 | Královec (mimo) | Žacléř (včetně) | 1.507 | 1 | 02 | P | 3 | 2022-04-07 | Svršek: vpravo za pražci propadlý štěrk-sype se do propustku, Zábradlí: není Římsy: kamenné, nízké, vpravo vypadané spárování, vlevo dobrý stav, Deska: 0,60m, bez spárování, nános 35,0cm, vpravo rozestouplé desky-sype se štěrk se zeminou, Opěry: zvětralé a vypadané spárování, místy vyjíždí kameny z O1 a O2 až o 15,0cm, O1- vpravo na konci trhlina na celou výšku, Kužele: vegetace Kabely: vpravo u paty kolejnice vně 1x volný kabel
1481 | Královec (mimo) | Žacléř (včetně) | 1.717 | 1 | 02 | P | 3 | 2022-04-07 | Svršek: dobrý stav, vlevo za římsou propad zeminy (cca 1,0 m hluboký) Zábradlí: není Římsy: beton., vpravo nízká-dobrý stav, vlevo vykloněná i s čelem o 0,40m,odrtžená od čela, Trouba: 0,40m, dobrý stav Deska: 0,70m, vypadané spáry mezi deskami, vlevo na konci rozestouplé desky o 10,0cm- propadává štěrk do propustku, nefunkční izolace, Čela: vpravo betonové- dobrý stav, vlevo nadezděné a nahoře vykloněné o 0,40m včetně první desky a části zdiva opěr- nutné provizorně zapažit Opěry: jen u desky-uvolněné a místy vypadané spárování, obě- vlevo na konci jsou trhliny po celé výšce vlivem vyklonění čela o 10,0cm, Křídla: vpravo betonová-dobrý stav, vlevo nejsou, Kužele: vlevo vegetace, vpravo nejsou, Kabely: vpravo u paty kolejnice vně 1x volný kabel
1481 | Královec (mimo) | Žacléř (včetně) | 1.969 | 1 | 02 | P | 3 | 2022-04-07 | Svršek: dobrý stav, Zábradlí: není Římsy: kamenné,nízké, vpravo uprostřed rozevřená svislá spára až do čela, Klenba: 1,0m, bez izolace, zvětralé a vypadané spárování, zvětralý povrch cihel, vpravo vypadlé cihly z klenby až na druhou vazbu, při navazování cihelné klenby na kamennou (v průčelí vpravo) je pokles cihelné o 1 cihly, na dlažbě naplavenina, Čela: kamenná, popraskané spárování, Opěry: zvětralé a vypadané spárování, vpravo trhliny v oblasti vypadaných cihel klenby a z O1 začínají vpravo vypadávat kameny (2x), Křídla: kamenná, vlevo popraskané spárování, Kužele: vegetace Kabely: vpravo u paty kolejnice vně 1x volný kabel
1481 | Královec (mimo) | Žacléř (včetně) | 2.349 | 1 | 02 | P | 3 | 2022-04-07 | Svršek: dobrý stav Zábradlí: není Římsy: nízké, betonové- dobrý stav, Deska: 0,80m, 3 konstrukce (na vtoku a výtoku ŽLB, uprostřed kámen-několikrát prasklé desky), ŽLB- zvětralé podhledy a místy odpadá omítka, bez izolace, kámen- bez spárování a izolace, nános 20,0cm, Opěry: betonové- zvětralé, kamenné- uvolněné a místy vypadané spárování, uprostřed v O1 a O2 zřícené opěry a na více místech vyjeté zdivo s vypadanými kameny v O1 Křídla: betonová, dobrý stav, Kužele: vegetace Kabely: vpravo u paty kolejnice vně 1x volný kabel
1491 | Choceň (mimo) | Týniště nad Orlicí (mimo) | 1.596 | 1 | 02 | P | 3 | 2022-06-22 | Zábradlí: vlevo odříznuté, výška průčelí 2,15 m, vpravo povrchově rzivé, držebnost dobrá. Římsy: vlevo na začátku svisle prasklá v místě ukončení desky, na konci tržená od objektu společně s křídlem. Vpravo v dobrém stavu. Deska: v levé části desky podélné praskliny ve vzdálenosti 0,70 m a 1,15 m od hrany, v celé ploše desky omítka odspodu vzdutá. Izolace: silně porušená, prosak patrný v podélných prasklinách desky, v ložné spáře a ve spodní stavbě. Opěry: rozvolněné, v obou opěrách hloubkově vypadané spárování. V levé části opěry č. 2 se uvolněné kvádry tlačí ven, zdivo vyboulené, ve spodní části zdivo zvětrává a vydroluje se. Křídla: křídlo 1L rovnoběžné, má popraskané, místy vypadané spárování. Křídlo 2L tržené od objektu (společně s římsou), trhlina rozevřená 40 mm. Místy vypadané spárování, jednotlivé opukové kvádry popraskané. Cizí zařízení: vpravo na křídlech volný kabel, chránička zcela rozpadlá.
1491 | Choceň (mimo) | Týniště nad Orlicí (mimo) | 2.694 | 1 | 02 | P | 3 | 2022-06-22 | Římsy: vlevo i vpravo porostlá mechem. Čelní zdi: vlasově popraskané. Trouba: z důvodu špatného založení, je v otvoru patrný posun trub v celé šířce, rozevření spár a propad zeminy do otvoru. Vlevo za propustkem kotevní patky stožáru trakčního vedení (stará a nová).
1507 | Pardubice (mimo) | Nemošice (včetně) | 1.938 | 1 | 02 | P | 3 | 2022-10-06 | Zábradlí: není nutné, výška do 2,0 m. Římsy: nejsou osazeny. Čelní zdi: beton degraduje, ve zdech drobné výdroly, silné výdroly vpravo po obvodu trouby. Trouba: spáry mezi troubami bez pojiva, v levé části trouby ve spárách mírně posunuty. Jímky: beton silně degraduje, hluboké výdroly, boční stěny vpravo se začínají rozpadat.
1531 | Heřmanův Městec (mimo) | Moravany (mimo) | 3.931 | 1 | 02 | P | 3 | 2022-10-11 | Propustek deskový kamenný sv. 0,60 m. Otvor čistý, vlevo cca 1 m od kraje obě opěry vyboulené, stabilizované, setrvalý stav. Vpravo v O02 zvětralý 1 kámen.
1531 | Heřmanův Městec (mimo) | Moravany (mimo) | 5.78 | 1 | 02 | P | 3 | 2022-10-11 | Propustek deskový kamenný sv. 1,00 m. Opěry kamenné - popraskané, místy vypadané spárování, zvětralé kameny se rozpadají, v obou opěrách v dolní části vyjíždějí kameny a tvoří se hnízda - O01 horší. Beton obou říms degradovaný, opadává. Z obou stran zarostlý. Utržené čelo vlevo.
1531 | Heřmanův Městec (mimo) | Moravany (mimo) | 6.483 | 1 | 02 | P | 3 | 2022-10-11 | Propustek deskový kamenný sv. 0,60 m. Vtok vpravo. Kamenné opěry mají zvětralé zdivo, popraskané, místy vypadané spárování. O02 vlevo v dolní části vyboulená, vlevo z obou opěr v dolní části vypadlé kameny, tvoří se kaverny. Betonové římsy porostlé mechem, vlasově popraskány s vápennými výluhy, místy se beton vydroluje. Levá římsa prasklá. V levém křídle za O02 vyjíždí 1 kámen.
1531 | Heřmanův Městec (mimo) | Moravany (mimo) | 7.425 | 1 | 02 | P | 3 | 2022-10-11 | Propustek deskový kamenný sv. 0,60 m. Opěry kamenné: popraskané, místy vypadané spárování, vpravo v O02 vypadlé 3 kameny, kaverna. Betonové římsy vlasově popraskané s vápennými výluhy, přesypané, porostlé mechem. Kužely zarostlé vegetací.
1531 | Heřmanův Městec (mimo) | Moravany (mimo) | 9.321 | 1 | 02 | P | 3 | 2022-10-12 | Propustek deskový kamenný sv.k. 0,60 m, sv.š. 1,20 m. Vtok vlevo v šachtě. Otvor čistý, zdivo opěr má popraskané, místy vypadané spárování až do hloubky 10 cm, jednotlivě vypadlé kameny. Čelo vpravo za opěrou O02 vyboulené. Beton římsy P zvětralý.
1531 | Heřmanův Městec (mimo) | Moravany (mimo) | 9.992 | 1 | 02 | P | 3 | 2022-10-12 | Propustek deskový kamenný sv. 0,60 m. Otvor čistý, kamenné zdivo opěr má v dolní části vypadané spárování, rozvolňuje se, kameny zvětrávají, O01 vpravo u kraje vyboulená, 1 kámen vytlačený. Kamenné čelo vpravo má vypadané spárování. Z křídla 1P vyjíždí 2 kameny. Betonové římsy porostlé mechem. Čelo vlevo se vyklání. Kamenné svahové kužely rozvolněné. Výtok vlevo silně zarostlý.
1541 | Přelouč (mimo) | Prachovice (včetně) | 6.759 | 1 | 02 | P | 3 | 2022-10-06 | Propustek deskový ZBK sv.1000 mm - betonové zdivo v podhledu NK popraskané, opadává, zaschlé průsaky deskou a úložnými spárami, bet. zdivo opěr čisté, kamenné zdivo opěr má vypadané spárování, zdivo O01 rozvolněné, v obou opěrách vpravo (+ v O01 uprostřed) vypadlé kameny, tvoří se hnízda. Na římsách štěrk a mech. Na dně nános naplavenin 20 - 30 cm.
1551 | Moravany (mimo) | Borohrádek (mimo) | 30.71 | 1 | 02 | P | 3 | 2022-08-03 | Kolejové lože: obnoveno, v dobrém stavu. Zábradlí: není osazeno (výška 2,45 m). Čelní zdi: na začátku v horní části, kvádry zvětrávají a vydrolují se, včetně hloubkově vydroleného spárování. Klenba: ve viditelné části hloubkově vydrolené spárování, jednotlivě kvádry zvětrávají a vydrolují se. Opěry: u O 01 vlevo, kvádry uvolněné ve spárování, začínají se vydrolovat. Z důvodu nepřístupnosti nelze opěry v době prohlídky podrobněji prohlédnout. Křídla: na křídle 1L horní krycí kvádry chybí, spodní řady povrchově zvětrávají, v křídle 2L výdroly v horních krycích kvádrech, v ostatním zdivu uvolněné kvádry ve spárování, v konci křídla se tlačí ven. Vodní tok dlouhodobě nefunkční, vpravo na přítoku koryto zasypáno včetně pravého průčelí objektu. Voda svedena do říčky Kolajka, křížící trať pod mostním objektem v km 30,508.
1551 | Moravany (mimo) | Borohrádek (mimo) | 31.617 | 1 | 02 | P | 3 | 2022-08-03 | Čelní zdi: vlevo i vpravo betonová nadezdívka výšky 0,70 m, bez vážnějších poruch. Deska: KD nejsou uloženy v rovině, ve spárách chybí pojivo. Opěry: zdivo obou opěr roztřesené, hloubkově vypadané spárování, u obou opěr kvádry v hranách uvolněné, vlevo se zdivo začíná rozpadat. Cizí zařízení: na začátku vlevo z průčelí nivelační bod.
1551 | Moravany (mimo) | Borohrádek (mimo) | 33.821 | 1 | 02 | P | 3 | 2022-08-03 | Římsa vpravo: poslední kvádr vytlačený a spadlý před objekt. Čelní zeď vpravo: na konci kvádry zdiva v ploše 0,5x0,3 m vytlačený (pod vypadlým kvádrem římsy), jinak pouze vypadané spárování. Deska: ve spárách chybí pojivo, jinak viditelná část bez vážnějších poruch, vlevo nelze prohlédnout. Opěry: vpravo ve viditelné části hloubkově vypadané spárování, jednotlivé kvádry zvětrávají nebo jsou uvolněné ve spárování. Celkově nelze opěry posoudit z důvodu velké šířky objektu a naplaveného bahna. Vpravo kužely odlážděné cihlami: zcela rozpadlé. Objekt vlevo pokračuje pod úložiště a vyúsťuje za plotem na soukromém pozemku, levou část nelze prohlédnout.
1551 | Moravany (mimo) | Borohrádek (mimo) | 34.118 | 1 | 02 | P | 3 | 2022-08-03 | Čelní zdi: vlasově popraskané, jinak v dobrém stavu. Deska: ve spárách chybí pojivo, včetně obou průčelí, ve střední části jedna KD mírně pokleslá. Opěry: obě opěry v celé šířce rozvolněné, hloubkově vypadané spárování, včetně ložné spáry, u O 01 vpravo a O 02 vlevo v hraně se kvádry štípou a rozpadají, kvádry se v těchto místech štípou a rozpadají se.
1551 | Moravany (mimo) | Borohrádek (mimo) | 37.675 | 1 | 02 | P | 3 | 2022-08-03 | Římsa: vlevo i vpravo spodní hrany říms po celé délce zvětrávají a vydrolují se. Deska: v kamenné části KD bez pojiva, vlevo odskok mezi původním kamenným propustkem a betonovou přístavbou, v betonových přístavbách beton odspodu povrchově zvětrává. Opěry: původní kamenné zdivo u obou opěr v celé šířce roztřesené, hloubkově vypadané spárování, u O 01 ve střední části vypadlý 1 kvádr z horní řady, u O 02 vpravo zdivo vyboulené, v betonových přístavbách beton povrchově zvětrává.
1561 | Týniště nad Orlicí (mimo) | Mieroszów (PKP) (část) | 24.898 | 1 | 02 | P | 3 | 2022-05-31 | Trubní železobetonový propustek o světlosti 0,60 m. Vpravo na propustek navazuje propustek trati TÚ 1302 v km 48,528. Bahnité kolejové lože. Římsa vlevo trati popraskaná, praskliny, tvoří se výdroly, hustě porostlá mechem. Kamenná čelní zeď vlevo trati navětralá, rozvolněná, kameny se vydrolují, vypadané spárování, místy hloubkově. Vpravo trati beton římsy zcela degradován, ve střední části v délce cca 2 m beton vydrolen do hloubky 20 cm. Přední část římsy vykloněna, zadní část římsy hustě porostlá mechem. V kamenné čelní zdi vpravo trati popraskané spárování kolem hrdla trouby, hloubkově vypadané spárování. V troubě výtluky, obnažena výztuž. Vlevo trati výtok, vpravo vtok.
1561 | Týniště nad Orlicí (mimo) | Mieroszów (PKP) (část) | 26.799 | 1 | 02 | P | 3 | 2022-06-02 | Deskový propustek o světlosti 0,55 m. Rok výstavby 1875. Vpravo trati kamenná římsa, nad římsou vysoký nadnásyp zeminy. Kamenná římsa má hloubkově vypadané spárování, hustě porostlá mechem, zdivo zvětralé. Cca 1m za čelem kaverna, propad zeminy do propustku. Vlevo trati nad římsou vysoký nadnásyp. Římsa porostlá mechem. Opěry rozvolněné, hloubkově vypadané spárování, kameny se bortí, vypadávají, ve spodní řadě podemleté. Kamenná křídla vpravo trati, rovnoběžná, rozvolněná, mají hloubkově vypadaná spárování. Vlevo trati na výtoku kolmá křídla hustě porostlá mechem. Křídlo 1L rozvolněno, hloubkově vypadané spárování. Křídlo 2L mírně vysunuto, hloubkově vypadané spárování.
1562 | Meziměstí (mimo) | Otovice zastávka (včetně) | 1.814 | 1 | 02 | P | 3 | 2022-06-24 | Svršek: mírně bahnitý Zábradlí: není Římsy: nízké, vlevo dobrá kamenná, vpravo cihelné -1.řada vypadlá Trouby+deska: 2x 0,40m, vlevo deska, vpravo na výtoku ulomené části trub- dobrý stav, vlevo nános z 80% profilu, Čela: vlevo není, vpravo cihelné- je vytlačené- hrozí zřícením Opěry: vlevo kamenné zaneseny bahnem, vpravo přechází do dvou trub, Kabely: -
1562 | Meziměstí (mimo) | Otovice zastávka (včetně) | 5.556 | 1 | 02 | P | 3 | 2022-07-19 | Svršek: zarostlý travou Zábradlí: není Římsy: kamenné, vlevo 1x kámen vyjetý (poslední) o 10,0cm, Trouba: 0,40m, dobrý stav, bez nánosu Čela: betonová, dobrý stav, místy popraskaná a zvětralá omítka, Křídla: kamenná, rovnoběžná- dobrý stav Kabely: -
1562 | Meziměstí (mimo) | Otovice zastávka (včetně) | 5.984 | 1 | 02 | P | 3 | 2022-07-19 | Svršek: zarostlý travou, Zábradlí: není Římsy: vpravo betonová- horní hrana degradována a hloubkově vydrolena, vlevo není Deska: 0,60m, bez spárování, čelo- vlevo rozrušené zdivo- nepravidelně se vytlačuje do 7,00cm, uprostřed jsou podepřeny 3 desky Opěry: kamenné, místy vypadané a zvětralé spárování, O1- vyboulená a asi v 1/2 provedeno rozepření opěr Křídla: rovnoběžná, betonová, dobrý stav Kabely: - Dlažba: vyčištěna
1581 | Choceň (mimo) | Litomyšl (včetně) | 3.059 | 1 | 02 | P | 3 | 2022-05-19 | Propustek deskový ZBK sv. 1,00 m. Deska bez zjevných závad, opěra O01 má vpravo uraženou hranu, obě opěry vlevo dtto, uprostřed O01 je vylouplý a odpadlý kus betonu cca 1 m2 a vlevo cca 0,5 m2. Na římsách zemina, vegetace, štěrk. V otvoru stojí voda.
1581 | Choceň (mimo) | Litomyšl (včetně) | 4.77 | 1 | 02 | P | 3 | 2022-05-19 | Propustek trubní RT40. V otvoru nános do 5 cm, na výtoku do 1/2 zaplaven. Beton trouby se odroluje až na výztuž. Čelo vlevo prasklé vč. římsy a krajní trouby, čelo vpravo porostlé mechem.
1601 | Hradec Králové hl.n. (mimo) | Stará Paka (mimo) | 24.146 | 1 | 02 | P | 3 | 2022-06-10 | Deskový propustek ze zabetonovaných kolejnic o světlosti 1,90 m. Vpravo trati nejsou osazeny římsy. Horní plocha parapetu poškozena, degradující beton se vydroluje, rozsáhlé výdroly. Vlevo trati nejsou osazeny římsy. Hluboké výdroly v horní ploše betonových parapetů, degradující beton. Deska mokrá, poškozena izolace. Zkorodované spodní pásnice nosníků. Betonová dobetonovávka místy opadává. Opěry vlhké, vápenné výluhy, popraskané spárování, v horní části porostlé mechem. V betonové části křídel vpravo trati praskliny. V kamenné části křídel vypadané spárování. Rovnoběžná křídla vlevo trati mají vypadané spárování, ze spár vyrůstá mech a vegetace, v betonové horní části a na horní ploše křídel rozsáhlé výdroly. Rovnoběžná křídla vpravo trati v horní betonové části popraskaná omítka, na vrchní ploše křídel rozsáhlé výdroly (hlavně u křídla 2P), v kamenné části popraskané spárování, ze spár vyrůstá vegetace. Kužele mají vypadané spárování, jsou hustě porostlé mechem a vegetací.
1601 | Hradec Králové hl.n. (mimo) | Stará Paka (mimo) | 25.125 | 1 | 02 | P | 3 | 2022-06-10 | Deskový propustek ze zabetonovaných kolejnic o světlosti 1,90 m. Zábradlí neosazeno. V čelní zdi vlevo trati praskliny, beton opadává, tvoří se rozsáhlé výdroly. V čelní zdi vpravo trati praskliny, beton opadává, tvoří se rozsáhlé výdroly. Deska vlhká, popraskaná, tvoří se vápenné výluhy, poškozena izolace. Místy opadává omítka desky. Opěra 1 popraskaná, omítka se vzdouvá, v horní části opadaná, ve střední části svislá prasklina, tvoří se výdrol. Opěra 2 má popraskanou omítku, omítka se vzdouvá, ve střední části svislá prasklina. Křídla šikmá, ve špatném stavu. Beton silně degradován, křídla popraskaná, tvoří se rozsáhlé výdroly. Na křídlech neosazeny římsy. Křídla částečně porostlá mechem, křídlo 1P silně. Křídlo 1P zarostlé dřevinami a trním.
1631 | Hradec Králové hl.n. (mimo) | Ostroměř (mimo) | 9.782 | 5 | 04 | P | 2 | 2022-03-01 | Trubní železobetonový propustek o profilu 0,80 m. Kolejové lože prorostlé vegetací. Vlevo trati beton římsy v horní hraně degraduje, rozsáhlý výdrol, omítka popraskaná, shora římsa porostlá mechem. Vpravo trati na začátku římsy beton vydrolen, silné výdroly u horní hrany, římsa hustě porostlá mechem. Čelní zdi vlevo i vpravo trati mají omítku popraskanou s vápennými výluhy, vlevo trati horší stav. Trouby mají ve spodní části beton vzdutý, místy výdroly se zkorodovanou obnaženou výztuží. Křídla vpravo trati kolmá. Křídla mají vlevo i vpravo trati omítku vlasově popraskanou, vpravo hustě porostlé mechem.
1631 | Hradec Králové hl.n. (mimo) | Ostroměř (mimo) | 10.474 | 5 | 04 | P | 2 | 2022-03-01 | Deskový propustek ze zabetonovaných kolejnic o světlosti 0,80 m. Římsa vpravo trati má vlasové praskliny, místy otlučena spodní hrana. Vlevo trati římsa v dobrém stavu, mírně porostlá mechem. Na čelní zdi vpravo trati opadává omítka (v malém rozsahu), podélná prasklina v pracovní spáře. Vlevo trati na čelní zdi podélná prasklina (pod římsou), která přechází do obou křídel. Deska vlhká, rzivé spodní pasy kolejnic a úhelníky při opěrách. V desce z pohledu vlevo vodorovná prasklina. Vpravo odspodu (v betonové části) výdroly betonu. Izolace porušená, průsak patrný mezi deskou a opěrami. Opěry vlhké, místy vypadané spárování, opěry podemlety. Vpravo u obou opěr se začíná rozevírat pracovní spára mezi opěrou a betonovou přístavbou.
1641 | Hněvčeves (mimo) | Smiřice (mimo) | 1.393 | 1 | 02 | P | 3 | 2022-10-05 | Deskový propustek kamenný o světlosti 0,50 m. Propustek za přejezdem. Kolejové lože místy s prorůstající trávou. Vlevo i vpravo krycí desky přesypané zeminou, levá krajní krycí deska uvolněná ve spárování. Na obou opěrách hloubkově vypadané spárování, silně rozvolněny. Na opěře 1 vpravo kvádry uvolněné ve spárování a tlačí se ven. Na opěře 2 část kvádrů vytlačena, zleva opěra v šířce 1,70 m rozvalena, kvádry opěry jsou vytlačeny do průtočného profilu. Křídla vlevo trati silně rozvolněná - u opěry 2 hrozí zborcení, vpravo trati vypadané spárování křídel.
1661 | Železný Brod (mimo) | Tanvald (mimo) | 7.681 | 1 | 02 | P | 3 | 2022-11-01 | Vtok propustku je zanesený a zarostlý křovím, výtokové čelo zborcené,.vypadané spárování opěr,místy i hloubkově
1661 | Železný Brod (mimo) | Tanvald (mimo) | 7.761 | 1 | 02 | P | 3 | 2022-11-01 | Zcela rozvolněné zdivo levého čela, výtokové čelo vyboulené (silný strom), v profilu viditelné vysouvání zdiva opěr.vypadané hloubkově spárování opěr.vypadlé jednotlivé kameny
1661 | Železný Brod (mimo) | Tanvald (mimo) | 9.972 | 1 | 02 | P | 3 | 2022-11-01 | Zdivo obou čel je rozvolněné ( vyboulené ), spárování zdiva vypadané hloubkově, zdivo klenby z lomového kamene zvětralé,hloubkově vypadané. šikmé trhliny v křídlech.trhliny v klenbě, přecházejí až do opěr.propustek je z 1/2 zanešen.
1661 | Železný Brod (mimo) | Tanvald (mimo) | 11.186 | 1 | 02 | P | 3 | 2022-11-01 | nános v propustku
1661 | Železný Brod (mimo) | Tanvald (mimo) | 11.529 | 1 | 02 | P | 3 | 2022-11-01 | Zdivo na vtoku rozvolněné, na výtoku zcela čelo silně rozvolněné.spárování opěr je vypadané,uprostřed se opěry boulí a jsou zde vypadané kameny. boulení na vtoku i výtoku,vypadlé kameny na vtoku
1661 | Železný Brod (mimo) | Tanvald (mimo) | 11.733 | 1 | 02 | P | 3 | 2022-11-01 | Rozvolněné zdivo obou čel, rozvolněné zdivo obou opěr, opadávání stropních desek,hloubkově vypadané spárování opěr.místy vypadlé kameny opěr.Vtokové čelo se bortí
1681 | Smržovka (mimo) | Josefův Důl (včetně) | 0.352 | 1 | 02 | P | 3 | 2022-11-15 | propustek nenalezen
1681 | Smržovka (mimo) | Josefův Důl (včetně) | 0.464 | 1 | 02 | P | 3 | 2022-11-15 | propustek je z 90% zanešen,vypadané sparování
1681 | Smržovka (mimo) | Josefův Důl (včetně) | 0.704 | 1 | 02 | P | 3 | 2022-11-15 | zanešen z 1/2
1681 | Smržovka (mimo) | Josefův Důl (včetně) | 1.274 | 1 | 02 | P | 3 | 2022-11-15 | vypadáné spárování opěr,mírný nános
1681 | Smržovka (mimo) | Josefův Důl (včetně) | 1.593 | 1 | 02 | P | 3 | 2022-11-15 | Vtok z 90% zanešen , výtok v pořádku,vypadané spárování opěr
1681 | Smržovka (mimo) | Josefův Důl (včetně) | 1.853 | 1 | 02 | P | 3 | 2022-11-15 | funkční bez čel
1681 | Smržovka (mimo) | Josefův Důl (včetně) | 1.958 | 1 | 02 | P | 3 | 2022-11-15 | Vtok zanesený.Výtokové čelo vypadané spárování,zdivo se vysouvá, od výtoku zjevné zvětrávání zdiva opěr.stav se nezhoršuje
1681 | Smržovka (mimo) | Josefův Důl (včetně) | 2.735 | 1 | 02 | P | 3 | 2022-11-15 | Z 90% zanešen,pouze průsaky
1681 | Smržovka (mimo) | Josefův Důl (včetně) | 3.125 | 1 | 02 | P | 3 | 2022-11-15 | Zdivo opěr a čel narušené, hloubkověvypadané spárování. Objekt částečně zanesený a zarostlý vegetací.přes římsy přepadává zemina.stav se nemění
1921 | Rudoltice v Čechách (mimo) | Lanškroun (včetně) | 3.44 | 1 | 02 | P | 3 | 2022-02-14 | Kamenný deskový. Vtok vlevo - nadbetonované čelo, římsa - odrolený beton. Před čelem zřízeno stavědlo. Deska bez zjevných závad. Opěra O01 trhlina, opěra O02 dtto. O02 dochází k vypadávání kamenů. Výtok vpravo - čelo místy zvětralý beton - vydrolený. Prasklá kamenná deska - pokleslá. Prodloužení čela u O01 vlevo pražci - proti sesouvání hrany pláně. Vypadané spárování obou opěr. O02 vpravo na výtoku - trhlina dochází k vysouvání části opěry.
2021 | Chornice (mimo) | Skalice nad Svitavou (mimo) | 2.222 | 1 | 02 | P | 3 | 2022-03-04 | Kamenný deskový. Římsy jsou zasypány štěrkem, v okolí propustku je vegetace. Propustek částečně zanešen. Nános na vtoku a výtoku. Na obou čelech a opěrách je vypadané spárování. Z opěry O01 a O02 vyjeté kameny. Sesypává se štěrk před čela. Trhlinka desky.
1571 | Dobruška (včetně) | Opočno pod Orlickými horami (mimo) | 0.72 | 2 | 02 | P | 3 | 2022-10-18 | Deskový propustek ze zabetonovaných kolejnic o světlosti 0,60 m. Osová vzdálenost koleje vpravo trati od vnějšího líce římsy 197 cm, osová vzdálenost koleje vlevo trati od vnějšího líce římsy 237cm. Délka říms 295 cm, šířka říms 45 cm. Vlevo trati betonová římsa, silně popraskaná, silné vápenné výluhy. Vpravo trati betonová římsa bez přesahu, silně popraskaná, silné vápenné výluhy. Ocelové nosníky o výšce 12 cm. Rzivé spodní pásnice nosníků desky. Kamenné opěry mají hloubkově vypadané spárování, kameny nevětrány, ve spodních řadách se vysouvají. Křídla vlevo trati popraskaná, navětralá, vápenné výluhy. Křídla vpravo trati popraskaná, navětralá, vápenné výluhy. Volná výška 50 cm.
1571 | Dobruška (včetně) | Opočno pod Orlickými horami (mimo) | 2.184 | 2 | 02 | P | 3 | 2022-10-18 | Deska ze zabetonovaných kolejnic o světlosti 2,00 m. Rok výstavby 1908. Kolejové lože porostlé vegetací. Zábradlí odstraněno. Římsy neosazeny. Opadaná omítka desky po celé ploše. Rzivé spodní pásnice a úhelníky. Dobetonávka narušena, vydroluje se. Deska zprava mírně popraskaná, tvoří se vápenné výluhy. Izolace poškozená, deska vlhká, tvoří se vápenné krápníky. Kamenné opěry navětralé, hloubkově vypadané spárování, část kamenů ve spodní řadě vypadává. V horní betonové části praskliny. V opěře 2 část kamenů vysunutých. Křídla vpravo trati kamenná, rovnoběžná, vypadané spárování, hustě porostlá mechem. Křídlo 1P prasklé, rozvolněné, kameny se vysouvají. Křídla vlevo trati kamenná, rovnoběžná, hustě porostlá mechem. Hustá vegetace, zdivo porostlé mechem.
1571 | Dobruška (včetně) | Opočno pod Orlickými horami (mimo) | 2.756 | 2 | 02 | P | 3 | 2022-10-18 | Deskový propustek o světlosti 0,80 m, deska z pískovce. Rok výstavby 1908. Nad propustkem shnilé pražce, nedostatečně upevněné. Zhruba 4 m před propustkem otevřený kolejnicový styk. Na kamenných římsách vysoký nadnásyp zeminy, prorostlý vegetací a křovinami, převisy přes římsu, padá nadloží. Tři desky pod kolejí prasklé. Prasklé desky byly provizorně podepřeny. Opěry mají hloubkově vypadané spárování, kameny navětralé a popraskané. Křídla vpravo trati kamenná, rovnoběžná, hustě porostlá mechem, popraskané, místy vypadané spárování, křídlo 2P hloubkově. Křídla vlevo trati kamenná, rovnoběžná, hustě porostlá mechem, místy vypadané spárování, křídlo 2L hloubkově. Vlevo i vpravo trati kvůli hustému trní obtížně přístupný. Okolí propustku hustě zarostlé dřevinami.
1571 | Dobruška (včetně) | Opočno pod Orlickými horami (mimo) | 3.249 | 2 | 02 | P | 3 | 2022-10-18 | Deska železobetonová (I nosník 24cm) o světlosti 2,00 m. Rok výstavby 1908. Kolejové lože hustě porostlé vegetací. Otevřený kolejnicový styk nad propustkem. Zábradlí odstraněna. Kamenné římsy narušené mechem, v místě bývalých sloupků zábradlí kameny vyštípnuty. Deska má rzivé spodní pásnice nosníků. Betonová dobetonovávka narušená. Izolace poškozena, tvoří se vápenné krápníky. Opěry silně rozvolněny, hloubkově vypadané spárování, část kamenů chybí. Opěra 2 silně vyboulena v délce 5 m. Křídla vlevo trati rovnoběžná, kamenná, silně rozvolněna, hloubkově vypadané spárování. Nároží opěry 1 vlevo spadlé. Křídla vpravo trati rovnoběžná, kamenná, silně rozvolněná, hloubkově vypadané spárování, několik kamenů vysunuto. Křídlo 2P vybouleno. Bylo provedeno statické zajištění spadlého rohu mezi opěrou 1 a křídla u opěry 1 výdřevou. V propustku nános bahna.
1571 | Dobruška (včetně) | Opočno pod Orlickými horami (mimo) | 4.687 | 2 | 02 | P | 3 | 2022-11-08 | Deskový propustek o světlosti 0,60 m, deska z pískovce. Rok výstavby 1908. Kolejové lože porostlé vegetací. Vpravo trati římsy neosazeny, pouze kamenná krycí deska. Čelní zeď má popraskané a vypadané spárování, porostlé mechem. Vlevo trati římsy neosazeny, pouze kamenná krycí deska. Kamenná čelní zeď porostlá mechem, vypadané spárování. Desky mají vydrolené spárování, třetí deska zleva prasklá, z dalších desek se odštěpují pláty. Opěry kamenné, navětralé, hloubkově vypadané spárování. Křídla vlevo trati kamenná rovnoběžná, hustě porostlá mechem, vypadané spárování. Křídla vpravo trati kamenná rovnoběžná, hustě porostlá mechem, vypadané spárování. Propustek zarostlý rákosem a ostnatým křovím. V ústí propustku nános písku a štěrku.
1571 | Dobruška (včetně) | Opočno pod Orlickými horami (mimo) | 4.959 | 2 | 02 | P | 3 | 2022-11-08 | Deska ze zabetonovaných kolejnic o světlosti 1,00 m. Rok výstavby 1908. Nad objektem shnilý dřevěný pražec. Minimální vzdálenost zábradlí od osy koleje vpravo trati 202 cm. VMP nevyhovuje. Vlevo trati zábradlí neosazeno. Vpravo trati dvoumadlové zábradlí, rzivé, deformované. Římsa vpravo trati popraskaná, navětralý beton, bez přesahu. Římsa vlevo trati bez přesahu, má degradovaný beton, drolí se, hluboké výdroly. Rzivé spodní pásnice nosníků a úhelníky při opěrách. Narušený beton dobetonovávky, beton opadává. Izolace nefunkční, deska mokrá, vápenné krápníky. Opěry kamenné z opuky o světlosti 1,00 m. Opěry mají hloubkově vypadané spárování, kameny vlhké, porostlé lišejníkem, navětralé, několik kamenů chybí. Parapet vpravo trati odtržený. Křídla vpravo trati kamenná, rovnoběžná, mají navětralé kameny, vypadané spárování, hustě porostlá mechem. Křídla vlevo trati kamenná, rovnoběžná, mají navětralé kameny, vypadané spárování, hustě porostlá mechem. Křídlo 2L silně rozvolněno, má hloubkově vypadané spárování.
0871 | Benešov nad Ploučnicí (mimo) | Česká Lípa hl.n. (mimo) | 10.659 | 5 | 06 | P | 1 | 2023-01-30 | Popraskaná omítka čelního zdiva, vlasové trhliny. Mechová a travní vegetace na římsách. Do 1/ 2 zanesen.
0871 | Benešov nad Ploučnicí (mimo) | Česká Lípa hl.n. (mimo) | 10.841 | 5 | 06 | P | 1 | 2023-01-30 | Objekt částečně zanesen a na římsách obou čel mechová vegetace. Místy betonová čela vlasově popraskaná. Prasklé a vydrolené spoje mezi troubami.
0871 | Benešov nad Ploučnicí (mimo) | Česká Lípa hl.n. (mimo) | 11.036 | 5 | 06 | P | 1 | 2023-01-30 | Vlasové trhliny na čelním zdivu a louhování. Na římsách zemina a travní vegetace a ve svahu nad nimi stromková vegetace. Profil zanesen cca do 1/3.
0871 | Benešov nad Ploučnicí (mimo) | Česká Lípa hl.n. (mimo) | 11.422 | 5 | 06 | P | 1 | 2023-01-30 | Vlasové trhliny čelního zdiva, louhování vápence.
0871 | Benešov nad Ploučnicí (mimo) | Česká Lípa hl.n. (mimo) | 11.45 | 5 | 06 | P | 1 | 2023-01-30 | Vlasové trhliny čelního zdiva - louhování vápence. Pravá římsa v 1/2 prasklá, beton vydrolen v šíři 5 - 8 cm a hloubky až 3 cm. Profil propustku do 1 zanesen.
0871 | Benešov nad Ploučnicí (mimo) | Česká Lípa hl.n. (mimo) | 11.795 | 5 | 06 | P | 1 | 2023-01-30 | Popraskaná betonová mazanina horních částí kamenných obložení říms a křídel. Popraskané zdivo obou kamenných čel. Vytlačují se jednotlivé kameny. Pravé čelo prasklé nad troubou po celé výšce, prasklina rozevřena na 2cm. Vegetace u obou čel.
0941 | Liberec (mimo) | Zittau (DBAG) (mimo) | 11.442 | 3 | 06 | P | 1 | 2022-03-04 | Náletová vegetace nad římsami křídel. Rozestoupená spára mezi rámy ve středu propustku. V 1/3 vlevo výtok s výluhy z rámu blíže k O1. V čelech trhliny.
0941 | Liberec (mimo) | Zittau (DBAG) (mimo) | 13.094 | 3 | 06 | P | 1 | 2022-03-04 | Zarostlý drobnou vegetací. Před první troubou částečně poškozené odláždění na vtoku.
0941 | Liberec (mimo) | Zittau (DBAG) (mimo) | 18.21 | 3 | 06 | P | 1 | 2022-03-24 | Mírné zhoršení stavu spar.
0951 | Liberec (mimo) | Zawidów (PKP) (část) | 172.378 | 3 | 06 | P | 1 | 2022-02-14 | Mírně zanesený.
0951 | Liberec (mimo) | Zawidów (PKP) (část) | 176.111 | 3 | 06 | P | 1 | 2022-03-14 | Místy částečné vyplavení spárování dlažby na vtoku a výtoku. Vpravo odštípnutý beton římsy od spadlého stromu.
0951 | Liberec (mimo) | Zawidów (PKP) (část) | 179.394 | 3 | 06 | P | 1 | 2022-03-14 | Vzrostlá náletová vegetaca nad římsami. Vtok a výtok mírně zanesený. Otvor dobrý. Štěrk se sype přes římsu vpravo. Vlevo v roce 2017 osazeny gabiony nad římsu a za gabiony je umístěna nová kabelová trasa.
0971 | Frýdlant v Čechách (mimo) | Jindřichovice pod Smrkem (včetně) | 9.506 | 5 | 06 | P | 1 | 2022-10-07 | Voda zatéká do spáry uprostřed propustku a podtéká pod třemi levými troubami. Mírně poškozené opevnění za propustkem a čelo vlevo pod rourou.
0971 | Frýdlant v Čechách (mimo) | Jindřichovice pod Smrkem (včetně) | 11.079 | 5 | 06 | P | 1 | 2022-10-07 | Většinou téměř scela zatopený z důvodu zaneseného odvodnění podél přejezdu. Předána informace ST v roce 2020 a zatím nevyřešeno.
1051 | Stará Paka (mimo) | Liberec (včetně) | 104.05 | 5 | 06 | P | 1 | 2022-06-24 | Zdivo vtokové jímky se rozpadá.Nános na vtoku
1051 | Stará Paka (mimo) | Liberec (včetně) | 105.63 | 5 | 06 | P | 1 | 2022-06-24 | Vtok ze 1/2 zanesený, přesypávka na obou stranách silně zarostlá vegetací.
1051 | Stará Paka (mimo) | Liberec (včetně) | 107.956 | 5 | 06 | P | 1 | 2022-06-24 | Zkorodované a částečně zdemolované zábradlí. Zanesený příkop na vtoku, vegetace. vpravo podemleté a hnuté žlabovky.stav se nezhoršuje
1101 | Bakov nad Jizerou (mimo) | Jiříkov (včetně) | 19.967 | 7 | 06 | P | 1 | 2022-03-17 07:26 | Vlasové trhliny na čelním zdivu. Mech na zdivu obou říms. Narušeno napojení levého betonového čela na troubu. Odrolen beton.
1141 | Česká Lípa hl.n. (mimo) | Liberec (mimo) | 95.597 | 5 | 06 | P | 1 | 2022-09-07 | Začíná narůstat travní a keřová vegetace u objektu. Pod úrovní koleje vystupuje kamenné zdivo původního propustku.
1141 | Česká Lípa hl.n. (mimo) | Liberec (mimo) | 97.413 | 5 | 06 | P | 1 | 2022-11-10 | Mohutná vegetace u výtoku i vtoku. Na římsách mechová vegetace a štěrk. Čela vlasově popraskaná, louhování vápence.
1141 | Česká Lípa hl.n. (mimo) | Liberec (mimo) | 98.084 | 5 | 06 | P | 1 | 2022-11-11 | Bez zjevných závad. Pouze další nárůst vegetace.
1301 | Velký Osek (mimo) (stará spojka) | Chlumec nad Cidlinou (včetně) | 7.791 | 5 | 06 | P | 1 | 2022-03-03 | Zábradlí není nutné, výška propustku do 2,0 m. Římsy: vlevo na konci příčně prasklá s mírným výdrolem v hraně římsy, vpravo 2x prasklá a s odpadnutým kusem na konci římsy. Čelní zdi: vlevo podélná prasklina pod římsou přechází nad troubou ve svislou a pokrčuje po obvodu trouby, vpravo v dobrém stavu.
1301 | Velký Osek (mimo) (stará spojka) | Chlumec nad Cidlinou (včetně) | 8.996 | 5 | 06 | P | 1 | 2022-03-03 | Čelní zdi: vlevo odpadnutá část čelní zdi. Deska: výluhy, omítka vzdutá, místy vydrolená, obnažené hrabicové pletivo rzivé. Izolace: 2015 nová nenatavovaná hydroizolace, prosak v ložné spáře mezi deskou a oběma opěrami. Opěry: na opěře 1 výdrol zdiva vlevo z průčelí. Na opěře 2 příčné praskliny a výdroly betonu v horní části betonového úložného prahu. V pravé části propustku se sype z náspu do otvoru štěrk. Cizí zařízení: vpravo kabelové trasy v chráničce.
1301 | Velký Osek (mimo) (stará spojka) | Chlumec nad Cidlinou (včetně) | 9.111 | 5 | 06 | P | 1 | 2022-03-03 | Vlevo trati ucpané odvodnění. Trvale zavodněn z důvodu zanesení navazujícího silničního propustku vpravo.
1301 | Velký Osek (mimo) (stará spojka) | Chlumec nad Cidlinou (včetně) | 9.828 | 5 | 06 | P | 1 | 2022-03-03 | Vpravo i vlevo traviny, jinak bez závad.
1301 | Velký Osek (mimo) (stará spojka) | Chlumec nad Cidlinou (včetně) | 10.058 | 5 | 06 | P | 1 | 2022-03-03 | Porostlé náletovými travinami, jinak bez závad.
1301 | Velký Osek (mimo) (stará spojka) | Chlumec nad Cidlinou (včetně) | 10.478 | 5 | 06 | P | 1 | 2022-03-03 | Zábradlí: není nutné, výška propustku do 2,0 m. Deska: odspodu vzdutá betonová omítka, obnažené spodní pasy kolejnic rzivé. Izolace: 2015 nová nenatavovaná hydroizolace, prosak v ložné spáře mezi deskou a opěrami. Opěry: na opěře č. 2 vydrolená horní hrana úložného prahu (u ložné spáry), spodní kvádry, z důvodu neodtékající vody, povrchově zvětrávají a začínají se vydrolovat. Nerovné dno propustku (betonový schodek). Na vtoku i výtoku drolící se beton.
1301 | Velký Osek (mimo) (stará spojka) | Chlumec nad Cidlinou (včetně) | 11.227 | 5 | 06 | P | 1 | 2022-03-03 | Porostlé náletovými dřevinami, jinak bez závad.
1302 | Chlumec nad Cidlinou (mimo) | Miedzylesie (PKP) (mimo) | 8.65 | 5 | 06 | P | 1 | 2022-04-13 | Římsy: vlevo v dobrém stavu, vpravo ve střední části místy vlasové praskliny (nepodstatné), jinak bez patrných poruch. Čelní zdi: vlevo i vpravo betonové, vlevo porostlá vegetací, celkově v dobrém stavu. Trouba: ve spárách místy patrný prosak s vápennými výluhy, zprava ve spáře č. 6 chybí v horní části pojivo. Cizí zařízení: vpravo za římsou 2x kabel + 1 kabel v náspu železničního spodku.
1302 | Chlumec nad Cidlinou (mimo) | Miedzylesie (PKP) (mimo) | 9.749 | 5 | 06 | P | 1 | 2022-04-13 | Zábradlí: není osazeno, výška objektu nad 2,0 m. Deska: KD č. 4 opravena, beton odspodu opravené krycí desky silně pórovitý (patrně z důvodu prosaku v krycí desce), pískovec KD č. 2 a 8 (zprava) odspodu povrchově zvětrává a mírně se vydroluje. Na krajních KD nadnásyp drážního tělesa upravený dle svahu. Opěry: po opravě bez patrných vážnějších poruch, z obou průčelí přespárovány. Otvor vyčištěn.
1302 | Chlumec nad Cidlinou (mimo) | Miedzylesie (PKP) (mimo) | 12.862 | 5 | 06 | P | 1 | 2022-04-13 | Římsy: vlevo i vpravo porostlé mechem, vpravo na konci vydrolená hrana. Čelní zdi: vlasově popraskané s vápennými výkvěty, vpravo kolem hrdla trouby omítka vzdutá. Trouba: místy vypadané spárování mezi troubami.
1311 | Častolovice (mimo) | Solnice (včetně) | 12.773 | 5 | 06 | P | 1 | 2022-04-07 | Trubní propustek o světlosti 0,60 m. Kolejové lože zaštěrkováno, podbito. Římsa vlevo trati porostlá mechem. Čelní zeď vlevo trati popraskaná, vzdutá omítka. Čelní zeď vpravo trati vlasově popraskaná. V troubách místy výtluky, obnažena výztuž. Vpravo trati zaústěn do propustku drážní příkop zpevněný tvarovkami ve směru od Rychnova.
1311 | Častolovice (mimo) | Solnice (včetně) | 13.005 | 5 | 06 | P | 1 | 2022-04-07 | Trubní propustek o světlosti 0,80 m. Kolejové lože zaštěrkováno, podbito. Minimální vzdálenost zábradlí od osy koleje 250 cm. Vzdálenost vnitřního líce římsy od osy koleje vlevo 2,13 m, vpravo 2,19 m. Vpravo i vlevo trati opadává omítka ve spodní části čela u trouby. Vlevo trati opadává omítka čelní zdi.
1311 | Častolovice (mimo) | Solnice (včetně) | 13.322 | 5 | 06 | P | 1 | 2022-04-07 | Trubní propustek o světlosti 1,00 m. Trouby zleva vůči sobě mírně posunuty, poslední trouba zvednutá. V troubě místy výtluky, obnažena armatura. Vpravo trati zaústěn do propustku drážní příkop zpevněný tvarovkami ve směru od Rychnova.
1311 | Častolovice (mimo) | Solnice (včetně) | 14.132 | 5 | 06 | P | 1 | 2022-04-07 | Trubní propustek o světlosti 0,60 m. V okolí propustku proveden nový železniční svršek. Odvodnění svedeno do propustku vpravo trati novým drážním příkopem. Vzdálenost vnitřních hran říms od osy koleje vlevo 2,28 m, vpravo 2,02 m. Římsa vpravo trati má svislou prasklinu v ose propustku. Na vtoku vpravo osazeny betonové žlabovky zaústěné do vtokové šachty. Vtoková šachta zaplněná vodou.
1311 | Častolovice (mimo) | Solnice (včetně) | 14.659 | 5 | 06 | P | 1 | 2022-04-07 | Trubní propustek RT o světlosti 1,00 m. Propustek za přejezdem. Kolejové lože zanesené bahnem. Po opravě přejezdu ponechány u římsy vpravo zbytky materiálu. Vzdálenost vnitřních hran říms od osy koleje vlevo 2,63 m, vpravo 2,64 m. Vpravo trati opadává ve spodní části omítka čelní zdi. Nános bahna v propustku 15 cm.
1311 | Častolovice (mimo) | Solnice (včetně) | 14.863 | 5 | 06 | P | 1 | 2022-04-07 | Trubní propustek TZP 4 o světlosti 1,20 m. Propustek před zastávkou Solnice zastávka. Vpravo trati vybudována retenční nádrž na ochranu vtoku do objektu. Vlevo na výtoku sběrná šachta z odvodnění parkoviště. Na straně vtoku napojeno na rovnoběžná křídla, odláždění koryta. Okolí propustku hustě zarostlé křovím.
1321 | Doudleby nad Orlicí (mimo) | Rokytnice v Orl. horách (včetně) | 12.588 | 5 | 06 | P | 1 | 2022-09-21 | Deskový propustek o světlosti 0,60 m. Rok výstavby 1906. Příčný sklon propustku 20 %. Opěry mají uvnitř propustku místy hloubkově vypadané spárování. Křídla v pořádku. Podél paty levé kolejnice probíhá volně kabel.
1321 | Doudleby nad Orlicí (mimo) | Rokytnice v Orl. horách (včetně) | 12.863 | 5 | 06 | P | 1 | 2022-09-21 | Trubní propustek o průměru 0,30 m. Rok výstavby 1906. Kolejové lože hustě porostlé vegetací. Na vtoku římsa kamenná, přepadává štěrk. Ve vtokové jímce nános listí, spadlá kláda. Výtok kolmý, čelo hostě porostlé mechem, dlážděný na hranu svahu, nános listí, zarostlý vegetací. Podél paty levé kolejnice probíhá volně kabel.
1321 | Doudleby nad Orlicí (mimo) | Rokytnice v Orl. horách (včetně) | 13.62 | 5 | 06 | P | 1 | 2022-10-04 | Deskový železobetonový propustek o světlosti 0,60 m. Římsa vlevo trati porostlá mechem. Opěry mají popraskané, místy vypadané spárování. Kolmá křídla vlevo trati porostlá mechem. V desce vlasové prasklinky. Vlevo trati v ústí propustku naházené dřeviny, propustek nepřístupný. Podél levé kolejnice probíhá volně ložený kabel.
1321 | Doudleby nad Orlicí (mimo) | Rokytnice v Orl. horách (včetně) | 15.524 | 5 | 06 | P | 1 | 2022-10-10 | Trubní propustek o světlosti 0,80 m. Římsa vlevo trati vlhká, porostlá mechem. Římsa vpravo trati vlhká, porostlá mechem. Čelní zeď vlevo trati má vlasové praskliny, i kolem hrdla trouby. Čelní zeď vpravo trati má vlasové praskliny. Vpravo trati na římse položeny velké kameny. V troubách místy výtluky, obnažena rzivá výztuž. Trouby popraskané ve spojích. Výtok zpevněn 4ks velkých betonových žlabů, kterými prorůstá vegetace. Podél levé kolejnice probíhá kabel.
1321 | Doudleby nad Orlicí (mimo) | Rokytnice v Orl. horách (včetně) | 16.008 | 5 | 06 | P | 1 | 2022-10-10 | Trubní propustek o světlosti 0,80 m. Štěrkové lože zarostlé vegetací. Nad propustkem kolejnicový styk. Římsa vlevo trati hustě porostlá mechem. Římsa vpravo trati hustě porostlá mechem. V čelní zdi vpravo trati mírné vápenné výluhy. V čelní zdi vlevo trati vlasové praskliny, vápenné výluhy, ve spodní části omítka mírně opadává. Na výtoku žlaby do potoka mírně zaneseny. U propustku ponechány vyřezané dřeviny. Podél levé kolejnice probíhá kabel.
1321 | Doudleby nad Orlicí (mimo) | Rokytnice v Orl. horách (včetně) | 18.278 | 5 | 06 | P | 1 | 2022-10-10 | Trubní propustek o světlosti 0,60 m. Vlevo trati vtoková šachta zanesená tlejícím listím a zbytky dřevin, mech. Římsa navazuje na kamenný obklad příkopu, ve zdivu a spárách uchycena náletová vegetace. Betonové čelo šachty popraskané. Výtok napojen do šachty meliorace, zbytky betonu uvnitř šachty, šachta zarostlá vegetací; otvor šachty nezakrytý. Kabelová trasa vedena vlevo trati nad propustkem pod drážní stezkou. Kabelová rezerva 10 m.
1441 | Martinice v Krkonoších (mimo) | Rokytnice nad Jizerou (včetně) | 9.475 | 5 | 06 | P | 1 | 2022-07-26 | Propustek deskový, kamenný o světlosti 0,60 m. Kolejové lože prorostlé vegetací. Římsy hustě porostlé mechem, beton navětralý. V čelní zdi vpravo trati praskliny, drobné výdroly, výluhy s průsaky. Vtok vlevo zakryt.
1441 | Martinice v Krkonoších (mimo) | Rokytnice nad Jizerou (včetně) | 10.494 | 5 | 06 | P | 1 | 2022-07-26 | Propustek klenbový, kamenný o světlosti 2,00 m. Na začátku mostu kolejnicové styky. Vlevo trati za římsou kompozitní podlaha kvůli vyhovění VMP, v pořádku. Zábradlí v pořádku. Kužel 1P má ve spodní části hloubkově vypadané spárování, kužel rozvolněný, porostlý mechem.
1491 | Choceň (mimo) | Týniště nad Orlicí (mimo) | 11.883 | 7 | 06 | P | 1 | 2022-07-14 | Římsy: nejsou osazeny. Čelní zdi: porostlé mechem, shora přesypané štěrkem, vpravo popraskaná omítka. Deska: místy se v malých ploškách odlupuje omítka, v hranách je deska vlhká od vlhkosti stékající po čelních zdech. Izolace: vlevo z průčelí mírné vápenné výluhy v ukončení desky. Opěra: v době prohlídky bez patrných vážnějších poruch. Křídla: porostlá mechem. Cizí zařízení: podél pravého průčelí, v průtočném profilu, kabelový žlab + 1x volný kabel. Vlevo na konci, shora čelní zdi, měřický bod.
1491 | Choceň (mimo) | Týniště nad Orlicí (mimo) | 14.932 | 7 | 06 | P | 1 | 2022-07-14 | Kolejové lože: nové betonové pražce a amenivo, v místě propustku svar kolejnice. Zábradlí: není nutné, výška obou průčelí 1,80 m. Římsy: nejsou osazeny. Čelní zdi: vlevo podélná prasklina v pracovní spáře a mírné výdroly pojiva z dilatačních spár, vpravo krajní bloky uvolněné ve spáře, zdi vlasově popraskané, porostlé mechem. Deska: místy slabé krytí armatury, obnažená výztuž rzivá, celkově v době prohlídky bez patrných vážnějších poruch. Izolace: mírně porušená, prosak patrný v levém průčelí. Opěry: podélné vlasové praskliny s vápennými výkvěty. V opěře č. 2 šikmá prasklinka. Křídla: vlevo rovnoběžná. Vpravo kolmá betonová. V otvoru stojící voda. Cizí zařízení: Vpravo trati cca 1,0 m od římsy veden drátovod. Na čelní zdi vlevo na konci měřický bod.
1491 | Choceň (mimo) | Týniště nad Orlicí (mimo) | 15.867 | 7 | 06 | P | 1 | 2022-07-14 | Římsy: vlevo shora obnažený beton degraduje, vpravo po celé délce beton degraduje a vydroluje se. Shora pravá římsa přesypaná sesouvajícím se svahem. Čelní zdi: vlevo i vpravo vlasové praskliny, vpravo pod římsou podélná prasklina a mezi otvory omítka vzdutá. Trouby: místy vydrolené pojivo ze spár, v troubách nános hlíny. U levého průčelí betonová kotevní patka sloupu trakčního vedení.
1541 | Přelouč (mimo) | Prachovice (včetně) | 15.076 | 5 | 06 | P | 1 | 2022-09-21 | Propustek deskový kamenný sv. 0,60 m. Vtok vpravo zaslepen, zarostlý. V otvoru odpadky. Zdivo bez závad. Na římse vlevo zemina. Výtok vlevo zarostlý.
1561 | Týniště nad Orlicí (mimo) | Mieroszów (PKP) (část) | 39.757 | 5 | 06 | P | 1 | 2022-04-01 | Svršek: kolejové lože dobrý stav Zábradlí: třímadlová, zašlý nátěr, prostupuje rez, oboje opačně osazené, Římsy: betonové, vlevo 2x, vpravo 2x prasklé Deska: 0,65m, vlasové prasklinky, zaschlé vápenné mapy, vpravo zbytek bednění- prasklý beton odpadává, Čela:kamenná ze žulových kvádrů, dobrý stav, Opěry: kamenné, dobrý stav Křídla: vpravo i vlevo kamenná, rovnoběžná, 1P- vápenný výluh, vlevo-dobrý stav Kabely: vpravo trati probíhá podél propustku (0,5 m od čela) kabelová chránička
1561 | Týniště nad Orlicí (mimo) | Mieroszów (PKP) (část) | 44.77 | 5 | 06 | P | 1 | 2022-04-05 | Svršek: dobrý stav Zábradlí: vlevo dvoumadlové, orezlé, vpravo není Římsy: vlevo betonová-prasklá, vpravo není Trouba: 2x 0,40 m, vtok- vlevo betonová záchytná jímka pro svod vody z příkopu a svodnice, výtok- vpravo po 30m v otevřeném příkopu, neprůhledný, funkční Čela: vlevo betonové-prasklé, vpravo není Křídla: vlevo betonová-drobné prasklinky, vpravo není Kabely: -
1562 | Meziměstí (mimo) | Otovice zastávka (včetně) | 12.963 | 5 | 06 | P | 1 | 2022-07-21 | Svršek: zarostlý travou, Zábradlí: dvoumadlové, rezavé, vlevo vyhnuté vně, Římsy: betonové, vpravo odpadává na 3 místech beton, vlevo 1x svislá trhlinka Trouba: 2x1,00m, místy odpadlé krytí výztuže Čela: betonová, dobrý stav, místy popraskaná omítka s vápennými výluhy, vpravo odpadlý beton mezi troubami Kužele: dobrý stav Kabely: -
1581 | Choceň (mimo) | Litomyšl (včetně) | 22.818 | 7 | 06 | P | 1 | 2022-05-26 | Propustek trubní HelCor 300 oboustraně ukončen v jímce kryté mříží. V otvoru nános 5 cm.
1631 | Hradec Králové hl.n. (mimo) | Ostroměř (mimo) | 11.587 | 5 | 04 | P | 1 | 2022-03-01 | Trubní železobetonový propustek o profilu 1,00 m. Římsy mají vlevo trati místy vlasové praskliny, v malém rozsahu omítka odpadlá. Vpravo trati v římse mírný výdrol, celkově však v dobrém stavu. Čelní zdi mají vlevo po obvodu trouby vlasové praskliny. Vpravo trati čelní zdi v dobrém stavu. Trouba v dobrém stavu. Kužele vpravo trati porostlé mechem a vegetací.
1651 | Jaroměř (mimo) | Lubawka (PKP) (část) | 13.58 | 7 | 06 | P | 1 | 2022-02-14 | Svršek: nové betonové pražce Zábradlí: není Deska:0,30m, celý pročištěn v r.2011 - 40% zanesen listím a kamenivem, vlevo pokračuje jako zakrytá kanalizace, Čela:kamenná, vpravo narušný vrchní beton - odpadává, vlevo pod betonovým panelem Opěry: kamenné, dobrý stav Pozn.: v 2015- zprava vložena umělohmotná trouba do vtoku
1651 | Jaroměř (mimo) | Lubawka (PKP) (část) | 14.47 | 7 | 06 | P | 1 | 2022-02-14 | Svršek: v dobrém stavu Zábradlí: není Římsy: betonové, vlevo uprostřed svisle a podélně prasklá Čela:betonová, vlevo svisle prasklé, vlevo i vpravo popraskaná betonová omítka s vápennými výluhy, Trouba: 1,25m, vápenné výluhy vlevo, vtok vpravo zasypán štěrkem z 80% - nemožnost průtoku vody, místy odkryta a zkorodována výztuž
1651 | Jaroměř (mimo) | Lubawka (PKP) (část) | 14.903 | 7 | 06 | P | 1 | 2022-02-14 | Svršek: pod pravou kolejnicí blaťák Zábradlí: vlevo nové, vpravo opravené, obě natřené Římsy: vlevo nová betonová přesypaná štěrkem, vpravo betonová-sanovaná, - vpravo před římsou utržená výběhová zídka Klenba: 1,85m, opravena-injekltáž, Helifix, zaspárovaná, v celé ploše degradace kamene Čela:kamenná, vlevo i vpravo- opravena, vlevo drobná vehetace Opěry: kamenné, opraveny-injekltáž, Helifix, zaspárované Křídla:kamenná, opravena Dlažba: nová
1651 | Jaroměř (mimo) | Lubawka (PKP) (část) | 15.439 | 7 | 06 | P | 1 | 2022-02-14 | Svršek: v dobrém stavu Zábradlí: není Římsy: betonové, nízké zasypané štěrkem, vpravo nahoře vodorovná prasklina s odpadlou betonovou vrstvou Trouba: 0,80 m, dobrý stav, na vtoku v jímce 20cm nános, uvnitř nános 5-10cm Čela:betonová, dobrý stav- mírně popraskaná omítka s výlohy Pozn.: vlevo kamenná jímka- místy vypadané spárování,
1651 | Jaroměř (mimo) | Lubawka (PKP) (část) | 15.726 | 7 | 06 | P | 1 | 2022-02-15 | Svršek: v dobrém stavu Zábradlí: není Římsy: betonové, vpravo svisle prasklá, přesypaná Trouba: 1,25 m, dobrý stav, mezi 1.a2. troubou vlevo vypadlé spárování, na vtoku i výtoku návodní zdivo sestavené na sucho-dochází ke hroucení a sesouvání do koryta vtoku Čela:betonová, dobrý stav, místy popraskaná omítka
1651 | Jaroměř (mimo) | Lubawka (PKP) (část) | 18.041 | 7 | 06 | P | 1 | 2022-02-15 | Svršek: v dobrém stavu Zábradlí: není Římsy: betonové, dobré Trouba: 0,80 m, bez nánosu, (bývalý zazděný most) Čela: betonová, místy vlasově popraskaná omítka, vlevo svislá prasklina nad otvorem
1661 | Železný Brod (mimo) | Tanvald (mimo) | 14.234 | 3 | 06 | P | 1 | 2022-10-19 | Trhlinky ve zdivu římsy vlevo, koroze zábradlí.Drobné průsaky v nosné desce.SS-vlasové trhlinky v betonu.zábradlí je deformované a vyhlé,římsy silně zvětralé.Grafity na zdivu celého objektu
1671 | Liberec (mimo) | Szklarska Poręba (PKP) (část) | 5.061 | 5 | 06 | P | 1 | 2023-02-09 | V otvoru místy zvětralý povrch s obnaženou výztuží. V okolí, hlavně vlevo náletová vegetace. Šachta vpravo zanešená naplavenou zeminou po terénních úpravách sousedního pozemku.
1671 | Liberec (mimo) | Szklarska Poręba (PKP) (část) | 5.615 | 5 | 06 | P | 1 | 2023-02-09 | Přestavěný v roce 2015. Nyní mírně zanesený usazovací prostor v šachtě.
1671 | Liberec (mimo) | Szklarska Poręba (PKP) (část) | 5.661 | 5 | 06 | P | 1 | 2023-02-09 | Vpravo u 2.opěry pokleslé nosné desky konstrukce, ale stabilizované. Odvětralé stěny šachty vpravo.
1671 | Liberec (mimo) | Szklarska Poręba (PKP) (část) | 5.741 | 5 | 06 | P | 1 | 2023-02-09 | Přestavěn v roce 2015. Mírně posunutý J-žlab na vtoku, mezerou vtéká voda s naplaveninami. Odláždění šachty svádí vodu ke kraji šachty. Šachta mírně zanesená.
1671 | Liberec (mimo) | Szklarska Poręba (PKP) (část) | 5.838 | 5 | 06 | P | 1 | 2023-02-09 | Přestavěný v roce 2015. Dobrý. Vpravo vzrostlá náletová vegetace ve svahu příkopu.
1671 | Liberec (mimo) | Szklarska Poręba (PKP) (část) | 5.902 | 5 | 06 | P | 1 | 2023-02-09 | V profilu hromádky zeminy propadlé mezi deskami.
1671 | Liberec (mimo) | Szklarska Poręba (PKP) (část) | 6.761 | 5 | 06 | P | 1 | 2023-02-09 | Mírné zanesení na výtoku. Přestavuje se propustek pod komunikací.
1671 | Liberec (mimo) | Szklarska Poręba (PKP) (část) | 7.408 | 5 | 06 | P | 1 | 2022-01-19 | Mírně zvětralé římsy s trhlinami.
1671 | Liberec (mimo) | Szklarska Poręba (PKP) (část) | 11.201 | 5 | 06 | P | 1 | 2023-02-02
1671 | Liberec (mimo) | Szklarska Poręba (PKP) (část) | 11.51 | 5 | 06 | P | 1 | 2023-02-02 | V rámci akce "Odstranění propadů rychlosti na trati Liberec - Tanvald, SO - železniční svršek a spodek" bylo v roce 2015 vyměněno kolejové lože, pražce a kolej, propustek byl opraven. V loňském roce byla přestavěna lávka přes Nisu vlevo od podchodu. Vpravo nad křídly plevelná náletová vegetace.
1671 | Liberec (mimo) | Szklarska Poręba (PKP) (část) | 11.69 | 5 | 06 | P | 1 | 2023-02-02 | Propustek přestavěný v roce 2015. Vpravo za propustkem drobný sesuv zeminy. Mírné zanesení šachty a odláždění.
0871 | Benešov nad Ploučnicí (mimo) | Česká Lípa hl.n. (mimo) | 13.107 | 6 | D1 | P | 1 | 2023-01-30 | Vlevo i vpravo prasklá římsa. Vlasové praskliny čelního zdiva a louhování vápence. Vpravo v zahradě vstupní šachta bez poklopu. U pravého čela propustku mohutná vegetace.
0871 | Benešov nad Ploučnicí (mimo) | Česká Lípa hl.n. (mimo) | 13.453 | 6 | D1 | P | 1 | 2023-01-30 | Vpravo betonové čelo, vlevo šachta, vpusť. Mírné louhování vápence z betonového čela. Beton římsy vpravo místy odvětrán a popraskán. Do 1/2 zanesen naplaveninami.
0871 | Benešov nad Ploučnicí (mimo) | Česká Lípa hl.n. (mimo) | 13.879 | 7 | 08 | P | 1 | 2023-01-31 | Částečně zaneseno koryto na vtoku i výtoku. Mech na zdivu čel.
0871 | Benešov nad Ploučnicí (mimo) | Česká Lípa hl.n. (mimo) | 13.886 | 7 | 08 | P | 1 | 2023-01-31 | Částečně zaneseno koryto na vtoku i výtoku. Mech na zdivu čel.
0871 | Benešov nad Ploučnicí (mimo) | Česká Lípa hl.n. (mimo) | 14.231 | 7 | 08 | P | 1 | 2023-01-31 | Vlasové trhliny v čelním zdivu - louhování vápence. Na římsách mech.
0871 | Benešov nad Ploučnicí (mimo) | Česká Lípa hl.n. (mimo) | 14.659 | 7 | 08 | P | 1 | 2022-03-23 | Vlasové trhliny v čelním zdivu. Z 1/3 zanesen. Odroleny betonové římsy obou čel. Nedostatečné odtokové poměry. Mech na římsách obou čel. Pokleslé trouby v profilu propustku.
0871 | Benešov nad Ploučnicí (mimo) | Česká Lípa hl.n. (mimo) | 15.469 | 7 | 08 | P | 1 | 2022-03-23 | Vlasové trhliny čelního zdiva – louhování vápence. Vypadlý beton v napojení trouby na čelní zdiva. Místy u říms na horní hraně popraskaný beton a místy zvětraná betonová omítka.
0871 | Benešov nad Ploučnicí (mimo) | Česká Lípa hl.n. (mimo) | 15.661 | 7 | 08 | P | 1 | 2022-03-23 | Vlasové trhliny čelního zdiva, louhování vápence. Vypadlý beton v napojení trouby na čelní zdiva. Místy u říms na horní hraně popraskaný beton a místy zvětraná cementová omítka.
0871 | Benešov nad Ploučnicí (mimo) | Česká Lípa hl.n. (mimo) | 15.902 | 7 | 08 | P | 1 | 2022-03-23 | Narušen beton říms. Vlasové trhliny v čelním zdivu – louhování vápence. Odpadlá betonová omítka v napojení trub na čelní zdivo. U římsy vlevo zvětraná cementová omítka do hloubky 3 - 5mm a na vnitřní hraně místy zvětrána již do hloubky 5 - 7 cm s tím, že místy je beton odlomen do hloubky až 15 cm.
0871 | Benešov nad Ploučnicí (mimo) | Česká Lípa hl.n. (mimo) | 16.459 | 7 | 08 | P | 1 | 2022-03-23 | Vlasové trhliny v čelním zdivu - louhování vápence. Odpadlé části betonu v napojení trub a čelního zdiva. V napojení 1. trouby částečně vypadlé vymazání spoje. Vegetace na vtoku i výtoku. Mech na zdivu říms.
0871 | Benešov nad Ploučnicí (mimo) | Česká Lípa hl.n. (mimo) | 17.138 | 7 | 08 | P | 1 | 2023-01-31 | Vlasové trhliny čelního zdiva – louhování vápence. Odpadlá část betonu v napojení čelního zdiva na trouby. Odrolen beton obou čel do hloubky až 3cm. Kraje trub - odrolen beton, odhalená výztuž koroduje. Vpravo 8 m od čela šachta bez poklopu. Ve vtoku a výtoku mohutná vegetace. Vpravo u římsy v napojení na čelní zdivo písková hnízda v betonu. Mohutná vegetace na vtoku i výtoku.
0871 | Benešov nad Ploučnicí (mimo) | Česká Lípa hl.n. (mimo) | 18.023 | 7 | 08 | P | 1 | 2023-01-31 | Vlasové trhliny čelního zdiva – louhování vápence. Zemina, štěrk a travní vegetace na římsách. Profil propustku do 1/2 zanesen naplaveninami. Nedořešen odtok, v propustku stojí voda.
0901 | Praha hl.n. (mimo) | Turnov (mimo) (odb. Skály jen část) | 99.34 | 36 | T1 | P | 1 | 2022-02-04 | Drolí se betonové parapety obou čel. Protékání vody z konstrukce
0901 | Praha hl.n. (mimo) | Turnov (mimo) (odb. Skály jen část) | 102.081 | 37 | 40 | P | 1 | 2022-02-04 | Prasklý parapet levého čela z 1/3 nános v profilu.Beton říms je zvětralý.Vlasové trhliny na betonových čelech
0951 | Liberec (mimo) | Zawidów (PKP) (část) | 185.715 | 5 | 08 | P | 1 | 2022-04-14 | Drobná náletová vegetace v okolí propustku. Město Frýdlant v roce 2018 v rámci výstavby naučné stezky provedlo povrchovou úpravu opěr.
0951 | Liberec (mimo) | Zawidów (PKP) (část) | 190.211 | 7 | 10 | P | 1 | 2022-03-22 | Částečně zanesený vtok a výtok listím.
0951 | Liberec (mimo) | Zawidów (PKP) (část) | 191.936 | 7 | 10 | P | 1 | 2022-03-22 | Po opravě v roce 2010. Dobrý, pouze mírné zanesení a drobná náletová vegetace.
0951 | Liberec (mimo) | Zawidów (PKP) (část) | 192.23 | 7 | 10 | P | 1 | 2022-03-22 | Po opravě v roce 2010. Dobrý, pouze mírné zanesení.
0951 | Liberec (mimo) | Zawidów (PKP) (část) | 197.519 | 9 | 12 | P | 1 | 2022-03-15 | Za propustkem vymletý stupeň v korytě vodoteče a meandrující vodoteč, nyní se již jeví stabilizovaně. Římsy zarostlé mechem. Kužely rozvolněné, hlavně ve spodní části, zanesené a zarostlé drobnou vegetací. V K2L 2 pařezy, které pravděpodobně obrazí. Vlevo osazena nová chránička kabelů na trny v čele propustku. V korytě vodoteče nad propustkem podemletá chránička kabelů.
0951 | Liberec (mimo) | Zawidów (PKP) (část) | 198.264 | 9 | 12 | P | 1 | 2022-03-15 | Mírné zanesení trub. Trouby vzájemně mírně posunuté a místy odvětralé s obnaženou výztuží. K1P mírně rozvolněné a zarostlé mechem. Římsy a odláždění nad nimi porostlé mechem a zanesené listím. Na svažích maliníky a traviny.
0971 | Frýdlant v Čechách (mimo) | Jindřichovice pod Smrkem (včetně) | 13.651 | 7 | 08 | P | 1 | 2022-05-13 | Dobrý, pouze před čely náletová vegetace.
0971 | Frýdlant v Čechách (mimo) | Jindřichovice pod Smrkem (včetně) | 13.816 | 7 | 08 | P | 1 | 2022-05-13 | Částečně poškozené spárování dlažby a K2P. Náletová vegetace před čely.
0971 | Frýdlant v Čechách (mimo) | Jindřichovice pod Smrkem (včetně) | 15.692 | 9 | 10 | P | 1 | 2022-05-04 | Drobné vlasové trhliny na výtoku a mírné zanesení s náletovou vegetací.
0971 | Frýdlant v Čechách (mimo) | Jindřichovice pod Smrkem (včetně) | 16.054 | 9 | 10 | P | 1 | 2022-05-04 | Propustek dobrý. Podemleté opevnění dna na vtoku.
0971 | Frýdlant v Čechách (mimo) | Jindřichovice pod Smrkem (včetně) | 16.561 | 9 | 10 | P | 1 | 2022-05-04 | Před propustkem vpravo příkop plný štěrku. Mírné zanesení otvoru a trhlina v čele vlevo.
0971 | Frýdlant v Čechách (mimo) | Jindřichovice pod Smrkem (včetně) | 16.662 | 9 | 10 | P | 1 | 2022-05-04 | Vpravo uvolněné kužely, vlevo obnažená výztuž trub. Trouby mírně vzájemně posunuté.
0971 | Frýdlant v Čechách (mimo) | Jindřichovice pod Smrkem (včetně) | 19.732 | 13 | 12 | P | 1 | 2022-06-10 | Mírné zanesení na vtoku a výtoku.
0971 | Frýdlant v Čechách (mimo) | Jindřichovice pod Smrkem (včetně) | 19.821 | 13 | 12 | P | 1 | 2022-06-10 | Dobrý, mírně zanesený vpravo.
0971 | Frýdlant v Čechách (mimo) | Jindřichovice pod Smrkem (včetně) | 22.202 | 13 | 12 | P | 1 | 2022-05-19 | Trouby vzájemně mírně posunuté. Na výtoku částečné zanesení.
1051 | Stará Paka (mimo) | Liberec (včetně) | 0.355 | 22 | KT | P | 1 | 2022-02-07 | Došlo k odplavení zanesení na vtoku. Na výtoku mírně zanesený. Vlevo od koleje hromada odtěženého náletové drěva.
1051 | Stará Paka (mimo) | Liberec (včetně) | 1.594 | 22 | KS | P | 1 | 2022-02-07 | Před první troubou je kočárek na kterém se zachytily naplavené větve a vtok je zanesený. Vzrostlá náletová vegetace v okolí propustku. Na vtoku i výtoku odplavené čelo mezi ve spodní části mezi troubami. Na výtoku poškozené opevnění vodoteče.
1051 | Stará Paka (mimo) | Liberec (včetně) | 114.36 | 7 | 08 | P | 1 | 2022-03-08 | vtok téměř zanesen,zábradlí spadlé na vtoku,výtokové čelo zasypané ,objekt je omezeně funkční
1051 | Stará Paka (mimo) | Liberec (včetně) | 116.534 | 9 | 10 | P | 1 | 2022-04-21 | na vtoku listí a klest
1051 | Stará Paka (mimo) | Liberec (včetně) | 119.579 | 9 | 10 | P | 1 | 2022-04-21 | nános na vtoku
1051 | Stará Paka (mimo) | Liberec (včetně) | 122.328 | 9 | 10 | P | 1 | 2022-04-21 | zábradlí je zdeformované a rezavé
1051 | Stará Paka (mimo) | Liberec (včetně) | 122.75 | 9 | 10 | P | 1 | 2022-04-21 | rezavé zábradlí
1051 | Stará Paka (mimo) | Liberec (včetně) | 131.813 | 12 | G1 | P | 1 | 2022-03-28 | mírný nános na vtoku
1051 | Stará Paka (mimo) | Liberec (včetně) | 144.062 | 17 | 18 | P | 1 | 2022-02-02 | Šachta na vtoku částečně zanesená. Voda neprotéká propustkem, ale vně trub za propustkem. Částečně prosakuje z podloží před první a druhou troubou vlevo. Při realizaci byly pravděpodobně špatně sesazené trouby nebo odstraněno gumové těsnění trub.
1051 | Stará Paka (mimo) | Liberec (včetně) | 144.205 | 17 | 18 | P | 1 | 2022-02-02 | Za propustkem mírně přehrazený příkop vpravo, při protržení hrozí zanesení propustku.
1051 | Stará Paka (mimo) | Liberec (včetně) | 145.968 | 17 | 18 | P | 1 | 2022-02-02 | Mírně poškozené odláždění kolem trouby vlevo s nárůstem plevelné vegetace.
1051 | Stará Paka (mimo) | Liberec (včetně) | 147.529 | 17 | 18 | P | 1 | 2022-02-03 | Po přestavbě v roce 2015. Byly odbourány čela původního klenbového propustku a do klenby byla vložena ocelová roura. Násep byl doplněn a částečně odlážděn. V náspu plevelná náletová vegetace.
1051 | Stará Paka (mimo) | Liberec (včetně) | 149.931 | 18 | J1 | P | 1 | 2022-02-24 | Hustá vegetace v okolí propustku.. Mírně zanesený bahnem. K1L s menší odplaveninou ve spodní části. K2L s odvětralým betonem v patě, asi 0,5 m2.
1051 | Stará Paka (mimo) | Liberec (včetně) | 150.35 | 19 | 20 | P | 1 | 2022-02-24 | Hustá náletová vegetace v blízkosti propustku, vpravo neprostupná. Mírně zanesený se splaškovou vodou. Trouby vzájemně mírně posunuté a v pravé straně proláklé. Čelo nad troubou s odvětralými pracovními spárami.
1051 | Stará Paka (mimo) | Liberec (včetně) | 151.828 | 19 | 20 | P | 1 | 2022-02-24 | PKO zábradlí vyžilé. Poškozené opevnění koryta před propustkem.
1051 | Stará Paka (mimo) | Liberec (včetně) | 152.774 | 19 | 20 | P | 1 | 2022-02-24 | Na výtoku neupravený terén. Trouby mírně vzájenmě posunuté.
1051 | Stará Paka (mimo) | Liberec (včetně) | 154.281 | 19 | 20 | P | 1 | 2022-02-24 | Zanesené římsy. Náletová vegetace v blízkosti propustku. Poškozené dláždění na vtoku a výtoku. Šachta na vtoku zanesená. Zábradlí vlevo rezivé.
1051 | Stará Paka (mimo) | Liberec (včetně) | 155.521 | 19 | 20 | P | 1 | 2022-02-08 | Náletová vegetace v okolí propustku, hlavně vpravo.
1051 | Stará Paka (mimo) | Liberec (včetně) | 156.322 | 19 | 20 | P | 1 | 2022-02-08 | Náletová vegetace v okolí propustku a průsaky sparami rámu.
1051 | Stará Paka (mimo) | Liberec (včetně) | 157.97 | 19 | 20 | P | 1 | 2022-02-08 | Opět mírně poškozené opevnění na výtoku.
1051 | Stará Paka (mimo) | Liberec (včetně) | 158.672 | 19 | 20 | P | 1 | 2022-02-08 | Částečně zanesený.
1061 | Ostroměř (mimo) | Jičín (včetně) | 9.291 | 2 | B1 | P | 1 | 2022-03-24 | Trubní železobetonový propustek o průměru 0,80 m. Propustek prochází pod 2 kolejemi v zastávce Butoves. Římsa vlevo podélně prasklá, tvoří se výdrol. Vpravo trati omítka římsy podélně prasklá. Čelní zeď vlevo trati vlasově popraskaná s vápennými výkvěty, povrchově zvětrává. Čelní zeď vpravo trati má vlasovou prasklinu po obvodu roury, jinak v dobrém stavu. V troubě nános bahna cca 20-30 cm, viditelná část v dobrém stavu. Návodní zdivo vpravo na přítoku u křídla 2P rozrušené. Vpravo trati v ústí propustku křoví. Kabelová trasa vedena vpravo trati v zemi nad propustkem.
1063 | Jičín (mimo) | Libuň (včetně) | 10.016 | 2 | C1 | P | 1 | 2022-03-25 | Zleva trubní železobetonový propustek o průměru 0,60 m. Zprava deskový kamenný propustek. Vpravo je nízké čelo bez římsy, na něm nánosy zeminy a štěrku z kolejového lože - přepadává již do vtoku. Místy vypadané spárování u opěr a čela vpravo u vtoku, zdivo porostlé mechem. Čelo vlevo částečně zvětralé, prasklina v pracovní spáře trouba - čelo. Vpravo zcela zarostlý vegetací - křoviny, vlevo též u výtoku vzrostlá křovina. Otvor je mírně zanesený.
1071 | Libuň (mimo) | Turnov (mimo) | 16.888 | 2 | B1 | P | 1 | 2022-03-11 | Vlevo za odlážděním svahu křoviny, vpravo ve vtoku dřeviny do průměru 250 mm - 8ks.
1071 | Libuň (mimo) | Turnov (mimo) | 22.644 | 5 | 08 | P | 1 | 2022-06-10 | Zcela zarostlý vegetací - vlevo křovinami a dřevinami, vpravo drobnou vegetací - nepřístupný, vlevo trouba na omítce vykazuje drobnou separaci od zdiva čela. Voda protéká, ve výtoku nejsou vidět žádné nánosy. Zábradlí vpravo je zkorodované, zdeformované, nepředpisové.
1071 | Libuň (mimo) | Turnov (mimo) | 23.05 | 5 | 08 | P | 1 | 2022-06-17 | V opěrách místy vypadlé spárování. V otvoru mírný nános. Římsy rozpraskané podélně i příčně. Vlevo je římsa lokálně hloubkově zvětralá. U opěry 02 je odtržená a odemletá betonová ochranná patka. Na podhledu je lokálně degradovaný beton desky, místy jsou krápníčky, ocelové nosníky jsou zkorodované. Vtok i výtok zarostlý drobnou vegetací.
1071 | Libuň (mimo) | Turnov (mimo) | 23.664 | 5 | 08 | P | 1 | 2022-06-17 | Čela povrchově zvětralá, rozpraskaná v pracovních sparách s výluhy. Vpravo i vlevo na římse příčná trhlinka uprostřed v místě spáry. Mírně zanesený, voda špatně odtéká, drží se až přes 2/3 otvoru a je nečistá od chemikálií - za výtokem jsou špatné odtokové poměry, koryto je zarostlé a zanesené. Zcela zarostlý vegetací.
1071 | Libuň (mimo) | Turnov (mimo) | 24.93 | 7 | 10 | P | 1 | 2022-08-03 | Čela jsou povrchově zvětralá, drobně rozpraskaná v pracovních sparách s výluhy, římsa vlevo má uprostřed příčnou prasklinu a je porostlá mechem. Betonová omítka desky v podhledu je na jednom místě prasklá, uvolněná a částečně odfouklá a sesunutá. Dno otvoru je zanesené bahnem, výtok je zarostlý drobnou vegetací.
1071 | Libuň (mimo) | Turnov (mimo) | 25.215 | 7 | 10 | P | 1 | 2022-08-03 | Čela jsou povrchově zvětralá, drobně rozpraskaná v pracovních sparách s výluhy, římsa vlevo má uprostřed příčnou prasklinu v místě spáry, v otvoru je na líci trouby lokálně odhalená výztuž, za výtokem je koryto zarostlé drobnou vegetací.
1071 | Libuň (mimo) | Turnov (mimo) | 25.485 | 7 | 10 | P | 1 | 2022-08-03 | Vlevo pod vodorovnou pracovní spárou jsou znatelné průsaky mezi římsou a čelem. Otvor je v ústí u výtoku a ve výtoku do 2/3 zanesený. Voda odtéká, ale za výtokem je nepročištěné koryto zarostlé travinami.
1071 | Libuň (mimo) | Turnov (mimo) | 25.745 | 7 | 10 | P | 1 | 2022-08-03 | Čela povrchově zvětralá, popraskaná v pracovních spárách - svislé příčné trhliny a separace trub, vpravo i římsa. Část betonu v čele vpravo u ústí trouby odpadlá. Trouba v otvoru má místy povrchově degradovaný beton. Římsy jsou porostlé mechem. Profil je min do 1/3 zanesený.
1071 | Libuň (mimo) | Turnov (mimo) | 26.145 | 7 | 10 | P | 1 | 2022-08-03 | Nízká čela, přepadává štěrk. 1. trouba je téměř celá zanesená, 2. trouba do 2/3. Za výtokem jsou nevyhovující odtokové poměry - koryto vodoteče je zanesené, při průtoku nemá kam voda odtékat - nyní zde není voda. Na zdivu propustku se drolí beton čel a parapetů, vlevo má 2. trouba v ústí částečně odhalenou výztuž. Římsy jsou porostlé mechem a jsou na nich nánosy štěrku - otvory jsou krátké.
1071 | Libuň (mimo) | Turnov (mimo) | 26.33 | 7 | 10 | P | 1 | 2022-08-03 | Ćela povrchově zvětralá, vlevo je zvětralá podélná trhlina, příčné svislé spáry na římsách jsou též zvětralé a prorůstá jimi vegetace. Nánosy v otvoru do 1/3.
1071 | Libuň (mimo) | Turnov (mimo) | 26.78 | 7 | 10 | P | 1 | 2022-08-05 | Vtok i výtok zcela zarostlý drobnou vegetací. V otvoru je vidět na líci trouby lokálně odhalená výztuž.
1101 | Bakov nad Jizerou (mimo) | Jiříkov (včetně) | 7.974 | 3 | 38 | P | 1 | 2022-03-08 08:07 | Loupe se betonové zdivo obou čel. Zaneseny parapety. Mohutná vegetace nad pravým čelem.
1101 | Bakov nad Jizerou (mimo) | Jiříkov (včetně) | 24.17 | 9 | 08 | P | 1 | 2022-03-21 | Popraskané omítky obou čel, degraduje beton obou říms. Spáry mezi troubami degradovány, protéká zemina. Průtočný profil z 1/3 zanesen. Mech na římsách obou čel. Vegetace na vtoku i výtoku.
1101 | Bakov nad Jizerou (mimo) | Jiříkov (včetně) | 24.343 | 9 | 08 | P | 1 | 2022-03-21 | Popraskané omítky obou čel, degraduje beton obou říms. Průtočný profil z 1/3 zanesen. Mech na římsách obou čel. Mohutná vegetace na vtoku i výtoku.
1101 | Bakov nad Jizerou (mimo) | Jiříkov (včetně) | 25.895 | 9 | 08 | P | 1 | 2022-02-14 | Mírně zanesen vtok i výtok. Narůst vegetace vpravo na výtoku.
1101 | Bakov nad Jizerou (mimo) | Jiříkov (včetně) | 30.807 | 11 | 10 | P | 1 | 2022-03-21 | Loupe se omítka obou čel. Mech na zdivu římsy obou čel. Mírně vybočuje pravé čelo. Narušeno a místy oloupáno krytí výztuže trub a tato koroduje.
1101 | Bakov nad Jizerou (mimo) | Jiříkov (včetně) | 33.868 | 11 | 10 | P | 1 | 2022-07-11 | Zaneseny parapety čel štěrkem a mechem. Narušeno spárování všech čtyř kuželů. Místy se odlupuje, krytí výztuže trub a odhalená armatura koroduje. Mech na zdivu. Nárůst vegetace na vtoku a výtoku.
1101 | Bakov nad Jizerou (mimo) | Jiříkov (včetně) | 37.213 | 13 | 12 | P | 1 | 2022-05-11 | Loupe se parapet pravého čela. Mechová a travní vegetace na římsách.
1101 | Bakov nad Jizerou (mimo) | Jiříkov (včetně) | 37.839 | 14 | G1 | P | 1 | 2022-05-26 09:09 | Loupe se omítka říms obou čel. Vegetace u čelních zdiv. Levé zábradlí deformováno spadlým stromem.
1101 | Bakov nad Jizerou (mimo) | Jiříkov (včetně) | 38.86 | 14 | G1 | P | 1 | 2022-05-26 09:16 | Nevyhovující L profil zábradlí. Kamenná hnízda v betonu pravého čela. Drolí se beton říms obou čel, mech na zdivu. Levé čelo prasklé nad troubou. Další nárůst vegetace u křídel.
1101 | Bakov nad Jizerou (mimo) | Jiříkov (včetně) | 40.062 | 15 | 14 | P | 1 | 2022-05-26 09:22 | Drolí se beton říms obou čel. Vegetace na vtoku i výtoku.
1101 | Bakov nad Jizerou (mimo) | Jiříkov (včetně) | 40.889 | 15 | 14 | P | 1 | 2022-05-26 09:39 | Loupe se omítka obou betonových čel. Prasklá levá římsa. Loupe se krytí výztuže v troubách v obou otvorech. Odhalená výztuž koroduje.
1101 | Bakov nad Jizerou (mimo) | Jiříkov (včetně) | 41.16 | 15 | 14 | P | 1 | 2022-05-26 09:47 | Loupe se omítka čel a říms. Dochází k silnému vyplavování vápence z pravého čela. Mech na římsách narušuje beton.
1101 | Bakov nad Jizerou (mimo) | Jiříkov (včetně) | 43.635 | 15 | 14 | P | 1 | 2022-05-23 | Popraskaná omítka čel, louhování vápence. Mohutná vegetace u pravého čela. Mírně zanesen profil obou trub. Mech na zdivu říms obou čel.
1101 | Bakov nad Jizerou (mimo) | Jiříkov (včetně) | 43.964 | 15 | 14 | P | 1 | 2022-05-23 | Na levé straně objektu nárůst vegetace.
1101 | Bakov nad Jizerou (mimo) | Jiříkov (včetně) | 48.88 | 17 | 16 | P | 1 | 2022-04-21 | Na římsách odloupaný vrchní krycí nátěr. Na sloupcích zábradlí se začíná objevovat koroze. Místy u čel a křídel vlasově popraskané spárování. V okolí propustku silná vegetace.
1101 | Bakov nad Jizerou (mimo) | Jiříkov (včetně) | 53.635 | 17 | 16 | P | 1 | 2022-04-25 | Vlasové trhliny v čelních zdivech, místy omítka odfouklá. Louhování vápence, odpadlý beton u napojení čelního zdiva na hrdlech trub. Mech a štěrk na římsách a za římsami místy stromková vegetace. Pozor vpravo vystupuje z tělesa náspu kamenné zdivo původního propustku.
1101 | Bakov nad Jizerou (mimo) | Jiříkov (včetně) | 54.676 | 17 | 16 | P | 1 | 2022-05-24 | Čelní zdivo - vlasové trhliny a louhování vápence. Vpravo čelní zdivo zavlhlé. Zcela sešlý nátěr zábradlí a ve spodní části sloupky oslabeny korozí. Na římsách štěrk a travní vegetace. Místy porušena vnitřní povrchová úprava trub, odrolena a odpadlá. U obou čel. Nárůst mohutné vegetace.
1101 | Bakov nad Jizerou (mimo) | Jiříkov (včetně) | 58.505 | 19 | 20 | P | 1 | 2022-06-02 | Obezdívky obou čel zarostlé mechem a v okolí je vegetace.
1101 | Bakov nad Jizerou (mimo) | Jiříkov (včetně) | 60.376 | 19 | 20 | P | 1 | 2022-06-07 07:16 | Špatné odtokové poměry. Mechová vegetace a štěrk na římsách. Vlasové trhliny čelního zdiva - louhování vápence. Propustek z 1/3 zanesen.
1101 | Bakov nad Jizerou (mimo) | Jiříkov (včetně) | 61.844 | 19 | 20 | P | 1 | 2022-06-14 07:54 | Bez závad. Pouze nárůst vegetace.
1101 | Bakov nad Jizerou (mimo) | Jiříkov (včetně) | 61.983 | 20 | K1 | P | 1 | 2022-06-14 07:59 | Bez závad. Pouze nárůst vegetace.
1101 | Bakov nad Jizerou (mimo) | Jiříkov (včetně) | 64.836 | 21 | 22 | P | 1 | 2022-07-18 | Vegetace na vtoku a výtoku. Místy se loupe pískovec klenby v ploše i v nárožích.
1101 | Bakov nad Jizerou (mimo) | Jiříkov (včetně) | 65.034 | 21 | 22 | P | 1 | 2022-07-18 | Vlasové trhliny a místy omítka po oklepu dutá. Louhování vápence z čelního zdiva. Silně odrolen beton obou říms, mech. Kořen na římse levého čela narušuje zdivo. Odpadlá omítka okolo líce trouby. V profilu naplaveniny. Na římsách štěrk a travní vegetace. Vegetace ve vtoku i výtoku.
1101 | Bakov nad Jizerou (mimo) | Jiříkov (včetně) | 65.49 | 21 | 22 | P | 1 | 2022-07-21 | Protéká klenba, tvoří se výluhy. Nárůst vegetace.
1101 | Bakov nad Jizerou (mimo) | Jiříkov (včetně) | 65.761 | 21 | 22 | P | 1 | 2022-07-21 | Místy narušeno spárování klenby a obou opěr. Narušena dlažba v profilu propustku. Nárůst vegetace.
1101 | Bakov nad Jizerou (mimo) | Jiříkov (včetně) | 66.017 | 21 | 22 | P | 1 | 2022-07-21 | Mírně se loupe pískovcové zdivo pravého čela a obou pravých křídel. Nárůst vegetace u objektu.
1101 | Bakov nad Jizerou (mimo) | Jiříkov (včetně) | 67.808 | 21 | 22 | P | 1 | 2022-07-26 | Odroleny římsy čel. Vlasové trhliny v čelním zdivu. Na římsách travní a mechová vegetace a štěrk. Místy odhalená výztuž v žbt. rámech koroduje. Mírné posuny mezi jednotlivými rámy v profilu propustku. Vlevo mohutná vegetace. Vpravo navazující propustek pod silnicí silně degraduje betonové i kamenné zdivo.
1101 | Bakov nad Jizerou (mimo) | Jiříkov (včetně) | 67.811 | 21 | 22 | P | 1 | 2022-07-26 | Odroleny betonové římsy obou čel. Vlasové trhliny v čelním zdivu. Profil propustku z 1/2 zanesen štěrkem. Vegetace po levé straně objektu.
1101 | Bakov nad Jizerou (mimo) | Jiříkov (včetně) | 68.818 | 21 | 22 | P | 1 | 2022-06-27 | Narušena dlažba v profilu celého objektu protékající vodou, začíná se podemílat základ opevnění opěr. Nárůst vegetace po obou stranách objektu. Místy mírně protéká klenba a zdivo opěr.
1101 | Bakov nad Jizerou (mimo) | Jiříkov (včetně) | 69.262 | 21 | 22 | P | 1 | 2022-06-27 | Místy mech na zdivu křídel a čel. Silně rozrušená dlažba v profilu celého propustku. Nárůst vegetace na vtoku i výtoku.
1101 | Bakov nad Jizerou (mimo) | Jiříkov (včetně) | 70.185 | 21 | 22 | P | 1 | 2022-06-27 | Místy mech na zdivu obou čel a všech čtyř křídel. Zcela rozrušená dlažba v profilu celého propustku. Nárůst vegetace na vtoku i výtoku.
1131 | Lovosice (mimo) | Česká Lípa město(vč.)(bez Č.L.hl.n) | 70.679 | 11 | 14 | P | 1 | 2022-02-22 | Uvolněny některé vrtule v podélných dřevech. Trhá se a mírně vybočuje zdivo opěry O01. Narušeno spárování obou opěr a všech 4 křídel, místy se vytlačují jednotlivé kameny. Chybí části pravé římsy. Střední podlaha utopena o cca 20cm a nahnilá. Chybí zcela levá i pravá fošnová podlaha. Nevyhovující objekt z hlediska konstrukce (otevřený propustek). Podélná dřeva popraskaná.
1131 | Lovosice (mimo) | Česká Lípa město(vč.)(bez Č.L.hl.n) | 71.23 | 11 | 14 | P | 1 | 2022-02-22 | Zcela narušeno spárování obou opěr, vytlačují se kameny, deformace zdiva. Pravé čelo - narušeno spárování, vykloněno o cca 5cm. Levé čelo narušeno spárování, prasklé a betonová omítka popraskaná a odfouklá. Ulomena část (cca 1m) pravého čela za opěrou O02 a u opěry O01 vpravo vytlačeny 2 kameny a 1 výplňový kámen pod deskou vypadlý. Další degradace zdiva opěr - vytlačení a uvolnění kamenů z opěr a kuželů. Profil propustku zanesen cca z 3/4.
1131 | Lovosice (mimo) | Česká Lípa město(vč.)(bez Č.L.hl.n) | 72.71 | 11 | 14 | P | 1 | 2022-09-13 | Vtok, výtok a dno ze 2/3 zaneseny. Zaneseny římsy obou čel štěrkem a travní vegetací. Mech na zdivu čel, včetně říms a čela vlasově popraskána. Vlevo obnažena výztuž hrdla trouby silně koroduje. Silná travní a keřová vegetace v okolí objektu.
1131 | Lovosice (mimo) | Česká Lípa město(vč.)(bez Č.L.hl.n) | 75.826 | 11 | 14 | P | 1 | 2022-09-19 | Popraskaná omítka obou čel. U betonového zdiva opěr i desky vlasové trhliny a mírné louhování a na začátcích desky povrchová vrstva zavlhlá a místy po oklepu zní dutě. Vlevo je část omítky desky již odpadlá. Zaneseny římsy čel štěrkem a travní vegetací - nízké římsy. Mírně se odroluje beton obou opěr a u čelního zdiva začínají praskat pracovní spáry. Mírně se odrolují betonové římsy obou čel.
1131 | Lovosice (mimo) | Česká Lípa město(vč.)(bez Č.L.hl.n) | 77.452 | 11 | 14 | P | 1 | 2022-08-25 11:52 | Popraskaná omítka obou če. Nad římsami zemina a vegetace. Zanáší se koryto na vtoku. Na pravé straně podemleto vyústění koryta v místě trouby. Nárůst vegetace na vtoku a výtoku omezují průtok potoku.
1141 | Česká Lípa hl.n. (mimo) | Liberec (mimo) | 104.686 | 7 | 08 | P | 1 | 2022-11-24 | Mech na zdivu křídel a říms. Loupe se omítka čel. Vtok mírně zanesen naplaveninami. Místy začíná praskat spárování. Silná travní i keřová vegetace nad římsami vlevo i vpravo.
1141 | Česká Lípa hl.n. (mimo) | Liberec (mimo) | 105.705 | 7 | 08 | P | 1 | 2022-11-24 | Mech narušuje betonovou římsu pravého čela. Nárůst vegetace vpravo. Vlevo zakrytá šachta napojuje odtok z výpusti rybníka, nepřístupná.
1141 | Česká Lípa hl.n. (mimo) | Liberec (mimo) | 106.775 | 7 | 08 | P | 1 | 2022-11-24 | Popraskaný a místy vypadlý beton v napojení trub na čelní zdivo. Louhování vápence v místech vlasových trhlin čel. Mechová vegetace. Na římsách štěrk a travní vegetace. Profil trub do 1/3 zanesen. Vtok a výtok zarostlé vegetací.
1141 | Česká Lípa hl.n. (mimo) | Liberec (mimo) | 107.652 | 8 | E1 | P | 1 | 2022-12-01 | Chybí zábradlí po obou stranách. Narušena povrchová úprava betonových čel. Místy popraskané betonové zdivo a v napojení římsy v pracovní spáře vlevo do hloubky 1- 2cm. Levé betonové čelo prasklé diagonálně nad rámovou konstrukcí. Místy v betonu kamenná hnízda. Nosná konstrukce / rámy / místy vypadlý beton a výplňová malta ve spáře a dochází ke korozi odhalené výztuže. Na římsách štěrk a vegetace. Vegetace u obou čel.
1141 | Česká Lípa hl.n. (mimo) | Liberec (mimo) | 107.795 | 8 | E1 | P | 1 | 2022-12-01 | Podélné trhliny ve zdivu levého čela. Postupná degradace betonu obou čel i říms. Vegetace na vtoku i výtoku. Místy vypadlé vymazání spojů trub. Místy odpadlá vnitřní povrchové betonové krytí ocelové výztuže žbt. trub
1141 | Česká Lípa hl.n. (mimo) | Liberec (mimo) | 115.527 | 11 | 12 | P | 1 | 2022-04-20 | V roce 2019 byla provedena celková oprava propustku.
1141 | Česká Lípa hl.n. (mimo) | Liberec (mimo) | 117.508 | 11 | 12 | P | 1 | 2022-04-20 | Přestavěný v roce 2019. Zaslána informace o odpadních vodách na Město Liberec - vodoprávní odbor. Částečně zanesený vzdutými fekáliemi.
1141 | Česká Lípa hl.n. (mimo) | Liberec (mimo) | 118.679 | 11 | 12 | P | 1 | 2022-04-21 | Přestavěný v roce 2019. Odláždění vpravo je výš než příkopy.
1141 | Česká Lípa hl.n. (mimo) | Liberec (mimo) | 124.905 | 13 | 14 | P | 1 | 2022-03-18 | Zábradlí rezivé. Vpravo před čelem ve výtoku masivní kořeny od jívy. Obě čela s trhlinami a odpadávajícím betonem. Vlevo vzrostlá vegetace. Trouby odvětralé ve spodní část a místy s obnaženou výztuží. Mírně zanesené.
1141 | Česká Lípa hl.n. (mimo) | Liberec (mimo) | 126.189 | 13 | 14 | P | 1 | 2022-03-21 | Vlevo mírně zvětralá římsa. Před otvorem šachta s ocelovou rezivějící mříží. Hustá vegetace před šachtou. Vlevo mírně zvětralé zdivo. Zatrubnění dobré. Čela s trhlinkami. Římsa vlevo s místy zvětralým betonem.
1141 | Česká Lípa hl.n. (mimo) | Liberec (mimo) | 129.048 | 14 | I1 | P | 1 | 2022-02-28 | Dobrý, po zatrubnění v roce 2011. Nyní vzrostlá vegetace v okolí propustku. Výrazný výron vody (pramen) vpravo před výtokem.
1141 | Česká Lípa hl.n. (mimo) | Liberec (mimo) | 129.621 | 15 | 18 | P | 1 | 2022-04-11 | Mírná eroze svahu vlevo. Rošt a šachty zanesené listím.
1141 | Česká Lípa hl.n. (mimo) | Liberec (mimo) | 129.645 | 15 | 18 | P | 1 | 2022-04-11 | Mírně zanesené šachty.
1141 | Česká Lípa hl.n. (mimo) | Liberec (mimo) | 132.535 | 15 | 18 | P | 1 | 2022-03-11 | Mírně zanesený, hlavně listím.
1141 | Česká Lípa hl.n. (mimo) | Liberec (mimo) | 132.649 | 15 | 18 | P | 1 | 2022-03-11 | Mírně zanesený listím. Vlevo v horní části obnažená výztuž trouby.
1141 | Česká Lípa hl.n. (mimo) | Liberec (mimo) | 132.914 | 15 | 18 | P | 1 | 2022-03-11 | Trhlina v odláždění nad rourou vlevo i vpravo. Náletová vegetace v okolí. Odláždění vlevo silně zanesené šiškami a jehličkami smrku.
1141 | Česká Lípa hl.n. (mimo) | Liberec (mimo) | 133.813 | 15 | 18 | P | 1 | 2022-03-09 | Šachta a otvor částečně zanesené, hlavně listím.
1141 | Česká Lípa hl.n. (mimo) | Liberec (mimo) | 134.032 | 15 | 18 | P | 1 | 2022-03-09 | Drobná náletová vegetace v okolí. Velké množství semenáčků smrčků. Odláždění před propustkem částečně zanesené a s drobnými nálety. Odláždění nad troubou s průběžnou trhlinou.
1141 | Česká Lípa hl.n. (mimo) | Liberec (mimo) | 134.329 | 15 | 18 | P | 1 | 2022-03-09 | Částečné zanesení listím.
1141 | Česká Lípa hl.n. (mimo) | Liberec (mimo) | 135.242 | 15 | 18 | P | 1 | 2022-03-09 | Přestavěný, dobrý. Žlabovky a vtok zanesený listím.
1141 | Česká Lípa hl.n. (mimo) | Liberec (mimo) | 138.107 | 17 | 20 | P | 1 | 2022-03-08 | Výtok i vtok částečně zanesený. Na výtoku vegetace. Římsy zvětralé. Čelo vlevo s trhlinou pod římsou.
1141 | Česká Lípa hl.n. (mimo) | Liberec (mimo) | 138.905 | 17 | 20 | P | 1 | 2022-03-08 | Nepodařilo se obnovit odtokové poměry, nyní z 1/2 zanesený profil, vtok a výtok.
1301 | Velký Osek (mimo) (stará spojka) | Chlumec nad Cidlinou (včetně) | 7.161 | 4 | C1 | P | 1 | 2022-03-03 | VSMP na propustku vpravo menší 3,0 m (ve stanici, vpravo, kolej č. 3). Minimální vzdálenost od osy 2,50 m. Chybí žlutočerný výstražný nátěr na zábradlí. Římsy: bez závad. Čelní zeď: Vpravo i vlevo trhlinky. Klenba: bez závad. Izolace: 2015 nová nenatavovaná hydroizolace, prosak patrný v patách klenby K 02 a prasklině za věncem klenutí K 03. Opěry: bez závad
1301 | Velký Osek (mimo) (stará spojka) | Chlumec nad Cidlinou (včetně) | 11.54 | 6 | D1 | P | 1 | 2022-03-03 | VSMP na propustku vlevo menší 3,0 m (ve stanici). Minimální vzdálenost od osy 2,97 m. Zábradlí: vlevo není nutné výška levého průčelí do 2,0 m. Chybí žlutočerný nátěr. Římsy: vlevo v ose svisle prasklá, jinak dobrý, vpravo v ose vlasová prasklina. Čelní zdi: vlevo nad troubou svislá prasklina, přechází z římsy, vlasově popraskaná na konci s výkvěty. Vpravo svislé vlasové praskliny v ose, na začátku vzdutý a místy opadlý betonový nástřik. Trouba: trouby v celé šířce propustku doraženy, pouze ve střední části chybí výplň spár.
1301 | Velký Osek (mimo) (stará spojka) | Chlumec nad Cidlinou (včetně) | 12.346 | 7 | 08 | P | 1 | 2022-03-18 | Náletové křoviny, jinak bez závad.
1301 | Velký Osek (mimo) (stará spojka) | Chlumec nad Cidlinou (včetně) | 13.184 | 7 | 08 | P | 1 | 2022-03-18 | Římsy: vlevo nad troubou svisle prasklá, vpravo podélné praskliny, obě římsy porostlé mechem. Čelní zdi: vlasově popraskané s vápennými výkvěty. Trouba: v pravé části mírné výdroly, levá krajní trouba vlasově poprskaná s výkvěty, jinak v době prohlídky bez vážnějších poruch. Křídla: vlasově popraskané s vápennými výkvěty.
1301 | Velký Osek (mimo) (stará spojka) | Chlumec nad Cidlinou (včetně) | 13.431 | 7 | 08 | P | 1 | 2022-03-18 | Bez závad.
1301 | Velký Osek (mimo) (stará spojka) | Chlumec nad Cidlinou (včetně) | 14.798 | 7 | 08 | P | 1 | 2022-03-18 | Trouba: spáry vyplněny v dolní polovině sanační maltou a v horní polovině trvale pružným tmelem. Vpravo z průčelí, nad vrcholem trouby, mezera do 6 mm (vlevo do 3 mm). Odláždění obou průčelí: vpravo ve spodní části prasklina ve spárování. Svahy zpevněny kokosovou sítí a osety travním semenem.
1301 | Velký Osek (mimo) (stará spojka) | Chlumec nad Cidlinou (včetně) | 15.226 | 7 | 08 | P | 1 | 2022-03-18 | Náletové křoviny, jinak bez závad.
1301 | Velký Osek (mimo) (stará spojka) | Chlumec nad Cidlinou (včetně) | 15.492 | 7 | 08 | P | 1 | 2022-03-18 | Náletové křoviny, jinak bez závad.
1301 | Velký Osek (mimo) (stará spojka) | Chlumec nad Cidlinou (včetně) | 15.615 | 7 | 08 | P | 1 | 2022-03-18 | Odloupnutá hrana čela propustku vpravo. Jinak bez závad.
1301 | Velký Osek (mimo) (stará spojka) | Chlumec nad Cidlinou (včetně) | 15.893 | 7 | 08 | P | 1 | 2022-03-18 | Rozpadlé kamenné návodní zdivo za křídly na odtoku. Polní propustek na přítoku je v havarijním stavu. Náletové křoviny. Spodní stavba včetně klenby s vlásečnicovými trhlinami a průsaky. Klenba a opěry vlhké.
1301 | Velký Osek (mimo) (stará spojka) | Chlumec nad Cidlinou (včetně) | 16.63 | 7 | 08 | P | 1 | 2022-03-18 | Deska: omítka odspodu vzdutá, v místech zabetonovaných kolejnic odpadává. Opěry: O 01 má popraskané, místy vypadané spárování. Spodní řada kvádrů mírně vyboulená. O 02 má vypadané spárování, ve střední části hloubkově, spodní hrana úložného kvádru se mírně vydroluje.
1301 | Velký Osek (mimo) (stará spojka) | Chlumec nad Cidlinou (včetně) | 17.138 | 7 | 08 | P | 1 | 2022-03-18 | Výluhy v čelní zdi vlevo. Náletové křoviny.
1301 | Velký Osek (mimo) (stará spojka) | Chlumec nad Cidlinou (včetně) | 19.608 | 9 | 10 | P | 1 | 2022-03-24 | Římsy: vlevo i vpravo převislá vegetace - jinak v dobrém stavu. Čelní zdi: vlevo i vpravo nové - bez závad. Trouby: v době prohlídky bez vážnějších poruch. V troubě se drží voda.
1301 | Velký Osek (mimo) (stará spojka) | Chlumec nad Cidlinou (včetně) | 21.69 | 9 | 10 | P | 1 | 2022-03-24 | Propustek souběžný s propustkem v km 1,102 TÚ 1411 trati Chlumec n./C. - Městec Králové. Římsa vpravo: vysoký nadnásyp, svislá vlasová prasklina nad troubou, jinak v dobrém stavu. Čelní zeď vpravo: svislá vlasová prasklina z římsy, jinak bez vážnějších poruch. Římsa a čelní zeď vlevo: v době prohlídky bez vážnějších poruch. Trouba: spáry mezi troubami bez výplně, ve spárách mírné nepřesnosti v napojení, jinak bez vážnějších poruch. Vpravo propustku (na přítoku) vzrostlé husté trní. Vlevo na odtoku náletové vegetace. Cizí zařízení: kabel SSZT je veden mezi levou kolejí (TÚ 1411) a polní cestou.
1302 | Chlumec nad Cidlinou (mimo) | Miedzylesie (PKP) (mimo) | 15.214 | 7 | 08 | P | 1 | 2022-04-28 | Římsy: betonové v dobrém stavu, bez přesypávky. Čelní zdi: betonové, v dobrém stavu. Trouba: v době prohlídky bez patrných vážnějších poruch. Kamenné odláždění svahu v dobrém stavu. Vlevo trati betonová jímka. Z vnitřní strany obou říms osazeny plastové kabelové žlaby (jako rezerva). Kabel zabezpečovacího zařízení přeložen vlevo mimo objekt. Vlevo na začátku měřický bod.
1302 | Chlumec nad Cidlinou (mimo) | Miedzylesie (PKP) (mimo) | 17.239 | 7 | 08 | P | 1 | 2022-04-28 | Římsy: betonové, vlevo ve střední části vlasová prasklina, jinak v dobrém stavu. Čelní zdi: betonové, vpravo nad vrcholem vlasová prasklina, jinak v dobrém stavu. Trouba: místy ve spárách vydrolené pojivo, jinak bez vážnějších poruch. Cizí zařízení: vlevo z vnitřní strany římsy plastový kabelový žlab TK 1, zabezpečovací kabel. Vpravo mimo objekt, pod kamennou dlažbou, sdělovací kabel. Kamenné návodní zdivo: na přítoku i odtoku v dobrém stavu.
1302 | Chlumec nad Cidlinou (mimo) | Miedzylesie (PKP) (mimo) | 36.667 | 17 | 14 | P | 1 | 2022-03-30 | Trubní, železobetonový propustek o průměru 0,80 m. Betonová římsa vlevo trati popraskaná, hustě porostlá mechem. Římsa vpravo trati popraskaná, porostlá mechem. Čelní zeď vpravo trati silně popraskaná, tvoří se vápenné výluhy. Čelní zeď vlevo trati má vlasové prasklinky, porostlá mechem. Nános splavenin štěrkopísku a zeminy v propustku (cca 25 cm). V ústí propustku vpravo obrostlý kořen.
1302 | Chlumec nad Cidlinou (mimo) | Miedzylesie (PKP) (mimo) | 38.065 | 17 | 14 | P | 1 | 2022-04-04 | Trubní železobetonový propustek o průměru 1,00 m. Římsa vpravo trati popraskaná, svislá prasklina v ose přecházející do čelní zdi. Římsa vlevo i vpravo trati porostlá mechem. Čelní zeď vpravo trati silně popraskaná, omítka se vzdouvá, výluhy. Pod římsou vpravo trati probíhá ocelová trubka.
1302 | Chlumec nad Cidlinou (mimo) | Miedzylesie (PKP) (mimo) | 40.102 | 17 | 14 | P | 1 | 2022-04-04 | Trubní železobetonový propustek o průměru 1,00 m. Římsa vpravo trati popraskaná, hustě porostlá mechem, místy sražena spodní hrana. Římsa vlevo trati popraskaná, hustě porostlá mechem. Čelní zeď vpravo trati silně popraskaná, tvoří se vápenné výluhy, v horní části se začínají tvořit výdroly. Čelní zeď vlevo trati popraskaná, tvoří se vápenné výluhy. Vlevo trati propustek hustě zarostlý vegetací. Kužele a svahy hustě zarostlé vegetací a křovinami. Pod hranou římsy vpravo trati probíhá ocelová trubka, připevněná k čelní zdi. Kabelová trasa (2 chráničky) vedena vpravo trati mimo objekt v zemi cca 4 m od čela. Kabelová rezerva 10 m cca 9 m za propustkem.
1302 | Chlumec nad Cidlinou (mimo) | Miedzylesie (PKP) (mimo) | 42.494 | 19 | 16 | P | 1 | 2022-04-20 11:16 | Klenbový kamenný propustek o světlosti 2,00 m. Rok výstavby 1874. Minimální vzdálenost zábradlí od osy koleje vlevo trati 229 cm, vpravo trati 239 cm (požadováno 250 cm). VPP (volný postranní prostor průjezdného průřezu) nevyhovuje požadavku § 11 vyhlášky č.177/1995 sb. Na začátku i na konci mostu, vlevo i vpravo umístěny úhelníky s bezpečnostním šrafováním upozorňující na úzký průřez. Zábradlí třímadlová, silně rzivá. Římsy z neopracovaných pískovcových kamenů, pískovec navětralý, vydrolené spárování. Průčelní zdivo ve sparách popraskané. V čelní zdi vpravo popraskána spára kolem věnce. Opěry vlhké, porostlé lišejníkem, posprejovány, jinak v pořádku. Kamenná křídla vpravo v pořádku. Křídla vlevo trati v pořádku, pouze ve spodní části vypadané spárování. Klenba posprejována, popraskané spárování, vlhká, poškozená izolace. V klenbě vlevo trhlina od opěry k opěře. Klenební kamenný věnec vpravo má v jednom místě mírně vydrolenou spáru. Vpravo trati vně zábradlí umístěna ocelová trubka. Vpravo trati uvnitř zábra
1302 | Chlumec nad Cidlinou (mimo) | Miedzylesie (PKP) (mimo) | 43.554 | 19 | 16 | P | 1 | 2022-04-20 11:21 | Trubní železobetonový propustek o světlosti 2 x 0,80 m. Kolejové lože hustě zarostlé vegetací, travou, zabahněno. Betonová římsa vpravo trati hustě porostlá mechem, na několika místech mírně sražena spodní hrana. Římsa vlevo trati hustě porostlá mechem. Trouby v čelech mají degradovaný beton, výdroly až na korodující výztuž (zvláště vpravo u trouby č. 1). Vlevo trati v čelní zdi nad troubou č. 2 odpadlá omítka, obnažena výztuž. V troubách místy výtluky až na obnaženou výztuž. Šachty vlevo i vpravo trati mají narušené zdivo, šachty zanesené listím. Odtokový příkop vlevo trati zanesen. Kabelová trasa vedena ve štěrkovém loži v plastovém žlabu vlevo trati podél římsy.
1302 | Chlumec nad Cidlinou (mimo) | Miedzylesie (PKP) (mimo) | 48.528 | 19 | 16 | P | 1 | 2022-04-05 | Trubní propustek o světlosti 0,60 m. Navazuje na čelo propustku TÚ 1561, km 24,898. Betonová římsa vlevo trati hustě porostlá mechem, opadává omítka horní plochy. V čelní zdi vlevo trati opadává omítka kolem hrdla trouby. Betonová římsa vpravo trati mírně porostlá mechem, jinak v pořádku. Betonová čelní zeď v pořádku. Vpravo trati výtok, vlevo vtok. Vlevo trati probíhá podél čela svěšený kabel.
1302 | Chlumec nad Cidlinou (mimo) | Miedzylesie (PKP) (mimo) | 50.555 | 21 | 18 | P | 1 | 2022-05-02 | Trubní železobetonový propustek o světlosti 0,60 m. Kolejové lože mírně zarostlé vegetací. Římsa vpravo trati má mírně uraženou spodní hranu, mírně porostlá mechem, v ose svislá prasklina. Římsa vlevo trati mírně popraskána, lišejník. Čelní zeď vpravo trati vlasově popraskaná, mírné vápenné výluhy, posprejována. Čelní zeď vlevo trati má lehce přiznanou spáru kolem hrdla trouby, popraskána. V troubách mírné výtluky. Trouby v propustku vůči sobě posunuty o cca 5 cm. V propustku mírný nános zeminy a štěrku, skládka. Na římse vlevo trati připevněna ocelová trubka. Kabelová trasa vedena v chráničce vlevo trati mimo objekt.
1302 | Chlumec nad Cidlinou (mimo) | Miedzylesie (PKP) (mimo) | 51.453 | 21 | 18 | P | 1 | 2022-05-02 | Trubní železobetonový propustek o světlosti 0,60 m. Propustek za přejezdem polní cesty. Vlevo trati římsa mírně porostlá mechem, jinak v pořádku. Čelní zeď vlevo trati v pořádku. Římsa a čelní zeď vpravo trati v pořádku. V troubách mírný nános listí a zbytků vegetace. Kabelová trasa vedena vlevo trati.
1302 | Chlumec nad Cidlinou (mimo) | Miedzylesie (PKP) (mimo) | 52.602 | 21 | 18 | P | 1 | 2022-05-03 | Deskový propustek ze zabetonovaných kolejnic o světlosti 0,60 m. Rok výstavby 1870. Vlevo trati římsa porostlá mechem. Vpravo trati římsa porostlá mechem, vypadané pojivo. Vpravo trati v čelní zdi vlasové trhliny, uchycený mech. Deska popraskaná, vlhká, tvoří se mokré mapy, izolace poškozena, místy opadaná omítka. Opěry mokré. Křídla vlevo trati kamenná, rovnoběžná. Křídlo 2L má místy vypadané spárování. Křídla vpravo trati kamenná, rovnoběžná. Křídla vpravo trati mají prasklinky, vápenné výluhy, v křídle 1P výdrol. Kužele zarostlé vegetací. Po římse vlevo trati probíhá chránička DOK, přišroubovaná na konzolách k římse. Kabelová trasa vedena vpravo trati v zemi mimo objekt.
1302 | Chlumec nad Cidlinou (mimo) | Miedzylesie (PKP) (mimo) | 54.571 | 21 | 18 | P | 1 | 2022-05-03 | Trubní, železobetonový propustek o světlosti 0,80 m. Propustek v pořádku. Kužele vpravo trati porostlé lišejníkem. Kabelová trasa vedena vpravo trati pod stezkou.
1302 | Chlumec nad Cidlinou (mimo) | Miedzylesie (PKP) (mimo) | 56.168 | 21 | 18 | P | 1 | 2022-04-12 11:33 | Trubní propustek o světlosti 0,70 m. Římsa vlevo trati navětralá, porostlá mechem a popínavou vegetací, hrany mírně oddroleny, prasklá na celou výšku. Čelní zeď vlevo trati vlasově popraskaná. Římsa vpravo trati navětralá, popraskaná, místy odpadlé hrany. Čelní zeď vpravo trati popraskaná, omítka vzdutá. Vlevo na kuželu vzrostlý keř (5 m2). Propustek na vtoku i výtoku zatopený. Kabelová trasa vedena vlevo trati.
1302 | Chlumec nad Cidlinou (mimo) | Miedzylesie (PKP) (mimo) | 65.024 | 27 | 24 | P | 1 | 2022-04-28 | Deskový propustek o světlosti 2,00 m. Objekt slouží jako podchod pro pěší. Vlevo navazuje na propustek v trati 1321, km 0,685. Minimální vzdálenost zábradlí vpravo trati od osy koleje 269 cm. Zábradlí vpravo v pořádku. Římsa vpravo v pořádku. Římsa vlevo trati mezi kolejemi, rozdělující oba objekty, viditelná pouze horní plocha, v pořádku. Deska vlhká, poškozena izolace. Opěra 1 betonová, vlhká, mírné prasklinky. Opěra 2 betonová, vlhká, mírné prasklinky. Vpravo trati propustek prodloužen betonovými opěrami a křídly. Křídla vpravo trati betonová, rovnoběžná. Křídlo 1P v pořádku. Křídlo 2P v pořádku. Kužele vpravo trati v pořádku. Vpravo trati probíhají podél propustku těsně nad otvorem dva kabelové žlaby. Další kabelový žlab probíhá na konzolách vně zábradlí vpravo trati.
1302 | Chlumec nad Cidlinou (mimo) | Miedzylesie (PKP) (mimo) | 65.934 | 27 | 24 | P | 1 | 2022-04-28 | Trubní propustek o světlosti 1,20 m. Římsa vlevo trati hustě porostlá mechem, římsa v ose prasklá. Vpravo trati římsa hustě porostlá mechem, vlasová prasklinka v ose. Vlevo trati prasklina z římsy přechází do čelní zdi, kolem trouby vlasové trhlinky + další prasklinky. V čelní zdi vpravo trati prasklinky, vápenné výluhy, svislá prasklinka v ose. V troubě výtluky, obnažena výztuž. Vpravo trati veden ve štěrkovém loži kabel.
1302 | Chlumec nad Cidlinou (mimo) | Miedzylesie (PKP) (mimo) | 68.797 | 27 | 24 | P | 1 | 2022-05-09 | Trubní propustek o průměru 0,50 m. Římsy betonové, drolí se, hustě porostlé mechem, hlavně vlevo. Vpravo trati v omítce čelní zdi trhliny, omítka opadává. Vlevo trati na vtoku vlasové prasklinky, začíná opadávat omítka. Kamenná kolmá křídla vpravo hustě porostlá mechem. Propustek z poloviny profilu zanesen bahnem. Vlevo u propustku husté trní, obtížně přístupný. Kabelová trasa vedena vpravo trati mimo objekt v zemi.
1302 | Chlumec nad Cidlinou (mimo) | Miedzylesie (PKP) (mimo) | 70.016 | 29 | 26 | P | 1 | 2022-05-27 | Trubní propustek o světlosti 1,00 m. Propustek přes 2 koleje, kolej vpravo vlečková. Římsa vlevo trati silně popraskaná, tvoří se vápenné výluhy. Čelní zeď vlevo trati silně popraskaná, tvoří se vápenné výluhy, ve spodní části mech. Vpravo trati propustek pod vlečkou prodloužen deskovým propustkem. Vlevo trati na vtoku podemletá zádlažba. Vlevo trati probíhá podél propustku drátovod. Vlevo trati probíhá podél kolejnice kabel OSŽ Pardubice. Mezi kolejemi probíhá v betonovém žlabu kabel.
1302 | Chlumec nad Cidlinou (mimo) | Miedzylesie (PKP) (mimo) | 80.675 | 31 | 28 | P | 1 | 2022-03-23 | Trubní sv. 0,80m. Popraskaná omítka čel. Odrolený beton římsy na výtoku. Výdrol okolo trubky vpravo na výtoku. Opadaná omítka čela vpravo s výluhy. Napojen na meliorace.
1302 | Chlumec nad Cidlinou (mimo) | Miedzylesie (PKP) (mimo) | 91.528 | 35 | 32 | P | 1 | 2022-05-05 | Trubní sv. 0,80m. Popraskaná a odrolená omítka říms, římsa na výtoku vpravo odrolená. Nános v trubce. Korozivní účinky bludných proudů nejsou na konstrukci patrné.
1302 | Chlumec nad Cidlinou (mimo) | Miedzylesie (PKP) (mimo) | 98.549 | 35 | 32 | P | 1 | 2022-05-13 | Trubní sv. 0,80m. Vpravo vtok popraskaná omítka parapetu a vegetace. Vlevo trhlinky na čele, porostlé vegetací a mechem. Mech na římse. Korozivní účinky bludných proudů nejsou na konstrukci patrné.
1302 | Chlumec nad Cidlinou (mimo) | Miedzylesie (PKP) (mimo) | 102.727 | 37 | 34 | P | 1 | 2022-06-10 | Trubní sv. 0,80m. Čela pod římsou odpadá omítka, vlas. trhliny s výluhy, římsy porostlé mechem. Rozvolněné kužely vpravo. Vegetace. Korozní účinky bludných proudů nejsou na konstrukci patrné.
1341 | Dolní Lipka (mimo) | Štíty (včetně) | 8.668 | 5 | 08 | P | 1 | 2022-08-25 | Trubní HelCor tlamového profilu 1440mm x 970 mm. Na vtoku i výtoku ukončen šikmo seříznutou troubou. Seříznuté okraje trub a koryto včetně svahů na vtoku i výtoku opevněny kamennou dlažbou do betonu. Nános v trubce. Vypadané spárování zádlažeb na vtoku. Rozvolněná a odplavená zádlažba odláždění svahu na vtoku vlevo. Na vtoku naplaveniny, na výtoku vpravo stojí voda v trubce. Nános v otvoru. Vegetace.
1341 | Dolní Lipka (mimo) | Štíty (včetně) | 9.314 | 5 | 08 | P | 1 | 2022-08-25 | Trubní HelCor DN 600 mm. Na vtoku i výtoku je ukončen šikmo seříznutou troubou. Koryto včetně svahů na vtoku i výtoku opevněny kamennou dlažbou. Trhlina v obezdívce vtoku vlevo nad troubou. Vypadané spárování trouba - zádlažba.
1341 | Dolní Lipka (mimo) | Štíty (včetně) | 13.715 | 7 | 10 | P | 1 | 2022-08-19 | Propustek trubní sv. 2 x DN 1 m. Obě čela mají popraskanou omítku, levá římsa odrolená. Otvor 1 nános, na vtoku naplaveniny. Rozvoněný kužel na vtoku vpravo.
1401 | Chlumec nad Cidlinou (mimo) | Trutnov střed-obvod Poříčí (mimo) | 49.327 | 6 | E1 | P | 1 | 2022-05-13 | Kolejové lože: v průjezdných kolejích obnoveno, štěrk dosypán i v krajních kolejích. Deska: v pravé části objektu KD nově osazeny na opravené opěry, v době prohlídky bez patrných poruch. Opěry: po přezdění rozrušeného zdiva (obou opěr) vpravo na přítoku a přespárování opěr je stavební stav obou opěr bez patrných vážnějších poruch. Odláždění vpravo (na přítoku): v době prohlídky bez patrných poruch. Trouba v záchytné hrázi průtočná. Vlevo trati propustek zaústěn do kanalizace (u ohradní zdi poklop). Špatný odtok v místě kanalizační přípojky (vlastník soukromá firma), propustek čistý. Cizí zařízení: vlevo trati je vedena otvorem propustku plastová chránička (vodovod). Vlevo (před poklopem) ve štěrkovém loži kabelové trasy v betonové chráničce. Vpravo mezi krajní kolejí a schodištěm hradla jsou vedeny kabelové trasy (SSZT, SEE). Za hradlem je samostatná kabelová trasa (ČD Telematika).
1401 | Chlumec nad Cidlinou (mimo) | Trutnov střed-obvod Poříčí (mimo) | 52.155 | 7 | 10 | P | 1 | 2022-03-15 | Oba otvory zanesené do 1/2. V levém průčelí vydrolený beton, v ústí trub odhalená výztuž, beton říms povrchově zvětralý. Zarostlý drobnou vegetací. Římsy porostlé mechem.
1401 | Chlumec nad Cidlinou (mimo) | Trutnov střed-obvod Poříčí (mimo) | 55.702 | 9 | 12 | P | 1 | 2022-03-25 | Na pravé straně propustku trhlina v průčelí, trhliny mezi trubkami, na levé straně zatrubněn a napojen přímo na místní kanalizaci.
1401 | Chlumec nad Cidlinou (mimo) | Trutnov střed-obvod Poříčí (mimo) | 58.316 | 9 | 12 | P | 1 | 2022-03-25 | Vlasové trhliny s výluhy betonu čel, beton povrchově vydrolený, mírně zanesené dno, zrezlé zábradlí, vpravo ve výtoku křoviny.
1401 | Chlumec nad Cidlinou (mimo) | Trutnov střed-obvod Poříčí (mimo) | 61.951 | 11 | 14 | P | 1 | 2022-04-04 | Zarostlý drobnou vegetací. Vpravo nepředpisové poškozené zábradlí.
1401 | Chlumec nad Cidlinou (mimo) | Trutnov střed-obvod Poříčí (mimo) | 65.764 | 11 | 14 | P | 1 | 2022-04-04 | Povrchově zvětralý beton čel a v otvoru na líci trouby. Zarostlý vegetací. Vtok zasypán zeminou. V okolí popadané stromy.
1401 | Chlumec nad Cidlinou (mimo) | Trutnov střed-obvod Poříčí (mimo) | 65.945 | 11 | 14 | P | 1 | 2022-04-04 | Povrchově zvětralý beton čel a líc trouby v otvoru i s odhalenou výztuží. Na výtoku vlevo zanesen do 1/2. Voda za výtokem špatně odtéká. Nad propustkem styk.
1401 | Chlumec nad Cidlinou (mimo) | Trutnov střed-obvod Poříčí (mimo) | 69.994 | 13 | 16 | P | 1 | 2022-04-07 | Drobné trhliny v místě styků rámů. Vlasové trhliny křídla vlevo. Lokálně odhalená výztuž v podhledu, podélné trhlinky ve sparách rámových segmentů. Rzivé zábradlí.
1401 | Chlumec nad Cidlinou (mimo) | Trutnov střed-obvod Poříčí (mimo) | 72.034 | 13 | 16 | P | 1 | 2022-04-07 | Vpravo kužele zarostlé mechem. Místy neurovnaná dlažba v otvoru. Zcela zarostlý vegetací. V křídle 1P vzrostlý strom.
1401 | Chlumec nad Cidlinou (mimo) | Trutnov střed-obvod Poříčí (mimo) | 77.206 | 15 | 18 | P | 1 | 2022-04-13 | Na vtoku vpravo poškozené dláždění, drobné trhliny betonu obou průčelí s kalcitovými výrony. V pravém průčelí zvětralý beton ve formě drobných důlků. Na levé straně zohýbané zábradlí od pádu stromu. Dno mírně zaneseno.
1401 | Chlumec nad Cidlinou (mimo) | Trutnov střed-obvod Poříčí (mimo) | 80.929 | 15 | 18 | P | 1 | 2022-05-02 08:44 | Vlasové trhliny v betonu pravého čela, v místě trhlin kalcitové výrony. Římsy porostlé mechem a výtok zarostlý drobnou vegetací. Dno propustku zaneseno zeminou.
1401 | Chlumec nad Cidlinou (mimo) | Trutnov střed-obvod Poříčí (mimo) | 83.202 | 17 | 20 | P | 1 | 2022-05-24 | Propustek v dobrém stavu. Zcela zarostlý drobnou vegetací.
1401 | Chlumec nad Cidlinou (mimo) | Trutnov střed-obvod Poříčí (mimo) | 87.018 | 17 | 20 | P | 1 | 2022-05-24 | Zdivo klenby zvlhlé, místy výluhy a krápníčky. Na opěře 01 u čela vpravo je jeden kámen vypadlý. Zarostlý dřevinami.
1401 | Chlumec nad Cidlinou (mimo) | Trutnov střed-obvod Poříčí (mimo) | 88.683 | 18 | K1 | P | 1 | 2022-06-03 | Povrchově zvětralé zdivo opěr, místy popraskané spárování. Na pravé straně vtok zakryt panely. Vzrostlé stromy na výtoku vlevo.
1401 | Chlumec nad Cidlinou (mimo) | Trutnov střed-obvod Poříčí (mimo) | 94.156 | 19 | 22 | P | 1 | 2022-06-10 11:15 | Propustek trubní sv. 0,50 m. Trhlina v římse vpravo, povrchově zvětralý beton rour i říms, obnažená armatura betonových rour, v otvoru nános do 1/3. Vypadané spárování v okolí trub. Kamenná čela porostlá mechem.
1401 | Chlumec nad Cidlinou (mimo) | Trutnov střed-obvod Poříčí (mimo) | 95.825 | 19 | 22 | P | 1 | 2022-06-10 11:20 | Propustek sv. 1,0 m - kamenná klenba na kamenných opěrách - bez závad. Na vtoku i výtoku zarostlý dřevinami.
1401 | Chlumec nad Cidlinou (mimo) | Trutnov střed-obvod Poříčí (mimo) | 103.405 | 21 | 24 | P | 1 | 2022-06-16 | Propustek trubní sv. 1,0 m. Vlasové trhliny v průčelí, prasklá římsa vpravo i vlevo, beton navětralý. Otvor zanesen do 1/2. Zábradlí rzivé.
1401 | Chlumec nad Cidlinou (mimo) | Trutnov střed-obvod Poříčí (mimo) | 111.674 | 23 | 26 | P | 1 | 2022-06-23 | Trubní ocelový propustek (HelCor) o průměru 0,80 m. Kolejové lože zarostlé vegetací. Vlevo trati kamenné odláždění čela prorostlé vegetací, vypadaný tmel kolem tubusu. Vpravo trati kamenné odláždění čela hustě porostlé mechem. V propustku nános, v krajích vyrůstá vegetace.
1401 | Chlumec nad Cidlinou (mimo) | Trutnov střed-obvod Poříčí (mimo) | 113.023 | 23 | 26 | P | 1 | 2022-06-23 | Trubní ocelový propustek (HelCor) o světlosti 0,80 m. Spáry kamenného odláždění čela vpravo trati porostlé mechem. Spáry kamenného odláždění čela vlevo trati porostlé mechem. V propustku mírný nános zeminy.
1401 | Chlumec nad Cidlinou (mimo) | Trutnov střed-obvod Poříčí (mimo) | 113.15 | 23 | 26 | P | 1 | 2022-06-23 | Trubní železobetonový propustek o světlosti 0,60 m. Zábradlí rzivá. Římsa vlevo trati vlasově popraskaná. V čelních zdech vlevo i vpravo vlasové trhlinky s výluhy. Vlevo trati kalcitové výluhy větší. Zprava trouby mezi sebou posunuty. V propustku nános zeminy.
1401 | Chlumec nad Cidlinou (mimo) | Trutnov střed-obvod Poříčí (mimo) | 113.527 | 23 | 26 | P | 1 | 2022-06-23 | Trubní ocelový (HelCor) propustek o světlosti 1,40 m. Vlevo trati uvolněné vytmelení mezi troubou a odlážděním. V propustku silný nános bahna.Vpravo trati hned za propustkem plot a soukromý pozemek.
1401 | Chlumec nad Cidlinou (mimo) | Trutnov střed-obvod Poříčí (mimo) | 119.735 | 25 | 28 | P | 1 | 2022-06-24 11:40 | Trubní, železobetonový propustek o průměru 0,40 m. Beton říms degradován, tvoří se výdroly a praskliny, vpravo odpadlý roh. Vlevo i vlevo trati čelní zeď popraskána, beton degradovaný, tvoří se drobné výdroly. Vlevo trati zcela zasypaný štěrkem. Vpravo zasypán štěrkem ze 70%. Propustek zanesen bahnem.
1401 | Chlumec nad Cidlinou (mimo) | Trutnov střed-obvod Poříčí (mimo) | 122.178 | 25 | 28 | P | 1 | 2022-06-24 11:47 | Deskový propustek ze zabetonovaných kolejnic o světlosti 0,65 m. Vlevo trati prodloužen troubou. Římsa vpravo trati mírně porostlá mechem. Římsa vlevo trati hustě porostlé mechem, podélná prasklinka. Čelo vlevo trati porostlé mechem. Povrchově zvětralý beton NK. Opěry mají místy popraskané a místy vypadané spárování. Propustek z 70% zanesen.
1401 | Chlumec nad Cidlinou (mimo) | Trutnov střed-obvod Poříčí (mimo) | 122.487 | 25 | 28 | P | 1 | 2022-06-24 11:48 | Trubní, železobetonový propustek o průměru 0,80 m. Propustek před přejezdem. Kolejové lože zabahněné. Na římse vlevo i vpravo trati nános zeminy, vegetace. Čelní zeď vlevo trati hustě porostlá mechem. Čelní zeď vpravo trati hustě porostlé mechem.
1401 | Chlumec nad Cidlinou (mimo) | Trutnov střed-obvod Poříčí (mimo) | 126.326 | 27 | 30 | P | 1 | 2022-06-27 12:49 | Propustek trubní, železobetonový o průměru 0,80 m. Římsy mírně porostlé mechem. Trouby oproti sobě mírně posunuty. Šachta vpravo mírně zanesena. Objekt zarostlý vegetací.
1401 | Chlumec nad Cidlinou (mimo) | Trutnov střed-obvod Poříčí (mimo) | 126.709 | 27 | 30 | P | 1 | 2022-06-27 12:50 | Propustek trubní, železobetonový o průměru 0,80 m. Římsa vpravo trati má degradovaný beton, tvoří se drobné výdroly. Římsa vlevo trati má degradovaný beton, u spodní hrany místy výdroly. V čelní zdi vpravo trati i vlevo trati vápenné výluhy, průsaky, praskliny. V propustku nános bahna.
1401 | Chlumec nad Cidlinou (mimo) | Trutnov střed-obvod Poříčí (mimo) | 127.118 | 28 | P1 | P | 1 | 2022-06-27 12:51 | Propustek deskový ze zabetonovaných kolejnic o světlosti 2,00 m přes trvalý vodní tok. Propustek přes 4 koleje. Zábradlí začínají reznout. Zábradlí nejsou osazena přes celé římsy. Římsa vlevo trati mírně porostlá mechem. Čelo vlevo má průsaky, vápenné výluhy. Stav propustku dobrý, pouze povrchově zvětralý beton celého objektu. Vpravo trati veden kabelový žlab podél římsy v zemi (nad propustkem).
1421 | Veleliby (mimo) | Jičín (mimo) | 14.939 | 5 | 18 | P | 1 | 2022-06-21 | Deskový propustek ze zabetonovaných kolejnic o světlosti 0,70 m. Propustek před přejezdem. Kolejové lože silně zanesené s prorůstající travou. Římsy neosazeny. Čelní zdi vlevo i vpravo podélně popraskané, mírné výdroly, shora přesypané, porostlé mechem. V desce odspodu pod krajními zabetonovanými kolejnicemi odpadlá omítka, krajní obnažené spodní pasy kolejnic rzivé. Pískovcové kvádry opěr povrchově zvětrávají, vlhké, jinak dobré. Vlevo trati 2x drátovod a 1x volně ložený kabel.
1421 | Veleliby (mimo) | Jičín (mimo) | 20.654 | 7 | 08 | P | 1 | 2022-07-20 | Deskový propustek ze zabetonovaných kolejnic o světlosti 1,00 m. Římsa vlevo trati 3x svisle prasklá. Na římse mech a štěrk. Vpravo trati římsa přesypána štěrkem, lehce porostlá mechem. Na římse vlasové trhliny. Čelní zeď vlevo trati vlasově popraskaná, omítka vzdutá. Vpravo trati v čelní zdi podélné vlasové praskliny. Deska vlhká, porostlá lišejníkem, pravá hrana vydrolená v dl. 25 cm, celkově v dobrém stavu. Opěry vlhké, porostlé lišejníkem, jinak v pořádku. Křídla 1L a 2L porostlá mechem, vlasově popraskaná. V křídle 1P prasklina. Vpravo trati prochází volně kabel svěšený podél čela.
1421 | Veleliby (mimo) | Jičín (mimo) | 21.771 | 7 | 08 | P | 1 | 2022-07-20 | Deskový propustek ze zabetonovaných kolejnic o světlosti 0,75 m. Propustek před přejezdem u zastávky Mlýnec. Kolejové lože zanesené, nedostatečně podbité. Zábradlí vlevo trati rzivé. Minimální vzdálenost zábradlí od osy koleje vlevo trati 245 cm. VMP nevyhovuje požadavku § 11 vyhlášky č.177/1995 sb. (požadováno 250 cm). Římsa vpravo trati 2x svisle prasklá. V římse z čela 2 kapsy po odstraněném zábradlí. V místě kapes se římsa vydroluje. Římsa porostlá mechem. Vlevo trati horní plocha římsy porostlá mechem. Na začátku v čele římsy kapsa po zábradlí. V místě kapsy vydrol. Římsa 2x svisle prasklá. Čelní zeď vpravo trati 2x svisle prasklá (prasklina přechází z říms), na začátku v prasklině mírný výdrol. Vlevo vlasově popraskaná. Deska vlhká, krajní kolejnice rzivé, spodní pasy kolejnic a úhelníky při opěrách rzivé (úhelník u O 02 ve střední části přerezivělý). U opěry 1 ve spodní části řadě vypadané spárování. Opěra 2 má ve spodní řadě zvětralý a vydrolený 1 kvádr. V křídle 1P popraskaná omítka. V místě ukonče
1421 | Veleliby (mimo) | Jičín (mimo) | 22.803 | 7 | 08 | P | 1 | 2022-07-25 | Deskový propustek ze zabetonovaných kolejnic o světlosti 2,00 m. Zábradlí nejsou osazena (výška 2,55 m). Nad propustkem kolejnicový styk. Římsa vlevo trati porostlá mechem, z průčelí podélná prasklina. Vpravo na římse zemina a štěrk, římsa 1x prasklá, přiznána pracovní spára. Římsy na křídlech porostlé mechem. V čelní zdi vpravo podélná prasklina. Deska má rzivé spodní pasy kolejnic včetně viditelné plochy krajních kolejnic, při opěrách silně rzivé úhelníky - u opěry 1ve střední části přerezivělý. Začínají se tvořit krápníky. Izolace porušená, prosak patrný mezi kolejnicemi a mezi deskou a opěrami. Po opěrách stéká voda, jinak v dobrém stavu. Křídla vlevo i vpravo kolmá, horní plocha porostlá mechem. U křídla 1P ve spodní části spadlá římsa. Na křídle 2P příčně prasklá betonová římsa, celkově v dobrém stavu. Vlevo trati propustek zahrazen.
1421 | Veleliby (mimo) | Jičín (mimo) | 23.523 | 7 | 08 | P | 1 | 2022-07-25 | Deskový propustek o světlosti 0,80 m. Propustek za přejezdem. Římsa vlevo trati porostlá lišejníkem a mechem, prasklina v ose, místy sražena spodní hrana. Vpravo na římse vlasové trhliny, mech. Čelní zeď vlevo má podélnou prasklinu v pracovní spáře. V prasklině výdroly. Vpravo trati čelní zeď vlasově popraskaná, přiznána pracovní spára v místě uložení desky. Místy patrné vápenné výkvěty mezi deskou a oběma opěrami (nepodstatné). Betonová omítka opěry 2 místy vlasově popraskaná, vápenné výluhy, ve spodní části opěr mírné výdroly. Křídla vlevo trati porostlá mechem, praskliny, silné vápenné výluhy. Hustá vegetace. Vpravo trati cca 1,0 m od čelní zdi veden drátovod.
1421 | Veleliby (mimo) | Jičín (mimo) | 23.734 | 7 | 08 | P | 1 | 2022-07-25 | Deskový propustek se zabetonovaných kolejnic o světlosti 0,90 m. Římsy porostlé mechem, vpravo římsa přesypaná štěrkem, vlevo i vpravo 2x svisle prasklé. Čelní zeď vpravo má vlasové trhliny, 2x svisle prasklé (v místech ukončení desky). Místy rzivé spodní pasy kolejnic, úhelníky při opěrách silně rzivé, krajní nosníky mají zašlý nátěr. Propustek mírně zanesen. Opěry v dobrém stavu. Křídla vlevo trati porostlá mechem. Vpravo navazuje na propustek návodní zdivo, silně zarostlé vegetací. Vpravo trati prochází 0,5 m od římsy drátovod.
1421 | Veleliby (mimo) | Jičín (mimo) | 23.905 | 7 | 08 | P | 1 | 2022-07-25 | Deskový propustek se zabetonovaných kolejnic o světlosti 1,00 m. Římsy 2x svisle prasklé, vpravo římsa přesypaná štěrkem, vlevo římsa porostlá mechem a vegetací. Čelní zdi vlasově popraskané, vpravo za krajní kolejnicí výdroly. Deska má rzivé spodní pasy kolejnic a úhelníky při opěrách, krajní kolejnice mají zašlý nátěr. Izolace porušená, místy patrný prosak s vápennými výluhy. Propustek zanešen, volných 30-40 cm. Vpravo trati prochází drátovod. Podél paty pravé kolejnice probíhá volně kabel.
1421 | Veleliby (mimo) | Jičín (mimo) | 28.26 | 11 | 10 | P | 1 | 2022-06-30 | Deskový propustek ze zabetonovaných kolejnic o světlosti 1,00 m. Zábradlí rzivé, vpravo mírně deformované a celé vyhnuto ve směru trati. Minimální vzdálenost zábradlí od osy koleje vlevo trati 294 cm, vpravo trati 439 cm. Čelní zdi porostlé mechem, vlevo u sloupků č. 1 a č. 2 praskliny, vlevo i vpravo podélná prasklina v pracovní spáře (mezi deskou a čelní zdí), vpravo podélně prasklá, u sloupků zábradlí se tvoří výdroly. Deska má místy mírné průsaky, jinak v dobrém stavu. Opěry navlhlé, porostlé lišejníkem, jinak v dobrém stavu. Křídla hustě porostlá mechem. Dno propustku o 8-10 cm výše než strouha, pod úroveň dna propustku zaústěna roura PVC O 100 mm, betonové dno propustku zůstalo od vložení roury z PVC rozrušené. Podél paty pravé kolejnice probíhá kabel. Kabelová trasa vedena vpravo trati v zemi mimo propustek. Vlevo trati ústí propustku hustě zarostlé rákosím. Kabelová trasa vedena vpravo trati v zemi mimo propustek.
1421 | Veleliby (mimo) | Jičín (mimo) | 34.455 | 13 | 12 | P | 1 | 2022-08-31 | Deskový propustek – železobetonová deska o světlosti 1,00 m. Deska vlevo i vpravo trati má vysoký nadnásyp zeminy, převislá vegetace. Vlevo (odspodu) betonová omítka vzdutá v rozsahu cca 1,0 m2 odpadlá, obnažené pruty výztuže rzivé, vpravo z průčelí podélná prasklina. Opěry v dobrém stavu, pouze se tvoří průsaky. Křídla vlevo trati rovnoběžná, hustě porostlá mechem. V obou ústí propustku hustá vegetace, trní. Vpravo shozen do ústí propustku dřevěný pražec.
1421 | Veleliby (mimo) | Jičín (mimo) | 36.316 | 13 | 12 | P | 1 | 2022-08-31 | Trubní železobetonový propustek o průměru 1,20 m. Zábradlí na obou stranách chybí (v = 2,20 m). Vlevo nad propustkem lávka pro obsluhu závor. Římsy a čelní zdi vlasově popraskané, vlevo v čelní zdi vlasové praskliny po obvodu trouby s počínajícími vápennými výkvěty. Trouba v dobrém stavu. Voda podtéká pod propustkem. Podél paty levé kolejnice volně ložený kabel.
1421 | Veleliby (mimo) | Jičín (mimo) | 37.392 | 13 | 12 | P | 1 | 2022-09-06 | Deskový propustek ze zabetonovaných kolejnic o světlosti 2,00 m. Do otvoru vložena ocelová flexibilní trouba o světlosti 1,2 m. Meziprostor vyplněn betonem. Zábradlí chybí (výška 2,20 m). Římsy v pořádku. Čelní zdi v pořádku. Křídla vlevo i vpravo trati rovnoběžná, viditelná pouze horní část, v pořádku. Odláždění v pořádku.
1421 | Veleliby (mimo) | Jičín (mimo) | 37.588 | 13 | 12 | P | 1 | 2022-09-06 | Deskový propustek ze zabetonovaných kolejnic o světlosti 1,00 m. Římsy v pořádku. Deska v pořádku. Křídla vlevo i vpravo v pořádku.
1421 | Veleliby (mimo) | Jičín (mimo) | 37.849 | 13 | 12 | P | 1 | 2022-09-06 | Trubní železobetonový propustek o průměru 0,80 m. Římsy mají vysoký nadnásyp. Čelní zdi vlevo i vpravo trati porostlé lišejníkem, vlasově popraskané omítky. Trouba má vpravo mírný výdrol v hraně, jinak v dobrém stavu. Vlevo i vpravo trati vzrostlá hustá vegetace, obtížně přístupný.
1421 | Veleliby (mimo) | Jičín (mimo) | 40.894 | 15 | 16 | P | 1 | 2022-08-17 | Deskový propustek - železobetonová deska o světlosti 0,60 m. Vpravo navazuje TÚ 1061 km 16,428. Vlevo trati vysoký nadnásyp zeminy na KD. Deska a opěry v dobrém stavu. Otvorem prochází při opěře 1 betonový kabelový žlab. Vpravo trati mezi kolejemi betonový kabelový žlab. Po celé délce chybí kryty žlabu. Obnažený kabel přesypaný štěrkem. Vlevo trati betonový patník shozen do ústí propustku včetně základu. Vlevo trati vedena v zemi mimo propustek kabelová trasa.
1431 | Mladá Boleslav hl.n. (mimo) | Stará Paka (mimo) (bez žst. Libuň) | 34.888 | 9 | 14 | P | 1 | 2022-04-27 | Omítka zdiva obou čel včetně říms vlasově popraskaná převážně s výluhy, na obou římsách je příčná prasklina uprostřed délky v místě spáry. Vpravo na boku římsy je částečně odfouklá omítka. Na líci trub v otvoru je patrná lokální degradace betonu, zatím povrchová. Objekt je vpravo zcela zarostlý rákosem a ostnatými křovinami, průtočný profil je mírně zanesen. Ve výtoku se drží voda z důvodu vytvořené hrázky z kamení spadlého ze svahů.
1431 | Mladá Boleslav hl.n. (mimo) | Stará Paka (mimo) (bez žst. Libuň) | 37.183 | 9 | 14 | P | 1 | 2022-04-27 | Vlevo i vpravo na římse nadměrné množství štěrku - přepadává do vtoku i výtoku - přes římsu i za konci římsy. Na podhledu nosné desky je lokálně degradovaný beton a odhalená výztuž. V pracovních sparách je vypadané spárování - deska - závěrná zídka. Průtočný profil a vtok i výtok mírně zaneseny hlavně od štěrku. Nízká křídla, bez náběhů, malá šířka propustku.
1431 | Mladá Boleslav hl.n. (mimo) | Stará Paka (mimo) (bez žst. Libuň) | 37.623 | 9 | 14 | P | 1 | 2022-04-27 | Zarostlý drobnou vegetací. Drobné prasklinky s výluhy na čele vpravo, vlevo na čele místy vypadané spárování. Lokálně vypadané spárování u opěr. Vlevo je odlomený kus římsy. Otvor, vtok i výtok mírně zanesený. Zarostlý vegetací.
1431 | Mladá Boleslav hl.n. (mimo) | Stará Paka (mimo) (bez žst. Libuň) | 38.145 | 9 | 14 | P | 1 | 2022-04-27 | Zcela zarostlý drobnou vegetací a křovinami, mírně zanesený otvor, vtok a výtok.
1431 | Mladá Boleslav hl.n. (mimo) | Stará Paka (mimo) (bez žst. Libuň) | 39.778 | 11 | 16 | P | 1 | 2022-05-05 | Nánosy bahna ve vtoku, výtoku a otvoru. Spadané větve ve vtokové části. Zprava je zcela nepřístupný - zarostlý, popadané nebo napůl spadlé kmeny stromů - nebezpečné pro příchozí.
1431 | Mladá Boleslav hl.n. (mimo) | Stará Paka (mimo) (bez žst. Libuň) | 43.098 | 11 | 16 | P | 1 | 2022-05-16 | Zarostlý drobnou vegetací, mírně zanesený otvor, vtok a výtok. Ve výtoku popadané dřeviny a zcela zarostlý drobnou vegetací.
1431 | Mladá Boleslav hl.n. (mimo) | Stará Paka (mimo) (bez žst. Libuň) | 43.319 | 11 | 16 | P | 1 | 2022-05-16 | Zcela zarostlý drobnou vegetací, ve výtoku napadané drobné dřeviny.
1431 | Mladá Boleslav hl.n. (mimo) | Stará Paka (mimo) (bez žst. Libuň) | 43.529 | 11 | 16 | P | 1 | 2022-05-16 | Zcela zarostlý drobnou vegetací.
1431 | Mladá Boleslav hl.n. (mimo) | Stará Paka (mimo) (bez žst. Libuň) | 43.66 | 11 | 16 | P | 1 | 2022-05-16 | Zarostlý drobnou vegetací.
1431 | Mladá Boleslav hl.n. (mimo) | Stará Paka (mimo) (bez žst. Libuň) | 43.962 | 11 | 16 | P | 1 | 2022-05-16 | Zcela zarostlý drobnou vegetací. Mírně zanesené dno. Ve výtoku neurovnané dno.
1431 | Mladá Boleslav hl.n. (mimo) | Stará Paka (mimo) (bez žst. Libuň) | 45.72 | 11 | 16 | P | 1 | 2022-05-31 | Částečně degradovaný kámen u opěry 02 u čela vpravo, druhá deska zprava je mírně seslabená, zcela zarostlý drobnou vegetací. Mírně zanesený otvor. Čelo a křídla vlevo porostlá mechem. Před vtokem vpravo roste vrba.
1431 | Mladá Boleslav hl.n. (mimo) | Stará Paka (mimo) (bez žst. Libuň) | 45.917 | 11 | 16 | P | 1 | 2022-05-31 | Zcela zarostlý drobnou vegetací, špatně přístupný. Mírně zanesené dno.
1431 | Mladá Boleslav hl.n. (mimo) | Stará Paka (mimo) (bez žst. Libuň) | 47.256 | 13 | 20 | P | 1 | 2022-03-25 | Zdivo čel je povrchově zvětralé. Na římse vpravo u vtoku odpadávají části omítky a beton římsy degraduje, v místě kotvení středního sloupku zábradlí je degradace betonu až k ústí profilu, sloupek zatím drží. Na římse u výtoku ve střední části je příčná prasklina. Prostor u výtoku zcela zarostlý vegetací. Otvor propustku je mírně zanesen. Bet. poklop u výtokové šachty je částečně rozbitý. Dno šachty je zanešené. Ze šachty je objekt napojen přímo na místní kanalizaci. Zábradlí je zrezlé a nepředpisové - není zde nutné. Voda se drží ve vtoku a výtoku v šachtě je vidět a slyšet, že zatím proudí.
1431 | Mladá Boleslav hl.n. (mimo) | Stará Paka (mimo) (bez žst. Libuň) | 48.949 | 13 | 20 | P | 1 | 2022-03-25 | U vtoku, výtoku, za křídly a nad čely zcela zarostlý a zanesený popadanými kmeny dřevin . Dřeviny jsou částečně pořezané a ponechané v místě vtoku a výtoku. Mírně narušeno spárování obou opěr a obou pravých křídel. Vlevo v bet. blocích drobné prasklinky s výluhy. Pod betonovým dnem a křídly vlevo je podklad vymletý - zřejmě voda protéká pod dnem a vymílá podkladní vrstvy propustku. V současné době zcela nepřístupný.
1431 | Mladá Boleslav hl.n. (mimo) | Stará Paka (mimo) (bez žst. Libuň) | 50.245 | 13 | 20 | P | 1 | 2022-05-09 12:50 | Mírně narušeno zdivo obou čel a hrdla trub, ale pouze povrchově. U trub se odlupuje povrchová vrstva betonu. Lokálně je i odhalená výztuž. Výtok zanesený v ústí trub - trouba 1. mírně zanesená, trouba 2.přes 2/3 zanesená.. Nános je i v otvoru cca do 10 cm. V troubě 1. je cizí zařízení - kabel. Vegetace na objektu, čelo vpravo a šachta porostlá mechem. Zdivo čela a šachty vpravo má hloubkově vypadané spárování. Nad šachtou chybí zábradlí nebo ochranná mříž. Výtok je zcela zarostlý křovinami a dřevinami .
1431 | Mladá Boleslav hl.n. (mimo) | Stará Paka (mimo) (bez žst. Libuň) | 54.482 | 14 | 24 | P | 1 | 2022-03-18 | Vtok, výtok a přesypávka jsou zcela zarostlé drobnými dřevinami a křovinami. Nízká čela - nánosy zeminy nad římsami. Mírně zanesený ve vtoku a výtoku. Dno je neurovnané. K otvoru objektu je špatný přístup, zprava nepřístupný.
1431 | Mladá Boleslav hl.n. (mimo) | Stará Paka (mimo) (bez žst. Libuň) | 56.845 | 14 | 24 | P | 1 | 2022-03-18 | Otvor je mírně zanesen vlevo do 1/3 profilu, drobné příčné trhlinky na římse, nad propustkem je kolejový styk. Pražce jsou zde vyhnilé.Kolem krátkého čela vlevo v blízkosti osy koleje se do vtoku sype štěrk z koruny i za konci římsy. Vlevo i vpravo je zarostlý křovinami.
1431 | Mladá Boleslav hl.n. (mimo) | Stará Paka (mimo) (bez žst. Libuň) | 56.976 | 14 | 24 | P | 1 | 2022-03-18 | Vpravo zcela zarostlý vegetací, do 2/3 zanesený otvor ve vtoku a ve výtoku do 1/2. Jsou drobné prasklinky s výluhy na římsách.
1431 | Mladá Boleslav hl.n. (mimo) | Stará Paka (mimo) (bez žst. Libuň) | 58.565 | 14 | 24 | P | 1 | 2022-07-11 | U opěry O 01 je jeden kámen vypadlý, opěry v patě mírně podemleté, místy povrchově degradovaný kámen. Vpravo těsně za čelem přes křídla vede cizí zařízení - betonová chránička a v ní možná kabel. Pravá portálová deska má v podhledu krápníčky. Římsy jsou porostlé mechem. Dno mírně zanesené drobným kamenem a štěrkem. Voda zde trvale protéká.
1431 | Mladá Boleslav hl.n. (mimo) | Stará Paka (mimo) (bez žst. Libuň) | 59.678 | 14 | 24 | P | 1 | 2022-07-11 | Zábradlí téměř urezlé a deformované - není potřeba, u vtoku je otvor z 1/2 zanesený zeminou, listím a suchými větvemi a u výtoku zbývá již jen cca 3cm. Římsy jsou porostlé mechem.
1431 | Mladá Boleslav hl.n. (mimo) | Stará Paka (mimo) (bez žst. Libuň) | 60.56 | 14 | 24 | P | 1 | 2022-07-11 | Objekt mírně zanesen, zarostlý vegetací, čela jsou porostlá mechem. Na desce má omítka místy odhalenou výztužnou síť. Vlasové trhliny v pravém čele. V pracovních spárách mezi opěrami a deskou jsou znatelné výluhy.
1431 | Mladá Boleslav hl.n. (mimo) | Stará Paka (mimo) (bez žst. Libuň) | 65.607 | 16 | 26 | P | 1 | 2022-04-13 | Opěra 02 je mírně vyboulená cca 4m od čela vlevo. U opěr je lokálně vypadané spárování, ve spodní části dochází k vymýlání kamene.Dvě desky ve střední části otvoru (mezi pravým čelem a středem) jsou seslabené - částečně degradované. Betonové křídelní římsy jsou na koncích zvětralé. Přesypávka je zcela zarostlá drobnou vegetací. Nad výtokem vlevo je spadlý strom. Otvorem prochází cizí zařízení (hadice + kabel).
1431 | Mladá Boleslav hl.n. (mimo) | Stará Paka (mimo) (bez žst. Libuň) | 65.958 | 16 | 26 | P | 1 | 2022-04-13 | Beton čel povrchově zvětralý, trhliny v místě prac. spár. Vpravo je na římse příčná trhlinka, která pokračuje přes čelo až k vrcholu trouby. Vpravo i vlevo jsou nánosy zeminy nad římsou. Vlevo jsou na čele vlasové trhlinky s průsaky a výluhy. Poslední trubní segment je výškově vychýlený oproti zbytku trub - nelícuje s předposledním segmentem. Vtok je zarostlý drobnou vegetací.
1431 | Mladá Boleslav hl.n. (mimo) | Stará Paka (mimo) (bez žst. Libuň) | 67.12 | 16 | 26 | P | 1 | 2022-04-13 | Zcela zarostlý drobnou vegetací. Místy na čelech separace spár a lokálně vypadané spárování. Kamenná ochranná rovnanina u opěr se stále více rozlézá do koryta. Vpravo ve vtokové části poslední kusy bet. dlaždic příkopu jsou zaneseny do ústí otvoru.
1431 | Mladá Boleslav hl.n. (mimo) | Stará Paka (mimo) (bez žst. Libuň) | 68.299 | 16 | 26 | P | 1 | 2022-06-22 | Vtok a výtok je mírně zarostlý trnitými křovinami, otvor mírně zanesený bahnem a štěrkem. Spáry u jednotlivých segmentů trouby jsou povrchově popraskané a místy je z nich odpadlý beton - degradace, nejvíce mezi prvními dvěma segmenty zprava. Římsy jsou porostlé mechem. Na římse vlevo je uložen hektometrovník - nemá vliv na VMP 2,5. Vpravo vede po čele kabel - cizí zařízení.
1431 | Mladá Boleslav hl.n. (mimo) | Stará Paka (mimo) (bez žst. Libuň) | 68.496 | 16 | 26 | P | 1 | 2022-06-22 | Místy vypadané spárování zdiva opěr, opěry u paty částečně podemleté, místy jsou kameny vysunuté a opěry mírně vyboulené. Zatím nemá vliv na funkčnost a stabilitu opěr propustku. U výtoku je v otvoru vymletá dlažba, tvoří se tůňka. Zarostlý drobnou vegetací.
1431 | Mladá Boleslav hl.n. (mimo) | Stará Paka (mimo) (bez žst. Libuň) | 70.86 | 16 | 26 | P | 1 | 2022-06-27 | Mírně zvětralá čela, do 1/3 zanesená trouba, vpravo se začíná lokálně odhalovat výztuž v ústí trouby, římsy porostlé mechem, zarostlý vegetací.
1441 | Martinice v Krkonoších (mimo) | Rokytnice nad Jizerou (včetně) | 11.39 | 7 | 08 | P | 1 | 2022-07-28 | Deskový propustek ze zabetonovaných kolejnic o světlosti 1,00 m. Vpravo trati zábradlí rzivé, horní madlo mírně deformováno. Vlevo trati zábradlí neosazeno. Římsa neosazena vlevo ani vpravo trati. Čelní zeď vpravo trati má svislou trhlinu v ose propustku, dále podélná trhlina v místě pracovní spáry. Čelní zeď porostlá mechem. Čelní zeď vlevo trati hustě porostlá mechem. Místy opadává omítka desky. Opěry betonové, vlhké, popraskané, tvoří se vápenné výluhy a průsaky. Propustek silně zanesen náplavami. Návodní zdivo má vypadané spárování.
1441 | Martinice v Krkonoších (mimo) | Rokytnice nad Jizerou (včetně) | 20.3 | 10 | F1 | P | 1 | 2022-08-26 11:33 | Propustek trubní, železobetonový o průměru 0,50 m. Rok výstavby 1899. Propustek pod kolejištěm nádraží. Prohlídka provedena kontrolními šachtami. Kolejové lože prorostlé vegetací.
1491 | Choceň (mimo) | Týniště nad Orlicí (mimo) | 16.184 | 8 | D1 | P | 1 | 2022-07-14 | Zábradlí: rzivé, vpravo nenormová výška 0,97 m. Vlevo na konci chybí bezpečnostní nátěr. Římsy a čelní zdi: kamenné, v době prohlídky bez patrných vážnějších poruch. Klenba: cihly se vydrolují v klenebních věncích vlevo i vpravo z průčelí, jednotlivé cihly zvětrávají a mírně se vydrolují. Jinak viditelná část klenby bez patrných vážných poruch. Opěry: v době prohlídky z větší části zaplavené vodou, viditelná část bez patrných vážných poruch. Křídla: v křídle 2L zvětralé a vydrolené kvádry spodní řady. Vpravo římsy křídel porostlé mechem. Cizí zařízení: podél levého průčelí (s uložením na křídlech) veden betonový kabelový žlab. Na zábradlí vpravo plechový kabelový žlab. Po celé délce opěry č. 2, a obou křídel, vedena chránička se svazkem kabelů. Místy je chránička rozpadlá, kabely jsou provizorně upevněny k spodní stavbě. Vlevo na začátku, shora římsy, měřický bod. Vpravo na konci, shora římsy, nivelační bod. DOP pro trať do Moravan.
1501 | Česká Třebová os.n.(vč.)(bez seř.n) | Praha Masarykovo nádraží (včetně) | 276.107 | 15 | 10 | P | 1 | 2022-03-11 13:30 | Propustek trubní 5 x RT 80. Čela betonová, čistá, na římsách místy váp. výluhy. Vlevo nad 3. otvorem vlasová prasklina až k římse, hrana levé římsy se odroluje. V otvorech nános 5-10 cm, voda protéká pouze otvorem 1. Korozní účinky bludných proudů nejsou na konstrukci patrné.
1501 | Česká Třebová os.n.(vč.)(bez seř.n) | Praha Masarykovo nádraží (včetně) | 287.501 | 19 | 14 | P | 1 | 2022-03-23 | Propustek trubní RT 125. Betonová čela vlasově popraskána, v nadbetonované části římsy vlevo horizontální prasklina v celé délce - v úrovni pracovní spáry, římsa P prasklá. Zábradlí má zašlý nátěr. Otvor do 1/3 zanešen, zaplaven (na výtoku do 1/2). Korozní účinky bludných proudů nejsou na konstrukci patrné.
1501 | Česká Třebová os.n.(vč.)(bez seř.n) | Praha Masarykovo nádraží (včetně) | 287.889 | 19 | 14 | P | 1 | 2022-03-23 | Propustek deskový ŽBD sv. 1,80 m. Římsy vlasově popraskané s váp. výluhy, deska v podhledu čistá. Opěry kamenné rozšířené z obou stran přibetonováním vč. bet. křídel, beton se lokálně olupuje. Několik kamenů zvětralých, tvoří se kaverny. V otvoru nános naplavenin cca 10 cm. Nevyhovující odtokové poměry - koryto vpravo zarostlé, zanesené, vodoteč po cca 80 metrech zaústěná pod terén. Zábradlí má zašlý nátěr, vlevo i vpravo se na vrchním madle olupuje. Korozní účinky bludných proudů nejsou na konstrukci patrné.
1501 | Česká Třebová os.n.(vč.)(bez seř.n) | Praha Masarykovo nádraží (včetně) | 292.249 | 22 | 16 | P | 1 | 2022-09-23 | Zábradlí: v dobrém stavu. Vpravo nahrazuje zábradlí PHS (vzdálenost od osy koleje 3,75 m). Římsa vlevo: shora štěrk a vegetace, jinak bez vážnějších poruch. Čelní zdi: vlevo místy vzdutý betonový nástřik, v malých ploškách se odlupuje, vlasová prasklina po obvodu trouby. Trouba: ve spárách mezi troubami patrný prosak s vápennými výluhy, ve střední části zaústěn do propustku trativod. Propustek vpravo, v době prohlídky, nepřístupný. Cizí zařízení: vlevo i vpravo (v drážním tělese) 2x kabelový žlab. Vpravo na objektu PHS.
1501 | Česká Třebová os.n.(vč.)(bez seř.n) | Praha Masarykovo nádraží (včetně) | 292.41 | 22 | 16 | P | 1 | 2022-09-23 | Zábradlí: držebnost dobrá, vlevo zatéká voda do kotevních kapes (poruchy v římse). Římsy: vlevo svislé praskliny u všech 3 sloupků zábradlí, vpravo, ve střední části, vlasové praskliny, na konci v prasklině beton vzdutý. Čelní zdi: vlevo i vpravo, ve střední části, vlasové praskliny (přechází z římsy). Vlevo (pod vyložením říms) v prasklinách vápenné výluhy (z důvodu zatékání do kotevních kapes). Trouba: v době prohlídky bez patrných vážnějších poruch. Kamenné kužely: v dobrém stavu. Cizí zařízení: vpravo, z vnitřní strany římsy, plastový kabelový žlab. Vpravo na kamenných kuželech sloupy PHS.
1501 | Česká Třebová os.n.(vč.)(bez seř.n) | Praha Masarykovo nádraží (včetně) | 294.686 | 23 | I1 | P | 1 | 2022-09-23 | Zábradlí: v dobré stavu. Čelní zdi: vlevo mírné výdroly, celkově v dobrém stavu. Deska: uprostřed trhlina vedle dilatace. Opěry (polorám): v dobrém stavu včetně odláždění koryta. Křídla: v dobrém stavu včetně kamenných kuželů. Za křídly vzrostlá vegetace. Cizí zařízení: vlevo na náspu PHS (vzdálenost od osy koleje 3,52 m). Vlevo i vpravo v náspu kabelový žlab (vlevo rozvody NN pro ohřev výhybek).
1501 | Česká Třebová os.n.(vč.)(bez seř.n) | Praha Masarykovo nádraží (včetně) | 299.135 | 24 | 18 | P | 1 | 2022-09-23 | Zábradlí: v dobrém stavu. Římsy a čelní zdi: v době prohlídky bez patrných vážnějších poruch. Trouba: v době prohlídky bez patrných vážnějších poruch. Kamenné kužely: v dobrém stavu, vlevo porostlé vegetací.
1501 | Česká Třebová os.n.(vč.)(bez seř.n) | Praha Masarykovo nádraží (včetně) | 301.345 | 24 | 18 | P | 1 | 2022-10-06 | Zábradlí: vlevo se nátěr loupe, ve střední části rez, vlevo i vpravo porostlé popínavou vegetací (vpravo hustá, drží se vlhkost). Římsy: vlevo i vpravo, pod sloupky zábradlí, svislé vlasové praskliny s vápennými výkvěty. Hustá vegetace drží na římsách vlhkost, vpravo porostlá mechem. Čelní zdi: vlevo i vpravo (nad otvorem) vlasové praskliny s vápennými výkvěty, vlevo svislé praskliny v místech pracovních spár. Rám a kamenná dlažba: vpravo mírný nános bahna, jinak v době prohlídky bez patrných vážnějších poruch. Kamenné patní zídky (svahy): porostlé vegetací, vpravo vzrůstají na svahových kuželech náletové dřeviny. Cizí zařízení: kabelové žlaby (2 ks) vlevo v náspu drážního tělesa.
1501 | Česká Třebová os.n.(vč.)(bez seř.n) | Praha Masarykovo nádraží (včetně) | 307.421 | 27 | 20 | P | 1 | 2022-10-07 | Zábradlí vpravo: v dobrém stavu. Vlevo nahrazeno PHS, uvolněné těsnění v rámech, od tlakových vln, při průjezdu vlaku, se panely rozkmitají, ve střední části jeden panel šikmo prasklý. Římsy: porostlé vegetací, jinak bez vážnějších poruch. Čelní zdi: vlevo i vpravo vlasové praskliny (vpravo po obvodu rámu). Nosná konstrukce: železobetonový rám: vlevo i vpravo, u krajních dvou rámů, praskliny ve spárách po celém obvodu spáry. Cizí zařízení: v náspu podél koleje č. 2 vedena kabelová trasa zabezpečovacích kabelů.
1501 | Česká Třebová os.n.(vč.)(bez seř.n) | Praha Masarykovo nádraží (včetně) | 308.323 | 27 | 20 | P | 1 | 2022-10-07 | Zábradlí: zašlý nátěr, místy prosvítá povrchová rez, obetonování sloupků nepřilnulo k římse (u všech 10 sloupků). Římsy: vlevo i vpravo vlasově popraskané. Čelní zdi: vlevo i vpravo podélná vlasová prasklina v místě pracovní spáry. Nosná konstrukce: železobetonový rám, v pracovní spáře mezi kolejemi je v horní části vydrolené pojivo. Vlevo mezi rámy č. 2 a 3 zazděn ve spáře papír. Ve spárách č. 5 a 6 vpravo, vydrolené pojivo ze spár. Křídla: podélné vlasové praskliny z čelních zdí přecházejí do křídel. Kamenné patní zídky a dlažba dna: na přítoku i odtoku v dobrém stavu. V propustku se drží zapáchající bahno. Cizí zařízení: vpravo z vnitřní strany římsy veden kabelový žlab. Vpravo na začátku a vlevo na konci měřické body.
1501 | Česká Třebová os.n.(vč.)(bez seř.n) | Praha Masarykovo nádraží (včetně) | 313.939 | 27 | 20 | P | 1 | 2022-10-07 | Zábradlí (vpravo): zašlý nátěr, držebnost dobrá, u zábradlí začínají vzrůstat náletové dřeviny. Římsy: vpravo zemina z náspu, jinak bez vážnějších poruch. Čelní zdi: vpravo v dobrém stavu, vlevo na konci výdrol okolo odvodňovací roury, vlevo nad odvodňovači svislé vlasové praskliny. Trouba: vpravo v dolní části spár mezi troubami patrný prosak s vápennými výluhy, jinak bez vážnějších poruch. Odvodnění: vlevo na konci vydrolený beton kolem odvodňovací roury. Prosak patrný v čelní zdi pod rourou. Cizí zařízení: vlevo na konci měřický bod.
1501 | Česká Třebová os.n.(vč.)(bez seř.n) | Praha Masarykovo nádraží (včetně) | 314.507 | 27 | 20 | P | 1 | 2022-10-07 | Zábradlí: není osazeno, výška levého průčelí 2,20 m. Římsa a čelní zeď vlevo: v dobrém stavu. Římsa a čelní zeď vpravo: vysoký zemní nadnásyp, popínavá vegetace, jinak v dobrém stavu. Kamenná klenba (odstupňovaná ve svahu): jednotlivé pískovcové kvádry povrchově zvětrávají, celkově klenba bez patrných vážnějších poruch. Izolace: jednotlivé odstupňované klenby místy orosené od vlhkosti, prosak není patrný. Dlažba dna: místy dlažba rozrušená od vody tekoucí v prudkém spádu. Pokryta naplavenou hlínou a odpadky. Trouba vpravo (mimo koleje): místy vydrolené pojivo ze spár, jinak bez vážnějších poruch. Objekt vpravo vyústěn v prudkém svahu, silně zarostlý vegetací, těžko přístupný. Cizí zařízení: vpravo pod drážní stezkou, 4,0 m od osy koleje č. 2, vede kabelová chránička. Vlevo ve střední části shora římsy měřický bod.
1501 | Česká Třebová os.n.(vč.)(bez seř.n) | Praha Masarykovo nádraží (včetně) | 314.883 | 27 | 20 | P | 1 | 2022-10-07 | Zábradlí (vpravo): zašlý nátěr, z vnější strany povrchová rez, držebnost dobrá, popraskané obetonování kotevní kapsy u sloupku č. 5. Římsa vpravo: shora římsy se loupe betonový nástřik. Čelní zdi: vlevo i vpravo v dobrém stavu. Trouba: spáry mezi troubami vyplněny sanační maltou jen ve spodní části obvodu spáry, jinak bez patrných vážnějších poruch. Kamenné zdivo vpravo na odtoku: tržené od objektu a tažené zemním tělesem po svahu. Rozevření ve spáře až 150 mm. Na výtoku vlevo se kamenné zdivo opevnění svahu trhá. Cizí zařízení: vpravo ve střední části shora římsy měřický bod.
1501 | Česká Třebová os.n.(vč.)(bez seř.n) | Praha Masarykovo nádraží (včetně) | 317.154 | 28 | K1 | P | 1 | 2022-11-16 | Zábradlí: zašlý nátěr, vlevo v místech svaru malé plošky rzivé, vpravo z vnější strany začíná povrchově reznout, vlevo u sloupků č. 2,3,9 rozpraskané obetonování. Římsy a čelní zdi: bez patrných poruch. Klenby (K 01, K 02, K 03, K 04): vydrolené pojivo ze spáry mezi klenbami K 02 a K 03, v pravé části K 03 začíná opadávat sanační malta z kvádrů věnce klenutí, jinak v době prohlídky bez patrných vážnějších poruch. Izolace: ve všech klenbách nosné konstrukce bez patrného prosaku. Prosak patrný pod římsami křídel a v koncích křídel. Opěry: betonové i z kamenného zdiva bez patrných vážnějších poruch. Kamenná dlažba dna propustku: koryto zanesené, jinak bez patrných vážnějších poruch. Křídla: v koncích křídel se od prosaku odlupuje povrchová sanační vrstva, obnažený původní beton křídel od vlhkosti degraduje (v rovnoběžných závěrech), vlevo v křídlech (pod římsami) šikmé vlasové praskliny s patrným prosakem. Vpravo odtok zaústěn do trubního propustku O 0,50 m pod polní cestou.
1501 | Česká Třebová os.n.(vč.)(bez seř.n) | Praha Masarykovo nádraží (včetně) | 320.532 | 30 | 22 | P | 1 | 2022-11-16 | Zábradlí: na objektu vlevo nahrazuje zábradlí PHS, při průjezdu vlaku se horní panely chvějí. Vpravo vzdutý plastbeton kotevních kapes sloupků zábradlí č. 1,2,8, držebnost zatím dobrá. Římsy: vlevo i vpravo popraskaný tmel dilatačních spár, vpravo z vnitřní strany vzdutý povrchový nástřik. Čelní zdi: vlevo i vpravo z průčelí popraskaný tmel v dilatační spáře ukončení desky. Deska: v době prohlídky bez patrných vážných poruch. Izolace: v době prohlídky nebyl prosak patrný. Opěry: z obou průčelí vykreslené pracovní spáry prasklinami mezi rubem opěr a křídly. Křídla: v dobrém stavu. Kamenná dlažba v otvoru: v dobrém stavu. Cizí zařízení: vlevo na římse PHS. Trasa zabezpečovacího kabelu vede vpravo před propustkem.
1501 | Česká Třebová os.n.(vč.)(bez seř.n) | Praha Masarykovo nádraží (včetně) | 323.81 | 30 | 22 | P | 1 | 2022-11-16 | Zábradlí: vlevo rozpraskané kotevní kapsy u sloupků zábradlí č. 3 a 4, vpravo není nutné, výška průčelí 1,80 m. Římsy: vlevo i vpravo vlasově popraskaná povrchová úprava shora. Čelní zdi: vlevo omítka po obvodu trouby vlasově popraskaná a vzdutá, ve spodní části začíná opadávat. Trouba: v době prohlídky bez patrných vážnějších poruch. Návodní kamenné zdivo na přítoku i odtoku: porostlé vegetací, jinak v dobrém stavu. Cizí zařízení: vpravo z vnitřní strany římsy kabelový žlab.
1501 | Česká Třebová os.n.(vč.)(bez seř.n) | Praha Masarykovo nádraží (včetně) | 325.73 | 31 | L1 | P | 1 | 2022-11-16 | Zábradlí: vlevo na zábradlí zelený šlem od vegetace, zemina a nečistoty zadržují sloupků zábradlí vlhkost, vpravo bez vážnějších poruch (vpravo zábradlí umístěno za PHS). Římsy: vlevo shora na římse zemina a nečistoty (drží se vlhkost), na konci drobný výdrol. Čelní zdi: vlevo omítka mezi troubami vzdutá, ve spodní části vydrolená. Vpravo svislá prasklina pod sloupkem zábradlí, omítka všesměrně vlasově popraskaná, nad troubami s vápennými výkvěty. Trouby: jednotlivé spáry bez pojiva, viditelná část, v době prohlídky, bez vážnějších poruch. Křídla: v dobrém stavu. Cizí zařízení: vpravo trati na náspu PHS. Vlevo jsou vedeny v drážním tělese 2 kabelové žlaby (jeden z nich jsou rozvody nn, osvětlení, SEE OŘ Hradec Králové). Vpravo, z vnitřní strany PHS, kabelový žlab (zabezpečovací kabel). Vpravo z vnitřní strany římsy kabelový žlab (dva druhy kabelů).
1501 | Česká Třebová os.n.(vč.)(bez seř.n) | Praha Masarykovo nádraží (včetně) | 326.414 | 31 | L1 | P | 1 | 2022-11-24 | Zábradlí: vlevo (za PHS, není veřejně přístupné) výška 0,90 m, ve spodní části se loupe nátěr, sloupky zábradlí začínají ve spodní části reznout. Vpravo nedostatečný VSMP (2,77 m, ve stanici), chybí bezpečnostní nátěr (žlutočerné pruhy), rozpraskaný a vzdutý plastbeton u sloupků zábradlí č. 1,2 a 5 (zatéká voda). Římsy: vpravo u sloupku č. 4, svislá vlasová prasklina, vlevo, z průčelí, podélná prasklina po celé délce římsy, shora vzrostlá náletová vegetace. Čelní zdi: vpravo v dobrém stavu, vlevo podélné vlasové praskliny, místy vzdutá omítka. Izolace: vlevo porušená, prosak patrný v ložné spáře, za levým průčelím nad O 01 a O 02. Klenby: v době prohlídky, viditelná část, bez patrných vážnějších poruch Opěry: opěry č. 1 a 2 zleva, viditelná část v celé šířce vlhká, místy vlasové praskliny. Ostatní viditelná část opěr v době prohlídky, bez patrných vážnějších poruch. Vlevo vyúsťuje objekt za plotem na soukromém pozemku. Cizí zařízení: PHS vlevo na drážním tělese a vpravo před římsou (sloupy ukotvené v
1501 | Česká Třebová os.n.(vč.)(bez seř.n) | Praha Masarykovo nádraží (včetně) | 328.093 | 32 | 24 | P | 1 | 2022-11-24 | Zábradlí: vlevo není osazeno (výška průčelí nad 2,0 m). Vpravo není nutné. Římsy: vlevo i vpravo nad otvorem č. 2 svisle prasklá. Vlevo porostlá vegetací. Vpravo na konci vzrůstá u římsy stromek. Čelní zdi: vlevo i vpravo přechází svislé praskliny z říms do čelních zdí (vlevo s výluhy). Vlevo vlasové praskliny po obvodu trub. Vpravo podélná vlasová prasklina. Trouba: místy popraskané a vydrolené pojivo ze spár, z důvodu slabého krytí armatury místy výdroly v hranách trub. Kamenné kužely: silně porostlé vegetací. Cizí zařízení: vpravo z vnitřní strany římsy kabelový žlab.
1501 | Česká Třebová os.n.(vč.)(bez seř.n) | Praha Masarykovo nádraží (včetně) | 329.364 | 32 | 24 | P | 1 | 2022-11-24 | Zábradlí: vpravo ve spodní části sloupků zábradlí nátěr praská a loupe se. Vpravo všech sloupků (č. 1-4) a vlevo u sloupku č. 1 vzduté plastbetonové kotevní kapsy, prasklinami zatéká voda. Římsy: pod sloupky zábradlí, z vnitřní strany, svislé vlasové praskliny. Čelní zdi: v době prohlídky bez patrných vážnějších poruch. Nosná konstrukce: železobetonová deska: v době prohlídky bez vážnějších poruch. Opěry: u opěry č. 1 vpravo z průčelí vlasová prasklina. Kamenné návodní zdivo: na přítoku i odtoku v dobrém stavu. Přechodové zídky: vpravo prasklina po celé výšce spáry. Cizí zařízení: vlevo i vpravo z vnitřní strany římsy kabelový žlab (kabely PZS). Ostatní kabelové trasy vedeny vpravo před průčelím propustku, mimo objekt.
1501 | Česká Třebová os.n.(vč.)(bez seř.n) | Praha Masarykovo nádraží (včetně) | 330.55 | 32 | 24 | P | 1 | 2022-11-24 | Zábradlí: vpravo vzdutý plastbeton kotevních kapes pod sloupky č. 3 a 8, vlevo nahrazeno PHS, bez vážnějších poruch. Římsy: vlevo 2x svisle prasklá, pod kotevním sloupem č. 5 s vápennými výkvěty, popraskaný tmel v dilatačních spárách, vpravo četné praskliny pod sloupky zábradlí. Čelní zdi: vlevo popraskaný tmel v dilatačních spárách mezi čelní zdí a přechodovou zídkou, jinak bez patrných vážnějších poruch. Nosná konstrukce: železobetonová deska: v době prohlídky bez vážnějších poruch. Opěry: na opěře č. 1 ve vzdálenosti 3,80 m od levé hrany, lokální výdrol betonu v úložném prahu. Přechodové zídky: separované od objektu v dilatačních spárách, vlevo i vpravo pokleslé (10 - 20 mm), stabilizovaný stav. Vpravo pod sloupky zábradlí praskliny s výluhy. Cizí zařízení: vlevo na římse PHS, vpravo z vnitřní strany římsy kabelový žlab, na opěře č. 2 osvětlení podchodu (SEE).
1501 | Česká Třebová os.n.(vč.)(bez seř.n) | Praha Masarykovo nádraží (včetně) | 334.125 | 32 | 24 | P | 1 | 2022-12-01 | Zábradlí: chybí svahové zábradlí. Římsy: vlevo porostlá vegetací, jinak bez vážnějších poruch. Vpravo není osazena. Čelní zdi: vpravo vlasově popraskaná omítka, celkově v dobrém stavu. Vlevo bez vážnějších poruch. Trouba: ve střední části beton vzdutý a vydrolený až na pruty armatury (nedostatečné krytí armatury), obnažené pruty armatury silně rzivé. Svahy nad propustek zarostlé náletovými dřevinami. Cizí zařízení: vlevo v horní úrovni násypu kabelové trasy (SSZT, SEE, ČD Telematika).
1501 | Česká Třebová os.n.(vč.)(bez seř.n) | Praha Masarykovo nádraží (včetně) | 334.793 | 32 | 24 | P | 1 | 2022-12-01 | Zábradlí vlevo: porostlé vegetací, jinak v době prohlídky bez vážnějších poruch. Římsa vlevo: shora v celé ploše zemina, mech a traviny. Drží se vlhkost. Jinak v době prohlídky bez vážnějších poruch. Čelní zdi: vlevo omítka vlasově popraskaná, vpravo objekt ukončen revizní šachtou, bez vážnějších poruch. Trouba: v otvoru č. 1 zprava ve spáře mezi troubami č. 2 – 3, v horní části rozevření 100 mm, nevhodné pojivo se vydroluje včetně výdrolu v hranách trouby, místy drobné výdroly betonu a ve spárách patrný místy mírný prosak, místy v troubách vápenné výluhy, největší v otvoru č. 2 zleva v troubách č. 1 a 2. Nánosy z povodní. Kamenné kužely: porostlé vegetací. Cizí zařízení: vlevo i vpravo trati na náspu drážního tělesa PHS. Vlevo v náspu, podél PHS, veden kabelový žlab.
1501 | Česká Třebová os.n.(vč.)(bez seř.n) | Praha Masarykovo nádraží (včetně) | 335.109 | 32 | 24 | P | 1 | 2022-12-01 | Čelní zdi a vtokové jímky: u vtokové jímky vlevo jsou fošny zakrývající otvor silně hnilé a napadeny dřevokaznou houbou, jinak bez patrných vážnějších poruch. Trouba: v době prohlídky bez patrných vážnějších poruch. Cizí zařízení: vlevo i vpravo trati PHS. Vlevo na náspu drážního tělesa. Vpravo na čelní zdi propustku. Vlevo, za PHS, kabelový žlab (zabezpečovací kabel). Vlevo i vpravo, z vnitřní strany vtokových šachet, vedeny kabely (silnoproud). Vlevo, pod nástupištěm, veden kabel osvětlení nástupišť.
1501 | Česká Třebová os.n.(vč.)(bez seř.n) | Praha Masarykovo nádraží (včetně) | 335.632 | 32 | 24 | P | 1 | 2022-12-01 | Zábradlí: vpravo v dobrém stavu, vlevo není nutné (výška levého průčelí do 2,0 m). Římsy: vlevo shora začíná vzrůstat náletová vegetace, vpravo svislé praskliny. Čelní zdi (trubní propustek): beton čelních zdí bez vážnějších poruch. Čelní zeď vpravo (navazující objekt): kamenné zdivo sanované, bez vážnějších poruch. Nosná konstrukce: (pod kolejemi) železobetonová trouba: vpravo ve spáře vydrolený beton až na pruty armatury, celkově v dobrém stavu, (navazující objekt) cihelná klenba s betonovým nástřikem: betonový nástřik místy vzdutý na dvou místech se odlupuje, obnažené cihly zvětrávají. Vzhledem k tomu, že klenbová konstrukce se nachází mimo pojížděné koleje, není tato porucha závažného charakteru. Opěry a křídla (navazující objekt): kamenné zdivo sanované, bez vážnějších poruch. Cizí zařízení: vpravo (pod úrovní terénu) nad původním klenbovým objektem, vedeny kabelové trasy (SSZT, SEE, ČD Telematika - dálkový optický kabel). Vpravo z průčelí opěry č. 2 nivelační bod (Jf2 - 2.2).
1501 | Česká Třebová os.n.(vč.)(bez seř.n) | Praha Masarykovo nádraží (včetně) | 338.61 | 34 | 26 | P | 1 | 2022-12-01 | Římsy a čelní zdi: porostlé vegetací, jinak bez vážnějších poruch. Čelní zdi: vlevo na konci zeď obnažena (pokles svahu). Šachta vpravo: zábradlí nad šachtou má nenormovou výšku 1,02 m. V šachtě beton povrchově zvětrává a místy se mírně vydroluje. Ocelové schodnice silně rzivé. Trouba: v době prohlídky bez patrných vážnějších poruch. Vlevo na přítoku odkalovací jímka.
1501 | Česká Třebová os.n.(vč.)(bez seř.n) | Praha Masarykovo nádraží (včetně) | 340.691 | 34 | 26 | P | 1 | 2022-12-01 | Zábradlí: vlevo i vpravo nahrazuje PHS, vpravo vzdálenost od osy pouze 2,98 m, všechny plastbetony kapes kotevních sloupů nepřilnuly k římse, do prasklin zatéká voda (navazují poruchy v římsách). Římsy: pod kotevními sloupy PHS, z vnitřní strany, svislé vlasové praskliny. Čelní zdi: vpravo u dilatačních spár svislé praskliny sanované trvale pružným tmelem, praskliny dále nepracují, vlevo v dobrém stavu. Deska: podélná prasklina, v pracovní spáře, ve střední části (v místě dělení při výstavbě). Vlevo v přesahu desky (odspodu) ve spárách patrný prosak s vápennými výkvěty. Opěry: na O 01 i O 02 svislá prasklina úložného prahu (přechází z pracovní spáry desky), na opěře č. 2 vpravo podélná vlasová prasklina. Povrchová úprava úložných prahů místy povrchově degraduje. Cizí zařízení: vlevo i vpravo na římsách PHS. Vpravo trati ve štěrkovém loži, z vnitřní stany římsy, kabelový žlab.
1501 | Česká Třebová os.n.(vč.)(bez seř.n) | Praha Masarykovo nádraží (včetně) | 344.435 | 34 | 26 | P | 1 | 2022-12-01 | Zábradlí: vpravo vzdutý plastbeton u kotevních kapes sloupků č. 9,10,11. Římsy: vlevo i vpravo na začátku vlasové praskliny (nepodstatné), vpravo je patrná sanace dilatačních spár trvale pružným tmelem. Čelní zdi: vpravo je patrná sanace dilatačních spár trvale pružným tmelem, okolo spár krátké praskliny. Rám: v pravé části, ve vzdálenosti 2,30 m a 4,05 m od hrany, svislé praskliny ve stěnách. Křídla: u křídel 1P a 2P jsou v horní části (u dilatačních spár) krátké šikmé praskliny (nepodstatné), jinak v době prohlídky bez patrných vážnějších poruch. Cizí zařízení: vlevo z vnitřní strany římsy kabelový žlab.
1561 | Týniště nad Orlicí (mimo) | Mieroszów (PKP) (část) | 46.157 | 7 | 08 | P | 1 | 2022-04-05 | Svršek: dobrý stav Zábradlí: vpravo sloupky z kolejnic, bez madel, vlevo není Římsy: vpravo kamenné, vlevo nejsou Klenba: 0,95m, provedena izolace klenby, opuka-dobrý stav, příkop a svah od silnice zpevněn kamenným zdivem, výtok vlevo pokračuje žlb deskou a dále troubou místní kanalizace, vpravo gabion Čela: vpravo kamenné- opravené spárování, vlevo navazuje žlb desku místní kanalizace Opěry: kamenné z opuky- dobrý stav Křídla: vpravo kamenné-dobrý stav, vlevo nejsou Kabely: na O2 propustkem prochází kabel a na čele umístěn rozvaděč,
1561 | Týniště nad Orlicí (mimo) | Mieroszów (PKP) (část) | 50.537 | 9 | 10 | P | 1 | 2022-04-11 | Svršek: kolejové lože – dobrý stav Zábradlí: není Římsy: vpravo dvojitá, betonová a z kvádrů, hustě porostlá mechem a převislou vegetací, v jednom místě svisle prasklá na celou výšku, vlevo betonová porostlá mechem Trouba: 1,25m, vtok i výtok hustě zarostlý vegetací a křovinami Čela: betonová, vlevo mírně vlasově popraskaná Křídla: betonová, rovnoběžná, dobrý stav,
1561 | Týniště nad Orlicí (mimo) | Mieroszów (PKP) (část) | 52.505 | 9 | 10 | P | 1 | 2022-04-12 | Svršek: kolejové lože zarostlé vegetací Zábradlí: neosazena Římsy: betonové, vpravo na několika místech prasklá, vlevo svisle prasklá, opadává omítka, vpravo svisle prasklá přes čelo k patě Trouba: 0,80m, obnažená výztuž, pokles trub o 3 cm Čela: betonová, vpravo vzdutá, svisle prasklá od římsy, popraskaná, tvoří se vápenné výluhy, vlevo popraskaná, vzdouvá se omítka Křídla: vlevo kolmá kamenná s popraskaným spárováním, kameny navětralé, vydrolují se, vpravo rovnoběžná betonová-popraskaná omítka Kabely: -
1561 | Týniště nad Orlicí (mimo) | Mieroszów (PKP) (část) | 58.708 | 11 | 12 | P | 1 | 2022-04-28 | Svršek: dobrý stav Zábradlí: vlevo dvoumadlové, rzivé, vpravo neosazeno Římsy: betonové, dobrý stav Trouba: 0,80m, vlevo na vtoku žlaby rozplavené, roztlačené ujíždějícími svahy, vpravo na výtoku žlaby zaústěny do jímky kryté mříží, zakryté křovinami, propustek čistý Čela: betonová, omítka vlasově popraskaná a zvětralá Křídla: betonová rovnoběžná- prasklinky Kabely: -
1561 | Týniště nad Orlicí (mimo) | Mieroszów (PKP) (část) | 59.065 | 11 | 12 | P | 1 | 2022-04-28 | Svršek: dobrý stav Zábradlí: neosazeno Římsy: vlevo kamenná- příčně prasklá, vpravo není Trouba: 0,80m, vlevo vtok pod zárubní zdí se zabudovaným skluzem ze žlabovek do záchytné betonové jímky před propustkem, Čela: vlevo betonové-opadaná omítka, vpravo-betonové kvádry a cihly Pozn.: vpravo trati ukončení objektu za plotem pronajatého pozemku, chata za plotem postavená v místě vyústění propustku byla zlikvidována, bylo odkryto čelo vpravo Křídla: vlevo kamenná kolmá, vpravo-betonové kvádry a cihly Kabely: -
1561 | Týniště nad Orlicí (mimo) | Mieroszów (PKP) (část) | 62.148 | 13 | 14 | P | 1 | 2022-05-05 | Svršek: dobrý stav Zábradlí: není Římsy: betonové, vlevo přepadává štěrk Trouba: 0,80m, vlevo odtok vyčištěn, spadává štěrk z římsy, vpravo vtok z 40% zanesen, odpadávající krytí výztuže - koroze Čela: betonová, vlevo kolem roura vlasově popraskaný beton, vpravo dobrý stav Křídla: vpravo kolmá kamenná bez spárování, vlevo nejsou Kabely: vpravo ve štěrku kabelový žlab
1561 | Týniště nad Orlicí (mimo) | Mieroszów (PKP) (část) | 66.383 | 13 | 14 | P | 1 | 2022-05-16 13:18 | Svršek: dobrý stav Zábradlí: není Římsy: betonové, vpravo svislé prasklá Trouba: 2x1,00m, oběma otvory protékají fekálie , vpravo od výtoku 6,0m betonové příkopy Čela: betonová, vlevo popraskaná omítka-místy se vzdouvá, vpravo vlasově popraskaná, Kabely: -
1561 | Týniště nad Orlicí (mimo) | Mieroszów (PKP) (část) | 66.932 | 13 | 14 | P | 1 | 2022-05-16 13:19 | Svršek: zarostlý travou Zábradlí: vpravo rzivé, vlevo není Římsy: betonové, vlevo výdroly a praskliny, vpravo vápenné výluhy, Trouba: 2x1,25m, vpravo na výtoku ukotveny kari sítě, bez naplavenin, vtok zarostlý veget., místy odhalena výztuž Čela: betonová, vlasové trhliny, Křídla: 1P- kolmé, kamenné popraskané spárování, 2P- kolmé,beton-dobrý stav, vlevo betonové rovnoběžné- dobrý stav, Kabely: vpravo pod římsou volně visí 5 kabelů
1561 | Týniště nad Orlicí (mimo) | Mieroszów (PKP) (část) | 83.62 | 22 | 22 | P | 1 | 2022-06-14 | Svršek: nový- dobrý stav, 4x styky zavařeny Zábradlí: není nutné Římsy: nejsou Trouba: 1,00m, nová- dobrý stav Čela: kamenná do betonu, vpravo vypadlý 1x kámen Křídla: nejsou Kabely: vpravo i vlevo kabely v kabelovém žlabu v žel. spodku-SSŽT vlevo kabely v kabelovém žlabu v žel. spodku- Telematika
1561 | Týniště nad Orlicí (mimo) | Mieroszów (PKP) (část) | 83.835 | 22 | 22 | P | 1 | 2022-06-14 | Svršek: dobrý stav Zábradlí: není Římsy: betonové, vlevo i vpravo svislá trhlina přecházející do čel, vpravo spodní hrana odrolená, Trouba: 0,80m, v dobrém stavu bez naplavenin Čela: betonová, vpravo svislá prasklina a vlasové praskliny, vlevo popraskané a vzdouvá se beton. omítka Kabely: -
1561 | Týniště nad Orlicí (mimo) | Mieroszów (PKP) (část) | 84.312 | 22 | 22 | P | 1 | 2022-06-14 | Svršek: dobrý stav Zábradlí: není Římsy: betonové, spodní hrany místy odrolené, vpravo uprostřed prasklá, Trouba: 0,70m, v dobrém stavu bez naplavenin, skruže uprostřed 2x prosedlé o 5,0cm, Čela: betonová, vlevo popraskaná omítka odpadává, hlavně kolem trouby, vpravo dobrý stav Kužele: kamenné- dobrý stav, Kabely: -
1561 | Týniště nad Orlicí (mimo) | Mieroszów (PKP) (část) | 85.526 | 22 | 22 | P | 1 | 2022-06-15 | Svršek: dobrý stav Zábradlí: vpravo dobré, vlevo rzivé, dvoumadlové Římsy: betonové, vpravo dobrá, vlevo vypadaná hnízda betonu, Klenba: 2,00m, vlevo betonová- mírně opraskaná, vpravo kamenná- místy vypadané spárování Čela: betonová, vpravo po opravě, vlevo svislá prasklina od římsy ke klenbě Opěry: kamenné i betonové - dobrý stav, Křídla: kamenná, vpravo kolmá –dobrý stav- přespárovaná, vlevo kolmá betonová- 1L- na konci rozpadlý beton, 2L- loupe se omítka a drolí se římsy Dno: rozrušená celá dlažba, nános drobného kameniva do 10,0cm Kabely: vlevo cca 6,0m od osy koleje
1561 | Týniště nad Orlicí (mimo) | Mieroszów (PKP) (část) | 90.997 | 23 | M1 | P | 1 | 2022-06-22 | Svršek: dobrý stav Zábradlí: dobrý stav, narezlé z 10% plochy Římsy: kamenné, dobrý stav, Deska: 2x 1,00m, 30% nános na vtoku a výtoku, opravován Čela: kamenná, dobrý stav, vpravo vyjíždí 2 kameny Opěry: kamenné, dobrý stav Kabely: -
1561 | Týniště nad Orlicí (mimo) | Mieroszów (PKP) (část) | 91.604 | 24 | 26 | P | 1 | 2022-06-23 | Svršek: zarostlý travou Zábradlí: není Římsy: betonové, vlasové trhlinky Trouba: 2 x0,50m, naplavenina 10,0cm uvnitř, koroze ocelové trouby Čela: betonová, vlevo oprýskané - Opadaná omítka Kabely: vpravo i vlevo u čela kabelové chráničky
1561 | Týniště nad Orlicí (mimo) | Mieroszów (PKP) (část) | 92.447 | 24 | 26 | P | 1 | 2022-06-23 | Svršek: dobrý stav Zábradlí: není Římsy: betonové, popraskané, drolí se, vlevo spodní část hrany odpadává, Trouba: 0,60m, ve spojích trub popraskané spáry Čela: betonová, místy vlasové trhlinky, Kabely: vpravo v kabelovém žlabu u rubu římsy-nově v r.2010
1561 | Týniště nad Orlicí (mimo) | Mieroszów (PKP) (část) | 92.713 | 24 | 26 | P | 1 | 2022-06-23 | Svršek: zarostlý vegetací Zábradlí: není Římsy: betonové, vlevo horní plochy betonu odrolené do hl. 10,0cm, vpravo uprostřed svislá prasklina, Trouba: 0,80m, bez nánosu, dobrý stav Čela: betonová, vlevo v betonu místy vlasové trhlinky, vpravo uprostřed svislá trhlina k rouře Kabely: -
1601 | Hradec Králové hl.n. (mimo) | Stará Paka (mimo) | 46.855 | 9 | 08 | P | 1 | 2022-08-19 | Trubní. Vlevo římsa porostlá mechem, přesypaná zeminou a porostlá vegetací. Římsa vpravo porostlá mechem a převislou vegetací. Čelní zeď vlevo i vpravo vlasové praskliny s vápennými výluhy. Beton trub povrchově zvětralý, obnažená výztuž. Kolmá křídla vpravo trati hustě porostlá mechem. Propustek zanesen, zarostlý vegetací.
1601 | Hradec Králové hl.n. (mimo) | Stará Paka (mimo) | 50.889 | 9 | 08 | P | 1 | 2022-09-09 | Trubní. Povrchově zvětralý beton trub, místy obnažená armatura. Propustek zcela zarostlý vegetací.
1601 | Hradec Králové hl.n. (mimo) | Stará Paka (mimo) | 57.239 | 11 | 12 | P | 1 | 2022-09-08 | Trubní. Povrchově zvětralý beton čel s vlasovými trhlinami, povrch obrostlý mechem. Vpravo nános. Není odtok.
1601 | Hradec Králové hl.n. (mimo) | Stará Paka (mimo) | 60.914 | 12 | G1 | P | 1 | 2022-09-15 | Kamenná klenba. Popraskané spárování objektu, rozvolněné dláždění dna, klenba vlhká, na obou koncích trhliny. Opěry vyboulené, uprostřed O01 1 odštíplý kámen, na několika místech zvětralé pískovcové zdivo. Rzivé zábradlí 1x madlo a 1x přičle. Vpravo odrezlé dva sloupky zábradlí, vyvrácené! Vpravo vzrostlá hustá vegetace i dřeviny. V otvoru nános zeminy.
1601 | Hradec Králové hl.n. (mimo) | Stará Paka (mimo) | 62.532 | 13 | 14 | P | 1 | 2022-09-21 | Trubní propustek. Povrchově zvětralý beton čel a vnitřku rour. Římsy porostlé mechem a prasklé.
1601 | Hradec Králové hl.n. (mimo) | Stará Paka (mimo) | 62.924 | 13 | 14 | P | 1 | 2022-09-21 | Trubní propustek. Povrchově zvětralý beton čel zarostlý mechem, zanesené dno do1/3. Na vtoku vlevo uvolněné kameny sběrné jímky. Římsa vpravo zcela zarostlá plazivou vegetací. U křídla 2L stromky.
1601 | Hradec Králové hl.n. (mimo) | Stará Paka (mimo) | 64.087 | 13 | 14 | P | 1 | 2022-09-26 | Uvolněné a vypadané spárování průčelí původní klenby vlevo, kameny zdiva uvolněné, uvnitř povrchově zvětralý beton rour, místy prosvítá výztuž. Vpravo vysoký nadnásyp. Vlevo před troubou sběrná jímka. Zarostlý vegetací na vtoku.
1601 | Hradec Králové hl.n. (mimo) | Stará Paka (mimo) | 65.898 | 13 | 14 | P | 1 | 2022-09-26 | Vlasové trhliny v obou průčelích s kalcitovými výrony, vydrolené spáry mezi rourami, římsy porostlé mechem. Mírný nános v profilu trouby.
1601 | Hradec Králové hl.n. (mimo) | Stará Paka (mimo) | 67.025 | 13 | 14 | P | 1 | 2022-09-26 | Klenbový propustek. Zanesen vtok a výtok, jinak v dobrém stavu.
1601 | Hradec Králové hl.n. (mimo) | Stará Paka (mimo) | 78.07 | 17 | 18 | P | 1 | 2022-11-22 | Helcore konstrukce. Nánosy na vtoku i výtoku. Chybí zatmelení spáry mezi rourou a odlážděním. Vpravo vypadané spáry. V Okolí propustku náletová vegetace.
1601 | Hradec Králové hl.n. (mimo) | Stará Paka (mimo) | 81.528 | 17 | 18 | P | 1 | 2022-11-29 | Kamenná klenba. Objekt porostlý mechem, občasné vypadání spár.
1601 | Hradec Králové hl.n. (mimo) | Stará Paka (mimo) | 82.827 | 17 | 18 | P | 1 | 2022-11-29 | Trubní propustek. Nad římsami nános zeminy. Objekt zarostlý náletovou vegetací, jinak v dobrém stavu.
1612 | Pardubice-Rosice nad Labem-jižní zh | Hradec Králové hl.n. (mimo) | 9.384 | 3 | B1 | P | 1 | 2022-08-11 | Rámový železobetonový propustek o světlosti 1,80 m. Skutečné staničení dle hektometru 9,410. Zábradlí není nutné, výška obou průčelí do 2,0 m. Čelní zdi v době prohlídky bez patrných závad. Nosná konstrukce v době prohlídky bez patrných závad. Kamenná dlažba v dobrém stavu.
1631 | Hradec Králové hl.n. (mimo) | Ostroměř (mimo) | 12.598 | 5 | 04 | P | 1 | 2022-03-17 | Rámový železobetonový propustek o světlosti 1,20 m a světlé výšce 0,60 m. Propustek je na vtoku a výtoku opatřen železobetonovou šachtou. Kabelová trasa vedena v zemi vlevo za šachtou mimo propustek. Propustek v pořádku.
1631 | Hradec Králové hl.n. (mimo) | Ostroměř (mimo) | 12.67 | 5 | 04 | P | 3 | 2022-03-17 | Trubní železobetonový propustek o profilu 0,80 m. Římsa vlevo trati má strženou horní hranu v délce 2,70 m, výdroly. Čelní zeď vlevo trati má popraskanou omítku, místy opadává. Římsa vpravo trati prasklá ve střední části prasklá po celé výšce i šířce. Čelní zeď vpravo trati svisle prasklá (prasklina přechází z římsy), omítka vlasově popraskaná, u hrdla trouby začíná opadávat. Střední trouby jsou oproti krajním o 80 mm propadlé, propadá štěrk. V troubách rozsáhlé výdroly, vlevo v hrdle, obnažená rzivá výztuž. V otvoru nános štěrku. Křídla mají vlasově popraskanou omítku, jinak v dobrém stavu. V propustku nános štěrku. Kabelová trasa vedena vlevo trati v zemi mimo propustek.
1631 | Hradec Králové hl.n. (mimo) | Ostroměř (mimo) | 13.112 | 5 | 04 | M | 2 / 2 | 2022-03-17 | Masivní most. Půlkruhová kamenná klenba o světlosti 3,00 m. Zábradlí nenormová, dvoumadlová, rzivá, silně deformována.Vzdálenost zábradlí od osy koleje vlevo trati 277 cm, vpravo trati 294 cm. Římsa vlevo trati v dobrém stavu, pouze horní část porostlá mechem. Vpravo trati v římse praskliny ve spárách, shora porostlá mechem. Průčelní zdivo vlevo trati v horní betonové části vlasově popraskané, v spodní kamenné části vypadané spárování, místy hloubkově, prasklina ve spáře po obvodu klenebního věnce. Vpravo trati v průčelním zdivu v horní betonové části podélné praskliny, v spodní kamenné části čelní zeď tržená od klenebního věnce a vytlačená ven o 20 mm. Klenba v dobrém stavu. Izolace neporušená, na klenbě se sráží vlhkost, prosak není patrný. Opěra 1 má vypadané spárování, vpravo 1 kvádr zcela rozpadlý do hl. 400 mm. Opěra 2 vlevo má vypadlý rohový kvádr, ve střední části výdroly do hl. až 300 mm, kvádry uvolněné a vytlačené o 60 mm v délce 2,0 m, jeden kvádr vytlačen zcela. Křídla vlevo trati rovnoběžná, ka
1631 | Hradec Králové hl.n. (mimo) | Ostroměř (mimo) | 13.246 | 5 | 04 | P | 2 | 2022-03-17 | Deskový kamenný propustek o světlosti 1,00 m. Rok výstavby 1881. Propustek vpravo trati rozšířen o 1 m. Čelní zeď vlevo trati přesypaná zeminou a porostlá vegetací, jinak v dobrém stavu. Vpravo na KD vysoký nadnásyp cca 50 cm (kolmé výšky). Deska má vypadané spárování mezi KD. Opěry mají místy vypadané spárování. Opěry vlhké, porostlé mechem. Křídla vlevo trati mají vypadané spárování, na K 1L hloubkově, porostlé popínavou vegetací. Vpravo trati křídla v pořádku. Kabelová trasa vedena vpravo trati v zemi mimo propustek.
1631 | Hradec Králové hl.n. (mimo) | Ostroměř (mimo) | 13.324 | 5 | 04 | M | 1 / 1 | 2022-03-17 | Ocelový most. Šikmá plnostěnná nýtovaná OK s dolní mostovkou. Kolejové lože před i za OK nedostatečně podbité. Příčná výztuha hlavních nosníků v minimální vzdálenosti od osy koleje vlevo trati 186 cm, vpravo trati 197 cm. VPP (volný postranní prostor průjezdného průřezu) nevyhovuje požadavku § 11 vyhlášky č.177/1995 sb. Hlavní nosníky opatřeny výstražným žlutočerným nátěrem. Přespárovat zdivo opěr a křídel. Odstranit nadnásyp zeminy. Přestavba propustku na trubní. Odstranění vegetace.pravo trati u opěry 2 hlavní nosník posprejován. Pojistné úhelníky mají pohledové plochy natřeny, na OK ve dvou spojích uvolněné. Mostnice jsou jednotlivě podélně popraskané, místy povrchově nahnilé. Pozednice v dobrém stavu. Podlahy chodníkové, kompozitní, v pořádku. Podlahy po hlavách mostnic nejsou osazeny. Středové podlahy, plechové, v pořádku. Zábradlí na OK nahrazují stěny hlavních nosníků. Parapetní zábradlí v pořádku. Nátěr OK v pořádku, pouze zprava u O2 OK posprejována. Na horních pásnicích podélníků nezaslepené otvory
1631 | Hradec Králové hl.n. (mimo) | Ostroměř (mimo) | 13.477 | 5 | 04 | P | 2 | 2022-03-17 | Deskový kamenný propustek o světlosti 1,00 m. Rok výstavby 1881. Římsa vlevo trati mírně popraskána. Mezi krycími deskami vypadané spárování, zleva ve vzdálenosti 1,65 - 3,90 m příčně prasklé desky (7 ks, široké po 0,30 m), v prasklině (1 cm) se pískovec vydroluje. Prasklé desky podepřeny celkem 7 ks příčných ocelových podpěr uložených na ocelovém rámu. V prodloužené části rzivé spodní pasy kolejnic. V křídlech vlevo trati podélné prasklinky. Kabelová trasa vedena vlevo trati v zemi mimo propustek.
1641 | Hněvčeves (mimo) | Smiřice (mimo) | 6.434 | 4 | C1 | P | 1 | 2022-10-27 | Trubní betonový propustek o průměru 0,60 m. Kolejovým ložem místy prorůstá tráva. Římsy navětralé, porostlé lišejníkem a mechem. Vlevo trati nad troubou v čelní zdi výdrol, vpravo v dobrém stavu. Vlevo trati šachta, betonový základ pod rourou podemlet. V troubě výtluky, místy obnažena výztuž. Vpravo ústí propustku zakryto mříží. Okolí propustku opět zarostlé vegetací.
1651 | Jaroměř (mimo) | Lubawka (PKP) (část) | 11.85 | 6 | C1 | P | 1 | 2022-02-10 | Svršek: v dobrém stavu , pod traťovou kolejí Zábradlí: vlevo rzivé, vpravo není Římsy: betonové, dobrý stav Čela: betonová, dobrý stav Rámy: 2,00m, dobrý stav, ve spárách vlasové trhlinky a výluhy-porušená izolace, místy se v rámech obnažuje výztuž, vlevo i vpravo rám oddělen od přibetonovaného čela trhlinou 3,0mm- stejný stav, celý objekt posprejován, 3. spára zleva – průsak vody Křídla: betonová, dobrý stav
1651 | Jaroměř (mimo) | Lubawka (PKP) (část) | 22.806 | 9 | 08 | P | 1 | 2022-02-18 | Svršek: v dobrém stavu Zábradlí: jedno madlo, vlevo rzivé a oslabené, zdeformované od spadlého stromu, Římsy: betonové, nízké, vlevo i vpravo přesypaná štěrkem, beton je popraskaný s vápennými výluhy Čela: betonová, vpravo popraskaný beton s vápennými výluhy, vlevo dobré, Trouba: 0,80m, bez nánosu, vlevo jímka se zábradlím, v čele jímky (naproti vtoku) vypadlý vodorovný pás betonu (0,15x1,10mx0,15m hl.), vpravo koryto u výtoku odtržené a vypadlé do potoka, vpravo poslední trouba vykloněna o 30mm, místy obnažena a korodující výztuž
1651 | Jaroměř (mimo) | Lubawka (PKP) (část) | 24.24 | 9 | 08 | P | 1 | 2022-02-18 | Svršek: v dobrém stavu Zábradlí: není Římsy: betonové, místy se drolí beton, vpravo svislá prasklina na výšku, Trouba: 1,25m, dobrý stav, bez nánosu, vpravo odtržena o 60mm Čela:betonová, dobrý stav, jen místy vlasové trhlinky, vpravo vydrolený beton 30x30cm Kužele: vpravo u výtoku rozrušené zdivo, vlevo vegetace,
1651 | Jaroměř (mimo) | Lubawka (PKP) (část) | 28.872 | 11 | 10 | P | 1 | 2022-02-28 | Svršek: v dobrém stavu Zábradlí: umístěné na betonových patkách ve svahu - mírně rzivé Římsy: betonové, horní betonové plochy se místy drolí, za římsami nedosypané svahy na obou stranách Čela: betonová, ojediněle v beton. omítce vlasové trhlinky Rám: 2,00m, dobrý stav, drobné trhlinky mezi rámy a přibetonovanými čely, na krajích podchodu místy lokálně poškozena izolace-výluhy, vlevo před objektem propadlá vpusť, od vpusti vede pod rámem ŽLB trouba o světlosti 0,60m, Křídla: betonová, dobrý stav
1651 | Jaroměř (mimo) | Lubawka (PKP) (část) | 29.479 | 11 | 10 | P | 1 | 2022-02-28 12:39 | Svršek: v dobrém stavu Zábradlí: není Římsy: betonové, dobrý stav Čela: betonová, vpravo vodorovně prasklé celé čelo místy do hloubky 5cm, vpravo místy vápenné výluhy, vlevo- dobrý stav, Trouba: 0,95m,dobrý stav, nános 10cm u výtoku, místy vylézá vnitřní výztuž
1651 | Jaroměř (mimo) | Lubawka (PKP) (část) | 29.757 | 11 | 10 | P | 1 | 2022-02-28 12:44 | Svršek: v dobrém stavu Zábradlí: není Římsy: betonové, nízké, vpravo 2x svisle prasklá, vlevo 1x svisle prasklá Čela: betonová, zvětralý, popraskaný a místy odpadlý povrch betonů, vpravo i vlevo svisle prasklá uprostřed po celé výšce Trouba: 0,80m, dobrý stav, nános 30cm
1651 | Jaroměř (mimo) | Lubawka (PKP) (část) | 31.239 | 11 | 10 | P | 1 | 2022-03-01 | Svršek: v dobrém stavu Zábradlí: není Římsy: betonové, vlevo se tvoří výdroly, vpravo 1x prasklá a zarůstá mechem, vlevo ulomený roh 5x5 cm Čela: betonová, vlevo popraskané s vápennými výluhy, vpravo vlasové trhlinky Trouba: 0,60m, dobrý stav, u výtoku mírně zanesen, vpravo je jímka 2x svisle prasklá
1651 | Jaroměř (mimo) | Lubawka (PKP) (část) | 32.341 | 11 | 10 | P | 1 | 2022-03-01 | Svršek: dobrý stav, svařený kolejnicový styk Zábradlí: není Římsy: betonové, oboje vlasově popraskané, podélná trhlina po celém obvodu říms, 1L-uražen roh 10x10 cm (mechanizací), Čela: betonová, oboje vlasově popraskané, vápenné výluhy Trouba: 0,80m, dobrý stav, nános 40cm na výtoku,
1651 | Jaroměř (mimo) | Lubawka (PKP) (část) | 33.206 | 11 | 10 | P | 1 | 2022-03-02 | Svršek: dobrý stav Zábradlí: není Římsy: betonové, vlevo vlasově popraskané a uražen vnitřní roh Čela: betonová, vlevo místy popraskaná omítka, vpravo místy trhlinky Trouba: 0,80m, dobrý stav, bez nánosu, vlevo u výtoku vyrůstá dřevina, Návodní zdivo: vpravo kamenné, dobrý stav,
1651 | Jaroměř (mimo) | Lubawka (PKP) (část) | 39.453 | 13 | 12 | P | 1 | 2022-03-04 12:57 | Svršek: nový- dobrý stav Zábradlí: nové, oboustranné třímadlové- dobrý stav Římsy: betonové- nové- dobrý stav Čela: kamenná, opravená- dobrý stav Klenba: 1,90m, složena z 2 kleneb, nefunkční izolace- tvoří se vápenné výluhy a krápníky Opěry: kamenné, vyspárované- dobrý stav Křídla: kamenná, vyspárovaná- dobrý stav, za 2P sesun s částí zdiva Návodní zdivo: kamenné, vyspárované- dobrý stav Dlažba: kamenná, nová- dobrý stav
1651 | Jaroměř (mimo) | Lubawka (PKP) (část) | 40.725 | 13 | 12 | P | 1 | 2022-03-07 | Svršek: dobrý stav Zábradlí: vlevo dvoumadlové silně rzivé, krajní horní madlo na začátku mírně zdeformované, vpravo není, Římsy: betonové, vpravo horní plocha vydrolená omítka, zbytek popraskaný, vlevo dobrá Trouba : 0,40m, dobrý stav Čela: betonová, místy vlasově popraskaná a zvětralá omítka, vlevo vápenné výluhy,
1651 | Jaroměř (mimo) | Lubawka (PKP) (část) | 42.723 | 13 | 12 | P | 1 | 2022-03-07 | Svršek: dobrý stav Zábradlí: vpravo rzivé, deformované horní madlo, vlevo chybí Římsy: betonové, vpravo uprostřed prasklá a přesypaná, vlevo dobrá, Čela: betonová, vpravo dobré, vlevo vápenné výluhy-3x, Klenba: 1,00m, dobrý stav s částečně porušenou izolací-u paty na opěrách 3x výluhy Opěry: betonové, O1- malý výron vody vlevo, Křídla: betonová, u 1P- madlo zábradlí, dobrý stav Dno: kamenné - dobrý stav,
1651 | Jaroměř (mimo) | Lubawka (PKP) (část) | 43.249 | 13 | 12 | P | 1 | 2022-03-09 | Svršek: nový- dobrý stav, styky zavařeny Zábradlí: není nutné Římsy: nejsou Trouba: 1,00m, nová- dobrý stav Čela: kamenná do betonu- na výtoku prasklina mezi kameny Křídla: nejsou
1651 | Jaroměř (mimo) | Lubawka (PKP) (část) | 43.923 | 13 | 12 | P | 1 | 2022-03-09 | Svršek: nový- dobrý stav Zábradlí: není Římsy: betonové, vpravo-dobrý stav, vlevo-přesypaná zeminou, tvoří se vydrolená hnízda Trouba : 0,80m, místy odlupující se beton, na výtoku přesypána Čela: betonová, popraskaná a zvětralá omítka Vegetace: vzrostlá vpravo
1651 | Jaroměř (mimo) | Lubawka (PKP) (část) | 44.369 | 13 | 12 | P | 1 | 2022-03-09 | Svršek: nový- dobrý stav Zábradlí: není potřeba Římsy: betonové, dobrý stav, vlevo porostlá mechem, vpravo přesypaná Trouba: 0,80m, žlb-nová- dobrý stav, vpravo pokácený strom Čela: betonová, nová -dobrý stav, vlevo poškozena tabulka s letopočtem Křídla: vlevo nové- dobrý stav,
1651 | Jaroměř (mimo) | Lubawka (PKP) (část) | 45.479 | 13 | 12 | P | 1 | 2022-03-11 | Svršek: dobrý stav Zábradlí: není Římsy: betonové, vlevo spodek vydrolen z 100% délky a odpadává omítka, vpravo dobrý stav Trouba : 0,40m, dobrý stav, vlevo poslední vysunuta o 5cm Čela: betonová, vlevo místy vlasově popraskané a odpadlá omítka 30x20cm,
1651 | Jaroměř (mimo) | Lubawka (PKP) (část) | 52.392 | 15 | 14 | P | 1 | 2022-03-21 | Svršek: dobrý stav, Zábradlí: není Římsy: betonové, vlevo odpadává omítka Trouba: 0,80m, dobrý stav, 2.trouba zprava pokleslá o 3,0cm, Čela: betonová- místy prasklinky v omítce- výluhy, za čely málo materiálu-sesednul, Kužele: vegetace Kabely: vlevo u paty kolejnice vně 1x volný kabel
1651 | Jaroměř (mimo) | Lubawka (PKP) (část) | 54.93 | 15 | 14 | P | 1 | 2022-03-23 | Svršek: dobrý stav, Zábradlí: není Římsy: betonové, dobrý stav Trouba: 0,60m, bez nánosu, na vtoku druhá trouba prosedlá o 7,0cm, vlevo odtržena odtoková dlažba Čela: betonová, dobrý stav, místy popraskané a zvětralé omítky, Kužele: vegetace, Kabely: vlevo u paty kolejnice vně 1x volný kabel
1651 | Jaroměř (mimo) | Lubawka (PKP) (část) | 55.205 | 15 | 14 | P | 1 | 2022-03-23 | Svršek: dobrý stav, Zábradlí: nové třímadlové po obou stranách Římsy: betonové, vlevo nová ŽLB, vpravo opravená z prefabrikátů – povrchově zvětralá Klenba: 1,00m, místy zvětralá omítka, vápenné výluhy s průsaky Čela: betonová, dobrý stav, Opěry: betonové, místy zvětralá omítka, odvodnění funkční, Křídla: rovnoběžná, betonová, dobrý stav, Kužele: kamenné, zasypané zeminou Kabely: vlevo u paty kolejnice vně 1x volný kabel
1651 | Jaroměř (mimo) | Lubawka (PKP) (část) | 57.775 | 15 | 14 | P | 1 | 2022-03-24 | Svršek: dobrý stav Zábradlí: není Římsy: betonové, dobrý stav, přesypané Trouba: 1,00m, spodní 1/3 vydrolený beton dna trouby, na vtoku i výtoku odplavena a podemleta část dlažby Čela: betonová, dobrý stav, Křídla: betonová, dobrý stav, Kabely: vlevo u paty kolejnice vně 1x volný kabel
1651 | Jaroměř (mimo) | Lubawka (PKP) (část) | 58.668 | 15 | 14 | P | 1 | 2022-03-24 | Svršek: dobrý stav, zarostlý travou Zábradlí: není Římsy: betonové, vlevo uprostřed 1x svisle prasklá na celou výšku, vpravo uprostřed 1x svisle prasklá na polovinu výšky – odpadlá omítka Trouba: 0,60m, dobrý stav, na výtoku zanesen 50% Čela: betonová, místy popraskaná a zvětralá omítka s vápennými výluhy, Křídla: betonová, místy popraskaná omítka s vápennými výluhy, Kužele: vegetace Kabely: vlevo u paty kolejnice vně 1x volný kabel
1651 | Jaroměř (mimo) | Lubawka (PKP) (část) | 58.78 | 15 | 14 | P | 1 | 2022-03-24 | Svršek: dobrý stav Zábradlí: není Římsy: betonové, opravené-dobrý stav, přidán betonový pražec- oboustranně Trouba: 0,50m, dobrý stav, vlevo zanesen vtok větvemi, vpravo neodtéká voda Čela: betonová, dobrý stav, omítka- opravena , Křídla: betonová- dobrý stav, Kužele: vegetace, Kabely: vlevo u paty kolejnice vně 2x volný kabel
1671 | Liberec (mimo) | Szklarska Poręba (PKP) (část) | 12.074 | 6 | F1 | P | 1 | 2023-02-02 | Vpravo od koleje neodvodněná část nákladiště. Stupátka v šachtě silně zrezivělá.
1671 | Liberec (mimo) | Szklarska Poręba (PKP) (část) | 37.33 | 21 | 30 | P | 1 | 2022-09-16 | zmokřelá NK
1671 | Liberec (mimo) | Szklarska Poręba (PKP) (část) | 37.885 | 21 | 30 | P | 1 | 2022-09-16 | zmokřelá NK,vypadané spáry křídel
1911 | Prostějov hl.n. (mimo) | Třebovice v Čechách (mimo) | 34.404 | 15 | 28 | P | 1 | 2022-03-17 | Trubní. Na výtoku nános do 2/3 - dle pokračujícího příkopu, místy odmrzlá omítka vtokového čela, jinak bez zjevných závad.
1911 | Prostějov hl.n. (mimo) | Třebovice v Čechách (mimo) | 36.877 | 15 | 28 | P | 1 | 2022-03-17 | Trubní. Trhlinky na obou římsách, místy odmrzlá omítka, římsa vpravo výdroly Mech na kuželech. Zábradlí rzivé -1xmadlo a 1x přičle. uražený roh římsy, uvolněný sloupek zábradlí vpravo. Čela výluhy. Čelo vpravo popraskané.
1911 | Prostějov hl.n. (mimo) | Třebovice v Čechách (mimo) | 38.511 | 15 | 28 | P | 1 | 2022-03-17 | Trubní HelCor, nános v otvoru.
2011 | Svitavy (mimo) | Žďárec u Skutče (mimo) | 22.947 | 7 | 08 | P | 1 | 2022-06-30 13:35 | Propustek trubní ocelový sv. 0,30 m. V otvoru mírný nános, výtok vlevo zasypán.
2011 | Svitavy (mimo) | Žďárec u Skutče (mimo) | 24.761 | 7 | 08 | P | 1 | 2022-06-29 14:09 | Propustek trubní RT 60. Obě římsy přesypané, obě římsy i čela porostlé mechem, v otvoru mírný nános do 5 cm, na vtoku vpravo i na výtoku vlevo napadaný štěrk (vlevo do 1/2).
2011 | Svitavy (mimo) | Žďárec u Skutče (mimo) | 50.868 | 13 | 18 | P | 1 | 2022-09-26 | Propustek trubní TZR JS 60. Nános naplavenin 20 cm, beton trub se odlupuje. Na římsách mech.
1101 | Bakov nad Jizerou (mimo) | Jiříkov (včetně) | 10.381 | 5 | 04 | P | 1 | 2022-10-19 | Vegetace v okolí propustku. Na výtoku (vlevo) se mírně zanáší koryto občasné vodoteče.
1101 | Bakov nad Jizerou (mimo) | Jiříkov (včetně) | 11.247 | 5 | 04 | P | 1 | 2022-10-19 | Mech na římsách obou čel. Vlasové trhliny v čelech - louhování vápence. V levém čelním zdivu podélná trhlina. Za pravým čelem nedosypán násyp v objemu cca 10m3. Vnitřní část konstrukce pod kolejí v délce cca 5m je železobetonová deska o světlosti cca 60cm, využívající pouze částečně zpevněné kamenné opěry od původního deskového kamenného propustku z roku 1867. Vegetace na pravé straně.
1101 | Bakov nad Jizerou (mimo) | Jiříkov (včetně) | 13.418 | 5 | 04 | P | 1 | 2022-10-20 | Vegetace ve výtoku. Mech na římse pravého čela.
1101 | Bakov nad Jizerou (mimo) | Jiříkov (včetně) | 13.632 | 5 | 04 | P | 1 | 2022-10-20 | Prasklá římsa levého čela, místy popraskaná a oloupaná omítka křídel, čel a opěr. Podélné praskliny ve všech 4 křídlech, louhování vápence. Klenba - popraskání betonových omítek, mírně protéká, místy po oklepu duté zdivo. Nárůst vegetace u křídel.
1101 | Bakov nad Jizerou (mimo) | Jiříkov (včetně) | 14.665 | 5 | 04 | P | 1 | 2022-10-25 | Loupe se omítka levého čela, otvírá se podélná prasklina pod římsou. Koroduje krycí mříž na vtoku vlevo. Vegetace u obou levých křídel a nad oběma čely. Chybí zábradlí po obou stranách.
1101 | Bakov nad Jizerou (mimo) | Jiříkov (včetně) | 15.04 | 5 | 04 | P | 1 | 2022-10-25 | Loupe se omítka obou čel včetně říms. Mech na zdivu. Nárůst vegetace v okolí propustku.
1101 | Bakov nad Jizerou (mimo) | Jiříkov (včetně) | 15.51 | 5 | 04 | P | 1 | 2022-10-25 | Místy odfouklá omítka obou opěr. Ve spárách mezi rámy prosakuje voda. Místy odhalená výztuž koroduje. Loupe se omítka 2. pravého křídla. Podélné trhliny v pracovních spárách obou křídel vpravo. V místech trhlin opadaná omítka v šířce 1 – 3cm. Louhování vápence. Mechová vegetace na římsách čel a křídel.
1101 | Bakov nad Jizerou (mimo) | Jiříkov (včetně) | 16.298 | 5 | 04 | P | 1 | 2022-11-04 | Bez závad. Pouze nárůst vegetace na vtoku a výtoku.
1101 | Bakov nad Jizerou (mimo) | Jiříkov (včetně) | 16.598 | 5 | 04 | P | 1 | 2022-11-04 | Bez závad. Pouze nárůst vegetace na vtoku a výtoku.
1491 | Choceň (mimo) | Týniště nad Orlicí (mimo) | 6.758 | 5 | 04 | P | 1 | 2022-06-29 | Vlevo navazující amatérsky provedené založení přejezdového zabezpečení. Dle geodetického zaměření, je propustek výše než je projekt a na vtoku se zadržuje voda.
1612 | Pardubice-Rosice nad Labem-jižní zh | Hradec Králové hl.n. (mimo) | 14.658 | 4 | 04 | P | 1 | 2022-11-15 | Rámový železobetonový propustek o světlosti 2,00 m. Zábradlí není nutné, výška obou průčelí do 2,00 m. Římsy a křídla vlevo i vpravo trati posprejovány. Vsakovací žebro vpravo trati zanesené. Kabelové trasy vedou vlevo trati v zemi mimo propustek.
1631 | Hradec Králové hl.n. (mimo) | Ostroměř (mimo) | 14.096 | 5 | 04 | P | 99 | 2022-03-17 | Propustek znovu zařazen do MESu v roce 2018. Viditelné pouze horní plochy říms. Kabelová trasa vedena vpravo trati v zemi mimo propustek
0971 | Frýdlant v Čechách (mimo) | Jindřichovice pod Smrkem (včetně) | 2.417 | 3 | 04 | P | 1 | 2022-05-11 | Zanesení na vtoku i výtoku s nárůstem travní vegetace.
0971 | Frýdlant v Čechách (mimo) | Jindřichovice pod Smrkem (včetně) | 3.095 | 3 | 04 | P | 1 | 2022-05-11 | Přestavěný v roce 2017. Na vtoku mírně zanesený usazovací prostor. Za propustek mírně vzdutá hladina příkopu od nepovoleného sjezdu.
0971 | Frýdlant v Čechách (mimo) | Jindřichovice pod Smrkem (včetně) | 3.467 | 3 | 04 | P | 1 | 2022-05-11 | Mírně uvolněná dlažba šachty na vtoku.
0971 | Frýdlant v Čechách (mimo) | Jindřichovice pod Smrkem (včetně) | 4.21 | 3 | 04 | P | 1 | 2022-05-11 | Zatrubněno 2011. Svahy nad rourou se sypou při mechanickém zatížení (při průchodu).
1051 | Stará Paka (mimo) | Liberec (včetně) | 100.21 | 3 | 04 | P | 1 | 2022-04-19 | do 3/4 zanešen
1051 | Stará Paka (mimo) | Liberec (včetně) | 101.24 | 3 | 04 | P | 1 | 2022-04-19 | z 1/2 zanešen
1071 | Libuň (mimo) | Turnov (mimo) | 17.241 | 3 | 04 | P | 1 | 2022-03-11 | Čelo vlevo má drobné praskliny, trouba má v pracovní spáře viditelnou prasklinu v omítce, římsa má místy odlámané hrany, střední spára na římse je zvětralá a prorůstá zde vegetace. Otvor je mírně zanesený. Zprava trouba navazuje prostřednictvím šachty zakryté panely na místní kanalizaci.
1071 | Libuň (mimo) | Turnov (mimo) | 17.826 | 3 | 04 | P | 1 | 2022-03-11 | Trouba má uvnitř otvoru místy odhalenou výztuž. Vlevo je čelo porostlé mechem, nízké - přepadává štěrk, voda zatím protéká bez problémů, ale za výtokem navazuje příkop patřící pod správu KSS, který je zanesený. Otvor , vtok i výtok mírně zanesený.
1071 | Libuň (mimo) | Turnov (mimo) | 18.787 | 3 | 04 | P | 1 | 2022-03-17 | Čelo vlevo vlasově rozpraskané s výluhy + další prasklinky. Vlevo má římsa spodní hranu místy zvětralou, uprostřed část odlomenou. Jednotlivé trouby jsou ve spojích uvolněné, nelícují. Profil propustku je mírně zanesen, voda se drží v otvoru vtoku a výtoku - nemá kam odtékat. Nepřehledné vtokové a výtokové poměry - projektově nedořešeno.
1071 | Libuň (mimo) | Turnov (mimo) | 19.276 | 3 | 04 | P | 1 | 2022-03-17 | Dolní pásnice zabet. nosníků korodují. Mohutná vegetace v okolí vtoku i výtoku. Nad křídlem opěry 01 vpravo roste strom - cca průměr 70 cm. - kořeny rozvolňují horní řadu kamenů křídla - vzniká stupňovitá trhlina. Nad čely je svah zpevněn kameny uloženými na sucho bez vyplněných spár nad nimi nánosy zeminy a drobné vegetace. V otvoru jsou mírné nánosy bahna stejně jako ve vtoku a výtoku.
1071 | Libuň (mimo) | Turnov (mimo) | 19.526 | 3 | 04 | P | 1 | 2022-03-17 | Ocelové nosníky NK zkorodované. Zdivo čel povrchově zvětralé, v pracovních sparách popraskané. Na opěře 01 ve spodní řadě vpravo jsou včástečně vymleté a degradují dva kameny - jsou téměř vydrolené, dva kameny jsou vysunuté. Mírně zanesený. Zarostlý vegetací u vtoku i výtoku. Vpravo dřevina těsně u čela a ve vtoku mohutný strom o průměru cca 50 cm. Vlevo zcela zarostlý drobnou vegetací - nepřístupný.
1071 | Libuň (mimo) | Turnov (mimo) | 19.694 | 3 | 04 | P | 1 | 2022-03-17 | Po celé délce otvoru mírně zanesený, ve výtoku i vtoku nakupeny nánosy bahna. Voda se drží v otvoru u výtoku a ve výtokové části. Vlevo zcela zarostlý drobnou vegetací. Vpravo svah propustku odlážděn jako součást stavby přeložky silnice ŘSD z důvodu návaznosti nového silničního propustku.
1071 | Libuň (mimo) | Turnov (mimo) | 19.823 | 3 | 04 | P | 1 | 2022-03-17 | Na klenbě je místy vypadané spárování (cca 1% plochy). Místy jsou drobné prasklinky na kamenech. Křídla jsou porostlá mechem. Hustě zarostlý drobnou vegetací. Dno koryta mírně zanesené. Vpravo je konec křídla KP1 pobořen díky stavbě nového silničního propustku v těsné návaznosti.
1071 | Libuň (mimo) | Turnov (mimo) | 20.468 | 3 | 04 | P | 1 | 2022-06-10 | Ve výtoku se drží voda. Způsobeno nepročištěným, zarostlým korytem za výtokovou částí.
1071 | Libuň (mimo) | Turnov (mimo) | 20.532 | 3 | 04 | P | 1 | 2022-06-10 | Na obou čelech drobné trhlinky s výluhy. Římsy mají místy odpadlou omítku a vlevo je římsa částečně zvětralá, uprostřed oddrolené a odlámané části spodní hrany. Na římsách roste mech. Ústí trouby vpravo je zvětralé a lokálně je zde odhalená výztuž. Vtok a výtok je zarostlý drobnou vegetací. Voda se drží před vtokem a ve vtokové části. Na římsách je nepředpisové zábradlí - vzhledem k rozměrů objektu zde není nutné.
1071 | Libuň (mimo) | Turnov (mimo) | 20.818 | 3 | 04 | P | 1 | 2022-06-10 | Zcela zarostlý drobnou vegetací, mírně zanesený otvor.
1071 | Libuň (mimo) | Turnov (mimo) | 21.056 | 3 | 04 | P | 1 | 2022-06-10 | Vlevo odlomená část okraje obvodu trouby v ústí. Vtok i výtok je zcela zarostlý křovinami a dřevinami.
1071 | Libuň (mimo) | Turnov (mimo) | 21.4 | 3 | 04 | P | 1 | 2022-06-10 | Koruna římsy vpravo má od středu na konec odtrhlou, uvolněnou horní vrstvu omítky a částečnou degradaci betonu do tl. až 5cm. Zcela zarostlý vegetací.
1071 | Libuň (mimo) | Turnov (mimo) | 21.748 | 3 | 04 | P | 1 | 2022-06-10 | Na obou čelech drobné prasklinky, některé s výluhy. Na čele vlevo je místy odfouklá omítka. Římsa vpravo na horní ploše povrchově degradovaná. Římsa vlevo má příčnou prasklinu. Zcela zarostlý drobnou vegetací.
1071 | Libuň (mimo) | Turnov (mimo) | 21.976 | 3 | 04 | P | 1 | 2022-06-10 | Římsa vpravo zvětrává - trhliny a částečně odfouklá a oddrolená omítka a drobné prasklinky s výluhy. Na čele vpravo lokálně vypadané spárování. Uprostřed otvoru je průsak na desce a opěrách - porušená hydroizolace. Vtok i výtok zcela zarostlý drobnou vegetací. Otvor mírně zanesený.
1071 | Libuň (mimo) | Turnov (mimo) | 22.235 | 3 | 04 | P | 1 | 2022-06-10 | Na čelech drobné trhlinky, římsa vlevo má na dvou místech odpadlou omítku. Trouba č.1 má otvor do 2/3 zanesený, trouba č.2 do 1/3. Nátěr zábradlí je sešlý a je již znatelná lokální koroze (zhledem k výšce objektu není nutné). Vtok a výtok je zcela zarostlý rákosem.
1141 | Česká Lípa hl.n. (mimo) | Liberec (mimo) | 90.981 | 3 | 04 | P | 1 | 2022-10-06 | Utrženo křídlo KP2 od čela, spára 1 cm. Vpravo i vlevo v betonovém zdivu křídel vlasové trhliny a z nich dochází k vyplavování vápence. U obou opěr rámů degraduje povrchová vrstva betonu a obnažená výztuž koroduje. Sešlý nátěr zábradlí. Trhlina mezi čelem a křídlem se zatím dál nerozevírá. Vlevo u křídla KL1 v napojení na čelo ulomen betonový roh. Popraskané výplně pracovních spár mezi rámy. Částečně narušené betonových nadzákladů na vtoku i výtoku. Na římsách mech. Vegetace na vtoku i výtoku.
1141 | Česká Lípa hl.n. (mimo) | Liberec (mimo) | 91.09 | 3 | 04 | P | 1 | 2022-10-06 | Loupou se římsy obou čel. Vpravo na konci degradace betonové římsy do hloubky až 2 cm. Nárůst mechové vegetace na římsách. Vlasově popraskané zdivo čel a louhování vápence. Prasklá první trouba zleva. Profil propustku částečně zanesen cca z 1/2. Příkop na výtoku částečně zanesen naplaveninami. Vegetace na vtoku i výtoku.
1141 | Česká Lípa hl.n. (mimo) | Liberec (mimo) | 91.386 | 3 | 04 | P | 1 | 2022-10-06 | Bez závad. Pouze nárůst vegetace u pravého čela.
1141 | Česká Lípa hl.n. (mimo) | Liberec (mimo) | 91.58 | 3 | 04 | P | 1 | 2022-10-10 | Vpravo v čelním zdivu se místy začínají objevovat vlasové trhliny a na začátku objektu pod římsou se v 1místě objevuje vyplavování vápence. Na římsách mech a štěrk a dno částečně zaneseno naplaveninami.
1141 | Česká Lípa hl.n. (mimo) | Liberec (mimo) | 91.717 | 3 | 04 | P | 1 | 2022-10-10 | V pravém i v levém čelním zdivu se místy začínají objevovat vlasové trhliny a louhování vápence. Na římse vlevo se objevuje vyplavování vápence. Na římsách mech a štěrk a dno i příkop na vtoku částečně zaneseno naplaveninami.
1141 | Česká Lípa hl.n. (mimo) | Liberec (mimo) | 92.073 | 3 | 04 | P | 1 | 2022-10-10 | Bez závad. Pouze nárůst vegetace ve vtoku i výtoku.
1141 | Česká Lípa hl.n. (mimo) | Liberec (mimo) | 92.282 | 3 | 04 | P | 1 | 2022-10-10 | Bez závad. Pouze nárůst vegetace ve vtoku a výtoku.
1301 | Velký Osek (mimo) (stará spojka) | Chlumec nad Cidlinou (včetně) | 2.658 | 3 | 04 | P | 1 | 2022-02-24 | Římsy: beton shora povrchově zvětrává, místy mech, jinak v dobrém stavu. Čelní zdi: vpravo krátké vlasové praskliny s vápennými výkvěty, jinak dobrý. Trouba: ve střední části mírné výdroly pojiva ze spár, jinak bez vážnějších poruch. Otvor zanesen.
1301 | Velký Osek (mimo) (stará spojka) | Chlumec nad Cidlinou (včetně) | 4.257 | 3 | 04 | P | 1 | 2022-02-24 | Římsa vlevo: ve střední části a vpravo prasklina s výdrolem. Čelní zeď vlevo: ve střední části svislá prasklina z římsy, která pokračuje kolem hrdla trouby, vlasově popraskané. Římsa vpravo: 3x svisle prasklá, v prasklinách výdroly, mírně vydrolená spodní hrana. Čelní zeď vpravo: svislé praskliny a po obvodu trouby. Trouba: výdroly (vydrolení betonu až na výztuž).
1301 | Velký Osek (mimo) (stará spojka) | Chlumec nad Cidlinou (včetně) | 6.038 | 3 | 04 | P | 1 | 2022-02-24 | Římsy: v dobrém stavu. Čelní zdi: v dobrém stavu. Trouba: v době prohlídky spáry mezi troubami bez pojiva, jinak bez patrných vážnějších poruch.
1302 | Chlumec nad Cidlinou (mimo) | Miedzylesie (PKP) (mimo) | 7.055 | 3 | 04 | P | 1 | 2022-04-13 | Posprejovaná čela propustku.
1311 | Častolovice (mimo) | Solnice (včetně) | 10.65 | 3 | 04 | P | 1 | 2022-03-22 | Deskový propustek o světlosti 1,00 m. Vzdálenost vnitřní hrany římsy od osy koleje vlevo 1,95 m, vpravo 2,09 m. Zábradlí vpravo trati třímadlové. Minimální vzdálenost zábradlí od osy koleje vpravo trati 250 cm. Vlevo i vpravo trati čelo propustku posprejováno.
1311 | Častolovice (mimo) | Solnice (včetně) | 12.028 | 3 | 04 | P | 1 | 2022-03-22 | Trubní betonový propustek o světlosti 0,50 m. Římsa vlevo trati má svislou prasklinu. Čelní zeď vlevo trati má vlasově popraskanou omítku. Čelní zeď vpravo má přiznanou pracovní spáru kolem hrdla trouby, vlasově popraskaná omítka. Trouby ve spojích popraskané. Vtok zpevněn 3 kusy žlabovek.
1311 | Častolovice (mimo) | Solnice (včetně) | 12.342 | 3 | 04 | P | 1 | 2022-03-22 | Trubní propustek o světlosti 0,80 m. Vzdálenost vnitřní hrany římsy od osy koleje vlevo trati 2,60 m, vpravo 2,86 m. Vpravo trati zaústěn do propustku drážní příkop zpevněný tvarovkami ve směru od Solnice. V propustku nános bahna 5 cm. Propustek v pořádku.
1321 | Doudleby nad Orlicí (mimo) | Rokytnice v Orl. horách (včetně) | 2.891 | 3 | 04 | P | 1 | 2022-09-12 | Trubní železobetonový propustek o světlosti 0,80 m. Propustek přes 2 koleje (vpravo kolej vlečková). Nad propustkem shnilý dřevěný pražec. Vlevo trati betonová římsa svisle prasklá v ose. Římsa vlasově popraskaná. Čelní zeď vlevo trati vlasově popraskaná, praskliny kolem hrdla trouby. Vpravo trati propustek zakrytý ocelovými plechy. Navazuje otevřený propustek pod kolejí vlečky zakrytý pouze ocelovými plechy. Čelní zeď navazujícího vlečkového propustku kamenná, opěry kamenné, zábradlí dvoumadlové, rzivé.
1321 | Doudleby nad Orlicí (mimo) | Rokytnice v Orl. horách (včetně) | 7.696 | 3 | 04 | P | 1 | 2022-08-15 | Trubní propustek z ocelové trouby o světlosti 0,50 m. Rok výstavby 1906. Zvaný „U Nováka“. Kolejové lože porostlé vegetací. Vpravo trati kamenná rozvolněná čelní zídka, hustě porostlá mechem a vegetací. Vlevo trati vtoková šachta, rozvolněná, hustě porostlá mechem. Vlevo trati čelo nízké, vysoký nadnásyp zeminy, dochází k jejímu padání do ústí propustku. Propustek částečně zanesen. Podél paty pravé kolejnice probíhá kabel. Vpravo náletová vegetace.
1321 | Doudleby nad Orlicí (mimo) | Rokytnice v Orl. horách (včetně) | 7.913 | 3 | 04 | P | 1 | 2022-08-15 | Deskový propustek o světlosti 0,60 m. Rok výstavby 1906. Zvaný „U Merklových“. Kolejové lože z dřevěných pražců. Nad opěrou 2 kolejnicový styk. Zábradlí v pořádku. Nové železobetonové římsy v pořádku. Spodní stavba v pořádku, pouze opěry uvnitř propustku mají místy vypadané spárování. Desky mají vydrolené pojivo ve spojích. Dno propustku stupňovité kaskády. Podél paty pravé kolejnice probíhá kabel.
1321 | Doudleby nad Orlicí (mimo) | Rokytnice v Orl. horách (včetně) | 8.612 | 3 | 04 | P | 1 | 2022-08-15 | Deskový propustek o světlosti 0,60 m. Rok výstavby 1906. Zvaný „U verandy“. Kolejové lože z dřevěných pražců. Křídla rovnoběžná, kamenná, v pořádku. Opěry kamenné, pískovcové, uvnitř propustku mají místy hloubkově vypadané spárování. Pískovcové desky mají vypadané pojivo. Dno propustku stupňovité kaskády. Podél paty pravé kolejnice probíhá kabel. Vpravo trati spadlý strom v ústí propustku.
1401 | Chlumec nad Cidlinou (mimo) | Trutnov střed-obvod Poříčí (mimo) | 35.182 | 3 | 04 | P | 1 | 2022-05-11 | Římsy: popraskané a shora porostlé mechem. Čelní zdi: vlasově popraskané s vápennými výkvěty. Vlevo svislá prasklinka (zhruba v ose). Trouba: vlevo mírně zanesená, jinak bez patrných vážnějších poruch. Podél paty pravé kolejnice volně ložený kabel.
1412 | Obora (mimo) | Městec Králové (včetně) | 4.224 | 3 | 04 | P | 1 | 2022-05-26 | Římsy: vlevo i vpravo praskliny v horní hraně, ve střední části svislé praskliny. Čelní zdi: vlevo podélná prasklina v pracovní spáře, z obou průčelí přechází nad troubou svislé praskliny z říms, které pokračují po obvodu trouby. Trouba: nános bahna v propustku cca 20 cm, jinak bez patrných vážnějších poruch. Cizí zařízení: podél paty levé kolejnice volně ložený kabel (ČD Telematika).
1412 | Obora (mimo) | Městec Králové (včetně) | 5.208 | 3 | 04 | P | 1 | 2022-05-26 | Kolejové lože: silně zanesené, prorůstá tráva, oba kolejové pasy na vnější straně silně sjetý. Zábradlí: po obou stranách rzivé, nenormová výška 0,90 m. Římsy: vlevo i vpravo místy mírné výdroly, shora mech. Vpravo v horní hraně podélná prasklina, omítka shora vzdutá, 1x svisle prasklá, z čela výdroly. Čelní zdi: vlevo z části přiznána pracovní spára u otvoru 2, výdrol v hraně u otvoru 1. Vpravo svislá prasklina (z římsy), opadává omítka mezi troubami na výšku 30 cm. Trouby: vydrolené pojivo ze spár mezi troubami, místy v troubách slabé krytí armatury, v obou otvorech nános bahna 10 cm. Podél paty pravé kolejnice volně ložený kabel (ČD Telematika).
1412 | Obora (mimo) | Městec Králové (včetně) | 7.872 | 3 | 04 | P | 1 | 2022-06-02 | Kolejové lože: silně zanesené s prorůstající travou, 2x otevřený kolejový styk, ve stycích výškový pokles nivelety. Římsy: hustě porostlé mechem a vegetací. Čelní zdi: vlasově popraskané. Trouba: místy drobné výdroly (nepodstatné). V otvoru nános bahna 20-30 cm. Cizí zařízení: podél paty levé kolejnice volně ložený kabel (ČD Telematika).
1412 | Obora (mimo) | Městec Králové (včetně) | 8.225 | 3 | 04 | P | 1 | 2022-06-02 | Kolejové lože: silně zanesené, bahnité. Římsy: hustě porostlé mechem. Čelní zdi: beton se mírně drolí, vlasově popraskané. Trouba: vpravo kolem hradla mírné výdroly, místy slabé krytí armatury, v otvoru nános bahna 15 cm. Kamenné kužele: hustě porostlé mechem. Cizí zařízení: podél paty levé kolejnice volně ložený kabel (ČD Telematika).
1412 | Obora (mimo) | Městec Králové (včetně) | 8.407 | 3 | 04 | P | 1 | 2022-06-02 | Kolejové lože: bahnité, nedostatečně podbité, 2x otevřený kolejový styk (na konci objektu). Římsy: silně porostlé mechem. Čelní zdi: vlasově popraskané Trouba: místy výdroly, obnažená výztuž, v otvoru nános bahna 15 cm. Kamenné kužely: hustě porostlé mechem. Cizí zařízení: podél paty levé kolejnice volně ložený kabel (ČD Telematika). Vpravo shora římsy nivelační bod.
1412 | Obora (mimo) | Městec Králové (včetně) | 8.952 | 3 | 04 | P | 1 | 2022-06-02 | Kolejové lože: zanesené a přesypané novým štěrkem. Římsy: vlasově popraskané, vlevo na začátku výdrol v hraně, porostlé mechem. Čelní zdi: vlasově popraskané. Trouba: ve viditelné části drobné výdroly, ve spárách chybí pojivo, otvor z 50% zanesený naplaveným bahnem. Vpravo na přítoku zanesený příkop. Cizí zařízení: podél paty levé kolejnice volně ložený kabel (ČD Telematika).
1412 | Obora (mimo) | Městec Králové (včetně) | 9.185 | 3 | 04 | P | 1 | 2022-06-02 | Vpravo na výtoku stojící voda.
1441 | Martinice v Krkonoších (mimo) | Rokytnice nad Jizerou (včetně) | 5.79 | 3 | 04 | P | 1 | 2022-07-15 | Propustek trubní, železobetonový o průměru 0,60 m. Vlevo trati čelní zeď popraskaná, tvoří se výluhy s průsaky. Na pravé straně propustek zatrubněn a dál pokračuje na soukromém pozemku.
1471 | Trutnov střed (mimo) | Teplice nad Metují (mimo) | 9.107 | 3 | 04 | P | 1 | 2022-08-09 | Svršek: dobrý stav Zábradlí: není Římsy: kamenné, nízké, přespárované Deska: 0,70m, desky dobrý stav, bez spárování, bez izolace, Opěry: kamenné, přezděny O1 a O2 vlevo a celý přespárován Kužele: zasypané hlínou, porostlé hustou vegetací Kabely: vpravo u paty kolejnice vně 1x volný kabel
1481 | Královec (mimo) | Žacléř (včetně) | 4.293 | 3 | 04 | P | 1 | 2022-04-07 | Svršek: dobrý stav, Zábradlí: není Římsy: betonové- dobrý stav, Trouba: 0,60m, dobrý stav, nános na vtoku 10,0cm a výtoku 30,0cm, Čela: betonová, popraskaná omítka u roury vlevo i vpravo, vpravo chybí materiál kolem trouby Křídla: betonová, vlasově popraskaná omítka, Kužele: vegetace, Kabely: vpravo u paty kolejnice vně 1x volný kabel
1551 | Moravany (mimo) | Borohrádek (mimo) | 42.271 | 3 | 04 | P | 1 | 2022-07-28 | Kolejové lože: v dobrém stavu. Vlevo betonová čelní zeď: nad troubou ve spáře svislá prasklina. Vpravo kamenné odláždění: v dobrém stavu. Trouba: nános hlíny, jinak v době prohlídky bez patrných poruch. Cizí zařízení: vlevo v patě náspu, v plastové chráničce, kabelová trasa.
1551 | Moravany (mimo) | Borohrádek (mimo) | 42.736 | 3 | 04 | P | 1 | 2022-07-28 | Kolejové lože: v dobrém stavu. Trouba Flok: v době prohlídky bez patrných poruch. Kamenné odláždění: vlevo trhlina, jinak v dobrém stavu. Cizí zařízení: vlevo pod stezkou, je vedena kabelová trasa zabezpečovacího kabelu a podzemního telekomunikačního vedení.
1551 | Moravany (mimo) | Borohrádek (mimo) | 43.056 | 3 | 04 | P | 1 | 2022-07-28 | Kolejové lože: v dobrém stavu, vpravo betonové pražce proti sesouvání štěrku. Římsy: vlevo i vpravo na římsách mech a vegetace, jinak v dobrém stavu. Čelní zdi: v dobrém stavu. Trouba: mírné výdroly pojiva ve spodní části spár (nepodstatné), vpravo na odtoku omítka z průčelí oddělená od krajní trouby prasklinou po obvodu, ve spodní části výdrol. Objekt hustě zarostlý vegetací. Vpravo husté trní, těžko přístupný.
1551 | Moravany (mimo) | Borohrádek (mimo) | 43.207 | 3 | 04 | P | 1 | 2022-07-28 | Kolejové lože: v dobrém stavu. Trouba Flok: v době prohlídky bez patrných poruch. Kamenné odláždění: vlevo svislá prasklina ve spáře, u pravého průčelí vzrostlý náletový keř, jinak v době prohlídky bez patrných vážnějších poruch. Cizí zařízení: vlevo pod stezkou, je vedena kabelová trasa zabezpečovacího kabelu a podzemního telekomunikačního vedení.
1551 | Moravany (mimo) | Borohrádek (mimo) | 43.356 | 3 | 04 | P | 1 | 2022-07-28 | Výdroly a praskliny v římse vlevo. Vydrolené spáry mezi rourami. Vlevo rozvolněné odláždění.
1551 | Moravany (mimo) | Borohrádek (mimo) | 44.248 | 3 | 04 | P | 1 | 2022-07-28 | Kolejové lože: mírně zanesené. Římsy: vlevo na začátku podélná prasklina, vlevo i vpravo místy mírné výdroly ve spodní hraně a porostlé mechem. Čelní zdi: v době prohlídky bez patrných vážných poruch. Trouba: spáry mezi troubami bez pojiva, v otvoru nános naplavené hlíny.
1551 | Moravany (mimo) | Borohrádek (mimo) | 44.823 | 3 | 04 | P | 1 | 2022-07-28 | Kolejové lože: mírně zanesené. pražce porostlé mechem. Římsa a čelní zeď vlevo: v dobrém stavu. Trouba Hel-Cor: v době prohlídky bez patrných poruch. Kamenné odláždění vpravo: porostlé vegetací, jinak bez patrných poruch. Cizí zařízení: na konci levé římsy, shora měřický bod. Kabelová trasa zabezpečovacího kabelu a podzemního telekomunikačního vedení je vedena mimo konstrukci propustku (cca 6,20 m od osy koleje).
1551 | Moravany (mimo) | Borohrádek (mimo) | 44.995 | 3 | 04 | P | 1 | 2022-07-28 | Kolejové lože: mírně zanesené. Římsy: porostlé mechem a trávou, vlevo nad troubou svislá prasklina. Čelní zdi: vlevo z průčelí popraskaná, vpravo v dobrém stavu. Trouba: v době prohlídky bez patrných poruch. Kamenné kužely: vlevo porostlé vegetací. Vpravo patní zídky, tržené ve spáře od objektu.
1561 | Týniště nad Orlicí (mimo) | Mieroszów (PKP) (část) | 36.359 | 3 | 04 | P | 1 | 2022-05-26 | Klenbový propustek z pískovcových kamenů o světlosti 1,58 m. Kolejové lože z betonových pražců. Římsa vpravo trati přezděná a přespárována, v pořádku. Klenba vlhká, zdivo mírně navětralé, místy se vydroluje. Vlevo trati klenba rozšířena o betonovou část. Křídla vlevo kolmá, betonová, mírně podemleta. Křídla vpravo kamenná, rovnoběžná, přezděná a přespárována, v pořádku. Vlevo i vpravo trati propustek hustě zarostlý křovím. Podél pravé kolejnice probíhá kabel.
1562 | Meziměstí (mimo) | Otovice zastávka (včetně) | 7.981 | 3 | 04 | P | 1 | 2022-07-20 12:25 | Svršek: dobrý stav Zábradlí: není Římsy: betonové, vlevo 1x svisle prasklá, vpravo 3x svisle prasklá a 1x vodorovně s výdrolem Trouba: 1,30m, místy odpadlé krytí výztuže Čela: betonová, dobrý stav, místy popraskaná a zvětralá omítka, místy vápenné výluhy, Návodní zdivo: kamenné, na výtoku kamenné bez spárování Kužele: vpravo kamenné- rozvolněné zdivo Kabely: -
1562 | Meziměstí (mimo) | Otovice zastávka (včetně) | 8.249 | 3 | 04 | P | 1 | 2022-07-20 12:26 | Svršek: dobrý stav Zábradlí: není Římsy: betonová vpravo- 1x svisle prasklá, vlevo není Trouba: 0,75m, dobrý stav, nános 10% na vtoku a 80% na výtoku, Čela: kamenné vpravo- dobrý stav, místy popraskaná a zvětralá omítka a spárování, vlevo není, Kužele: vpravo zarostlé vegetací, vlevo nejsou Kabely: -
1562 | Meziměstí (mimo) | Otovice zastávka (včetně) | 8.692 | 3 | 04 | P | 1 | 2022-07-20 12:26 | Svršek: dobrý stav Zábradlí: není Římsy: betonové, vpravo 3x i vlevo 3x svisle prasklé s výdroly, vrchní strana plošně Trouba: 0,70m, dobrý stav, uvnitř bez nánosu, na vtoku a výtoku do 1 naneseny kameny Čela: oboje kamenná trhlá, popraskané a vypadané spárování, vpravo trhlina z římsy přes čelo Kužele: zarostlé vegetací Kabely: -
1641 | Hněvčeves (mimo) | Smiřice (mimo) | 4.6 | 3 | 04 | P | 1 | 2022-11-02 | Deskový propustek kamenný o světlosti 0,75 m. Rok výstavby 1891. Kolejovým ložem místy prorůstá tráva. Krycí desky vpravo i vlevo porostlé mechem, silně přesypané, odspodu pískovec místy povrchově zvětrává. Opěry mají popraskané spárování, na opěře 2 místy vypadané spárování. Křídla kolmá, přesypané zeminou, porostlé mechem.
1651 | Jaroměř (mimo) | Lubawka (PKP) (část) | 9.87 | 3 | 04 | P | 1 | 2022-02-10 | Svršek: v dobrém stavu Zábradlí: není Římsy: betonové, pravá i levá prasklá a oddělená uprostřed svisle v celém profilu, vlevo odpadlý roh, Trouba: 0,40 m- dobrý stav, nános 10cm Čela:betonová, výluhy, oboje prasklá uprostřed svisle v celém profilu
1651 | Jaroměř (mimo) | Lubawka (PKP) (část) | 10.084 | 3 | 04 | P | 1 | 2022-02-10 | Svršek: v dobrém stavu Zábradlí: není Římsy: betonové, pravá prasklá uprostřed svisle v celém profilu, vlevo 2x vlasová trhlina nahoře, Trouba: 0,60 m- dobrý stav, průtočná, Čela: betonová, místy vápenné výluhy, vpravo i vlevo vlasové trhlinky, levé čelo zasypané v návaznosti na revizní šachtu u vlečky –z pravé části šachty sesunuto několik kamenů
1651 | Jaroměř (mimo) | Lubawka (PKP) (část) | 10.276 | 3 | 04 | P | 1 | 2022-02-10 | Svršek: v dobrém stavu Zábradlí: není Římsy: betonové, pravá prasklá uprostřed svisle v celém profilu, vlevo 2x vlasová trhlina nahoře, Trouba: 0,60 m- dobrý stav, (pod vleč.kolejí propadlá- není průhled k výtoku) Čela: betonová, drobné výluhy, vpravo i vlevo vlasové trhlinky, levé čelo zasypané v návaznosti na revizní šachtu u vlečky
1671 | Liberec (mimo) | Szklarska Poręba (PKP) (část) | 3.024 | 3 | 04 | P | 1 | 2023-02-02 | Vzrostlá náletová vegetace v okolí propustku. Vlevo před propustkem nelegální skládka, hlavně oblečení. Na šachtě vlevo schází poklop.
1671 | Liberec (mimo) | Szklarska Poręba (PKP) (část) | 3.297 | 3 | 04 | P | 1 | 2023-02-02 | Na vtoku a výtoku napadaný štěrk.
1883 | Č.Třebová seř.n.-jih (mimo) | Třebovice v Čechách (mimo) | 4.551 | 3 | 04 | P | 1 | 2022-12-01 | Vtoková šachta vpravo - bez zábradlí, beton povrchově mírně zvětralý, porostlý mechem. Vegetace. Výtokové čelo vlevo - beton povrchově zvětralý, mech a vegetace na parapetu. Propustek čistý. Korozní účinky bludných proudů nejsou na konstrukci patrné.
2021 | Chornice (mimo) | Skalice nad Svitavou (mimo) | 6.3 | 3 | 04 | P | 1 | 2022-03-03 | Dvoutrubní. Trhlinky vlevé a vpravé římse přecházejí až k troubě - vlevo 3mm, vpravo 1mm. Obě betononová čela jsou vlasově popraskána. Svahy jsou dlážděné, bez závad. Mezi jednotl. troubami v obou otvorech je popraskané spárování. Mech na římsách a kuželech.
1571 | Dobruška (včetně) | Opočno pod Orlickými horami (mimo) | 3.921 | 2 | 02 | P | 1 | 2022-11-08 | Trubní betonový propustek o průměru 0,60 m. Propustek za silničním přejezdem. Římsa betonová, uchycený mech. Vpravo trati opadává omítka na většině plochy. Horní plocha římsy vlevo trati má opadanou omítku. Čelní zdi mají vlasové trhliny. Vlevo trati napojeno vyústění drážního příkopu. Přítok ze silničního příkopu.
0941 | Liberec (mimo) | Zittau (DBAG) (mimo) | 5.37 | 1 | 02 | P | 1 | 2022-02-16 | Hloubkově vypadané spárování šachty vlevo. Na vtoku mírně zanesený.
0941 | Liberec (mimo) | Zittau (DBAG) (mimo) | 5.528 | 1 | 02 | P | 1 | 2022-02-16 | Mírně odplavené spárování dlažby na vtoku a v profilu, zanesená usazovací šachta vlevo u skluzu. Náletová vegetace v okolí propustku.
0941 | Liberec (mimo) | Zittau (DBAG) (mimo) | 7.763 | 1 | 02 | P | 1 | 2022-02-25 10:04 | Výrazný nárůst vegetace v okolí propustku. Na vtoku mírné zanesení. Vlevo dochází k sesouvání štěrkového lože do žlabovek před i za římsou. Vpravo pod římsou mírně rozvolněné zdivo.
0941 | Liberec (mimo) | Zittau (DBAG) (mimo) | 7.949 | 1 | 02 | P | 1 | 2022-02-25 10:05 | Výrazný nárůst náletové vegetace v okolí propustku. Vpravo nedotmelené dilatační spáry z kterých vyrůstá vegetace. Vlevo šachta zarůstá břečťanem. Před a za římsou vlevo dochází k sesuvu štěrkového lože do žlabovek.
0941 | Liberec (mimo) | Zittau (DBAG) (mimo) | 8.961 | 1 | 02 | P | 1 | 2022-03-02 | Bez výrazných změn. Profil částečně zanesený u O2, vodoteč směřuje k O1, kde dochází k poškození spárování opěry. Poškození koryta na vtoku. Vlevo před římsou sesouvání štěrkového lože. Odtržené dilatační těsnění římsy vpravo.
0941 | Liberec (mimo) | Zittau (DBAG) (mimo) | 9.077 | 1 | 02 | P | 1 | 2022-03-02 | Pročištěn v roce 2020. Město Chrastava řeší dešťovou a splaškovou kanalizaci nad propustkem, aby nedocházelo k zanášení propustku. Nyní částečně zanesený a částečné zanesení silničního propustku, který navazuje na výtokové koryto.
0941 | Liberec (mimo) | Zittau (DBAG) (mimo) | 9.191 | 1 | 02 | P | 1 | 2022-03-02 | Napojen na dešťovou kanalizaci. Šachta zakrytá poklopem, nezkontrolováno vizuálně.
0941 | Liberec (mimo) | Zittau (DBAG) (mimo) | 9.206 | 1 | 02 | P | 1 | 2022-03-02 | Náletová vegetace v okolí propustku.
0961 | Raspenava (mimo) | Bílý Potok pod Smrkem (včetně) | 2.197 | 1 | 02 | P | 1 | 2022-04-29 | Místy trhliny v římsách a čelech, nerozestoupené. Místy odvětrané betonové zdivo. Na výtoku mírné zanesení, menší zanesení v profilu. Ve výtoku vzrostlý strom, obvod asi 2 m.
1051 | Stará Paka (mimo) | Liberec (včetně) | 90.238 | 1 | 02 | P | 1 | 2022-05-20 | Propustek trubní DN600. Vtok vlevo - kamenné zdivo šachty porostlé mechem, otvor čistý. Výtok vpravo zarostlý, zaházený klestím.
1061 | Ostroměř (mimo) | Jičín (včetně) | 0.483 | 1 | 02 | P | 1 | 2022-03-16 | Deskový propustek ze zabetonovaných kolejnic o světlosti 2,00 m. Na propustek (1 kolej), navazuje vlevo trati propustek pod tratí TÚ 1401 v km 48,575. Zábradlí vpravo trati rzivé, horní madlo u 3 sloupku deformované. Nepředpisová výška 1,08 m. Vpravo trati vzdálenost zábradlí od osy koleje 257 cm. V dilatačních spárách římsy chybí pojivo. Vlevo mezi kolejemi pouze viditelná poškozená horní plocha původní římsy. Deska 1x podélně vlasově prasklá, místy odspodu povrchově zvětrává (obnažené hrabicové pletivo). Opěra 1 v dobrém stavu. U opěry 2 ve střední části porušená izolace, ze spáry pod úložným prahem stéká voda po opěře, jinak v dobrém stavu.
1061 | Ostroměř (mimo) | Jičín (včetně) | 0.511 | 1 | 02 | P | 1 | 2022-03-16 | Trubní železobetonový propustek o průměru 0,60 m. Propustek za přejezdem. Kolejové lože silně zanesené, prorostlé trávou. Zábradlí ze slabých profilů, nenormové, rzivé, deformované. Sloupky č. 1, vlevo i vpravo uvolněny. Zábradlí není nutné (výška menší než 2,00 m). Vpravo trati vzdálenost zábradlí od osy koleje 264 cm. Vlevo trati vzdálenost zábradlí od osy koleje 334 cm. Vlevo i vpravo trati římsy porostlé mechem, vlasové trhlinky. V čelní zdi přiznána pracovní spára kolem hrdla trouby vlevo i vpravo, vpravo se beton ve spáře vydroluje až na výztuž.. Trouba v dobrém stavu. Nános v propustku 10 cm.
1061 | Ostroměř (mimo) | Jičín (včetně) | 6.364 | 1 | 02 | P | 1 | 2022-03-24 | Trubní betonový propustek o průměru 0,80 m. Římsa vlevo svisle prasklá (přechází do čelní zdi), dále vlasově popraskaná, nahoře mech, nad opěrou 1 v dl. 0,50 m vydrolená spodní hrana římsy. Římsa vpravo má trhlinky, hustě porostlá mechem, římsa přesypaná zeminou, hustá vegetace. Čelní zeď vlevo trati má prasklinu přecházející z římsy, vzdutá omítka, kolem hrdla trouby omítka popraskaná, nad O 01 opadává. Čelní zeď vpravo má v čelní zdi prasklinu po obvodu trouby. Zprava mezi troubou č. 1 a 2 výdrol ve spáře, menší výdrol s obnaženou armaturou vlevo. Kamenné kužele hustě porostlé mechem a vegetací. Vpravo z kužele 2P vyrůstá stromek. Vpravo trati vtok, vlevo výtok. Kabelová trasa vedena vlevo trati pod stezkou.
1061 | Ostroměř (mimo) | Jičín (včetně) | 8.898 | 1 | 02 | P | 1 | 2022-03-24 | Deskový propustek se zabetonovaných kolejnic o světlosti 0,60 m. Vpravo trati v čelní zdi přiznána pracovní spára desky. Čelo lehce porostlé mechem, místy opadává omítka. Vlevo trati v čelní zdi podélné praskliny, vápenné výluhy, přiznána pracovní spára desky. Prokreslena výztuž desky, deska místy vlhká. Beton opěr povrchově zvětrává. Praskliny z čelní zdi vlevo přechází až do křídel, v prasklinách roste mech. V propustku pomalu protékající voda. Kabelová trasa vedena vpravo trati v zemi mimo propustek.
1063 | Jičín (mimo) | Libuň (včetně) | 1.248 | 1 | 02 | P | 1 | 2022-04-29 | Deskový kamenný propustek o světlosti 1,00 m. Na kamenných čelních zdech nabetonovány betonové čelní zdi o výšce 1,05 m a římsa o výšce 0,15 m. Chybí zábradlí na obou stranách propustku (výška 210 cm). Vlevo trati v místě napojení na gabion v čelní zdi svislá prasklina – začíná se odtrhávat. Popraskaná omítka čelní zdi. Vpravo trati omítka čelní zdi popraskaná, místy opadává. Opěry mají místy vypadané spárování. Desky prosedlé, mezi deskami místy propad štěrku. Volná výška 0,70 m. Vpravo u opěry 1 osazena gabionová zeď zamezující padání štěrku z trati. V okolí propustku náletová vegetace. V otvoru se drží voda - výtok zanesený zeminou a štěrkem spadlou ze svahu vedle římsy vpravo. Ve vtoku navazuje na otvor trouba z místní kanalizace. Vnitřkem propustku připevněná k opěře 2 probíhá trubka.
1063 | Jičín (mimo) | Libuň (včetně) | 2.303 | 1 | 02 | P | 1 | 2022-04-29 | Železobetonový trubní propustek o průměru 0,60 m. Otvor je z 50% zanesený, zanesený je i vtok a výtok, jinak v pořádku.
1063 | Jičín (mimo) | Libuň (včetně) | 5.15 | 1 | 02 | P | 1 | 2022-05-05 | Trubní železobetonový propustek o půměru 0,80 m. Propustek za přejezdem. Vlasové trhliny a vápenné výluhy na římse vlevo trati. Římsa vpravo trati hustě porostlá mechem. Vlevo trati rozsáhlé vlasové trhlinky a vápenné výluhy v čelní zdi. Vpravo trati hustá popínavá vegetace.
1063 | Jičín (mimo) | Libuň (včetně) | 8.258 | 1 | 02 | P | 1 | 2022-03-25 | Trubní železobetonový propustek o průměru 0,80 m. Vlevo trati římsa porostlá mechem, zčásti uražena spodní hrana. Římsa vpravo trati porostlá mechem, z části uražená spodní hrana, opadává omítka. Praskliny s vápennými výluhy v čelních zdech, místy se tvoří výdroly. Vpravo trati na vtoku okolí propustku hustě zarostlé náletovými dřevinami. Kabelová trasa vedena vpravo trati v zemi mimo propustek.
1063 | Jičín (mimo) | Libuň (včetně) | 9.173 | 1 | 02 | P | 1 | 2022-03-25 | Trubní železobetonový propustek o průměru 1,00 m. Římsa vlevo i vpravo příčně prasklá v ose propustku - rozevření 20 mm, v prasklinách se beton vydroluje, shora betonová omítka vzdutá, opadává. Vpravo na římse mírné výdroly, hustě porostlá mechem. V čelní zdi vlevo trati prasklina v ose propustku (přechází z římsy) v pracovních spárách podélné praskliny a kolem hrdla trouby. Vpravo trati v čele vzdutá omítka - opadává. Čelo porostlé mechem. Trouby vzájemně proti sobě mírně posunuty, vpravo drobné praskliny. Otvor mírně zanesený.
1071 | Libuň (mimo) | Turnov (mimo) | 11.919 | 1 | 02 | P | 1 | 2022-02-25 | Trouba propustku, výtoková jímka a navazující trouba (cizí zařízení - odvodnění zabezpečovacího zařízení) za výtokovou jímkou vlevo je do 1/3 průměru otvoru trouby zanesená. Ve vtokové jímce jsou též mírné nánosy. Za výtokovou troubou jsou špatné výtokové poměry.
1071 | Libuň (mimo) | Turnov (mimo) | 14.4 | 1 | 02 | P | 1 | 2022-03-11 | Vlevo na čele uprostřed podélná trhlina - separace spáry od kamene přes celou délku čelní zídky vlivem sedání horní části zídky do svahu. Vlevo výtok zarostlý drobnými křovinami a dřevinami.
1071 | Libuň (mimo) | Turnov (mimo) | 15.349 | 1 | 02 | P | 1 | 2022-03-11 | Na čelech a římsách drobné trhlinky a některé s výluhy. Vpravo na pravém čele svislá trhlina a lokální drobná degradace. Římsy jsou mírně porostlé mechem, místy jsou odlomené hrany. Na zábradlí začínají vystupovat bodová korozní místa. Vlevo již madlo začíná korodovat plošně. Drobný nános v otvoru. Vlevo zarostlý drobnou vegetací.
1071 | Libuň (mimo) | Turnov (mimo) | 16.24 | 1 | 02 | P | 1 | 2022-03-11 | Vlevo je příčná trhlina uprostřed římsy. Na obou čelech včetně říms jsou vlasové prasklinky s výluhy. Na obou koncích má trouba na líci v otvoru lokálně odhalenou výztuž.
1101 | Bakov nad Jizerou (mimo) | Jiříkov (včetně) | 2.786 | 1 | 02 | P | 1 | 2023-01-30 | Přestavěn na železobetonový trubní profilu 80cm firmou CH+T Pardubice (Hollas) v dubnu 2022. Bez závad.
1101 | Bakov nad Jizerou (mimo) | Jiříkov (včetně) | 6.096 | 1 | 02 | P | 1 | 2022-03-02 | Levá strana objektu je součástí papírenské vlečky ve vnitrozávodní dopravě. Vpravo prasklá římsa je místy vyštíplá. Profil propustku zanesen do 1/5. Levé čelo zaústěno do podnikové kanalizace papíren.
1103 | Srní u České Lípy (mimo) | Žizníkov (mimo) | 2.928 | 1 | 02 | P | 1 | 2022-05-02 | Sešlý nátěr zábradlí po obou stranách. Větrá omítka říms obou čel. Mohutná vegetace na vtoku a výtoku.
1141 | Česká Lípa hl.n. (mimo) | Liberec (mimo) | 3.607 | 1 | 02 | P | 1 | 2023-02-06 | Drolí se beton říms obou čel, místy již do hloubky až 2 cm. Podélné vlasové trhliny a místy odfouklá omítka na římse čela vpravo. Loupe se místy betonové krytí výztuže trub a tato koroduje. Mech na římsách a podélná trhlina v čelním zdivu vlevo a z ní vyplavování vápence. V okolí objektu na vtoku i výtoku mohutná vegetace.
1141 | Česká Lípa hl.n. (mimo) | Liberec (mimo) | 3.876 | 1 | 02 | P | 1 | 2023-02-06 | Olámaná hrana římsy vpravo a místy vlasové trhliny betonového zdiva čel. Na římsách travní porost a mech. Omítky horních ploch říms popraskány a místy odfouklá povrchová úprava. Ve vtoku a výtoku silná vegetace a naplaveniny.
1304 | Opatovice nad Labem (mimo) | Plačice (mimo) | 2.822 | 1 | 02 | P | 1 | 2022-05-19 | Římsa vlevo: porostlá mechem, na římse vzrostlé náletové dřeviny. Čelní zeď vlevo: v dobrém stavu. Římsa i čelní zeď vpravo: mech, převislá vegetace. Trouba: vlevo v úrovni hladiny vody se beton vydroluje, obnažená ocelová výztuž, místy vydrolené pojivo ze spár. Ústí propustku hustě zarostlá vzrostlou vegetací.
1311 | Častolovice (mimo) | Solnice (včetně) | 0.908 | 1 | 02 | P | 1 | 2022-03-02 | Trubní propustek o světlosti 2x 1,00 m. Nad objektem kolejnicový styk. Čelní zeď vpravo trati posprejována. Kužele porostlé mechem, zarostlé náletovými dřevinami. Kabelová trasa vedena vlevo trati pod stezkou.
1311 | Častolovice (mimo) | Solnice (včetně) | 1.27 | 1 | 02 | P | 1 | 2022-03-02 | Trubní propustek o průměru 0,80 m. Propustek ve stanici Častolovice zastávka, vlevo prochází pod nástupištěm. Za nástupištěm napojen pod zemí do místního odvodnění zaústěného do potoka. Hrana nástupiště 5,00 m od vnějšího líce římsy. Vpravo trati římsa v pořádku. Vpravo trati v čelní zdi ve spodní části mírné vlasové prasklinky. Vlevo trati viditelná pouze čelní zeď a římsa. Římsa vlevo trati hustě porostlá mechem. Čelní zeď vlevo trati má mírné vlasové prasklinky. Trouby jsou směrově posunuté v oblasti pod kolejí a za nástupištěm ve vzdálenostech 6,10 m; 8,20 m a 9,20 m zprava od čela propustku. Vpravo trati v ústí propustku náletové dřeviny. Kabelová trasa vedena vpravo trati mimo objekt v zemi.
1311 | Častolovice (mimo) | Solnice (včetně) | 1.552 | 1 | 02 | P | 1 | 2022-03-02 | Deskový propustek ze zabetonovaných kolejnic o světlosti 0,80 m. Vzdálenost osy koleje od vnitřní hrany římsy vlevo 2,10 m, vpravo 1,75 m. Vlevo trati prasklinky v křídlech. Kamenné kužele vlevo trati porostlé mechem, prasklina spárování mezi křídly a kužely. Kabelová trasa vedena vlevo trati mimo objekt v zemi.
1311 | Častolovice (mimo) | Solnice (včetně) | 2.86 | 1 | 02 | P | 1 | 2022-03-08 | Trubní propustek RT o světlosti 2x 0,50 m. Vpravo trati v šachtě nános listí. Kabelová trasa vedena vlevo trati mimo objekt v zemi. Propustek v pořádku.
1311 | Častolovice (mimo) | Solnice (včetně) | 3.937 | 1 | 02 | P | 1 | 2022-03-11 11:59 | Železobetonový trubní propustek o světlosti 0,70 m. Prasklý beton okolo odláždění vpravo trati. Kabelová trasa vedena vlevo trati u římsy v chráničce.
1311 | Častolovice (mimo) | Solnice (včetně) | 4.263 | 1 | 02 | P | 1 | 2022-03-11 12:11 | Trubní železobetonový propustek o průměru 0,80 m. Propustek za přejezdem polní cesty. Římsy mírně porostlé mechem. Na horní ploše vpravo odpadává omítka, cca z 50%. Vpravo trati vlasové praskliny v čelní zdi, 2 x prasklina, vápenné výluhy. Trouby vůči sobě posunuty. Vpravo trati vtok, vlevo výtok. Kabelová trasa vedena vlevo trati u římsy v chráničce.
1311 | Častolovice (mimo) | Solnice (včetně) | 5.698 | 1 | 02 | P | 1 | 2022-03-09 | Trubní propustek o světlosti 0,60 m. Propustek za zastávkou Slemeno za přejezdem. Římsa vlevo trati má v horní části oprýskaný nátěr. V troubě zleva výtluk, obnažená výztuž. Otvorem prochází ocelová trubka. Kabelová trasa vedena vpravo trati v zemi mimo objekt.
1311 | Častolovice (mimo) | Solnice (včetně) | 6.304 | 1 | 02 | P | 1 | 2022-03-09 | Trubní propustek o světlosti 0,60 m. Kolejové lože zaštěrkováno, podbito. Římsa vlevo i vpravo trati porostlá mechem. Vlevo trati opadává omítka čelní zdi, čelní zeď porostlá mechem. Čelní zeď vpravo trati mírně porostlá mechem. Vlevo trati kamenné odláždění koryta porostlé mechem. Vpravo trati na vtoku kamenné kužele, mírně porostlé mechem. Kabelová trasa vedena v chráničce podél čelní zdi vlevo trati.
1311 | Častolovice (mimo) | Solnice (včetně) | 6.475 | 1 | 02 | P | 1 | 2022-03-09 | Trubní propustek o světlosti 0,80 m. Kolejové lože zaštěrkováno, podbito. Římsa vlevo trati porostlá mechem. Vpravo trati kamenné kužele, v pořádku. Vlevo trati kamenné odláždění koryta hustě porostlé mechem. V době provádění prohlídky na obou stranách v ústí propustku popadané dřeviny. Kabelová trasa vedena vlevo trati v chráničce za římsou.
1311 | Častolovice (mimo) | Solnice (včetně) | 6.797 | 1 | 02 | P | 1 | 2022-03-09 | Trubní propustek z železobetonových patkových trub DN 800 o průměru 0,80 m s šikmými čely. Kolejové lože zaštěrkováno, podbito. Propustek v pořádku, pouze kamenné odláždění čel, hlavně vlevo trati, hustě porostlé mechem. Kabelová trasa vedena vlevo trati pod stezkou.
1311 | Častolovice (mimo) | Solnice (včetně) | 7.03 | 1 | 02 | P | 1 | 2022-04-11 | Trubní železobetonový propustek o světlosti 1,25 m. Nad propustkem otevřené kolejnicové styky. Římsa vpravo trati porostlá mechem, v ose svislá prasklina, která přechází do čelní zdi. Římsa vlevo trati porostlá mechem, sražena horní hrana, v ose svislá prasklina, která přechází do čelní zdi. Čelní zeď vpravo trati má popraskanou omítku, ve spodní části omítka opadaná. Čelní zeď vlevo trati má popraskanou omítku. Před propustkem zpevnění dna v délce 0,30 m na vtoku odplaveno. Pod troubu se dostává voda.Trouby jsou vůči sobě mírně posunuty, místy mírné výtluky, obnažena výztuž. Vlevo trati výtok, vpravo vtok. Kabelová trasa vedena vpravo trati v chráničce podél římsy.
1311 | Častolovice (mimo) | Solnice (včetně) | 7.194 | 1 | 02 | P | 1 | 2022-04-11 | Trubní železobetonový propustek o světlosti 0,60 m. V troubě v jednom místě výtluk, obnažena zkorodovaná výztuž. Vlevo trati odláždění výtoku, v pořádku. Vpravo trati odláždění výtoku, v pořádku. Kabelová trasa vedena vpravo trati v chráničce podél římsy.
1311 | Častolovice (mimo) | Solnice (včetně) | 7.732 | 1 | 02 | P | 1 | 2022-04-11 | Trubní železobetonový propustek o světlosti 0,50 m. V římse vpravo trati v horní části prasklina, místy opadává omítka, tvoří se výdrol. Vlevo trati opadává omítka v horní ploše římsy. Vlevo trati se loupe nátěr čelní zdi. V čelní zdi vpravo trati opadává omítka. Kabelová trasa vedena vpravo trati v chráničce podél římsy.
1311 | Častolovice (mimo) | Solnice (včetně) | 7.832 | 1 | 02 | P | 1 | 2022-04-11 | Trubní propustek o světlosti 0,40 m. Římsa vlevo trati má uražen zadní roh, mírné výdroly ve spodní hraně. Čelní zeď vlevo trati popraskaná. Horní plocha římsy vpravo trati porostlá mechem, z boku vydrolena. Čelní zeď vpravo trati má vlasové praskliny, z boku vydrolena. Kabelová trasa vedena vpravo trati v chráničce podél římsy.
1321 | Doudleby nad Orlicí (mimo) | Rokytnice v Orl. horách (včetně) | 0.685 | 1 | 02 | P | 1 | 2022-09-13 | Deskový propustek o světlosti 2,00 m. Objekt slouží jako podchod pro pěší. Vpravo navazuje na propustek v trati 1302, km 65,024. Vpravo viditelná horní plocha původní římsy. Zábradlí vlevo v pořádku. Římsa vlevo trati v pořádku. Deska vlhká, zasanována. Opěry kamenné, vlevo prodlouženy o 1 m betonovou opěrou. Opěry přespárovány, v pořádku. Křídla vlevo trati rovnoběžná, zasanována, v pořádku. Průčelí vlevo trati zasanováno, v pořádku. Kužele vlevo trati hloubkově přespárovány, v pořádku.
1321 | Doudleby nad Orlicí (mimo) | Rokytnice v Orl. horách (včetně) | 0.853 | 1 | 02 | P | 1 | 2022-09-13 | Klenbový propustek o světlosti 2,00 m. Propustek přes 2 koleje. Vlevo navazuje na propustek v trati 1302, km 65,181. Vlevo trati zábradlí v pořádku. Klenba mírně vlhká. Opěry kamenné, v pořádku. Průčelí propustku a rovnoběžná kamenná křídla v pořádku.
1321 | Doudleby nad Orlicí (mimo) | Rokytnice v Orl. horách (včetně) | 1.798 | 1 | 02 | P | 1 | 2022-09-13 | Trubní propustek přes trať a polní cestu. Čelní zeď vpravo trati posprejována. Nátěr zábradlí vlevo i vpravo trati poškozen. U dvou sloupků zábradlí vpravo trati poškozeno podlití sloupků. Chybí hlavičky šroubů. V otvoru nános bahna cca 10 cm.
1341 | Dolní Lipka (mimo) | Štíty (včetně) | 0.294 | 1 | 02 | P | 1 | 2022-08-26 | Propustek trubní sv. 0,80 m, želbet TZP4 - vlevo deformované zábradlí, orezlé, trhliny na čelech, v otvoru mírný nános na výtoku vpravo. Zanešený výtok vpravo. Souběh s TU1331.
1341 | Dolní Lipka (mimo) | Štíty (včetně) | 1.012 | 1 | 02 | P | 1 | 2022-08-26 | Propustek trubní sv. 1,25 m, želbet RT roury. Římsa vlevo i vpravo prasklá s výdroly, vpravo podemleté zpevnění koryta. Popraskaná omítka čel, na výtoku vpravo odpadává s výdroly, drolí se parapet. Porušená izolace, spárami mezi rourami sákne voda. Vegetace na vtoku a výtoku.
1341 | Dolní Lipka (mimo) | Štíty (včetně) | 1.815 | 1 | 02 | P | 1 | 2022-08-26 | Propustek trubní sv. 1,00 m. Želbet RT roury. Betonová čela - vlasově popraskaná omítka s výluhy, vpravo i vlevo prasklá římsa. Otvor čistý. Kužely porostlé mechem. Svahy na vtoku i výtoku zarostlé vegetací.
1401 | Chlumec nad Cidlinou (mimo) | Trutnov střed-obvod Poříčí (mimo) | 26.478 | 1 | 02 | P | 1 | 2022-05-06 | Čelní zdi: vlevo vlasově popraskaná, porostlá mechem, spodní hrana mírně vydrolena. Vpravo podélně prasklá v celé délce, v prasklině výdroly, porostlá mechem. Deska: v době prohlídky bez patrných vážnějších poruch. Izolace: mírný prosak patrný vlevo nad opěrou 1. Opěry: v době prohlídky bez patrných vážnějších poruch. Z volné výšky 0,70 m zůstává volných 0,40 m. Kamenné kužely: prorostlé vegetací. Propustek v ústí silně zarostlý vegetací. Cizí zařízení: u paty pravé kolejnice volně ložený kabel. Vpravo na začátku měřický bod.
1401 | Chlumec nad Cidlinou (mimo) | Trutnov střed-obvod Poříčí (mimo) | 30.83 | 1 | 02 | P | 1 | 2022-05-06 | Vpravo přehrazen odtok, který drží vodu v propustku.
1411 | Chlumec nad Cidlinou (mimo) | Městec Králové (mimo) | 3.943 | 1 | 02 | P | 1 | 2022-06-16 | Římsy: porostlé mechem, shora zemina a štěrk, jinak bez vážnějších poruch. Čelní zdi: vlevo v ose trouby vlasová prasklina, vpravo drobné vlasové praskliny. Trouba: beton místy vzdutý, v malém rozsahu se začíná vydrolovat, v troubě č. 2 (zleva) silnější výdroly až na pruty armatury. Kamenné kužely: vlevo odkryté a přespárované, vpravo přesypané hlínou a porostlé vegetací. Na konci vlevo, z čela římsy, nivelační bod.
1411 | Chlumec nad Cidlinou (mimo) | Městec Králové (mimo) | 5.105 | 1 | 02 | P | 1 | 2022-06-16 | Římsy: vlasově popraskané, místy omítka vzdutá, vpravo shora mech a štěrk. Čelní zdi: vlasově popraskané. Vpravo vlasová prasklina kolem hrdla trouby. Trouba: nános v propustku 15-20 cm. Kamenné kužely: přesypané hlínou a porostlé vegetací.
1411 | Chlumec nad Cidlinou (mimo) | Městec Králové (mimo) | 6.137 | 1 | 02 | P | 1 | 2022-06-10 | Kolejové lože: 2022 nový svršek Římsa vpravo: shora mech a hlína, jinak bez patrných poruch. Čelní zeď vpravo: omítka vlasově popraskaná, kolem hrdla trouby se omítka mírně vydroluje. Trouba: ve střední části výdroly až na výztuž. Vlevo trati propustek zaústěn do kanalizace.
1411 | Chlumec nad Cidlinou (mimo) | Městec Králové (mimo) | 6.501 | 1 | 02 | P | 1 | 2022-06-10 | VSMP menší 2,2 m. Vlevo začátek 2,19 m; konec 2,17 m. Kolejové lože: 2022 nový svršek Zábradlí: na obou stranách rzivé, vpravo odrezlé spodní madlo, vlevo na konci spodní madlo uvolněné. Římsy: vlasově popraskané, porostlé mechem, vlevo beton vzdutý u horní hrany (shora podélná prasklina) svislá prasklina u sloupku č. 2, mírné výdroly ve spodní hraně. Čelní zdi: vlasově popraskané s vápennými výkvěty, vlevo svislá prasklina přechází z římsy a pokračuje po obvodu trouby. Trouba: místy mírné výdroly. Kamenné kužely: u kuželu 1P ve spodní části vydrolený 1 kvádr, porostlé vegetací a mechem.
1411 | Chlumec nad Cidlinou (mimo) | Městec Králové (mimo) | 7.108 | 1 | 02 | P | 1 | 2022-06-10 | Kolejové lože: 2022 nový svršek Zábradlí: vlevo rzivé, má předpisovou výšku 1,10 m, ale po osazení 2 ks betonových pražců, jako zábrana proti padání štěrku je výška nepředpisová 0,90 m, vpravo chybí (v = 2,00 m). Římsy: v dobrém stavu, vlevo i vpravo na římsách betonové pražce zabraňující padání štěrku. Čelní zdi: přespárovány, v době prohlídky bez patrných vážnějších poruch. Trouba: v době prohlídky bez patrných vážnějších poruch.
1411 | Chlumec nad Cidlinou (mimo) | Městec Králové (mimo) | 9.831 | 1 | 02 | P | 1 | 2022-06-10 | Kolejové lože: 2022 nový svršek Zábradlí: není osazeno (výška = 2,40 m) Římsy: vpravo mírně sražena spodní hrana (asi na 20 cm - nepodstatné). Vlevo omítka horní plochy římsy silně popraskaná, z 30% opadaná. Z čela římsy omítka popraskaná, vápenné výluhy. Vpravo nivelační bod. Čelní zdi: vlevo mírné vlasové praskliny, vpravo dobrém stavu. Trouba: Propustek z 50% zanesen, viditelná část v dobrém stavu. V propustku se drží stojatá (zapáchající) voda.
1411 | Chlumec nad Cidlinou (mimo) | Městec Králové (mimo) | 10.8 | 1 | 02 | P | 1 | 2022-06-10 | Římsa vpravo: silně přesypána štěrkem. Z čela silně porostlá mechem. Čelní zeď vpravo: vlasově popraskaná omítka. Římsa vlevo: vlasově popraskaná a 1x svisle prasklá, z prasklinky vyrůstá mech. Čelní zeď vlevo:1x svisle prasklá, přiznaná pracovní spára, kolem hrdla trouby vlasově popraskaná. Trouba: souvislá vrstva nánosu (asi 10 cm). Tvoří se drobné výdroly, místy obnažena výztuž. V propustku cizí předmět. Kamenné kužely: přesypané hlínou a porostlé vegetací. Nivelační bod vpravo před římsou.
1411 | Chlumec nad Cidlinou (mimo) | Městec Králové (mimo) | 11.809 | 1 | 02 | P | 1 | 2022-06-10 | Kolejové lože: 2022 nový svršek Římsy: vpravo lehce porostlá mechem. Vlevo vlasově popraskaná. Čelní zdi: vpravo v dobrém stavu. Vlevo vlasově popraskaná. Trouba: místy výdroly. V propustku nános cca 10 cm. Kamenné kužele: místy vypadané spárování, porostlé vegetací a přesypané zeminou.
1411 | Chlumec nad Cidlinou (mimo) | Městec Králové (mimo) | 12.117 | 1 | 02 | P | 1 | 2022-06-10 | Zábradlí: není nutné, výška obou průčelí do 2,0 m. Římsy: vlevo i vpravo přesypané štěrkem, shora mech, jinak dobrý. Čelní zdi: v dobrém stavu. Trouby: v dobrém stavu. Křídla: vlasově popraskané, převážně vpravo, omítka místy vzdutá.
1411 | Chlumec nad Cidlinou (mimo) | Městec Králové (mimo) | 12.974 | 1 | 02 | P | 1 | 2022-06-10 | Římsy: vlevo v ose trouby svisle prasklá, na konci v dl. 0,30 m vydrolená spodní hrana a z průčelí vlasově popraskaná. Vpravo nivelační značka. Čelní zdi: vlevo vlasově popraskaná s vápennými výkvěty, vpravo sanována. Trouba: v době prohlídky viditelná část bez vážnějších poruch, nános bahna 10 cm. Násyp na propustku převádějící polní cestu přehrazuje občasný vodní tok a zadržuje vodu před propustkem. Z tohoto důvodu voda do propustku nepřitéká. Firma Fertistav sanovala čelo vpravo a osvahovala betonem svahy až k navzujícímu propustku vpravo.
1412 | Obora (mimo) | Městec Králové (včetně) | 1.898 | 1 | 02 | P | 1 | 2022-05-26 | Kolejové lože: přesypané novým štěrkem, pražce vyměněny, v dobrém stavu. Římsy: shora mech a vegetace, vlevo opadaná omítka v dl. cca 1,0 m, vpravo podélné vlasové praskliny. Čelní zdi:vlasově popraskané. Trouba: v propustku nános bahna 20 cm, jinak bez patrných poruch. Cizí zařízení: podél paty levé kolejnice volně ložený kabel.
1441 | Martinice v Krkonoších (mimo) | Rokytnice nad Jizerou (včetně) | 0.708 | 1 | 02 | P | 1 | 2022-07-13 12:01 | Trubní železobetonový propustek o průměru 0,60 m. Štěrkovým ložem prorůstá vegetace. Vlevo trati degradovaný beton římsy, tvoří se výdroly. V čelní zdi vlevo trati praskliny, výluhy. Vpravo trati opadává omítka římsy, římsa popraskaná, na konci římsy degradovaný beton, tvoří se výdrol. Římsa mírně porostlá mechem. V čelní zdi vpravo trati vlasové praskliny. V troubách výtluky, obnažena armatura trub. Vlevo trati probíhá podél propustku drátovod.
1441 | Martinice v Krkonoších (mimo) | Rokytnice nad Jizerou (včetně) | 2.285 | 1 | 02 | P | 1 | 2022-07-13 12:05 | Trubní železobetonový propustek o průměru 1,20 m. Římsa vpravo trati porostlá mechem, vlasové praskliny. V římse vlevo trati svislá prasklina v ose propustku. Čelní zeď vpravo trati popraskaná, tvoří se vápenné výluhy. V čelní zdi vlevo trati prasklinky, silné vápenné výluhy, prasklina z římsy pokračuje kolem trouby.
1451 | Kunčice nad Labem (mimo) | Vrchlabí (včetně) | 3.456 | 1 | 02 | P | 1 | 2022-06-22 12:42 | Propustek trubní betonový. Beton obou říms degradovaný, drolí se. V otvoru mírný nános. Okolí zarostlé trnitou vegetací.
1491 | Choceň (mimo) | Týniště nad Orlicí (mimo) | 2.839 | 1 | 02 | P | 1 | 2022-06-22 | Trhlina v odláždění vpravo.
1531 | Heřmanův Městec (mimo) | Moravany (mimo) | 1.861 | 1 | 02 | P | 1 | 2022-10-11 | FLOK Hel-Cor DN 800. Na vtoku i výtoku zarostlý, v otvoru nános 5 cm.
1531 | Heřmanův Městec (mimo) | Moravany (mimo) | 2.115 | 1 | 02 | P | 1 | 2022-10-11 | FLOK Hel-Cor DN 600. Vtok i výtok zarostlý, odláždění porostlé mechem, jinak bez závad.
1531 | Heřmanův Městec (mimo) | Moravany (mimo) | 5.512 | 1 | 02 | P | 1 | 2022-10-11 | Propustek trubní 2 x RT 40. Otvory do 1/2 zaneseny bahnem. Čela betonová, vlevo popraskaná omítka, u trouby 2 začíná opadávat.
1531 | Heřmanův Městec (mimo) | Moravany (mimo) | 5.993 | 1 | 02 | P | 1 | 2022-10-11 | FLOK Hel-Cor DN 800. Bez závad.
1531 | Heřmanův Městec (mimo) | Moravany (mimo) | 7.602 | 1 | 02 | P | 1 | 2022-10-12 | Propustek trubní PECOR DN 800. Bez závad.
1531 | Heřmanův Městec (mimo) | Moravany (mimo) | 7.91 | 1 | 02 | P | 1 | 2022-10-12 | Propustek trubní HelCor DN 1000. Na dně nános do 5 cm, odláždění okolo trouby na obou stranách zarostlé travou, jinak bez závad.
1531 | Heřmanův Městec (mimo) | Moravany (mimo) | 8.552 | 1 | 02 | P | 1 | 2022-10-12 | Propustek klenbový kamenný sv. 0,60 m. Otvor čistý, opěra O01 má v levé části popraskané, místy uvolněné spárování, mírně vyboulená, 1 kámen vypadlý. Na římsách mech, vlevo i zemina, kužely zarostlé.
1551 | Moravany (mimo) | Borohrádek (mimo) | 31.018 | 1 | 02 | P | 1 | 2022-08-03 | Trouba: v době prohlídky bez patrných poruch. Kamenné odláždění: v době prohlídky bez patrných poruch. Objekt zrostlý travinami.
1551 | Moravany (mimo) | Borohrádek (mimo) | 32.28 | 1 | 02 | P | 1 | 2022-08-03 | Kolejové lože: v dobrém stavu. Trouba Hel-Cor: mírný nános písku, jinak bez patrných vážnějších poruch. Kamenné odláždění: vpravo ve vrcholu trouby svislá prasklina ve spáře, mírné rozevření spáry kolem trouby. Cizí zařízení: vpravo v náspu, pod drážní stezkou, 2x kabelový žlab. (ČD Telematika, SŽDC HK).
1551 | Moravany (mimo) | Borohrádek (mimo) | 33.069 | 1 | 02 | P | 1 | 2022-08-03 | Kolejové lože: v dobrém stavu. Zábradlí vlevo: na začátku prasklina v hraně obetonování sloupku. Jinak v dobrém stavu. Čelní zeď a římsa vlevo: nad troubou svislá vlasová prasklina, jinak bez patrných vážnějších poruch. Trouba Hel-Cor: v době prohlídky bez patrných vážnějších poruch. Kamenné odláždění vpravo: nad troubou prasklina ve spáře, kolem trouby se trhá tmel. Cizí zařízení: vpravo v náspu, pod drážní stezkou, 2x kabelový žlab (ČD Telematika, SŽDC HK). Horní chránička kabelových žlabů odpadlá.
1551 | Moravany (mimo) | Borohrádek (mimo) | 33.357 | 1 | 02 | P | 1 | 2022-08-03 | Kolejové lože: v dobrém stavu. Zábradlí: není nutné, výška obou průčelí do 2,0 m. Trouba Hel-Cor: v troubě nános štěrku, jinak bez patrných vážnějších poruch. Kamenné odláždění: bez patrných vážnějších poruch.
1551 | Moravany (mimo) | Borohrádek (mimo) | 34.835 | 1 | 02 | P | 1 | 2022-08-03 | Kolejové lože: v dobrém stavu, dřevěné pražce kolejového roštu podélně rozpraskané. Trouba Hel-Cor: v celé šířce mírně prohnutá od tlaku drážního náspu, v otvoru naplavené bahno (cca 20 cm), včetně přítoku a odtoku. Kamenné odláždění: vlevo prasklina ve spáře, místy ve spárách mech a porostlé trávou, celkově v dobrém stavu. Na přítoku i odtoku se drží stojatá voda.
1551 | Moravany (mimo) | Borohrádek (mimo) | 35.307 | 1 | 02 | P | 1 | 2022-08-03 | Bez závad.
1562 | Meziměstí (mimo) | Otovice zastávka (včetně) | 3.41 | 1 | 02 | P | 1 | 2022-06-28 | Svršek: dobrý stav Zábradlí: není Římsy: byly odebrány vrchní dvě řady kamenů Trouba:, do původní klenby vložena ocelová trouba o průměru 1,6m a délky 14m, vlevo odtržený pružný tmel ve spáře kámen/trouba, uprostřed se drží voda – malý spád Čelní obezdění: nové kamenné na vtoku i výtoku, vlevo nad troubou rozrušené zadláždění, vpravo svislá trhlina Kabely: -
1562 | Meziměstí (mimo) | Otovice zastávka (včetně) | 4.07 | 1 | 02 | P | 1 | 2022-06-28 | Svršek: zarostlý travou Zábradlí: není Římsy: betonové- obě uprostřed prasklé, levá rozevřená 2,00cm, Trouba: 0,80m, dobrý stav, bez nánosu Čela: betonová, vlevo- trhlina od římsy k troubě a prasklina kolem trouby + vlasové praskliny s výluhy, vápenné výluhy, vpravo- vodorovná trhlina po celé šířce Kabely: -
1562 | Meziměstí (mimo) | Otovice zastávka (včetně) | 4.338 | 1 | 02 | P | 1 | 2022-06-28 | Svršek: zarostlé travou Zábradlí: není Římsy: betonové, přesypané, porostlé vegetací Trouba: 0,70m, dle foto dobrý stav-šikmý, vlevo z 60% zatopen, vpravo 90% zatopen, průtočný Čela: betonová, dobrý stav, místy popraskaná a zvětralá omítka, Kabely: -
1562 | Meziměstí (mimo) | Otovice zastávka (včetně) | 4.911 | 1 | 02 | P | 1 | 2022-07-19 | Svršek: dobrý stav Zábradlí: není Římsy: betonové, dobrý stav Trouba: 1,00m, dobrý stav, bez nánosu Čela: betonová, dobrý stav, místy popraskaná a zvětralá omítka, Kabely: -
1601 | Hradec Králové hl.n. (mimo) | Stará Paka (mimo) | 24.872 | 1 | 02 | P | 1 | 2022-06-10 | Deska ze zabetonovaných kolejnic o světlosti 0,65 m. Propustek za přejezdem. VMP vlevo trati nevyhovuje požadavku § 11 vyhlášky č.177/1995 sb. Min. vzdálenost zábradlí od osy koleje je 204 cm. Vlevo trati zábradlí rzivé, spodní madlo na začátku deformováno. Vpravo trati zábradlí neosazeno. Římsa vlevo trati neosazena. V čelní zdi vlevo trati praskliny, i v místě ukotvení sloupku č. 2. Z prasklin vyrůstá mech a vegetace. Přiznána pracovní spára v místě uložení desky. Vpravo trati římsa neosazena. Čelní zeď popraskaná, porostlá mechem. Přiznána pracovní spára v místě uložení desky. Deska vlhká, popraskaná, tvoří se vápenné výluhy. Opěry vlhké a porostlé mechem, tvoří se vápenné výluhy. U opěry 2 zprava vzrostlý kořen. Na vtoku vlevo trati kamenné zpevnění příkopu hustě porostlé mechem. Vpravo trati probíhá podél čela ocelová trubka (chránička) a volný kabel.
1631 | Hradec Králové hl.n. (mimo) | Ostroměř (mimo) | 14.542 | 6 | C1 | P | 2 | 2022-03-07 | Deskový propustek ze zabetonovaných kolejnic o světlosti 1,00 m. Propustek přes 2 koleje a silnici. Průjezdná kolej v dobrém stavu, staniční kolej - prorůstající tráva. Čelo propustku vpravo až za vlečkou. Čelo propustku vlevo za silnicí. Vpravo (za vlečkou) beton čela místy zvětrává a vydroluje se až na pruty armatury. U části propustku na pozemku SŽDC viditelná pouze římsa, propustek prodloužen za vlečku. Římsa vpravo shora porostlá vegetací, u římsy stromy, na římse zbytky sloupků zábradlí, madla odstraněna. Vtoková šachta vybudována za silnicí. Rzivé spodní pasy zabetonovaných kolejnic, v době prohlídky nešel stavební stav celého propustku objektivně posoudit z důvodu nepřístupnosti. Opěry vlevo z pískovcových kvádrů, vpravo beton. Materiál ve spodní části zvětrává a vydroluje se, v opěře 1 vydrolený kámen.
1651 | Jaroměř (mimo) | Lubawka (PKP) (část) | 1.503 | 1 | 02 | P | 1 | 2022-02-08 | Svršek: v dobrém stavu Zábradlí: vlevo nové-2016, vpravo nemusí být, Římsy: betonové, vpravo se narušený beton vydroluje z povrchu Trouba: 0,80m-dobrý stav, k výtoku se zvětšuje nános až 40% Čelo: popraskaný nátěr betonu Kabely: vpravo v nadnásypu
1651 | Jaroměř (mimo) | Lubawka (PKP) (část) | 2.171 | 1 | 02 | P | 1 | 2022-02-08 | Svršek: v dobrém stavu Zábradlí: není-nemusí být Římsy: betonové v dobrém stavu Trouba: 0,80- dobrý stav, vtok a výtok zanesen 10,0cm štěrkem, výtok-mírně narušený beton Čelo:betonová v dobrém stavu Kužele: kamenné vpravo zasypané štěrkem
1652 | Václavice (mimo) | Starkoč (mimo) | 0.453 | 1 | 02 | P | 1 | 2022-04-25 | Svršek: dobrý stav Zábradlí: neosazeno Římsy: betonové-dobrý stav, Trouba: 2x1,20m, druhá trouba zleva podélně 2x naprasklá, místy odpadává omítka betonu, několikrát vlasové praskliny se silnými výluhy, nános bláta na vtoku Čela: betonová, vlevo svislá prasklinka, Křídla: betonová rovnoběžná- dobrý stav Kabely: vlevo v žel. spodku
1661 | Železný Brod (mimo) | Tanvald (mimo) | 1.96 | 1 | 02 | P | 1 | 2022-09-07 | Nezakrytá vtoková šachtice, na výtoku naházen klest z výřezů ST.vegetace.stav konstrukce je dobrý,v troubě je mírný nános
1661 | Železný Brod (mimo) | Tanvald (mimo) | 8.392 | 1 | 02 | P | 1 | 2022-11-01 | Vlevo chybí zábradlí zábradlí,vpravo uražené.Na vtoku klest.stav se nemění
1661 | Železný Brod (mimo) | Tanvald (mimo) | 9.24 | 1 | 02 | P | 1 | 2022-11-01 | mírný nános na vtoku
1661 | Železný Brod (mimo) | Tanvald (mimo) | 11.415 | 1 | 02 | P | 1 | 2022-11-01 | Propustek drobně zanesený listím.
1921 | Rudoltice v Čechách (mimo) | Lanškroun (včetně) | 2.966 | 1 | 02 | P | 1 | 2022-02-14 | Cihelná klenba. Dochází k opadávání cihelné klenby /odmrzlé/. Průsaky klenbou. Trhliny v spárování čel. Vegetace nad čely na vtoku a výtoku.
2021 | Chornice (mimo) | Skalice nad Svitavou (mimo) | 0.758 | 1 | 02 | P | 1 | 2022-03-04 | V propustku jsou naplaveniny, vlevo na vtoku i na výtoku - nános. Čelo vlevo - výluhy. Ostatní bez zjevných závad.
0901 | Praha hl.n. (mimo) | Turnov (mimo) (odb. Skály jen část) | 99.603 | 36 | T1 | P | 1 | 2022-02-04 | Větraní betonu obou čel.
1051 | Stará Paka (mimo) | Liberec (včetně) | 88.092 | 1 | 02 | P | 1 | 2022-07-01 | Propustek trubní sv. 1,0 m. otvor čistý, beton trub se lokálně olupuje. Vlevo na římse vysoké pařezy, koroze zábradlí oslabuje profil sloupků (oslabení do břitu, 1. sloupek vpravo přerezlý). Povrchově zvětralý beton čel, na římse vpravo mech. Vlevo zarostlý vegetací.
1051 | Stará Paka (mimo) | Liberec (včetně) | 89.119 | 1 | 02 | P | 1 | 2022-07-01 | Propustek trubní sv. 1,0 m. Vlevo na vtoku zarostlý vegetací, vpravo před výtokem strom, u výtoku nános. Druhá trouba zprava propadlá. Otvor čistý. Na římsách zemina.
1051 | Stará Paka (mimo) | Liberec (včetně) | 89.847 | 1 | 02 | P | 1 | 2022-05-20 | Propustek trubní RT100. Otvor čistý, beton trub zvětralý, loupe se, místy odhalená výztuž. Zarostlý vegetací, pravé čelo a římsa zarostlé mechem, povrchově zvětralý beton, části odpadlé.
1051 | Stará Paka (mimo) | Liberec (včetně) | 91.68 | 1 | 02 | P | 1 | 2022-05-20 | zavlhlá klenba
1051 | Stará Paka (mimo) | Liberec (včetně) | 92.231 | 1 | 02 | P | 1 | 2022-05-20 | bez závad
1051 | Stará Paka (mimo) | Liberec (včetně) | 93.794 | 1 | 02 | P | 1 | 2022-06-03 | Propustek trubní ŽB sv. 1,20 m. Otvor čistý. Obě římsy porostlé mechem. Beton čela L povrchově zvětralý.
1051 | Stará Paka (mimo) | Liberec (včetně) | 94.411 | 2 | B1 | P | 1 | 2022-06-03 | Propustek trubní DN120. Vlevo na vtoku zamřížované vývařiště, odláždění zarostlé, zábradlí začíná korodovat. Vpravo na výtoku kamenné čelo porostlé mechem, osazené mříží. Otvor čistý.
1051 | Stará Paka (mimo) | Liberec (včetně) | 95.051 | 3 | 04 | P | 1 | 2022-03-21 | rezavé zábradlí,jinak bez závad
1051 | Stará Paka (mimo) | Liberec (včetně) | 97.461 | 3 | 04 | P | 1 | 2022-03-21 | Mírný nános na vtoku,rezavé zábradlí,vegetace na výtoku
1051 | Stará Paka (mimo) | Liberec (včetně) | 97.7 | 3 | 04 | P | 1 | 2022-03-21 | mírný nános v profilu propustku
1051 | Stará Paka (mimo) | Liberec (včetně) | 98.682 | 3 | 04 | P | 1 | 2022-03-21 | na vtokové šachtě je nános
1051 | Stará Paka (mimo) | Liberec (včetně) | 99.57 | 3 | 04 | P | 1 | 2022-04-19 | nános na mříži v toku i v otvoru
1051 | Stará Paka (mimo) | Liberec (včetně) | 99.688 | 3 | 04 | P | 1 | 2022-04-19 | zádlažba na výtoku odtržena od čela
1051 | Stará Paka (mimo) | Liberec (včetně) | 100.686 | 3 | 04 | P | 1 | 2022-04-19 | Ve vtokové šachtici vlevo je 1 vypadlý kámen, koroze zábradlí (krajní sloupek uražený),mírný nános.
1051 | Stará Paka (mimo) | Liberec (včetně) | 101.139 | 3 | 04 | P | 1 | 2022-04-19 | bez závad
1051 | Stará Paka (mimo) | Liberec (včetně) | 103.758 | 5 | 06 | P | 1 | 2022-06-24 | bez závad
1051 | Stará Paka (mimo) | Liberec (včetně) | 104.145 | 5 | 06 | P | 1 | 2022-06-24 | Kameny a nános na vtoku, porušené žlabovky na výtoku.
1051 | Stará Paka (mimo) | Liberec (včetně) | 105.141 | 5 | 06 | P | 1 | 2022-06-24 | Na vtoku je zčásti zanesený.zarostlý vegetací.
1051 | Stará Paka (mimo) | Liberec (včetně) | 106.607 | 5 | 06 | P | 1 | 2022-06-24 | čelo vpravo zvětralé
1051 | Stará Paka (mimo) | Liberec (včetně) | 108.575 | 6 | D1 | P | 1 | 2022-06-24 | Zdivo vtokové šachtice je kryto vegetací, spárování místy porušené.zábradlí koroduje
1051 | Stará Paka (mimo) | Liberec (včetně) | 109.945 | 7 | 08 | P | 1 | 2022-05-13 | bez závad
1051 | Stará Paka (mimo) | Liberec (včetně) | 110.1 | 7 | 08 | P | 1 | 2022-05-13 | bez závad
1051 | Stará Paka (mimo) | Liberec (včetně) | 110.175 | 7 | 08 | P | 1 | 2022-05-13 | bez závad
1051 | Stará Paka (mimo) | Liberec (včetně) | 110.8 | 7 | 08 | P | 1 | 2022-05-13 | nános na vtoku
1051 | Stará Paka (mimo) | Liberec (včetně) | 111.97 | 7 | 08 | P | 1 | 2022-05-13 | koroze zábradlí,beton říms zvětralý
1051 | Stará Paka (mimo) | Liberec (včetně) | 112.305 | 7 | 08 | P | 1 | 2022-05-13 | mírný nános na vtoku.
1051 | Stará Paka (mimo) | Liberec (včetně) | 113.742 | 7 | 08 | P | 1 | 2022-03-08 | zvětralý beton trub propustku
1051 | Stará Paka (mimo) | Liberec (včetně) | 113.881 | 7 | 08 | P | 1 | 2022-03-08 | bez závad
1051 | Stará Paka (mimo) | Liberec (včetně) | 113.988 | 7 | 08 | P | 1 | 2022-03-08 | Poškozené zábradlí vlevo.Pravé čelo při patě má zdegradovány beton do hl.5 cm
1051 | Stará Paka (mimo) | Liberec (včetně) | 114.128 | 7 | 08 | P | 1 | 2022-03-08 | vegetace na zdivu křídel
1051 | Stará Paka (mimo) | Liberec (včetně) | 115 | 7 | 08 | P | 1 | 2022-03-08 | bez závad
1051 | Stará Paka (mimo) | Liberec (včetně) | 120.2 | 9 | 10 | P | 1 | 2022-04-21 | mírně zvětralé římsy
1051 | Stará Paka (mimo) | Liberec (včetně) | 121.457 | 9 | 10 | P | 1 | 2022-04-21 | drobné výluhy NK,rezavé zábradlí
1051 | Stará Paka (mimo) | Liberec (včetně) | 125.338 | 11 | 12 | P | 1 | 2022-04-27 | Zdivo křídel odtržené od průčelního zdiva, opadává omítka parapetů.Větrání prefabrikátů(místy vidět armatura) .beton říms je zvětralý,římsy jsou prasklé.Opěry jsou posprejovány grafiti
1051 | Stará Paka (mimo) | Liberec (včetně) | 128.958 | 11 | 12 | P | 1 | 2022-03-28 | Vlasové trhlinky v čelech,na levém čele je vlasová trhlinka,která přechází až do 1 trouby ,2 a 3 trouba vlevo (vtok) na sebe výškově nenavazují(3 trouba je pokleslejší cca o 5cm),profil je jinak čistý,zemina přepadává přes římsy,na výtoku mírný nános a klest.stav se nemění
1051 | Stará Paka (mimo) | Liberec (včetně) | 132.931 | 13 | 14 | P | 1 | 2022-05-02 | nanos v propustku
1051 | Stará Paka (mimo) | Liberec (včetně) | 134.036 | 13 | 14 | P | 1 | 2022-06-01 | bez závad
1051 | Stará Paka (mimo) | Liberec (včetně) | 134.478 | 13 | 14 | P | 1 | 2022-06-01 | bez závad
1051 | Stará Paka (mimo) | Liberec (včetně) | 136.26 | 13 | 14 | P | 1 | 2022-06-01 | Drobný nános v profilu propustku
1051 | Stará Paka (mimo) | Liberec (včetně) | 138.731 | 15 | 16 | P | 1 | 2022-07-15 | Bez zábradlí.U první trouby vpravo obnažená výztuž. Křídla vpravo zarostlá mechem a nálety, kameny uvolněné, některé posunuté. Před trubkou 8 cm široká spára. Čelo vpravo s výluhem, jinak dobré. Čelo vlevo poškozené pod vyústěním trubky.Na vtoku je mírný nános
1051 | Stará Paka (mimo) | Liberec (včetně) | 139.07 | 15 | 16 | P | 1 | 2022-07-15 | mírný nános na vtoku
1051 | Stará Paka (mimo) | Liberec (včetně) | 139.56 | 15 | 16 | P | 1 | 2022-07-15 | mírný nános na vtoku
1051 | Stará Paka (mimo) | Liberec (včetně) | 140.232 | 15 | 16 | P | 1 | 2022-07-15 | Vpravo před objektem vyvrácený strom, kmen a kořeny leží v korytě od žlabu. Zábradlí pouze vpravo, nátěr se začínající korozí.NK zmokřelá,mechová vegetace na zdivu.
1051 | Stará Paka (mimo) | Liberec (včetně) | 141.788 | 15 | 16 | P | 1 | 2022-07-15 | bez závad
1412 | Obora (mimo) | Městec Králové (včetně) | 5.112 | 3 | 04 | P | 1 | 2022-05-26 | Bez závad. Cizí zařízení: podél paty levé kolejnice volně ložený kabel (ČD Telematika). Na opěře č. 2, vlevo z průčelí, nivelační bod (Český zeměměřický a katastrální úřad).
1412 | Obora (mimo) | Městec Králové (včetně) | 5.676 | 3 | 04 | P | 1 | 2022-06-02 | Kolejové lože: obnoveno (bezstyková kolej). Čelní zeď a římsa (vlevo): v dobrém stavu. Kamenná dlažba (vpravo): v dobrém stavu. Trouba: v dobrém stavu. Cizí zařízení: podél paty levé kolejnice volně ložený kabel (ČD Telematika).
1661 | Železný Brod (mimo) | Tanvald (mimo) | 2.47 | 1 | 02 | P | 1 | 2022-09-07 | bez závad
1661 | Železný Brod (mimo) | Tanvald (mimo) | 3.036 | 1 | 02 | P | 1 | 2022-09-07 | mírný nános na vtokubez opatření
1661 | Železný Brod (mimo) | Tanvald (mimo) | 3.466 | 1 | 02 | P | 1 | 2022-09-07 | spadlý strom na vtoku,zábradlí zdemolované
1661 | Železný Brod (mimo) | Tanvald (mimo) | 4.586 | 1 | 02 | P | 1 | 2022-09-07 | Mírně zvětralá římsa,vlasové trhlinky na čelech,vegetace na vtoku i výtoku
1661 | Železný Brod (mimo) | Tanvald (mimo) | 4.875 | 1 | 02 | P | 1 | 2022-09-07 | vegetace na vtoku i výtoku
1661 | Železný Brod (mimo) | Tanvald (mimo) | 5.032 | 1 | 02 | P | 1 | 2022-09-07 | vegetace na vtoku a výtoku
1661 | Železný Brod (mimo) | Tanvald (mimo) | 8.196 | 1 | 02 | P | 1 | 2022-11-01 | Původní kamenná klenba kryta torkretovým nástřikem, výtokové čelo je součástí opěrné zdi. Vegetace. Rozvolněné zdivo římsy vlevo.mírný výluhy v klenbě.stav se nezhoršuje
1661 | Železný Brod (mimo) | Tanvald (mimo) | 8.998 | 1 | 02 | P | 1 | 2022-11-01 | bez závad
1661 | Železný Brod (mimo) | Tanvald (mimo) | 9.388 | 1 | 02 | P | 1 | 2022-11-01 | bez závad
1661 | Železný Brod (mimo) | Tanvald (mimo) | 9.475 | 1 | 02 | P | 1 | 2022-11-01 | vegetace na vytoku
1661 | Železný Brod (mimo) | Tanvald (mimo) | 10.51 | 1 | 02 | P | 1 | 2022-11-01 | bez závad
1661 | Železný Brod (mimo) | Tanvald (mimo) | 11.966 | 1 | 02 | P | 1 | 2022-11-01 | bez závad
1661 | Železný Brod (mimo) | Tanvald (mimo) | 14.705 | 3 | 06 | P | 1 | 2022-10-19 | bez závad
1661 | Železný Brod (mimo) | Tanvald (mimo) | 15.164 | 3 | 06 | P | 1 | 2022-10-19 | vlasové trhlinky na římsách,počínající koroze zábradlí,výluhy v NK,vegetace v okolí propustku
1661 | Železný Brod (mimo) | Tanvald (mimo) | 15.395 | 3 | 06 | P | 1 | 2022-10-19 | Počínající koroze zábradlí,výluhy v NK,stav se nemění
1661 | Železný Brod (mimo) | Tanvald (mimo) | 16.684 | 3 | 06 | P | 1 | 2022-10-19 | Odtrženo zdivo K1P od průčelí/rámu.jednotlivé rámy od sebe odtržené,stav setrvalý
1671 | Liberec (mimo) | Szklarska Poręba (PKP) (část) | 14.84 | 7 | 12 | P | 1 | 2022-09-12 | v klenbě vpravo porušené spárování
1671 | Liberec (mimo) | Szklarska Poręba (PKP) (část) | 15.916 | 9 | 14 | P | 1 | 2022-09-12 | Trhlinky ve spárách lev. čela.
1671 | Liberec (mimo) | Szklarska Poręba (PKP) (část) | 16.601 | 9 | 14 | P | 1 | 2022-10-07 | drobný nános v profilu
1671 | Liberec (mimo) | Szklarska Poręba (PKP) (část) | 17.035 | 9 | 14 | P | 1 | 2022-10-07 | bez závad
1671 | Liberec (mimo) | Szklarska Poręba (PKP) (část) | 17.718 | 9 | 14 | P | 1 | 2022-10-07 | propustek přestavěn v rámci "Rekonstrukce Liberec - Tanvald" na trubní 2x0,3m s výtokem do "J" žlabů.stav je dobrý
1671 | Liberec (mimo) | Szklarska Poręba (PKP) (část) | 18.608 | 9 | 14 | P | 1 | 2022-10-07 | beton čel mírně zvětralý
1671 | Liberec (mimo) | Szklarska Poręba (PKP) (část) | 26.433 | 11 | 20 | P | 1 | 2022-11-03 | bez závad
1671 | Liberec (mimo) | Szklarska Poręba (PKP) (část) | 26.613 | 11 | 20 | P | 1 | 2022-11-03 | Začleněn do odvodnění přejezdu .zvětralý beton čel a trouby
1671 | Liberec (mimo) | Szklarska Poręba (PKP) (část) | 35.227 | 21 | 30 | P | 1 | 2022-09-16 | Zanesená vtoková šachtice a příkop na výtoku propustku.Nk je zmokřelá.Místy vypadané spárování čel
1671 | Liberec (mimo) | Szklarska Poręba (PKP) (část) | 36.175 | 21 | 30 | P | 1 | 2022-09-16 | mírně porušené spárování opěr
1671 | Liberec (mimo) | Szklarska Poręba (PKP) (část) | 38.461 | 21 | 30 | P | 1 | 2022-09-16 | Porost nad římsou vlevo, popraskané spárování křídel vlevo,klenba silně silně zmokřelá
1671 | Liberec (mimo) | Szklarska Poręba (PKP) (část) | 39.406 | 23 | 32 | P | 1 | 2022-09-16 | Výtok mírně zanešen štěrkem,v profilu se proto drží voda
1671 | Liberec (mimo) | Szklarska Poręba (PKP) (část) | 39.707 | 23 | 32 | P | 1 | 2022-09-16 | místy vypadané spárování čel,drobný nános v profilu propustku
1671 | Liberec (mimo) | Szklarska Poręba (PKP) (část) | 40.089 | 23 | 32 | P | 1 | 2022-09-16 | mírně porušené spárování čel
1681 | Smržovka (mimo) | Josefův Důl (včetně) | 0.552 | 1 | 02 | P | 1 | 2022-11-15 | bez závad
1681 | Smržovka (mimo) | Josefův Důl (včetně) | 0.873 | 1 | 02 | P | 1 | 2022-11-15 | bez závad
0871 | Benešov nad Ploučnicí (mimo) | Česká Lípa hl.n. (mimo) | 12.857 | 5 | 06 | P | 1 | 2023-01-30 | Bez závad.
0871 | Benešov nad Ploučnicí (mimo) | Česká Lípa hl.n. (mimo) | 14.551 | 7 | 08 | P | 1 | 2023-01-31 | Bez závad.
0871 | Benešov nad Ploučnicí (mimo) | Česká Lípa hl.n. (mimo) | 14.883 | 7 | 08 | P | 1 | 2022-03-23 | Loupe se místy beton krytí trub. Odhalená výztuž koroduje.
0871 | Benešov nad Ploučnicí (mimo) | Česká Lípa hl.n. (mimo) | 15.168 | 7 | 08 | P | 1 | 2022-03-23 | Bez závad.
0951 | Liberec (mimo) | Zawidów (PKP) (část) | 187.869 | 7 | 10 | P | 1 | 2022-03-22 | Dobrý. Větší výtok vody z drenáže za čelem než z propustku.
0951 | Liberec (mimo) | Zawidów (PKP) (část) | 188.955 | 7 | 10 | P | 1 | 2022-03-22 | Dobrý.
0971 | Frýdlant v Čechách (mimo) | Jindřichovice pod Smrkem (včetně) | 2.836 | 3 | 04 | P | 1 | 2022-05-11 | Dobrý.
0971 | Frýdlant v Čechách (mimo) | Jindřichovice pod Smrkem (včetně) | 18.637 | 11 | 14 | P | 1 | 2022-05-04 | Dobrý.
0971 | Frýdlant v Čechách (mimo) | Jindřichovice pod Smrkem (včetně) | 19.374 | 13 | 12 | P | 1 | 2022-06-10 | V roce 2019 bylo odbouráno čelo vlevo a nahrazeno novým gabionovým. Spodní stavba byla zaspárována. Byla odstraněna vegetace a osazeno nové zábradlí.
0971 | Frýdlant v Čechách (mimo) | Jindřichovice pod Smrkem (včetně) | 20.506 | 13 | 12 | P | 1 | 2022-06-10 | Výrazné poškození po přívalových deštích 30.7.2013. Provedena oprava.
0971 | Frýdlant v Čechách (mimo) | Jindřichovice pod Smrkem (včetně) | 20.913 | 13 | 12 | P | 1 | 2022-06-10 | Propustek byl v roce 2019 opraven odbouráním původního zdiva a vložením trouby Helcor DN 600 mm se šikmými čely, která jsou odlážděna.
0971 | Frýdlant v Čechách (mimo) | Jindřichovice pod Smrkem (včetně) | 21.341 | 13 | 12 | P | 1 | 2022-06-10 | V roce 2019 byly osazeny nové kamenné římsy, odstraněna vegetace a propustek byl pročištěn.
1051 | Stará Paka (mimo) | Liberec (včetně) | 150.547 | 19 | 20 | P | 1 | 2022-02-24 | Dobrý, přestavěný v roce 2015.
1051 | Stará Paka (mimo) | Liberec (včetně) | 151.477 | 19 | 20 | P | 1 | 2022-02-24 | Přestavěný v roce 2015.
1051 | Stará Paka (mimo) | Liberec (včetně) | 153.67 | 19 | 20 | P | 1 | 2022-02-24 | Dobrý, přestavěný v roce 2015.
1051 | Stará Paka (mimo) | Liberec (včetně) | 155.475 | 19 | 20 | P | 1 | 2022-02-08 | Bez výrazných změn.
1071 | Libuň (mimo) | Turnov (mimo) | 11.928 | 1 | 02 | P | 1 | 2022-02-25 | Propustek vlevo navazuje na místní kanalizaci, voda bez problémů protéká. Vtoková jímka je mírně zanesená.
1071 | Libuň (mimo) | Turnov (mimo) | 12.336 | 1 | 02 | P | 1 | 2022-02-25 | Popraskané spárování odláždění, mírně zanesený otvor u čela vlevo.
1071 | Libuň (mimo) | Turnov (mimo) | 13.035 | 1 | 02 | P | 1 | 2022-02-25 | Bez závad.
1071 | Libuň (mimo) | Turnov (mimo) | 27.089 | 7 | 10 | P | 1 | 2022-08-05 | Bez závad.
1071 | Libuň (mimo) | Turnov (mimo) | 27.22 | 7 | 10 | P | 1 | 2022-08-05 | Bez závad.
1101 | Bakov nad Jizerou (mimo) | Jiříkov (včetně) | 41.319 | 15 | 14 | P | 1 | 2022-05-26 09:51 | Bez závad.
1101 | Bakov nad Jizerou (mimo) | Jiříkov (včetně) | 48.062 | 17 | 16 | P | 1 | 2022-04-21 | Bez závad.
1101 | Bakov nad Jizerou (mimo) | Jiříkov (včetně) | 49.717 | 17 | 16 | P | 1 | 2022-04-06 | Opraven firmou IM-Stav v 12/2021. Bez zjevných závad.
1131 | Lovosice (mimo) | Česká Lípa město(vč.)(bez Č.L.hl.n) | 71.97 | 11 | 14 | P | 1 | 2022-04-22 14:10 | Přestavba na žbt. trubní profilu 100cm. V rámci revitalizace v 4/2022 firmou Swietelsky ČB. Bez závad.
1131 | Lovosice (mimo) | Česká Lípa město(vč.)(bez Č.L.hl.n) | 76.447 | 11 | 14 | P | 1 | 2022-03-17 | Bez závad.
1131 | Lovosice (mimo) | Česká Lípa město(vč.)(bez Č.L.hl.n) | 78.732 | 11 | 14 | P | 1 | 2022-04-22 14:12 | Přestavba na žbt. trubní profilu 100cm. V rámci revitalizace v 4/2022 firmou Swietelsky ČB. Bez závad.
1141 | Česká Lípa hl.n. (mimo) | Liberec (mimo) | 96.314 | 5 | 06 | P | 1 | 2022-09-07 | Uvolňuje se silikonové těsnění mezi troubou a kamenným čelem.
1141 | Česká Lípa hl.n. (mimo) | Liberec (mimo) | 113.85 | 9 | 10 | P | 1 | 2022-09-20 | Bez závad.
1141 | Česká Lípa hl.n. (mimo) | Liberec (mimo) | 115.239 | 11 | 12 | P | 1 | 2022-04-20 | V roce 2019 byla provedena přestavba propustku.
1141 | Česká Lípa hl.n. (mimo) | Liberec (mimo) | 116.693 | 11 | 12 | P | 1 | 2022-04-20 | Přestavěný.
1141 | Česká Lípa hl.n. (mimo) | Liberec (mimo) | 122.327 | 13 | 14 | P | 1 | 2022-03-18 | Přestavěný v roce 2021.
1141 | Česká Lípa hl.n. (mimo) | Liberec (mimo) | 128.6 | 13 | 14 | P | 1 | 2022-03-21 | Po přestavbě v roce 2014.
1141 | Česká Lípa hl.n. (mimo) | Liberec (mimo) | 135.071 | 15 | 18 | P | 1 | 2022-03-09 | Po přestavbě, dobrý.
1302 | Chlumec nad Cidlinou (mimo) | Miedzylesie (PKP) (mimo) | 74.939 | 30 | N1 | P | 1 | 2022-03-22 | Propustek mimo trať, přejezd v žst Litice. Dobrý stav.
1302 | Chlumec nad Cidlinou (mimo) | Miedzylesie (PKP) (mimo) | 80.437 | 31 | 28 | P | 1 | 2022-03-23 | Trubní ŽPSV. Po přestavbě.
1302 | Chlumec nad Cidlinou (mimo) | Miedzylesie (PKP) (mimo) | 81.192 | 31 | 28 | P | 1 | 2022-03-23 | Trubní ŽPSV. Propustek po přestavbě. Vtoková jímka vlevo, šikmé ukončení odlážděné kamenem vpravo.
1302 | Chlumec nad Cidlinou (mimo) | Miedzylesie (PKP) (mimo) | 84.302 | 33 | 30 | P | 1 | 2022-03-25 | Trubní RT sv. 0,80m. Prodloužen na vtoku a výtoku.
1302 | Chlumec nad Cidlinou (mimo) | Miedzylesie (PKP) (mimo) | 84.904 | 33 | 30 | P | 1 | 2022-03-25 | Trubní ŽB sv. 1,00 m. Sanace povrchů a zřízení zádlažby na vtoku a výtoku.
1302 | Chlumec nad Cidlinou (mimo) | Miedzylesie (PKP) (mimo) | 89.979 | 34 | P1 | P | 1 | 2022-05-04 | Trubní HelCor. Propustek po přestavbě. Vtok vlevo v šachtě. Korozivní účinky bludných proudů nejsou na konstrukci patrné.
1302 | Chlumec nad Cidlinou (mimo) | Miedzylesie (PKP) (mimo) | 90.377 | 34 | P1 | P | 1 | 2022-05-05 | Železobetonový trubní. Propustek po přestavbě. Korozivní účinky bludných proudů nejsou na konstrukci patrné.
1302 | Chlumec nad Cidlinou (mimo) | Miedzylesie (PKP) (mimo) | 90.562 | 34 | P1 | P | 1 | 2022-05-05 | Rámový. Propustek po přestavbě. Korozivní účinky bludných proudů nejsou na konstrukci patrné.
1302 | Chlumec nad Cidlinou (mimo) | Miedzylesie (PKP) (mimo) | 90.699 | 34 | P1 | P | 1 | 2022-05-05 | Rámový. Propustek po přestavbě. Korozivní účinky bludných proudů nejsou na konstrukci patrné.
1302 | Chlumec nad Cidlinou (mimo) | Miedzylesie (PKP) (mimo) | 90.797 | 35 | 32 | P | 1 | 2022-05-05 | Rámový. Propustek po přestavbě. Korozivní účinky bludných proudů nejsou na konstrukci patrné.
1302 | Chlumec nad Cidlinou (mimo) | Miedzylesie (PKP) (mimo) | 92.177 | 35 | 32 | P | 1 | 2022-05-05 | ŽB rámový sv.1600mm. Bez zjevných závad. Kabelový žlab před čelem vlevo. Korozivní účinky bludných proudů nejsou na konstrukci patrné.
1302 | Chlumec nad Cidlinou (mimo) | Miedzylesie (PKP) (mimo) | 95.005 | 35 | 32 | P | 1 | 2022-05-05 | Trubní HelCor DN 600mm. Bez viditelných závad. Vtok a výtok v zakryté šachtě. Korozivní účinky bludných proudů nejsou na konstrukci patrné
1302 | Chlumec nad Cidlinou (mimo) | Miedzylesie (PKP) (mimo) | 104.201 | 38 | R1 | P | 1 | 2022-06-10 | SO 05-19-01 trubní ŽPSV DN 800mm. Bez zjevných závad. Korozní účinky bludných proudů nejsou na konstrukci patrné.
1331 | Hanušovice (mimo)(vč.Hanuš.-Morava) | Lichkov (mimo) | 86.561 | 7 | 08 | P | 1 | 2022-07-27 | Trubní propustek - betonové trubky DN 600mm pod silnicí vlevo trati, 3,53 m od osy koleje. Mírný nános v trubce. Výtok do šachty zakryté mříží..
1401 | Chlumec nad Cidlinou (mimo) | Trutnov střed-obvod Poříčí (mimo) | 54.18 | 7 | 10 | P | 1 | 2022-03-15 | Vlasové trhliny s výluhy na římsách a čelech, římsy porostlé mechem, beton se místy povrchově vydroluje.
1401 | Chlumec nad Cidlinou (mimo) | Trutnov střed-obvod Poříčí (mimo) | 65.383 | 11 | 14 | P | 1 | 2022-04-04 | Popraskané spárování mezi troubami. Povrchově zvětralý beton obou čel a vnitřku trub. Zarostlý drobnými dřevinami. Pravá římsa přesypána zeminou. U výtoku spadlý strom.
1401 | Chlumec nad Cidlinou (mimo) | Trutnov střed-obvod Poříčí (mimo) | 67.649 | 11 | 14 | P | 1 | 2022-04-04 | Povrchově zvětralý beton čel, vlasové trhlinky, částečně vydrolené spárování mezi troubami, porostlý mechem a zarostlý drobnou vegetací. Křídla vlevo mají vypadané spárování.
1401 | Chlumec nad Cidlinou (mimo) | Trutnov střed-obvod Poříčí (mimo) | 81.139 | 15 | 18 | P | 1 | 2022-05-02 08:44 | Propustek v dobrém stavu. Zarostlý drobnou vegetací, mírně zanesené dno.
1401 | Chlumec nad Cidlinou (mimo) | Trutnov střed-obvod Poříčí (mimo) | 87.105 | 17 | 20 | P | 1 | 2022-05-24 | Stav propustku dobrý. Mírně zanesené dno.
1401 | Chlumec nad Cidlinou (mimo) | Trutnov střed-obvod Poříčí (mimo) | 87.914 | 17 | 20 | P | 1 | 2022-05-24 | Propustek v dobrém stavu.
1401 | Chlumec nad Cidlinou (mimo) | Trutnov střed-obvod Poříčí (mimo) | 102.14 | 21 | 24 | P | 1 | 2022-06-16 | Propustek trubní, Hel-cor sv. 0,60m, v otvoru mírný nános listí, bez zjevných závad.
1401 | Chlumec nad Cidlinou (mimo) | Trutnov střed-obvod Poříčí (mimo) | 105.465 | 21 | 24 | P | 1 | 2022-06-13 12:47 | Propustek trubní sv. 1,0 m. Bez závad.
1401 | Chlumec nad Cidlinou (mimo) | Trutnov střed-obvod Poříčí (mimo) | 107.886 | 23 | 26 | P | 1 | 2022-06-17 09:57 | Klenbový kamenný propustek o světlosti 2,00 m. Vpravo trati viditelná pouze římsa, propustek rozšířen o betonovou část pod dalšími dvěma vlečkovými kolejemi. Zdivo klenby vlhké, mírně degradované. Vlevo trati nabetonována železobetonová římsa se zábradlím a železobetonová šikmá křídla. Na zábradlí upevněno výstražné žlutočerné šrafování. Okolí propustku vpravo hustě zarostlé náletovými dřevinami. Propustek v pořádku.
1401 | Chlumec nad Cidlinou (mimo) | Trutnov střed-obvod Poříčí (mimo) | 108.312 | 23 | 26 | P | 1 | 2022-06-17 10:00 | Klenbový kamenný propustek o světlosti 2,00 m. Vpravo trati viditelná pouze římsa, propustek navazuje na propustek pod dvěmi vlečkovými kolejemi. Čela stažena k sobě pomocí ocelových táhel. Na zábradlí vlevo upevněno výstražné žlutočerné šrafování. Propustek v pořádku.
1401 | Chlumec nad Cidlinou (mimo) | Trutnov střed-obvod Poříčí (mimo) | 109.061 | 23 | 26 | P | 1 | 2022-06-17 10:02 | Deskový kamenný propustek o světlosti 1,00 m. Propustek po rekonstrukci v roce 2021.
1401 | Chlumec nad Cidlinou (mimo) | Trutnov střed-obvod Poříčí (mimo) | 109.871 | 23 | 26 | P | 1 | 2022-06-17 10:04 | Trubní železo-betonový propustek o světlosti 1,00 m. V roce 2021 propustek přestavěn. Dobrý stav.
1401 | Chlumec nad Cidlinou (mimo) | Trutnov střed-obvod Poříčí (mimo) | 112.012 | 23 | 26 | P | 1 | 2022-06-23 | Trubní železo-betonový propustek o světlosti 1,00 m. V roce 2021 propustek přestavěn. Dobrý stav.
1401 | Chlumec nad Cidlinou (mimo) | Trutnov střed-obvod Poříčí (mimo) | 112.163 | 23 | 26 | P | 1 | 2022-06-23 | Deskový propustek ze zabetonovaných kolejnic o světlosti 2,00 m. V roce 2021 propustek přestavěn. Dobrý stav.
1401 | Chlumec nad Cidlinou (mimo) | Trutnov střed-obvod Poříčí (mimo) | 112.386 | 23 | 26 | P | 1 | 2022-06-23 | Klenbový kamenný propustek o světlosti 1,00 m. Rok výstavby 1870. V roce 2021 propustek přestavěn. Dobrý stav. (podemleté opěry – bude oprava od ztovitele). Dobrý stav.
1401 | Chlumec nad Cidlinou (mimo) | Trutnov střed-obvod Poříčí (mimo) | 112.526 | 23 | 26 | P | 1 | 2022-06-23 | Trubní železobetonový propustek o světlosti 0,60 m. Římsa vpravo trati vlasově popraskána. Římsa vlevo trati vlasově popraskána. V čelní zdi vlevo trati praskliny, výluhy. K čelní zdi vlevo trati připevněna plastová kabelová chránička. V propustku nános zeminy.
1401 | Chlumec nad Cidlinou (mimo) | Trutnov střed-obvod Poříčí (mimo) | 113.961 | 23 | 26 | P | 1 | 2022-06-23 | Trubní ocelový (HelCor) propustek o světlosti 0,80 m. Vpravo trati z odláždění trouby vyrůstá v malé míře vegetace, spáry mírně porostlé mechem. Vlevo trati odláždění trouby mírně porostlé mechem. Vpravo před propustkem vzrostlý stromek.
1401 | Chlumec nad Cidlinou (mimo) | Trutnov střed-obvod Poříčí (mimo) | 118.139 | 25 | 28 | P | 1 | 2022-06-24 11:37 | Nový železo-betonový trubní propustek o světlosti 0,80 m. Přestavba v roce 2021.
1401 | Chlumec nad Cidlinou (mimo) | Trutnov střed-obvod Poříčí (mimo) | 118.67 | 25 | 28 | P | 1 | 2022-06-24 11:38 | Nový ocelový (helcore) trubní propustek o světlosti 1,50 m. Přestavba v roce 2021.
1401 | Chlumec nad Cidlinou (mimo) | Trutnov střed-obvod Poříčí (mimo) | 119.169 | 25 | 28 | P | 1 | 2022-06-24 11:39 | Nový železo-betonový trubní propustek o světlosti 0,80 m. Přestavba v roce 2021.
1401 | Chlumec nad Cidlinou (mimo) | Trutnov střed-obvod Poříčí (mimo) | 122.015 | 25 | 28 | P | 1 | 2022-06-24 11:46 | Nový železo-betonový trubní propustek o světlosti 0,80 m. Přestavba v roce 2021.
1401 | Chlumec nad Cidlinou (mimo) | Trutnov střed-obvod Poříčí (mimo) | 122.35 | 25 | 28 | P | 1 | 2022-06-24 11:47 | Nový železo-betonový trubní propustek o světlosti 0,80 m. Přestavba v roce 2021.
1401 | Chlumec nad Cidlinou (mimo) | Trutnov střed-obvod Poříčí (mimo) | 122.606 | 25 | 28 | P | 1 | 2022-06-24 11:49 | Nový železo-betonový trubní propustek o světlosti 0,80 m. Přestavba v roce 2021.
1401 | Chlumec nad Cidlinou (mimo) | Trutnov střed-obvod Poříčí (mimo) | 123.017 | 25 | 28 | P | 1 | 2022-06-24 11:50 | Nový železo-betonový trubní propustek o světlosti 0,80 m. Přestavba v roce 2021.
1431 | Mladá Boleslav hl.n. (mimo) | Stará Paka (mimo) (bez žst. Libuň) | 37.202 | 9 | 14 | P | 1 | 2022-04-27 | Bez závad.
1431 | Mladá Boleslav hl.n. (mimo) | Stará Paka (mimo) (bez žst. Libuň) | 43.435 | 11 | 16 | P | 1 | 2022-05-16 | Mírně zanesený otvor, ve výtoku do 1/3 zanesený, římsy porostlé mechem.
1431 | Mladá Boleslav hl.n. (mimo) | Stará Paka (mimo) (bez žst. Libuň) | 55.396 | 14 | 24 | P | 1 | 2022-03-18 | Mírně zanesený, prasklinky na čele vlevo, v otvoru má trouba podélnou trhlinu, římsa vlevo uprostřed příčně prasklá a prasklina se přenáší do čela, zprava ve vtoku jímka zakrytá betonovými deskami, nutno kontrolovat jen malým otvorem směrem od příkopu, výtok navazuje na místní kanalizaci. Voda se drží ve vtoku a výtoku, ale proudí. Špatné odtokové poměry jsou v navazující místní kanalizaci.
1431 | Mladá Boleslav hl.n. (mimo) | Stará Paka (mimo) (bez žst. Libuň) | 57.704 | 14 | 24 | P | 1 | 2022-03-18 | Bez závad.
1431 | Mladá Boleslav hl.n. (mimo) | Stará Paka (mimo) (bez žst. Libuň) | 57.808 | 14 | 24 | P | 1 | 2022-03-18 | Bez závad.
1431 | Mladá Boleslav hl.n. (mimo) | Stará Paka (mimo) (bez žst. Libuň) | 60.993 | 14 | 24 | P | 1 | 2022-07-11 | Ve výtoku nános z přilehlého svahu. Jímka vlevo mírně zanesená.
1431 | Mladá Boleslav hl.n. (mimo) | Stará Paka (mimo) (bez žst. Libuň) | 62.686 | 14 | 24 | P | 1 | 2022-03-04 | Bez připomínek.
1431 | Mladá Boleslav hl.n. (mimo) | Stará Paka (mimo) (bez žst. Libuň) | 64.103 | 14 | 24 | P | 1 | 2022-03-04 | Mírně zanesený bahnem a kameny.
1431 | Mladá Boleslav hl.n. (mimo) | Stará Paka (mimo) (bez žst. Libuň) | 66.323 | 16 | 26 | P | 1 | 2022-04-13 | Bez závad.
1431 | Mladá Boleslav hl.n. (mimo) | Stará Paka (mimo) (bez žst. Libuň) | 66.784 | 16 | 26 | P | 1 | 2021-04-27 | Římsy porostlé mechem, otvor mírně zanesený. Vpravo má římsa uprostřed délky příčnou prasklinu. Vlevo jsou na čele vlasové trhlinky s výluhy. První trouba vpravo má na líci v otvoru lokálně odhalenou výztuž a jsou zde i prasklinky. Zarostlý drobnou vegetací na vtoku i výtoku, nad propustkem je kolejový styk. Vlevo mobilní oplocení vedené přes římsu - dohodnuto s majitelem, že v případě údržby nebo opravy bude oplocení demontováno.
1431 | Mladá Boleslav hl.n. (mimo) | Stará Paka (mimo) (bez žst. Libuň) | 68.896 | 16 | 26 | P | 1 | 2022-06-22 | Bez závad.
1441 | Martinice v Krkonoších (mimo) | Rokytnice nad Jizerou (včetně) | 3.335 | 1 | 02 | P | 1 | 2022-07-13 12:06 | Trubní železobetonový propustek o průměru 0,60 m. Horní plocha římsy vpravo trati porostlá mechem. Vlevo trati v čelní zdi vápenné výluhy.
1441 | Martinice v Krkonoších (mimo) | Rokytnice nad Jizerou (včetně) | 7.494 | 5 | 06 | P | 1 | 2022-07-19 | Trubní propustek, ocelová trouba HelCor o světlosti 1,00 m. Kolejové lože prorostlé vegetací. Propustek v pořádku.
1491 | Choceň (mimo) | Týniště nad Orlicí (mimo) | 5.412 | 3 | 10 | P | 1 | 2022-06-22 | Trouba: vlevo i vpravo nepřilnul trvale pružný tmel okolo trouby. Celkově trouba v době prohlídky bez patrných vážnějších poruch. Kamenné odláždění svahu: vpravo spáry porostlé mechem, jinak bez vážnějších poruch. Vpravo, v náspu drážního tělesa (0,52 m pod drážní stezkou), 2x chránička ZEKAM - 1. Vpravo na odtoku se příkop zanáší naplavenou hlínou a vzrostlou trávou.
1491 | Choceň (mimo) | Týniště nad Orlicí (mimo) | 6.564 | 4 | B1 | P | 1 | 2022-06-29 | Bez závad.
1491 | Choceň (mimo) | Týniště nad Orlicí (mimo) | 6.911 | 5 | 04 | P | 1 | 2022-06-29 | Dle geodetického zaměření je propustek výše než je v projektu.
1501 | Česká Třebová os.n.(vč.)(bez seř.n) | Praha Masarykovo nádraží (včetně) | 254.458 | 7 | 04 | P | 1 | 2022-02-10 | Propustek trubní DN 80. Vtok vpravo - zamřížovaná šachta v trat. příkopu, výtok za cestou vlevo na soukr. pozemku za plotem - nepřístupný. V otvoru mírný nános, jinak bez zjevných závad. Korozní účinky bludných proudů nejsou na konstrukci patrné.
1501 | Česká Třebová os.n.(vč.)(bez seř.n) | Praha Masarykovo nádraží (včetně) | 291.962 | 21 | H3 | P | 1 | 2022-03-23 | Propustek betonový trubní sv. 1000 mm. Vlevo i vpravo vstupní šachty, je součástí kanalizace. Otvor čistý. Korozní účinky bludných proudů nejsou na konstrukci patrné.
1541 | Přelouč (mimo) | Prachovice (včetně) | 4.079 | 1 | 02 | P | 1 | 2022-10-06 | FLOK HelCor DN 1200 mm. Bez závad.
1581 | Choceň (mimo) | Litomyšl (včetně) | 14.988 | 5 | 04 | P | 1 | 2022-05-20 | Propustek trubní RT40. V otvoru v pravé části nános 5 cm, beton trub se olupuje, čela a římsy bez závad.
1581 | Choceň (mimo) | Litomyšl (včetně) | 20.173 | 7 | 06 | P | 1 | 2022-05-26 | Propustek trubní RT40. V otvoru mírný nános, lokálně se beton trub odlupuje až na výztuž, omítka čela vpravo popraskaná s výluhy, jinak bez závad.
1581 | Choceň (mimo) | Litomyšl (včetně) | 20.359 | 7 | 06 | P | 1 | 2022-05-26 | FLOK HelCor DN 800 na obou stranách šikmo ukončená s odlážděním. Bez závad.
1581 | Choceň (mimo) | Litomyšl (včetně) | 20.959 | 7 | 06 | P | 1 | 2022-05-26 | FLOK DN 800 na obou stranách šikmo ukončená s odlážděním. Bez závad.
1581 | Choceň (mimo) | Litomyšl (včetně) | 21.287 | 7 | 06 | P | 1 | 2022-05-26 | Propustek trubní RT80. Bez závad.
1581 | Choceň (mimo) | Litomyšl (včetně) | 21.383 | 7 | 06 | P | 1 | 2022-05-26 | Propustek trubní RT80. Bez závad.
1581 | Choceň (mimo) | Litomyšl (včetně) | 21.907 | 7 | 06 | P | 1 | 2022-05-26 | Propustek trubní 2 x RT60. V otvorech mírný nános, beton trub se místy odlupuje, lokálně obnažená výztuž, jinak bez závad.
1581 | Choceň (mimo) | Litomyšl (včetně) | 22.149 | 7 | 06 | P | 1 | 2022-05-26 | Propustek trubní RT60. Vlevo odlážděný vtok, vpravo na výtoku vsakovačka. V otvoru mírný nános, jinak bez závad.
1581 | Choceň (mimo) | Litomyšl (včetně) | 22.659 | 7 | 06 | P | 1 | 2022-05-26 | FLOK DN 1000 zasunutá pod původní konstrukci mostu (desku ZBN). Trouba oboustranně se skoseným odlážděným ukončením. Bez závad.
1591 | Letohrad (mimo) | Ústí nad Orlicí (mimo) | 6.991 | 2 | B1 | P | 1 | 2022-05-27 | SO 02-14-53. ŽB trubní. Otvor čistý, čelo vpravo dlážděno lomovým kamenem. Korozivní účinky bludných proudů nejsou na konstrukci patrné.
1591 | Letohrad (mimo) | Ústí nad Orlicí (mimo) | 9.333 | 3 | 04 | P | 1 | 2022-05-27 | SO 03-14-55. Trubní HelCor. Otvor čistý. Korozivní účinky bludných proudů nejsou na konstrukci patrné.
1591 | Letohrad (mimo) | Ústí nad Orlicí (mimo) | 10.224 | 3 | 04 | P | 1 | 2022-05-27 | SO 03-14-57. Trubní mimo kolej. Otvor čistý. Korozivní účinky bludných proudů nejsou na konstrukci patrné.
1601 | Hradec Králové hl.n. (mimo) | Stará Paka (mimo) | 68.024 | 15 | 16 | P | 1 | 2022-10-04 | Trubní propustek z roku 2020 v dobrém stavu.
1601 | Hradec Králové hl.n. (mimo) | Stará Paka (mimo) | 68.325 | 15 | 16 | P | 1 | 2022-10-04 | Propustek helcore z roku 2020 v dobrém stavu.
1601 | Hradec Králové hl.n. (mimo) | Stará Paka (mimo) | 72.253 | 15 | 16 | P | 1 | 2022-10-04 | Trubní propustek z roku 2020 v dobrém stavu.
1611 | Havlíčkův Brod (mimo)(viaZETOR H.B) | Pardubice-Rosice nad Labem-jižní zh | 65.793 | 17 | 40 | P | 1 | 2022-05-02 | Propustek kamenný deskový sv. 0,50 m. Vtok vlevo pod terénem, vpravo na výtoku prodloužen troubou sv. 600, čelo tvořeno gabionovou zídkou. Otvor čistý. Gabion zarůstá vegetací.
1671 | Liberec (mimo) | Szklarska Poręba (PKP) (část) | 9.278 | 5 | 06 | P | 1 | 2022-01-18 | Přestavěný v roce 2015.
1671 | Liberec (mimo) | Szklarska Poręba (PKP) (část) | 9.455 | 5 | 06 | P | 1 | 2022-01-18 | Přestavěný v roce 2015.
1671 | Liberec (mimo) | Szklarska Poręba (PKP) (část) | 9.771 | 5 | 06 | P | 1 | 2022-01-18 | V rámci akce "Odstranění propadů rychlosti na trati Liberec - Tanvald, SO - železniční svršek a spodek" bylo v roce 2015 vyměněno kolejové lože, pražce a kolej.
1911 | Prostějov hl.n. (mimo) | Třebovice v Čechách (mimo) | 30.666 | 13 | 12 | P | 1 | 2022-03-11 | Trubní HelCor. Propustek po přestavbě.
1911 | Prostějov hl.n. (mimo) | Třebovice v Čechách (mimo) | 54.931 | 19 | 16 | P | 1 | 2022-07-01 | Trubní HelCor. Praskliny v čele vlevo. Hadice v propustku.
1911 | Prostějov hl.n. (mimo) | Třebovice v Čechách (mimo) | 55.593 | 19 | 16 | P | 1 | 2022-07-01 | Trubní. Nové římsy, čela a zádlažby na vtoku a výtoku.
1911 | Prostějov hl.n. (mimo) | Třebovice v Čechách (mimo) | 66.527 | 22 | K1 | P | 1 | 2022-09-07 | Propustek přestavěn na trubní HelCor.
1911 | Prostějov hl.n. (mimo) | Třebovice v Čechách (mimo) | 67.26 | 23 | 22 | P | 1 | 2022-09-07 | Propustek přestavěn na trubní HelCor.
1911 | Prostějov hl.n. (mimo) | Třebovice v Čechách (mimo) | 67.751 | 23 | 22 | P | 1 | 2022-09-07 | Propustek přestavěn na trubní HelCor.
1911 | Prostějov hl.n. (mimo) | Třebovice v Čechách (mimo) | 68.343 | 23 | 22 | P | 1 | 2022-09-07 | Propustek přestavěn na trubní HelCor.
1911 | Prostějov hl.n. (mimo) | Třebovice v Čechách (mimo) | 68.837 | 23 | 22 | P | 1 | 2022-09-07 | Provedena přestavba na trubní HelCor se šikmým čelem vlevo a gabionovým kolmým čelem vpravo.
1911 | Prostějov hl.n. (mimo) | Třebovice v Čechách (mimo) | 70.98 | 23 | 22 | P | 1 | 2022-09-16 | Trubní. Provedena přestavba na trubní HelCor s šikmým ukončením včetně odláždění na vtoku a výtoku.
2011 | Svitavy (mimo) | Žďárec u Skutče (mimo) | 23.514 | 7 | 08 | P | 1 | 2022-06-29 13:51 | Propustek trubní RT 80. Čela a římsy betonové. Beton trub se lokálně odlupuje, jinak bez závad.
2011 | Svitavy (mimo) | Žďárec u Skutče (mimo) | 23.741 | 7 | 08 | P | 1 | 2022-06-29 13:52 | Propustek trubní - pozinkovaná roura sv. 0,32 m. Kamenná čela. Popraskané spárování čela vpravo. Otvor čistý.
2011 | Svitavy (mimo) | Žďárec u Skutče (mimo) | 30.659 | 9 | 10 | P | 1 | 2022-07-27 | Propustek trubní TZR JS 8O. V otvoru nános do 5 cm, zanešený navazující příkop vpravo. Beton trub zvětrává, místy se olupuje. Vlasové prasklinky betonových čel vč. říms, vpravo s váp. výluhy, římsa vpravo prasklá.
2011 | Svitavy (mimo) | Žďárec u Skutče (mimo) | 34.96 | 9 | 10 | P | 1 | 2022-08-03 | FLOK HelCor DN 800. V záruční době. Bez závad.
2011 | Svitavy (mimo) | Žďárec u Skutče (mimo) | 45.17 | 11 | 12 | P | 1 | 2022-08-30 12:57 | Propustek trubní HelCor DN 800. Vpravo popraskané spárování odláždění, dole 1 kámen uvolněný, jinak bez závad.
2021 | Chornice (mimo) | Skalice nad Svitavou (mimo) | 1.983 | 1 | 02 | P | 1 | 2022-03-04 | Trubní HelCor. Trhlinka v čele vpravo.
2021 | Chornice (mimo) | Skalice nad Svitavou (mimo) | 3.829 | 1 | 02 | P | 1 | 2022-03-03 | Trubní HelCor. Bez zjevných závad.
1063 | Jičín (mimo) | Libuň (včetně) | 4.3 | 1 | 02 | P | 1 | 2022-05-05 | Trubní železobetonový propustek o průměru 0,80 m. Propustek za zastávkou Železnice. Prasklina na římse vlevo trati. Za římsou hektometr. Vpravo trati na římse mech. Vlevo i vpravo trati vlasová trhlinka v čelní zdi, porostlá mechem.
1063 | Jičín (mimo) | Libuň (včetně) | 8 | 1 | 02 | P | 1 | 2022-03-25 | Trubní železobetonový propustek o půměru 0,60 m. Dle archivní dokumentace je šířka propustku 5,15 m. Vpravo trati zřejmě zaústěn do kanalizace. V rámci opravy přejezdu provedena úprava výtoku vlevo trati.
1301 | Velký Osek (mimo) (stará spojka) | Chlumec nad Cidlinou (včetně) | 8.348 | 5 | 06 | P | 1 | 2022-03-03 | Po rekonstrukci v roce 2015. Trubní propustek. Zatmelení spár mezi rourami pouze do poloviny obvodu spáry.
1302 | Chlumec nad Cidlinou (mimo) | Miedzylesie (PKP) (mimo) | 4.978 | 3 | 04 | P | 1 | 2022-04-13 | Bez závad.
1302 | Chlumec nad Cidlinou (mimo) | Miedzylesie (PKP) (mimo) | 11.162 | 5 | 06 | P | 1 | 2022-04-13 | Bez závad.
1302 | Chlumec nad Cidlinou (mimo) | Miedzylesie (PKP) (mimo) | 36.156 | 17 | 14 | P | 1 | 2022-03-30 | Stávající kamenný klenbový propustek byl ponechán ve stávajícím rozsahu, pouze byly ubourány římsy a části křídel. Do původního propustku vložena flexibilní ocelová kruhová trouba z vlnitého plechu o rozměru DN 1200 mm. Meziprostor vyplněn betonem speciální receptury. Svahy vtoku a výtoku odlážděny kamenem. Kamenné odláždění hustě porostlé mechem.
1302 | Chlumec nad Cidlinou (mimo) | Miedzylesie (PKP) (mimo) | 38.581 | 17 | 14 | P | 1 | 2022-04-04 | Trubní propustek – ocelová flexibilní trouba DN 800 mm. Propustek v pořádku. Spárování odláždění propustku mírně popraskané. Po pravé straně se nachází 2x vedení dálkového optického kabelu ve správě ČD Telematika a.s. Dále se po pravé straně nachází kabelové vedení signalizačního zařízení ve správě SSZT. Pod drážní stezkou vlevo trati se nachází 3 chráničky. Kabelová rezerva 10 m cca 10 m za propustkem.
1302 | Chlumec nad Cidlinou (mimo) | Miedzylesie (PKP) (mimo) | 38.852 | 17 | 14 | P | 1 | 2022-04-04 | Trubní propustek – ocelová flexibilní trouba DN 1000 mm. Propustek v pořádku. Ústí propustku kolem odláždění zarostlé vzrostlou vegetací. Po pravé straně se nachází 2x vedení dálkového optického kabelu ve správě ČD Telematika a.s. Dále se po pravé straně nachází kabelové vedení signalizačního zařízení ve správě SSZT. Pod drážní stezkou vlevo trati se nachází 3 chráničky. Kabelová rezerva 10 m cca 4 m za propustkem.
1302 | Chlumec nad Cidlinou (mimo) | Miedzylesie (PKP) (mimo) | 39.87 | 17 | 14 | P | 1 | 2022-04-04 | Trubní železobetonový propustek o světlosti 2 x 0,90 m. Římsa vpravo trati vlasově popraskaná. Vlevo trati římsa popraskaná, porostlá mechem. Čelní zeď vpravo trati vlasově popraskaná, tvoří se rozsáhlé vápenné výluhy mezi troubami. V čelní zdi vlevo trati se tvoří vápenné výluhy, mírné prasklinky. Kužele zpevněné obkladem, vpravo zaústěné do meliorace. Kabelová trasa vedena vpravo trati pod drážní stezkou. Kabelová rezerva 10 m cca 9 m za propustkem.
1302 | Chlumec nad Cidlinou (mimo) | Miedzylesie (PKP) (mimo) | 59.477 | 23 | 20 | P | 1 | 2022-05-06 | Deskový železobetonový propustek o světlosti 1,95 m. Minimální vzdálenost zábradlí od osy koleje vlevo trati 291 cm. Minimální vzdálenost zábradlí od osy koleje vpravo trati 292 cm. Opěry a křídla posprejována. Dálkový optický kabel ve správě ČD – Telematika vložen do plastové chráničky probíhá podél římsy vpravo trati. Kabelová trasa vedena podél pravé římsy v chráničce.
1302 | Chlumec nad Cidlinou (mimo) | Miedzylesie (PKP) (mimo) | 60.897 | 23 | 20 | P | 1 | 2022-05-10 | Železobetonový deskový propustek o světlosti 1,90 m. Krajní nosníky vlevo i vpravo opatřeny výstražným žlutočerným nátěrem. Opěry a křídla posprejovány. Vlevo i vpravo trati probíhá vně zábradlí kabelový žlab. Propustek v pořádku.
1302 | Chlumec nad Cidlinou (mimo) | Miedzylesie (PKP) (mimo) | 63.639 | 25 | 22 | P | 1 | 2022-05-10 | Trubní železobetonový propustek o světlosti 1,25 m. Vzdálenost zábradlí od osy koleje vlevo trati 421 cm. Propustek přes 2 koleje, vpravo kolej vlečky. Zábradlí vlevo trati rzivé. Římsa vlevo trati porostlá mechem. Čelní zeď vlevo trati má vlasové trhlinky.
1302 | Chlumec nad Cidlinou (mimo) | Miedzylesie (PKP) (mimo) | 65.181 | 27 | 24 | P | 1 | 2022-04-28 | Kamenná půlkruhová klenba o světlosti 2,00 m. Vlevo navazuje na propustek v trati 1321, km 0,851. Minimální vzdálenost zábradlí vpravo trati od osy koleje 295 cm. Vpravo trati zábradlí v pořádku. Římsa vpravo trati mírně popraskána. Kamenná čelní zeď vpravo trati v pořádku. Klenba v pořádku. Kamenné opěry navětralé, jinak v pořádku. Vpravo trati kamenná křídla, rovnoběžná, v pořádku. Vpravo trati návodní zdivo v pořádku. Podél propustku vpravo trati probíhá těsně nad otvorem kabelový žlab. Další kabelový žlab probíhá připevněný na konzolách vně zábradlí vpravo trati.
1302 | Chlumec nad Cidlinou (mimo) | Miedzylesie (PKP) (mimo) | 67.242 | 27 | 24 | P | 1 | 2022-04-28 | Trubní propustek o světlosti 1, 00 m. Vlevo trati římsa porostlá mechem, spodní hrana římsy mírně sražena. Vpravo trati římsa mírně porostlá mechem. Vpravo trati v čelní zdi a v římse svislá prasklinka. Trouby vůči sobě mírně posunuty. V propustku mírný nános. Vpravo trati zhoršený přístup k objektu, těsně za čelem plot. Vpravo trati veden ve štěrkovém loži kabel.
1302 | Chlumec nad Cidlinou (mimo) | Miedzylesie (PKP) (mimo) | 68.62 | 27 | 24 | P | 1 | 2022-05-09 | Trubní propustek, ocelová flexibilní trouba o průměru 0,60 m. Propustek bez závad. Vpravo trati před čelem probíhá kabelová chránička.
1302 | Chlumec nad Cidlinou (mimo) | Miedzylesie (PKP) (mimo) | 68.814 | 27 | 24 | P | 1 | 2022-05-09 | Klenbový propustek o světlosti 2,00 m. Minimální vzdálenost zábradlí od osy koleje vpravo trati 239 cm, vlevo trati 254 cm. VMP nevyhovuje požadavku § 11 vyhlášky č.177/1995 sb. Na začátku i na konci mostu vpravo umístěny úhelníky s bezpečnostním šrafováním upozorňující na úzký průřez. Zábradlí vlevo trati nové, opatřené protikorozní ochranou. Vlevo trati římsa nadbetonovaná, v pořádku. Klenba v pořádku. Opěry a křídla v pořádku. Vlevo trati podél čela probíhá ocelová trubka. Kabelová trasa vedena vpravo trati mimo objekt v zemi.
1302 | Chlumec nad Cidlinou (mimo) | Miedzylesie (PKP) (mimo) | 74.75 | 29 | 26 | P | 1 | 2022-05-30 | Trubní železobetonový propustek o světlosti 0,60 m. Propustek za tunelem. Vlevo trati betonová římsa hustě porostlá mechem a popínavou vegetací. Vlevo trati betonová čelní zeď v pořádku. Vpravo trati vtok nepřístupný. Vpravo trati vedeny po povrchu 2 kabelové žlaby.
1311 | Častolovice (mimo) | Solnice (včetně) | 13.805 | 5 | 06 | P | 1 | 2022-04-07 | Trubní propustek o světlosti 1,00 m. V okolí propustku proveden nový železniční svršek. Propustek před přejezdem. Vzdálenost vnitřních hran říms od osy koleje vlevo 1,90 m, vpravo 2,00 m. Propustek v pořádku.
1321 | Doudleby nad Orlicí (mimo) | Rokytnice v Orl. horách (včetně) | 4.23 | 3 | 04 | P | 1 | 2022-09-12 | Propustek trubní, ocelová flexibilní trouba tlamového profilu typu HCPA-S2 o světlosti 0,91 m. Propustek v pořádku.
1321 | Doudleby nad Orlicí (mimo) | Rokytnice v Orl. horách (včetně) | 8.981 | 3 | 04 | P | 1 | 2022-08-29 | Deskový propustek o světlosti 1,00 m. Rok výstavby 1906. Propustek zvaný „Sladký potok“. Kolejový svršek z dřevěných pražců. Zábradlí v pořádku. Římsy v pořádku. Spodní stavba v pořádku. Vpravo trati výtok do Zdobnice. Dno dlážděné, kaskádovité. Podél paty pravé kolejnice probíhá kabel.
1321 | Doudleby nad Orlicí (mimo) | Rokytnice v Orl. horách (včetně) | 14.136 | 5 | 06 | P | 1 | 2022-10-04 | Deskový propustek o světlosti 0,60 m. Rok výstavby 1906.Kolejové lože porostlé vegetací. Opěry uvnitř propustku mají místy hloubkově vypadané spárování. Desky mají uvolněné, vydrolené spárování. Podél levé kolejnice probíhá volně ložený kabel.
1321 | Doudleby nad Orlicí (mimo) | Rokytnice v Orl. horách (včetně) | 14.941 | 5 | 06 | P | 1 | 2022-10-04 | Trubní ocelový propustek o světlosti 1,00 m. Propustek v pořádku.
1321 | Doudleby nad Orlicí (mimo) | Rokytnice v Orl. horách (včetně) | 15.224 | 5 | 06 | P | 1 | 2022-10-10 | Ocelová flexibilní trouba Helcor o průměru 0,80 m. Rok výstavby 2017. Kamenné odláždění vlevo trati mírně porostlé mechem. Podél levé kolejnice probíhá kabel. Propustek v pořádku.
1321 | Doudleby nad Orlicí (mimo) | Rokytnice v Orl. horách (včetně) | 15.693 | 5 | 06 | P | 1 | 2022-10-10 | Ocelová flexibilní trouba Helcor o průměru 0,80 m. Rok výstavby 2017. Štěrkové lože zarostlé vegetací. Kamenné odláždění mírně porostlé mechem. Podél levé kolejnice probíhá kabel.
1321 | Doudleby nad Orlicí (mimo) | Rokytnice v Orl. horách (včetně) | 16.346 | 5 | 06 | P | 1 | 2022-10-10 | Ocelová flexibilní trouba Helcor o průměru 0,80 m. Rok výstavby 2017. Podél levé kolejnice probíhá kabel. Propustek v pořádku.
1321 | Doudleby nad Orlicí (mimo) | Rokytnice v Orl. horách (včetně) | 16.743 | 5 | 06 | P | 1 | 2022-10-10 | Ocelová flexibilní trouba tlamového profilu typu HCPA-S2. Propustek v pořádku. Podél levé kolejnice probíhá kabel. Kabelová trasa vedena vpravo trati v zemi cca 6 m od čela propustku.
1321 | Doudleby nad Orlicí (mimo) | Rokytnice v Orl. horách (včetně) | 17.303 | 5 | 06 | P | 1 | 2022-10-10 | Trubní propustek o světlosti 0,30 m. Rok výstavby původního propustku 1906. Kamenná čelní zeď vlevo i vpravo trati v pořádku. Vpravo trati původní ocelová trouba + původní kameninová trouba + nová kameninová trouba. Délka trouby vpravo 9,20 m od osy koleje. Vlevo trati původní ocelová trouba + nová ocelová trouba (původní kameninová trouba odstraněna). Délka trouby vlevo 7,10 m od osy koleje (nová trouba 4,0 m). Celková délka 16,30 m. Propustek funkční. Podél levé kolejnice probíhá kabel. Kabelová trasa vedena vpravo trati 2,5 m od čela pod propustkem.
1321 | Doudleby nad Orlicí (mimo) | Rokytnice v Orl. horách (včetně) | 17.487 | 5 | 06 | P | 1 | 2022-10-10 | Deskový propustek o světlosti 0,60 m. Opěry vlhké, ve střední části vypadané spárování. Podél levé kolejnice probíhá kabel. Kabelová trasa vedena vpravo trati v zemi nad propustkem pod stezkou. Za objektem rezervní smyčka 10 m. Výtok vpravo trati do meliorace přes mříž.
1321 | Doudleby nad Orlicí (mimo) | Rokytnice v Orl. horách (včetně) | 18.008 | 5 | 06 | P | 1 | 2022-10-10 | Deskový propustek o světlosti 1,00 m. Rok výstavby 1906. Propustek v pořádku. Podél levé kolejnice probíhá kabel. Kabelová trasa vedena vpravo trati v zemi nad propustkem pod stezkou. Rezervní smyčka 10 m asi 25 m za objektem.
1401 | Chlumec nad Cidlinou (mimo) | Trutnov střed-obvod Poříčí (mimo) | 27.353 | 1 | 02 | P | 1 | 2022-05-06 | Při přestavbě propustku v roce 2010, z důvodu dlouhého nabíhání pevnosti betonů obou průčelí, byl hutněný násyp železničního spodku nahrazen drenážním betonem. Kolejové lože: obnoveno, v dobrém stavu. Římsy: v hranách říms se vyskytují mělké lunkry, jinak bez vážnějších poruch. Čelní zdi: v době prohlídky bez patrných vážnějších poruch. Trouba: v době prohlídky trouba bez patrných poruch. Kamenné kužely a dlažba: v době prohlídky bez patrných vážnějších poruch. Cizí zařízení: podél paty pravé kolejnice volně ložený kabel.
1401 | Chlumec nad Cidlinou (mimo) | Trutnov střed-obvod Poříčí (mimo) | 28.667 | 1 | 02 | P | 1 | 2022-05-06 | Kolejové lože: po obnově, v dobrém stavu. Trouba Hel-Cor Trenchcoat 800/2 mm: bez patrných vážnějších poruch. Kamenné odláždění: vpravo v malém rozsahu vlasově popraskané spárování, jinak v dobrém stavu. Podél pravé kolejnice prochází volně ložený kabel.
1412 | Obora (mimo) | Městec Králové (včetně) | 6.03 | 3 | 04 | P | 1 | 2022-06-02 | Bez závad.
1412 | Obora (mimo) | Městec Králové (včetně) | 7.451 | 3 | 04 | P | 1 | 2022-06-02 | Bez závad.
1412 | Obora (mimo) | Městec Králové (včetně) | 7.744 | 3 | 04 | P | 1 | 2022-06-02 | Bez závad.
1421 | Veleliby (mimo) | Jičín (mimo) | 17.568 | 6 | D1 | P | 1 | 2022-07-01 | Deskový propustek kamenný o světlosti 0,50 m. Rok výstavby 1884. Římsy v pořádku. Deska má místy vypadané spárování mezi krycími deskami. Čelní zdi pošpiněny betonovou směsí. Opěry vlhké, mají místy popraskané a vypadané spárování. Vlevo u čelní zdi (nad průtočným profilem) vedeny 3 chráničky (2 x roura + žlab).
1421 | Veleliby (mimo) | Jičín (mimo) | 25.116 | 9 | 20 | P | 1 | 2022-07-25 | Klenbový cihelný propustek o světlosti 1,95 m. Zábradlí vlevo i vpravo rzivá. Minimální vzdálenost zábradlí od osy koleje vlevo trati 245 cm, vpravo trati 248 cm. VMP nevyhovuje požadavku § 11 vyhlášky č.177/1995 sb. (požadováno 300 cm). Klenba v dobrém stavu. V čelních zdech vápenné výluhy. Spodní stavba v dobrém stavu. V propustku stojatá agresivní voda (téměř celoročně). Vlevo trati vede na konzolách za zábradlím kabelový žlab.
1421 | Veleliby (mimo) | Jičín (mimo) | 31.162 | 11 | 10 | P | 1 | 2022-07-29 | Propustek v pořádku.
1421 | Veleliby (mimo) | Jičín (mimo) | 33.212 | 13 | 12 | P | 1 | 2022-08-31 | Trubní propustek o světlosti 0,60 m. Kolejové lože mírně zanesené, místy prorůstá tráva. Vpravo trati zaústěn do šachty, pokračuje jako místní kanalizace. Šachta v horní části neomítnuta. Omítka římsy vlevo se v hraně a horní ploše vydroluje. Čelní zeď vlevo trati porostlá lišejníkem, jinak v dobrém stavu.
1421 | Veleliby (mimo) | Jičín (mimo) | 36.93 | 13 | 12 | P | 1 | 2022-09-06 | Ocelový propustek z flexibilní trouby o světlosti 0,80 m. Propustek v pořádku. Kabelová trasa vedena vpravo trati mimo propustek.
1471 | Trutnov střed (mimo) | Teplice nad Metují (mimo) | 3.853 | 1 | 02 | P | 1 | 2022-08-05 | Svršek: nové pražce a štěrk- dobrý stav Zábradlí: není Římsy: betonové - dobrý stav Trouba: 0,80m, - dobrý stav Čela: betonová,- dobrý stav, za 2L vymletá hlína, vpravo 2x svislá prasklina v pracovní spáře Kužele: malé kamenné – dobrý stav Kabely: vpravo u paty kolejnice vně 1x kabel
1471 | Trutnov střed (mimo) | Teplice nad Metují (mimo) | 4.075 | 1 | 02 | P | 1 | 2022-08-05 | Svršek: dobrý stav, podbitý, dřevěnné pražce Zábradlí: není Trouba: ocelová, světlost 0,9m, dobrý stav - nová 2021 bez nánosu, na vtoku a výtoku kamenné odláždění Kabely: vpravo u paty kolejnice vně 1x kabel
1471 | Trutnov střed (mimo) | Teplice nad Metují (mimo) | 4.149 | 1 | 02 | P | 1 | 2022-08-05 | Svršek: nové pražce a štěrk- dobrý stav Zábradlí: není Římsy: betonové nové- dobrý stav Trouba: 0,80m, nový- dobrý stav Čela: betonová, nová- dobrý stav Kužele: malé kamenné – dobrý stav Kabely: vpravo u paty kolejnice vně 1x kabel
1471 | Trutnov střed (mimo) | Teplice nad Metují (mimo) | 4.694 | 1 | 02 | P | 1 | 2022-08-05 | Svršek: dobrý stav- nový Zábradlí: není Římsy: betonové, nové-dobrý stav, Trouba: 0,80m, nová, dobrý stav, vlevo ostnatý drát s kamenem v troubě Čela: betonová, nová- dobrý stav Křídla: betonová, nová, rovnoběžná, dobrý stav Kužele: kamenné, dobrý stav- nové Kabely: vpravo u paty kolejnice vně 1x kabel
1471 | Trutnov střed (mimo) | Teplice nad Metují (mimo) | 6.649 | 1 | 02 | P | 1 | 2022-08-08 | Svršek: dobrý stav Zábradlí: není Římsy: betonové, reprofilované, vpravo i vlevo svislá prasklina, vykloněné vně Deska: 0,60m, dobrý stav, vpravo i vlevo rozevřené desky - opraveny pomocí železných plátů Čela: nadbetonovaná- reprofilovaná Opěry: kamenné, dozděny a vyspárovány Křídla: kamenná, rovnoběžná, dobrý stav Kužele: opraveny- kámen do betonu Kabely: vpravo u paty kolejnice vně 1x volný kabel
1471 | Trutnov střed (mimo) | Teplice nad Metují (mimo) | 6.794 | 1 | 02 | P | 1 | 2022-08-08 | Svršek: propad štěrku u levé římsy Zábradlí: není Římsy: betonové, reprofilované Deska: 0,60m, dobrý stav, vpravo i vlevo rozevřené desky - opraveny pomocí železných plátů Čela: nadbetonovaná- reprofilovaná Opěry: kamenné, dozděny a vyspárovány Křídla: kamenná, rovnoběžná, dobrý stav Kužele: opraveny- kámen do betonu Kabely: vpravo u paty kolejnice vně 1x volný kabel
1471 | Trutnov střed (mimo) | Teplice nad Metují (mimo) | 7.276 | 1 | 02 | P | 1 | 2022-08-08 | Svršek: dobrý stav Zábradlí: není Římsy: betonové, vlevo svislé a vodorovná prasklina, vpravo nová-součást opěrné zdi Trouba: 0,80m, dobrý stav Čela: nadbetonovaná, vlevo i vlevo vlasové praskliny Kabely: vpravo u paty kolejnice vně 1x volný kabel
1471 | Trutnov střed (mimo) | Teplice nad Metují (mimo) | 8.244 | 1 | 02 | P | 1 | 2022-08-08 | Svršek: dobrý stav- nový Zábradlí: není Římsy: betonové, nové-dobrý stav, Trouba: 0,80m, nová, dobrý stav Čela: betonová, nová- dobrý stav Křídla: betonová, nová, rovnoběžná, dobrý stav Kužele: sypané, zemina, dobrý stav- nové Kabely: vpravo u paty kolejnice vně 1x kabel
1471 | Trutnov střed (mimo) | Teplice nad Metují (mimo) | 8.496 | 1 | 02 | P | 1 | 2022-08-08 | Svršek: nové pražce a štěrk- dobrý stav Zábradlí: není Římsy: betonové nové- dobrý stav Trouba: 0,80m, nový- dobrý stav Čela: betonová, nová- dobrý stav Kužele: malé kamenné – dobrý stav Kabely: vpravo u paty kolejnice vně 1x kabel
1471 | Trutnov střed (mimo) | Teplice nad Metují (mimo) | 10.981 | 3 | 04 | P | 1 | 2022-08-18 | Svršek: dobrý stav- nový Zábradlí: není Římsy: betonové, vlasové prasklinky Trouba: 0,80m, dobrý stav Čela: betonová, dobrý stav, vlevo 2x svislá prasklina v pracovní spáře Křídla: betonová, rovnoběžná, dobrý stav Kužele: sypané, zemina, dobrý stav Kabely: vpravo u paty kolejnice vně 1x kabel
1471 | Trutnov střed (mimo) | Teplice nad Metují (mimo) | 11.179 | 3 | 04 | P | 1 | 2022-08-18 | Svršek: v dobrém stavu Zábradlí: není třeba Římsy: nejsou Trouba: 0,80m, ocelová, uprostřed slabé vyboulení ve vrcholu, výtok zarůstá vegetací Čela: tvořená kameny vloženými do betonové vrstvy, porůstá trávou, místy narušené spárování Kabely: vpravo u paty kolejnice vně 1x volný kabel
1471 | Trutnov střed (mimo) | Teplice nad Metují (mimo) | 16.05 | 5 | 06 | P | 1 | 2022-08-19 13:14 | Svršek: dobrý stav Zábradlí: není Římsy: dobrý stav, betonová vlevo, kamenná vpravo – kameny vyboulené a rozevřené nahoru Trouba: 0,80m, dobrý stav, bez nánosu Čela: vlevo betonové s vlasovými trhlinkami, vpravo kamenné –dobrý stav Poznámka: vlevo u vtoku betonová jímka – dobrý stav Kabely: vpravo u paty kolejnice vně 1x volný kabel
1471 | Trutnov střed (mimo) | Teplice nad Metují (mimo) | 16.966 | 7 | 08 | P | 1 | 2022-08-24 | Svršek: dobrý stav, Zábradlí: jen na pravé straně Římsy: vlevo betonová -dobrý stav, gabiony Trouba: 0,60m, dobrý stav, vlevo zakončená betonovou jímkou, vpravo zadláždění kamenem, Čela: vlevo betonové -dobrý stav, vpravo gabiony Poznámka: vlevo je betonová vtoková jímka- dobrý stav Kabely: vlevo u paty kolejnice vně 1x volný kabel- Telematika
1491 | Choceň (mimo) | Týniště nad Orlicí (mimo) | 1.383 | 1 | 02 | P | 1 | 2022-06-22 | bez závad
1501 | Česká Třebová os.n.(vč.)(bez seř.n) | Praha Masarykovo nádraží (včetně) | 293.043 | 22 | 16 | P | 1 | 2022-09-23 | Zábradlí: držebnost dobrá, voda zatéká do kotevních kapes (poruchy v římse). Římsy: vlevo i vpravo, u sloupků zábradlí, svislé vlasové praskliny. Čelní zdi: vlevo i vpravo vlasové praskliny po obvodu trub, vlevo nad vrcholem trub omítka po oklepu zní dutě, vpravo omítka znečištěná sprejery. Trouby: místy spáry mezi troubami bez pojiva, jinak bez patrných vážnějších poruch. Kamenné kužely: v dobrém stavu.
1501 | Česká Třebová os.n.(vč.)(bez seř.n) | Praha Masarykovo nádraží (včetně) | 299.515 | 24 | 18 | P | 1 | 2022-09-23 | Římsy: porostlé vegetací, jinak v dobrém stavu. Čelní zdi: vlasově popraskané omítky, celkově bez podstatných poruch. Trouba: ve střední části vydrolené pojivo ve spárách, celkově bez podstatných poruch. Kamenné kužely: porostlé vegetací. Cizí zařízení: kabelové žlaby (3 ks) vlevo v náspu drážního tělesa (sdělovací a zabezpečovací kabely).
1501 | Česká Třebová os.n.(vč.)(bez seř.n) | Praha Masarykovo nádraží (včetně) | 309.39 | 27 | 20 | P | 1 | 2022-10-07 | Zábradlí: není nutné, výška propustku 1,50 m (z tohoto důvodu není osazeno). Římsy: vlevo i vpravo shora svislé vlasové praskliny v horní hraně. Čelní zdi: vlevo i vpravo vlasové praskliny v místě pracovní spáry (po obvodu železobetonového rámu) a dále přecházející z říms. Nosná konstrukce: železobetonový rám, střední spára vyplněna montážní pěnou, jinak bez patrných poruch. Kamenné kužely: v dobrém stavu. Keramické odvodňovače: vlevo i vpravo rozbité (patrně cizí zavinění). Cizí zařízení: vpravo z vnitřní strany římsy veden kabelový žlab (SSZT). Vpravo na začátku a vlevo na konci měřické body.
1501 | Česká Třebová os.n.(vč.)(bez seř.n) | Praha Masarykovo nádraží (včetně) | 314.371 | 27 | 20 | P | 1 | 2022-10-07 | Zábradlí: není nutné, výška propustku do 2,0 m. Římsa vpravo: shora nános mechu a štěrku. Čelní zeď vpravo: v dobrém stavu. Trouba: v době prohlídky bez patrných vážnějších poruch. Kamenné odláždění vpravo: porostlé vegetací, jinak v dobrém stavu. Z levé strany propustek nelze prohlédnout. Objekt vyústěn do odvodňovacího příkopu zakrytého betonovými překlady.
1501 | Česká Třebová os.n.(vč.)(bez seř.n) | Praha Masarykovo nádraží (včetně) | 314.719 | 27 | 20 | P | 1 | 2022-10-07 | Zábradlí: není nutné, výška pravého průčelí 1,35 m, vlevo zakrytý odvodňovací příkop. Římsa a čelní zeď vpravo: v dobrém stavu. Trouba: do původních železobetonových trub O 0,80 m vloženy trouby z plastu O 0,50 m a otvor byl vyplněn betonem. Trouba v době prohlídky bez patrných poruch. Kamenné odláždění na odtoku: porostlé vegetací. Z levé strany propustek nelze prohlédnout. Objekt vyústěn do odvodňovacího příkopu zakrytého betonovými překlady. Cizí zařízení: u pravého průčelí veden sdělovací kabel a silový kabel (vysoké napětí). Vpravo ve střední části shora římsy měřický bod.
1501 | Česká Třebová os.n.(vč.)(bez seř.n) | Praha Masarykovo nádraží (včetně) | 326.952 | 31 | L1 | P | 1 | 2022-11-24 | Zábradlí: místy v hranách odřený nátěr, držebnost dobrá, vpravo plastbeton kotevních kapes povrchově degraduje. Římsy a čelní zdi: v dilatačních spárách těsnící tmel zcela nepřilnul. Nosná konstrukce: železobetonová deska: bez patrných vážnějších poruch. Opěry: v době prohlídky bez vážnějších poruch, včetně prodloužení opěr vpravo. Vpravo z vnitřní strany římsy kabelový žlab. Vlevo i vpravo mimo objekt kabelové trasy.
1501 | Česká Třebová os.n.(vč.)(bez seř.n) | Praha Masarykovo nádraží (včetně) | 331.091 | 32 | 24 | P | 1 | 2022-11-24 | Zábradlí: vpravo praskliny u všech plastbetonových kotevních kapes (č. 1-4), prasklinami zatéká voda. Římsy: vpravo svislé vlasové praskliny u sloupků zábradlí a v místech dilatačních spár. Čelní zdi: popraskaný tmel v dilatačních spárách, vlevo na začátku se loupe povrchová úprava, jinak bez vážnějších poruch. Nosná konstrukce: železobetonová deska: v době prohlídky bez vážnějších poruch. Izolace: pod dilatačními spárami na začátku (vlevo i vpravo) mírný prosak. Kvádry kamenného zdiva opěr postříkané pryskyřicí z plastbetonu pod úložným prahem. V otvoru není prosak patrný. Opěry: v době prohlídky bez patrných vážnějších poruch. Cizí zařízení: vpravo z vnitřní strany kabelový žlab.
1501 | Česká Třebová os.n.(vč.)(bez seř.n) | Praha Masarykovo nádraží (včetně) | 331.73 | 32 | 24 | P | 1 | 2022-11-24 | Zábradlí: v dobrém stavu. Římsy: v době prohlídky bez patrných vážnějších poruch. Čelní zdi: vlevo i vpravo z průčelí vlasově popraskaná omítka, jinak v dobrém stavu. Trouba: místy mírné výdroly, celkově v dobrém stavu. Křídla: porostlá vegetací, jinak v dobrém stavu. Na přítoku i odtoku, mezi křídly, naplavená hlína a porostlá vegetací, tvoří překážku při zvýšeném průtoku. Cizí zařízení: vpravo z vnitřní strany kabelový žlab. Vlevo nová silniční komunikace.
1501 | Česká Třebová os.n.(vč.)(bez seř.n) | Praha Masarykovo nádraží (včetně) | 333.467 | 32 | 24 | P | 1 | 2022-12-01 | Zábradlí: není nutné, výška pravého průčelí do 2,0 m, levé překryté betonovými překlady. Římsy: vpravo v dobrém stavu, vlevo není římsa osazena. Čelní zdi: vpravo na konci podélné vlasové praskliny, celkově bez vážnějších poruch. Trouba: patrný mírný prosak ve spárách mezi troubami, celkově v době prohlídky, bez patrných vážnějších poruch. Vlevo trati před objektem betonová jímka se zaústěním trativodů a svahových příkopů, zakrytá shora betonovými překlady.
1501 | Česká Třebová os.n.(vč.)(bez seř.n) | Praha Masarykovo nádraží (včetně) | 334.444 | 32 | 24 | P | 1 | 2022-12-01 | Zábradlí: vlevo i vpravo v době prohlídky bez vážnějších poruch. Římsy a římsový nosník vlevo: vlevo i vpravo v římse svislé vlasové praskliny. Čelní zdi: vlevo beton, vpravo kamenné zdivo: v době prohlídky bez patrných poruch. Klenba: v době prohlídky bez patrných vážnějších poruch. Opěry: v době prohlídky bez patrných vážnějších poruch. Cizí zařízení: vpravo v náspu (u paty štěrkového lože koleje č. 2, pod úrovní terénu) veden kabel zabezpečovacího zařízení. Vlevo z vnitřní strany římsy kabelový žlab (SSZT).
1501 | Česká Třebová os.n.(vč.)(bez seř.n) | Praha Masarykovo nádraží (včetně) | 335.893 | 33 | M1 | P | 1 | 2022-12-01 | Římsy: vlevo ve střední části svisle prasklá, do praskliny zatéká voda. Vpravo bez patrných poruch. Čelní zdi: vlevo svislá prasklina s vápennými výluhy (přechází z římsy). Vpravo bez patrných vážnějších poruch. Trouba: u všech 4 ks spár, obnovení pojiva ve spárách mezi troubami. Křídla vlevo (beton): shora svislé praskliny. Kamenné zdivo: porostlé vegetací, jinak bez patrných vážnějších poruch. Cizí zařízení: vlevo z vnitřní strany římsy kabelový žlab.
1501 | Česká Třebová os.n.(vč.)(bez seř.n) | Praha Masarykovo nádraží (včetně) | 341.38 | 34 | 26 | P | 1 | 2022-12-01 | Římsy a čelní zdi: v dobrém stavu. Nosná konstrukce: sklolaminátová trouba pod deskou ze zabetonovaných kolejnic: trouba v době prohlídky bez patrných vážnějších poruch. Křídla: vpravo kolmá, betonová: v dobrém stavu, mezi křídly zakrývá otvor mříž porostlá vegetací. Vlevo revizní šachta: bez vážnějších poruch. Cizí zařízení: vlevo na náspu drážního tělesa a vpravo na římse PHS. PHS vlevo umožňuje vstup do tratě (plexisklové desky v ocelovém rámu se dají rozevřít jako vrata). Při údržbě 2015 provedeno zajištění vrat. Pod objektem kanalizační trouba O 0,50 m.
1551 | Moravany (mimo) | Borohrádek (mimo) | 30.508 | 1 | 02 | P | 1 | 2022-08-03 | Bez závad.
1561 | Týniště nad Orlicí (mimo) | Mieroszów (PKP) (část) | 34.582 | 3 | 04 | P | 1 | 2022-06-15 | Klenbový propustek o světlosti 1,00 m. Zábradlí neosazena. Nad kamennou římsou vpravo trati vysoký kolmý nadnásyp zeminy. Vlevo trati nad římsou vysoký kolmý nadnásyp zeminy. Klenba z pískovcových kamenů navětralá, klenba zasanována a hloubkově přespárována. Kameny opěr navětrány. Opěry hloubkově přespárovány. Křídla vpravo trati rovnoběžná, kamenná. Křídla vpravo částečně přezděna a hloubkově přespárována. Křídla vlevo trati kolmá, kamenná, navětralá. Dno propustku opraveno vložením žlabovek s jejich obetonováním. Vpravo trati vtok. Kabelová trasa vedena vlevo trati v zemi pod drážní stezkou.
1561 | Týniště nad Orlicí (mimo) | Mieroszów (PKP) (část) | 39.633 | 5 | 06 | P | 1 | 2022-04-01 | Svršek: kolejnicový styk na začátku propustku Zábradlí: třímadlová, zašlý nátěr, prostupující rez Římsy: betonové, dobrý stav Trouba: 0,80m, dobrý stav Čela: kamenná, dobrý stav, vlevo náletový stromek, Křídla: kamenná, rovnoběžná, dobrý stav Kužele: zasypané zeminou Kabely: podél čelní zdi vlevo probíhá 1x svěšený kabel
1561 | Týniště nad Orlicí (mimo) | Mieroszów (PKP) (část) | 40.305 | 5 | 06 | P | 1 | 2022-04-01 | Svršek: kolejové lože dobrý stav Zábradlí: třímadlové, rzivé, zašlý nátěr, prostupující rez, oboje opačně osazené, Římsy: betonové, vlevo mírná trhlina, vpravo v pořádku Deska: 0,95m, narušená cementová omítka, vlasové trhliny, vlhká, porušená izolace Čela: tvoří je čela desky Opěry: kamenné, žulové, O1-v jednom místě vypadlé spárování, Křídla: kamenná, rovnoběžná –dobrý stav Kužele zasypané hlínou Pozn.: pod betonovým dnem propustku se nachází trouba o světlosti 0,40 m, na výtoku koryto vyzděno z kamene do výše 1m, Kabely: vpravo probíhá podél propustku kabelová chránička (cca 0,5 m od líce)
1561 | Týniště nad Orlicí (mimo) | Mieroszów (PKP) (část) | 40.664 | 5 | 06 | P | 1 | 2022-04-01 | Svršek: dobrý stav Zábradlí: není třeba Římsy: betonové, vpravo mezi římsou a tratí kamenná zídka Trouba: 1,00m, odpadává krytí výztuže, trouba vpravo prasklina pod vrcholem Čela: betonová, oboje mírné vlasové praskliny, vpravo se omítka začíná vzdouvat, Křídla: betonová, vlasové praskliny Kužele: zarostlé vegetací Pozn.: vtok a výtok hustě zarostlý, převislá vegetace od silnice Kabely:
1561 | Týniště nad Orlicí (mimo) | Mieroszów (PKP) (část) | 48.229 | 7 | 08 | P | 1 | 2022-04-06 13:05 | Svršek: nový- dobrý stav Zábradlí: není Římsy: nejsou Trouba: 1,00m, nová Čela: nejsou Kabely: vpravo v žel.spodku min.2,40 od osy koleje
1561 | Týniště nad Orlicí (mimo) | Mieroszów (PKP) (část) | 51.64 | 9 | 10 | P | 1 | 2022-04-11 | Svršek: dřevěné pražce nahnilé, 1 pražec shnilý, zamačkané podkladnice Zábradlí: není Římsy: betonové reprofilované, dobrý stav, vlevo 2x odtržena spodní hrana Trouba: 0,80m, dobrý stav, vlevo na výtoku nános 10 cm, Čela: betonová reprofilovaná, dobrý stav Křídla: betonová, rovnoběžná, dobrý stav Kabely: Kužele: zpevněny zádlažbou
1561 | Týniště nad Orlicí (mimo) | Mieroszów (PKP) (část) | 53.986 | 9 | 10 | P | 1 | 2022-04-19 | Svršek: nový- dobrý stav Zábradlí: není Římsy: nejsou Trouba: 1,20m, nová žlb Kužely: dobrý stav, na vtoku i výtoku navětralé spárování Kabely: vlevo v žel.spodku min. 2,40m od osy koleje
1561 | Týniště nad Orlicí (mimo) | Mieroszów (PKP) (část) | 54.046 | 9 | 10 | P | 1 | 2022-04-19 | Svršek: nový- dobrý stav Zábradlí: třímílové- nové Římsy: nové žlb Klenba: 0,90m, opraveno spárování Čela: kamenná- opravená Opěry: kamenné- vyspárované Křídla: kamenná, vlevo kolmá, vpravo rovnoběžná- opravená Kabely: vlevo u rubu římsy
1561 | Týniště nad Orlicí (mimo) | Mieroszów (PKP) (část) | 56.171 | 11 | 12 | P | 1 | 2022-04-27 | Svršek: nový Trouba: 1,20m, žlb Čela: vydlážděná- místy navětralé spáry Kabely: vpravo v žel.spodku
1561 | Týniště nad Orlicí (mimo) | Mieroszów (PKP) (část) | 57.866 | 11 | 12 | P | 1 | 2022-04-27 | Svršek: nový Zábradlí: není Římsy: nejsou Trouba: 0,90m Kužele: nejsou Kabely: vpravo v žel.spodku
1561 | Týniště nad Orlicí (mimo) | Mieroszów (PKP) (část) | 61.966 | 13 | 14 | P | 1 | 2022-05-05 | Svršek: nový- dobrý stav Zábradlí: není Římsy: nejsou Trouba: 1,20m, nová žlb Kabely: vpravo mimo propustek
1561 | Týniště nad Orlicí (mimo) | Mieroszów (PKP) (část) | 64.941 | 13 | 14 | P | 1 | 2022-05-09 | Svršek: nový dobrý stav Zábradlí: nejsou Římsy: nejsou Trouba: 1,20m, plastová, obetonovaná jen pod kolejí, Čela: betonová Kabely: vpravo mimo propustek
1561 | Týniště nad Orlicí (mimo) | Mieroszów (PKP) (část) | 66.222 | 13 | 14 | P | 1 | 2022-05-16 13:17 | Svršek: dobrý stav Zábradlí: dobrý stav Římsy: betonové, vlevo dobré, vpravo nejsou na výtoku Trouba: 0,60 na vtoku, 0,80m na výtoku( vlez šachtou), dobrý stav, do 1/2 zanesena, Čela: vlevo betonové- dobrý stav, vpravo na výtoku betonová šachta Křídla: vlevo betonová- dobrý stav, vpravo nejsou Kabely: -
1561 | Týniště nad Orlicí (mimo) | Mieroszów (PKP) (část) | 86.19 | 22 | 22 | P | 1 | 2022-06-15 | Svršek: dobrý stav Zábradlí: není Římsy: betonové, porostlé mechem, dobrý stav Trouba: 0,80m, v dobrém stavu bez naplavenin, 1. trouba vpravo po obvodu prasklá Čela: betonová, vpravo vlasové trhlinky omítek, vlevo dobrý stav, Kabely: vlevo v min. vzdálenosti 2,30m od osy koleje
1561 | Týniště nad Orlicí (mimo) | Mieroszów (PKP) (část) | 86.317 | 22 | 22 | P | 1 | 2022-06-15 | Svršek: dobrý stav, vegetace Zábradlí: není Římsy: betonové, porostlé mechem, dobrý stav Trouba: 0,60m, v dobrém stavu bez naplavenin, výtok napojen do jímky Čela: betonová, vlevo vodorovné vlasové praskliny, dobrý stav Kabely: vlevo mimo propustek
1561 | Týniště nad Orlicí (mimo) | Mieroszów (PKP) (část) | 86.404 | 22 | 22 | P | 1 | 2022-06-15 | Svršek: dobrý stav Zábradlí: není Římsy: betonové, vpravo svislá a vodorovná trhlina uprostřed, nad levou hustý keř Trouba: 0,60m, v dobrém stavu bez naplavenin, vlevo lokálně odhalena výztuž Čela: betonová, vlevo i vlevo vlasové trhlinky omítek, Kabely: vlevo v min. vzdálenosti 2,30m od osy koleje
1561 | Týniště nad Orlicí (mimo) | Mieroszów (PKP) (část) | 86.525 | 22 | 22 | P | 1 | 2022-06-15 | Svršek: dobrý stav Zábradlí: není Římsy: betonové, vpravo vlasové trhlinky, porostlé mechem, vlevo dobrá Trouba: 0,60m-pod kolejí v délce 14,20m – odpadává krytí výztuže, dále pokračuje 0,80m v dálce 7,10m mimo trať, bez naplavenin, mezilehlé čelo s revizní šachtou mříží v dobrém stavu, Čela: betonová, vpravo i vlevo vlasové trhlinky omítek, vlevo dobrý stav Kabely: vlevo v min. vzdálenosti 2,30m od osy koleje
1561 | Týniště nad Orlicí (mimo) | Mieroszów (PKP) (část) | 86.754 | 22 | 22 | P | 1 | 2022-06-15 | Svršek: dobrý stav, styk za propustkem Zábradlí: dobrý stav Římsy: betonové, vpravo i vlevo horní plocha omítek opravena-2009 Trouba: 2 x 0,80m, v dobrém stavu, vtok i výtok čistý, Čela: betonová, dobrý stav Kužele: kamenné, dobrý stav Kabely: vlevo pod výtokovým dnem cca 3,00m od čela v chráničce a vlevo u rubu římsy
1561 | Týniště nad Orlicí (mimo) | Mieroszów (PKP) (část) | 86.953 | 22 | 22 | P | 1 | 2022-06-15 | Svršek: dobrý stav Zábradlí: není Římsy: betonové, dobrý stav, obě- vlasové trhlinky omítek, Trouba: 1,25m, v dobrém stavu bez nánosu, lokálně odhalena výztuž Čela: betonová, vlevo dobrý stav, vpravo vlasové trhlinky omítek, Kabely: -
1561 | Týniště nad Orlicí (mimo) | Mieroszów (PKP) (část) | 87.287 | 22 | 22 | P | 1 | 2022-06-15 | Svršek: dobrý stav Zábradlí: není Římsy: betonové, dobrý stav, Trouba: 0,80m, v dobrém stavu bez nánosu Čela: betonová, vpravo vlasové praskliny, dobrý stav, Kabely: -
1561 | Týniště nad Orlicí (mimo) | Mieroszów (PKP) (část) | 89.176 | 22 | 22 | P | 1 | 2022-06-21 | Svršek: dobrý stav Zábradlí: není Římsy: betonové, přesypané, dobrý stav, nad římsami vegetace Trouba: 0,80m, v dobrém stavu bez nánosu, vtok a výtok vydlážděn kameny Čela: betonová, dobrý stav Kužele: kamenné, dobrý stav Kabely: -
1561 | Týniště nad Orlicí (mimo) | Mieroszów (PKP) (část) | 89.388 | 22 | 22 | P | 1 | 2022-06-21 | Svršek: dobrý stav Zábradlí: není Římsy: betonové, porostlé mechem, dobrý stav, Trouba: 0,80m, nová, dobrý stav Čela: betonová-nová, dobrý stav Kužele: sypané, zemina, dobrý stav Kabely: vpravo u rubu římsy
1562 | Meziměstí (mimo) | Otovice zastávka (včetně) | 2.091 | 1 | 02 | P | 1 | 2022-06-24 | Svršek: dobrý stav Zábradlí: není Římsy: betonové-přesypané, na římsách vegetace, vpravo odpadlá část spodní hrany Trouba: 0,80m, dobrý stav, bez nánosu, v okolí hustá vegetace Čela: betonová, dobrý stav- místy popraskaná a zvětraná omítka Kabely: -
1562 | Meziměstí (mimo) | Otovice zastávka (včetně) | 6.455 | 1 | 02 | P | 1 | 2022-07-19 | Svršek: zarostlý trávou, blátivý Zábradlí: není Římsy: betonové, dobrý stav Trouba: 0,60m, dobrý stav, je průtočná, 30% zaneseno bahnem Čela: betonová, dobrý stav, místy vypadaná a zvětralá omítka, Kužele: kamenné, rovnoběžné, vpravo i vlevo, dobrý stav Kabely: -
1562 | Meziměstí (mimo) | Otovice zastávka (včetně) | 9.197 | 3 | 04 | P | 1 | 2022-07-20 12:27 | Svršek: dobrý stav Zábradlí: není Římsy: betonové, vpravo 2x a vlevo 1x otevřená svislá prasklina – pokračuje do čela Trouba: 0,50m, dobrý stav, 10 cm nánosu Čela: betonová, vpravo svislá trhlina z římsy, vlasově popraskané Návodní zdivo: kamenné, oboje dobrý stav Kabely: - Poznámka: propustkem vede ocelová trubka 3,00cm v průměru
1601 | Hradec Králové hl.n. (mimo) | Stará Paka (mimo) | 35.166 | 7 | 20 | P | 1 | 2022-06-08 | Trubní železobetonový propustek o světlosti 2 x 0,80 m. Propustek ve stanici Černožice. Římsa a čelní zeď vlevo trati posprejovány. Propustek neprůhledný, vpravo trati napojen na systém místní kanalizace.
1612 | Pardubice-Rosice nad Labem-jižní zh | Hradec Králové hl.n. (mimo) | 11.829 | 4 | 04 | P | 1 | 2022-11-15 | Trubní železobetonový propustek o průměru 1,20 m. Propustek v pořádku. Kabelové trasy vedou vlevo trati v zemi mimo propustek.
1612 | Pardubice-Rosice nad Labem-jižní zh | Hradec Králové hl.n. (mimo) | 13.421 | 4 | 04 | P | 1 | 2022-11-15 | Rámový železobetonový propustek o světlosti 2,00 m. Zábradlí není nutné, výška obou průčelí do 2,00 m. Římsa vlevo trati posprejována. Římsa a křídla vpravo trati posprejovány. Nosná konstrukce bez závad. Kamenné odláždění bez závad.
1612 | Pardubice-Rosice nad Labem-jižní zh | Hradec Králové hl.n. (mimo) | 14.194 | 4 | 04 | P | 1 | 2022-11-15 | Trubní železobetonový propustek o průměru 0,80 m. Zábradlí není nutné, výška propustku do 2,00 m. Propustek v pořádku.
1612 | Pardubice-Rosice nad Labem-jižní zh | Hradec Králové hl.n. (mimo) | 15.036 | 4 | 04 | P | 1 | 2022-11-15 | Trubní železobetonový propustek o průměru 0,80 m. Zábradlí není nutné, výška propustku do 2,00 m. Kabelová trasa vedena vlevo trati v zemi mimo propustek. Propustek v pořádku.
1612 | Pardubice-Rosice nad Labem-jižní zh | Hradec Králové hl.n. (mimo) | 15.817 | 6 | 08 | P | 1 | 2022-11-10 | Trubní železobetonový propustek o průměru 1,00 m. Zábradlí není nutné, výška obou průčelí do 2,0 m. Vlevo pod drážní stezkou (před PHS) jsou vedeny kabelové trasy. Vlevo trati PHS, ve vzdálenosti 3,42 m od osy koleje. Propustek v pořádku.
1631 | Hradec Králové hl.n. (mimo) | Ostroměř (mimo) | 14.719 | 7 | 06 | P | 1 | 2022-03-07 | Trubní železobetonový propustek o průměru 600 mm s šachtami, napojen na dešťovou kanalizaci. Propustek v pořádku, šachty přístupné.
1631 | Hradec Králové hl.n. (mimo) | Ostroměř (mimo) | 14.847 | 7 | 06 | P | 1 | 2022-03-07 | Trubní železobetonový propustek o profilu 0,60 m. V kolejovém loži místy prorůstá tráva. Římsy ve střední části vlevo i vpravo svisle prasklé, vpravo z průčelí vlasově popraskaná, horní plocha vydrolená, hustě porostlé mechem. Vlevo trati římsa hustě porostlá mechem. Čelní zdi vlevo i vpravo trati mají ve střední části svisle prasklé (praskliny přechází z říms), vlasové prasklinky. Vlevo i vpravo krajní trouby (v horní části) - příčná vlasová prasklina. Kužele vlevo i vpravo trati rozvolněné, porostlé mechem a vegetací, odtrhují se od čelních zdí. V propustku nános zeminy. Kabelová trasa vedena vlevo trati mimo objekt.
1631 | Hradec Králové hl.n. (mimo) | Ostroměř (mimo) | 14.886 | 7 | 06 | P | 2 | 2022-03-07 | Trubní železobetonový propustek o profilu 0,60 m. Vpravo tržený a vytlačený konec římsy, beton římsy v horní ploše zvětrává a vydroluje se, ve střední části římsa svisle prasklá, tvoří se rozsáhlé výdroly. Vlevo ve střední části římsa rozrušená, z 50 % opadaná omítka, ve střední části svisle prasklá, na římse mech. Čelní zdi vlevo i vpravo silně popraskané, horší stav vpravo trati. V troubě vlevo i vpravo (v horní části) příčná vlasová prasklina, jinak v dobrém stavu. V kamenných kuželech ve spárách prorůstá náletová vegetace. Kabelová trasa vedena vlevo trati mimo objekt.
1631 | Hradec Králové hl.n. (mimo) | Ostroměř (mimo) | 15.01 | 7 | 06 | P | 2 | 2022-03-07 | Deskový propustek ze zabetonovaných kolejnic o světlosti 0,50 m. Římsy vlevo i vpravo 2x svisle prasklé, hustě porostlé mechem. Rzivé krajní kolejnice, spodní pasy kolejnic a úhelníky při opěrách. Opěry mají ve viditelné kamenné části místy vypadané spárování, opěry z větší části zakryté naplavenou zeminou. Z opěry 1 vysunutý jeden kámen. Křídla porostlá mechem. Nános bahna 20 cm. Kabelová trasa vedena vlevo trati v zemi mimo objekt.
1631 | Hradec Králové hl.n. (mimo) | Ostroměř (mimo) | 15.206 | 7 | 06 | P | 2 | 2022-03-07 | Deskový propustek ze zabetonovaných kolejnic o světlosti 0,70 m. Římsy vlevo i vpravo 2x svisle prasklé, porostlé mechem, povrchově zvětralé, vpravo v prasklinách mírné výdroly. Rzivé krajní nosníky a rzivé spodní pasy kolejnic včetně úhelníků při opěrách. Izolace porušená, průsak patrný v místech zabetonovaných kolejnic. Vypadané spárování obou opěr, spodní řady kamenů mírně vysunuty. Kabelová trasa vedena vlevo trati v zemi mimo objekt.
1631 | Hradec Králové hl.n. (mimo) | Ostroměř (mimo) | 15.617 | 7 | 06 | P | 2 | 2022-03-07 | Deskový propustek ze zabetonovaných kolejnic o světlosti 1,00 m. Propustek za přejezdem. Kolejové lože silně zanesené s prorůstající trávou, bahnité. Římsy mají výdroly ve spodní hraně, hustě porostlé mechem, vlevo i vpravo 2x svisle prasklé. Krajní kolejnice desky vlevo povrchově rzivé, rzivé spodní pasy kolejnic a úhelníky při opěrách. V otvoru nános bahna cca 30 cm. U opěry 1 vytlačeny spodní kvádry, vypadané spárování, opěry z větší části zakryté naplavenou zeminou. Kabelová trasa vedena vpravo trati v zemi mimo objekt.
1631 | Hradec Králové hl.n. (mimo) | Ostroměř (mimo) | 16.093 | 7 | 06 | P | 2 | 2022-03-07 | Deskový propustek ze zabetonovaných kolejnic o světlosti 2,00 m. Kolejové lože zanesené, bahnité, vyrůstá vegetace. Zábradlí není osazeno (výška = 2,40 m). Římsa vlevo trati 2x svisle prasklá a přesypaná štěrkem. Vpravo trati římsa v konci vytlačená o 30 mm, beton silně zdegradovaný, tvoří se praskliny a výdroly. Krajní kolejnice desky rzivé, spodní pasy kolejnic a úhelníky při opěrách silně rzivé s narůstající plátovou rzí. Izolace porušená, v desce se tvoří krápníky. Opěry a ochranné zdivo přezděny a přespárovány, porostlé mechem. Křídla mají v kamenné části popraskané a vypadané spárování, v horní části omítka popraskaná. Kabelová trasa vedena vpravo trati v trubce mimo propustek.
1631 | Hradec Králové hl.n. (mimo) | Ostroměř (mimo) | 16.19 | 7 | 06 | P | 2 | 2022-03-07 | Deskový propustek ze zabetonovaných kolejnic o světlosti 2,00 m. Propustek za přejezdem. Římsy navazují na čelní zdi, bez přesahů, přiznána pracovní spára, tvoří se výdroly. Čelní zdi mají vlevo i vpravo trati podélné i svislé praskliny, omítka opadává a v těchto místech beton silně degraduje, vydroluje se do hl. až 130 mm (vlevo horší stav). Silně rzivé krajní kolejnice s narůstající plátovou rzí, rzivé spodní pasy kolejnic. Izolace porušená, silný prosak s vápennými výluhy patrný mezi deskou a opěrou 2. Opěry v dobrém stavu. Rozsáhlé výdroly v křídlech vlevo, beton silně zdegradován. Na křídle 1P podélná prasklina opadává omítka, křídlo 2P trženo svislou a podélnou prasklinou. Kabelová trasa vedena vpravo trati v zemi mimo propustek.
1631 | Hradec Králové hl.n. (mimo) | Ostroměř (mimo) | 17.195 | 8 | D1 | P | 1 | 2022-03-10 | Trubní železobetonový propustek o průměru 1,20 m. Propustek celkem přes 6 kolejí (3 koleje + 3 koleje vlečky). Vzdálenost zábradlí od osy koleje vlevo trati 306 cm. Vzdálenost osy zábradlí od plotu vpravo trati 324 cm. Římsa vlevo trati z čela bez povrchové úpravy, začíná navětrávat, hustě porostlá mechem a trávou. Čelní zeď vlevo trati má beton z výroby povrchově neupraven, mezi betonem římsy a čelní zdi patrný silný prosak. Místy se trhá ochranná lepenka trub, trouby v celé šířce vůči sobě posunuty o 20 - 40 mm, ve spojích průsak. V propustku stojatá voda. Vpravo trati propustek pokračuje pod vlečkou Čepro. Kabelová trasa vedena v zemi mezi první a druhou kolejí zleva.
1631 | Hradec Králové hl.n. (mimo) | Ostroměř (mimo) | 17.544 | 8 | D1 | P | 1 | 2022-03-10 | Trubní železobetonový propustek o průměru 1,20 m. Celkem 6 kolejí (3 + 3 koleje vlečky). Zábradlí vlevo trati rzivé. Vzdálenost zábradlí od osy koleje vlevo trati 340 cm. Vzdálenost osy zábradlí od plotu vpravo trati 331 cm. Římsa vlevo trati z čela bez povrchové úpravy, začíná zvětrávat, prasklina v římse u sloupku č. 1. Čelní zeď vlevo trati povrchově zvětrává, začíná se vydrolovat. Trouby v celé šířce posunuty do strany o 5-7 cm. V propustku stojatá voda. Vpravo propustek pokračuje pod vlečkou Čepro. Kabelová trasa vedena v zemi mezi první a druhou kolejí zleva.
1651 | Jaroměř (mimo) | Lubawka (PKP) (část) | 2.81 | 1 | 02 | P | 1 | 2022-02-08 | Svršek: v dobrém stavu Zábradlí: nové třímadlové Římsy: vpravo betonová 4x svisle prasklá, vlevo kamenná v dobrém stavu Klenba: 3x1,90m, 2x odstupňovaná, vlevo 3,0m od hrany klenby trhlina po celém profilu – stažené helifixi, výluhy-porušená izolace Čela:kamenná v dobrém stavu Opěry: kamenné – dobrý stav Křídla:kamenná – dobrý stav Dlažba: kamenná, místy vydrolené spárování
1651 | Jaroměř (mimo) | Lubawka (PKP) (část) | 4.01 | 1 | 02 | P | 1 | 2022-02-08 | Svršek: v dobrém stavu Zábradlí: není Římsy: vpravo betonová-uprostřed prasklina v celém profilu, vlevo kamenná-dobrý stav, přesypaná štěrkem Trouba: 1,20m-nová-dobrý stav Čela:kamenná-nová-dobrý stav
1651 | Jaroměř (mimo) | Lubawka (PKP) (část) | 5.056 | 3 | 04 | P | 1 | 2022-02-09 | Svršek: v dobrém stavu Zábradlí: není třeba Římsy: nejsou Trouba: 0,80m, ocelová, nová, na vtoku a výtoku mezi troubu a kámen vyplněn pružný tmel Čela: tvořená kameny vloženými do betonové vrstvy – spárování se drolí a odpadává
1651 | Jaroměř (mimo) | Lubawka (PKP) (část) | 5.692 | 3 | 04 | P | 1 | 2022-02-09 | Svršek: v dobrém stavu Zábradlí: není Římsy: betonové, navětralé Trouba: 0,50 m-na výtoku místy odhalena výztuž, spodní část trub výrazně oslabena – vydrolený a odplavený beton do hloubky až 2cm Čela:betonová, vlevo rozvolněné a vyjeté kameny o 30mm
1651 | Jaroměř (mimo) | Lubawka (PKP) (část) | 9.334 | 3 | 04 | P | 1 | 2022-02-10 | Svršek: v dobrém stavu Zábradlí: není Deska:0,95m, zabetonované kolejnice – vložený helcore – uvnitř se zdržuje vody – špatný okolní sklon terénu – nemá kam odtékat Odláždění: povrchové navětrání
1651 | Jaroměř (mimo) | Lubawka (PKP) (část) | 10.945 | 5 | 18 | P | 1 | 2022-02-10 | Svršek: v dobrém stavu, vysoká nadsypávka Zábradlí: není Římsy: betonové, dobrý stav Trouba: 1,00 m- dobrý stav, vpravo betonová jímka 1,0x1,0m-zčásti zanesená listím Čela: betonová, dobrý stav
1651 | Jaroměř (mimo) | Lubawka (PKP) (část) | 11.054 | 5 | 18 | P | 1 | 2022-02-10 | Svršek: v dobrém stavu Zábradlí: nové třímadlové Římsy: železobetonové – dobrý stav Čela: kamenná, dobrý stav Klenba: 1,90m,d-protéká voda a je vypadlé hnízdo cihel 0,2x0,2m vyplněné betonovou plombou, celá klenba mokrá a pokryta vrstvou vápenných výluhů, stažena v celé délce helifixi, injektáž celého objektu Opěry: kamenné-vlhké s vápennými výluhy, místy vypadané spárování Křídla: kamenná, dobrý stav Dlažba: dlažba pod propustkem v dobrém stavu Pozn.: přechod do trati řešen 4x gabionem
1651 | Jaroměř (mimo) | Lubawka (PKP) (část) | 26.523 | 9 | 08 | P | 1 | 2022-02-23 | Svršek: v dobrém stavu Zábradlí: není nutné Římsy: nejsou Čela: tvořená kameny vloženými do betonové vrstvy-dobrý stav, vlevo 1x svislá prasklina Trouba: 1,20m, ocelová- HEL-COR
1651 | Jaroměř (mimo) | Lubawka (PKP) (část) | 30.12 | 11 | 10 | P | 1 | 2022-02-28 12:45 | Svršek: dobrý stav Zábradlí: není Čela: tvořená kameny vloženými do betonové vrstvy Trouba: 1,60m , HEL-COR-ocelová, mezi troubu a kamenem vyplněn pružný tmel
1651 | Jaroměř (mimo) | Lubawka (PKP) (část) | 32.057 | 11 | 10 | P | 1 | 2022-03-01 | Svršek: pod pražci je blátivé místo Zábradlí: není Římsy: betonové, vlevo chybí zásyp a je porostlá mechem, vpravo porostlá mechem Čela: betonová, vpravo vodorovné vápenné výluhy, vlevo dobrý stav, Trouba: 0,80m, dobrý stav
1651 | Jaroměř (mimo) | Lubawka (PKP) (část) | 34.832 | 11 | 10 | P | 1 | 2022-03-02 | Svršek: dobrý stav Zábradlí: není Římsy: vlevo betonová, 3x svisle naprasklá, dobrý stav, vpravo vlečkaře, Čela: vlevo betonové popraskané, vpravo vlečkaře, Trouba: 1,00m dobrý stav, nános 10cm, vpravo vtok-je za vlečk.kolejemi,
1651 | Jaroměř (mimo) | Lubawka (PKP) (část) | 36.665 | 13 | 12 | P | 1 | 2022-03-03 | Svršek: nový - dobrý stav Zábradlí: není Římsy: nejsou Trouba: 0,80m -nová-dobrý stav Čela: nejsou
1651 | Jaroměř (mimo) | Lubawka (PKP) (část) | 36.81 | 13 | 12 | P | 1 | 2022-03-03 | Svršek: nový- dobrý stav Zábradlí: není Římsy: nejsou Čela: betonová- nová-dobrý stav Trouba: 0,60m, vpravo a vlevo jímka, vlevo zaústění do propustku pod polní cestou, zprava zakryté betonové žlaby
1651 | Jaroměř (mimo) | Lubawka (PKP) (část) | 38.87 | 13 | 12 | P | 1 | 2022-03-04 12:57 | Svršek: dobrý stav Zábradlí: není Římsy: betonové, dobrý stav Trouba : 0,80m-žlb, nová- dobrý stav Čela: betonová, nová- dobrý stav Kužele: kamenné do betonu, nové dobrý stav Návodní zdivo: kamenné- nové- dobrý stav
1651 | Jaroměř (mimo) | Lubawka (PKP) (část) | 39.946 | 13 | 12 | P | 1 | 2022-03-04 12:58 | Svršek: dobrý stav Zábradlí: není Římsy: betonové, vlevo vlasové praskliny, vpravo se tvoří v pracovní spáře vápenné výluhy, vpravo poškozená při výřezu ST Čela: betonová, dobrý stav Trouba: 0,40m, dobrý stav
1651 | Jaroměř (mimo) | Lubawka (PKP) (část) | 40.37 | 13 | 12 | P | 1 | 2022-03-07 | Svršek: nový - dobrý stav Zábradlí: není Římsy: vpravo nová-dobrý stav, vlevo není Trouba: 1,00m -nová-dobrý stav, vlevo ve vrcholu odtržena hrana trouby Čela: vpravo nové-dobrý stav, vlevo není
1651 | Jaroměř (mimo) | Lubawka (PKP) (část) | 42.461 | 13 | 12 | P | 1 | 2022-03-07 | Svršek: nový- dobrý stav Zábradlí: nové- dobrý stav Římsy: nové- betonové- dobrý stav Čela: kamenná, dobrý stav Klenba: 1,90m, dobrý stav Opěry: kamenné, dobrý stav Křídla: kamenná, šikmá, opravená- dobrý stav Dlažba: kamenná, opravená dobrý stav
1651 | Jaroměř (mimo) | Lubawka (PKP) (část) | 43.462 | 13 | 12 | P | 1 | 2022-03-09 | Svršek: nový -dobrý stav Zábradlí: vlevo nové třímadlové, vpravo není Římsy: betonové, dobrý stav Trouba: 1,20m, dobrý stav, vpravo betonová jímka, Čela: betonová- dobrý stav Křídla: betonová- dobrý stav
1651 | Jaroměř (mimo) | Lubawka (PKP) (část) | 43.658 | 13 | 12 | P | 1 | 2022-03-09 | Svršek: nový -dobrý stav Zábradlí: vlevo nové třímadlové, vpravo není Římsy: betonové, dobrý stav Trouba: 1,20m, dobrý stav, vpravo betonová jímka, Čela: betonová- dobrý stav Křídla: betonová- dobrý stav
1651 | Jaroměř (mimo) | Lubawka (PKP) (část) | 44.678 | 13 | 12 | P | 1 | 2022-03-09 | Svršek: nový- dobrý stav Zábradlí: není Římsy: betonové, vlevo přesypaná zeminou Trouba : 0,60m, dobrý stav, vpravo betonová vtoková jímka 1,0x1,0m-dobrý stav Čela: betonová, popraskaná a zvětralá omítka, vpravo porostlá mechem
1651 | Jaroměř (mimo) | Lubawka (PKP) (část) | 48.611 | 15 | 14 | P | 1 | 2022-03-15 13:52 | Svršek: dobrý stav, zarostlý travou Zábradlí: není Římsy: betonové- dobrý stav Trouba: 0,50m, dobrý stav, Čela: betonová- dobrý stav, místy zvětralé a popraskané omítky Kužele: vlevo vegetace, vpravo betonová jímka- dobrý stav Kabely: vlevo u paty kolejnice vně 1x volný kabel
1651 | Jaroměř (mimo) | Lubawka (PKP) (část) | 53.176 | 15 | 14 | P | 1 | 2022-03-21 | Svršek: dobrý stav Zábradlí: není Římsy: betonové, dobrý stav, Trouba: 0,60m, dobrý stav, na vtoku i výtoku 1. trouba mírně vychýlena Čela: betonová, dobrý stav, Kabely: vlevo u paty kolejnice vně 1x volný kabel
1651 | Jaroměř (mimo) | Lubawka (PKP) (část) | 55.633 | 15 | 14 | P | 1 | 2022-03-23 | Svršek: dobrý stav, Zábradlí: není, Římsy: betonové, vlevo hnízda výdrolů Trouba: 1,25m, bez nánosu, místy odhalena výztuž, vydrolené dno trouby 2cm Čela: betonová, dobrý stav, místy popraskaná a zvětralá omítka, Kabely: vlevo u paty kolejnice vně 1x volný kabel Hodnocení: 1 zůstává
1651 | Jaroměř (mimo) | Lubawka (PKP) (část) | 56.278 | 15 | 14 | P | 1 | 2022-03-23 | Svršek: dobrý stav, vegetace, Zábradlí: není Římsy: betonové, nízké, navětralé, místy odpadlý beton Trouba: 1,25m, bez nánosu, vymleté beton ze dna trouby Čela: dobrý stav, místy popraskaná omítka mezi čelem a rourou, vpravo svislá prasklina Kabely: vlevo u paty kolejnice vně 1x volný kabel
1651 | Jaroměř (mimo) | Lubawka (PKP) (část) | 58.106 | 15 | 14 | P | 1 | 2022-03-24 | Svršek: dobrý stav Zábradlí: není Římsy: betonové, dobrý stav, přesypané Trouba: 0,80m, dobrý stav, u výtoku kamenné dno, příkop od propustku do trouby zaústěné pod cestu je dlouhý cca17,0m, Čela: betonová, místy popraskaná a zvětralá omítka, vlevo svislá prasklina až k rouře, Křídla: betonová, dobrý stav, Kužele: vpravo i vlevo kamenné- dobrý stav Kabely: vlevo u paty kolejnice vně 1x volný kabel
1651 | Jaroměř (mimo) | Lubawka (PKP) (část) | 60.023 | 16 | H1 | P | 1 | 2022-03-28 | Svršek: dobrý stav Zábradlí: není Římsy: betonové v šachtách, dobrý stav, Trouba: 0,60m, dobrý stav, nános do 6,0cm, Čela: betonová v šachtách, dobrý stav, Křídla: vpravo šachta, vlevo betonové- dobrý stav, Kužele: vlevo vegetace, vpravo nejsou Kabely: -
1651 | Jaroměř (mimo) | Lubawka (PKP) (část) | 60.626 | 17 | 16 | P | 1 | 2022-03-28 | Svršek: dobrý stav Zábradlí: rzivé dvoumadlové Římsy: betonové, vpravo i vlevo 1x svisle prasklé s výdrolem Trouba: 0,60m, dobrý stav, nános do 10,0cm, Čela: betonová, vlevo i vpravo místy popraskaná a vydrolený beton kolem trouby Křídla: betonová, rovnoběžná, dobrý stav Kužele: vegetace Kabely: -
1651 | Jaroměř (mimo) | Lubawka (PKP) (část) | 61.034 | 17 | 16 | P | 1 | 2022-03-28 | Svršek: dobrý stav, Zábradlí: není, Římsy: betonové, porostlé mechem, vpravo svisle prasklá, dobrý stav Trouba: 0,80m, uprostřed rozestouplá o 5cm Čela: betonová, popraskaná Křídla: betonová, dobrý stav Kužele: dobrý stav Kabely: -
1651 | Jaroměř (mimo) | Lubawka (PKP) (část) | 61.761 | 17 | 16 | P | 1 | 2022-03-28 | Svršek: dobrý stav, mírně zanesen bahnem, Zábradlí: není, Římsy: betonové, vlevo popraskané, Trouba: 0,60m, dobrý stav, Čela: betonová, dobrý stav, jen místy vlasově popraskaná a zvětralá omítka, nános do 10,0cm, Křídla: betonová, vlasově popraskaná betonová omítka, Kužele: vegetace, Kabely: -
0871 | Benešov nad Ploučnicí (mimo) | Česká Lípa hl.n. (mimo) | 9.166 | 4 | C1 | P | 2 | 2023-01-30 | Vpravo chybí zábradlí. Pravé čelo prasklé na dvou místech po celé výšce, v místech prasklin mírně vybočuje. Praskliny zasanovány a čelo staženo dvěma profily kotvenými závitovými tyčemi do původního kamenného čela (firma CH+T Pce – Bulušek 8/2020). Narušeno spárování obou čel. Olámány římsové desky vpravo. Narušené a místy vypadlé spárování u opěr v místě uložení desek. U první desky místy odvětrává beton. V současné době vložena do propustku požární hadice se souhlasem SMT, která vyúsťuje na břehu Ploučnice pro možnost vypouštění důlních vod.
0871 | Benešov nad Ploučnicí (mimo) | Česká Lípa hl.n. (mimo) | 9.492 | 4 | C1 | P | 2 | 2023-01-30 | Silně narušeno spárování čela a křídel vpravo. Křídlo KP2 zcela degradováno spárování, vytlačují se kameny ze zdiva. Stav zdiva křídel KP1 i KP2 i pravého čela se dále mírně zhoršuje. Vlevo vtok za příjezdovou komunikací k nádraží řešen silniční vpustí, která zaúsťuje do propustku. Výtok vpravo částečně zanesen, volná výška pod klenbou 80 cm. Chybí svahové zábradlí vpravo. U viditelných částí zdiva klenby místy odpadlé spárování a vpravo je za klenáky trhlina, která přechází až do opěr. V objektu vedeno staré potrubí. Mohutná vegetace narušuje místy zdivo křídel.
0871 | Benešov nad Ploučnicí (mimo) | Česká Lípa hl.n. (mimo) | 9.721 | 4 | C1 | P | 2 | 2023-01-30 | Na objektu je umístěna výhybka. Vlevo vtok zaústěn rourou do sběrné šachty od podélného odvodnění přejezdu. Částečně narušené spárování zdiva obou opěr na styku s vodotečí. Beton desky místy degradovaný a místy i odpadlý.
0871 | Benešov nad Ploučnicí (mimo) | Česká Lípa hl.n. (mimo) | 13.603 | 6 | D1 | P | 2 | 2023-01-30 | Na objektu se nachází výhybka. Římsa vpravo pod úrovní pražců. Narušeno spárování opěr, které je již místy vypadlé a jednotlivé kameny vytlačené. U desky odpadlá krycí vrstva betonu a odhaleny dolní pásnice nosníků, které jsou silně oslabeny korozí. Propustek je do 2/3 zanesen. Vlevo dochází k sesunu zeminy svahu a zasypání vtoku - 15 cm od konce trouby.
0901 | Praha hl.n. (mimo) | Turnov (mimo) (odb. Skály jen část) | 99.857 | 37 | 40 | P | 2 | 2022-02-04 | Prasklá betonová čela mírně vybočují. Prasklé parapety obou čel. Stav zdiv se dále zhoršuje. Propustek vpravo zcela zasypán. Vlevo zasypán z 1/2. Neodtéká voda.
0901 | Praha hl.n. (mimo) | Turnov (mimo) (odb. Skály jen část) | 103.267 | 37 | 40 | P | 2 | 2022-02-04 | Loupe se krytí ocelových částí desky a opěr, tyto následně korodují.Římsy zvětralé a prasklé
0941 | Liberec (mimo) | Zittau (DBAG) (mimo) | 20.641 | 4 | F1 | P | 2 | 2022-03-25 | Klenbový propustek s deskovým ,asi 1m dlouhým prodloužením. Zábradlí vlevo rezivé. Křídla vlevo zanesená, zdivo uvolněné. Přimo nad propustkem výhýbka. Výrazný výtok vody z klenby a opěr (pod kolejí) vlevo, dále výtoky a výluhy méně intenzivní. Spárování čela klenbové části vypadané. Zprava propustek napojen na šachtu v komunikaci a pokračuje do Vulkanu. Na výtoku spadený betonový kabelový žlab.
0951 | Liberec (mimo) | Zawidów (PKP) (část) | 180.982 | 4 | D1 | P | 2 | 2022-03-14 | Zleva pravděpodobně zakrytý vtok včetně příkopu. Čelo vpravo s hloubkově vypadanými spárami a trhlinami. Jednotlivé drenážní trubky mírně posunuté. V investiční akci osazeno odvodnění vpravo i vlevo.
0951 | Liberec (mimo) | Zawidów (PKP) (část) | 186.535 | 6 | E1 | P | 2 | 2022-02-18 | Mírně poškozená dlažba a zanesení na výtoku. Na vtoku vzrostlé břízy.
0951 | Liberec (mimo) | Zawidów (PKP) (část) | 195.041 | 8 | F1 | P | 2 | 2022-03-10 | Po opravě v roce 2011. Drobné trhlinky v sanační maltě říms. Vzhledem ke špatným odtokovým poměrům částečně zanesený profil. Vpravo u O2 náletová vegetace. Schází zábradlí vlevo.
0971 | Frýdlant v Čechách (mimo) | Jindřichovice pod Smrkem (včetně) | 7.731 | 4 | C1 | P | 2 | 2022-10-06 | Zanesený.
0971 | Frýdlant v Čechách (mimo) | Jindřichovice pod Smrkem (včetně) | 11.689 | 6 | D1 | P | 2 | 2022-05-13 | Deskový propustek s betonovým prodloužením. Spárování místy hloubkově vypadané. Dlažba s vyplaveným spárováním. Podemleté betonové prodloužení hlavně, které je bez základu. Zanesený jemnou vrstvou bahna. Zábradlí pouze s horním madlem je rezivé. Vpravo hustá vzrostlá vegetace (pámelníky a bezy), vlevo drobnější vegetace.
0971 | Frýdlant v Čechách (mimo) | Jindřichovice pod Smrkem (včetně) | 20.55 | 13 | 12 | P | 2 | 2022-06-10 | Výrazné poškození zdiva a zanesení po přívalových deštích 2013. Opraveno.
0971 | Frýdlant v Čechách (mimo) | Jindřichovice pod Smrkem (včetně) | 22.131 | 13 | 12 | P | 2 | 2022-05-19 | Částečně zanesený s hloubkově vypadaným spárováním. Dobetonovaná římsa vpravo roztržená na 3 bloky.
0971 | Frýdlant v Čechách (mimo) | Jindřichovice pod Smrkem (včetně) | 22.254 | 13 | 12 | P | 2 | 2022-05-19 | Čela a římsy s trhlinami a místy zcela zvětralý beton. Roury mírně vzájemně přesunuté, místy obnažená výztuž.
0971 | Frýdlant v Čechách (mimo) | Jindřichovice pod Smrkem (včetně) | 22.307 | 13 | 12 | P | 2 | 2022-05-19 | Čela a římsy zvětralé a roztrhané. Trouby mírně zanesené a mírně vzájemně přesazené. Místy obnažená výztuž. Na výtoku 2 trouby s menším sklonem částečně zanesené s mírně vzdutou hladinou vody.
0971 | Frýdlant v Čechách (mimo) | Jindřichovice pod Smrkem (včetně) | 22.391 | 13 | 12 | P | 2 | 2022-05-19 | Na vtoku uvolněné kameny čelního zdiva. Odvodnění pod komunikací vyústěné asi 1 m od vtoku do propustku je vyskládané pouze z betonových dlaždic na sucho. Na propustek navazuje přímo kanalizace bez šachty. Trouby mírně posunuté bez zanesení.
0971 | Frýdlant v Čechách (mimo) | Jindřichovice pod Smrkem (včetně) | 22.492 | 13 | 12 | P | 2 | 2022-05-19 | Na vtoku i výtoku zanesený, trouba z poloviny zanesená. Římsy porostlé mechem.
0971 | Frýdlant v Čechách (mimo) | Jindřichovice pod Smrkem (včetně) | 22.558 | 13 | 12 | P | 2 | 2022-05-19 | Zleva zatrubněný. Vpravo na vtoku částečné odplavení zeminy u přejezdu. Bez čela na vtoku. Trouby mírně zanesené a vzájemně mírně posunuté.
1051 | Stará Paka (mimo) | Liberec (včetně) | 0.162 | 22 | KU | P | 2 | 2022-02-07 | Nyní průtok vody pouze posledním otvorem, ostatní otvory na vtoku zanesené.
1051 | Stará Paka (mimo) | Liberec (včetně) | 0.227 | 22 | KT | P | 2 | 2022-02-07 | Vlevo na vtoku zanesený, podařilo se mi alespoň částečné uvolnění a došlo k odtoku vzduté hladiny.
1051 | Stará Paka (mimo) | Liberec (včetně) | 0.594 | 22 | KU | P | 2 | 2022-02-07 | Na vtoku částečně podemletý vtok do šachty. V profilu propustku plastový odpad. Na výtoku zcela zanesený. Pravděpodobné nastavení troubami menšího profilu nefunkční, asi došlo k sesuvu svahu a odsunutí trub.
1051 | Stará Paka (mimo) | Liberec (včetně) | 0.836 | 22 | KU | P | 2 | 2022-02-07 | Téměř zcela zanesený s erozí svahů vlevo.
1051 | Stará Paka (mimo) | Liberec (včetně) | 1.083 | 22 | KU | P | 2 | 2022-02-07 | V prosinci 2018 osazen rošt na šachtu. Ostatní části propustku neopraveny. Šachta vlevo částečně zanesená. Spárování šachty a deskové části propustku hloubkově vypadané. Vpravo vzrostlá náletová vegetace. Nyní výrazný průtok. v příkopech velké množství pet lahví a dalších odpadů, které při naplavení do propustku mohou způsobyt jeho ucpání.
1051 | Stará Paka (mimo) | Liberec (včetně) | 139.48 | 15 | 16 | P | 2 | 2022-07-15 | Žlab a šachta vpravo zarostlé mechem, trochu zanesené a se vzrostlou vegetací. Čelo zprava s prasklinou a obnaženou výztuží v čelech trub. Mírný nános zeminy na vtoku a na výtoku. Čelo zleva s prasklinou. V okolí výtoku hustý nálet. Nyní bez vody.
1051 | Stará Paka (mimo) | Liberec (včetně) | 143.388 | 22 | KA | P | 2 | 2022-02-07 | Čela a křídla s hloubkově vypadaným spárováním. Na výtoku zasypaný zeminou z čističky a následně zanesení 2/3 délky propustku. Na výtoku asi 1 m3 nánosu. Hustá náletová vegetace v okolí propustku.
1051 | Stará Paka (mimo) | Liberec (včetně) | 147.29 | 17 | 18 | P | 2 | 2022-02-02 | Vpravo ponechaný pokácený nálet.
1051 | Stará Paka (mimo) | Liberec (včetně) | 153.006 | 19 | 20 | P | 2 | 2022-02-24 | Po opravě náspu a říms v roce 2015. Drobná náletová vegetce v okolí propustku. Jednotlivé trouby s různým sklonem, v prohlubních dochází k zanesení.
1051 | Stará Paka (mimo) | Liberec (včetně) | 153.283 | 19 | 20 | P | 2 | 2022-02-24 | Drobná náletová vegetace v okolí a otvor z poloviny zanesený.
1051 | Stará Paka (mimo) | Liberec (včetně) | 153.72 | 19 | 20 | P | 2 | 2022-02-24 | Na vtoku nános bahna a náletová vegetace. Římsy místy zvětralé. Injektáž z 2011 funkční.
1051 | Stará Paka (mimo) | Liberec (včetně) | 156.054 | 19 | 20 | P | 2 | 2022-02-08 | Bez výrazných změn.
1051 | Stará Paka (mimo) | Liberec (včetně) | 156.527 | 19 | 20 | P | 2 | 2022-02-08 | Bez výrazných změn.
1051 | Stará Paka (mimo) | Liberec (včetně) | 158.552 | 19 | 20 | P | 2 | 2022-02-08 | Náletová vegetace v okolí propustku. PKO zábradlí vyžilé, římsy místy zvětralé.
1061 | Ostroměř (mimo) | Jičín (včetně) | 9.748 | 2 | B1 | P | 2 | 2022-03-28 | Kamenný deskový propustek o světlosti 0,60 m. Rok výstavby 1871. Propustek na jičínském zhlaví ve stanici Butoves za přejezdem, vedený přes 2 koleje. Vlevo i vpravo na krajních krycích deskách nadnásyp zeminy a převislá vegetace. Zprava mezi KD č. 1 a 2 počínající rozevření ve spáře, mezi ostatními pískovcovými KD chybí ve spárách pojivo. Vlevo trati rozšířen železobetonovou deskou šířky 3,86 m, deska v dobrém stavu. Z čel přiznány pracovní spáry v místě uložení KD. Opěry vpravo mají vypadané spárování, obě opěry vpravo rozvolněné, opěra 2 silně. Opěry vlhké, kameny se vydrolují, hlavně opěra 1, opěry porostlé lišejníkem. Vlevo v křídlech vypadané spárování. Vpravo trati ústí propustku hustě zarostlé rákosem.
1063 | Jičín (mimo) | Libuň (včetně) | 10.4 | 2 | C1 | P | 2 | 2022-03-25 | Trubní železobetonový propustek o průměru 1,00 m. Zábradlí vpravo trati rzivé. Vpravo trati římsa neosazena. Vpravo trati zdivo čelní zdi a opěr má místy vypadané spárování. V horní řadě čelní zdi vypadané nebo uvolněné kameny, místo nich nánosy zeminy. Skrz zdivo kolmo na čelo prochází betonová trouba o průměru cca 15 cm ukončená za čelem, vlevo ve svahu vedle čela prochází další betonová trouba o průměru 30 cm. Propustek zarostlý vegetací. Uprostřed otvoru prochází napříč skrz opěry další cizí zařízení - ocelová trubka o průměru cca 30 cm. Vlevo není čelní zídka vidět - zarostlá a zanesená vegetací, jen odtud pokračuje asi třímetrová trouba o průměru 30 cm. Vyústění trouby je nyní zanesené zeminou a travinami.
1101 | Bakov nad Jizerou (mimo) | Jiříkov (včetně) | 23.57 | 8 | D1 | P | 2 | 2022-03-17 07:46 | Loupe se omítka levého čela. Vtok, výtok a dno částečně zaneseny. Průtočný. Levé čelní zdivo u vodoteče vypadané do hloubky 20 – 25cm v šířce cca 50cm. Narušena trouba, odhalená výztuž koroduje. U vtoku i výtoku mohutná vegetace. Pravé čelo chybí, vyústěna pouze trouba.
1101 | Bakov nad Jizerou (mimo) | Jiříkov (včetně) | 23.606 | 8 | D1 | P | 2 | 2022-03-17 07:51 | Pravé čelo prasklé na dvou místech, rozpadá se, odděleno od trubní konstrukce, vybočuje, odrolen beton. Vtok, výtok a dno z 1/2 zaneseny.
1101 | Bakov nad Jizerou (mimo) | Jiříkov (včetně) | 29.495 | 10 | E1 | P | 2 | 2022-03-21 | Částečně narušeno spárování klenby a opěr, silně narušeno spárování čela vpravo i křídel KP1 a KP2 až do hloubky 10cm a stav se dále mírně zhoršuje. Na křídlech uvolněny římsové desky. Silně narušena dlažba protékající vodou. Levé čelo prasklé po celé výšce. Vegetace na vtoku i výtoku.
1101 | Bakov nad Jizerou (mimo) | Jiříkov (včetně) | 34.769 | 12 | F1 | P | 2 | 2022-07-11 | Prasklé levé čelo, dále se rozevírá (cca 3cm). Částečně zanesen vtok, výtok a dno objektu. Písek v koleji. Reziví zábradlí. Nevyčištěné česlo na výtoku. Pravá strana zaústěna do kryté šachty. Zaústění areálu Silnice Žáček. Po levé straně před čelem mohutná vegetace.
1101 | Bakov nad Jizerou (mimo) | Jiříkov (včetně) | 35.371 | 12 | F1 | P | 2 | 2022-05-11 | Nedořešen plynulý odtok. Na výtoku zřízena vsakovací jímka. Korodují dolní pásnice zabetonovaných nosníků v desce. Mírně se zanáší profil propustku pískem.
1101 | Bakov nad Jizerou (mimo) | Jiříkov (včetně) | 35.393 | 12 | F1 | P | 2 | 2022-05-11 | Loupe se omítka čel a parapetů. Profil z 3/4 zanesen. Nedořešen odtok příkopem podél komunikace. Prasklá obě čela. Podélné trhliny v betonové omítce čel - louhování vápence. Levé čelo odtrženo - mírně vybočuje. Opadaná krycí betonová vrstva a korodují dolní pásnice zabetonovaných nosníků.
1101 | Bakov nad Jizerou (mimo) | Jiříkov (včetně) | 36.226 | 13 | 12 | P | 2 | 2022-05-11 | Vtok z větší části zanesen. Mech na zdivu parapetů obou čel. Znečištění kolejového lože pískem.
1101 | Bakov nad Jizerou (mimo) | Jiříkov (včetně) | 36.561 | 13 | 12 | P | 2 | 2022-05-11 | Narušeno spárování klenby, loupe se pískovec, vypadávají části kamenů. Vlasové praskliny v klenbě i přes kameny. Místy narušeno spárování obou opěr, vypadávají části pískovce. KP2 - narušeno spárování, uvolněny římsové desky. Levé čelo narušeno spárování. KL1 a KL2 - narušeno spárování. Mech na zdivu. Mohutná vegetace nad KP1. Odtrženy římsové desky KP1 a obou pravých křídel a tato mírně vybočují. Vegetace u křídel. Spárování křídel vypadlé místy až do hloubky 5 - 8 cm. Chybí odvodňovače obou opěr a všech 4 křídel. U obou čel zespodu říms reziví dolní pásnice zabetonovaných nosníků. Stav zdiva klenby se opět mírně zhoršil. Další nárůst vegetace u křídel.
1101 | Bakov nad Jizerou (mimo) | Jiříkov (včetně) | 47.525 | 17 | 16 | P | 2 | 2022-04-21 | Nedosypán štěrk za křídly vpravo. - provizorně zajištěno pražci. Zdivo betonových křídel a čela vpravo vlasově popraskané a louhování vápence. Křídlo KP1 prasklá římsa, trhlina 2- 3 cm. Zdiva a klenba - popraskané spárování, místy vypadlé. Vpravo prasklé římsy v místě zalomení křídel a trhlina pod římsami přechází do pat křídel. Vpravo silně zdeformované kabelové plechové žlaby. Zcela sešlý nátěr zábradlí a ve spodní části sloupky oslabeny korozí. Vlevo zdivo křídel a čela místy narušené spárování. KL1 i KL2 mohutná vegetace narušuje zdivo, vytlačují se jednotlivé kameny. Zcela rozrušené spárování. Stav zdiv a spárování se mírně zhoršuje oproti minulé prohlídce. Mohutná vegetace po obou stranách objektu.
1101 | Bakov nad Jizerou (mimo) | Jiříkov (včetně) | 48.282 | 17 | 16 | P | 2 | 2022-04-21 | Chybí zábradlí po obou stranách. Místy popraskané spárování celého objektu a částečně vypadlé. Mechová a travní vegetace na zdivu říms, křídel a částečně i na čelním zdivu. Na římsách štěrk, zemina a travní vegetace. U křídla KL1 a KP1 a u levého čela odtržena římsa a pod ní je u kamenného zdiva hloubkově vypadlé spárování a jednotlivé kameny jsou uvolněny a zdivo narušeno mohutnou vegetací. U opěr jsou jednotlivé kameny odvětrány do hloubky až 10cm.
1101 | Bakov nad Jizerou (mimo) | Jiříkov (včetně) | 48.551 | 17 | 16 | P | 2 | 2022-04-21 | Chybí zábradlí po obou stranách. Obě opěry - ve spodní části na styku s vodotečí kameny zvětrané. Částečně narušeno spárování zdiva celého objektu. Na římsách a na čelním zdivu mechová vegetace. U opěr již zcela rozpadlá betonová opevnění na styku s vodotečí. Místy se ve zdivu začíná uvolňovat popraskané spárování a v opěrách pod odpadlým opevněním jsou uvolněny některé kameny. Vlevo zvětrány 2 kameny u vodoteče do hloubky až 15 cm u opěr O01 i O02. Hloubkově vypadané spárování především u opěry O02. Silná travní a mechová vegetace vlevo. Vlevo trhlina za klenáky. Klenba místy protéká, louhování vápence. Vpravo za zdivem křídel vzrostlá stromová vegetace a omítka kamenného zdiva popraskaná a místy odfouklá - po oklepu dutá. Zhoršení stavu trhliny za klenáky vlevo, další hloubkové vypadnutí spárování a trhlina již začíná přecházet do opěry. U čela vpravo i vlevo pod betonovým zdivem v kamenném zdivu hloubkově vypadlé spárování a jednotlivé kameny uvolněny. Narušeno dodatečné nadbetonování nad křídly a oběma č
1101 | Bakov nad Jizerou (mimo) | Jiříkov (včetně) | 50.834 | 17 | 16 | P | 2 | 2022-04-06 | Odhaleno zdivo původního kamenného mostu. Nárůst vegetace na vtoku i výtoku. Prasklé pravé čelo. Mech na zdivu obou čel. Místy narušeno spárování. Problémy se sedáním materiálu v prostoru mezi novým propustkem a původním kamenným mostem.
1101 | Bakov nad Jizerou (mimo) | Jiříkov (včetně) | 51.535 | 17 | 16 | P | 2 | 2022-04-06 | Místy protéká klenba. Popraskané spárování, místy již i vypadlé (čela). Mírně vybočuje zdivo obou čel a všech 4 křídel. Opět dorůstá vegetace.
1101 | Bakov nad Jizerou (mimo) | Jiříkov (včetně) | 52.314 | 17 | 16 | P | 2 | 2022-04-06 | Drolí se pískovec pravého čela. Místy začíná praskat a odpadat spárování u zdiva klenby a opěr. Klenba silně protéká. Obě betonové římsy v 1/2 prasklé a zasypané štěrkem, travní a mechová vegetace. Do 1/4 zanesen.
1101 | Bakov nad Jizerou (mimo) | Jiříkov (včetně) | 53.179 | 17 | 16 | P | 2 | 2022-04-06 | Loupe se omítka pravého čela. Prasklá římsa levého čela. Zleva dvě trouby prasklé. Do 1/4 zanesen. Louhování vápence v místě prasklin čel. Římsy - místy odloupaný vnitřní nátěr trub a vypadlé spárování v napojení trub. Sešlý nátěr zábradlí.
1101 | Bakov nad Jizerou (mimo) | Jiříkov (včetně) | 53.338 | 17 | 16 | P | 2 | 2022-04-06 | Silně narušeno spárování zdiva čela a křídel vlevo. Zdivo křídel vlevo je mírně vyboulené, a v křídle KL1 odtržené parapetní desky včetně jedné vrstvy kamenného zdiva. Zdivo křídla KL2 je narušeno prorůstajícím stromem. Kameny jsou vytlačeny. Levé čelo – zcela rozrušeno spárování, vytlačují se jednotlivé kameny. U opěr popraskané spárování, místy vypadlé a klenba na několika místech silně protéká. Pravé čelo prasklé nad vrcholem klenby. Mezi čelními klenáky a výplňovým zdivem klenby vlasová trhlina. Vlevo i vpravo v okolí propustku silná vegetace.
1101 | Bakov nad Jizerou (mimo) | Jiříkov (včetně) | 53.907 | 17 | 16 | P | 2 | 2022-04-25 | Vlasové trhliny v čelním zdivu, louhování vápence. Levé čelo včetně římsy prasklé v celé výšce nad troubou. Spára rozevřena na 3mm. Vlevo 2 podélné trhliny v čelním zdivu a odpadlá část betonu v napojení trouby na čelní zdivo. Mech a vegetace na římsách. Vlevo odrolený beton rohu římsy a tato v 1/2 příčně prasklá.
1101 | Bakov nad Jizerou (mimo) | Jiříkov (včetně) | 54.203 | 17 | 16 | P | 2 | 2022-04-25 | Vlasové trhliny a louhování vápence u levého čela. Obě římsy v 1/2 prasklé levá i s čelem až k troubě a na římsách mechová vegetace. Vypadlý beton v napojení čela na trouby. U římsy vlevo dochází k oddělování vrchní vrstvy omítky a jejímu odpadnutí. Místy jsou vylámány hrany říms a na nich štěrk a travní porost.
1101 | Bakov nad Jizerou (mimo) | Jiříkov (včetně) | 54.295 | 17 | 16 | P | 2 | 2022-05-24 | Odpadlá omítka desky v místě dolních pásnic zabetonovaných nosníků a ty silně reziví, oslabuje se tak jejich účinný profil. Loupe se omítka obou čel a je silně popraskaná - louhování vápence. Vtok, výtok i profil propustku do 2/3 zanesen. Betonové opěry na krajích místy zvětrány a vrchní vrstva po oklepu dutá. Římsy a čelní zdivo porostlé mechem, na římsách štěrk a travní vegetace. Pravé čelní zdivo a římsa - podélné trhliny po celé délce, odlupování částí betonu a silné vyplavování vápence.
1101 | Bakov nad Jizerou (mimo) | Jiříkov (včetně) | 54.959 | 17 | 16 | P | 2 | 2022-05-24 | Vlasové trhliny a louhování. Levé čelo včetně římsy prasklé nad troubou, spára rozevřena na cca 3mm. Vlevo v 1/2 výšky čelního zdiva podélná pracovní spára. Zvětralý beton říms. Na římsách travní vegetace. Místy odpadá betonová omítka v napojení trub na čelní zdivo. U pravého čela mohutná vegetace. Sedimentační jímka vpravo nezakrytá, silně narušené kamenné zdivo, vypadané spárování.
1101 | Bakov nad Jizerou (mimo) | Jiříkov (včetně) | 56.27 | 17 | 16 | P | 2 | 2022-06-02 | V čelním zdivu vlasové trhliny - louhování vápence. Na levé římse mechová vegetace a štěrk. Betonové římsy obou čel olámány. Na levé straně objektu v místě napojení zdiva čela na troubu odpadlá omítka hrdla trouby - obnažená výztuž. V okolí propustku silná vegetace. Vlevo silně koroduje ocelový kabelový žlab.
1101 | Bakov nad Jizerou (mimo) | Jiříkov (včetně) | 57.84 | 19 | 20 | P | 2 | 2022-06-02 | Pravé čelo - římsa spadlá do výtoku včetně zábradlí. Na římsách štěrk a vegetace. Příčně prasklé čelní zdivo, vlevo povrchově zvětralé a místy narušené spárování. Vpravo místy narušeno spárování čelního zdiva. Sešlý nátěr zábradlí, vlevo ve spodní části sloupky oslabeny korozí. Nevyhovuje normě. Místy odpadlé vymazání spojů trub.
1101 | Bakov nad Jizerou (mimo) | Jiříkov (včetně) | 58.355 | 19 | 20 | P | 2 | 2022-06-02 | Narušeno spárování opěry O02 a obou čel. Opěra O02 vpravo pod deskami narušeno spárování a vytlačují se jednotlivé kameny. Vlevo zčásti zanesen vtok. Vegetace nad čelním zdivem a v okolí propustku. Římsy zasypány zeminou.
1101 | Bakov nad Jizerou (mimo) | Jiříkov (včetně) | 58.991 | 19 | 20 | P | 2 | 2022-06-07 07:02 | Hloubkově narušeno spárování opěr a klenby, které je místy i vypadané. V klenbě jsou místy vypadlé výplňové kameny. Věnec klenby po obou stranách odtržen od výplňového zdiva, spára rozevřena cca 3cm. Trhliny za klenáky přecházejí do opěr jak po spárách, tak po kamenech. Vypadlé spárování a jednotlivé kameny uvolněny a vytlačeny až o 4 cm. Obě opěry, narušeno spárování, vybočují, vytlačují se jednotlivé kameny. Narušeno spárování obou čel, která jsou vyboulena. Hloubkově narušené a vypadlé spárování všech 4 křídel. Vyboulené křídlo KP2 a u paty vypadlé kameny. KP1 prasklé v celé výšce, mírně vybočuje. Pravé čelo - vybočené římsoví desky. Levé čelní zdivo vykloněné o 2 - 3 cm, vytlačují se jednotlivé kameny. U zdiva opěry O02 vlevo cca 0,5 m od kraje část kamenů uvolněna a vytlačena o 12 - 15 cm. Na římsách čel a křídel spad štěrku a zeminy, vegetace.
1101 | Bakov nad Jizerou (mimo) | Jiříkov (včetně) | 59.972 | 19 | 20 | P | 2 | 2022-06-07 | Obě opěry, čela a křídla - silně narušeno spárování a ve spodní části zdiv, jednotlivé kameny zvětrány do hloubky až 20 cm. U čelních zdí se místy začínají mírně vytlačovat kameny, zcela rozrušeno spárování. Sešlý nátěr zábradlí, sloupky jsou ve spodních částech již silně oslabeny rzí, levé zábradlí chybí, pravé je silně vykloněno z profilu ven. Všechna 4 křídla na styku s vodotečí silně podemleta až do hloubky 15cm. Vlasové trhliny ve zdivu betonových říms a na římsách štěrk a vegetace. Narušena kamenná dlažba. V obou opěrách vlasové trhliny i přes kameny. V místě uložení stropních desek zcela rozrušeno spárování a místy se vytlačují jednotlivé kameny. Ve vtoku naplaveniny. Vegetace.
1101 | Bakov nad Jizerou (mimo) | Jiříkov (včetně) | 60.213 | 19 | 20 | P | 2 | 2022-06-07 07:13 | Vlasové podélné trhliny v čelním zdivu i v římsách, louhování vápence. Mech, travní vegetace a štěrk na římsách. Vtok, výtok i profil do 3/4 zanesen. Místy vypadlé spárování spojů trub a tyto vůči sobě výškově posunuty. Po obou stranách vystupují římsy původního kamenného objektu.
1101 | Bakov nad Jizerou (mimo) | Jiříkov (včetně) | 60.469 | 19 | 20 | P | 2 | 2022-06-07 07:20 | Mech na římsách obou čel. Mezi 1. a 2. troubou mezera, jsou vidět kameny (štěrk), mezera se dál nerozšiřuje. Římsa pravého čela podélně prasklá v celé délce.
1101 | Bakov nad Jizerou (mimo) | Jiříkov (včetně) | 62.954 | 21 | 22 | P | 2 | 2022-07-18 | Vpravo obnažena ocelová výztuž trouby, koroduje. Vlasové praskliny v čelním zdivu a louhování. Vpravo poslední trouba sedlá cca o 10 cm. Levé čelo včetně římsy nad troubou prasklé, trhlina rozevřená cca o 2cm. Mechová a travní vegetace na římsách. Mohutná vegetace na vtoku i výtoku.
1101 | Bakov nad Jizerou (mimo) | Jiříkov (včetně) | 64.142 | 21 | 22 | P | 2 | 2022-07-18 | Loupe se místy pískovec zdiva klenby, místy vlasové praskliny, které se dále nerozevírají. Uvolněny kameny v začátku římsy levého čela. Vlasové praskliny v opěře O01.
1101 | Bakov nad Jizerou (mimo) | Jiříkov (včetně) | 65.164 | 21 | 22 | P | 2 | 2022-07-21 | Deska prosakuje, místy vlasově popraskaná - louhování. Výplňový beton mezi nosníky místy vydrolen. Dolní pásnice zabetonovaných nosníků korodují a jsou oslabené o 1- 2 mm. Zdivo opěr vlasově popraskané. Čelní zdivo popraskané a pod římsami v pracovní spáře trhliny a louhování vápence. Římsa levého čela roztržená po celé délce. Štěrk na římsách a mechová vegetace. Stav koroze dolních pásnic zabetonovaných nosníků se dále zhoršuje. Nosník žlabu s kabely silně koroduje.
1101 | Bakov nad Jizerou (mimo) | Jiříkov (včetně) | 65.364 | 21 | 22 | P | 2 | 2022-07-21 | Povrchová vrstva (krytí zabetonovaných nosníků) místy narušená. Vlasově popraskané betonové zdivo celého objektu. Místy odpadlé části zvětralého betonu o tloušťce cca 2mm. Deska silně protéká. Vtok a výtok cca z 1 zaneseny. Mech na zdivu říms obou čel. Vpravo nosník kabelového žlabu koroduje.
1101 | Bakov nad Jizerou (mimo) | Jiříkov (včetně) | 66.938 | 21 | 22 | P | 2 | 2022-07-26 | Místy odpadlá betonová omítka desky, odhaleny dolní pásnice zabetonovaných nosníků. Koroze a oslabení dolních pásnic o 2 - 4 mm. Vlevo narušeno zdivo výtokového koryta s integrovanou chráničkou kabelů. Pravé čelo vlasově popraskané i zdivo opěr. Propustek mírně zanesen. Nárůst vegetace v okolí propustku. Vlasové trhliny v čelním zdivu, protéká konstrukce – louhování vápence.
1101 | Bakov nad Jizerou (mimo) | Jiříkov (včetně) | 69.126 | 21 | 22 | P | 2 | 2022-06-27 | Odpadlá omítka krytí nosné desky, dolní pásnice zabetonovaných nosníků, oslabené korozí 2 mm. Beton čel místy popraskaný, odseparovaný a místy odpadlý, podélné trhliny a louhování vápence. Vlevo trhliny v pracovních spárách, beton vypadlý do hloubky 2 - 5 cm. Opěry zavlhlé, vlasově podélně popraskané, výluhy vápence. Omítka po poklepu dutá. Římsy olámané a na nich mech. Regulační zídky na vtoku i výtoku silně porostlé vegetací a narušeno jejich spárování.
1101 | Bakov nad Jizerou (mimo) | Jiříkov (včetně) | 69.518 | 21 | 22 | P | 2 | 2022-06-27 | Trhliny v čelním zdivu. Místy omítka po oklepu dutá. Římsy popraskané a hrany olámané, porostlé mechem. Silné louhování vápence z čel. V místě napojení čelního zdiva na trouby vypadaný beton. Levé čelo v začátku odtrženo od základu. Vpravo odpadlý beton a obnažena výztuž hrdla trouby, která koroduje. Vpravo deformace kabelovodu. Vegetace na vtoku i výtoku.
1101 | Bakov nad Jizerou (mimo) | Jiříkov (včetně) | 69.691 | 21 | 22 | P | 2 | 2022-06-27 | Silně rozrušená dlažba v profilu celého propustku. Místy se loupe pískovec klenby, především vlevo, v místě helikální výztuže. Opěra O02 vlevo vlasově prasklá po celé výšce. Trhliny se nerozevírají. Louhování vápence. Opěra O01, loupe se pískovec zdiva. Místy mech na zdivu obou čel a všech čtyř křídel. Místy narušeno spárování křídel vlevo. Nárůst vegetace na vtoku i výtoku.
1141 | Česká Lípa hl.n. (mimo) | Liberec (mimo) | 5.24 | 2 | B1 | P | 2 | 2023-02-06 | Vlasově popraskaný beton čel a vpravo pod římsou silné louhování vápence z čela. Silně se drolí beton říms obou čel. Pravé čelo v celé výšce nad troubou prasklé, nerozevírá se. Zcela sešlý nátěr zábradlí. Vegetace odstraněna ST.
1141 | Česká Lípa hl.n. (mimo) | Liberec (mimo) | 93.2 | 4 | C1 | P | 2 | 2022-10-10 | Místy narušeno spárování obou opěr, pilíře a křídel. Opěry a pilíř v části na styku s vodotečí - postupuje degradace kamenného zdiva. Nárůst vegetace v okolí propustku, na římsách místy nános zeminy.
1141 | Česká Lípa hl.n. (mimo) | Liberec (mimo) | 100.149 | 6 | D1 | P | 2 | 2022-09-22 | Loupe se beton čel a říms obou čel. Železobetonová deska se na obou krajích drolí, obnažena výztuž. Koroze odhalené výztuže. Vlevo trhlina na konci římsy šířky až 5 cm v délce 40 cm. Opadané části betonu u rohového zdiva vlevo a další zvětšení plochy odpadlého betonu desky. Vlevo za čelním zdivem odhalená výztuž v ploše cca 0,75 m2. V levém čelním zdivu podélná trhlina v úrovni uložení desky. Vpravo i vlevo zcela zarostlý vegetací. Zvětrání a popraskání omítky desky na obou koncích. Zdivo opěr a desky - vlasové trhliny a místy louhování vápence. V části původního deskového propustku degraduje zdivo konstrukce, cca uprostřed délky objektu pod kolejí č. 1.
1141 | Česká Lípa hl.n. (mimo) | Liberec (mimo) | 107.876 | 8 | E1 | P | 2 | 2022-12-01 | Z levého čela se drolí degradovaný beton, kamenná hnízda v betonu do hloubky 2 - 3 cm. Podélné trhliny a odpadlý beton v přechodu čela na hrdlo trouby. Zvětralá část římsy. Pravá strana ukončena v šachtě. Dno a výtok částečně zaneseny. Vtok zasypán, nenalezen, pouze revizní šachta mezi kolejemi.
1141 | Česká Lípa hl.n. (mimo) | Liberec (mimo) | 108.268 | 8 | E1 | P | 2 | 2022-12-01 | Mech na zdivu obou čel. Vlevo vegetace nad římsou. Trhlina vpravo okolo trouby. Místy vypadlé vymazání spojů trub. Vpravo ve vtokovém kanálu silná stromová vegetace.
1141 | Česká Lípa hl.n. (mimo) | Liberec (mimo) | 114.211 | 10 | F1 | P | 2 | 2022-03-17 | Propustek částečně zanesený se vdutou hladinou vody. Náletová vegetace v okolí.
1141 | Česká Lípa hl.n. (mimo) | Liberec (mimo) | 114.256 | 10 | F1 | P | 2 | 2022-03-17 | Zprava zanesený, zleva částečně zanesený. Čelo vlevo s odtrženou římsou. Hustá vegetace na vtoku i výtoku.
1141 | Česká Lípa hl.n. (mimo) | Liberec (mimo) | 114.46 | 10 | F1 | P | 2 | 2022-03-17 | Sklon propustku zprava vlevo. Na výtoku mírně zanesený. Vtok vpravo nenalezen. Na dvou místech vlevo výrazný propad zeminy mezi deskami. Římsa vlevo zanesená a posunutá, čelo rozvolněné. V okolí výtoku maliny.
1141 | Česká Lípa hl.n. (mimo) | Liberec (mimo) | 120.246 | 12 | G1 | P | 2 | 2022-03-17 | Zvětrávání pískovcového kamene a místy jeho odlupování. Na výtoku mírně zanesený. V okolí čel hustá vegetace. Za K2P eroze zeminy od koleje.
1141 | Česká Lípa hl.n. (mimo) | Liberec (mimo) | 130.672 | 15 | 18 | P | 2 | 2022-04-11 | Zprava zarostlý hustou vegetaci. Zleva zanesené římsy a velmi prudký svah. Zdivo s hloubkově vypadaným spárováním, místy vyvalené kameny opěr.
1141 | Česká Lípa hl.n. (mimo) | Liberec (mimo) | 130.851 | 15 | 18 | P | 2 | 2022-04-11 | Náletová vegetace na svazích. Římsy zanesené a zdivo rozvolněné. Vtok, výto i dlažba v otvoru mírně zanesené. Místy vypadené kameny z opěr. Vlevo zdivo křídel výrazně vytlačené.
1141 | Česká Lípa hl.n. (mimo) | Liberec (mimo) | 131.572 | 15 | 18 | P | 2 | 2022-03-08 | Drobná náletová vegetace v okolí propustku. Částečně vypadané spárování čela vpravo. Ve středu opěr v místech odvodňovačů poškozené spárování a prasklé jednotlivé kameny. Odvodňovaci mírně vyplavovaná zemina za opěrami.
1141 | Česká Lípa hl.n. (mimo) | Liberec (mimo) | 133.266 | 15 | 18 | P | 2 | 2022-03-09 | Výtok a otvor částečně zanesený. Římsa vlevo silně zanesená. Spárování vypadané hloubkově z 60%.
1141 | Česká Lípa hl.n. (mimo) | Liberec (mimo) | 133.586 | 15 | 18 | P | 2 | 2022-03-09 | Hloubkově vypadané spárování místy s rozvolněným zdivem a vypadlými kameny z opěr. Římsy zanesené. Neodlážděné a neupravené zaústění J-žlabů do propustku.
1141 | Česká Lípa hl.n. (mimo) | Liberec (mimo) | 135.136 | 15 | 18 | P | 2 | 2022-03-09 | Vlevo sesuv svahu se zanesení propustku na výtoku. Vypadané spárování opěr.
1141 | Česká Lípa hl.n. (mimo) | Liberec (mimo) | 136.156 | 15 | 18 | P | 2 | 2022-03-09 | Náletová vegetace v okolí. Místy vypadané spárování opěr a na výtoku výrazné zanesení.
1141 | Česká Lípa hl.n. (mimo) | Liberec (mimo) | 136.586 | 16 | J1 | P | 2 | 2022-03-08 | Na vtoku mírně zanesený. Šachta na vtoku rozpadající se. V okolí vtoku a výtoku vzrostlá náletová vegetace. Vlevo vegetace i mezi kolejí a římsou. Zábradlí s vyžilou PKO. Na přechodu dna propustku z trubního na deskový trhlina a poškozená betonová dlažba. Čelo vlevo a opěry vlevo s četnými trhlinami s výluhy.
1141 | Česká Lípa hl.n. (mimo) | Liberec (mimo) | 136.845 | 17 | 20 | P | 2 | 2022-03-08 | Další zhoršení stavu čela vlevo. Náletová vegetace na výtoku. Vpravo částečně odtržené čelo a odsunuté vně. Trouby dobré, pouze mírně zanesené.
1141 | Česká Lípa hl.n. (mimo) | Liberec (mimo) | 137.623 | 17 | 20 | P | 2 | 2022-03-08 | Výrazně poškozená dlažba na vtoku, výtoku i v otvoru. Vznikly asi 20 cm hluboké nátrže a kameny jsou naplavené do otvoru i na výtoku. Místy poškozené zdivo opěr.
1141 | Česká Lípa hl.n. (mimo) | Liberec (mimo) | 137.794 | 17 | 20 | P | 2 | 2022-03-08 | Částečně zanesený, na vtoku asi 10 cm, na výtoku ze 2/3. Poškozená čela nad troubami, vlevo i obnažená výztuž. Trouby ve spodní části s odmrzlým betonem.
1141 | Česká Lípa hl.n. (mimo) | Liberec (mimo) | 137.872 | 17 | 20 | P | 2 | 2022-03-08 | Z 1/2 zanesený a kámen v troubě na vtoku.
1141 | Česká Lípa hl.n. (mimo) | Liberec (mimo) | 138.306 | 17 | 20 | P | 2 | 2022-03-08 | Na výtoku propadené žlabovky. Místy zvětralé zdivo čel a trhlinky. Vpravo 2 kameny před čelem. Trouby místy s obnaženou výztuží.
1141 | Česká Lípa hl.n. (mimo) | Liberec (mimo) | 139.459 | 19 | 22 | P | 2 | 2022-02-11 | Mírné zanesení na výtoku.
1141 | Česká Lípa hl.n. (mimo) | Liberec (mimo) | 140.666 | 19 | 22 | P | 2 | 2022-02-11 | Opět z 1/3 zanesený. V opevnění na výtoku vypadený kámen. Přikopy vpravo zanesené a vzhledem k šachtě na vtoku nefunkční. Stálý pohyb svahu vpravo. Osazení J-žlabů vpravo provedeno v říjnu 2012 v km 140,668 až 140,795 ST. Úsek mezi propustkem a přejezdem a šachta vpravo stále nevyhovující.
1141 | Česká Lípa hl.n. (mimo) | Liberec (mimo) | 140.797 | 19 | 22 | P | 2 | 2022-02-11 | Částečně zanesený. SČVK veden jako součást kanalizace, ale bez věcného břemene a oprav. Stupně nad propustkem s hloubkově vypadaným spárováním. Šachta vlevo nezabezpečená a místy s hloubkově vypadaným spárováním.
1141 | Česká Lípa hl.n. (mimo) | Liberec (mimo) | 140.953 | 20 | L1 | P | 2 | 2022-02-11 | Při čištění příkopů v roce 2014 byla nalezena šachta propustku vpravo. Šachta byla přikryta betonovými destami a nánosem zeminy. Vlevo výtok nenalezen.
1141 | Česká Lípa hl.n. (mimo) | Liberec (mimo) | 141.636 | 21 | 24 | P | 2 | 2022-02-11 | Nevhodné zakrytí šachty vpravo. Vlevo výtok na sousedním pozemku. Spárování hloubkově vypadané. Otvor nelze kontrolovat.
1141 | Česká Lípa hl.n. (mimo) | Liberec (mimo) | 142.258 | 21 | 24 | P | 2 | 2022-02-11 | Vlevo zarostlý hustou vegetací. Čelo vlevo s trhlinami a místy zvětralým betonem. PKO zábradlí vlevo vyžilá. Vpravo šachta bez poklopu. Za výtokem z propustku rozsáhlá bažina s rákosem. Propustek z 1/3 zanesený.
1301 | Velký Osek (mimo) (stará spojka) | Chlumec nad Cidlinou (včetně) | 11.855 | 6 | D1 | P | 2 | 2022-03-03 | Zábradlí: Vlevo není nutné výška levého průčelí do 2,0 m. Římsy: porostlé mechem, vpravo výdroly ve spodní hraně, ve střední části svisle prasklá. Čelní zdi: vlevo na troubou svisle prasklá (prasklina přechází z římsy) a dále podélná vlasová prasklina s výkvěty (nepodstatné), vpravo podélná prasklina (pracovní spára). Trouba: v pravé krajní spáře rozevření do 40 mm, vybrání ve spojení bez výplně, zleva ve spáře č. 2 mírný výdrol v hraně trouby (nepodstatné).
1301 | Velký Osek (mimo) (stará spojka) | Chlumec nad Cidlinou (včetně) | 12.072 | 6 | D1 | P | 2 | 2022-03-18 | Zábradlí: vpravo zašlý bezpečnostní nátěr (není nutný VMP větší 3,0), místy povrchově rzivé, nepředpisová výška 1,04 m, střední sloupek ve spodní části rzí oslaben. Vlevo zábradlí na lávce (zakrývající levé průčelí, dříve přístup k výpravní budově), vzdálenost od osy krajní koleje 3,07 m, nepředpisová výška. Římsa vpravo: shora mech, 2x svisle prasklá, mírné výdroly ve spodní hraně. Čelní zeď vpravo: svislé praskliny v ukončení desky, v prasklinách prosak, na konci výdrol. Deska: rozpraskaná (podélné praskliny v místech zabetonovaných kolejnic), obnažené spodní pasy kolejnic silně rzivé (s narůstající plátovou rzí). Pod průjezdnou kolejí ložiska zamačkaná (patrně úložné kolejnice), patrný mírný pokles při průjezdu vlaku. Izolace: porušená, prosak patrný v celé ploše desky. Opěry: pod průjezdnou kolejí kamenné zdivo roztřesené, hloubkově vypadané spárování, ve střední části opěry č. 2 vypadlý kvádr, beton úložných prahů pod kolejí popraskaný (patrně od zamačkaných ložisek). Křídla: v křídle 2P podélná prask
1321 | Doudleby nad Orlicí (mimo) | Rokytnice v Orl. horách (včetně) | 2.205 | 2 | B1 | P | 2 | 2022-09-13 | Deskový propustek o světlosti 1,00 m. Rok výstavby 1906. Propustek před přejezdem. U propustku výhybka. Římsa vpravo i vlevo trati neosazena. Zábradlí vpravo i vlevo trati rzivá. Minimální vzdálenost zábradlí od osy koleje vlevo i vpravo trati 231 cm. VMP nevyhovuje požadavku § 11 vyhlášky č.177/1995 sb. (požadováno 250 cm). Vlevo trati sloupky zábradlí přerezlé, uvolněné, hlavně poslední sloupek. Vpravo trati sloupky zábradlí uvolněné. Čelní zeď vpravo trati narušena, popraskaná, tvoří se výdroly. Ocelový rošt vpravo trati rzivý. Horní plocha čelní zdi vlevo má opadanou omítku. Čelní zeď popraskaná, tvoří se vápenné výluhy. Opěry vlhké, navětralé, vypadané spárování, ve spodní části místy vymleté. Křídla vpravo i vlevo trati vlhká, v betonové části popraskaná, omítka vzdutá, v kamenné části vypadané spárování. Na vtoku před objektem ocelový koš na zachycení nečistot. Uvnitř objektu nános bahna a naplavenin. Vlevo ve štěrkovém loži kabelový žlab.
1321 | Doudleby nad Orlicí (mimo) | Rokytnice v Orl. horách (včetně) | 2.341 | 2 | B1 | P | 2 | 2022-09-13 | Deskový propustek o světlosti 1,00 m. Rok výstavby 1906. Vlevo trati čelo propustku za plotem. Prostor mezi plotem a čelem zakryt dřevěnými fošnami. Rzivé spodní pásnice nosníků. V opěrách místy výdroly, opěry vlhké. Rovnoběžná křídla vlevo trati mají výluhy, popraskané. Vpravo trati napojen na systém místní kanalizace.
1341 | Dolní Lipka (mimo) | Štíty (včetně) | 9.886 | 6 | E1 | P | 2 | 2022-08-25 | Trubní želbet RT sv. 0,60m. Vlevo na vtoku: oprýskaný beton okolo trub - obnažená armatura, prasklý parapet přes čelo až k troubě. Zábradlí pouze vpravo - rzivé, nízké, chybí spodní přičle. Otvor zanešený z 1/2. Nános na vtoku a výtoku.
1421 | Veleliby (mimo) | Jičín (mimo) | 32.176 | 13 | 12 | P | 2 | 2022-08-02 | Deskový propustek ze zabetonovaných kolejnic o světlosti 1,00 m. Kolejové lože zanešené s prorůstající trávou. Římsy přesypané štěrkem, v dilatačních spárách se vydroluje beton. Vpravo jsou krajní kvádry tlačeny ven. Deska má vpravo trati krajní nosník rzivý. Spodní pásnice nosníků a úhelníky při opěrách rzivé. Kamenné kužele vlevo trati mají vypadané spárování, hustě porostlé mechem. Propustek zanesen bahnem. Vpravo volných pouze 10 cm, vlevo 25 cm. Kabelová trasa vedena vpravo trati v zemi mimo propustek.
1421 | Veleliby (mimo) | Jičín (mimo) | 32.696 | 13 | 12 | P | 2 | 2022-08-02 | Deskový propustek ze zabetonovaných kolejnic o světlosti 0,75 m. Římsa vpravo navětralá, má vypadané spárování (v dilatačních spárách). Římsa vlevo trati má vypadané spárování, vlasové trhliny, opadává omítka, římsa porostlá mechem (hlavně horní plocha). Čelní zdi vpravo i vlevo podélně prasklé. Deska má rzivé spodní pasy nosníků a úhelníky při opěrách, vpravo u opěry 1 úhelník přerezivělý. Izolace porušená, patrný prosak mezi deskou a oběma opěrami. Opěra 1 vlevo z čela vydrolena, jinak viditelná část opěr v dobrém stavu. Křídla vlevo trati porostlá mechem. Propustek zanesen bahnem. Průtočnost pouze 30-35 cm. Kabelová trasa vedena vpravo trati v zemi mimo propustek.
1421 | Veleliby (mimo) | Jičín (mimo) | 33.291 | 13 | 12 | P | 2 | 2022-08-31 | Klenutý propustek cihelný o světlosti 1,50 m. Rok výstavby propustku 1881. Vlevo trati vstupní šachta, propustek napojen na místní kanalizaci. Vlevo vtok. Římsa a čelní zeď vpravo trati v pořádku, přezděno a hloubkově přespárováno. Jednotlivé cihly klenby povrchově navětralé. Cihelné opěry navětralé, v pravé části přespárováno, v levé části místy vypadané spárování. Při opěře 2 vedena na konzolách plastová roura O 100 mm.
1421 | Veleliby (mimo) | Jičín (mimo) | 33.916 | 13 | 12 | P | 2 | 2022-08-31 | Deskový kamenný propustek o světlosti 0,70 m. Vlevo i vpravo trati vysoký nadnásyp a převislá vegetace na krajních krycích deskách. Deska vlhká, jednotlivé pískovcové desky mírně prosedlé (nepodstatné). Opěry vlhké, hustě porostlé mechem i z čela. V opěře 1 jeden kámen ve spodní řadě vysunut. Křídla vpravo i vlevo trati rovnoběžná, hustě porostlá mechem. Vpravo trati horní kámen křídla K2P vysunut. Propustek mírně zanesen, hustá vegetace vlevo i vpravo. Vpravo propustek zcela zarostlý vegetací, nepřístupný.
1421 | Veleliby (mimo) | Jičín (mimo) | 35.01 | 13 | 12 | P | 2 | 2022-08-31 | Deskový propustek ze zabetonovaných kolejnic o světlosti 0,72 m. Římsy vlasově popraskané, v dilatačních spárách chybí pojivo, vlevo na římse mech a štěrk. Deska má rzivé spodní pásnice nosníků a úhelníky při opěrách. Beton mezi kolejnicemi degraduje. Izolace porušená, průsak patrný odspodu desky i z obou průčelí. Opěry z čel porostlé mechem, opěry vlhké, jinak v dobrém stavu. Dno rozbito. Podél paty levé kolejnice volně ložený kabel.
1421 | Veleliby (mimo) | Jičín (mimo) | 35.489 | 13 | 12 | P | 2 | 2022-08-31 | Klenutý propustek cihelný o světlosti 2,00 m. Rok výstavby propustku 1884. Minimální vzdálenost zábradlí od osy koleje vlevo trati 352 cm, vpravo trati 392 cm. Zábradlí vlevo i vpravo rzivé, vpravo horní madlo v 1. poli prohnuté. Čelní zdi (římsy bez přesahu) vlevo i vpravo v betonové nadezdívce mají podélné praskliny, v prasklinách se tvoří výdroly, vlevo jsou výdroly rozsáhlejší do hl. až 100 mm, vpravo v kamenné části místy vypadané spárování. Klenba místy vlhká, popraskaná s vápennými výkvěty. Opěry vlhké popraskané. V křídle 1L v rozsahu 1,20 x 1,00 m se vysouvají kameny, vytvořila se kaverna. Podél paty levé kolejnice volně ložený kabel. Kabelová trasa vedena vlevo trati podél římsy nad propustkem v kabelovém žlabu.
1431 | Mladá Boleslav hl.n. (mimo) | Stará Paka (mimo) (bez žst. Libuň) | 48.098 | 13 | 20 | P | 2 | 2022-03-25 | Zábradlí reziví. U výtoku vlevo ve spodní části pravých křídel jsou vymleté kameny, vznikly kaverny, na dně jsou vypadlé kameny. Stav křídel se stále zhoršuje. U vtoku vlasové praskliny křídel. Konec římsy křídla opěry 01 vpravo je odlomený od spadnutého kmene stromu. Vysunutý kámen u spodní řady u opěry 01 - hromadí se zde sypanina. U opěry 02 je též jeden kámen ve spodní řadě vysunutý. Za výtokem je v korytě pokácený kmen a různé odpadky. Silně zarostlý vegetací.
1431 | Mladá Boleslav hl.n. (mimo) | Stará Paka (mimo) (bez žst. Libuň) | 49.958 | 13 | 20 | P | 2 | 2022-03-29 | Vpravo mírný nános u vtoku, ve vtoku odpadlý kámen - zřejmě z křídla, křídla jsou porostlá mechem, mají místy vypadané spárování, mírně vybočují a některé kameny jsou vysunuté. Nad čelem vlevo jsou velké nánosy zeminy - čelo je nízké. Opěry mají lokálně vypadané spárování. Vlevo ve výtoku zcela zanesený a zanesené je i navazující koryto za výtokem - voda nemá kudy téci. Zleva není vidět do otvoru. Jinak je otvor mírně zanesený. Objekt je zarostlý drobnou vegetací.
1431 | Mladá Boleslav hl.n. (mimo) | Stará Paka (mimo) (bez žst. Libuň) | 50.585 | 13 | 20 | P | 2 | 2022-05-09 12:53 | Zdivo křídel vlevo zvětralé, křídla jsou rozvolněná, vypadané spárování celého zdiva. Prasklina ve spoji křídlo KL2 - čelo. Vegetace na zdivech čel a křídel, čela nízká na nich jsou nánosy zeminy. Mírně zanesen. Ve vtoku i výtoku spadané nánosy od přesypávky a od vegetace. Zcela zarostlý vegetací.
1431 | Mladá Boleslav hl.n. (mimo) | Stará Paka (mimo) (bez žst. Libuň) | 51.007 | 13 | 20 | P | 2 | 2022-05-09 12:54 | Kamenné zdivo zvětralé, vypadané spárování, křídla vlevo vytlačená, rozvolněná a popraskaná ve sparách. Dlažba místy vymletá. Mírně zanesen průtočný profil propustku. Mohutná vegetace a nánosy zeminy nad oběma čely. Čela jsou nízká bez říms - štěrk a zemina přepadávají do vtoku. Vtok je zanesený včetně různého odpadu. Otvor u výtoku je zanesen minerální tepelnou izolací (zřejmě podkladní tepelná vrstva pro bezdomovce). Vlevo v místě výtoku popadané stromy nebo napůl prasklé po bouřce. Nad čelem vlevo spadlý strom po vychřici o průměru cca 50 cm.
1431 | Mladá Boleslav hl.n. (mimo) | Stará Paka (mimo) (bez žst. Libuň) | 51.768 | 13 | 20 | P | 2 | 2022-05-09 12:56 | Vlevo zcela zarostlý vegetací - špatně přístupný, mohutné neprostupné křoviny. Loupe se zdivo obou opěr na styku s vodotečí - spodní řada kamenů částečně vymletá - degraduje. Narušeno spárování celého zdiva. Nízká čela, zemina a zásyp přepadává do vtoku a výtoku.
1431 | Mladá Boleslav hl.n. (mimo) | Stará Paka (mimo) (bez žst. Libuň) | 54.096 | 14 | 24 | P | 2 | 2022-03-18 | Ćelo vlevo nízké a je narušené a pobořené vegetací, vpravo na čele chybí římsa, jsou spadlé 2 kameny ze zdiva do výtoku. Vlevo na vtoku téměř zasypaný a zanesený otvor - zbývá cca 5 - 10cm, vpravo ve výtoku je též zanesený a zasypaný, otvor není vidět. Pravé čelo má hloubkově vypadané spárování a prorůstá vegetace mezi spárami.
1431 | Mladá Boleslav hl.n. (mimo) | Stará Paka (mimo) (bez žst. Libuň) | 55.1 | 14 | 24 | P | 2 | 2022-03-18 | Vzroslá vegetace na vtoku i výtoku - křoviny a dřeviny. Místy hloubkově vypadané spárování opěr, dolní řada místy vymletá, zdivo rozvolněné, místy vypadlé drobné kameny, v opěře 01 je 1 kámen vysunutý. Na čelech nánosy zeminy.
1431 | Mladá Boleslav hl.n. (mimo) | Stará Paka (mimo) (bez žst. Libuň) | 59.263 | 14 | 24 | P | 2 | 2022-07-11 | Vpravo má čelo místy vypadané spárování a je porostlé mechem. Vlevo ve vtoku je pod betonovým poklopem vidět vtoková šachta je vidět její kamenné zdivo, ale nelze tudy do šachty slézt. Opěry mají místy vypadané spárování a povrchově degradovaný kámen. Desky jsou místy mírně seslabené. Protéká zde stálá vodoteč. Vtok je totálně zarostlý vegetací a jsou zde spadlé nebo napůl popadané stromy - pro kontrolu nebezpečné. Výtok je též zarostlý vegetací. Všude v okolí jsou popadané nebo částečně popadané stromy opřené o jiné.
1431 | Mladá Boleslav hl.n. (mimo) | Stará Paka (mimo) (bez žst. Libuň) | 59.538 | 14 | 24 | P | 2 | 2022-07-11 | Místy vypadané sparování, kolejový styk nad propustkem, mírně zanesená a částečně porušená dlažba v otvoru. V otvoru jsou některé neopravované desky seslabené až o 20%. Opěra 01 má ve spodní řadě degradovaný kámen, který je částečně vypadlý. Čelo vlevo je nízké, přepadává zemina a štěrk do vtoku. Vtok i výtok zanesený, zarostlý vegetací.
1431 | Mladá Boleslav hl.n. (mimo) | Stará Paka (mimo) (bez žst. Libuň) | 59.804 | 14 | 24 | P | 2 | 2022-07-11 | Otvor je vpravo ve výtoku nad 2/3 zanesený zbývá cca 10cm, není průhled v otvoru. Navazující trouba u výtoku je menšího průměru a má nízké čelo. U něho je portálová deska značně seslabená až o 50% a chybí římsa. Nad ní jsou nánosy zeminy. Vlevo je vtok zcela zarostlý drobnou vegetací.
1431 | Mladá Boleslav hl.n. (mimo) | Stará Paka (mimo) (bez žst. Libuň) | 60.841 | 14 | 24 | P | 2 | 2022-07-11 | Lokálně uvolněné kameny ze zdiva opěr, některé kameny opěr ve spodní části degradované a zvětralé, jsou vypadané i betonem opravené části zdiva. U opěry O2 vypadlý kámen - vzniklá kaverna ve spodní řadě o velikosti 0,5x0,4x0,25m, na O 01 je odfouklá část omítky. Odfouklé je i betonové dno slabé tloušťky v otvoru. V místě kaverny vznikl větší nános z rozbitého betonového dna a omítky opěr. Čela jsou porostlá mechem, bez říms, vlevo je portálová deska rozpukaná, na ní jsou nánosy zeminy - dochází k přepadávání zeminy a štěrku do vtoku.
1431 | Mladá Boleslav hl.n. (mimo) | Stará Paka (mimo) (bez žst. Libuň) | 61.52 | 14 | 24 | P | 2 | 2022-03-04 | NK vlhká, některé desky jsou seslabené. Mírně zanesené dno - hlavně od vymletých kamenů. Křídla vpravo jsou mírně zvětralá a rozvolněná. Vlevo na konci křídla KL2 je vypadlý kámen. Ve vtoku jsou spadlé kameny ze zdiva propustku nepoužívané účelové komunikace. Vlevo je čelo nízké. Ve výtoku je část portálové desky vyštíplá. Na opěrách je lokálně vypadané spárování a ve spodní části místy vymleté kameny. Pozemek, na kterém je rozpadlý propustek patří městu Lomnice nad Popelkou, má katastrální č. 151/8 a má způsob využití sportoviště a rekreační plocha. Část pozemku sousedící s dráhou je nevyužívaná a zarostlá. Propustek přemosťuje místní potok, který dále protéká drážním propustkem ve správě SMT.
1431 | Mladá Boleslav hl.n. (mimo) | Stará Paka (mimo) (bez žst. Libuň) | 62.309 | 14 | 24 | P | 2 | 2022-03-04 | Ve vtoku vlevo zcela zarostlý drobnou vegetací, na obou čelech jsou nánosy zeminy a drobné vegetace - čela jsou nízká, štěrk přepadává do vtoku a výtoku - hlavně vlevo. Vlevo je vypadané spárování u opěry 02 u nároží v čele propustku. Neurovnaná je zádlažba v otvoru.
1431 | Mladá Boleslav hl.n. (mimo) | Stará Paka (mimo) (bez žst. Libuň) | 62.952 | 14 | 24 | P | 2 | 2022-03-04 | Na opěřě 01 cca 4 m od čela vlevo je kaverna - vypadané kameny - cca 0,5 m2. Na opěře 02 jsou vypadlé ve spodní části kameny na dvou místech u čela vlevo i vpravo, místy na obou opěrách jsou kameny částečně vymleté. Nosné desky místy seslabené, ve středu pokleslé, dno je neurovnané. Na opěře je přidělaná chránička s kabelem zřejmě na 220 V - cizí zařízení. Vlivem vypadnutých kamenů byla chránička na části otvoru stržena.
1431 | Mladá Boleslav hl.n. (mimo) | Stará Paka (mimo) (bez žst. Libuň) | 64.39 | 15 | M1 | P | 2 | 2022-03-04 | Čelo vpravo nyní není vidět, vtok je zcela zapadán větvemi ulámaných a dopokácených stromů jež bylo způsobeno vichřicí. Čelo je nízké. Otvor je zde do 1/2 zanesený. Dochází k přepadávání štěrku přes římsu. Vlevo navazuje propustek na šachtu místní kanalizace, šachta je za plotem v areálu soukromé firmy na pozemku ČD. Voda protéká.
1431 | Mladá Boleslav hl.n. (mimo) | Stará Paka (mimo) (bez žst. Libuň) | 67.58 | 16 | 26 | P | 2 | 2022-06-22 | Propustek zarostlý vegetací a otvor je do 2/3 zanesen. Chybí čela. Nad ústími trouby velké nánosy zeminy, ta přepadává do vtoku a výtoku. Vtok i výtok je již částečně zanesený.
1431 | Mladá Boleslav hl.n. (mimo) | Stará Paka (mimo) (bez žst. Libuň) | 67.892 | 16 | 26 | P | 2 | 2022-06-22 | Příkopová zídka vpravo na vtoku je podemeltá. Podemleté jsou kameny opěr ve spodní řadě, místy i vypadlé - na obou opěrách již vznikla kaverna - 30 x 40 cm. Krajní desky seslabené. Seslabená je i jedna deska u středu - z části degradované zdivo. Vpravo zcela zarostlý vegetací.
1431 | Mladá Boleslav hl.n. (mimo) | Stará Paka (mimo) (bez žst. Libuň) | 69.367 | 16 | 26 | P | 2 | 2022-06-22 | U vtoku je portálová deska částečně zeslabená a popraskaná stejně jako první deska otvoru. Vpravo je nízké čelo - přepadává štěrk do vtoku z přesypávky. Dno je cca z 1/3 výšky profilu zaneseno drobným štěrkem. Zcela zarostlý drobnou vegetací.
1431 | Mladá Boleslav hl.n. (mimo) | Stará Paka (mimo) (bez žst. Libuň) | 70.31 | 16 | 26 | P | 2 | 2022-06-27 | Obě římsy degradují v místě svislých pracovních spár a dále poruchy přecházejí v místě dilatačních spár do čel. Beton říms hloubkově degraduje i v dalších částech. Vpravo poslední blok bet. římsy již chybí, štěrk se začíná sypat do vtoku, nad propustkem je kolejový styk , v propustku jsou nánosy bahna a drží se zde voda stejně jako ve vtoku a výtoku. Důvodem je zanesený silniční příkop za výtokem. V podhledu je deska povrchově zvětralá - místy je odhalená výztužná síť omítky. Je zarostlý drobnou vegetací.
1431 | Mladá Boleslav hl.n. (mimo) | Stará Paka (mimo) (bez žst. Libuň) | 71.142 | 16 | 26 | P | 2 | 2022-06-27 | Bez čel, křídla vlevo zvětralá, vypadané spárování u křídel, rozvolněné a lokálně vypadané kameny, přes 2/3 zanesený, zarostlý vegetací.
1441 | Martinice v Krkonoších (mimo) | Rokytnice nad Jizerou (včetně) | 11.116 | 6 | D1 | P | 2 | 2022-07-26 | Propustek deskový, kamenný o světlosti 0,60 m. Rok výstavby 1899. Na krycí desce a křídlech vlevo trati nadnásyp zeminy, dřeviny, vegetace. Desky uvolněné, vypadané pojivo. Opěry mají hloubkově vypadané spárování. Křídla vlevo trati mají hloubkově vypadané spárování, konec křídla 2L se vyklání. Vpravo trati prodloužen trubním propustkem, nelze prohlédnout. Propustek z 50 % zanesen.
1441 | Martinice v Krkonoších (mimo) | Rokytnice nad Jizerou (včetně) | 20.14 | 10 | F1 | P | 2 | 2022-08-26 11:33 | Propustek deskový, kamenný o světlosti 1,00 m. Rok výstavby 1899. Propustek pod třemi kolejemi. Dvě koleje vpravo prorostlé vegetací. Opěry mají hloubkově vypadané spárování, ve spodní řadě část kamenů vyjíždí. Zanesené dno propustku. Okolí propustku hustě zarostlé vegetací.
1471 | Trutnov střed (mimo) | Teplice nad Metují (mimo) | 12.065 | 4 | C1 | P | 2 | 2022-08-18 | Svršek: v dobrém stavu Zábradlí: vlevo dvoumadlové-rezaté, vpravo- na výtoku u silnice Římsy: vlevo-betonová-zarostlá vegetací, vpravo u silnice betonová navětralá a hloubkově vydrolená v celé délce Trouba: 0,40m, žlb- dobrý stav- průtočná, Čela: vlevo- betonové-dobrý stav, vpravo není Kabely: vlevo u paty kolejnice vně 1x volný kabel
1471 | Trutnov střed (mimo) | Teplice nad Metují (mimo) | 12.422 | 4 | C1 | P | 2 | 2022-08-18 | Svršek: dobrý stav, zarostlý travou Zábradlí: rzivé, dvoumadlové Římsy: vlevo i vpravo oprýskaná betonová omítka – hloubkově se vydroluje -nekvalitní beton, vpravo šachta s vhozeným dřevěným pražcem Deska: 0,80m, dobrý stav obou, nefunkční izolace, u betonové místy odpadá omítka, Čela: betonová s prasklinkou s vápennými výluhy Opěry: dobrý stav, místy popraskané spárování v kamenné části, betonové v dobrém stavu Křídla: vlevo betonová v dobrém stavu Kužele: vegetace Kabely: vlevo u paty kolejnice u 2. koleje vně 1x volný kabel
1471 | Trutnov střed (mimo) | Teplice nad Metují (mimo) | 16.814 | 6 | D1 | P | 2 | 2022-08-24 | Svršek: dobrý stav Zábradlí: není Římsy: nízké, betonové, vpravo-dobrý stav, vlevo uprostřed svisle prasklá, Deska: 1,00m, bez spárování, bez izolace, nános 50%, Čela: dobrý stav, vpravo kamenné, vlevo betonové, Opěry: kamenné, zvětralé a uvolněné spárování, u vtoku vypadané spárování, Křídla: kamenná, vpravo vypadané spárování, vlevo dobrý stav, Kužele: vegetace Kabely: vpravo u 1.koleje u paty kolejnice vně 1x volný kabel
1501 | Česká Třebová os.n.(vč.)(bez seř.n) | Praha Masarykovo nádraží (včetně) | 249.065 | 4 | W1 | P | 2 | 2022-08-23 | Propustek deskový šikmý. NK - ZBK+ZBN; sv. k. 1,85. Poškozená izolace desky, průsaky v podhledu i ve spáře mezi NK a opěrami. Levé křídlo u O02 (vtoková jímka) rozvolněné zdivo, vypadávají kameny. Beton říms vpravo i vlevo se drolí, porostlý mechem. Zábradlí pouze vlevo, chybí část spodní přičle, rzivé. V otvoru stojí voda. Na výtoku vpravo nános. Korozní účinky bludných proudů nejsou na objektu patrné.
1501 | Česká Třebová os.n.(vč.)(bez seř.n) | Praha Masarykovo nádraží (včetně) | 275.365 | 15 | 10 | P | 2 | 2022-03-11 13:29 | Propustek trubní RT 100 na vtoku i výtoku prodloužen. Vpravo 1m bet. trouba, dále část jako kamenná deska, dále trouba a vlevo na výtoku opět kamenný deskový. Trouba do 1/2 zanesena bahnem, třetí spárou zleva propadá zemina. Pod deskami kamenné opěry - vypadané spárování, místy rozvolněné zdivo. Korozní účinky bludných proudů nejsou na konstrukci patrné.
1501 | Česká Třebová os.n.(vč.)(bez seř.n) | Praha Masarykovo nádraží (včetně) | 276.756 | 15 | 10 | P | 2 | 2022-03-11 13:32 | Propustek trubní RT 100. Otvor čistý. Čela betonová, beton popraskaný, okolo trouby opadává, na římsách zemina, obě římsy prasklé, levá římsa - degradovaný beton do hl. 10 cm. Vlevo zarostlý. Korozní účinky bludných proudů nejsou na konstrukci patrné.
1501 | Česká Třebová os.n.(vč.)(bez seř.n) | Praha Masarykovo nádraží (včetně) | 277.311 | 15 | 10 | P | 2 | 2022-03-11 13:35 | Propustek deskový ZBK sv. 1,80 m. Poškozená izolace desky, odspodu odpadá omítka, rzivé spodní pasy ZBK, beton mezi ZBK vypadává. Opěry kamenné, silné průsaky, spáry křídel porostlé mechem. Z obou stran desky na boku horizontální praskliny, římsy popraskané. Zábradlí rzivá, vlevo vykloněné, vzdálenost zábradlí vpravo 2,26 m. V otvoru nános 10 cm. Korozní účinky bludných proudů nejsou na konstrukci patrné.
1501 | Česká Třebová os.n.(vč.)(bez seř.n) | Praha Masarykovo nádraží (včetně) | 279.857 | 16 | F1 | P | 2 | 2022-03-16 12:54 | Propustek trubní RT 100 - na vtoku vlevo navazuje na kanalizaci v žst.Zámrsk - šachta zakryta mříží. Výtok vpravo za plotem zaústěn pod terénem do šachty, je vidět pouze bet. římsa, pokračuje pod soukromým pozemkem jako klenutý a dále trubní ústící do silničního příkopu cca 30 m od osy. Vlevo na vtoku otvor čistý, vpravo do 3/4 zanesen. Korozní účinky bludných proudů nejsou na konstrukci patrné.
1501 | Česká Třebová os.n.(vč.)(bez seř.n) | Praha Masarykovo nádraží (včetně) | 286.517 | 18 | G1 | P | 2 | 2022-03-17 13:12 | Propustek - klenba cihelná, v části betonová, vpravo na výtoku prodloužen troubou JS 1200. Čelo vlevo kámen, římsa porostlá mechem, kužely zarostlé. Kamenná kolmá křídla mají vypadané spárování. Čelo a římsa vpravo betonové, vlasové prasklinky s výluhy, kamenné kužely porostlé mechem. Cihelná klenba: vypadané spárování, několik povyjetých cihel, pod hlavními kolejemi několik vypadlých cihel (na dvou místech); pod cihelnou klenbou kamenné opěry - popraskané, místy vypadané spárování. Pod betonovou klenbou opěry betonové - prasklina v úložné spáře nad opěrou O01. V otvoru nános cca 40 cm, troubní část čistá. Korozní účinky bludných proudů nejsou na konstrukci patrné.
1501 | Česká Třebová os.n.(vč.)(bez seř.n) | Praha Masarykovo nádraží (včetně) | 295.46 | 23 | I1 | P | 2 | 2022-09-23 | Zábradlí (vpravo): rozpraskaná plastbetonová kapsa u posledního sloupku, jinak v dobrém stavu. Římsy: vlevo ve střední části svisle prasklá, vzdutý nástřik, začíná se odlupovat. Vpravo na konci v omítce všesměrné vlasové praskliny. Pod sloupky zábradlí č. 2 a 3 svislé praskliny s výluhy v přesahu římsy. Čelní zdi: vlevo podélné praskliny s vápennými výluhy, nad vrcholem trouby povrchově zvětrává. Vpravo nad vrcholem trouby svislá vlasová prasklina. Nosné konstrukce: K 01 (trubní) vlevo výdroly v hrdle až na pruty armatury, obnažená armatura rzivá. Ve všech troubách K 01 beton zvětrává a vydroluje se. K 02 (klenba) příčné praskliny v místech pracovních spár, místy v klenbě patrné vápenné výkvěty, ve spodní části obou opěr (pod K 02) v pracovních spárách patrný silný prosak. K 03 (trubní) bez patrných vážnějších poruch. Návodní zdivo: vlevo na přítoku zdivo rozvolněné, na začátku rozpadlé a odplavené. Vpravo v dobrém stavu. U levého i pravého průčelí vzrostlé náletové dřeviny.
1501 | Česká Třebová os.n.(vč.)(bez seř.n) | Praha Masarykovo nádraží (včetně) | 296.962 | 24 | 18 | P | 2 | 2022-09-23 | Zábradlí: vlevo i vpravo porostlé vegetací, jinak v dobrém stavu. Římsy: vlevo podélná prasklina v horní hraně, shora mech a hustá vegetace drží vlhkost, beton začíná degradovat. Vpravo beton silně degraduje, ve střední části hluboké výdroly. Čelní zdi: vlevo i vpravo téměř v celé ploše odpadlá. Obnažený beton silně degraduje, v celé ploše výdroly. Trouba: v troubě místy výdroly až na pruty armatury.
1501 | Česká Třebová os.n.(vč.)(bez seř.n) | Praha Masarykovo nádraží (včetně) | 305 | 25 | J1 | P | 2 | 2022-10-06 | Probíhají stavební práce v rámci stavby modernizace uzlu Pardubice.
1501 | Česká Třebová os.n.(vč.)(bez seř.n) | Praha Masarykovo nádraží (včetně) | 308.886 | 27 | 20 | P | 2 | 2022-10-07 | Zábradlí: popraskané obetonování jednotlivých kotevních kapes sloupků zábradlí (vlevo č. 1-3,6,7,9; vpravo č. 1,2,4,6-9), prasklinami zatéká do kotevních kapes voda, držebnost dobrá. Římsy: vlevo na začátku beton vzdutý začíná se vydrolovat, svislé praskliny s vápennými výluhy u sloupků zábradlí. Vpravo na začátku se začíná vydrolovat beton kolem sloupků zábradlí. Čelní zdi: vlevo i vpravo podélná vlasová prasklina v místě pracovní spáry. Trouby: v obou otvorech nejsou trouby, ve střední části, doraženy. Spáry široké 150 mm mají nedostatečnou betonovou výplň. Betonová skořepina popraskaná (po oklepu zní dutě). Ve spodní části obou otvorů výdrol betonové výplně ze spár. Cizí zařízení: vpravo z vnitřní strany římsy veden kabelový žlab (SSZT). Vpravo na začátku a vlevo na konci měřické body.
1501 | Česká Třebová os.n.(vč.)(bez seř.n) | Praha Masarykovo nádraží (včetně) | 310.53 | 27 | 20 | P | 2 | 2022-10-07 | Zábradlí: vlevo i vpravo povrchově rzivé po celé délce, u zábradlí vzrostlá vegetace. Římsy: vlevo vlasově popraskaná, vpravo shora povrchově zvětrává. Čelní zdi: vlevo prasklina po obvodu trouby s patrným prosakem, na konci podélné praskliny v místech pracovních spár, omítka v místech prasklin vzdutá, na začátku všesměrné vlasové praskliny. Vpravo podélné praskliny v místech pracovních spár (pod římsou a nad vrcholem trouby) s výluhy. Vpravo na začátku vzdutý, začíná opadávat. Trouba: v době prohlídky bez vážnějších poruch. Cizí zařízení: vpravo pod drážní stezkou umístěn kabelový žlab.
1501 | Česká Třebová os.n.(vč.)(bez seř.n) | Praha Masarykovo nádraží (včetně) | 311.803 | 27 | 20 | P | 2 | 2022-10-07 | Zábradlí: zašlý nátěr, místy povrchová rez, vpravo rozpraskané a vydrolené plastbetonové kapsy pod sloupky zábradlí 7 ks + 1 ks vlevo na začátku. Římsy: vpravo přechází praskliny, u sloupků zábradlí, do říms. Beton říms v těchto místech degraduje a začíná se vydrolovat pod sloupkem č. 3 výdrol betonu z průčelí. Vlevo na začátku šikmá prasklina od sloupku zábradlí, místy se na vnitřní hraně loupe povrchový nástřik. Čelní zdi: vlevo i vpravo podélné vlasové praskliny v pracovní spáře s vápennými výkvěty. Trouby: v době prohlídky bez patrných vážnějších poruch. Keramické odvodnění: vpravo na konci vyústění roury rozbité, okolo rour se odlupuje povrchový nástřik, v místech zabetonovaných dřevěných rámečků. Kamenné návodní zdivo: na přítoku i odtoku porostlé vegetací, jinak v dobrém stavu. Cizí zařízení: vpravo na začátku a vlevo na konci měřické body.
1501 | Česká Třebová os.n.(vč.)(bez seř.n) | Praha Masarykovo nádraží (včetně) | 312.58 | 27 | 20 | P | 2 | 2022-10-07 | Zábradlí: není nutné, výška obou průčelí do 2,00 m. Římsy: vlevo se shora loupe betonový nástřik, jinak římsy bez vážnějších poruch. Čelní zdi: vpravo se z průčelí prokreslují vápenné výkvěty, vlevo vlasová prasklina po obvodu trouby č. 1 s vápennými výkvěty nad vrcholem klenby. Trouby: v obou otvorech nejsou trouby ve střední části doraženy. Šířka spáry 150 mm. Výplňový beton se ve spodní části spáry vydroluje. V horní části zní beton, po oklepu, dutě. Odvodnění: vlevo i vpravo u obou rour patrný silný prosak v čelním zdivu pod rourami. Kamenné návodní zdivo: zarostlé vegetací. Cizí zařízení: vpravo z vnitřní strany římsy veden kabelový žlab (SSZT). Vlevo na konci shora na římse měřický bod.
1501 | Česká Třebová os.n.(vč.)(bez seř.n) | Praha Masarykovo nádraží (včetně) | 312.91 | 27 | 20 | P | 2 | 2022-10-07 | Zábradlí: rozpraskané obetonování u 9 ks sloupků, voda zatéká do kotevních kapes sloupků zábradlí, zašlý nátěr. Římsy: vlevo svislé vlasové praskliny, vpravo je římsa (pod všemi sloupky zábradlí) rozpraskaná (z vnější i vnitřní strany) s vápennými výluhy. Čelní zdi: vlevo i vpravo podélná vlasová prasklina v místě pracovní spáry. Trouba: v době prohlídky bez patrných vážnějších poruch. Křídla: podélné vlasové praskliny z čelních zdí přecházejí do křídel. Vpravo kolem hrdel odvodňovačů omítka vzdutá, z důvodu zazdění dřevěných rámečků (bednění). Kamenné návodní zdivo: zarostlé vegetací. Cizí zařízení: vpravo z vnitřní strany římsy veden kabelový žlab (SSZT). Vpravo na začátku a vlevo na konci měřické body.
1501 | Česká Třebová os.n.(vč.)(bez seř.n) | Praha Masarykovo nádraží (včetně) | 314.111 | 27 | 20 | P | 2 | 2022-10-07 | Zábradlí: není nutné, výška pravého průčelí 1,35 m, vlevo objekt zaústěn do zakrytého odvodňovacího příkopu. Římsa vpravo: v době prohlídky bez patrných vážnějších poruch. Čelní zeď vpravo: v dobrém stavu. Trouba: ve střední části trouby nejsou napojeny, spára mezi troubami (šířky 120 mm) je sanována sanační maltou, trouby v tomto místě vzájemně posunuty o 30 mm, ve spáře patrný prosak s vápennými výluhy, sanační malta se zatím nevydroluje. Vpravo mezi troubami č. 1 a 2 chybí pojivo po celém obvodu spáry. Při průjezdu vlaku v koleji č. 2 se krajní trouba mírně chvěje. Z levé strany propustek nelze prohlédnout. Objekt vyústěn do odvodňovacího příkopu zakrytého betonovými překlady.
1501 | Česká Třebová os.n.(vč.)(bez seř.n) | Praha Masarykovo nádraží (včetně) | 316.403 | 27 | 20 | P | 2 | 2022-11-16 | Zábradlí: není nutné, výška pravého průčelí 1,55 m. Vlevo betonové překlady odvodňovacího příkopu. Římsa vpravo: beton v celé ploše 2,4 m2 povrchově degraduje a vydroluje se. Čelní zeď vpravo: v době prohlídky bez vážnějších poruch. Trouba: zprava mezi troubami č. 3 a 4 a ve spáře mezi troubami č. 5 a 6 vydrolená výplň ze spáry (šířka spáry až 70 mm, trouby nedoražené), zprava trouby č. 4 a 5 ve spáře posunuty o 45 mm (od výstavby), mírné rozevření ve spáře. Kamenné kužely vpravo: mírné rozevření spáry u čelní zdi, porostlé vegetací. Cizí zařízení: vpravo shora na římse nivelační bod.
1501 | Česká Třebová os.n.(vč.)(bez seř.n) | Praha Masarykovo nádraží (včetně) | 318.611 | 29 | K3 | P | 2 | 2022-11-16 | Římsy: nejsou osazeny. Čelní zdi: z levého i pravého průčelí, viditelný pouze cihelný věnec klenutí, v dobrém stavu. Klenba: v době prohlídky, viditelná část všech kleneb (K 01,02,03), bez patrných vážnějších poruch zdiva. Izolace: porušená, v cihelných klenbách (K 01 a 03) i spodní stavbě patrný prosak (vápenné výluhy). V železobetonové klenbě (K 02) nebyl prosak patrný. Opěry: viditelná část v dobrém stavu. Opěru č. 1 (celou) a větší část opěry č. 2 nelze objektivně posoudit, z důvodu zakrytí potrubím vedeným při obou opěrách. Vstupní šachty: obvodové zdivo se vlevo i vpravo rozpadá. Vstupní šachty neodpovídají bezpečnosti práce, dřevěné vstupní žebříky jsou silně hnilé, začínají se rozpadat. Otvory nejsou dostatečně zajištěny proti možnému pádu osob. Cizí zařízení: při obou opěrách vedeno potrubí a volně ložené kabely na samostatných nosnících. Potrubí silně rzivé (trouby se začínají rozpadat) patrně nefunkční.
1501 | Česká Třebová os.n.(vč.)(bez seř.n) | Praha Masarykovo nádraží (včetně) | 324.356 | 30 | 22 | P | 2 | 2022-11-16 | Zábradlí: vpravo vytlačený plastbeton u sloupku č. 1, plastbeton nemá střechovitý tvar, u sloupků se drží vlhkost, držebnost dobrá. Římsy: vpravo na konci výdrol v hraně římsy. Čelní zdi: z obou průčelí, v minulosti sanovány podélné vlasové praskliny (patrně v místech pracovních spár), praskliny se opět prokreslují. Vlevo svislé vlasové praskliny (u dilatačních spár) s patrnými vápennými výkvěty. Deska: vlevo odspodu podélná vlasová prasklina (1,08 m od hrany, v místě pracovní spáry mezi původním objektem a přístavbou. Jinak bez patrných vážnějších poruch. Izolace: u pravé římsy není (z vnitřní strany) štěrk dosypaný k ozubu římsy. Obnažená izolace se ve spoji začíná trhat. Vlevo i vpravo, z průčelí, ve spodní části dilatačních spár patrné vápenné výkvěty. Odspodu desky nebyl prosak v době prohlídky patrný. Opěry a křídla: v době prohlídky bez závažnějších poruch. Kamenné kužely: v dobrém stavu. Cizí zařízení: vpravo, z vnitřní strany římsy, kabelový žlab (zabezpečovací kabel).
1501 | Česká Třebová os.n.(vč.)(bez seř.n) | Praha Masarykovo nádraží (včetně) | 324.783 | 30 | 22 | P | 2 | 2022-11-16 | Zábradlí: vlevo praskliny u všech plastbetonových kapes sloupků zábradlí č. 1-4, prasklinami zatéká voda (navazují poruchy v římse včetně prosaku pod římsou na konci). Držebnost dobrá. Vpravo zábradlí nahrazeno PHS, u kotevního sloupu č. 1 rozpraskaná a vytlačená plastbetonová kotevní kapsa, praskliny ve 3 ks plexisklových panelů. Římsy: vlevo shora všesměrné vlasové praskliny. Čelní zdi: vlevo i vpravo praskliny okolo dilatačních spár. Deska: ve střední části, beton výplně, mezi deskami (š. 0,40 m) degraduje, v hranách se vydroluje. Obě desky (pod kolejí č. 1 a 2), bez patrných poruch. Izolace: vpravo porušená, v místě dilatačních spár, patrný prosak s vápennými výkvěty. Opěry: u úložných prahů (v malých ploškách) vzdutá nebo odpadlá povrchová úprava. Křídla: u všech křídel podélná vlasová prasklina v místě pracovní spáry. Kamenné kužely: v dobrém stavu. Cizí zařízení: vlevo, z vnitřní strany římsy, kabelový žlab (zabezpečovací kabel).
1501 | Česká Třebová os.n.(vč.)(bez seř.n) | Praha Masarykovo nádraží (včetně) | 325.097 | 30 | 22 | P | 2 | 2022-11-16 | Zábradlí: vlevo v dobrém stavu, v pravé části objektu zábradlí nahrazeno PHS. Do všech tří kotevních kapes zatéká voda, pod kotevním sloupem č. 1 beton rozpraskaný. Římsy: popraskaný tmel dilatačních spár vpravo. Čelní zdi: vlevo z průčelí prokreslená pracovní spára, vlevo i vpravo z průčelí (v místech dilatačních spár) patrné vlasové praskliny se vzdutou povrchovou úpravou. Deska: poruchy v uložení obou desek, při průjezdu vlaku v deskách patrný pokles cca 1 mm (viz poruchy opěr). Izolace: vpravo z průčelí, v místě dilatačních spár, patrný prosak s vápennými výkvěty. U pravé čelní zdi není, ze strany štěrkového lože, štěrk dosypaný k ozubu římsy. Opěry: na opěře č. 1 vlevo ve vzdálenosti 1,20 - 3,30 m od hrany a na opěře č. 2 vpravo ve vzdálenosti 1,50 - 4,30 m od hrany, vzdutý nebo odpadlý betonový nástřik, vyrovnávací beton (pod PVC) se vydroluje (patrně z důvodu nedostatečné pevnosti v tlaku). Na O 01 svislá prasklina (4,06 m) od levé hrany a na O 02 svislá prasklina (4,07 m) od pravé hrany. Poruchy
1501 | Česká Třebová os.n.(vč.)(bez seř.n) | Praha Masarykovo nádraží (včetně) | 327.142 | 32 | 24 | P | 2 | 2022-11-24 | Zábradlí: vlevo v dobrém stavu, v pravé části objektu zábradlí nahrazeno PHS. Na začátku i konci uvolněné rámy panelů v ozubech kotevních sloupů. Při průjezdu vlaku se rámy rozkmitají. Beton pod spodním panelem praská a v hranách se vydroluje. Do plastbetonové kotevní kapsy pod sloupem č. 1 zatéká voda. Poruchy z PHS přecházejí do římsy propustku. Římsy: vlevo nepřilnul tmel dilatačních spár, vpravo praskliny s průsakem (z vnitřní i vnější strany) pod kotevním sloupem č. 1 (PHS). Čelní zdi: v době prohlídky bez patrných vážnějších poruch. Nosná konstrukce: železobetonová deska: v době prohlídky bez vážnějších poruch. Izolace: v době prohlídky nebyl prosak patrný. Opěry a kamenná dlažba dna: ve střední části opěry č. 1 a v levé části opěry č. 2, z lokálních prasklin v úložných prazích, výtok hmoty (patrně na bázi pryskyřice), kamenné zdivo opěr včetně dlažby dna bez patrných poruch. Křídla: v křídle 1P se prokresluje prasklina v místě pracovní spáry. Cizí zařízení: vpravo na římse PHS (na začátku i ko
1501 | Česká Třebová os.n.(vč.)(bez seř.n) | Praha Masarykovo nádraží (včetně) | 327.285 | 32 | 24 | P | 2 | 2022-11-24 | Zábradlí: vlevo i vpravo u všech sloupků (č. 1-5) degraduje plastbeton kotevních kapes, kotevní kapsy rozpraskané nebo vzduté, prasklinami zatéká voda (vznikají navazující poruchy v římse). Římsy: vlevo rozpraskaná u sloupku č. 2, vlevo na konci a vpravo na začátku i konci podélné praskliny při horních hranách. Horní část říms popraskaná a vzdutá. Čelní zdi: vlevo i vpravo popraskaný tmel v dilatačních spárách nebo nepřilnul k povrchu, do spár zatéká voda, navazující poruchy v opěrách. Deska: v době prohlídky bez vážnějších poruch. Opěry: u všech opěr se z průčelí tvoří vlasové praskliny od zatékání do spár a mrazových cyklů. Dlažba: mezi žlabovkami a dlažbou praskliny ve spáře. Křídla a kamenné kužely: v dobrém stavu. Cizí zařízení: vlevo ve štěrkovém loži podél římsy kabelový žlab (2x6kV kabel SEE). Vpravo ve štěrkovém loži podél římsy 2x kabelový žlab (zabezpečovacího zařízení a sdělovací kabel).
1501 | Česká Třebová os.n.(vč.)(bez seř.n) | Praha Masarykovo nádraží (včetně) | 328.766 | 32 | 24 | P | 2 | 2022-11-24 | Římsy: vlevo ve střední části svisle prasklá, vpravo v dobrém stavu. Čelní zdi: vlevo i vpravo podélná vlasová prasklina v pracovní spáře. Vlevo ve střední části vápenné výluhy pod prasklinou v římse. Trouba: v době prohlídky bez patrných vážnějších poruch. Křídla: vlevo jsou v obou křídlech prasklinami vykreslené pracovní spáry. U křídla 2L separovaný betonový blok v pracovní spáře, beton v prasklině degraduje a vydroluje se. Cizí zařízení: přes propustek nejsou vedeny žádné kabelové trasy. Inženýrské sítě jsou vedeny přes sousední objekt.
1501 | Česká Třebová os.n.(vč.)(bez seř.n) | Praha Masarykovo nádraží (včetně) | 329.912 | 32 | 24 | P | 2 | 2022-11-24 | Zábradlí: vlevo i vpravo praskliny u všech kotevních kapes sloupků zábradlí, prasklinami zatéká voda, dochází k vytlačování kotevních kapes (vlevo 3 ks; vpravo 4 ks), navazují poruchy v římse. Římsy: vlevo u sloupku zábradlí č. 6 a vpravo u sloupku č. 8, beton rozpraskaný a vydrolený, pod sloupky zábradlí četné praskliny, popraskaný tmel u všech dilatačních spár mezi římsou na objektu a přechodovými zídkami, vpravo ve spárách patrný mírný posun. Čelní zdi: vpravo popraskaný tmel v dilatačních spárách (v ukončení desky), ve spárách mezi čelní zdí a přechodovou zídkou rozevření 2,5 mm. Nosná konstrukce: železobetonová deska: bez patrných vážnějších poruch. Izolace: mírně porušená, prosak patrný ve střední části v ložné spáře nad opěrou č. 2. Opěry: svislé praskliny v úložných prazích na opěře č. 1 ve vzdálenosti 5,40 m a na opěře č. 2 3,70 od levé hrany, praskliny pokračují ve spárách kamenného zdiva opěr, na O 02 ve střední části vzdutá povrchová úprava úložného prahu. Přechodové zídky: vpravo separova
1501 | Česká Třebová os.n.(vč.)(bez seř.n) | Praha Masarykovo nádraží (včetně) | 332.995 | 32 | 24 | P | 2 | 2022-12-01 | Zábradlí: není nutné, výška obou průčelí do 2,0 m. Římsy: vlevo na konci vydrolená spodní hrana, shora přesypaná náspem zemního tělesa. Svah náspu zemního tělesa nad levým průčelím propustku značně nestabilní, patrné sesuvy. Vpravo v dobrém stavu. Čelní zdi: vlevo téměř zcela zakryté sesutou zeminou, viditelná část bez vážnějších poruch. Vpravo v dobrém stavu. Trouba: místy vydrolené pojivo ze spár mezi troubami, jinak viditelná část bez vážnějších poruch, vlevo trouba na odtoku zcela zasypána sesuvem z náspu. V troubě se drží trvale stojatá voda z důvodu nefunkčního odtoku. Po realizaci silničního obchvatu Kojic, bude vlevo navazovat na drážní objekt silniční propustek. U levého průčelí bude (dle přípravné dokumentace) zřízena revizní šachta k provádění prohlídek. Cizí zařízení: vlevo na náspu drážního tělesa PHS. Vlevo i vpravo v náspu drážního tělesa vedeny kabelové trasy (vlevo SEE; vpravo SSZT).
1501 | Česká Třebová os.n.(vč.)(bez seř.n) | Praha Masarykovo nádraží (včetně) | 335.803 | 32 | 24 | P | 2 | 2022-12-01 | Římsy: bez patrných vážnějších poruch. Čelní zdi: vlevo i vpravo podélná vlasová prasklina v pracovní spáře (nepodstatné), jinak v době prohlídky, bez patrných vážnějších poruch. Trouba: ve spárách chybí pojivo, ve střední části se v hranách trub vydroluje beton až na pruty armatury, trouba č. 2 (zprava) pokleslá o 30 mm, v horní části spáry č. 2 (zprava) rozevření 20 mm. Přechodové zídky vlevo: na začátku popraskaný tmel v dilatační spáře, jinak bez patrných vážnějších poruch.
1501 | Česká Třebová os.n.(vč.)(bez seř.n) | Praha Masarykovo nádraží (včetně) | 343.093 | 34 | 26 | P | 2 | 2022-12-01 | Zábradlí: vlevo vzdutý plastbeton kotevních kapes u sloupků č. 1,3,4,5, vpravo u sloupků č. 2,4,5. Plastbeton mírně vytlačený, do kapes zatéká voda. Držebnost dobrá. Vpravo v poli č. 1 a 4 odcizeno spodní madlo. Římsy: vlevo na začátku prasklý roh římsy, vlevo i vpravo praskliny a mírné výdroly, v místech poruch v kotevních kapsách, svislé praskliny v tmelu dilatačních spár. Čelní zdi: vlevo i vpravo svislé trhliny u dilatačních spár, ve spodní části přesahu desky s vápennými výkvěty. Nosná konstrukce: železobetonová deska: ve střední části podélná prasklina v místě dilatační spáry (mezi kolejí č. 1 a 2), prasklina přechází do obou úložných prahů. Opěry: nad oběma opěrami, ve střední části svislé praskliny úložných prahů (praskliny přecházejí z dilatační spáry desky). Cizí zařízení: vlevo z vnitřní strany římsy kabelový žlab, vpravo z vnitřní strany římsy plastová chránička (SSZT). Vlevo na začátku a vpravo na konci měřické body (SŽG).
1501 | Česká Třebová os.n.(vč.)(bez seř.n) | Praha Masarykovo nádraží (včetně) | 343.648 | 34 | 26 | P | 2 | 2022-12-01 | Zábradlí: vlevo opraveno, vlevo na konci znovu chybí, výška nad terénem 1,0 m, není nutné. Vpravo vzdutý plastbeton u kotevních kapes sloupků č. 5,6,7,8, do kapes zatéká voda. Římsy: vlevo výdrol u sloupku zábradlí opravený. Vpravo praskliny u sloupků zábradlí (do kterých zatéká voda), u středního sloupku mírný výdrol. Čelní zdi: vlevo i vpravo svislé praskliny u dilatačních spár (každá v dl. 1,90 m), ve spodní části spár se tvoří vápenné výluhy. Dále je rozpraskaný tmel i mezi čelními zdmi a přechodovými zídkami (každá v dl. 1,30 m). Nosná konstrukce: železobetonová deska: vlevo i vpravo odspodu prokreslené praskliny v místech spár, jinak v době prohlídky bez patrných vážnějších poruch. Izolace: vlevo i vpravo v dilatačních spárách a vpravo v betonové přístavbě vápenné výluhy. Opěry: vlevo betonová přístavba separovaná prasklinou v pracovní spáře. Vpravo, v přístavbě, vlasové praskliny s vápennými výluhy. Přechodové zídky: vpravo svislé praskliny pod sloupky zábradlí. Cizí zařízení: vpravo z vnitřní
1541 | Přelouč (mimo) | Prachovice (včetně) | 8.6 | 2 | B1 | P | 2 | 2022-10-05 | Propustek trubní sv. 0,60 m. V otvoru nános do 5 cm, uprostřed stojí voda. Lokálně obnažená výztuž trub. Čela beton - vlevo posunutá římsa, vpravo popraskané, beton degraduje a opadává. Zábradlí pouze vlevo, rzivé, nízké, chybí spodní madlo. Kužely zarostlé mechem. Vpravo zarostlý.
1541 | Přelouč (mimo) | Prachovice (včetně) | 9.022 | 2 | B1 | P | 2 | 2022-10-05 | Propustek deskový ZBK sv. 1,30 m. Otvor ze 3/4 zanesen bahnem. Betonové zdivo desky i spodní stavby vlasově popraskáno, římsy popraskané horizontálně i svisle, porostlé mechem, vlevo vylomená. Vpravo odpadlý beton čela - obnažená výztuž. Zábradlí chybí. Vlevo i vpravo zarostlý.
1541 | Přelouč (mimo) | Prachovice (včetně) | 17.561 | 6 | D1 | P | 2 | 2022-09-21 | Propustek deskový kamenný sv. 0,50 m. Otvor čistý, lokální průsaky nad opěrami; kamenné zdivo opěr zvětralé, tvoří se hnízda, popraskané spárování. Vpravo na vtoku odtržená křídla (vypadané spárování, rozvolněné zdivo), popraskaná betonová římsa, u posledního sloupku vylomená; vtok silně zarostlý. Zábradlí vpravo - zdeformované, zašlý nátěr. Výtok vlevo nepřístupný - areál SSHR.
1541 | Přelouč (mimo) | Prachovice (včetně) | 21.305 | 10 | E5 | P | 2 | 2022-09-21 | Propustek trubní sv. 1 m. Přístupný pouze zleva, vpravo napojen do kanalizace CEVA Prachovice, výtok slině zarostlý. V otvoru nános cca 30 cm, vtoková jímka do 1/3 zaplavena.
1541 | Přelouč (mimo) | Prachovice (včetně) | 21.55 | 10 | E5 | P | 2 | 2022-09-21 | Propustek trubní sv. 1,00 m. Napojen do kanalizace CEVA Prachovice, přístupný pouze zleva - vtok zarostlý. Degradovaný beton čela vč. římsy vlevo. Otvor čistý. Objektem vedeny kabely - volně i v chráničce.
1561 | Týniště nad Orlicí (mimo) | Mieroszów (PKP) (část) | 0.714 | 23 | MC | P | 2 | 2022-06-22 | Svršek: dobrý stav Zábradlí: není Římsy: vpravo na výtoku výluhy v betonu Klenba: 1,00m, místo vtoku je určeno šachtou s poklopem, cihelné zdivo se místy z šachet drolí a odpadává na dno, mezi kolejemi větrací šachty s mřížemi -5x, bez nánosu, Čela: výtokové betonové vlasově popraskané, otvor na výtoku přikryt plachtou, Opěry: kamenné- vlhké kameny se drolí, při O2 je betonový práh, kterým protéká další odpadní voda, Křídla: na výtoku betonová-dobrý stav Kabely: -
1561 | Týniště nad Orlicí (mimo) | Mieroszów (PKP) (část) | 32.088 | 2 | B1 | P | 2 | 2022-06-15 | Deskový propustek ze zabetonovaných kolejnic o světlosti 2,00 m. Propustek přes 2 koleje, na průjezdné koleji uprostřed objektu výhybka. V kolejovém loži blaťák, poškozena izolace propustku. Zábradlí rzivá. Sloupek zábradlí č. 1 vlevo uvolněn z důvodu degradovaného betonu. Minimální vzdálenost zábradlí vlevo trati od osy koleje 298 cm. Minimální vzdálenost zábradlí vpravo trati od osy koleje 293 cm. VMP nevyhovuje požadavku § 11 vyhlášky č.177/1995 sb. (požadováno 300 cm). Vlevo trati není osazena římsa, horní plocha čelní zdi má vzdutou omítku, opadává, vyrůstá vegetace. Římsa vpravo trati popraskaná, hustě porostlá mechem. V desce příčné vlasové praskliny, vápenné výluhy, tvoří se krápníky. Deska z čela popraskaná, beton opadává. Opěra 1 vlhká, popraskaná, silné vápenné výluhy, vpravo, u křídla 1P prasklina. Opěra 2 dtto. V křídle 1L podélná prasklina po celé délce, dále menší prasklinky, tvoří se výdroly, vápenné výluhy. Na začátku v křídle rozsáhlý výdrol, uvolněn sloupek zábradlí č. 1. Křídlo 2L poprask
1561 | Týniště nad Orlicí (mimo) | Mieroszów (PKP) (část) | 45.154 | 6 | D1 | P | 2 | 2022-04-05 | Svršek: dobrý stav Zábradlí: není nutné Římsy: vlevo a vpravo kamenné Deska: 0,63 m, kamenná Opěry: kamenné- chybí částečně spárování Čela: nejsou Křídla: vlevo kamenná -kolmá, vpravo kamenná- rovnoběžná- dobrý stav Kabely: -
1561 | Týniště nad Orlicí (mimo) | Mieroszów (PKP) (část) | 54.905 | 10 | F1 | P | 2 | 2022-04-27 | Svršek: dobrý stav, přes 2x kolejnicové rozvětvení (1561 a 1562) Zábradlí: není Římsy: kamenné, nad římsami nadnásyp, římsy přesypané zeminou Klenba: 1,90m, dobrý stav, vlhká, vpravo za věnce 2x trhlina Čela: kamenná, dobrý stav Opěry: kamenné, O1 zleva 15m vypadané spárování + rozvolněné kameny 1x1,5, O2 uprostřed vypadané spárování + rozvolněné kameny 3x1,5m Křídla: kamenná, rovnoběžná, dobrý stav Dlažba:rozvolněná, na výtoku zčásti zanesená Kabely: -
1561 | Týniště nad Orlicí (mimo) | Mieroszów (PKP) (část) | 68.247 | 16 | 16 | P | 2 | 2022-05-17 | Svršek: dobrý stav Zábradlí: není Římsy: kamenné, vlevo dobrá, vpravo zasypaná Deska: 1,00m, dobrý stav, vypadané spárování, nános naplavenin, zleva dohled do 5,00m, zprava zasypán zeminou Čela: kamenné, vlevo zasypané zčásti odpadky, vpravo zaneseno Opěry: kamenné, vypadané a popraskané spárování, Kabely: -
1561 | Týniště nad Orlicí (mimo) | Mieroszów (PKP) (část) | 68.813 | 16 | 16 | P | 2 | 2022-05-17 | Svršek: dobrý stav Zábradlí: rezavé, vpravo prohnuté do oblouku vlivem odsunutí římsy na zač. a konci, Římsy: kamenné, vpravo na začátku a konci vysunuté kameny až o 9,0cm (římsa do oblouku) Klenba: 1,60m, popraskané spárování, suchá, u výtoku nahrnuta zemina ze soukromé cesty, drolí se povrchově červený pískovec, vlevo i vpravo v klenebním věnci hloubkově vypadlé spárování, vápenné výluhy, Čela: kamenná, vpravo mírné vyboulení, popraskané a místy vypadané spárování, vlevo popraskané spárování a rozvolněné kameny Opěry: kamenné, popraskané spárování, místy vydrolené Křídla: kamenná, 1P- na začátku vysunuté kameny o 5,0cm (5 x), 1La2P-dobrý stav, 2L- na konci prasklé a vysunuté o 5,0cm Kabely: vlevo na vrcholu křídel kabel. žlab Dno: betonové nános hlíny
1561 | Týniště nad Orlicí (mimo) | Mieroszów (PKP) (část) | 69.271 | 16 | 16 | P | 2 | 2022-05-17 | Svršek: dobrý stav Zábradlí: není Římsa: vpravo sesunuta na vtok, pokles zeminy Deska: 0,47m, vtok a výtok z 1/3 pod vodou, podhled dobrý stav, vypadané pojivo, zanesen splašky z 80%, Opěry: kamenné, z větší části zaplaveny vodou
1561 | Týniště nad Orlicí (mimo) | Mieroszów (PKP) (část) | 69.457 | 16 | 16 | P | 2 | 2022-05-17 | Svršek: dobrý stav Zábradlí: není Římsy: nejsou Deska: 0,32m, opraven vtok, na vtoku částečně zanesen, je průtočný, na výtoku odsunuta poslední deska (kámen) sesunut do výtoku, výtok zanesen listím Opěry: O1-dobrý stav, O2-místy mírně vyjeté kameny, chybí spárování, Kabely: -
1561 | Týniště nad Orlicí (mimo) | Mieroszów (PKP) (část) | 69.662 | 16 | 16 | P | 2 | 2022-05-18 | Svršek: dobrý stav, Zábradlí: není Římsy: betonové, vpravo na začátku odtržena v dl.3,0m a vyjeta o 8,0cm, část (30,0cm)-odspodu odpadla a vydrolena, vlevo-dobrý stav Deska: 1,78m, příčně popraskaný podhled, poškozená izolace- vápenné krápníky, na dně stojí voda, Čela: betonová, vlevo dobrý stav, vpravo místy popraskané na hranách, vlevo porostlé mechem Opěry: betonové, místy popraskaná omítka, O2 vpravo hloubkově navětralý a vydrolený beton Křídla: vlevo kolmá kamenná- místy popraskané spárování, vpravo rovnoběžná betonová – navětralý beton Kužele: vpravo zarostlé vegetací Kabely: vlevo u římsy uvnitř beton.kabel. žlab
1561 | Týniště nad Orlicí (mimo) | Mieroszów (PKP) (část) | 70.562 | 16 | 16 | P | 2 | 2022-05-18 | Svršek: dobrý stav Zábradlí: není Římsy: betonové, vlevo porostlý beton mechem, vpravo popraskaný a vydrolený beton Deska: 1,85m, popraskaný podhled- odpadává beton z podhledu, poškozená izolace- v prasklinách a na styku desky s opěrami vápenné krápníky, otvor mírně zanesen, Čela: betonová, vlevo popraskaná omítka, vpravo vydrolená velká hnízda betonu do hl.10 cm po celé výšce zasahující až do opěr Opěry: betonové, obě dole podemlety, omítka vlasově popraskaná, Křídla: vlevo kamenná kolmá-místy popraskané spárování, vpravo betonová rovnoběžná- vydrolená hnízda Kabely: vlevo na křídlech uložen kabelový žlab
1561 | Týniště nad Orlicí (mimo) | Mieroszów (PKP) (část) | 71.41 | 16 | 16 | P | 2 | 2022-05-18 | Svršek: dobrý stav Zábradlí: není Římsy: kamenné, vpravo i vlevo přesypaná nadložím, (přechod do čela), nad pravou římsou strom! Deska: 0,95m, dobrý stav, opravené spárování, mírný nános naplavenin Čela: kamenná, dobrý stav Opěry: kamenné, dobrý stav Křídla: kamenná, vlevo kolmá-dobrý stav,vpravo rovnoběžná, 1P-na zač.vyjeté o 3,0cm, Kabely: -
1561 | Týniště nad Orlicí (mimo) | Mieroszów (PKP) (část) | 75.277 | 18 | 18 | P | 2 | 2022-05-25 | Svršek: dobrý stav Zábradlí: není Římsy: kamenné, vlevo přesypána štěrkem, vpravo i vlevo dobrý stav Deska: 0,50m , dobrý stav, místy vydrolené pojivo, vlevo u vtoku nasypán štěrk – nelze prohlédnout Opěry: kamenné, popraskané spárování Křídla: kamenná, vlevo zasypaná nadložím, vpravo 1x vyjetý kámen Kabely: - Dno: částečně naplavené bláto
1561 | Týniště nad Orlicí (mimo) | Mieroszów (PKP) (část) | 75.484 | 18 | 18 | P | 2 | 2022-05-25 | Svršek: dobrý stav Zábradlí: není Římsy: kamenné, přesypané nadložím, vpravo vyjetá o 10,0cm, Deska: 0,50m , celkem dobrý stav, pojivo chybí, před vtokem vlevo a výtokem vpravo vybagrováno bahno cca 3,0m z každé stany, Opěry: kamenné, rozvolněné, vyjeté a popraskané kameny, spárování chybí, Křídla: kamenná, vpravo rovnoběžná zarostlá, vlevo kolmá-roztřesené zdivo z kamenů, Kabely: -
1561 | Týniště nad Orlicí (mimo) | Mieroszów (PKP) (část) | 77.005 | 18 | 18 | P | 2 | 2022-05-25 | Svršek: dobrý stav, nad propustkem styk Zábradlí: není Římsy: kamenné, dobrý stav, vegetace Deska: 0,50m , vpravo zasypána z 90% Čela: kamenná, dobrý stav Opěry: kamenné, u O1+O2 vpravo vyjeté kameny cca o 10,0-12,0 cm do profilu, popraskané spárování, vlevo dobrý stav, Křídla: kamenná, rovnoběžná, dobrý stav, Dlažba: rozvolněné kameny po celé šířce Kabely: -
1561 | Týniště nad Orlicí (mimo) | Mieroszów (PKP) (část) | 78.537 | 18 | 18 | P | 2 | 2022-05-26 | Svršek: dobrý stav Zábradlí: není Římsy: kamenné, vlevo popraskané spárování a 1x svislá trhlina, vpravo kamenné-dobrý stav, Deska: 0,40m trubní zprava, 0,60m deskový zleva Čela: kamenná, vpravo i vlevo dobrý stav, Opěry: vlevo kamenné do vzdálenosti 3,0m, vlevo dále pokračují trouby- dobrý stav Křídla: kamenná, vpravo i vlevo dobrý stav, Kabely: -
1561 | Týniště nad Orlicí (mimo) | Mieroszów (PKP) (část) | 79.228 | 20 | 20 | P | 2 | 2022-05-26 | Svršek: dobrý stav Zábradlí: není Římsy: kamenné, vlevo rozvolněné kameny a vypadané spárování, vpravo zasypaná Deska: 0,40m, vlevo rozvolněné kameny, chybí spárování- lze prohlédnout jen do 4,0m-foto, vpravo otvor zasypán - nenalezen, nelze celý prohlédnout Opěry: kamenné, vpravo otvor zasypán- nenalezena, vlevo u O1 rozjeté kameny na začátku, obě vypadané spárování, nelze celý prohlédnout Křídla: kamenná, vlevo rovnoběžná- u O1vysunuté kameny o 15,0cm, vpravo zasypaná Kabely: - Vegetace: vlevo hustá
1561 | Týniště nad Orlicí (mimo) | Mieroszów (PKP) (část) | 79.549 | 20 | 20 | P | 2 | 2022-05-26 | Svršek: dobrý stav, styk nad propustkem Zábradlí: není Římsy: kamenné, rozpraskané spárování, přepadává hlína Deska: 0,95m , vypadané a popraskané spárování, poškozená izolace, Opěry: kamenné, popraskané spárování, vpravo i vlevo u O1 vyjeté kameny o 2,0-5,0cm Křídla: kamenná, vlevo kolmá- vyjeté kameny až o 7,0cm, mezi křídly vlevo na výtoku mohutný pařez, vpravo rovnoběžná- za O2 mohutný keř-rozrušuje zdivo, všechna popraskané spárování, Dlažba: rozvolněné kameny po celé šířce Kabely: -
1561 | Týniště nad Orlicí (mimo) | Mieroszów (PKP) (část) | 80.518 | 20 | 20 | P | 2 | 2022-06-10 | Svršek: dobrý stav, bez styků, porostlý vegetací Zábradlí: nové třímadlové, vpravo vyhnuté od vysunuté římsy čističkou, Římsy: betonové, vpravo na konci (cca 3,0m) vysunutá od čističky od 2,0 do 7,0cm, vpravo na začátku vysunuta s částí křídla o cca2cm Klenba: 1,90m, vlhká- neopravená původní izolace, trhliny, vápenné výluhy a místy vypadává spárování, Čela: kamenná, opravena, dobrý stav Opěry: kamenné, opraveny, dobrý stav Křídla: kamenná, 2P a 1P- na konci a začátku (cca 3,0m) vysunuté kameny od čističky od 2,0 do 7,0cm, 1L křídlo lokálně odpadlé spárování Kabely: vpravo zábradlí v chráničce Kužele: kamenné, porostlé vegetací
1561 | Týniště nad Orlicí (mimo) | Mieroszów (PKP) (část) | 80.833 | 20 | 20 | P | 2 | 2022-06-10 | Svršek: zarostlý travou, vpravo blátivé štěrkové lože!! Zábradlí: není Římsy: betonové, vlevo šikmo trhlá a vyvýšená o 10,0cm, vpravo 2cm vrstva odfouknutá a odpadává Trouba: 0,50m, celá do 2/3 naplaveniny, na výtoku dřevěný špalek Čela: betonová, vlasové trhlinky omítek kolem roury Kabely: vlevo před čelem 2x kabelová chránička
1561 | Týniště nad Orlicí (mimo) | Mieroszów (PKP) (část) | 81.62 | 20 | 20 | P | 2 | 2022-06-10 | Svršek: dobrý stav Zábradlí: není Římsy: kamenné, vpravo vytlačená o 2,0cm, obě přesypány zeminou Klenba: 1,25m, popraskané spárování, poškozená izolace Opěry: kamenné, místy zvětralé a vypadané spárování Křídla: kamenná,vpravo rovnoběžná, vlevo kolmá, dobrý stav Kužele: vpravo zarostlé vegetací Vegetace: hustá v okolí Dno: rozrušená dlažba Kabely: -
1561 | Týniště nad Orlicí (mimo) | Mieroszów (PKP) (část) | 82.183 | 21 | K1 | P | 2 | 2022-06-10 | Svršek: dobrý stav Zábradlí: není Římsy: kamenné, obě přesypány zeminou Klenba: 1,25m, popraskané a vypadané spárování, poškozená izolace, u výtoku sesypaná zemina s kameny (zanesený výtok) Opěry: kamenné, místy hloubkově vypadané spárování až 8cm, pravá část v celé ploše bez spárování, O2 v 1/3 vpravo vyvalený kámen, v 1/3 zleva rozvolněné kameny, O1 uprostřed vysunutý sloupec kamenů o 4cm – napojení opěr v pracovní spáře Křídla: kamenná, vlevo kolmá- popraskané a vypadané spárování, vpravo rovnoběžná- dobrá, Kužele: kamenné, 1P-dobrý stav, 2P- vypadlý 3x kámen do profilu propustku, Vegetace: vtok a okolí hustě zarostlé Dno: volné rozrušené kameny, vlevo stojící voda – nemá kam odtéct přes sesypanou zeminu Kabely: -
1561 | Týniště nad Orlicí (mimo) | Mieroszów (PKP) (část) | 84.49 | 22 | 22 | P | 2 | 2022-06-14 | Svršek: dobrý stav Zábradlí: není Římsy: kamenné, vpravo vyjetý první kámen římsy o 3,0cm, popraskané spárování, mech, Deska: 0,40m, poškozená izolace, uprostřed naplaveniny, mezi kamen. deskami vystupují drobné kameny, vpravo zahrazen výtok plechy Opěry: kamenné, popraskané spárování, rozvolněné kameny, vlevo o2 vyjeté kameny o 3cm Křídla: kamenná, popraskané spárování, oboje rovnoběžná, Kabely: -
1561 | Týniště nad Orlicí (mimo) | Mieroszów (PKP) (část) | 84.535 | 22 | 22 | P | 2 | 2022-06-14 | Svršek: dobrý stav, svár nad propustkem Zábradlí: silně rzivé, vpravo i vlevo stavebně vyhnuté vně, vpravo lokálně prokorodované rozšiřující plechy Římsy: betonové, z čela vypadané hnízda betonu v celé ploše, podélné a příčné praskliny, Deska: 1,85m, popraskaný podhled, odhalené paty kolejnic, z čela odpadává beton až k římsám, poškozená izolace- v prasklinách mokré mapy a vápenné výluhy Čela: betonová, vydrolený nekvalitní beton Opěry: kámen+beton, mokré mapy i jednotlivé kameny, popraskané a místy vydrolené spárování, na styku s deskou praskliny a mokro, vpravo v čele desky odpadlý beton až do hl. 5,00cm (drolí se), O1 i O2 podemletá spodní řada kamenů Křídla: kamenná, místy vypadané spárování, vlevo kolmá- rozvolněné zdivo, 1L a 2L vyjíždí konec křídla – zavírají se k sobě Kužele: vpravo vegetace Opěrná zeď u silnice: v napojení na propustek porušené zdivo, v korytě nános bahna Kabely: vlevo na křídlech kabelová chránička
1561 | Týniště nad Orlicí (mimo) | Mieroszów (PKP) (část) | 87.589 | 22 | 22 | P | 2 | 2022-06-21 | Svršek: porostlý trávou Zábradlí: není Římsy: betonové, vápenné výluhy z betonu, vlevo přesypaná štěrkem Deska: 0,60m, poškozená izolace- výluhy mezi opěrami a deskou, částečně zaneseno dno Čela: betonová, dobrý stav Opěry: betonové, dobrý stav- beton, na styku s deskou mokré výluhy, Křídla: betonová, dobrý stav- beton Kabely: -
1561 | Týniště nad Orlicí (mimo) | Mieroszów (PKP) (část) | 88.039 | 22 | 22 | P | 2 | 2022-06-21 | Svršek: dobrý stav Zábradlí: není Římsy: kamenné, dobrý stav, obě přesypány zeminou Klenba: 2,00m, popraskané spárování, průsaky vody Čela: kamenná, dobrý stav Opěry: kamenné, dobrý stav, místy popraskané spárování Křídla: kamenná, vlevo kolmá, vpravo rovnoběžná, 1L- vychýlené zdivo, vyjeté kameny od středu ke konci, 2L- trhlé křídlo a vyjeté kameny, 1P a 2P - dobrý stav Kužele: vpravo zarostlé vegetací Kabely: -
1561 | Týniště nad Orlicí (mimo) | Mieroszów (PKP) (část) | 88.934 | 22 | 22 | P | 2 | 2022-06-21 | Svršek: dobrý stav Zábradlí: není Římsy: betonové, v obou svislé a vodorovné trhliny v betonu, na 2L křídle degradace betonu s výdroly Deska: 1,40m, poškozená izolace- výluhy mezi opěrami a deskou, popraskaný podhled, čelo desky vpravo-popraskaná omítka odpadává, vlevo v betonu vlasové trhlinky, Opěry: betonové, vodorovné trhliny v omítce Křídla: betonová, vpravo vlasové trhlinky v betonu, vlevo trhliny v betonu, Kužele: vpravo zarostlé vegetací Kabely: -
1561 | Týniště nad Orlicí (mimo) | Mieroszów (PKP) (část) | 89.76 | 22 | 22 | P | 2 | 2022-06-22 | Svršek: dobrý stav Zábradlí: silně rzivé, vpravo stavebně vyhnuté, dvoumadlové Římsy: betonové, spojené s čely-popraskaná omítka v pracovní spáře, podélné a svislé praskliny hloubková degradace betonu s výdroly Deska: 1,80m, poškozená izolace- výluhy a praskliny mezi opěrami a deskou, nános naplavenin Čela: betonová, spojena s římsami Opěry: betonové, podélné praskliny, popraskaná omítka Křídla: betonová, popraskaná omítka-rovnoběžná, Kužele: zarostlé vegetací Kabely: -
1561 | Týniště nad Orlicí (mimo) | Mieroszów (PKP) (část) | 90.603 | 23 | M1 | P | 2 | 2022-06-22 | Svršek: dobrý stav, přes koleje v žst. Zábradlí: není Římsy: kamenné, nad římsami vegetace Deska: 2x 1,00m, mezi kolejemi větrací šachty, průtočnost zajištěna, zaplavený zčásti vodou- lze prohlédnout- viz foto, Opěry: zaplavené vodou Křídla: vlevo zamezen přístup-zamknutá brána, vpravo kamenné- dobrý stav Kabely: - Pozn.: nelze prohlédnout zleva – zamezen přístup zamčenou brankou
1561 | Týniště nad Orlicí (mimo) | Mieroszów (PKP) (část) | 91.905 | 24 | 26 | P | 2 | 2022-06-23 | Svršek: zarostlý travou Zábradlí: není Římsy: betonové, hloubkově navětralé s masivními výdroli, vpravo i vlevo svislá trhlina - drolí se Trouba: 0,80m, narezlá trouba, na vtoku a výtoku naplavenina do 1 otvoru, uvnitř 15,0cm, Čela: betonová, pod římsou odtržena hlubokou trhlinou, odpadávají kusy betonu Kabely: vlevo mimo propustek kabelová chránička
1561 | Týniště nad Orlicí (mimo) | Mieroszów (PKP) (část) | 92.522 | 24 | 26 | P | 2 | 2022-06-23 | Svršek: dobrý stav Zábradlí: není Římsy: kamenné, dobrý stav, místy přesypané štěrkem Deska: 0,50m , uvnitř dobrý stav, místy vydrolené spárování, vtok a výtok z 90% zasypané, Opěry: kamenné, místy vypadané spárování, Kabely: -
1581 | Choceň (mimo) | Litomyšl (včetně) | 7.576 | 4 | B1 | P | 2 | 2022-05-19 | Propustek trubní - roura litinová sv. 0,60 m. Vtoková jímka vlevo - čelo prasklé od parapetu až k rouře, beton se vydroluje. Vtok zaházený vyřezaným křovím. Výtokové čelo vpravo porostlé mechem, prasklé vč. římsy až k vrcholu roury, omítka popraskaná, svahové kužely rozvolněné. Uprostřed propustek směrově lomený. V pravé části na výtoku nánosy, naplaveniny téměř do 1/2. Z obou stran zarostlý.
1601 | Hradec Králové hl.n. (mimo) | Stará Paka (mimo) | 77.6 | 16 | I1 | P | 2 | 2022-11-22 | Uvolněné a vypadané spárování zdiva průčelí a křídel, otevřená spára napojení původní klenby a stávajících rour. Trhlina betonové římsy vlevo, chybí vrchní madlo levého zábradlí, zábradlí rzivé, vpravo neosazeno. Trhlina levého průčelí. Objekt zarostlý vegetací vlevo na vtoku. Vypadané spárování mezi rourami.
1601 | Hradec Králové hl.n. (mimo) | Stará Paka (mimo) | 80.532 | 17 | 18 | P | 2 | 2022-11-29 | Trubní propustek. Četné trhliny v betonu čel, beton povrchově zvětrává a plošně se odlupuje, beton říms degradován. Na vtoku vlevo rozvolněné zdivo opevnění koryta vodoteče, některé kameny vyjeté.
1601 | Hradec Králové hl.n. (mimo) | Stará Paka (mimo) | 81.221 | 17 | 18 | P | 2 | 2022-11-29 | Deskový propustek. Beton římsy vpravo zvětralý a povrchově se drolí, trhlina v průčelí vpravo, beton římsy vlevo rozpadlý a hloubkově se odlupuje, uvolněné a vypadané spárování zdiva opěr. Římsy přesypány štěrkem. Zanesené dno.
1601 | Hradec Králové hl.n. (mimo) | Stará Paka (mimo) | 83.864 | 17 | 18 | P | 2 | 2022-11-29 | Kamenná klenba. Poškozené krycí desky křídel vlevo, rozvalená dlažba dna. Rzivé zábradlí. Na vtoku vlevo vegetace.
1601 | Hradec Králové hl.n. (mimo) | Stará Paka (mimo) | 84.496 | 17 | 18 | P | 2 | 2022-11-29 | Kamenná klenba, vpravo nastavena. Vpravo na římse vodorovná a svislá trhlina, kolem trhlin se beton vydroluje, v průčelí četné drobné trhliny s kalcitovými výluhy, beton povrchově zvětralý, trhlina v klenbě u pravého průčelí, uvolněné a vypadané spárování zdiva, zdivo vtokové jímky vlevo rozvolněné, některé kameny vyvalené. Odlomený římsový kámen v místě zábradelního sloupku.
1611 | Havlíčkův Brod (mimo)(viaZETOR H.B) | Pardubice-Rosice nad Labem-jižní zh | 57.978 | 15 | 32 | P | 2 | 2022-04-27 | Propustek deskový kamenný sv. 0,60 m. Kamenné opěry mají zvětralé spárování. Zkraje zprava propadává spárami mezi prvními 6 deskami zemina, dále otvor čistý. Vtok vlevo nepřístupný, uprostřed šachta, na výtoku vpravo na římse a křídlech mech. Vpravo silně zarostlý.
1611 | Havlíčkův Brod (mimo)(viaZETOR H.B) | Pardubice-Rosice nad Labem-jižní zh | 60.342 | 17 | 40 | P | 2 | 2022-05-02 | Kamenný klenbový propustek - sv.1950 mm. Zdivo klenby a opěr porostlé mechem, popraskané, místy vypadané spárování v otvoru i v čelech, v levém čele odtržená klenba, ze spár prorůstá vegetace. O01 ve spodní řadě rozvolněné kameny, O02 ve spodní řadě 3 kameny také. Kamenné svahové kužely P i L mají narušené zdivo, zarostlé vegetací. Bet. římsy porostlé mechem, popraskané s výluhy, zábradlí rzivé, výška 1,06 m, z trubek, bez spodního madla, vlevo 2,25 m od osy. Vpravo na římse kabelový žlab.
1611 | Havlíčkův Brod (mimo)(viaZETOR H.B) | Pardubice-Rosice nad Labem-jižní zh | 64.151 | 17 | 40 | P | 2 | 2022-05-02 | Propustek deskový kamenný sv. 0,60 m. Mezi 1. a 2. deskou vlevo propadává kamení a hlína, nad spárou kaverna; opěry kamenné - popraskané spárování, kameny zvětralé, římsy a čela porostlé mechem, na římse vlevo zemina.
1611 | Havlíčkův Brod (mimo)(viaZETOR H.B) | Pardubice-Rosice nad Labem-jižní zh | 66.051 | 17 | 40 | P | 2 | 2022-05-09 | Propustek trubní RT 80. Čela betonová, vpravo i vlevo prasklá vč. říms, v čelech vápenné výluhy, beton trouby se loupe, místy odhalená výztuž. Otvor čistý. V kuželech vlevo uvolněný vždy 1 kámen.
1611 | Havlíčkův Brod (mimo)(viaZETOR H.B) | Pardubice-Rosice nad Labem-jižní zh | 80.136 | 22 | J1 | P | 2 | 2022-05-12 14:28 | Klenbový kamenný propustek - sv.100 cm - slouží jako součást kanalizační stoky města, přístupný vstupní šachtou v kolejišti. Na dně nánosy a naplaveniny, jinak bez závad.
1611 | Havlíčkův Brod (mimo)(viaZETOR H.B) | Pardubice-Rosice nad Labem-jižní zh | 84.917 | 26 | 22 | P | 2 | 2022-05-13 | Propustek deskový ZBK sv. 0,60 m - betonové zdivo vlasově popraskáno, v podhledu desky se místy olupuje, izolace porušená, průsaky mezi deskou a opěrami; v otvoru nános bahna a zeminy, na vtoku vlevo odpadky. Betonové římsy vlasově popraskané, hrany se drolí, kamenné zdivo svahových kuželů nevyspárované, porostlé vegetací, okolní traťové příkopy zasypány - výtok vpravo pod úrovní terénu. Vlevo na vtoku podél čela vedena ocelová chránička kabelu.
1611 | Havlíčkův Brod (mimo)(viaZETOR H.B) | Pardubice-Rosice nad Labem-jižní zh | 85.794 | 26 | 22 | P | 2 | 2022-05-13 | Propustek deskový kamenný - sv.50 cm. Čela a římsy kamenné, vypadané spárování zdiva. Otvor čistý, částečně vypadané spárování mezi kamennými deskami i v opěrách, zdivo opěr v hranách roztřesené, v O02 vypadlý 1 kámen v horní řadě.
1611 | Havlíčkův Brod (mimo)(viaZETOR H.B) | Pardubice-Rosice nad Labem-jižní zh | 91.667 | 28 | 38 | P | 2 | 2022-05-13 | Propustek deskový kamenný sv. 1 m, vlevo nastaven rourou Vianin prům. 100 cm v délce 2 m, pod TU 1611 porušená izolace, patrné průsaky mezi deskou a opěrami, v otvoru odpadky; čelo vlevo zarostlé vegetací, na římse vlevo zemina. Vpravo zaslepen.
1612 | Pardubice-Rosice nad Labem-jižní zh | Hradec Králové hl.n. (mimo) | 19.039 | 8 | 06 | P | 2 | 2022-11-14 | Trubní železobetonový propustek o průměru 0,80 m. Zábradlí není nutné, výška obou průčelí do 2,0 m. Beton říms zvětrává a vydroluje se, porostlé mechem. Opadává omítka čelních zdí, beton zvětrává a vydroluje se kolem hrdel trub hlubší výdroly. V obou hrdlech a v troubách výdroly až na pruty armatury. Nános bahna v propustku.
1612 | Pardubice-Rosice nad Labem-jižní zh | Hradec Králové hl.n. (mimo) | 19.513 | 8 | 06 | P | 2 | 2022-11-24 | Klenbový betonový propustek o světlosti 1,90 m. Zábradlí povrchově rzivé. Římsy a římsové nosníky bez patrných vážnějších poruch. Čelní zdi vlevo i vpravo mají podélné vlasové praskliny s vápennými výkvěty, prosak patrný v celé ploše čelních zdí. Ve střední části klenby podélná prasklina od opěry k opěře s vápennými výluhy. Izolace porušená, prosak patrný v prasklinách v klenbě i z průčelí. Ve viditelné části opěr příčné praskliny s vápennými výluhy. V propustku skládka. Kamenná rovnanina, zpevnění svahu vlevo se rozpadá. Vpravo z průčelí, na samostatných konzolách, 2x ocelová roura. Vpravo na začátku a vlevo na konci shora na římse měřické body.
1631 | Hradec Králové hl.n. (mimo) | Ostroměř (mimo) | 17.797 | 8 | D1 | P | 2 | 2022-03-10 | Deskový propustek ze zabetonovaných kolejnic o světlosti 2,00 m. Propustek v minulosti rozšířen na obě strany betonovými panely (nejsou součástí propustku). Vlevo trati je propustek prodloužen o 0,70 m. Vpravo trati propustek prodloužen o 1,70 m. Kolejové rozvětvení na vlečku Čepro. Římsa vlevo na začátku (původní římsa) prasklá po celé výšce i šířce. Římsa vpravo viditelná pouze horní část - porostlá mechem, jinak v pořádku. Betonové přístavby - vlevo i vpravo beton degraduje a vydroluje se, hustě porostlé mechem. Čelní zdi vlevo i vpravo mají podélné praskliny (v pracovní spáře) nad krajními zabetonovanými kolejnicemi, vlevo zakrytá kabelovým žlabem, viditelná část vlhká. Vpravo čelní zeď vlhká a místy vlasově popraskaná, jinak v pořádku. Deska má rzivé spodní pasy kolejnic. Izolace porušená, tvoří se vápenné výluhy a krápníky. Kabelový žlab vlevo podél původní čelní zdi (pod betonovou deskou rozšíření). Kabelová trasa vedena vlevo trati v zemi mimo propustek.
1631 | Hradec Králové hl.n. (mimo) | Ostroměř (mimo) | 18.117 | 9 | 08 | P | 3 | 2022-03-10 | Deskový kamenný propustek o světlosti 0,75 m. Rok výstavby propustku 1881. Římsa vpravo neosazena, pouze kamenná krycí deska. KD vpravo trati má vysoký kolmý nadnásyp zeminy. Hustě porostlá mechem a vegetací. Kolmý nadnásyp zemního tělesa vpravo trati odplavován vodou do otvoru propustku. Vlevo trati na na konci římsa svisle prasklá. Na římse mech a vegetace. Deska vypadané spárování mezi KD. Izolace porušená. Opěry mají hloubkově vypadané spárování. Opěry rozvolněné, u opěry 1 i 2 se začínají tlačit jednotlivé kameny ven až o 20 cm. Opěry vlhké, porostlé lišejníkem. Křídla vlevo i vpravo trati kamenná, rovnoběžná, popraskané, místy vypadané spárování, na křídle 2L prasklina ve spáře přecházející z římsy. Kabelová trasa vedena vpravo trati v zemi mimo propustek.
1631 | Hradec Králové hl.n. (mimo) | Ostroměř (mimo) | 19.24 | 9 | 08 | P | 1 | 2022-03-10 | Deskový propustek ze zabetonovaných kolejnic o světlosti 0,40 m. Kolejové lože zarostlé vegetací. Římsy hustě porostlé mechem, vpravo trati beton zvětrává, spodní hrana mírně vydrolená. Deska má krajní kolejnice rzivé. Rzivé spodní pasy kolejnic a úhelníky při opěrách. Opěry v dobrém stavu. Křídla rovnoběžná, vpravo trati na křídlech mech. Kabelová trasa vedena vlevo trati v zemi mimo propustek.
1651 | Jaroměř (mimo) | Lubawka (PKP) (část) | 35.199 | 12 | F1 | P | 2 | 2022-03-02 | Svršek: dobrý stav, na zhlaví žst. Zábradlí: bezpečnostní nátěry, vpravo madlo v 2.poli uvolněné Římsy: vlevo kamenná, vpravo betonová, v dobrém stavu Čela: vlevo kamenné, vpravo betonové, v dobrém stavu Klenba: 1,90m, kamenná i betonová v dobrém stavu, místy popraskané spárování, Opěry: kamenné i betonové v dobrém stavu, ojediněle popraskané spárování, Křídla: 1L a 2L- kamenné-1x šikmé trhliny, 1P a 2P- dobrý stav betonů, Dlažba: kamenná bez spárování,
1651 | Jaroměř (mimo) | Lubawka (PKP) (část) | 35.765 | 12 | F1 | P | 2 | 2022-03-03 | Svršek: dobrý stav Zábradlí: není Římsy: vpravo dobré betonové, vlevo kamenné vyjeté o 5,0cm Čela: vpravo betonové s výluhy, vlevo kamenné - celé vyjeté o 2cm Klenba: 1,25m, místy vypadané spárování, Opěry: kamenné a betonové, místy vypadané spárování, v betonové části ve spodní části opěr vypadané bloky betonu a podemleté až do hloubky 40,0cm Křídla: vlevo-kamenná, 1L šikmé- vyboulené s vyjetými římsovými kameny až o 8,0cm, 2L šikmé- uprostřed svislá trhlina na celou výšku, chybí spárování, vpravo betonová,1P a 2P- rovnoběžné -dobrý stav, Kužely: Vpravo rozvolněný a částečně vypadané kameny Dlažba: místy narušena (pod vodou)
1651 | Jaroměř (mimo) | Lubawka (PKP) (část) | 36.322 | 13 | 12 | P | 2 | 2022-03-03 | Svršek: dobrý stav Zábradlí: rzivé, trubkové s dvěma madly vlevo, mírně vykloněno, vpravo pouze jedno madlo silně zdeformováno Římsy: kamenné, vpravo popraskané kameny, vlevo dobré Čela: kamenná, vpravo popraskané spárování, vlevo dobré Klenba: 0,90m, místy vypadané spárování, porušena izolace- průsaky vody Opěry: kamenné, uprostřed mírně vyboulené, O2- vpravo podemletá cca 30,0cm Křídla: kamenná, 1L- vyboulené o 20cm, svislá trhlina odshora dolů, 2L- na konci vyjeté o 10,0 cm v dl. 0,60m, 1P- vysunuté o 25,0 cm na konci v dl. 0,60m, 2P- dobrý stav,
1651 | Jaroměř (mimo) | Lubawka (PKP) (část) | 37.87 | 13 | 12 | P | 2 | 2022-03-03 | Svršek: dobrý stav Zábradlí: nové, třímadlové, oboustranné Římsy: kamenné, oboje popraskané spárování Čela: kamenná, vlevo popraskané spárování, vlevo dobrý stav, Klenba: 1,27m s velkou nadsypávkou, izolace nefunkční-průsaky vody, popraskané a místy uvolněné a vypadané spárování, vlevo za klenebním věncem trhlina až do O1, vpravo za klenebním věncem trhlina od O1 k O2, Opěry: kamenné, zvěrtalé a místy uvolněné a vypadané spárování, opěry na 7 místech rozepřeny kolejnicemi, Ol- vlevo trhlina až do klenby, Křídla: kamenná, 1P-v polovině šikmo prasklé a na konci ve dvou spodních řadách silně rozvolněno a hloubkově vypadané spárování, 2P- 2x prasklé, 1La 2L- na každém 1x šikmá prasklina Návodní zdivo: kamenné, u výtoku na konci rozvolněné
1651 | Jaroměř (mimo) | Lubawka (PKP) (část) | 41.168 | 13 | 12 | P | 2 | 2022-03-07 | Svršek: dobrý stav, Zábradlí: dvoumadlové, silně rzivé, místy oslabené do ostra, vpravo stavebně vyhnuté vně římsy, Římsy: betonové, vlevo uprostřed svislá prasklina, mírně přesypané štěrkem Čela: betonová, vlevo podélná prasklina v místě vrcholu klenby, vpravo dobrá Klenba: 0,75m, místy vlasové trhlinky, výluhy-2x-poškozená izolace Opěry: betonové, místy vlasové trhlinky Křídla: betonová, šikmá, porostlá mechem, místy vlasové trhlinky Dno: betonové, vysoký nános zeminy na výtoku
1651 | Jaroměř (mimo) | Lubawka (PKP) (část) | 41.643 | 13 | 12 | P | 2 | 2022-03-07 | Svršek: dobrý stav Zábradlí: není Římsy: kamenné, vpravo popraskané spáry mezi kameny, přesypané zeminou, Čela: kamenná, obě mírně vytlačená, vlevo vypadané spárování a šikmá prasklina, vpravo svislá praskliny, Klenba: 0,90m, 4x odstupňovaná, nefunkční izolace-výluhy, v 1.části u věnce trhlina 0,3cm od pata k patě klenby-nemění se, v 2.části trhlina 1,0cm přecházející přes kameny do opěr a popraskané spárování, v 3.části a 4.části popraskané spárování Opěry: kamenné, místy vypadané spárování, O1- v 1. i 2.části trhliny přecházející z klenby, O1- vlevo v čele 1x šikmá trhlina 3,0 cm široká a 1,20m dl., Křídla: kamenná, šikmá, vlevo popraskané spárování, povrchově navětralé, hustě porostlé mechem, vzrostlá vegetace (stromy do 20,0cm-5x), nános zeminy na římsách křídel 10,0cm, 2L- na konci vyvrácený strom i s římsovými kameny a vypadlými kameny křídel, 1x strom na římse, vpravo popraskané spárování, silně zarostlé mechem, vegetace (stromy do 15,0cm-2x), nános zeminy na obou římsách křídel 20,0cm Dlažba: bez s
1651 | Jaroměř (mimo) | Lubawka (PKP) (část) | 42.147 | 13 | 12 | P | 2 | 2022-03-07 | Svršek: nový- dobrý stav Zábradlí: není Římsy: betonové, vlevo degraduje a po částech se drolí Deska: 0,45m, dobrý stav, vpravo zanesen vtok listím Čela: nejsou Opěry: kamenné, dobrý stav
1651 | Jaroměř (mimo) | Lubawka (PKP) (část) | 44.27 | 13 | 12 | P | 2 | 2022-03-09 | Svršek: nový- dobrý stav, Zábradlí: není Římsy: kamenné, přesypané štěrkem, vlevo částečně vysunuta Deska: 0,45m, krycí deska porostlá mechem, vpravo 1. a 2. desky jsou rozestouplé, ostatní dobrý stav, zasypán vtok a výtok štěrkem, Opěry: kamenné, vlevo se u O1 a O2 kameny vysouvají až o 5,0cm, vypadané spárování, Křídla: vlevo- odtržena nahoře od římsových kamenů
1651 | Jaroměř (mimo) | Lubawka (PKP) (část) | 44.429 | 13 | 12 | P | 2 | 2022-03-09 | Svršek: nový- dobrý stav Zábradlí: není Římsy: kamenné, přesypány hlínou a vegetací Deska: 0,45m, bez spárování, nános do 15,0cm Opěry: kamenné, silně rozvolněné a vyboulené, hloubkově vypadané spárování, Křídla: kamenná, obě kolmá s rozvolněnými a vypadanými kameny
1651 | Jaroměř (mimo) | Lubawka (PKP) (část) | 44.578 | 13 | 12 | P | 2 | 2022-03-09 | Svršek: nový- dobrý stav Zábradlí: není-chybí, Římsy: betonové, vlevo vlasově popraskaná, vpravo dobrý stav. Deska: 0,80m, bez spárování- nefunkční izolace, zleva mezi 2.a 3.deskou otevřená spára 8cm Čela: vlevo betonové-vodorovně popraskaná omítka s výluhy, vpravo vysunutá o 2cm – odtržené od desky, kamenné-místy vypadané spárování, Opěry: kamenné- dobrý stav, místy popraskané spárování, vlevo přibetonovaná O1 a O2 o 0,40m- dobrý stav, Dlažba: kamenná, bez spárování,
1651 | Jaroměř (mimo) | Lubawka (PKP) (část) | 44.857 | 13 | 12 | P | 2 | 2022-03-11 | Zábradlí: není Římsy: vpravo kamenná-přesypaná hlínou, vlevo kamenná část nalezena Deska: 0,55m, dle fota vidět pod kolejemi- bez spárování, nefunkční izolace, výtok vlevo zasypán při revitalizaci, vpravo metr od římsy pokles zeminy Opěry: kamenné, dle fota vidět pod kolejemi, bez spárování, , zleva nejsou vidět (zasypán výtok) Křídla: vpravo malá kolmá kamenná- dobrý stav, zleva nejsou vidět (zasypán výtok) Dlažba: kamenná, dle fota vidět pod kolejemi, překryta nánosem naplavenin, Poznámka: celá levá strana zasypána – výtok nalezen a označen tyčí- nelze celý prohlédnout
1651 | Jaroměř (mimo) | Lubawka (PKP) (část) | 44.972 | 13 | 12 | P | 2 | 2022-03-11 | Svršek: nový- dobrý stav Zábradlí: není!! Římsy: kamenné, přesypané zeminou Čela: kamenná, vlevo popraskané a vypadané spárování pod římsovými kameny, prasklina u paty klenby, vpravo- dobrý stav, Klenba: 0,90m, 3x odstupňovaná, místy popraskané spárování, drobná trhlina vlevo za klenbovým věncem od paty k patě klenby, vypadlé kameny mezi 2.a3. klenbou, Opěry: kamenné, místy popraskané a vypadané spárování, vyboulená O1 vpravo – v místě boulení vypadané spárování, Křídla: kamenná, šikmá, vlevo popraskané a vypadané spárování, na 1L-5x trhlina a 2L- 3x trhlina, vpravo- dobrý stav, Dlažba: kamenná, bez spárování, u vtoku a výtoku mírně zanesena
1651 | Jaroměř (mimo) | Lubawka (PKP) (část) | 60.365 | 16 | H1 | P | 2 | 2022-03-28 | Svršek: dobrý stav, přes 4 koleje, Zábradlí: vlevo a vpravo nové třímadlové Římsy: nízké, vpravo betonová, vlevo kamenná –dobrý stav Deska: 0,95m, bez spárování, bez izolace- průsaky vody, 2014- nově podepřeny I profily 8x prasklé stropní desky a jedna vybetonovaná nová, v místě rozepření otvor zanesen naplaveninami – snížená průtočnost Čela: kamenná- dobrý stav Opěry: kamenné, místy zvětralé a vypadané spárování, O1 a O2- po opravě vlevo rozepřeny Křídla: kamenná- dobrý stav Kužele: vpravo čisté, vlevo nejsou, Dlažba: kamenná, rozrušená, Kabely: -
1651 | Jaroměř (mimo) | Lubawka (PKP) (část) | 60.803 | 17 | 16 | P | 2 | 2022-03-28 | Svršek: dobrý stav Zábradlí: není Římsy: kamenné- dobrý stav, vlevo vysunutý kámen Trouba: 0,60m, 2012- opraveno- do trouby vložena po celé šířce kovová trouba průměru 0,50m a obetonována Křídla: kamenná, rovnoběžná, vpravo vyjíždí 1x kámen - dobrý stav Kabely: -
1651 | Jaroměř (mimo) | Lubawka (PKP) (část) | 61.245 | 17 | 16 | P | 2 | 2022-03-28 | Svršek: mírně bahnité lože, Zábradlí: není potřeba Římsy: betonové, nízké, dobrý stav Deska: 1,00m, dobrý stav Opěry: betonové, dobrý stav, vápenné výluhy, Křídla: betonová, dobrý stav Kužele: - Kabely: -
1651 | Jaroměř (mimo) | Lubawka (PKP) (část) | 61.413 | 17 | 16 | P | 2 | 2022-03-28 | Svršek: dobrý stav, Zábradlí: není potřeba Římsy: betonové, nízké, dobrý stav Deska: 1,00m, dobrý stav Opěry: kamenná část a betonová část, dobrý stav Křídla: betonová, dobrý stav Kužele: - Kabely: -
1651 | Jaroměř (mimo) | Lubawka (PKP) (část) | 62.089 | 17 | 16 | P | 2 | 2022-03-28 | Svršek: dobrý stav, vegetace Zábradlí: není Římsy: kamenné, nízké, dobrý stav, Deska: 1,25m, dobrý stav, bez izolace, Čela: kamenná, dobrý stav, Opěry: kamenné, popraskané spárování, Křídla: kamenná, místy zvětralé a vypadané spárování, vlevo šikmá, Dlažba: zčásti zanesena Kabely: -
1671 | Liberec (mimo) | Szklarska Poręba (PKP) (část) | 28.631 | 13 | 24 | P | 2 | 2022-09-15 | Vtok propustku je zakryt ocelovými pražci, na výtoku je zborcena římsa. Propustek je z 1/3 zanesený.Levé čelo -hloubkově vypadané spárování ,vypadlý 1kámen
1671 | Liberec (mimo) | Szklarska Poręba (PKP) (část) | 28.868 | 14 | M1 | P | 2 | 2022-09-15 | Na vtoku zanesen pneumatikami atd., vypadané spárování opěr
1671 | Liberec (mimo) | Szklarska Poręba (PKP) (část) | 29.085 | 15 | 26 | P | 2 | 2022-09-15 | nosná konstrukce bez závad.vypadané spárování opěr,přepadávání štěrku přes římsy
1671 | Liberec (mimo) | Szklarska Poręba (PKP) (část) | 29.735 | 15 | 26 | P | 2 | 2022-09-15 | Spárování zdiva křídel vlevo je zvětralé. Vpravo porušené zdivo římsy. Vegetace.NK zmokřelá
1671 | Liberec (mimo) | Szklarska Poręba (PKP) (část) | 30.177 | 17 | 36 | P | 2 | 2022-09-15 | Nános na vtoku.beton obou čel značně zvětrlý,v opěrách vpravo cca 1,5m od vtoku kaverny 1,2m dlouhé a 35cm hluboké, v O2 vlevo cca 5 m od čela kaverna 0,5x 0,5m hluboká cca 20cm
1671 | Liberec (mimo) | Szklarska Poręba (PKP) (část) | 30.275 | 17 | 36 | P | 2 | 2022-09-15 | Vtok do propustku je zakryt ocelovým plechem. Zarostlý vegetací. Trhlina ve zdivu výtokového čela.Levé čelo zvětralé
1671 | Liberec (mimo) | Szklarska Poręba (PKP) (část) | 31.521 | 19 | 28 | P | 2 | 2022-09-15 | bez závad
1671 | Liberec (mimo) | Szklarska Poręba (PKP) (část) | 33.967 | 19 | 28 | P | 2 | 2022-09-15 | průsaky v klenbě
1671 | Liberec (mimo) | Szklarska Poręba (PKP) (část) | 34.054 | 19 | 28 | P | 2 | 2022-09-15 | průsaky v klenbě
1671 | Liberec (mimo) | Szklarska Poręba (PKP) (část) | 35.838 | 21 | 30 | P | 2 | 2022-09-16 | vypadané spárování celého objektu,vegetace v okolí objektu,nános v profilu,NK zmokřelá
1671 | Liberec (mimo) | Szklarska Poręba (PKP) (část) | 36.065 | 21 | 30 | P | 2 | 2022-09-16 | mírně vypadané spárování OP.NK zmokřelá.
1671 | Liberec (mimo) | Szklarska Poręba (PKP) (část) | 37.205 | 21 | 30 | P | 2 | 2022-09-16 | trouba zrezlá
1671 | Liberec (mimo) | Szklarska Poręba (PKP) (část) | 38.135 | 21 | 30 | P | 2 | 2022-09-16 | zmokřelá NK,porušené spárování křídel i opěr
1671 | Liberec (mimo) | Szklarska Poręba (PKP) (část) | 38.422 | 21 | 30 | P | 2 | 2022-09-16 | bez opatření
1881 | Třebovice v Čechách (mimo) | Č.Třebová seř.n. (včetně)(bez os.n) | 2.495 | 2 | BA | P | 2 | 2022-08-31 | Deskový železobetonový propust - sv.1800 mm - instalační kolektor - popraskané bet.zdivo propustu,v podhledu NK - žbd se objevuje výztuž, dilatač.sparami prosakuje voda. Korozní účinky bludných proudů nejsou na konstrukci patrné.
1881 | Třebovice v Čechách (mimo) | Č.Třebová seř.n. (včetně)(bez os.n) | 2.52 | 2 | B1 | P | 2 | 2022-08-31 | Deskový železobetonový propust - sv.1800 mm - instalační kolektor - bet. zdivo popraskáno, v dilatač.sparách prosakuje voda. Korozní účinky bludných proudů nejsou na konstrukci patrné.
1881 | Třebovice v Čechách (mimo) | Č.Třebová seř.n. (včetně)(bez os.n) | 2.55 | 2 | BA | P | 2 | 2022-08-31
1881 | Třebovice v Čechách (mimo) | Č.Třebová seř.n. (včetně)(bez os.n) | 3.8 | 2 | BA | P | 2 | 2022-08-31 | Deskový železobetonový propust - sv. 1800 mm - instalační kolektor. NK - žbd prosakuje v dilatač. spárách voda, v podhledu NK se objevuje rzivá výztuž, betonové zdivo propustu popraskáno. Korozní účinky bludných proudů nejsou na konstrukci patrné
1911 | Prostějov hl.n. (mimo) | Třebovice v Čechách (mimo) | 30.65 | 13 | 12 | P | 2 | 2022-03-11 | Kamenný propustek mimo trať vlevo v místě zrušeného přejezdu. Popraskané spárování celého propustku, místy vydrolené, nízká čela.. Mírný nános v propustku.
1911 | Prostějov hl.n. (mimo) | Třebovice v Čechách (mimo) | 35.513 | 15 | 28 | P | 2 | 2022-03-17 | Kamenný deskový. Vypadané spárování čela a opěr, propustek zanešený, výtok vlevo - v levé části čela vyjetý římsový kámen o 70mm. Štěrk před čely.
1911 | Prostějov hl.n. (mimo) | Třebovice v Čechách (mimo) | 36.443 | 15 | 28 | P | 2 | 2022-03-17 | Kamenný deskový. Výtokové čelo vlevo v krajích deformované a vypadané kameny (vyjeté cca 100mm), deformace pokračuje, popraskané a vydrolené spárování, mech a vegetace. Čelo vpravo vypadané spárování a sesypaný štěrk před čelem. Čela přesypaná štěrkem. Kabel v chráničce před čelem vlevo.
1911 | Prostějov hl.n. (mimo) | Třebovice v Čechách (mimo) | 37.403 | 15 | 28 | P | 2 | 2022-03-17 | Propustek mimo trať vlevo. Vtok u zárubní zídky, nános v příkopu. Výtok do pokračujícího příkopu - nános, trubka bez čela.
1911 | Prostějov hl.n. (mimo) | Třebovice v Čechách (mimo) | 39.308 | 15 | 28 | P | 2 | 2022-03-18 | Silniční přejezd - trubní propustek vpravo mimo trať. Trubka do 3/4 zanešená ,vtok i výtok bez čel. Zanešený příkop před i za propustkem. Výtok zcela zasypán.
1911 | Prostějov hl.n. (mimo) | Třebovice v Čechách (mimo) | 40 | 15 | 28 | P | 2 | 2022-03-18 | Silniční přejezd - trubní propustek vpravo mimo trať. Nános v trubce, zanešený příkop před i za propustkem. Výtok nenalezen.
1911 | Prostějov hl.n. (mimo) | Třebovice v Čechách (mimo) | 40.148 | 15 | 28 | P | 2 | 2022-03-18 | Trubní. Vtok vpravo, čelo - vlasové trhlinky, mech a lišejníky, rzivé zábradlí - 1x madlo a 1x přičle. Trubky čisté. Výtok vlevo, čelo za kolejí TÚ 2021 - odrolená římsa do hl.50-60mm v celé délce z horní plochy a z čelní strany. Zábradlí orezlé.
1911 | Prostějov hl.n. (mimo) | Třebovice v Čechách (mimo) | 47.498 | 19 | 16 | P | 2 | 2022-06-22 | Trubní. Vtok vlevo, nános do 2/3, mech a vegetace. Výtok vpravo, odrolená okapnice nad trubkou cca 40cm, vegetace. Přesypané římsy. Nános do 1/2 - dle pokračujícího odtoku. Vegetace.
1911 | Prostějov hl.n. (mimo) | Třebovice v Čechách (mimo) | 48.464 | 19 | 16 | P | 2 | 2022-06-22 | Železobetonová deska. Vtok vlevo, štěrkem přesypaný parapet, popraskané čelo s výluhy a výdroly, mech. Výtok vpravo, utržená pravá a vysutá horní část čela (asi SČ), ostatní viz. vtok. Roztřesené kužely. Před čelem vpravo ocel. kabelová chránička.
1911 | Prostějov hl.n. (mimo) | Třebovice v Čechách (mimo) | 49.12 | 19 | 16 | P | 2 | 2022-06-23 | Trubní. Vtok vlevo. Trubka předsazená před čelo o 25cm, odrolená až na výztuž. Omítky čel i říms je odmrzlé a odrolené, mech. Před čelem vlevo kabelová chránička. Výtok vpravo - dtto vtok. Rozvolněné kužely na vtoku.
1911 | Prostějov hl.n. (mimo) | Třebovice v Čechách (mimo) | 50.67 | 19 | 16 | P | 2 | 2022-06-23 | Deskový. Vtok vlevo, celý objekt mech a spárová vegetace. Zábradlí 1x madlo a 1x přičle, rzivé, vlevo na začátku uvolněné, deformované a nízké. Chybí část zábradlí na konci vlevo. Vpravo prasklá římsa. Vpravo na zábradlí ocelová kabel. chránička - bez kabelu. Vydrolené a přesypané římsy. Výluhy O02 vpravo.
1911 | Prostějov hl.n. (mimo) | Třebovice v Čechách (mimo) | 52.496 | 19 | 16 | P | 2 | 2022-06-23 | Trubní. Vtok vlevo, omítka čela i římsy popraskaná, odrolená římsa do hl. 60mm , v čele nad trubkou opadaná omítka a výdrol 0,25 m2 do hl. 100 mm. Pravá římsa odrolená ze 2/3 do hl.50mm. Pravé čelo trhliny a výdroly. Zábradlí madlo + přičle nízké, rzivé, první sloupek částečně přerezavělý, první sloupek vpravo uvolněný. Trubka mírný nános. Výtok vpravo, čelo popraskaná omítka s výluhy. Degradace betonu pokračuje.
1911 | Prostějov hl.n. (mimo) | Třebovice v Čechách (mimo) | 54.802 | 19 | 16 | P | 2 | 2022-07-01 | Trubní propustek vlevo mimo trať - přejezd. Rozrušená obě čela propustku, zarostlá vegetací. Nános před a za propustkem.
1911 | Prostějov hl.n. (mimo) | Třebovice v Čechách (mimo) | 57.267 | 21 | 18 | P | 2 | 2022-07-04 | Propustek vlevo mimo kolej - přejezd. Zanešený vtok a výtok, včetně přilehlých příkopů.
2002 | Brno hl.n. (mimo) | Česká Třebová os.n. (mimo) | 237.723 | 26 | 26 | P | 2 | 2022-11-23 | Deskový propust - sv.2000 mm. NK - žbd se zabet. kolejnicemi. Vlevo i vpravo prasklá římsa s výluhy včetně čel desky, průsak vody v prasklinách, vlevo se vydroluje bet. zdivo římsy. Zábradlí orezlé, přechodové prefabrikáty do tratě vlevo vyjíždějí ven. Kamenné zdivo opěr, svahových kuželů a koryta vyspárováno. Korozní účinky bludných proudů nejsou na konstrukci patrné.
2002 | Brno hl.n. (mimo) | Česká Třebová os.n. (mimo) | 238.24 | 26 | 26 | P | 2 | 2022-11-23 | Trubní železobetonový propustek - 2 x DN 1250 mm - bet. zdivo v čelech popraskáno s výluhy. Bet. římsy - mech, místy odrolené /vpravo omítka/, v troubách naplaveniny. Zábradlí nízké 1020mm, orezlé 1+1. Deformovaný první sloupek zábradlí vpravo. Špatný odtok vpravo. Korozní účinky bludných proudů nejsou na konstrukci patrné.
2002 | Brno hl.n. (mimo) | Česká Třebová os.n. (mimo) | 241.24 | 28 | 28 | P | 2 | 2022-11-24 | Deskový železobetonový propust se zabet. kolejnicemi - sv.1500 mm. Bet. zdivo propustku popraskáno, vpravo na výtoku /za TU 1884 v žkm 0,410 / spadlá římsa, před výtokové čelo vpravo, opřená o strom, vlevo vtoková šachta porostlá mechem a vegetací. Korozní účinky bludných proudů nejsou na konstrukci patrné.
2002 | Brno hl.n. (mimo) | Česká Třebová os.n. (mimo) | 241.464 | 28 | 28 | P | 2 | 2022-11-24 | Deskový železobetonový propust - sv.800 mm. Vpravo výtok / za TU 1884 v žkm 0,634 / bet. zdivo vlasově popraskáno, otvor propustku zanesen naplaveninami, na římse vegetace a mech. Před výtokem nános. Vlevo propustek trubní - v troubě naplaveniny, silně zarostlý vegetací, nepřístupný. Korozní účinky bludných proudů nejsou na konstrukci patrné.
2011 | Svitavy (mimo) | Žďárec u Skutče (mimo) | 28.789 | 8 | E1 | P | 2 | 2022-07-27 | Propustek deskový ZBK sv. 1,00 m. Deska v podhledu v levé polovině vlasově popraskaná se zaschlými průsaky, odrolené hrany říms, na výtoku vlevo se beton římsy vydroluje. Zábradlí rzivé, chybí spodní madla. Otvor do 1/2 zanešen a zaplaven. Vpravo zarostlý.
2011 | Svitavy (mimo) | Žďárec u Skutče (mimo) | 36.813 | 10 | F1 | P | 2 | 2022-08-25 | Propustek deskový ZBK sv. 1,45 m. V podhledu desky opadává omítka. Opěry - vpravo beton - bez podstatných závad, vlevo kámen - popraskané, místy vyplavené spárování. Římsy betonové, porostlé mechem, degradovaný beton hran a okolo sloupků zábradlí, zábradlí rzivé, deformované, vlevo drží na 1 sloupku (ze 4), chybí sp. madla. V otvoru nános 15-20 cm.
2011 | Svitavy (mimo) | Žďárec u Skutče (mimo) | 50.271 | 13 | 18 | P | 2 | 2022-09-26 | Propustek deskový kamenný sv. 0,60 m. Vpravo - rozšířen přibetonovaným čelem, vlasové prasklinky omítky čela. Vlevo čelo kamenné s bet. římsou - římsa prasklá, olupuje se omítka římsy. Otvor čistý, narušená zádlažba dna. Popraskané, místy hloubkově vypadané spárování kamenných opěr, obě opěry vlevo prasklé, z obou opěr vlevo povyjeté kameny - setrvalý stav.
2011 | Svitavy (mimo) | Žďárec u Skutče (mimo) | 50.562 | 13 | 18 | P | 2 | 2022-09-26 | Propustek deskový kamenný sv. 1,00 m. Otvor čistý. Průsaky mezi deskami. Popraskané spárování kamenného zdiva opěr i čela vlevo. Oba náspy zarostlé. Přesypané parapety, vlevo odtržené čelo, odklání se. Pravé čelo - chybí poslední kámen horní řady zdiva. Podemletý ochranný beton kamenných opěr.
2011 | Svitavy (mimo) | Žďárec u Skutče (mimo) | 51.128 | 13 | 18 | P | 2 | 2022-09-26 | Propustek trubní TZR JS 80. V otvoru nános naplavenin cca 20 cm. Vlasové prasklinky omítky čel a říms s váp. výluhy, místy vzdutá omítka, na pochozí ploše římsy vlevo odpadlá. Hrany říms se odrolují. Vlevo z čela a lokálně v otvoru odhalená armatura trouby.
2011 | Svitavy (mimo) | Žďárec u Skutče (mimo) | 51.201 | 13 | 18 | P | 2 | 2022-09-26 | Propustek deskový kamenný sv. 1,00 m. Otvor čistý, průsaky mezi deskami; popraskané, místy vypadané spárování zdiva kamenných opěr, průsak O01. Vlevo nadbetonované čelo a římsa, vlasové prasklinky s výluhy. Vpravo čelo kamenné, přesypané, v horní řadě zdiva chybí poslední římsový kámen. Podemletý konec křídla 2P.
2011 | Svitavy (mimo) | Žďárec u Skutče (mimo) | 52.253 | 13 | 18 | P | 2 | 2022-09-26 | Propustek trubní JS 60. Vlevo vtoková jímka. Vpravo na výtoku rozvolněné kužely. Čela betonová, vlevo horizontálně prasklé pod římsou v celé délce. Na římsách mech. Otvor do 1/3 zaplaven, nános naplavenin cca 10 cm.
1051 | Stará Paka (mimo) | Liberec (včetně) | 127.055 | 11 | 12 | P | 2 | 2022-04-27 | Zdivo křídel vlevo vyboulené,vysouvají se jednotlivé kameny ,vypadané spárování,objekt zarostlý vegetací ,beton čel je zvětralý
1051 | Stará Paka (mimo) | Liberec (včetně) | 128.55 | 11 | 12 | P | 2 | 2022-04-27 | Pravá římsa poškozená(prasklá)zvětralá. Zčásti zanesený.Přepadávání štěrku přes římsu
1051 | Stará Paka (mimo) | Liberec (včetně) | 129.467 | 11 | 12 | P | 2 | 2022-03-28 | Ćela a římsy v pracovních sparách popraskaná s výluhy, .trouby propadlé,čela a římsy silně zvětralé.vtok i výtok zanešen.stav se nemění
1051 | Stará Paka (mimo) | Liberec (včetně) | 130.685 | 11 | 12 | P | 2 | 2022-03-28 | špatný odtok z propustku- voda se drží v propustku.stav se nemění
1051 | Stará Paka (mimo) | Liberec (včetně) | 131.039 | 11 | 12 | P | 2 | 2022-03-28 | Otvor do 1/2 zanesený naplaveninami, zdivo čel a říms zdegradované do hl. až 5cm, zábradlí urezlé.Stav se nezhoršuje
1101 | Bakov nad Jizerou (mimo) | Jiříkov (včetně) | 29.838 | 11 | 10 | P | 2 | 2022-03-21 | Silně protéká klenba, loupe se pískovec a narušeno její spárování. Praskliny v klenbě i přes kameny přecházejí i do obou opěr. POZOR!!! Praskliny se dále pozvolna rozevírají. Velice nízká přesypávka - klenba trpí provozním zatížením a dynamickými účinky. Místy narušeno spárování obou opěr v dolní části zdiva. Chybí odvodňovače obou opěr a všech 4 křídel. Obnažené dolní pásnice zabetonovaných nosníků říms obou čel, silně reziví a oslabuje se tak jejich profil. Vegetace ve výtoku i na zdivu křídel. Stav zdiva klenby se dále zhoršuje.
1101 | Bakov nad Jizerou (mimo) | Jiříkov (včetně) | 32.035 | 11 | 10 | P | 2 | 2022-07-11 | Klenba silně protéká, uprostřed prasklá, drolí se pískovec, místy narušeno spárování, výluhy vápence. Na římsách obou čel zespoda reziví dolní pásnice zabetonovaných nosníků. Částečně narušeno spárování čel a opěr až do hloubky 5cm. Opěra O02 levé nároží – silná degradace pískovce, vytlačují se jednotlivé kameny. Odroleny rohové kameny opěr. Mech na zdivu. Nevyhovující L profil zábradlí. Narušeno spárování všech 4 křídel.
1101 | Bakov nad Jizerou (mimo) | Jiříkov (včetně) | 32.746 | 11 | 10 | P | 2 | 2022-07-11 | Silně reziví dolní pásnice zabetonovaných nosníků. Levé čelo roztrženo, cca 1m spadlý do výtoku. Pravé čelo roztrženo, cca 1m spadlý do vtoku. Částečně zanesen vtok, výtok a dno. Nedořešeno odvodnění na výtokové straně. Další nárůst vegetace.
1101 | Bakov nad Jizerou (mimo) | Jiříkov (včetně) | 33.038 | 11 | 10 | P | 2 | 2022-07-11 | Silně reziví dolní pásnice zabetonovaných nosníků. Prasklá římsa pravého čela. Loupe se omítka říms obou čel. Výtok částečně zanesen štěrkem. Silně degradován výplňový beton mezi ocelovými nosníky a mezerou již protéká štěrk. Vegetace na levé straně. Nedořešen odtok do louky.
1101 | Bakov nad Jizerou (mimo) | Jiříkov (včetně) | 33.556 | 11 | 10 | P | 2 | 2022-07-11 | Reziví dolní pásnice zabetonovaných nosníků pravé strany desky. Levá část desky vlasově příčně prasklá, ne pod kolejí, rozevření cca 2mm. Na obou stranách prasklá a odtržená kolmá křídla od obou čel. Obě betonová čela prasklá po celé výšce. Zdivo kamenných opěr narušeno na styku s vodotečí do hloubky až 5cm.
1101 | Bakov nad Jizerou (mimo) | Jiříkov (včetně) | 34.28 | 11 | 10 | P | 2 | 2022-07-11 | Pravé čelo – ulomena část parapetu. Levé čelo – podélná trhlina, část vybočuje až o 40cm, spadlá do výtoku. Vtok i výtok částečně zaneseny. Obě římsy odroleny a zaneseny štěrkem, mech na zdivu. Silně korodují dolní pásnice zabetonovaných nosníků. Pozor!! Podélná trhlina v čelním zdivu v místě říms. Další zhoršení stavu koroze dolních pásnic zabetonovaných ocelových nosníků.
1141 | Česká Lípa hl.n. (mimo) | Liberec (mimo) | 114.9 | 11 | 12 | P | 2 | 2022-04-20 | Mírně zanesený, hlavně listím. Schází pletivo na horní části gabionu.
1141 | Česká Lípa hl.n. (mimo) | Liberec (mimo) | 115.35 | 11 | 12 | P | 2 | 2022-04-20 | Šachta vlevo zanesená listím.
1141 | Česká Lípa hl.n. (mimo) | Liberec (mimo) | 116.212 | 11 | 12 | P | 2 | 2022-04-20 | V roce 2019 byla obnovena kolej a osazeny L, aby nedocházelo k padání kolejového lože. Hustá náletová vegetace a zanesní. Hloubkově vypadané spárování. Mezi deskami propadává zemina.
1141 | Česká Lípa hl.n. (mimo) | Liberec (mimo) | 116.662 | 11 | 12 | P | 2 | 2022-04-20 | V roce 2019 byla provedena rekonstrukce koleje a osazeny L profily nad římsy propustku. Zdivo opěr nebylo opraveno a propustek v profilu nebyl vyčištěn.
1141 | Česká Lípa hl.n. (mimo) | Liberec (mimo) | 117.074 | 11 | 12 | P | 2 | 2022-04-20 | Částečné zanesení dna vodoteče způsobené menším profilem propustku pod komunikací vpravo od trati, které je již téměř zcela zanesený. Vlevo mezi křídly betonové bloky s ocelovým zábradlím. Zábradlí vpravo schází, vlevo vykloněné. Spárování čel hloubkově vypadané. Kameny na hranici životnosti, místy již výrazná degradace. Ve spodní části O1 vlevo odvětralé kameny do hloubky přibližně 15 cm. Pro zabezpečení štěrkového lože osazeny L zídky nad římsami na obou stranách.
1141 | Česká Lípa hl.n. (mimo) | Liberec (mimo) | 117.432 | 11 | 12 | P | 2 | 2022-04-20 | Krajní trouba vlevo prasklá. Čelo vlevo s trhlinami a odsunutou římsou. Čelo vpravo také s trhlinami. Římsy zvětralé.
1141 | Česká Lípa hl.n. (mimo) | Liberec (mimo) | 118.069 | 11 | 12 | P | 2 | 2022-04-21 | Propadávající kameny mezi deskami, hlavně vpravo. Silně zvětralé pískovcové kameny, místy se ve vrstvách odlupují. Vlevo v roce 2019 osazeny 2L zídky nad římsu, vpravo do výběhů.
1141 | Česká Lípa hl.n. (mimo) | Liberec (mimo) | 118.247 | 11 | 12 | P | 2 | 2022-04-21 | Obnažený a rezivějící ocelový profil vpravo. Římsa vpravo zanesená a částečně odtržená zemina nad římsou. Silné zvětrávání pískovcových kamenů, místy se odlupují. Po obou stranách v roce 2019 osazeny 2 L zídky zabezpečující kolejové lože.
1141 | Česká Lípa hl.n. (mimo) | Liberec (mimo) | 118.384 | 11 | 12 | P | 2 | 2022-04-21 | Další zhoršení stavu kamenů, často odpadené v tloušče několika centimetrů. Na výtoku vzdutá hladina vody.
1421 | Veleliby (mimo) | Jičín (mimo) | 26.872 | 11 | 10 | P | 2 | 2022-06-30 | Trubní železobetonový propustek o průměru 0,60 m. Římsa vlevo trati má vlasové praskliny, na konci vydrolený roh. Římsa vpravo trati na začátku odspodu výdrol. Čelní zeď vlevo trati má vlasově popraskanou omítku, nad terénem se loupe omítka, prasklinka v ose. Částečně porostlá mechem. Čelní zeď vpravo trati má rozsáhlé výdroly čelního zdiva pod římsou do hl. až 100 mm a dále vlasové trhliny. Vlevo ve spáře trouba oddělena od průčelního zdiva, místy výdroly betonu, obnažené pruty armatury rzivé. Vpravo trati zaústěn do propustku pod polní cestou. Podél paty pravé kolejnice volně ložený kabel. Kabelová trasa vedena vlevo trati v zemi mimo propustek.
1421 | Veleliby (mimo) | Jičín (mimo) | 27.754 | 11 | 10 | P | 2 | 2022-06-30 | Deskový propustek ze zabetonovaných kolejnic o světlosti 1,00 m. Propustek za přejezdem. Kolejové lože zanesené s prorůstající vegetací. Římsy hustě porostlé mechem, vlevo ve střední části prasklá po celé výšce i šířce. Čelní zeď vlevo trati podélně prasklá v pracovní spáře, po celé délce s výdroly, ve střední části i svislá prasklina z římsy (v ose propustku). Vpravo trati v čelní zdi přiznaná pracovní spára a vodorovná vlasová prasklina. Deska v dobrém stavu. Opěry vlhké, porostlé lišejníkem. Na opěře 2 omítka vlasově popraskaná (nepodstatné). Křídla hustě porostlá mechem, vlevo přechází do křídel podélná prasklina z čelní zdi, v prasklině se tvoří výdroly. U paty pravé kolejnice volně vedený kabel. Kabelová trasa vedena vpravo trati v zemi mimo propustek.
1421 | Veleliby (mimo) | Jičín (mimo) | 28.454 | 11 | 10 | P | 2 | 2022-07-27 | Deskový propustek ze zabetonovaných kolejnic o světlosti 2,00 m. Vlevo trati propustek prodloužen. Kolejové lože silně zanesené s prorůstající trávou, 2x otevřený kolejový styk. Zábradlí vpravo i vlevo silně rzivá. Minimální vzdálenost zábradlí od osy koleje vlevo trati 284 cm, vpravo trati 288 cm. Čelní zeď vpravo trati má podélnou prasklinu s výdroly - pracovní spára, ze spáry vyrůstá vegetace. Ve spodní části vlasově popraskaná. V místě dilatačních spár se beton vydroluje. Vlevo trati čelo svisle prasklé u sloupku č. 3 a č. 5.Omítka vlasově popraskaná a hustě porostlá mechem. Spodní pasy kolejnic silně rzivé s narůstající plátovou rzí. Izolace porušená, patrný silný prosak mezi deskou a O1. Kvádry opěry 1 vpravo a ve střední části zvětralé a vydrolené do hl. 80 mm. Popraskané a vypadané spárování opěry. Na opěře 2 místy vypadané spárování, zleva opěra vymleta. Opěry mokré. Křídlo 1L hustě porostlé mechem. Křídlo 2L podélně popraskané, vápenné výluhy, porostlé mechem. V křídlech vpravo trati praskliny a vý
1421 | Veleliby (mimo) | Jičín (mimo) | 28.917 | 11 | 10 | P | 2 | 2022-07-27 | Deskový propustek ze zabetonovaných kolejnic o světlosti 1,90 m. Propustek před přejezdem. Kolejové lože silně zanesené s prorůstající travou. Římsa vlevo trati má rozsáhlé praskliny s výdroly, shora štěrk a mech. Vpravo trati římsa porostlá lišejníkem. Z průčelí výdroly po celé délce. Čelní zeď vlevo na konci beton nad krajní kolejnicí praská, začíná se vydrolovat. Deska má spodní pasy kolejnic a úhelníky (při obou opěrách) silně rzivé. Izolace porušená, silný průsak s vápennými krápníky. Na opěře 1 kvádry spodní řady zvětrávají a vydrolují se do hl. až 300 mm. Na opěře 2 kvádry spodní řady zvětrávají a vydrolují se (v pravé hraně) až do hl. 250 mm. Podél paty pravé kolejnice volně ložený kabel. Kabelová trasa vedena vpravo trati v zemi mimo propustek.
1421 | Veleliby (mimo) | Jičín (mimo) | 29.197 | 11 | 10 | P | 2 | 2022-07-27 | Deskový propustek ze zabetonovaných kolejnic o světlosti 2,00 m. Čelní zeď vpravo trati shora přesypána štěrkem. V čelní zdi vpravo drobné výdroly a 2x svisle prasklá. V místě uložení nosníků silné výdroly. Vlevo trati čelní zeď vlasově popraskaná, omítka vzdutá, v místech uložení nosníků průsak a výdroly, na horní ploše štěrk. Deska má vpravo ve spodní části desky beton opadaný až na nosník. Silně rzivé spodní pasy kolejnic a úhelníky (při obou opěrách). Izolace porušená, začínají se tvořit krápníky. Opěry mají vypadané spárování, místy hloubkově. U obou opěr ve spodní řadě kvádry zvětrávají a vydrolují se, u opěry 1 v hranách do hl. až 150 mm. U všech křídel opadaná omítka, beton se za kolejnicemi začíná vydrolovat. V ústí propustku hustá vegetace. Podél paty pravé kolejnice volně ložený kabel. Kabelová trasa vedena vpravo trati v zemi mimo propustek.
1421 | Veleliby (mimo) | Jičín (mimo) | 30.706 | 11 | 10 | P | 2 | 2022-07-29 | Deskový kamenný propustek o světlosti 1,00 m. Vpravo trati římsa vlasově popraskaná. Čelní zeď vpravo trati vlasově popraskaná s vápennými výkvěty. Krycí deska (3. zprava) příčně prasklá, odspodu pískovec povrchově zvětrává, mezi krycími deskami chybí pojivo. Opěry vlhké, vypadané spárování, místy hloubkově, jednotlivé kvádry povrchově zvětrávají, u opěry 1 spodní kvádry vydrolené do hl. až 50 mm. Křídla vpravo i vlevo trati trati rovnoběžná. Křídla vpravo mají omítku popraskanou. Dláždění propustku ve střední části rozrušené a odplavené. Kabelová trasa vedena vpravo trati v zemi mimo propustek. Podél paty pravé kolejnice veden volně ložený kabel.
1431 | Mladá Boleslav hl.n. (mimo) | Stará Paka (mimo) (bez žst. Libuň) | 40.275 | 11 | 16 | P | 2 | 2022-05-05 | Částečně zvětralé římsy - oddrolené části omítky, čelo má drobné trhlinky. Mírně zanesený bahnem. Vpravo se sype za konci římsy štěrk do výtoku - krátká římsa. Zarostlý drobnou vegetací.
1431 | Mladá Boleslav hl.n. (mimo) | Stará Paka (mimo) (bez žst. Libuň) | 40.297 | 11 | 16 | P | 2 | 2022-05-05 | Římsa vpravo má odlomené části betonu na spodní hraně. Římsa vlevo je zvětralá - oddrolené větší části betonu. Vlevo u ústí trouby degradace betonu a odhalená výztuž a částečně uvolněná. Vpravo na čele drobné prasklinky s výluhy. Zanesený do 1/2 profilu. Za konci římsy vpravo padá štěrk z kolejového lože do přilehlého příkopu. Zarostlý vegetací.
1431 | Mladá Boleslav hl.n. (mimo) | Stará Paka (mimo) (bez žst. Libuň) | 40.778 | 11 | 16 | P | 2 | 2022-05-05 | Zvětralá čela s drolícím se betonem, místy hloubková degradace. Římsy též místy zvětralé. Profil mírně zanesen bahnem. Degradace betonu a odhalená výztuž u ústí trouby na obou koncích, hlavně vlevo je již výztuž uvolněná a odchlíplá. Štěrk za čelem vpravo padá do blízkosti vtoku. Zarostlý vegetací.
1431 | Mladá Boleslav hl.n. (mimo) | Stará Paka (mimo) (bez žst. Libuň) | 41.465 | 11 | 16 | P | 2 | 2022-05-05 | Zdivo čel zvětralé, hloubkově vypadané spárování. Čelo vpravo částečně zborcené, kameny rozvolněné - odpadlý kvádr římsy. Levé čelo - silně narušené zdivo. Středový kámen římsy vlevo mírně vysunutý. Vytlačují se kameny. Odhalená výztuž u trub v ústí i lokálně v otvoru - degradace betonu. Zábradlí vpravo téměř urezlé - není nutné. Objekt zarostlý a cca z 1/3 zanesený.
1431 | Mladá Boleslav hl.n. (mimo) | Stará Paka (mimo) (bez žst. Libuň) | 42.352 | 11 | 16 | P | 2 | 2022-05-16 | Za čelem vlevo jsou dvě podélné trhliny na klenbě - jedna cca 25 cm od čela a druhá 60 cm od čela pokračující až k opěrám. 1. trhlina je v délce cca 20cm hloubkově degradovaná až 15cm a do šířky až 8 cm. Klenba v čele vpravo má prasklý klenák. Křídlo L2 - ukončení bet. blokem - má vodorovnou trhlinu vlivem poklesu konce křídla v základu. U křídel vpravo vznikají šikmé trhliny schodovitě ve sparách. Lokálně je narušeno spárování obou opěr. V propustku je vymletá a rozvolněná dlažba, místy chybí kameny. Zábradlí je zkorodované. Objekt je zarostlý vegetací a dřevinami, křídla jsou porostlá mechem. Ve vtoku a za výtokem jsou 2 stromy o průměru 20 - 30 cm. Na konci říms chybí výběhy.
1431 | Mladá Boleslav hl.n. (mimo) | Stará Paka (mimo) (bez žst. Libuň) | 42.624 | 11 | 16 | P | 2 | 2022-05-16 | Zdivo opěr a čel zvětralé, hloubkově vypadané spárování, v opěrách místy i vypadané kameny, opěry vyboulené. Opěra 01 má vpravo v dolní řadě 1 kavernu a vlevo 3 menší kaverny. Opěra 02 má vpravo i vlevo jeden vysunutý kámen, vlevo ve 3. řadě 1 chybí, další kameny jsou rozvolněné. Nízká čela, na římsách jsou nánosy zeminy. Svah tělesa je strmý. Částečně je vymletá dlažba. Zarostlý vegetací, vpravo nad čelem jsou kořeny a pařezy uřízlého stromu (soustromí), vlevo ve výtoku je spadlý strom. Zleva zcela zarostlý nepřístupný.
1431 | Mladá Boleslav hl.n. (mimo) | Stará Paka (mimo) (bez žst. Libuň) | 43.16 | 11 | 16 | P | 2 | 2022-05-16 | Vpravo i vlevo čela zanesená zeminou, ta přepadává do vtoku a výtoku. Vpravo je nízké čelo bez římsy. Vlevo bet. blok čela nakloněn cca o 5°. U čel i opěr místy hloubkově vypadané spárování. Obě opěry mají vlevo v ústí otvoru rozvolněné kameny a částečně vysunuté. U opěry O1 vlevo jsou vysunuté kameny cca 12cm. Mírně je zanesené dno. Objekt je zarostlý drobnou vegetací.
1431 | Mladá Boleslav hl.n. (mimo) | Stará Paka (mimo) (bez žst. Libuň) | 44.377 | 11 | 16 | P | 2 | 2022-05-31 | Místy se drolí a odpadávají části spodní řady pískovcových kamenů u opěr a křídel - u opěry O1 jeden již zcela degradovaný. Místy je vypadané spárování u opěr, místy se vytlačují jednotlivé kameny. Vpravo zcela zarostlý drobnou vegetací a zanesený popadanou dřevinou. Mírně zanesený otvor, vtok a výtok - na vtoku je nízké čelo, křídla a čela porostlá mechem. Neurovnané dno.
1431 | Mladá Boleslav hl.n. (mimo) | Stará Paka (mimo) (bez žst. Libuň) | 45.09 | 11 | 16 | P | 2 | 2022-05-31 | Svahové kužele vlevo zborcené, zdivo opěr vybočené, místy vypadané spárování. Čelo vlevo je nízké, otvor je zde zanesený cca 20cm, nad čelem je strmá přesypávka s nánosy zeminy a drobné vegetace, vlevo v ústí výtoku je nános až 60 cm, zbývá cca 30cm. Vtok a výtok zanesený. Voda protéká. Zcela zarostlý vegetací.
1431 | Mladá Boleslav hl.n. (mimo) | Stará Paka (mimo) (bez žst. Libuň) | 45.335 | 11 | 16 | P | 2 | 2021-07-29 | Vtok i výtok je zcela zarostlý drobnou vegetací a dřevinami, vpravo je napojená bet. trouba v ústí bez čela, po celé délce profilu mírně zanesený. Vpravo v místě svislé betonové skruže propadává štěrk do otvoru a vznikají zde nánosy.
1431 | Mladá Boleslav hl.n. (mimo) | Stará Paka (mimo) (bez žst. Libuň) | 46.645 | 11 | 16 | P | 2 | 2022-05-31 | Zprava zvětralé čelo a křídlo. Otvor zanesený cca 2/3 profilu, voda špatně odtéká. Do vtoku a výtoku přepadává štěrk, zbývá cca 10 cm. Nedořešeno odvodnění výtoku - zanesený příkop za výtokem.
1431 | Mladá Boleslav hl.n. (mimo) | Stará Paka (mimo) (bez žst. Libuň) | 46.744 | 11 | 16 | P | 2 | 2022-05-31 | Lokálně vypadané spárování na celém objektu. Zdivo čel povrchově zvětralé, hlavně římsa vpravo - zde je podélná i příčná prasklina. Podélná trhlina na klenbě u čela vlevo přecházející do opěr. V dolní části obou opěr zcela rozrušeno spárování. Zkorodované zábradlí.Zanesený asi do 40cm, v otvoru se drží voda. Nedořešeno odvodnění vtoku i výtoku. Styk přímo na objektu. Zleva zarostlý vegetací. Vlevo zarostlý rákosem.
1471 | Trutnov střed (mimo) | Teplice nad Metují (mimo) | 30.348 | 11 | 12 | P | 2 | 2022-09-23 | Svršek: dobrý stav Zábradlí: není Římsy: nízké, kamenné Deska: 0,80m, bez spárování, nefunkční izolace, vlevo na vtoku kamenná jímka Opěry: kamenné, dobrý stav Křídla: kamenná, vlevo šachta, vpravo rovnoběžná- dobrý stav Kužele: vlevo nejsou, vpravo dobrý stav Dlažba: kamenná, dobrý stav Poznámka: propustkem vede volně uložený vodovod (umělohmotné vedení) Kabely: vlevo v kabelovém žlabu v min. vzdálenosti 2,30 od osy koleje
1471 | Trutnov střed (mimo) | Teplice nad Metují (mimo) | 30.675 | 11 | 12 | P | 2 | 2022-09-23 | Svršek: dobrý stav Zábradlí: není Římsy: vlevo není, vpravo nízká - na výtoku se vytlačuji dva kameny o 8,0cm, popraskané a vypadané spárování, Trouba: 0,40m, 1. trouba vpravo podélně prasklá ve vrcholu, nános na vtoku a výtoku a uvnitř cca 30,0 cm, Kabely: -
1471 | Trutnov střed (mimo) | Teplice nad Metují (mimo) | 31.151 | 11 | 12 | P | 2 | 2022-09-23 | Svršek: dobrý stav Zábradlí:není Římsy: betonové- dobrý stav Trouba: 0,40m, dobrý stav, vtoková šachta beton+zdivo- popraskané a místy uvolněné spárování, nános v šachtách cca 20,0 cm, Čela: betonová, dobrý stav, místy zvětralá omítka porostlá mechem, Kabely: vlevo u paty kolejnice vně 2x volný kabel Pozn.: Podemletý kamenný přívod k propustku
1561 | Týniště nad Orlicí (mimo) | Mieroszów (PKP) (část) | 55.782 | 11 | 12 | P | 2 | 2022-04-27 | Svršek: dobrý stav Zábradlí: vpravo neosazeno, vlevo rzivé třímadlové Římsy: betonové, vlevo beton degradován, rozsáhlé výdroly, vpravo bez přesahu, přiznána pracovní spára, Deska: 1,26m, vlhká, praskliny s výluhy, zleva popraskaná Čela: betonová, popraskaná Opěry: kamenné s beton. nástřikem, vlhké, podélné praskliny s výluhy Křídla: vlevo betonová, rovnoběžná, popraskaná, vápenné výluhy, omítka vzdutá, se tvoří výdroly, vpravo kolmá kamenná, Kabely: vlevo na zábradlí v kabelovém žlabu vně
1561 | Týniště nad Orlicí (mimo) | Mieroszów (PKP) (část) | 55.959 | 11 | 12 | P | 2 | 2022-04-27 | Svršek: dobrý stav Zábradlí: třímadlová, po obou stranách rzivá Římsy: vpravo betonová, prasklinky, vápenné výluhy, Deska: 0,95m, vlhká, prasklinky, izolace poškozena, z čela vpravo i vlevo vápenné výluhy, z čela vlevo navětralá, průsaky s výluhy v úložné spáře Čela: betonová, vlevo popraskaná, omítka se vzdouvá, vápenné výluhy Opěry: betonové, vlhké, prasklinky Křídla: betonová, vlevo rovnoběžná, popraskaná, omítka se vzdouvá, rozsáhlé vápenné výluhy, vpravo kolmá, prasklinky, vápenné výluhy, Kabely: vlevo z vnější strany na zábradlí kabelová chránička
1561 | Týniště nad Orlicí (mimo) | Mieroszów (PKP) (část) | 56.343 | 11 | 12 | P | 2 | 2022-04-27 | Svršek: dobrý stav Zábradlí: dvoumadlová, rzivá Římsy: betonové, vpravo pod sloupky vydrolené, popraskané, vlevo nad 1L křídlem hluboké výdroly- beton silně zdegradován Deska: 1,00m, výdroly a praskliny, vlhká, poškozena izolace, tvoří se krápníky, místy obnažena výztuž, dno zpevněné, Čela: betonová, popraskaná Opěry: kamenné, vlhké, Křídla: vlevo betonová rovnoběžná, vpravo kolmá kamenná,1L- rovnoběžné betonové, prasklinky a vápenné výluhy, 2L-kolmé kamenné, vpravo- kolmá kamenná, 1P- v horní řadě vypadané spárování Kabely: -
1561 | Týniště nad Orlicí (mimo) | Mieroszów (PKP) (část) | 57.215 | 11 | 12 | P | 2 | 2022-04-27 | Svršek: dobrý stav Zábradlí: rzivá, dvoumadlová, vpravo deformované Římsy: kamenné, dobrý stav Klenba: 1,90m, poškozená izolace, vápenné výluhy, vlhká Čela: kamenná, dobrý stav Opěry: kamenné, dobrý stav Křídla: kamenná, vlevo rovnoběžná, vpravo kolmá, dobrý stav Kabely: -
1561 | Týniště nad Orlicí (mimo) | Mieroszów (PKP) (část) | 57.963 | 11 | 12 | P | 2 | 2022-04-27 | Svršek: kolejové lože zarostlé Zábradlí: vlevo neosazeno, vpravo z úhelníkových profilů, 2 madla, silně orezlé Římsy: vlevo kamenná, popraskané a vypadané spárování, místy hloubkově, přepadává zemina, vpravo betonová- v pořádku Klenba: 0,96m, stupňovitá z kvádrů (3 stupně), popraskané a vypadané spárování, místy hloubkově Čela: vlevo kamenné, vpravo zvýšené betonové, v omítce vlasové trhliny, vlhké mapy, Opěry: kamenné, řádkové zdivo, popraskané a vydrolené spárování, vpravo u otvoru rovnanina z kamene (v = cca 0,3m) Křídla: vlevo kamenná rovnoběžná, navětralá, vpravo kamenná kolmá, 1P-(prodloužená O1) popraskané spárování, krycí kameny vyjíždí, na konci křídla hloubkově vypadané spárování, 2P-(prodloužená O2) rozvolněné, popraskané, místy i hloubkově vypadané spárování, krycí desky uvolněny, Kabely: -
1561 | Týniště nad Orlicí (mimo) | Mieroszów (PKP) (část) | 58.825 | 11 | 12 | P | 2 | 2022-04-28 | Svršek: dobrý stav Zábradlí: osazeno nově oboustranně Římsy: vlevo kamenná, vpravo betonová, dobrý stav Klenba: 1,90m, nově vyspárována a částečně opravena, mokrá- špatná izolace Čela: vlevo kamenné, vpravo kamenné s navýšením betonové, dobrý stav Opěry: kamenné, obě nově přezděné i s prodloužením vpravo Křídla: vpravo kolmá s rovnoběžným závěrem, nově opraveno -dobrý stav, vlevo šikmá, kamenná, nově opraveno -dobrý stav, navazující schodiště se schodišťovou zdí opraveno, Dno: dlažba z betonových dlaždic Kabely: -
1611 | Havlíčkův Brod (mimo)(viaZETOR H.B) | Pardubice-Rosice nad Labem-jižní zh | 40.668 | 11 | 10 | P | 2 | 2022-04-13 | Propustek trubní TZR JS 70. V otvoru do 1/2 stojí voda, nános 5-10 cm, beton trub zejména u krajů opadaný až na výztuž; čela kamenná, římsy betonové, porostlé mechem, vlevo na začátku vyjetá, vpravo 2 x prasklá. Vpravo rozpadlý kužel 1.
1611 | Havlíčkův Brod (mimo)(viaZETOR H.B) | Pardubice-Rosice nad Labem-jižní zh | 46.207 | 11 | 10 | P | 2 | 2022-04-13 | Propustek trubní TZR Js 70. Po celém dně trouby beton oloupaný až na výztuž, otvor čistý. Čela kamenná, vlevo nadbetonované, beton popraskaný. Kužely porostlé mechem, vpravo mírně rozvolněné.
1611 | Havlíčkův Brod (mimo)(viaZETOR H.B) | Pardubice-Rosice nad Labem-jižní zh | 53.752 | 11 | 10 | P | 2 | 2022-04-20 | Propustek kamenný klenbový sv. 1,5 m - pod dnem zatrubněná vodoteč. Zdivo zvětralé, jednotlivé kameny prasklé, vlevo i vpravo za první řadou kamenů trhliny pocelém obvodu klenby. Na objektu chybí zábradlí. Křídla vpravo mají vypadané spárování, křídlo P1 v horní části rozvolněné, kužely vlevo zarostlé vegetací, rozvolněné.
1611 | Havlíčkův Brod (mimo)(viaZETOR H.B) | Pardubice-Rosice nad Labem-jižní zh | 54.274 | 11 | 10 | P | 2 | 2022-04-20 | Propustek deskový kamenný sv. 0,50 m. Spárování mezi deskami i spárování kamenných opěr vypadané. Obě opěry mají vlevo rozvolněné zdivo v délce cca 1 m. Dno zanešeno naplaveninami, cca 5 cm vody.
1631 | Hradec Králové hl.n. (mimo) | Ostroměř (mimo) | 19.461 | 9 | 08 | P | 3 | 2022-03-10 | Trubní železobetonový propustek o průměru 1,00 m. Beton římsy vlevo trati z průčelí silně degraduje a vydroluje se, rozsáhlé výdroly po celé délce. Římsa vpravo trati na konci má horní hranu vzdutou, hustě porostlá mechem a popínavou vegetací. Čelní zeď vlevo trati má omítku popraskanou, v malém rozsahu, kolem hrdla trouby, opadává. Čelní zeď vpravo trati má prasklinu po obvodu trouby, hustě porostlá mechem a popínavou vegetací. V troubě místy výtluky, obnažena výztuž. Návodní zdivo vlevo i vpravo silně porostlé vegetací, vpravo na konci rozrušené. V otvoru nános bahna. Kabelová trasa vedena vpravo trati v zemi mimo propustek.
1631 | Hradec Králové hl.n. (mimo) | Ostroměř (mimo) | 20.026 | 9 | 08 | P | 99 | 2022-03-03 | Trubní železobetonový propustek o průměru 0,90 m. Propustek za přejezdem, za žst. Třebovětice. Propustek zřejmě zaústěn do místní kanalizace. Vpravo a vlevo trati jsou viditelné pouze římsy, vpravo viditelná i část křídla. Beton římsy degraduje a zarůstá trávou. Kabelová trasa vedena vpravo trati v zemi mimo propustek. Stavební stav nelze objektivně posoudit.
1631 | Hradec Králové hl.n. (mimo) | Ostroměř (mimo) | 20.39 | 9 | 08 | P | 1 | 2022-03-03 | Trubní, šikmý, železobetonový propustek o profilu 2x 1,25 m. Římsa vlevo trati 1x svisle prasklá, ve střední části vydrolená spodní hrana, hustě porostlá mechem. Vpravo trati římsa silně porostlá mechem. V čelní zdi vlevo trati vlasové prasklinky. Vpravo trati čelní zeď v dobrém stavu. V troubě 1 zleva výdroly, obnažená výztuž. V troubách nános bahna cca 20 cm. Kabelová trasa vedena vpravo trati v zemi nad propustkem.
1631 | Hradec Králové hl.n. (mimo) | Ostroměř (mimo) | 21.24 | 9 | 08 | P | 1 | 2022-03-03 | Trubní železobetonový propustek o profilu 2 x 1,00 m. Římsa vlevo trati porostlá mechem, jinak v dobrém stavu. Čelní zeď vlevo trati v dobrém stavu. Čelní zeď a římsa vpravo trati v dobrém stavu. V otvoru číslo 1 nános bahna cca 30 cm. V otvoru č. 2 nános bahna cca 50 – 60 cm.
1631 | Hradec Králové hl.n. (mimo) | Ostroměř (mimo) | 21.512 | 9 | 08 | P | 3 | 2022-03-03 | Deskový kamenný propustek o světlosti 0,70 m. Římsa vlevo trati v dobrém stavu. Vpravo římsa z čela lehce porostlá mechem, jinak v pořádku. Čelní zeď vlevo (na vtoku) má přiznanou pracovní spáru desky, omítka vlasově popraskaná. Vpravo v dobrém stavu. Pískovcové KD odspodu povrchově zvětrávají. Opěry mají ve spodních řadách hloubkově vypadané spárování, vpravo na opěře 2 jeden kvádr zcela vysunut, na opěře 1 jeden kámen mírně vysunut, pískovec zvětrává, spodní řada vydrolena. Kamenné kužele vlevo trati popraskány.
1631 | Hradec Králové hl.n. (mimo) | Ostroměř (mimo) | 21.936 | 9 | 08 | P | 99 | 2022-03-03 | Trubní železobetonový propustek o profilu 0,50 m. Objekt se nalézá před přejezdem, vpravo je vidět pouze část římsy. Propustek přejezdem zřejmě zasypán. Beton římsy degraduje a zarůstá trávou. Stavební stav nelze objektivně posoudit. Za přejezdem protlačena mezi pražci, štěrkovým ložem, ocelová roura O 220 mm.
1631 | Hradec Králové hl.n. (mimo) | Ostroměř (mimo) | 22.201 | 9 | 08 | P | 2 | 2022-03-03 | Trubní železobetonový propustek o profilu 0,90 m. Římsa vlevo trati má ve střední části svislou prasklinu s výdroly, beton v hranách degraduje a vydroluje se, římsa porostlá mechem. Čelní zeď vlevo trati má v ose trouby svislou prasklinu (přechází z římsy), přiznána pracovní spára trouby. Omítka vlasově popraskaná, ve střední části vzdutá (kolem hrdla trouby. Římsa vpravo trati je ve střední části svisle prasklá, omítka vzdutá, začíná opadávat, mech. Čelní zeď vpravo má ve střední části svislou prasklinu, vpravo po obvodu trouby omítka odpadlá, ve střední části omítka vzdutá, hustý mech. V troubě místy výdroly, zprava obnažena výztuž. Kamenné kužely vlevo i vpravo porostlé mechem a vegetací. Vpravo na výtoku u čelní zdi propustku železobetonový překlad. Vpravo trati v zemi veden optokabel a kabel ve správě SSZT. Nános bahna v propustku cca 40 cm.
1631 | Hradec Králové hl.n. (mimo) | Ostroměř (mimo) | 22.601 | 9 | 08 | P | 99 | 2022-03-04 | Deskový železobetonový propustek o světlosti 0,55 m. Kolejové lože bahnité. Vlevo trati viditelná pouze horní plocha římsy. Vpravo trati nástupiště zastávky Jeřice. Nad propustkem kolejnicový styk. Propustek znovu zařazen do MESu v roce 2018.
1651 | Jaroměř (mimo) | Lubawka (PKP) (část) | 29.037 | 11 | 10 | P | 2 | 2022-02-28 12:39 | Svršek: v dobrém stavu Zábradlí: oboustranné Římsy: vlevo a vpravo betonová navětralá, přesypané Čela: betonová, vlasově popraskaný povrch betonů, Trouba: 0,80m, dobrý stav, nános 30%
1671 | Liberec (mimo) | Szklarska Poręba (PKP) (část) | 21.557 | 11 | 20 | P | 2 | 2022-11-03 | Do propustku zaústěna roura splaškové kanalizace(vyplňuje téměř celý vtok).Vtok zanesený. Na výtoku z propustku osazena skruž 100cm , z ní vedena roura prům. 40 cm přes soukromý pozemek do přilehlé vodoteče.Opěry propusku mají hloubkově vypadané spárování.
1671 | Liberec (mimo) | Szklarska Poręba (PKP) (část) | 21.746 | 11 | 20 | P | 2 | 2022-11-03 | mírný nános v profilu
1671 | Liberec (mimo) | Szklarska Poręba (PKP) (část) | 22.416 | 11 | 20 | P | 2 | 2022-11-03 | vypadáné spárování opěr
1671 | Liberec (mimo) | Szklarska Poręba (PKP) (část) | 22.732 | 11 | 20 | P | 2 | 2022-11-03 | Propustek má vypadané spárování,na vtoku padá štěrk přes římsu
1671 | Liberec (mimo) | Szklarska Poręba (PKP) (část) | 22.829 | 11 | 20 | P | 2 | 2022-11-03 | Propustek má vypadané spárování,na vtoku padá štěrk přes římsu
1671 | Liberec (mimo) | Szklarska Poręba (PKP) (část) | 23.258 | 11 | 20 | P | 2 | 2022-11-03 | Vpravo porušené zdivo v patě O1, v levém čele trhlinky ve spárách, vypadané spárování opěr.vegetace.stav se nemění
1671 | Liberec (mimo) | Szklarska Poręba (PKP) (část) | 23.53 | 11 | 20 | P | 2 | 2022-11-03 | Porušené spárování opěr a čel,vegetace
1671 | Liberec (mimo) | Szklarska Poręba (PKP) (část) | 24.187 | 11 | 20 | P | 2 | 2022-11-03 | čela opravena,mírně vypadané spárování opěr
1671 | Liberec (mimo) | Szklarska Poręba (PKP) (část) | 24.398 | 11 | 20 | P | 2 | 2022-11-03 | mírně vypadané spárování opěr
1671 | Liberec (mimo) | Szklarska Poręba (PKP) (část) | 24.569 | 11 | 20 | P | 2 | 2022-11-03 | beton K2P popraskaný,ve spodní části podemletý.zdivo křídel vlevo rozvolněné.vypadané spárování celého objektu
1671 | Liberec (mimo) | Szklarska Poręba (PKP) (část) | 25.301 | 11 | 20 | P | 2 | 2022-11-03 | drobný nános v profilu
1671 | Liberec (mimo) | Szklarska Poręba (PKP) (část) | 25.873 | 11 | 20 | P | 2 | 2022-11-03 | Zdivo celého objektu má hloubkově vypadané spárování. Nízká čela,bez zábradlí,klenba silně zmokřelá.v o2 vlevo 1 kámen vysunutý
2011 | Svitavy (mimo) | Žďárec u Skutče (mimo) | 37.201 | 11 | 12 | P | 2 | 2022-08-25 | Propustek deskový kamenný sv. 0,70 m. Otvor čistý. Popraskané spárování opěr, zdivo zvětralé. Vpravo prodloužen - zdivo čela rozvolněné, římsy vyskládány z nástupištních tvárnic Tischer, přesypané. Čela porostlá mechem.
2011 | Svitavy (mimo) | Žďárec u Skutče (mimo) | 37.505 | 11 | 12 | P | 2 | 2022-08-25 | Propustek deskový ŽB sv. 2,00 m. Deska v podhledu čistá, v opěrách horizontální praskliny s výluhy. Rozrušená zádlažba koryta. Podemleté paty opěr. Na římsách mech. Rozvolněné kužely vlevo i vpravo.
2011 | Svitavy (mimo) | Žďárec u Skutče (mimo) | 39.079 | 11 | 12 | P | 2 | 2022-08-25 | Propustek trubní TZR JS 60. Kamenné průčelí vlevo rozvolněné, porostlé mechem, přesypaná prasklá římsa, odnažená armatura kraje roury. V troubě nános cca 5 cm, beton trouby zvětralý. Vpravo pokračuje jako deskový kamenný sv. 0,50 m. Opěry rozvolněné, z O01 vyjíždějí kameny, z O02 vypadlé kameny. Na římse vpravo zemina, vegetace, výtok vpravo zarostlý.
2011 | Svitavy (mimo) | Žďárec u Skutče (mimo) | 40.532 | 11 | 12 | P | 2 | 2022-08-25 | Propustek deskový kamenný sv. 0,60 m. Čela navýšena bet. pražci. Popraskané spárování kamenného zdiva opěr. Otvor čistý. Utržená čela. Rozvolněné zdivo konců křídel vlevo.
2011 | Svitavy (mimo) | Žďárec u Skutče (mimo) | 40.649 | 11 | 12 | P | 2 | 2022-08-25 | Propustek trubní - ocel. roura sv. 0,30 m bez čel, vlevo zasypán. Na vtoku vpravo místo římsy panel, napadaný štěrk, otvor ze 3/4 zanesen.
2011 | Svitavy (mimo) | Žďárec u Skutče (mimo) | 45.889 | 11 | 12 | P | 2 | 2022-08-30 13:00 | Propustek trubní TZR JS 80. Čela betonová - vlasové praskliny s výluhy. Kužel 1 vlevo a oba kužely vpravo odtržené. Obě římsy prasklé, levá římsa rozpraskaná, degradovaný beton se vydroluje. Otvor čistý.
0951 | Liberec (mimo) | Zawidów (PKP) (část) | 196.269 | 9 | 12 | P | 2 | 2022-03-15 | Mírně vzdutá proudíci voda v propustku. Vlevo za štěrkovým ložem volně položené kabelové trubky. Mezi deskami průsaky vody. V okolí traviny, ostružníky a maliníky.
0951 | Liberec (mimo) | Zawidów (PKP) (část) | 196.763 | 9 | 12 | P | 2 | 2022-03-15 | V profilu vzdutá hladina vody. Vlevo trhliny ve spárování mezi první a druhou deskou, které jsou uloženy v různých úrovních. Voda se pravděpodobně ze spodní desky tlačí spárování a nenašla si cestu do osazených odvodňovačů. Spárování zatím nevypadává. Římsy přerostlé travní vegetací.
0951 | Liberec (mimo) | Zawidów (PKP) (část) | 197.69 | 9 | 12 | P | 2 | 2022-03-15 | Vtok i výtok zarostlý drobnou vegetací. Na vtoku i vzrostlé stromy a keře, některé vyvrácené. Vtok téměř scela zanesený a zaplavený. Výtok téměř zcela zanesený a vzdutá hladina až k římse. Otvor nelze zkontrolovat.
0951 | Liberec (mimo) | Zawidów (PKP) (část) | 197.833 | 9 | 12 | P | 2 | 2022-03-15 | Mírně zanesené římsy a zarostlé travní vegetací. Místy uvolněné spárování.
0951 | Liberec (mimo) | Zawidów (PKP) (část) | 198.642 | 9 | 12 | P | 2 | 2022-03-15 | V propustku a okolí vzdutá hladina vody. Na svazích maliníky a traviny. Vtok zatarasený spadlím stromem.
0951 | Liberec (mimo) | Zawidów (PKP) (část) | 198.999 | 9 | 12 | P | 2 | 2022-03-15 | Trhliny ve sparách krajích opěr, které vznikly přetížením od nadezdívky čel. Vpravo před propustkem nátrž se stojatou vodou. Zábradlí vlevo ve spodní části rezivé. O okolí propustku traviny, maliníky a náletová vegetace.
0951 | Liberec (mimo) | Zawidów (PKP) (část) | 199.17 | 9 | 12 | P | 2 | 2022-03-15 | V okolí hustá vegetace z travin, maliníků a ostružníků. Vtok, propustek i výtok se vzdutou hladinou vody. Římsy porostlé mechem. Zábradlí vlevo s poškozeným PKO ve spodní části pilířků. V krajích opěr trhliny od přetížení čely.
0951 | Liberec (mimo) | Zawidów (PKP) (část) | 199.275 | 9 | 12 | P | 2 | 2022-03-15 | Otvor z obou stran zcela zatopený.
0971 | Frýdlant v Čechách (mimo) | Jindřichovice pod Smrkem (včetně) | 15.19 | 9 | 10 | P | 2 | 2022-05-04 | Opět mírné zanesení. Poškození čela vlevo mezi troubami a mírně poškozené opevnění vodoteče.
0971 | Frýdlant v Čechách (mimo) | Jindřichovice pod Smrkem (včetně) | 15.335 | 9 | 10 | P | 2 | 2022-05-04 | Hloubkově vypadané spárování opěr. Římmsy zanesené.Při přívalovém dešti 29.7.2013 nedostatečná kapacita propustku možná také vlivem zatrubnění za propustkem. Přislíbeno odstranění zatrubnění majitelem pozemku, ale stále neprovedeno.
0971 | Frýdlant v Čechách (mimo) | Jindřichovice pod Smrkem (včetně) | 16.284 | 9 | 10 | P | 2 | 2022-05-04 | Hloubkově vypadané spáry a padající štěrk.
0971 | Frýdlant v Čechách (mimo) | Jindřichovice pod Smrkem (včetně) | 16.916 | 9 | 10 | P | 2 | 2022-05-04 | Výrazně zanesený.
0971 | Frýdlant v Čechách (mimo) | Jindřichovice pod Smrkem (včetně) | 17.018 | 9 | 10 | P | 2 | 2022-05-04 | Hloubkově vypadané spárování, zanesená nebo odplavená dlažba.
0971 | Frýdlant v Čechách (mimo) | Jindřichovice pod Smrkem (včetně) | 17.347 | 9 | 10 | P | 2 | 2022-05-04 | Částečně zanesený a rozvolněná zídka vpravo.
0971 | Frýdlant v Čechách (mimo) | Jindřichovice pod Smrkem (včetně) | 17.518 | 9 | 10 | P | 2 | 2022-05-04 | Částečně zanesený a zanesení na vtoku a výtoku. Místy vypadané spárování.
0971 | Frýdlant v Čechách (mimo) | Jindřichovice pod Smrkem (včetně) | 17.874 | 9 | 10 | P | 2 | 2022-05-04 | Vpravo schází zábradlí, římsa zvětralá s trhlinami. Římsy mají nedostatečnou délku. Místy hloubkově vypadané spárování a vyplavené spárování dlažby. Pokud neproběhne oprava spárování křídel vlevo, tak budou brzy na přezdění.
1051 | Stará Paka (mimo) | Liberec (včetně) | 116.376 | 9 | 10 | P | 2 | 2022-04-21 | Zdivo čel povrchově zvětralé, trhliny v čelech a římsách ,v pracovních sparách průsaky vody s výluhy.rezavé zábradlí
1051 | Stará Paka (mimo) | Liberec (včetně) | 116.595 | 9 | 10 | P | 2 | 2022-04-21 | Poškozené zábradlí vlevo-zdeformované,chybí 1 sloupek,levé čelo vypadané spárování,vypadlí 1 kámen levého čela, propustek je z 1/2 zanešen.Levá římsa je rozvolněná
1051 | Stará Paka (mimo) | Liberec (včetně) | 117.274 | 9 | 10 | P | 2 | 2022-04-21 | Trhlina od levého čela k pravému přes vrchol klenby. Obě křídla vpravo odtržena od průčelních zdí Římsa na křídle L1 prasklá na konci odtržená
1051 | Stará Paka (mimo) | Liberec (včetně) | 118.754 | 9 | 10 | P | 2 | 2022-04-21 | levá strana propustku v délce 3m odtržená (špatné základy) mezerou propadavá zásyp.drobný nános v profilu propustku.stav se nezhoršuje
1051 | Stará Paka (mimo) | Liberec (včetně) | 119.672 | 9 | 10 | P | 2 | 2022-04-21 | silně vybočené pravé čelo,vtok zanešen,beton čela a římsy je zvětralý
1051 | Stará Paka (mimo) | Liberec (včetně) | 120.61 | 9 | 10 | P | 2 | 2022-04-21 | Propustek z 1/2 zanešen.Na pravém čele 0,5 m2 zvetalého betonu do hl. 5cm,levé čelo má vypadané spárování
1051 | Stará Paka (mimo) | Liberec (včetně) | 121.172 | 9 | 10 | P | 2 | 2022-04-21 | Na vtoku je propustek ze 3/4zanesený, na výtoku zčásti žlab z betonových tvárnic vlevo podemletý z části zborcený. Přepádání štěrku přez levou římsu.Pravá římsa - degradace betonu
1101 | Bakov nad Jizerou (mimo) | Jiříkov (včetně) | 25.639 | 9 | 08 | P | 2 | 2022-02-14 | Narušeno spárování obou opěr, obou čel a všech 4 křídel. Místy se drolí kámen klenby a obou opěr na styku s vodotečí. Nárožní zdivo opěry O01 i O02 vpravo silně narušeno a vytlačují se jednotlivé kameny. Narušeno spárování a loupe se zdivo věnců klenby po obou stranách. Vegetace u vodoteče po obou stranách objektu. Koroze nosníku rozšíření říms obou čel. Pozor!!! Stav zdiva obou opěr se dále zhoršuje, především v nárožích.
1101 | Bakov nad Jizerou (mimo) | Jiříkov (včetně) | 26.629 | 9 | 08 | P | 2 | 2022-02-14 | Pravé čelo prasklé. Levé čelo loupe se omítka. Vtok, výtok a dno částečně zaneseny. Reziví dolní pásnice zabetonovaných nosníků. První levá pásnice již skoro přerezlá. Objekt zleva z 1 a zprava ze 3 zanesen. Místy začíná vypadávat výplňový beton mezi ocelovými nosníky.
1101 | Bakov nad Jizerou (mimo) | Jiříkov (včetně) | 26.665 | 9 | 08 | P | 2 | 2022-02-14 | Reziví dolní pásnice zabetonovaných nosníků. Zaneseny parapety obou čel. Do 1/3 zanesen naplaveninami.
1141 | Česká Lípa hl.n. (mimo) | Liberec (mimo) | 109.965 | 9 | 10 | P | 2 | 2022-12-07 | Vypadané spárování z opěr O01 i O02.Vtok a výtok z 1 zaneseny spadaným štěrkem. Parapety čel silně zaneseny štěrkem, hlínou a prorůstající vegetací. Zdivo kolmých křídel vpravo i vlevo rozrušeno spárování, vypadlé jednotlivé kameny. U obou křídel vlevo mohutná vegetace. Vtok z větší části zanesen. Vegetace ve vtoku. Vlasové trhliny betonového zdiva. Vpravo 1 deska ze 2/3 prasklá v místě pod stezkou - stav se zatím nezhoršuje. Rohové zdivo u O02 prasklé a jednotlivé kameny popraskané, uvolněné a vytlačují se. Pravé čelo utrženo, mírně vybočuje.
1141 | Česká Lípa hl.n. (mimo) | Liberec (mimo) | 110.502 | 9 | 10 | P | 2 | 2022-12-07 | Částečně narušeno spárování zdiva celého objektu. Spadaným štěrkem zanesen z 1/2 vtok a výtok. Vegetace travní vlevo a i stromková ve vtoku. Římsy obou čel zaneseny hlínou, štěrkem a silnou travní i keřovou vegetací. Zdivo kamenných říms obou čel je olámáno. Stav spárování a zdiv čel a opěr se dále mírně zhoršuje.
1141 | Česká Lípa hl.n. (mimo) | Liberec (mimo) | 110.75 | 9 | 10 | P | 2 | 2022-12-07 | Zaneseny římsy čel a křídel štěrkem, hlínou a silně prorůstající travní vegetací. Římsa a část zdiva křídla KL2 je svalena do vtoku. Částečně narušeno spárování opěr, čel a křídel. Dochází k mírnému zhoršení stavu spárování, místy již vypadlé. Mechová vegetace na zdivu. U opěr v úrovni vodoteče jednotlivé kameny odvětrané a místy hloubkově vypadlé spárování. Mohutná vegetace na vtoku i výtoku narušuje zdivo čel a křídel.
1141 | Česká Lípa hl.n. (mimo) | Liberec (mimo) | 111.235 | 9 | 10 | P | 2 | 2022-12-07 | Vpravo objektu první dvě stropní desky pokleslé. Částečně narušeno spárování celého objektu, místy i vypadlé. Mohutná vegetace a nános zeminy nad křídly a čely. Vtok, výtok a dno částečně zanesené a zarostlé travní vegetací. Narušeno spárování všech 4 kolmých křídel. Všechna mírně vybočují a vytlačují se jednotlivé kameny cca o 3cm. Obě opěry vlevo silně narušeno spárování, vytlačují se jednotlivé kameny. Vlevo na vtoku zanesen cca do 1 štěrkem.
1141 | Česká Lípa hl.n. (mimo) | Liberec (mimo) | 111.652 | 9 | 10 | P | 2 | 2022-12-12 | Vtok do 1/4 zasypán štěrkem. Obě opěry narušené a vlevo místy i hloubkově vypadlé spárování. U opěry O02 vpravo místy dochází k vypadávání spárování do hloubky až 8 cm a jednotlivé kameny jsou uvolněné. Křídla - narušeno spárování, mírně vybočují, vytlačují se jednotlivé kameny. Zaneseny římsy čel a křídel hlínou a štěrkem. Mohutná vegetace nad oběma čely narušuje kamenné zdivo říms.
1141 | Česká Lípa hl.n. (mimo) | Liberec (mimo) | 111.862 | 9 | 10 | P | 2 | 2022-12-12 | Částečně narušeno spárování obou opěr. Silně narušeno spárování KP1 a KP2. Silně protékají desky nosné konstrukce, některé se již drolí a ztrácejí kompaktnost. U opěr v úrovni vodoteče jednotlivé kameny odvětrané do hloubky až 5 cm a hloubkově vypadlé spárování, především O02. Silně protékají i obě opěry. Na římsách čel a křídel nános hlíny, mechu a prorůstající vegetace. Vpravo narušena zdiva křídel v patě a v délce 2m rozpadlé dláždění vodoteče. Silně podemleté obě regulační zídky vpravo na výtoku, narušeno spárování. Mechová vegetace.
1141 | Česká Lípa hl.n. (mimo) | Liberec (mimo) | 112.1 | 9 | 10 | P | 2 | 2022-12-13 | Zcela zanesen. Nefunkční. Nelze prohlédnout a posoudit.
1141 | Česká Lípa hl.n. (mimo) | Liberec (mimo) | 112.28 | 9 | 10 | P | 2 | 2022-12-13 | Vegetace nad levým čelem, trhá zdivo čela a kolmá křídla. Mohutná vegetace u vtoku i výtoku. Narušeno spárování čel, jednotlivé kameny uvolněné. Římsy obou čel zaneseny zeminou, (přesypány). Hloubkově vypadlé spárování a to i u opěr, především u O02. Mezi stropními deskami jsou spáry, kterými uprostřed silně protéká a začíná propadat písek a drobný štěrk. U opěr v místě uložení nosných desek vypadlé spárování.
1141 | Česká Lípa hl.n. (mimo) | Liberec (mimo) | 112.425 | 9 | 10 | P | 2 | 2022-12-13 | Loupe se omítka pravého čela a již odpadlá ze 2/3 do hloubky až 3 cm. Olámaná římsa vpravo. Mech a štěrk na zdivu obou říms. Vlevo vlasově popraskané čelní zdivo a louhování vápence. Mohutná travní vegetace u čel, keře u pravého čela. Dno částečně zaneseno. Mezi první a druhou troubou výšková nerovnost. Vypadlé vymazání hrdel a u první trouby odpadlá povrchová úprava a odhalena výztuž, která následně koroduje.
1141 | Česká Lípa hl.n. (mimo) | Liberec (mimo) | 112.914 | 9 | 10 | P | 2 | 2022-12-13 | Popraskaná betonová omítka obou opěr a část kamenných opěr - místy vypadané spárování. Výtok vpravo zcela zanesen. Levé betonové čelo podélně prasklé - oddělená římsa od desky, spára až 3 cm. Pravé kamenné čelo narušeno spárování a římsa zanesena zeminou a vegetací. Propustek je z 1 zanesen.
1421 | Veleliby (mimo) | Jičín (mimo) | 24.785 | 9 | 20 | P | 2 | 2022-07-25 | Deskový propustek ze zabetonovaných kolejnic o světlosti 1,80 m. Na začátku objektu 2x otevřený kolejový styk. Římsy porostlé mechem a lišejníkem, vlevo na konci vzdutá omítka. Vpravo na začátku vydrolena spodní hrana římsy, vpravo na římse zemina a štěrk. Deska má praskliny v desce z čela, krajní nosníky rzivé, rzivé spodní pásnice nosníků, úhelníky při opěrách - ve střední části silně rzivé s narůstající plátovou rzí. Izolace porušená - výluhy a krápníky. U opěry 1 vpravo v spodní řadě kvádry zvětrávají a vydrolují se do hl. 50 mm, vlevo v hraně spodní kvádr uvolněný. U opěry 2 spodní řada kvádrů po celé šířce propustku zvětrává a vydroluje se do hl. 100 mm. V křídlech vápenné výluhy, vlevo porostlá mechem, v křídle 1L (v horní části) výdrol.
1441 | Martinice v Krkonoších (mimo) | Rokytnice nad Jizerou (včetně) | 18.828 | 9 | 10 | P | 2 | 2022-08-26 11:28 | Propustek trubní, ocelový o průměru 0,20 m. Vlevo ani vpravo nejsou osazena čel. Povrch trub povrchově zvětralý. Trouby vůči sobě posunuty. V troubách nános bahna z 50%. Na výtoku vpravo stojí voda.
1441 | Martinice v Krkonoších (mimo) | Rokytnice nad Jizerou (včetně) | 18.894 | 9 | 10 | P | 2 | 2022-08-26 11:29 | Propustek deskový, ze zabetonovaných kolejnic o světlosti 1,00 m. Rok výstavby 1899. Kolejové lože prorostlé vegetací. Vpravo trati zábradlí rzivé, vykloněné. Vlevo trati viditelná pouze římsa, propustek prodloužen. Římsa popraskaná, tvoří se výdroly. V místě zabetonovaných kolejnic trhliny, částečně obnažená armatura. Vpravo trati čelní zeď a křídla hustě porostlá mechem. Opěry mají hloubkově vypadané spárování. Křídla vpravo trati hustě porostlá mechem. V propustku nános bahna a skládka. V okolí zarostlý vegetací.
1441 | Martinice v Krkonoších (mimo) | Rokytnice nad Jizerou (včetně) | 19.653 | 9 | 10 | P | 2 | 2022-08-26 11:30 | Propustek deskový, kamenný o světlosti 0,60 m. Rok výstavby 1899. Vpravo trati nad římsou vysoký nadnásyp zeminy. Čelní zeď vlevo trati má hloubkově vypadané spárování, rozvolněná, hustě porostlá mechem. Opěry mají hloubkově vypadané spárování. Ve spodní řadě část kamenů uvolněných a vysunutých. Vlevo trati křídla kolmá, rozvolněná, hloubkově vypadané spárování, hustě porostlá mechem.
1441 | Martinice v Krkonoších (mimo) | Rokytnice nad Jizerou (včetně) | 19.772 | 9 | 10 | P | 2 | 2022-08-26 11:30 | Propustek deskový, kamenný o světlosti 0,60 m. Rok výstavby 1899. Vpravo trati nad krycí deskou nadnásyp štěrku. Vlevo výtok přímo do řeky, nepřístupné. Opěry mají hloubkově vypadané spárování, ve spodní řadě se část kamenů vysouvá.
1441 | Martinice v Krkonoších (mimo) | Rokytnice nad Jizerou (včetně) | 19.9 | 9 | 10 | P | 2 | 2022-08-26 11:32 | Propustek deskový, kamenný o světlosti 0,60 m. Rok výstavby 1899. Čelní zeď vlevo trati degradována, tvoří se praskliny a výdroly. Opěry mají hloubkově vypadané spárování, část kamenů vysunutých. Propustek zanesen. Vpravo ani vlevo nelze prohlédnout.
1471 | Trutnov střed (mimo) | Teplice nad Metují (mimo) | 24.943 | 9 | 10 | P | 2 | 2022-09-01 | Svršek: dobrý stav Zábradlí: rzivé, vpravo na konci vyhnuté, dvoumadlové Římsy: betonové, vpravo 3x a vlevo 2x svislá trhlina po celé výšce římsy, vpravo i vlevo odpadávají kusy betonu Klenba: 2,00m, místy vypadané spárování, vlasové trhlinky ve spárách ve vzdálenosti 0,5m od okraje věnce, nefunkční izolace- vápenné výluhy, Čela: část nadbetonovaná - popraskaný povrch- drolí se do hl. 5,0 cm, ostatní bez spárování, Opěry: kamenné, uvolněné spárování, je vidět první řada kamenů, ostatní zabetonováno, Křídla: kamenná, rovnoběžná, vypadané spárování, Kužele: vegetace, Dno: zabetonované z důvodu kanalizace pod ním- nános bláta Kabely: vpravo na zábradlí 1x kabel v kabelové chráničce
1471 | Trutnov střed (mimo) | Teplice nad Metují (mimo) | 26.262 | 9 | 10 | P | 2 | 2022-09-07 | Svršek: dobrý stav Zábradlí:není Římsy: nízké, kamenné rozrušené, mírně vyboulené, přesypané štěrkem, bez spárování Deska: 0,80m, bez spárování, nefunkční izolace, nános 20,0 cm, Opěry: kamenné, zvětralé a vypadané spárování Křídla: kamenná, rovnoběžná, bez spárování, Kužele: vegetace, Kabely: vyvěšený vpravo u čela 1x volný
1471 | Trutnov střed (mimo) | Teplice nad Metují (mimo) | 26.536 | 9 | 10 | P | 2 | 2022-09-07 | Svršek: zarostlý travou Zábradlí: není Římsy: nízké, kamenné, přepadá štěrk, vlevo na vtoku sesypaný štěrk Deska: 0,60m, bez spárování, bez izolace, nános 20,0 cm, Opěry: kamenné, zvětralé a vypadané spárování Křídla: kamenná, rovnoběžná, zvětralé a místy vypadané spárování Kužele: vpravo vegetace, vlevo nejsou Kabely: vpravo ve štěrku za hlavami pražců
1471 | Trutnov střed (mimo) | Teplice nad Metují (mimo) | 26.91 | 9 | 10 | P | 2 | 2022-09-07 | Svršek: bez štěrkového lože-revitalizace 2015 Zábradlí: není Římsy: nízké, kamenné, přesyp zeminy s vegetací, vlevo 3x kořeny od bříz, zvětralé a vypadané spárování, Deska: 0,80m, bez spárování, nefunkční izolace, před vtokem nános 0,50m, Opěry: vypadané všechno spárování Křídla: kamenná, rovnoběžná, vypadané spárování, Kužele: vegetace, Kabely: vpravo za hlavami pražců 1x kabel v zemi
1471 | Trutnov střed (mimo) | Teplice nad Metují (mimo) | 27.058 | 9 | 10 | P | 2 | 2022-09-07 | Svršek: bez štěrkového lože-revitalizace 2015 Zábradlí: není Římsy: nízké, kamenné, přesypané zeminou s vegetací, místy vypadané spárování Deska: 0,60m, bez spárování, nefunkční izolace, bez nánosu, Opěry: kamenné, vypadané všechno spárování, O2 vlevo rozvolněné zdivo Křídla: rovnoběžná, kamenná, místy vypadané spárování Kužele: vlevo vegetace, vpravo nejsou Kabely: vpravo na římse 2x volný kabel
1471 | Trutnov střed (mimo) | Teplice nad Metují (mimo) | 27.354 | 9 | 10 | P | 2 | 2022-09-07 | Svršek: dobrý stav, zarostlý travou, Zábradlí: není Římsy: nízké, kamenné, bez spárování, přesypané Deska: 0,80m, bez spárování, nefunkční izolace, nános 30,0cm, Opěry: kamenné, vypadané všechno spárování, Křídla: vpravo kamenná rovnoběžná- vypadává spárování, vlevo kamenná šachta- vysunuté kameny, Kužele: vpravo vegetace, vlevo nejsou, Kabely: vpravo není
1471 | Trutnov střed (mimo) | Teplice nad Metují (mimo) | 27.729 | 9 | 10 | P | 2 | 2022-09-07 | Svršek: dobrý stav, mírně zarostlý travou, Zábradlí: není Římsy: kamenné, nízké, kamenné, dobrý stav, přesypané a zarostlé vegetací, Deska: 0,80m, bez spárování, nefunkční izolace, nános 30,0 cm, otvorem prochází 1x kabel, Opěry: kamenné, bez spárování, Křídla: kamenná, rovnoběžná, místy popraskané a vypadané spárování, Kužele: vegetace, Kabely: vpravo za hlavami pražců v zemi
1471 | Trutnov střed (mimo) | Teplice nad Metují (mimo) | 28.084 | 9 | 10 | P | 2 | 2022-09-21 | Svršek: dobrý stav Zábradlí: není Římsy: kamenné, nízké, popraskané spárování a přepad štěrku, Deska: 0,80m, bez spárování, nefunkční izolace, na výtoku nános 0,50m, Opěry: kamenné, vypadané všechno spárování, Křídla: vpravo kamenná rovnoběžná- vypadává spárování, vlevo kamenná šachta- dobrý stav, Kužele: vpravo vegetace, vlevo nejsou, Kabely: vpravo 2x kabel v kabelovém žlabu vzdálen 0,75 m od římsy Pozn.: Přes šachtu vlevo 3x shnilé pražce
1471 | Trutnov střed (mimo) | Teplice nad Metují (mimo) | 28.566 | 9 | 10 | P | 2 | 2022-09-21 | Svršek: dobrý stav, Zábradlí: není Římsy: nízké, kamenné, zvětralé a uvolněné spárování, Deska: 0,60m, bez spárování, nefunkční izolace, nános 30,0 cm u vtoku a výtoku, Opěry: kamenné, místy uvolněné spárování, hlavně na výtoku vpravo Křídla: kamenná, rovnoběžná, zvětralé a uvolněné spárování, Kužele: vegetace, Kabely: vpravo za hlavami pražců v zemi
1471 | Trutnov střed (mimo) | Teplice nad Metují (mimo) | 29.664 | 9 | 10 | P | 2 | 2022-09-21 | Svršek: dobrý stav Zábradlí: není Římsy: vpravo kamenná nízká, vlevo betonová šachta, Deska: vpravo-0,80m, bez spárování, nefunkční izolace, prasklá 1x stropní deska-podepřená I profilem, trouba: vlevo- 0,60m, dobrý stav, Opěry: kamenné Křídla: vpravo kamenná, kolmá, vlevo nejsou -je šachta Kabely: vlevo v kabelovém žlabu v min. vzdálenosti 2,30 od osy koleje
1471 | Trutnov střed (mimo) | Teplice nad Metují (mimo) | 30.149 | 9 | 10 | P | 2 | 2022-09-21 | Svršek: dobrý stav Zábradlí: není Římsy: kamenné, nízké, Deska: 0,80m, bez spárování, nefunkční izolace, prasklá 1x stropní deska (pátá zleva)-podepřena I profilem, vpravo na výtoku nános 0,7m Opěry: kamenné, Křídla: rovnoběžná, kamenná Kužele: dobrý stav Dlažba: dobrý stav Kabely: vpravo v kabelovém žlabu v min. vzdálenosti 2,30 od osy koleje
1491 | Choceň (mimo) | Týniště nad Orlicí (mimo) | 17.058 | 9 | 08 | P | 2 | 2022-07-14 | Zábradlí: vlevo i vpravo chybí, výška nad 2,0 m. Římsy: povrchově zvětrávají. Čelní zdi: opukové zdivo zvětrává, mírně se vydroluje, popraskané spárování, ve spáře pod římsou prorůstá vegetace. Klenba: vlevo z průčelí ve vrcholu klenby, cihly zvětrávají a vydrolují se. Vlevo v klenbě 0,30 m od hrany, trhlina od opěry k opěře. Cihelné zdivo (převážně vlevo) zvětrává a vydroluje se, nejvíce nad opěrou č. 2 vlevo. Výdroly v minulosti opravovány betonovými plombami. Opěry: popraskané, místy vydrolené spárování. U obou opěr se jednotlivé kvádry spodní řady, u vodní hladiny, vydrolují. Křídla: popraskané spárování, konec křídla 1P podemletý. Cizí zařízení: vpravo na římse plechový kabelový žlab.
1491 | Choceň (mimo) | Týniště nad Orlicí (mimo) | 18.853 | 9 | 08 | P | 2 | 2022-07-14 | Kolejové lože: dosypaný štěrk, místy prorůstá tráva. Římsy: nejsou osazeny. Čelní zdi: vlevo i vpravo svislé praskliny v místech dilatačních spár, vlevo z průčelí vlasové praskliny s vápennými výkvěty. Vpravo krajní bloky trženy od objektu. Deska: odspodu místy slabé krytí armatury s mírnými výdroly, jinak v době prohlídky bez podstatných poruch. Izolace: porušená, prosak s vápennými výluhy, patrný v levé části úložných spár obou opěr a z levého průčelí úložných prahů. Opěry: vlasově popraskané, v opěře č. 2 příčné praskliny v místech pracovních spár. Křídla: vlevo rovnoběžná, podélné trhliny v horní části betonových bloků. Vpravo kolmá, vlasově popraskané s vápennými výkvěty.
1491 | Choceň (mimo) | Týniště nad Orlicí (mimo) | 19.081 | 9 | 08 | P | 2 | 2022-07-14 | Kolejové lože: dosypán nový štěrk, místy prorůstá tráva. Římsy: neosazeny. Čelní zdi: vlasově popraskané s vápennými výluhy, porostlé mechem. Deska: u levé i pravé hrany podélné vlasové praskliny, v hranách vlhká od vlhkosti stékající po čelní zdi. Izolace: porušená, prosak patrný ve spáře mezi deskou a opěrami, včetně obou průčelí (vápenné výluhy). Opěry: příčné praskliny v ložné spáře (patrně od zamačkání úložných kolejnic), jinak v době prohlídky bez patrných vážnějších poruch. Křídla: betonové, vlasově popraskané, porostlé mechem. Cizí zařízení: vpravo trati vede průtočným profilem volný kabel.
1491 | Choceň (mimo) | Týniště nad Orlicí (mimo) | 19.223 | 9 | 08 | P | 2 | 2022-07-21 | Kolejové lože: vpravo nedostatečně dosypané, místy prorůstá tráva, dřevěné pražce podélně popraskané, na konci 1 ks shnilý. Zábradlí: vpravo není nutné (výška do 2,0 m). Vlevo zábradlí nástupiště, madla prohnutá, na konci horní madlo uvolněné, na začátku a konci obnažené základové betonové patky sloupků zábradlí, sloupky uvolněné. Římsy: vlevo nad římsou beton nástupiště, beton degraduje v celé délce a vydroluje se. Viditelná část římsy v dobrém stavu. Vpravo není osazena. Čelní zdi: vlevo v dobrém stavu, vpravo omítka všesměrně rozpraskaná, na začátku i konci obnažený beton v hranách degraduje. Deska: podélné praskliny s vápennými výluhy v celé šířce desky, ve střední části výdroly. Izolace: porušená, v podélných prasklinách se tvoří vápenné výluhy a dále prosak patrný v ložné spáře mezi deskou a přístavbou vlevo. Opěry: pod průjezdnou kolejí vypadané spárování v kamenném zdivu, vlevo, v přístavbě pod nástupištěm, svislé prasklé úložné prahy. Křídla: vlevo v dobrém stavu. Za křídlem 2L je beton zpevňující
1491 | Choceň (mimo) | Týniště nad Orlicí (mimo) | 20.654 | 9 | 08 | P | 2 | 2022-07-21 | Kolejové lože: pod kolejnicemi nový štěrk, ve střední části zanesené. Zábradlí: osadit svahové zábradlí, výška objektu nad 2,0 m). Římsy: pískovcové kvádry povrchově zvětrávají. Klenba: v celé šířce klenby se vydroluje spárování mezi cihelným zdivem, místy cihly zvětrávají a začínají se vydrolovat, včetně věnců klenutí z obou průčelí. Izolace: porušená, prosak s vápennými výluhy patrný v celé ploše klenby. Opěry: v obou opěrách kvádry (převážně při vodní hladině) zvětrávají a povrchově se vydrolují, hlubší výdroly v minulosti opraveny betonovými plombami (bez patrných poruch). Na O 02 výdrol krajního pískovcového kvádru v pravé hraně. Křídla: vlevo v koncích křídel, popraskané spárování. V křídle 1P se horní kvádry začínají mírně tlačit ven.
1491 | Choceň (mimo) | Týniště nad Orlicí (mimo) | 21.282 | 9 | 08 | P | 2 | 2022-07-21 | Zábradlí: madla silně rzivá, držebnost sloupků dobrá. Nenormové zábradlí. Římsy: vpravo svislé praskliny. Čelní zdi: z obou průčelí podélné vlasové praskliny v pracovní spáře, vpravo s výdrolem. Klenba: cihelná, s betonovým nástřikem, zprava ve vzdálenosti 2,70 m od hrany prasklina od opěry k opěře, ostatní část klenby bez patrných vážnějších poruch. Izolace: porušená v pravé části čelní zdi, prosak s vápennými výluhy (výluhy v celé ploše čelní zdi). V místě prosaku výdrol betonu. Opěry: kámen s betonovým nástřikem, u opěry č. 2, vpravo z průčelí, začíná nástřik opadávat. Křídla: vlevo kamenná, kolmá, navětralé kameny, popraskané a místy vypadané spárování, hustě porostlá mechem. Vpravo rovnoběžná, s betonovým nástřikem. Tvoří se rozsáhlé vápenné výluhy. Dno: opukové kvádry silně zvětrávají.
1501 | Česká Třebová os.n.(vč.)(bez seř.n) | Praha Masarykovo nádraží (včetně) | 260.546 | 9 | 06 | P | 2 | 2022-04-07 | Propustek trubní RT 100. Mimo trať, vlevo pod cyklostezkou. Vtok vpravo v šachtě, vlevo bez čela, do 1/3 zanešen, do 1/2 zaplaven.
1561 | Týniště nad Orlicí (mimo) | Mieroszów (PKP) (část) | 51.754 | 9 | 10 | P | 2 | 2022-04-11 | Svršek: kolejové lože zarostlé, bahnité Zábradlí: vlevo rzivé, dvoumadlové, vpravo nástupištní hrana a zábradlí Římsy: betonové, vlevo porostlá mechem Deska: 1,90m, vlevo deska z čela popraskaná, omítky desky opadávají, obnaženy spodní pásnice, vpravo na vtoku smetiště, nános bahna asi do 50cm Čela: betonová, vpravo vlasové prasklinky Opěry: betonové, vlhké, místy vápenné výluhy, u O1 vzrostlý jehličnan Křídla: betonová, rovnoběžná, vlevo podélné praskliny, tvoří se vápenné výluhy Kabely: vlevo probíhá po římse kabelová chránička – 1x odtržený vrchní kryt
1561 | Týniště nad Orlicí (mimo) | Mieroszów (PKP) (část) | 51.814 | 9 | 10 | P | 2 | 2022-04-12 | Svršek: dobrý stav Zábradlí: vlevo není, vpravo nástupiště se zábradlím, zábradlí začíná reznout Římsy: betonové, vpravo mírně popraskaná, sražena spodní hrana Deska: 1,00m, odspodu obnažený nosník, opadaný beton, místy je zavlhčená a protéká – poškozená izolace desky, z čela má podélnou prasklinku, vlevo a vpravo výtok a odtokový příkop hustě zarostlý trním- nepřístupný, Čela: betonová, pod nástupištěm popraskaná omítka čela Opěry: kamenné, popraskané, místy vydrolené spárování Křídla: kamenná, rovnoběžná, Kužele: sesypávají se Kabely: propustkem veden kabel
1561 | Týniště nad Orlicí (mimo) | Mieroszów (PKP) (část) | 52.041 | 9 | 10 | P | 2 | 2022-04-12 | Svršek: kolejové lože zarostlé vegetací Zábradlí: není Římsy: betonové, vlevo i vpravo se tvoří výdroly, vpravo sražena spodní hrana, popraskaná, vydrolená hrana, Trouba: 0,80m, mezi troubami pokles o 6 cm, Čela: betonová, vpravo popraskaná, vzdutá, opadaná omítka na 50 %, tvoří se výdroly Křídla: vlevo kamenná kolmá, vypadané spárování, vpravo-betonové, rovnoběžné, odpadává betonová omítka Kabely: -
1561 | Týniště nad Orlicí (mimo) | Mieroszów (PKP) (část) | 52.338 | 9 | 10 | P | 2 | 2022-04-12 | Svršek: kolejové lože zaneseno a prorostlé vegetací Zábradlí: není Římsy: betonové, vlevo i vpravo popraskané, Deska: 1,50m, opadaná omítka, obnaženy spodní pásnice, rzivé, na krajích se tvoří krápníky, izolace poškozena, dno- rozplavená dlažba Čela: betonová, vlevo popraskaná, vzdutá, vpravo popraskaná, omítka se vzdouvá Opěry: kamenné, popraskané spárování, místy vypadané, vlhké Křídla: kamenná, vlevo kolmá, zdivo popraskané, vpravo rovnoběžná, ve spodní části kamenná, v horní části betonová, v betonové části popraskaná, vápenné výluhy Kužele: okolí hustě zarostlé Kabely: -
1561 | Týniště nad Orlicí (mimo) | Mieroszów (PKP) (část) | 52.696 | 9 | 10 | P | 2 | 2022-04-12 | Svršek: dobrý stav Zábradlí: dvoumadlová, vpravo na vtoku hustě zarostlé, vlevo trubkové, betonové patky prodlouženého zábradlí ujíždějí ze svahu, celé silně rzivé Římsy: betonové, vlevo svisle prasklá, Trouba: 1,20m, místy odhalena a rzivá výztuž Čela: betonová, vlevo popraskaná omítka, na zač. šikmo prasklá, navazuje na prasklinu římsy Křídla: vlevo kamenná kolmá, z křídel vyrůstá vegetace, vpravo betonová rovnoběžná -prasklinky Kabely: -
1561 | Týniště nad Orlicí (mimo) | Mieroszów (PKP) (část) | 52.95 | 9 | 10 | P | 2 | 2022-04-12 | Svršek: dobrý stav Zábradlí: neosazena Římsy: vpravo neosazena, vlevo betonová popraskaná, Deska: 0,95m, porušená izolace, vlhké mapy- hlavně vpravo Čela: vpravo betonové, popraskané, prasklina v místě uložení desky Opěry: kamenné, vlhké, navětralé, popraskané spárování Křídla: vpravo kamenná rovnoběžná, vlevo kamenná kolmá, trhliny na závěrných kamenech, Kužele: zasypané hlínou Kabely: -
1561 | Týniště nad Orlicí (mimo) | Mieroszów (PKP) (část) | 53.151 | 9 | 10 | P | 2 | 2022-04-12 | Svršek: dobrý stav Zábradlí: není Římsy: betonová, vlevo navětralá, horní a spodní hrana se vydroluje, Trouba: 0,60m, obnažena armatura trouby, jímka zanesena listím, v otvoru nános zeminy, uvnitř propustku vedena vodovodní trubka Čela: betonová, vlasové trhliny na omítce vpravo, vlevo popraskaná, Křídla: vlevo kamenná kolmá, 1L-rozvolněno, hloubkově vypadané spárování 2L- konec odtržen, vpravo betonová rovnoběžná-prasklinky Kabely: -
1561 | Týniště nad Orlicí (mimo) | Mieroszów (PKP) (část) | 53.837 | 9 | 10 | P | 2 | 2022-04-19 | Svršek: dobrý stav Zábradlí: není Římsy: kamenné, vlevo na římse vysoký nadnásyp, Klenba: 1,80m, klenební kamenný věnec, klenba - popraskané, místy vypadané spárování, rozplavené kamenné dláždění dna, stálý slabý průtok Opěry: kamenné, popraskané, místy vypadané spárování, zdivo opěr vlhké Křídla: vlevo kolmá betonová popraskaná, vpravo rovnoběžná kamenná (nahoře betonová) -popraskaná, Kabely: -
1601 | Hradec Králové hl.n. (mimo) | Stará Paka (mimo) | 42.424 | 9 | 08 | P | 2 | 2022-08-18 | Trubní. Zábradlí vpravo trati rzivé - 1x madlo a 1x příčle. Vlevo trati zábradlí chybí. Římsa vlevo trati porostlá mechem a převislou vegetací. Část spodní hrany uražena. V čelní zdi vlevo trati mírná vlasová trhlina kolem hrdla trouby. Vpravo trati kamenná čelní zeď prasklá do oblouku, vysouvá se,popraskané a vypadané spárování. Trouby popraskané ve spojích. Křídla vpravo trati hustě porostlá mechem, popraskané spárování, ze spar vyrůstá náletová vegetace. Kamenné kužele hustě porostlé mechem. Nad římsou vlevo trati křoviny. Na výtoku vpravo zpevněná dlažba z kostek a velké příkopové žlaby. Vlevo trati na vtoku svah hustě zarostlý vegetací a křovinami. Po římse vpravo trati probíhá betonový žlab.
1601 | Hradec Králové hl.n. (mimo) | Stará Paka (mimo) | 44.921 | 9 | 08 | P | 2 | 2022-08-19 | Kamenná klenba. Zábradlí rzivé 1x madlo a 1x přičle, sloupek č. 2 vlevo zdeformován, vpravo sloupek č.3 odrezlý. Římsa vlevo trati přesypána štěrkem, v římse výdroly, pod sloupkem č.2 prasklina. Římsa vpravo 2x svislá trhlina. Čelní zeď vpravo vypadané spárování, prasklina na věnci. Čelní zeď vlevo popraskané a vypadané spárování, v levé části hloubkově, kameny vyjíždí. Klenba 2 x prasklá přes celou šířku, jednou přechází prasklina až do opěry, vypadané spárování, místy hloubkově. Opěry popraskané, místy vypadané spárování. Křídlo u O01 vlevo popraskané spárování, v dolní části mech, u paty do výšky cca 1 m zemina. U konce křídla 3 vzrostlé stromy. Křídlo O02 vlevo v horní části šikmo prasklé, rozvolněné zdivo, kameny vyjíždí o 4 cm. U křídla nános zeminy. Křídla vpravo hustě porostlá mechem. Křídlo u O01 vpravo praskliny i přes kameny, vypadané spárování, porostlé mechem, nános štěrku a zeminy, vzrostlý strom. Křídlo u O02 vpravo vyboulené, popraskané spárování, porostlé mechem a rozvolněné zdivo. Na výt
1601 | Hradec Králové hl.n. (mimo) | Stará Paka (mimo) | 48.709 | 9 | 08 | P | 2 | 2022-09-01 10:19 | Trubní. Vlasové trhliny v obou čelech. Zcela zarostlý náletovou vegetací.
1631 | Hradec Králové hl.n. (mimo) | Ostroměř (mimo) | 22.608 | 9 | 08 | P | 99 | 2022-03-04 | Deskový železobetonový propustek o světlosti 0,55 m. Propustek za zastávkou Jeřice. Z propustku je vidět pouze římsa a část čelní zdi vlevo trati. Římsa porostlá mechem. Čelní zeď vlevo trati - viditelná pouze malá část. Vpravo trati propustek zaústěn do kanalizace. Vpravo trati mimo propustek vedena v zemi kabelová trasa. Z důvodu nepřístupnosti nelze propustek objektivně posoudit.
1631 | Hradec Králové hl.n. (mimo) | Ostroměř (mimo) | 22.884 | 9 | 08 | P | 1 | 2022-03-04 | Trubní železobetonový propustek o průměru 0,80 m. Vlevo trati vtoková šachta zakrytá roštem. Vlevo trati v zemi mimo propustek vedena kabelová trasa. Propustek v pořádku.
1631 | Hradec Králové hl.n. (mimo) | Ostroměř (mimo) | 23.052 | 9 | 08 | P | 1 | 2022-03-04 | Deskový kamenný propustek o světlosti 1,00 m. Rok výstavby 1881. Vlevo i vpravo na krycí desce vysoký nadnásyp. Převislá vegetace na krycích deskách. Vlevo trati část násypu nad křídlem 1L nasypána do ústí propustku. Mezi krycími deskami chybí pojivo, za pravou krajní KD rozevření ve spáře 40 mm, pískovcové desky v hranách povrchově zvětrávají. KD odspodu nejsou v rovině. Opěry v dobrém stavu. Křídla kamenná, rovnoběžná, v dobrém stavu, mírně porostlé mechem. Vpravo, u křídla 1P kořen náletového stromu. Vlevo trati mimo propustek vedena v zemi kabelová trasa.
1631 | Hradec Králové hl.n. (mimo) | Ostroměř (mimo) | 23.875 | 9 | 08 | P | 1 | 2022-03-04 | Trubní železobetonový propustek o průměru 0,60 m. Vpravo trati v zemi mimo propustek pod odlážděním vedena kabelová trasa. Vpravo trati na výtoku příkop vedoucí podél trati zcela zaplněn vodou, neodtéká. Propustek v pořádku.
1651 | Jaroměř (mimo) | Lubawka (PKP) (část) | 21.281 | 9 | 08 | P | 2 | 2022-02-17 | Svršek: v dobrém stavu Zábradlí: není Římsy: vpravo kamenná s rozvolněnými kameny až o 10cm, vlevo nenalezena, Čela: vpravo kamenné s rozvolněnými kameny, vlevo nenalezeno, Trouba: 0,50m, vlevo výtok nenalezen, roura pokračuje jako kanalizace, Vlevo sesunuta hlína s kamením
1651 | Jaroměř (mimo) | Lubawka (PKP) (část) | 25.304 | 9 | 08 | P | 2 | 2022-02-23 | Svršek: v dobrém stavu, Zábradlí: není Římsy: betonové, dobrý stav Čela: vpravo betonové s kamennou vyzdívkou, vlasové trhlinky-jde o zazděný otvor po bývalém kamenném mostu, vlevo betonové-vlasově popraskaný povrch Trouba: 1,20m, dobrý stav, ve 6 trubách je obnažena výztuž, bez nánosu Křídla: 1P betonové-dobrý stav, 2P kamenné-svislá trhlina odshora dolů s vyboulením- trhlina se rozevírá(2,0cm) -kameny se vysouvají(5,0cm) -některé spáry vypadané do hloubky až 30,0cm, zvětralé a uvolněné spáry
1651 | Jaroměř (mimo) | Lubawka (PKP) (část) | 26.005 | 9 | 08 | P | 2 | 2022-02-23 | Svršek: v dobrém stavu, vysoký nadnásyp Zábradlí: není Římsy: betonové, nízké, přesypané a porostlé mechem Čela:betonová, vlasově vodorovně popraskaný beton Trouba: 1,00m, na vtoku zanesena listím, odlupuje se betonové krytí výztuže, odhalena a výrazně oslabena výztuž Křídla: vpravo, kolmá, betonová, dobrý stav Vegetace: hustá vpravo i levo
1651 | Jaroměř (mimo) | Lubawka (PKP) (část) | 26.841 | 9 | 08 | P | 2 | 2022-02-23 | Svršek: v dobrém stavu Zábradlí: rzivé, v přechodové oblasti vpravo vyhnuté i s patkou vně osy koleje Římsy: zvětralý povrch betonů, místy popraskaná a odloupnutá omítka Čela: betonová, místy vodorovné prasklinky s vápennými výluhy Rám: 2,00m, dobrý stav, (zleva uzavřen železnou branou)- lze prohlédnout Křídla: betonová, zvětralý povrch betonů, 1L- místy odpadaná omítka, 1P- nahoře vydrolen povrch betonu na dl. 1,40m do hl. až 20,0cm, 1L- u římsy rostou břízy, Pozn.: pod rámy protéká voda v troubách (místní kanalizace) Vlevo se propadává poklop kanalizace!
2011 | Svitavy (mimo) | Žďárec u Skutče (mimo) | 30.274 | 9 | 10 | P | 2 | 2022-07-27 | Propustek deskový kamenný sv. 0,60 m. Vlevo rozestoupené kam. desky - setrvalý stav. Kamenné opěry mají popraskané, místy vypadané spárování. Na vtoku i výtoku napadaný štěrk. Římsy přesypané, vlevo část chybí.
2011 | Svitavy (mimo) | Žďárec u Skutče (mimo) | 31.798 | 9 | 10 | P | 2 | 2022-07-27 | Propustek trubní TZR JS 70. Otvor do 1/3 zaplaven, místy odpadlý beton trub až na výztuž. Kamenná čela mají popraskané, místy vypadané spárování, zdivo se rozvolňuje, vpravo porostlé mechem. Bet. římsy rozpraskané, vpravo přesypaná, vlevo část vyjíždí. Nánosy na vtoku i výtoku.
2011 | Svitavy (mimo) | Žďárec u Skutče (mimo) | 34.404 | 9 | 10 | P | 2 | 2022-08-03 | Propustek trubní - litinový JS 30, bez čel, vpravo ujíždí štěrk. lože. Otvor čistý.
2011 | Svitavy (mimo) | Žďárec u Skutče (mimo) | 34.724 | 9 | 10 | P | 2 | 2022-08-03 | Propustek trubní TZR JS 80. V otvoru nános 15 cm, na výtoku vpravo do 1/2 zaplaven. Omítka čel vlasově popraskaná, římsa vlevo prasklá, zkraje beton degradovaný. Kužely vlevo porostlé mechem.
2011 | Svitavy (mimo) | Žďárec u Skutče (mimo) | 36.686 | 9 | 10 | P | 2 | 2022-08-25 | Propustek trubní TZR JS 80. Beton trouby se místy odlupuje až na výztuž, otvor do 15 cm zaplaven, vpravo na výtoku nánosy. Betonová čela - opadává omítka. Obě římsy popraskané, levá horší (odpadlé rohy), beton degradovaný, opadává. Zábradlí má zašlý nátěr, chybí spodní madla, 1. sloupek vlevo uvolněný.
1302 | Chlumec nad Cidlinou (mimo) | Miedzylesie (PKP) (mimo) | 3.572 | 2 | B1 | P | 2 | 2022-03-25 | Římsy: vlevo horní hrana z 1/2 vydrolená, 2017 očištěny. Čelní zdi: vlevo prasklina po obvodu věnce klenutí (v pracovní spáře) nad opěrou č. 1 s vápennými výluhy, vpravo 1x svisle prasklá v betonové nadezdívce, pískovcové kvádry povrchově zvětrávají, vypadané spárování, na konci po obvodu klenby hloubkově. 2017 doplněno zdivo a přespárováno. Klenba: K 01 (betonová klenba vlevo, přístavba) bez patrných poruch. K 02 (cihelná klenba vpravo, původní objekt pod průjezdnou kolejí) vpravo z průčelí, 2017 cihelná klenba doplněna a přespárována. Opěry: 2017 doplněny a přespárovány. Izolace: porušená, na K 01 vlevo z průčelí, na K 02 v celé ploše klenby.
1302 | Chlumec nad Cidlinou (mimo) | Miedzylesie (PKP) (mimo) | 20.494 | 8 | E1 | P | 2 | 2022-04-28 | Kolejové lože: v pravé krajní koleji č. 4 (pod jedním pražcem na konci) lokální pokles štěrku, jinak bez patrných vážnějších poruch. Zábradlí: vpravo z ocelových rour, rzivé. Vlevo po celé délce spadlé (výška 2,60 m). Římsy: vpravo popraskaná, místy výdroly betonu, vlevo není osazena. Čelní zdi: 2017 sanace Deska: K 01 (vlevo) odspodu odpadlá omítka v celé ploše, obnažené spodní pasy zabetonovaných kolejnic silně rzivé s narůstající plátovou rzí, ve střední části K 01 beton mezi kolejnicemi degraduje a vydroluje se. Při průjezdu vlaku se deska chvěje, pod průjezdnou kolejí, zabetonované kolejnice v desce separované, patrně z důvodu zamačkání úložných kolejnic a nedostatečně podbitého kolejového roštu. Na K 02 (střed) obnažené spodní pasy 2 krajních kolejnic, jinak bez vážnějších poruch. K 03 (vpravo) v dobrém stavu. Izolace: porušená, prosak patrný v celé ploše K 01. U ostatních desek není prosak patrný. Opěry: 2017 sanace a vybetonování návodní zídky. Cizí zařízení: vpravo 2,0 - 4,0 m od líce římsy vede v
1302 | Chlumec nad Cidlinou (mimo) | Miedzylesie (PKP) (mimo) | 21.338 | 9 | 10 | P | 2 | 2022-04-21 | Deska: vlevo z průčelí (na začátku i konci) 2 kvádry vytlačené ven až o 120 mm, krajní KD separované od objektu (uvolnění v ložných spárách), vlevo je krajní KD tlačená svahem ven. Na krajních KD vysoký nadnásyp (cca 1,5 m) porostlé vegetací a šípkem, spáry mezi KD bez pojiva. Z volné výšky 1,00 m zůstává volných 0,70 m. Opěry: praskliny za krajními kvádry (pod uvolněnými KD), místy vypadané spárování včetně obou průčelí. Křídla: vlevo trati vypadané spárování, vpravo popraskané. Vlevo trati propustek zarostlý hustým trním. Propustek zanesen.
1302 | Chlumec nad Cidlinou (mimo) | Miedzylesie (PKP) (mimo) | 24.032 | 11 | 40 | P | 2 | 2022-04-21 | Římsa vlevo: povrchově zvětrává, 1x svisle prasklá, přesypaná štěrkem. Čelní zeď: povrchově zvětrává, na začátku podélná prasklina, mírné výdroly kolem hrdla. Trouba: levá krajní trouba není ve spodní části (od výstavby) doražena, rozevření ve spáře 30 mm. Ve spárách chybí pojivo. Beton v hranách trub se mírně vydroluje.
1302 | Chlumec nad Cidlinou (mimo) | Miedzylesie (PKP) (mimo) | 24.611 | 11 | 40 | P | 2 | 2022-04-21 | Zábradlí: není osazeno (výška vlevo = 2,20 m, výška vpravo = 2,70 m). Římsy: vlasově popraskané, vlevo mírné výdroly ve spodní hraně a praskliny v římse. Čelní zdi a křídla: pravé průčelí oddělené společně s pravou krajní troubou, betonové omítky popraskané s vápennými výluhy, vlevo pod římsou podélná prasklina v pracovní spáře. Trouba: pravá krajní trouba tržená od objektu (společně s pravou čelní zdí) rozevření ve spáře 40 mm. Rozevřená spára patrně v minulosti sanována sanační maltou, která se opět ze spáry vydroluje. Pod trubním propustkem vedena (v ose propustku) trouba O 0,30 m (patrně kanalizace) s trvale průtočnou vodou. Propustek zarostlý vegetací.
1302 | Chlumec nad Cidlinou (mimo) | Miedzylesie (PKP) (mimo) | 44.723 | 19 | 16 | P | 2 | 2022-04-20 11:29 | Deskový propustek, opěry pískovcové o světlosti 1,00 m. Rok výstavby 1874. Římsy neosazeny, pouze kamenné krycí desky. Vpravo trati krycí deska hustě porostlá mechem, vypadané pojivo, nadnásyp zeminy. Vlevo trati krycí deska hustě porostlá mechem, vypadané pojivo, nadnásyp zeminy. Opěry mají popraskané a vydrolené spárování, opěra 2 hloubkově. Křídla vpravo trati hustě porostlá mechem, navětralá, hloubkově vypadané spárování, kameny vydroleny. Křídla vlevo trati hustě porostlá mechem, navětralá, hloubkově vypadané spárování, kameny vydroleny. Vlevo i vpravo trati se tvoří jezírko. Kabelová trasa vedena vpravo trati v zemi mimo propustek.
1302 | Chlumec nad Cidlinou (mimo) | Miedzylesie (PKP) (mimo) | 45.386 | 19 | 16 | P | 2 | 2022-04-20 11:34 | Deskový propustek, opěry pískovcové o světlosti 1,00 m. Rok výstavby 1874. Římsy neosazeny, pouze kamenné krycí desky. Na krycí desce vpravo trati nadnásyp zeminy. Na krycí desce vlevo trati nadnásyp zeminy, římsa hustě porostlá mechem. Vlevo trati za krycími deskami se tvoří kaverna, propadává zemina do propustku. Desky prosedlé, uloženy v nestejné výšce. Desky z čela hustě porostlé mechem. Opěry mají popraskané a vydrolené spárování, ve spodní části vymlety. Opěra 1 má zleva druhý kámen vypadlý. Opěra 2 místy hloubkově vypadané spárování. Kamenná křídla vpravo trati mají vypadané spárování, křídla navětrány, vymlety, hustě porostlé mechem. Kamenná křídla vlevo trati mají vypadané spárování, nevětrány, hustě porostlé mechem. V objektu stojí voda. Vlevo i vpravo trati se tvoří jezírko.
1302 | Chlumec nad Cidlinou (mimo) | Miedzylesie (PKP) (mimo) | 46.789 | 19 | 16 | P | 2 | 2022-04-20 11:42 | Klenbový pískovcový propustek, opěry z pískovce. Světlost 1,00 m. Rok výstavby 1874. Propustek v zastávce Petrovice. Kolejové lože hustě zarostlé vegetací. Vpravo trati propustek prodloužen o 3 m kamennými žulovými opěrami a betonovou klenbou. Vpravo trati nástupiště, součástí nástupiště jednomadlové zábradlí (spodní madlo neosazeno), betonové sloupky. V místě propustku zábradlí uvolněno z krajního sloupku. Betonová římsa vpravo trati hustě porostlá mechem, přesypaná zeminou. Vlevo trati na kamenné římse kolmý nadnásyp zeminy. Kamenná římsa navětralá, vlhká, hustě porostlá lišejníkem. Klenba má vypadané spárování. Betonový klenební věnec vpravo trati v pořádku. Kamenný klenební věnec má místy vypadané spárování. Opěry mají vypadané spárování. Žulová část vpravo trati v pořádku. Křídlo 2L má vypadané spárování, místy hloubkově. Křídlo 1L má vypadané spárování. Žulová křídla a čelo vpravo trati v pořádku. Vlevo rozplavené zdivo obkladu kuželů.
1302 | Chlumec nad Cidlinou (mimo) | Miedzylesie (PKP) (mimo) | 47.751 | 19 | 16 | P | 2 | 2022-04-05 | Deskový propustek, opěry pískovcové o světlosti 0,80 m. Rok výstavby 1874. Na propustek vpravo navazuje propustek v km 25,677 trati TÚ 1561. Vlevo trati na kamenných krycích deskách vysoký nadnásyp zeminy. Na KD rákos, převislá vegetace. Uvolněné a vypadané spárování na opěrách. Kameny opěr silně navětralé. Prosedlé kamenné desky. Před vtokem vlevo hustý rákos a napadaná zemina. Výtok za tratí TÚ 1561.
1302 | Chlumec nad Cidlinou (mimo) | Miedzylesie (PKP) (mimo) | 48.141 | 19 | 16 | P | 2 | 2022-04-05 | Propustek trubní železobetonový o světlosti 0,60 m. Po 2 m čelo propustku TÚ 1561, km 25,287. Betonová římsa vlevo trati má popraskanou omítku, hustě porostlá mechem, spodní hrana se vydroluje. Čelní zeď vlevo trati má podélnou prasklinu (pracovní spára). V pravé části se tvoří rozsáhlý výdrol. Betonová římsa vpravo trati – vydroluje se spodní hrana. Čelní zeď vpravo trati má vodorovnou prasklinu + další vlasové prasklinky. Vlasové prasklinky i kolem hrdla trouby. Ústí propustku vpravo hustě zarostlé vegetací. Na svahu vlevo trati křoviny.
1302 | Chlumec nad Cidlinou (mimo) | Miedzylesie (PKP) (mimo) | 48.988 | 19 | 16 | P | 2 | 2022-04-05 | Deskový pískovcový propustek o světlosti 0,50 m a trubní betonový o průměru 0,60 m pod zhlavím a cestou v žst. Týniště n. O. Rok výstavby 1874. Vlevo trati čelo propustku za cestou. Římsa vlevo trati odtržená, přední polovina římsy chybí, zadní polovina vysunuta, nános zeminy. Vpravo trati nízké kamenné čelo, porostlé mechem a lišejníkem. Kamenná čelní zeď vlevo trati má popraskané, vypadané spárování, místy hloubkově. Na výtoku vpravo trati kolmá křídla, zarostlé ostnatými křovinami, vegetací, hustě porostlá mechem. Křídla mají vypadané spárování. K2P mírně vyjíždí. Hustá vegetace v ústí propustku. Podél čela vpravo trati probíhá kabelová chránička. Odtok příkop zanešený a zarostlý. Neprůhledný.
1302 | Chlumec nad Cidlinou (mimo) | Miedzylesie (PKP) (mimo) | 50.479 | 21 | 18 | P | 2 | 2022-05-02 | Deska ze zabetonovaných kolejnic. Opěry pískovcové. Světlost 1,00 m. Rok výstavby 1870. Inundační propustek. Minimální vzdálenost zábradlí od osy koleje vlevo trati 234 cm. Minimální vzdálenost zábradlí od osy koleje vpravo trati 254 cm. VPP (volný postranní prostor průjezdného průřezu) vlevo trati nevyhovuje požadavku § 11 vyhlášky č.177/1995 sb. (požadováno 250 cm). Vlevo trati umístěny na zábradlí úhelníky s bezpečnostním šrafováním. Zábradlí vpravo silně rzivé, dvoumadlové, spodní madlo na začátku deformované. Zábradlí vlevo silně rzivé, dvoumadlové, spodní madlo na začátku deformované. Čelní zeď vlevo trati popraskaná, horní hrana prasklá. Čelní zeď vpravo trati popraskaná, na začátku podélná prasklina. Silně rzivé spodní pásnice desky a úhelníky. Beton desky degradován. Izolace porušena, tvoří se krápníky. Deska vlhká. Opěry velmi mokré, mají popraskané spárování. Křídla rovnoběžná, kamenná, s betonovou omítkou. Křídlo 1P má v betonové části vodorovné i svislé praskliny, v kamenné části kameny navětral
1302 | Chlumec nad Cidlinou (mimo) | Miedzylesie (PKP) (mimo) | 51.048 | 21 | 18 | P | 2 | 2022-05-02 | Deska ze zabetonovaných kolejnic. Opěry pískovcové. Světlost 2,00 m. Rok výstavby 1870. Kolejové lože zarostlé vegetací, zabahněné. Vpravo trati římsa popraskaná, tvoří se rozsáhlé výdroly, hustě porostlá mechem. Horní plocha římsy vpravo trati nad křídlem 2P vydrolena do hloubky 5 cm z 50%. Římsa vlevo trati bez přesahu. Římsa popraskaná, tvoří se rozsáhlé výdroly, hustě porostlá mechem. V délce 1,2 m římsa uražena a shozena do koryta. Vlevo trati v desce z čela praskliny, rozsáhlé výdroly. Čelní zeď vpravo trati silně popraskaná, tvoří se hluboké výdroly, porostlá mechem, přiznána pracovní spára – probíhá až do křídel. Nad deskou vysunuta o 1 cm. Čelní zeď vlevo trati hustě porostlá mechem, praskliny, výdroly. Deska má popraskanou omítku, vlhká, porostlá mechem, tvoří se krápníky – porušená izolace. Rzivé spodní pásnice kolejnic. Opěra 1 má vypadané spárování, kameny se začínají vysouvat, opěra vlhká. Opěra 2 ve spodních řadách podemleta, 1 kámen zcela vymlet, další 3 kameny vysunuty až o cca 3 cm, hloubko
1302 | Chlumec nad Cidlinou (mimo) | Miedzylesie (PKP) (mimo) | 52.351 | 21 | 18 | P | 2 | 2022-05-03 | Propustek za stanicí Lípa. Rok výstavby 1873. Deskový propustek o světlosti 0,60 m. Vlevo trati krycí kamenná deska navětralá, hustě porostlá mechem. Vpravo trati dtto. Nad krycí deskou přesypaný štěrk. Mezi deskami vypadané pojivo. Opěry rozvolněny, vysouvají se kameny, hloubkově vypadané spárování, vlhké, porostlé lišejníky. Kamenná rovnoběžná křídla vlevo trati rozvolněna, hloubkově vypadané spárování, hlavně K2L, porostlá mechem. Kamenná křídla vpravo mají hloubkově vypadané spárování, porostlé mechem. Podél krycí desky vlevo probíhá chránička DOK, přišroubovaná na konzolách ke zdi. Kabelová trasa vedena vpravo trati v zemi mimo objekt.
1302 | Chlumec nad Cidlinou (mimo) | Miedzylesie (PKP) (mimo) | 53.198 | 21 | 18 | P | 2 | 2022-05-03 | Inundace. Kolmé křížení. Trubní propustek o světlosti 0,50 m. Římsa vlevo trati hustě porostlá mechem. Betonové čelo vlevo hustě porostlé mechem, prasklinka. Římsa vpravo hustě porostlá mechem. Propustek z 50% zanesen. Vpravo trati zasypán, viditelná pouze římsa a část trouby. Kabelová trasa probíhá vpravo trati v zemi mimo propustek.
1302 | Chlumec nad Cidlinou (mimo) | Miedzylesie (PKP) (mimo) | 54.707 | 21 | 18 | P | 2 | 2022-05-03 | Deskový propustek o světlosti 1,00 m. Rok výstavby 1874. Vlevo na stezce zřízeno ohrazení pro chovaná zvířata nájemcem strážního domku, zamezen přístup k propustku. Desky pískovcové. Vlevo trati rozjeté kameny krycí desky, vysoký nadnásyp a vegetace.Vypadané pojivo mezi deskami. Opěry kamenné, mají hloubkově vypadané spárování. Křídla vpravo trati kamenná, rovnoběžná, mají popraskané spárování. Krajní kameny křídel shozeny. Kabelová trasa vedena vpravo v zemi mimo propustek.
1302 | Chlumec nad Cidlinou (mimo) | Miedzylesie (PKP) (mimo) | 56.364 | 21 | 18 | P | 2 | 2022-04-12 11:39 | Deskový propustek o světlosti 0,95 m. Rok výstavby 1874. Římsy hustě porostlé mechem a vegetací, přesypané zeminou. Desky propustku kamenné navětralé, místy prosedlé. Opěry kamenné, mají hloukově vypadané spárování. Křídla kamenná, rovnoběžná, mají hloubkově vypadaná spárování. Propustek zaveden do MESu v roce 2017 z důvodu jeho nalezení. K objektu neexistují žádné historické záznamy.
1302 | Chlumec nad Cidlinou (mimo) | Miedzylesie (PKP) (mimo) | 56.848 | 21 | 18 | P | 2 | 2022-04-12 11:46 | Trubní propustek o světlosti 1,00 m. Římsa vlevo trati hustě porostlá mechem. Na římse vlevo trati opadaná omítka na horní ploše z 50%. Prasklina přecházející z čelní zdi. Římsa vpravo trati svisle prasklá, trhlina přechází čelní zdí až k troubě. Horní plochy říms porostlé mechem, přesypané štěrkem. Čelní zeď vlevo trati svisle prasklá, prasklina přechází do římsy. Čelní zeď vpravo trati popraskaná, svislá prasklina přecházející do římsy, z praskliny vyrůstá vegetace. Mírné výtluky v troubách, obnažena výztuž. Vpravo na výtoku do vodoteče rozplavené betonové koryto odtoku. Koryto hustě porostlé mechem. Zpevnění kuželů betonovými patkami. Patky hustě porostlé mechem. Vlevo trati na propustku popadané stromy. Kabelová trasa vedena vlevo trati.
1302 | Chlumec nad Cidlinou (mimo) | Miedzylesie (PKP) (mimo) | 57.069 | 21 | 18 | P | 2 | 2022-04-12 11:53 | Trubní propustek o světlosti 0,80 m. Na horních plochách říms opadává omítka. Vpravo trati římsa porostlá převislou vegetací, svislá prasklina zasanována, vydroluje se horní hrana, omítka vzdutá, římsa porostlá mechem. Vlevo trati v římse svislá prasklina přes celou výšku, přechází do čelní zdi. Čelní zeď vpravo trati svisle prasklá, tvoří se prasklina kolem hrdla trouby. Čelní zeď vlevo trati popraskaná, posprejovaná, tvoří se prasklina kolem hrdla trouby. Kabelová trasa vedena vlevo trati.
1302 | Chlumec nad Cidlinou (mimo) | Miedzylesie (PKP) (mimo) | 58.612 | 23 | 20 | P | 2 | 2022-05-06 | Trubní propustek o světlosti 2 x 1,00 m. Vlevo trati římsa porostlá převislou vegetací, popraskaná omítka, vápenné výluhy, mech. Vpravo trati římsa porostlá převislou vegetací, v ose římsy svislá prasklina, v horní části mírný výdrol. Čelní zeď vlevo trati silně popraskaná, omítka vzdutá. Kolem hrdel trub obnažena výztuž, vápenné výluhy. Čelní zeď vpravo trati silně popraskaná, tvoří se vápenné výluhy, omítka vzdutá. Kabelová trasa vedena vpravo trati pod stezkou.
1302 | Chlumec nad Cidlinou (mimo) | Miedzylesie (PKP) (mimo) | 58.972 | 23 | 20 | P | 2 | 2022-05-06 | Trubní propustek o světlosti 0,80 m. Římsa vpravo trati svisle prasklá v ose, římsa má popraskanou omítku. Římsa vlevo svisle prasklá. Čelní zeď vlevo trati mírně vlasově popraskaná, vápenné výluhy. Čelní zeď vpravo trati silně popraskaná, vzdutá, omítka místy opadává, posprejována. Trouby vůči sobě mírně posunuty. V propustku skládka. Kabelová trasa vedena vpravo trati podél římsy.
1302 | Chlumec nad Cidlinou (mimo) | Miedzylesie (PKP) (mimo) | 61.066 | 23 | 20 | P | 2 | 2022-05-10 | Deskový propustek o světlosti 1,00 m. Rok výstavby 1870. Vlevo trati římsa kamenná, hustě porostlá mechem a vegetací. Nad čelem vysoký kolmý nadnásyp zeminy, zemina padá do propustku. Vpravo trati čelo z kvádrů hustě porostlé mechem. Nad čelem vysoký kolmý nadnásyp zeminy. Kamenné desky mají pojivo vypadané. Opěry mají hloubkově vypadané spárování. Vlevo trati zdivo čela má popraskané spárování. Kabelová trasa vedena vlevo trati v zemi mimo propustek.
1302 | Chlumec nad Cidlinou (mimo) | Miedzylesie (PKP) (mimo) | 62.75 | 25 | 22 | P | 2 | 2022-05-10 | Deskový propustek o světlosti 0,60 m. Rok výstavby propustku 1870. Římsa a desky kamenné, mají popraskané a vypadané spárování. Nadnásyp zeminy a převislá vegetace přes římsu vpravo trati. Opěry kamenné, mají popraskané, místy vypadané spárování. Vpravo trati u křídla náletové dřeviny. Kabelová trasa vedena vlevo trati pod drážní stezkou.
1302 | Chlumec nad Cidlinou (mimo) | Miedzylesie (PKP) (mimo) | 63.355 | 25 | 22 | P | 2 | 2022-05-10 | Trubní železobetonový propustek o světlosti 1,00 m. Římsa vpravo trati je vlasově popraskaná, v ose svislá prasklina. Římsa vlevo trati je v ose prasklá. Čelní zeď vpravo i vlevo trati popraskaná, tvoří se vápenné výluhy. Vpravo trati cca 10 m2 trní a dřevin.
1302 | Chlumec nad Cidlinou (mimo) | Miedzylesie (PKP) (mimo) | 64.724 | 26 | L1 | P | 2 | 2022-04-28 | Deskový propustek o světlosti 1,00 m. Rok výstavby 1873. Objekt slouží jako inundační. Osazena protipovodňová zábrana v rámci stavby protipovodňové ochrany obce Doudleby n. Orlicí (2006). Propustek pod 2 kolejemi, vlevo kolej trati 1321. Vpravo římsa nadbetonována. Římsa posprejována. Vlevo trati nad KD nadnásyp zeminy, převislá vegetace, nad KD narovnány volně kameny. Pískovcové desky prosedlé. Opěry a KD z čela porostlé mechem. Opěry mají popraskané a vypadané spárování, zvětralé kameny opěr. Křídla vpravo kamenná, popraskané spárování. Křídla vlevo kamenná, navětralá, hustě porostlá mechem. Na dně nános zeminy, písku a splaveného materiálu. Při opěře 2 prochází objektem potrubí (3 ks). Kabelová trasa prochází v zemi nad propustkem cca 5 m od krajní koleje vpravo.
1302 | Chlumec nad Cidlinou (mimo) | Miedzylesie (PKP) (mimo) | 66.616 | 27 | 24 | P | 2 | 2022-04-28 | Deskový propustek o světlosti 0,40 m. Rok výstavby 1870. Vlevo trati vysoký nadnásyp zeminy na KD, zemina padá pod propustek. Pískovcové čelo navětralé, porostlé mechem. Pískovcové desky navětralé. Kamenné opěry navětralé, mají popraskané a vypadané spárování. Vpravo trati veden ve štěrkovém loži kabel.
1302 | Chlumec nad Cidlinou (mimo) | Miedzylesie (PKP) (mimo) | 66.869 | 27 | 24 | P | 2 | 2022-04-28 | Deskový propustek o světlosti 1,00 m. Rok výstavby 1870. Vlevo trati na krycí desce vysoký nadnásyp zeminy. Vpravo trati na krycí desce vysoký nadnásyp zeminy. Pískovcové desky navětralé, prosedlé, ve spojích pojivo vypadané. Opěry kamenné porostlé mechem, navětralé, mají popraskané, vypadané spárování. Na dně propustku slabý nános. Vtok vlevo. Vpravo trati veden ve štěrkovém loži kabel.
1302 | Chlumec nad Cidlinou (mimo) | Miedzylesie (PKP) (mimo) | 67.282 | 27 | 24 | P | 2 | 2022-04-28 | Deskový propustek o světlosti 0,60 m. Rok výstavby 1870. Propustek ve stanici Záměl za přejezdem. Vpravo za nástupištěm prodloužen až za silnici trubním propustkem. Nad objektem isolovaný kolejnicový styk. Pískovcové desky místy prosedlé. Kamenné opěry mají vypadané spárování, místy hloubkově. Kamenná křídla vlevo trati na vtoku zdivo rozvolněné, popraskané a vypadané spárování, porostlé mechem. Vlevo trati probíhá podél krycí desky chránička (ocelová trubka). Kabelová trasa vedena vlevo trati v zemi mimo objekt.
1302 | Chlumec nad Cidlinou (mimo) | Miedzylesie (PKP) (mimo) | 67.418 | 27 | 24 | P | 2 | 2022-05-09 | Trubní propustek o průměru 2 x 1,20 m. Propustek v zastávce Záměl. Minimální vzdálenost zábradlí od osy koleje vpravo trati 312 cm, vlevo trati 330 cm. Vlevo trati dvoumadlové zábradlí, rzivé. Vpravo trati trubkové zábradlí jako součást nástupiště, opatřené nátěrem, v pořádku. Římsa vlevo trati betonová, porostlá mechem. Čelní zeď vlevo trati popraskaná, v horní části se tvoří vápenné výluhy. Vpravo trati, na výtoku, čelní zeď a římsa popraskaná, opadává omítka, posprejována. Otvor č. 1 částečně zanesený, protéká. Otvor č. 2 má nános splavenin na obou stranách, místy obnažena výztuž, výtluky. Kamenné zpevnění břehu vlevo rozplavené, zdivo roztřesené spadlé do koryta před propustkem. Kabelová trasa vedena vpravo trati pod nástupištěm.
1302 | Chlumec nad Cidlinou (mimo) | Miedzylesie (PKP) (mimo) | 68.721 | 27 | 24 | P | 2 | 2022-05-09 | Trubní propustek o průměru 0,60 m. Betonové římsy se vydrolují. Horní plochy narušeny uchyceným mechem, beton degraduje. Vpravo trati na výtoku má čelní zeď 10 cm nad troubou výdrol 10 cm vysoký, 6 cm hluboký po celé délce. V troubě výtluky. Vpravo trati propustek hustě zarostlý ostnatými dřevinami. Vlevo trati vtok. Koryto odtoku rozrušené až k melioraci. Kabelová trasa vedena vpravo trati mimo objekt v zemi.
1302 | Chlumec nad Cidlinou (mimo) | Miedzylesie (PKP) (mimo) | 70.681 | 29 | 26 | P | 2 | 2022-05-27 | Trubní propustek o světlosti 0,40 m. Římsa vpravo trati prasklá v ose. Čelní zeď vpravo trati popraskaná. Čelní zeď vlevo trati popraskaná. Trouby zleva rozpojeny, dochází k propadu zeminy do propustku. Výtok 2 m za čelem, sveden do šachty. Kabelová trasa vedena vlevo trati v zemi mimo objekt.
1302 | Chlumec nad Cidlinou (mimo) | Miedzylesie (PKP) (mimo) | 71.029 | 29 | 26 | P | 2 | 2022-05-27 | Deskový propustek o světlosti 1,00 m. Rok výstavby 1870. Na krycích deskách vlevo trati vysoký nadnásyp zeminy. Na krycích deskách vpravo trati vysoký nadnásyp zeminy. Kamenné opěry mají vypadané spárování. Křídla vlevo trati kamenná, rovnoběžná. Křídlo 1L porostlé mechem. Křídlo 2L porostlé mechem. Popraskané spárování. Křídla vpravo trati kamenná, kolmá. Křídlo 1P rozvolněné, vypadané spárování, hustě porostlé mechem. Křídlo 2P rozvaleno. Hustě porostlé mechem. Kabelová trasa vedena vlevo trati v zemi nad propustkem cca 3 m od osy koleje.
1302 | Chlumec nad Cidlinou (mimo) | Miedzylesie (PKP) (mimo) | 71.158 | 29 | 26 | P | 2 | 2022-05-27 | Trubní propustek o světlosti 0,60 m. Vlevo trati na vtoku před troubou osazena šachta s kanalizační mříží, do šachty je sveden i podélný trativod. Výtok vpravo trati zatrubněn, napojen na kanalizaci. V šachtě cca po 5m vyústěna trubka ze směru propustku - vytéká voda (vpravo). Kabelová trasa vedena vlevo trati v zemi mimo objekt.
1302 | Chlumec nad Cidlinou (mimo) | Miedzylesie (PKP) (mimo) | 71.471 | 29 | 26 | P | 2 | 2022-05-27 | Trubní propustek o světlosti 0,40 m. Propustek mírně zanesen. Trouby pod kolejí posunuté, místy výtluky, obnažená výztuž. Čela vlevo jen z vyrovnaných kamenů nasucho, porostlé mechem. Čelo vpravo shozeno. Viditelná pouze trouba. Vpravo trati probíhá ve vzdálenosti 1,00 m od čela propustku v ocelové trubce kabel.
1302 | Chlumec nad Cidlinou (mimo) | Miedzylesie (PKP) (mimo) | 74.85 | 30 | N1 | P | 2 | 2022-03-22 | Klenba pískovec sv. 2,00m + prodlouženo bet.klenbou cca o 2m - pod výhybku.Kamenná klenba průsaky. Vtoková jímka silně rozvolněné kameny, spárová vegetace. Vlevo 2 m od čela výtoku trhlina po obvodu se silným průsakem. Čelo vtoku popraskané s výluhy, opadává omítka. Kužely rozvolněné. Výtok vlevo omítka trhliny s výluhy, rozvolněné kameny křídel. Zábradlí na vtoku i výtoku. Prorůstá rez. Nevyhovující VMP.
1302 | Chlumec nad Cidlinou (mimo) | Miedzylesie (PKP) (mimo) | 75.085 | 30 | N1 | P | 2 | 2022-03-22 | Deska zabet.kolejnice, opěry pískovec sv. 1,00m. Stav - popraskané spárování, misty vydrolené. Průsaky NK. Vtok vpravo před zárubní zdí, výtok za vlečkovou kolejí. U opěry O01 na výtoku vyúsťují odpadní roury z čističky u budovy žst. Litice a původní trubky kanalizace. Nános na vtoku.
1302 | Chlumec nad Cidlinou (mimo) | Miedzylesie (PKP) (mimo) | 76.01 | 31 | 28 | P | 2 | 2022-03-22 | Deska pískovec, opěry opuka sv. 1,00m - zvětralé, rozvolněné kameny obou čel, římsové kameny odrolené do 15cm. Propadávání lože mezi 2 a 3 deskou vpravo. Trhlina v opěře O01 vpravo u čela.
1302 | Chlumec nad Cidlinou (mimo) | Miedzylesie (PKP) (mimo) | 79.757 | 31 | 28 | P | 2 | 2022-03-23 | Trubní betonový DN 300 - bez čel. Zarostlý vtok a výtok, mírný nános v propustku a na výtoku vlevo. Zanešený příkop na vtoku.
1302 | Chlumec nad Cidlinou (mimo) | Miedzylesie (PKP) (mimo) | 83.496 | 33 | 30 | P | 2 | 2022-03-25 | Deska sv. 1,00m - vtok zatrubněn, Po opravě.
1302 | Chlumec nad Cidlinou (mimo) | Miedzylesie (PKP) (mimo) | 83.97 | 33 | 30 | P | 2 | 2022-03-25 | Trubní RT sv.1,00m. Provedena sanace povrchů. Před čelem vpravo ocelová trubka chránička kabelu a kabelový žlab. Geodetický bod.
1302 | Chlumec nad Cidlinou (mimo) | Miedzylesie (PKP) (mimo) | 87.257 | 33 | 30 | P | 2 | 2022-03-25 | Trubní sv. 1,00m za zastávkou Lukavice - vpravo vtok ze svahu, na římsách mech. Výdroly kolem roury. Rozvolněná dlažba na vtoku.Výtok do otevřeného příkopu.
1302 | Chlumec nad Cidlinou (mimo) | Miedzylesie (PKP) (mimo) | 90.166 | 34 | P1 | P | 2 | 2022-05-05 | Deska, opěry pískovec sv. 0,30m - vtok a výtok v šachtě - odvodnění stanice. Voda protéká. Na výtoku nastaveno trubkou. V ev. RSM.
1302 | Chlumec nad Cidlinou (mimo) | Miedzylesie (PKP) (mimo) | 93.764 | 35 | 32 | P | 2 | 2022-05-05 | Deska sv.1000 mm. Stavební úpravy - přespárování, odláždění vtoku a výtoku, vybetonování dna propustku. Korozivní účinky bludných proudů nejsou na konstrukci patrné.
1302 | Chlumec nad Cidlinou (mimo) | Miedzylesie (PKP) (mimo) | 103.591 | 37 | 34 | P | 2 | 2022-06-10 | Trubní želbet. TZP sv. 1,20m. Omítka popraskaná, vpravo bez zábradlí, vlevo zábradlí zkorodované - spodní přičle zasypaná štěrkem včetně římsy. Výluhy na čele, podemleté žlabovky na výtoku. Vegetace. Mech na římse vpravo. Korozní účinky bludných proudů nejsou na konstrukci patrné.
1401 | Chlumec nad Cidlinou (mimo) | Trutnov střed-obvod Poříčí (mimo) | 55.854 | 9 | 12 | P | 2 | 2022-03-25 | Trhliny s výluhy v betonu obou průčelí, beton říms povrchově zdegradovaný a porostlý mechem, rzivé zábradlí.
1401 | Chlumec nad Cidlinou (mimo) | Trutnov střed-obvod Poříčí (mimo) | 57.352 | 9 | 12 | P | 2 | 2022-03-25 | Zanesené dno do 1/3, rzivé ocelové části nosné konstrukce, v okolí nosníků se odlupuje beton, vlasové thliny betonu v obou průčelích, průsaky vody v desce i opěrách. Zarostlý drobnou vegetací.
1401 | Chlumec nad Cidlinou (mimo) | Trutnov střed-obvod Poříčí (mimo) | 57.739 | 9 | 12 | P | 2 | 2022-03-25 | Vlasové trhliny betonu čel, beton čel povrchově zvětrává a odlupuje se, vlevo na vtoku zanesen do 2/3 na výtoku zanesen do 1/2. Uvnitř trouby je beton na několika místech odlouplý a obnažuje se armatura.
1401 | Chlumec nad Cidlinou (mimo) | Trutnov střed-obvod Poříčí (mimo) | 58.053 | 9 | 12 | P | 2 | 2022-03-25 | Beton čel povrchově zvětralý, plošně se odlupuje, v římsách podélné trhliny, uvnitř trub beton odlouplý, obnažená armatura, zanesené dno do 1/2. Voda neodtéká. Římsy jsou porostlé mechem.
1401 | Chlumec nad Cidlinou (mimo) | Trutnov střed-obvod Poříčí (mimo) | 58.632 | 10 | G1 | P | 2 | 2022-03-25 | Narušené spárování desky, rzivé ocelové části NK, mírně zanesené dno, vpravo v navazující trubní části do 1/2 zanesený. Odlouplý beton římsy vlevo, rzivé zábradlí, vpravo na římse praskliny.
1401 | Chlumec nad Cidlinou (mimo) | Trutnov střed-obvod Poříčí (mimo) | 69.62 | 12 | H1 | P | 2 | 2022-04-07 | Uvolněné, místy vypadané spárování, v patách obou opěr zdivo uvolněné a kameny vyjíždí, u OP 2 zdivo rozpadlé a vyvalené - vznik malé kaverny (tři vypadlé kameny v patě), četné povrchové výdroly pískovce. Vymleté kameny dláždění dna. Na levé straně vtok zatrubněn, navazuje na místní kanalizaci a je nepřístupný. Pískovcové zdivo křídel povrchově vydrolené a zarostlé mechem. Propustkem protéká splašková kanalizace. Propustek bude v blízké době zatrubněn a zrušen.
1401 | Chlumec nad Cidlinou (mimo) | Trutnov střed-obvod Poříčí (mimo) | 71.439 | 13 | 16 | P | 2 | 2022-04-07 | Vypadané spárování zdiva opěr, u paty opěr vlevo některé kameny uvolněné a částečně vysunuté, zanesené dno propustku. Pokleslé a zeslabené některé desky NK. Zarostlý drobnou vegetací.
1401 | Chlumec nad Cidlinou (mimo) | Trutnov střed-obvod Poříčí (mimo) | 71.492 | 13 | 16 | P | 2 | 2022-04-07 | Uvolněné a vypadané spárování zdiva opěr, uvolněné kameny zdiva opěr u výtoku, zanesené dno do 1/2 na pravé straně do 3/4. Zarostlý drobnou vegetací.
1401 | Chlumec nad Cidlinou (mimo) | Trutnov střed-obvod Poříčí (mimo) | 71.703 | 13 | 16 | P | 2 | 2022-04-07 | Uvolněné a vypadané spárování zdiva opěr, uvolněné kameny zdiva opěr, u paty opěr některé kameny vyjeté, vpravo až 10cm. Zanesen do 1/2, vpravo zanesen do 3/4. Vpravo zarostlý hustými křovinami, trní - zde nepřístupný.
1401 | Chlumec nad Cidlinou (mimo) | Trutnov střed-obvod Poříčí (mimo) | 71.922 | 13 | 16 | P | 2 | 2022-04-07 | Trhlina v levém betonovém průčelí, beton v okolí trhliny zvětrává a rozpadá se. Porušené místy vypadané spárování zdiva opěr. Vpravo zanesen do 1/2. Hustě zarostlý vegetací. Vlevo propustek nastaven troubou, částečně rozpadlá.
1401 | Chlumec nad Cidlinou (mimo) | Trutnov střed-obvod Poříčí (mimo) | 72.451 | 13 | 16 | P | 2 | 2022-04-07 | Popraskané, místy uvolněné a vypadané spárování, některé kameny zdiva uvolněné, četné mrazové výdroly pískovcového zdiva. Jednotlivé kameny zcela rozpadlé nebo části odpadlé. Dva i ve vrcholu klenby. Narušené dláždění dna, vypadané spárování zdiva v průčelí. Na levé straně neustále obrůstá vrba. Vpravo provizorně navýšené čelo pomocí žel. bet. pražců. Jeden pražec je spadlý ve výtoku. Chybí zábradlí.
1401 | Chlumec nad Cidlinou (mimo) | Trutnov střed-obvod Poříčí (mimo) | 72.745 | 13 | 16 | P | 2 | 2022-04-07 | Do původní kamenné klenbičky vložená plastová trouba s malým průměrem - cca 50 cm. Při deštích nestačí kapacita a ve vtoku se tvoří jezero. Zcela zarostlý vegetací, vpravo výtok není vidět.
1401 | Chlumec nad Cidlinou (mimo) | Trutnov střed-obvod Poříčí (mimo) | 75.225 | 15 | 18 | P | 2 | 2022-04-13 | Popraskané a místy vypadané spárování zdiva opěr. Některé kameny zdiva povrchově zvětralé. Dvě malé kaverny jsou na opěrách a dvě na pilíři v otvoru 2. Některé desky jsou rozjeté, některé pokleslé, propadává spárovací hmota. Přepadává štěrk do vtoku. Zarostlý vegetací.Využíván soukromníkem pro přepravu dřeva.
1401 | Chlumec nad Cidlinou (mimo) | Trutnov střed-obvod Poříčí (mimo) | 75.603 | 15 | 18 | P | 2 | 2022-04-13 | Uvolněné a místy vypadané spárování zdiva průčelí, na pravé straně uvolněné kameny zdiva. Uvolněné krycí desky říms. Vypadané spárování kůželů. V patě OP 1 vydrolený kámen pískovcového zdiva. Na klenbě u obou čel jsou podélné trhliny. U návodní zídky jsou lokálně rozvolněné kameny. Vpravo na římse rostou dřeviny. Zarostlý vegetací. Chybí zábradlí.
1401 | Chlumec nad Cidlinou (mimo) | Trutnov střed-obvod Poříčí (mimo) | 76.005 | 15 | 18 | P | 2 | 2022-04-13 | Uvolněné a místy vypadané spárování zdiva propustku, vypadané spárování průčelí vpravo, kameny zdiva uvolněné. Uvolněné a vyhnuté betonové sloupky zábradlí. Vlevo zábradlí není osazeno.
1401 | Chlumec nad Cidlinou (mimo) | Trutnov střed-obvod Poříčí (mimo) | 76.715 | 15 | 18 | P | 2 | 2022-04-13 | Popraskané, místy uvolněné spárování zdiva propustku, na vtoku zanesen do 2/3 na výtoku do 3/4 ucpán. Pískovcové kameny zdiva OP 1 na pravé straně rozpadlé a vyvalené. Některé nosné desky pokleslé. Povrchové zvětrávání pískovcového zdiva. Přes římsy přepadává štěrk.
1401 | Chlumec nad Cidlinou (mimo) | Trutnov střed-obvod Poříčí (mimo) | 79.411 | 15 | 18 | P | 2 | 2022-05-02 08:38 | Uvolněné a vypadané spárování zdiva. Některé kameny zdiva uvolněné. Trhlina v klenbě na levé straně, povrchově rozpadlé pískovcové zdivo. Průčelní zdivo uvolněné, zvolna vyjíždí. U paty OP1 zprava zdivo vymleté. V dolní řadě vznikly u opěr již kaverny. Zdivo v otvoru je mokré s velkými průsaky. Uvnitř objekt zanesen naplaveninami do 1/2. Čela jsou nízká. Chybí zábradlí.
1401 | Chlumec nad Cidlinou (mimo) | Trutnov střed-obvod Poříčí (mimo) | 80.413 | 15 | 18 | P | 2 | 2022-05-02 08:41 | Trhliny v betonu levého čela, zvětralý beton dna betonových rour na vtoku. Dva trubní segmenty navzájem rozlícované. Rzivé zábradlí. Vpravo zarostlý drobnou vegetací.
1401 | Chlumec nad Cidlinou (mimo) | Trutnov střed-obvod Poříčí (mimo) | 88.28 | 17 | 20 | P | 2 | 2022-05-24 | Provedena přestavba přejezdu a nad propustkem zhotovena krycí vrstva z ocelových pražců. Degradované stávající opěry zůstaly jako ztracené bednění. Opěry jsou vyboulené a cca z poloviny dozděné cihlami, pokračuje silná eroze vlivem tekoucí vody. V současné době již opěry částečně zborcené.
1401 | Chlumec nad Cidlinou (mimo) | Trutnov střed-obvod Poříčí (mimo) | 89.273 | 19 | 22 | P | 2 | 2022-06-03 | Propustek kamenný deskový. V části pod kolejemi popraskané spárování kamenných opěr, u výtoku vlevo spárování opěr vypadané, kamenné čelo vlevo rozvolněné, rozestoupenými deskami propadává zemina. Vlevo silně zarostlý.
1401 | Chlumec nad Cidlinou (mimo) | Trutnov střed-obvod Poříčí (mimo) | 90.68 | 19 | 22 | P | 2 | 2022-06-03 | Propustek sv. 0,60 m - ŽB desky na betonových opěrách. Průsaky deskou i opěrami, trhliny s výluhy v betonu opěr a průčelí, u paty opěr v pravé části beton vydrolený. Přesypaná čela bez říms porostlá mechem. Rozvolněné zdivo kuželu 1L, všechny kužely zasypané zeminou. V otvoru mírný nános.
1401 | Chlumec nad Cidlinou (mimo) | Trutnov střed-obvod Poříčí (mimo) | 90.888 | 19 | 22 | P | 2 | 2022-06-03 | Propustek trubní sv. 0,80m. Čela betonová, vlevo prasklé, beton vydrolený do hl. 10-15 cm, zaházené větvemi, vpravo porostlé mechem. Odláždění svahu utržené, vlevo se rozpadá. Otvor čistý. Vlevo na vtoku u otvoru spadlý strom.
1401 | Chlumec nad Cidlinou (mimo) | Trutnov střed-obvod Poříčí (mimo) | 93.006 | 19 | 22 | P | 2 | 2022-06-03 | Propustek sv. 0,60 m. ŽB deska - průsaky deskou i úložnými spárami. Betonové opěry - podemleté, degradovaný beton hrany O02 vydrolený do hl. 15 cm. Otvor mírně zanesen.
1401 | Chlumec nad Cidlinou (mimo) | Trutnov střed-obvod Poříčí (mimo) | 94.518 | 19 | 22 | P | 2 | 2022-06-10 11:16 | Propustek deskový ZBK sv. 0,60m. Obnažené spodní pasy kolejnic - rzivé. Uvolněné spárování zdiva opěr, u pat opěry podemleté, kameny zvětralé, některé vyjíždí. Betonové římsy obě prasklé, v okolí prasklin se beton vydroluje. Kužely vlevo odtržené. Římsy, čela i kužely porostlé mechem. V otvoru nános cca 20 cm.
1401 | Chlumec nad Cidlinou (mimo) | Trutnov střed-obvod Poříčí (mimo) | 97.474 | 21 | 24 | P | 2 | 2022-06-16 | Propustek deskový kamenný sv. 0,60 m, vpravo pod vlečkou pokračuje jako ŽB rám. Rozpadlé krycí desky římsy vlevo, trhlina čela vlevo, popraskané, místy vypadané spárování zdiva opěr, jednotlivé kameny vyjíždí. V otvoru mírný nános. Povrchově zvětralý beton přístavby na pravé straně pod vlečkou. Silně zarostlý vegetací.
1401 | Chlumec nad Cidlinou (mimo) | Trutnov střed-obvod Poříčí (mimo) | 98.245 | 21 | 24 | P | 2 | 2022-06-16 | Propustek trubní RT 70. Vlasové trhliny v betonu obou průčelí. Beton povrchově zvětralý, opadává. Čela porostlá mechem. Otvor čistý. Kužely - vypadané spárování, zanesené, zarostlé.
1401 | Chlumec nad Cidlinou (mimo) | Trutnov střed-obvod Poříčí (mimo) | 100.887 | 21 | 24 | P | 2 | 2022-06-16 | Propustek deskový ŽB sv. 1,20 m. V otvoru nános naplavenin cca 30 cm. V podhledu desky trhlinky s výluhy. Beton obou opěr popraskaný, podélné trhliny obou opěr, u hrany O02 vpravo odpadlý. Obě čela porostlá mechem.
1401 | Chlumec nad Cidlinou (mimo) | Trutnov střed-obvod Poříčí (mimo) | 101.163 | 21 | 24 | P | 2 | 2022-06-16 | Propustek deskový ŽBD sv. 0,60 m. Čela a římsy porostlé mechem, levá římsa prasklá, v prasklině výdrol. Beton opěr se lokálně olupuje, vlasové prasklinky s vápennými výluhy, opěra O01 se podemílá. Otvor čistý. Rozvolněné kameny kuželů.
1401 | Chlumec nad Cidlinou (mimo) | Trutnov střed-obvod Poříčí (mimo) | 101.787 | 21 | 24 | P | 2 | 2022-06-16 | Propustek deskový ZBK sv. 1,50 m. Nefunkční izolace NK, průsaky deskou s krápníčky, paty ZBK odspodu rzivé, průsaky úložnými spárami. Vypadané spárování kamenných opěr. Povrchově zvětralý beton říms, levá i pravá římsa rozpraskaná, beton se vydroluje. V otvoru podél opěr nános naplavenin.
1401 | Chlumec nad Cidlinou (mimo) | Trutnov střed-obvod Poříčí (mimo) | 102.29 | 21 | 24 | P | 2 | 2022-06-16 | Propustek deskový ŽBD sv. 0,60 m. Vlasové trhliny v betonu opěr, výdroly v patách obou opěr, trhliny v pravém průčelí, beton povrchově zvětralý, v technologické spáře pravého průčelí se beton rozpadá a hloubkově vydroluje. Čelo vlevo a všechny kužely porostlé mechem, kužely vpravo rozvolněné. Vlevo přepadává štěrk přes římsu.
1401 | Chlumec nad Cidlinou (mimo) | Trutnov střed-obvod Poříčí (mimo) | 102.669 | 21 | 24 | P | 2 | 2022-06-16 | Klenba kamenná sv. 2,0 m. Vypadané spárování klenby, povyjetý klenák 2. zleva. Popraskané spárování obou opěr, uvolněné vyjeté kameny pod patami klenby; rozrušené zdivo kužele 2 vpravo. Čelo vpravo na konci vykloněné vně. V otvoru nános cca 0,5 m. Nad propustkem svár.
1401 | Chlumec nad Cidlinou (mimo) | Trutnov střed-obvod Poříčí (mimo) | 103.835 | 21 | 24 | P | 2 | 2022-06-16 | Kamenná klenba sv. 2,0 m. Uvolněné a vypadané spárování zdiva klenby i opěr, vlevo odtržený věnec, rozvolněné římsové kameny a vykloněné zdivo průčelí (křídlo 1L); na vtoku vpravo zatrubněn rourami průměr 60 cm a vtok zahrazen plechem.
1401 | Chlumec nad Cidlinou (mimo) | Trutnov střed-obvod Poříčí (mimo) | 105.205 | 21 | 24 | P | 2 | 2022-06-13 12:45 | Propustek trubní sv. 0,80 m. Vlasové trhliny betonu čel, uvolněné spáry mezi rourami. Povrchově zvětralý beton říms, porostlé mechem, levá římsa prasklá, vpravo na začátku roh římsy rozpadlý. Otvor čistý.
1401 | Chlumec nad Cidlinou (mimo) | Trutnov střed-obvod Poříčí (mimo) | 105.782 | 21 | 24 | P | 2 | 2022-06-13 12:49 | Propustek deskový - ŽBD sv. 0,65 m, pod silnicí nastaven bet. troubami. Průsaky úložnými spárami, voda stéká po opěrách. Povrchově zvětralý beton pravého čela. Rohy obou říms odpadlé. V otvoru mírný nános.
1401 | Chlumec nad Cidlinou (mimo) | Trutnov střed-obvod Poříčí (mimo) | 106.301 | 21 | 24 | P | 2 | 2022-06-13 12:51 | Propustek sv. 0,60 m - kamenné desky na kamenných opěrách. Uvolněné a místy vypadané spárování zdiva opěr, rozpadlý beton římsy vpravo, uvolněné kameny průčelí vpravo, zanesené dno do 1/3, výtok vpravo silně zarostlý. Vtok zatrubněn a zakryt kanalizačním poklopem.
1401 | Chlumec nad Cidlinou (mimo) | Trutnov střed-obvod Poříčí (mimo) | 106.682 | 21 | 24 | P | 2 | 2022-06-13 12:52 | Propustek deskový ZBK sv. 2,0 m. Vlasové trhliny s výluhy v průčelí a betonových opěrách, odspodu NK plošně odlouplý krycí beton, paty ZBK rzivé, rez narušuje beton NK. Porušená izolace, průsaky úložnými spárami - na levé straně silné kalcitové výluhy. Vpravo provedena úprava na vložení protipovodňových zábran. Zábradlí rzivé, horní madlo vlevo na konci zdeformované.
1401 | Chlumec nad Cidlinou (mimo) | Trutnov střed-obvod Poříčí (mimo) | 107.499 | 22 | M1 | P | 2 | 2022-06-17 09:55 | Klenbový kamenný propustek o světlosti 2,00 m. Rok výstavby 1870. Propustek pod 6 kolejemi, manipulační plochou a cyklostezkou. Zábradlí vlevo trati rzivé. Na zábradlí připevněno výstražné žlutočerné šrafování. Klenba má místy popraskané a vypadané spárování. Opěry mají rozvolněné zdivo, popraskané, místy vypadané spárování, místy začínají kameny vyjíždět. U paty opěr zdivo podemleté. Čelní zeď vpravo trati má místy vypadané spárování. Ke křídlu 1P přizděno zařízení pro průchod trubek - nefunkční. Dno propustku zanešené. Otvorem prochází 3 ocelové trubky připevněné k opěrám, jako chráničky větších profilů – nefunkční, na výtoku přerušené. Na levé straně v místě výběhové zídky u opěry 2 terén zborcený. Okolí propustku hustě zarostlé vzrostlými stromy a křovím.
1401 | Chlumec nad Cidlinou (mimo) | Trutnov střed-obvod Poříčí (mimo) | 107.979 | 23 | 26 | P | 2 | 2022-06-17 09:59 | Klenbový kamenný propustek o světlosti 1,00 m. Rok výstavby 1870. Vpravo trati navazuje propustek na trubní propustek pod dvěma vlečkovými kolejemi a pod silnicí – nepřístupný. Zábradlí vlevo trati chybí. Římsa vlevo trati chybí, pouze nahrubo nadezděné kameny. V klenbě praskliny, místy vypadané spárování. Levé průčelí odtrženo, trhlina 3 cm, čelo silně rozvolněno, kameny se vysouvají. Opěry mají popraskané a místy vypadané spárování. Kameny u paty zdiva podemleté. Okolí propustku zarostlé dřevinami.
1401 | Chlumec nad Cidlinou (mimo) | Trutnov střed-obvod Poříčí (mimo) | 109.477 | 23 | 26 | P | 2 | 2022-06-17 10:02 | Deskový kamenný propustek o světlosti 0,60 m. Rok výstavby 1870. Desky prosedlé, mají popraskané a vypadané spárování. Opěry mají hloubkové vypadané spárování opěr, zdivo rozvolněné, v spodní řadě se kameny vysouvají. Dno propustku zanesené z 1/3. Okolí propustku zarostlé vegetací.
1401 | Chlumec nad Cidlinou (mimo) | Trutnov střed-obvod Poříčí (mimo) | 109.629 | 23 | 26 | P | 2 | 2022-06-17 10:03 | Deskový kamenný propustek o světlosti 0,60 m. Rok výstavby 1870. Na římsových kamenech vlevo trati nános zeminy, vegetace. Na římse vpravo nadnásyp zeminy, nad římsou vzrostlý strom. Římsa má hloubkově vypadané spárování. Čelo propustku vlevo rozvolněné, hloubkově vypadané spárování, kameny povrchově degradují. Desky vlhké, vypadané pojivo mezi deskami, povrchově zdegradované, porostlé lišejníkem. Opěry mají hloubkově vypadané spárování, část kamenů vysunuta, kameny vlhké, povrchově zdegradovány, porostlé lišejníkem. OP2 vypadený kámen. Propustek mírně zanesen.
1401 | Chlumec nad Cidlinou (mimo) | Trutnov střed-obvod Poříčí (mimo) | 111.057 | 23 | 26 | P | 2 | 2022-06-17 10:07 | Klenbový kamenný propustek o světlosti 2,00 m. Zábradlí vpravo trati v pořádku. Vpravo trati rozšířený o novou železobetonovou římsu a v horní části o novou železobetonovou čelní zeď, v pořádku. Římsa vlevo trati má vypadané spárování. Čelní zeď vlevo trati má degradované kameny, místy vypadané spárování. Klenba mokrá, se silnými průsaky a výluhy, tvoří se krápníky. Kameny klenby silně degradovány. Spára kolem klenebního věnce vlevo trati popraskána. Klenební věnec vpravo trati má místy vypadané spárování. Kameny opěry 1 jsou mokré s výluhy a průsaky, silně degradovány, tvoří se výdroly až do hloubky 12 cm. V opěře vypadané spárování. Opěra 2 mokrá s průsaky, má kameny silně degradovány, místy vypadané spárování. Původní kamenné rovnoběžné křídlo 1P má místy vypadané spárování. Přilehlý kamenný kužel v části pod římsou přezděn a přespárován, zbývající část má místy vypadané spárování, porostlý mechem a vegetací. Původní kamenné rovnoběžné křídlo 2P má místy popraskané spárování. Přilehlý kamenný kužel v část
1401 | Chlumec nad Cidlinou (mimo) | Trutnov střed-obvod Poříčí (mimo) | 111.454 | 23 | 26 | P | 2 | 2022-06-23 | Klenbový kamenný propustek o světlosti 2,00 m. Rok výstavby 1870. Vlevo trati osazeno zábradlí, rzivé. Vpravo trati zábradlí chybí. Římsa vlevo trati porostlá mechem, beton degradovaný, drobné výdroly. Římsa vpravo trati 3x svisle prasklá, mírné výdroly ve spodní hraně římsy. Čelní zeď vpravo trati má nad vrcholem klenby vypadané spárování. Zdivo předsunuté před klenební věnec. V betonové části pod římsou výdroly a praskliny. Čelní zeď vlevo trati má nad vrcholem klenby vypadané spárování. V betonové části pod římsou výdroly a praskliny. Klenba vlhká, porostlá lišejníkem, mírně degradované zdivo. Zprava v klenbě prasklina, která přechází do opěry 2. V klenbě místy vypadané spárování. Opěra 1 vlhká, porostlá mechem a lišejníkem, popraskané, místy vypadané spárování. Zdivo degradováno, ve spodní řadě výdroly. Opěra 2 vlhká, porostlá mechem a lišejníkem, popraskané, místy vypadané spárování. Křídlo 1P má popraskané spárování. Křídlo 1L má popraskané spárování. Křídlo 2L má popraskané spárování. Kamenné kužele
1401 | Chlumec nad Cidlinou (mimo) | Trutnov střed-obvod Poříčí (mimo) | 114.879 | 23 | 26 | P | 2 | 2022-06-23 | Deskový propustek ze zabetonovaných kolejnic o světlosti 1,00 m. Římsa vlevo trati včetně horní plochy porostlá mechem, vlasové trhliny. Římsa vpravo trati včetně horní plochy porostlá mechem, vlasové trhliny. V propustku i na vtoku a výtoku se drží voda, zanesen bahnem.
1401 | Chlumec nad Cidlinou (mimo) | Trutnov střed-obvod Poříčí (mimo) | 115.15 | 23 | 26 | P | 2 | 2022-06-23 | Deskový kamenný propustek o světlosti 0,50 m. Kamenná římsa vpravo trati přesypaná zeminou. Vtok vlevo trati prodloužen trubním propustkem – nepřístupný. Opěry mají popraskané a vypadané spárování, zdivo rozvolněné. Kamenné desky rozvolněné, pokleslé. Propustek zanesen naplaveninami.
1401 | Chlumec nad Cidlinou (mimo) | Trutnov střed-obvod Poříčí (mimo) | 115.373 | 24 | N1 | P | 2 | 2022-06-23 | Klenbový kamenný propustek o světlosti 2,00 m. Rok výstavby 1870. Propustek přes 3 koleje. Zábradlí vlevo trati v pořádku. Horní plochy říms vpravo trati hustě porostlé mechem, kameny římsy navětrány, degradovány. Kameny čelní zdi vpravo trati navětrány, degradovány. Klenba má popraskané a místy vypadané spárování, praskliny v klenbě, část kamenů klenby vysunutých. Kolmá křídla vpravo trati hustě porostlá mechem. V propustku velký nános bahna. Vpravo trati probíhá mimo propustek drátovod.
1401 | Chlumec nad Cidlinou (mimo) | Trutnov střed-obvod Poříčí (mimo) | 115.781 | 24 | N1 | P | 2 | 2022-06-23 | Trubní železobetonový propustek o průměru 0,70 m. Vpravo trati prodloužen deskovým propustkem. Pravá, kamenná část propustku má popraskané a vypadané spárování. Nad krycí deskou vpravo trati vzrostlý strom. Na krycí desce nadnásyp zeminy. Vpravo trati probíhá drátovod. Výtok do 1/3 zanesen.
1401 | Chlumec nad Cidlinou (mimo) | Trutnov střed-obvod Poříčí (mimo) | 115.981 | 25 | 28 | P | 2 | 2022-06-23 | Klenbový kamenný propustek o světlosti 1,00 m. Rok výstavby 1870. Vlevo trati prodloužen betonovou částí. Zábradlí vpravo trati rzivé. Sloupek č. 1 uvolněn z římsy. Římsa vlevo trati degradovaná, tvoří se výdroly, porostlá mechem. Římsa vpravo trati porostlá mechem. Klenba vlhká, poškozená izolace. Popraskané a vypadané spárování klenby. Čelní zeď vlevo trati vlasově popraskaná, tvoří se výluhy. Čelní zeď vpravo trati navětrána, kameny degradovány, vypadané spárování. Opěry mají popraskané a vypadané spárování, ve spodní řadě začínají kameny vyjíždět. Kamenné kužele vpravo trati silně porostlé mechem. Propustek zanesen naplaveninami.
1401 | Chlumec nad Cidlinou (mimo) | Trutnov střed-obvod Poříčí (mimo) | 116.422 | 25 | 28 | P | 2 | 2022-06-23 | Klenbový kamenný propustek o světlosti 2,00 m. Rok výstavby 1870. Vpravo trati prodloužen betonovou deskovou částí. Kolejové lože zarostlé vegetací. Římsa vpravo trati hustě porostlá vegetací. Čelní zeď vpravo trati popraskaná, tvoří se výdroly a vápenné výluhy. Klenba zleva i zprava prasklá, rozevření 3 cm, popraskané a vypadané spárování. Propustek prakticky celý zanesen naplaveninami.
1401 | Chlumec nad Cidlinou (mimo) | Trutnov střed-obvod Poříčí (mimo) | 116.854 | 25 | 28 | P | 2 | 2022-06-23 | Deskový železobetonový propustek o světlosti 1,00 m. Římsa vlevo trati má místy sraženu horní hranu. Vpravo i vlevo trati opadává betonová omítka čelní zdi. Opěry popraskány.
1401 | Chlumec nad Cidlinou (mimo) | Trutnov střed-obvod Poříčí (mimo) | 120.414 | 25 | 28 | P | 2 | 2022-06-24 11:42 | Deskový, kamenný propustek o světlosti 0,60 m. Vtok vpravo trati pročištěn, zhotoven skluz k ústí propustku. Krycí deska a křídla vlevo trati hustě porostlé mechem. Vlevo trati na výtoku vysoký nadnásyp na krycí desce. Okolí čela propustku zarostlé vzrostlými stromy. Desky mokré. Opěry mokré, popraskané, místy vypadané spárování opěr. Uprostřed šířky z obou opěr vysunuté kameny. Vlevo na výtoku spadlý strom.
1401 | Chlumec nad Cidlinou (mimo) | Trutnov střed-obvod Poříčí (mimo) | 120.977 | 25 | 28 | P | 2 | 2022-06-24 11:44 | Deskový propustek ze zabetonovaných kolejnic o světlosti 1,00 m. Římsy hustě porostlé mechem, beton mírně degradován. V křídlech vpravo trati praskliny, tvoří se výluhy. V propustku nános zeminy a skládka.
1401 | Chlumec nad Cidlinou (mimo) | Trutnov střed-obvod Poříčí (mimo) | 125.938 | 27 | 30 | P | 2 | 2022-06-27 12:47 | Propustek deskový ze zabetonovaných kolejnic o světlosti 2,00 m přes trvalý vodní tok. Vlevo trati rzivé a deformované zábradlí. Na zábradlí žlutočerný bezpečnostní nátěr. Vpravo trati zábradlí odříznuté – není nutné. Horní plochy říms hustě porostlé mechem. Beton říms popraskaný a zdegradovaný, vpravo v římse výdrol. Čelo vpravo i vlevo hustě porostlé mechem. Spodní pásnice zabetonovaných kolejnic rzivé. Dobetonovávka mezi kolejnicemi má výluhy, tvoří se krápníky – poškozená izolace. Opěry mají vypadané spárování, místy hloubkově. Zanesené dno propustku. Vlevo trati vtok do propustku chráněn ocelovou mříží. Vpravo trati probíhají mimo propustek dva kabelové žlaby.
1401 | Chlumec nad Cidlinou (mimo) | Trutnov střed-obvod Poříčí (mimo) | 126.157 | 27 | 30 | P | 2 | 2022-06-27 12:48 | Propustek deskový ze zabetonovaných kolejnic o světlosti 1,00 m přes občasný vodní tok. Římsa vlevo trati porostlá mechem. Popraskaná a částečně opadaná omítka říms z čela. Spodní pásnice zabetonovaných kolejnic rzivé. Dobetonovávka mezi kolejnicemi má výluhy, tvoří se krápníky – poškozená izolace. Opěry mají popraskané a vypadané spárování. Propustkem prochází červená plastová chránička.
1401 | Chlumec nad Cidlinou (mimo) | Trutnov střed-obvod Poříčí (mimo) | 126.796 | 27 | 30 | P | 2 | 2022-06-27 12:50 | Propustek trubní, železobetonový o průměru 0,80 m. Propustek přes dvě koleje. Zábradlí rzivá. Povrchově zvětralý beton říms a průčelí. V římse vlevo i vpravo trati místy praskliny. V místě uchycení zábradlí prasklina v čelní zdi vlevo trati. Vpravo trati trouba předsunuta před čelní zeď. Čelo trouby otlučené.
1401 | Chlumec nad Cidlinou (mimo) | Trutnov střed-obvod Poříčí (mimo) | 127.535 | 28 | P1 | P | 2 | 2022-06-27 12:52 | Propustek trubní, železobetonový o průměru 1,00 m. Propustek veden přes 7 kolejí. Propustek je cca uprostřed zalomený a dále zatrubněn. nelze prohlížet. Zábradlí vlevo trati rzivé. Římsa vlevo trati má mírně degradovaný beton, mírně porostlá mechem. Čelo propustku vlevo má mírně zdegradovaný beton, porostlé popínavou vegetací. Vlevo trati před římsou betonový kabelový žlab.
0951 | Liberec (mimo) | Zawidów (PKP) (část) | 199.887 | 11 | 14 | P | 2 | 2022-03-15 | Zleva plot areálu. Schází kontrolní šachta na výtoku. Výrazné trhliny v čele propustku vpravo.
0971 | Frýdlant v Čechách (mimo) | Jindřichovice pod Smrkem (včetně) | 18.181 | 11 | 14 | P | 2 | 2022-05-04 | Poškozené (odplavené) dláždění na vtoku i výtoku (50 m2 dlažby koryta). Nedostatečné krytí za hlavami pražců. Místy hloubkově vypadané spárování opěr a kompletně čel.
1051 | Stará Paka (mimo) | Liberec (včetně) | 133.231 | 13 | 14 | P | 2 | 2022-05-02 | Poškozené spárování čel původního mostu.drobná vegetace na čelech
1051 | Stará Paka (mimo) | Liberec (včetně) | 136.554 | 13 | 14 | P | 2 | 2022-06-01 | Zdivo čel v prac. sparách popraskané s výluhy.stav trub je dobrý,zvětralý beton čel.kaverna na vtoku 0,5m x 0,5m
1101 | Bakov nad Jizerou (mimo) | Jiříkov (včetně) | 43.183 | 15 | 14 | P | 2 | 2022-05-26 09:56 | Loupe se omítka pravého betonového čela, které je podélně prasklé a jsou v něm kaverny. Louhování vápence. Levé čelo prasklé po celé výšce. Zcela zvětralý beton římsy vpravo do hloubky 2 – 4 cm (mech na zdivu). Čelní zdivo vlevo – louhování vápence.Pravé čelo prasklé. Mírný nános v profilu propustku. U obou čel mohutná vegetace.
1131 | Lovosice (mimo) | Česká Lípa město(vč.)(bez Č.L.hl.n) | 69.628 | 11 | 14 | P | 2 | 2022-08-03 | Chybí zábradlí po obou stranách. Na římsách štěrk a zemina včetně travní a keřové vegetace. Mohutná vegetace nad pravým čelem mírně vytlačuje římsové desky. Mohutná travní a keřová vegetace i v okolí objektu. Zcela rozrušeno spárování zdiva všech 4 křídel, místy vypadlé do hloubky až 6 cm, především KL1 a KP1. Mech na zdivu křídel. Mírně vybočuje nadezdívka levého čela. U zdiva klenby a opěr místy popraskané spárování a místy protéká voda. Narušené dláždění dna propustku.
1131 | Lovosice (mimo) | Česká Lípa město(vč.)(bez Č.L.hl.n) | 69.775 | 11 | 14 | P | 2 | 2022-08-03 | Mohutná travní a keřová vegetace a štěrk na římsách objektu a v jeho okolí. Částečně narušeno spárování zdiva celého objektu a u opěr a křídel místy i hloubkově odpadlé spárování. Louhování vápence a jednotlivé kameny popraskány. Stav spárování obou opěr se mírně zhoršil.
1131 | Lovosice (mimo) | Česká Lípa město(vč.)(bez Č.L.hl.n) | 70.276 | 11 | 14 | P | 2 | 2022-08-03 | Čelní zdivo vlasově popraskané, místy omítka odfouklá. Obě čela včetně říms v 1/2 příčně prasklá. Prasklina se dále nerozevírá. Ze 2/3 zanesen. Vegetace u levého čela.
1131 | Lovosice (mimo) | Česká Lípa město(vč.)(bez Č.L.hl.n) | 70.432 | 11 | 14 | P | 2 | 2022-02-22 | Vtok zanesen a obě strany propustku částečně zasypány spadem štěrku. Zaneseny římsy čel a křídel. Mohutná travní a keřová vegetace nad římsami obou čel a u křídel mírně narušuje římsové desky. Trhá se spárování levého čela a vpravo vypadlý jeden výplňový kámen u římsového zdiva nad klenáky. Částečně narušeno spárování obou opěr do hloubky až 3cm, několik kamenů odvětralých o 3 -5 cm a prasklých. Zdivo prosakuje. Narušené spárování všech 4 křídel. Vpravo cca 0,75cm od líce zdiva čela prasklá klenby až do opěry O01, trhlina šířky 1,5cm stabilizovaná. Klenba - narušené spárování a místy vlhké zdivo, louhování vápence. Stav zdiva se dále mírně zhoršuje. Zcela rozrušená a vyplavená dlažba.
1131 | Lovosice (mimo) | Česká Lípa město(vč.)(bez Č.L.hl.n) | 70.533 | 11 | 14 | P | 2 | 2022-02-22 | Pravé čelo prasklé, spára se mírně rozevírá. Mech a štěrk na zdivu říms obou čel. U obou čel mohutná vegetace a vlasově popraskané zdivo, louhování vápence. Na výtoku cca 4,5 m od čela je vymleté koryto, snížené o 1,3m.
1131 | Lovosice (mimo) | Česká Lípa město(vč.)(bez Č.L.hl.n) | 71.118 | 11 | 14 | P | 2 | 2022-02-22 | Klenba vpravo i vlevo po celém obvodu prasklá za věncem, jak po spáře, tak i přes kameny až do obou opěr, trhlina stabilizovaná, rozevřená cca 2cm.a dále se zatím nerozevírá. Drolí se pískovec. Praskliny částečně přecházejí i do opěr. Narušeno nárožní zdivo vlevo na opěře O01. Vpravo chybí zábradlí a vlevo sešlý nátěr a vzrůstající koroze. Narušeno spárování obou pravých křídel a pravého čela, místy hloubkově vypadlé. KL1 a KL2 místy roztrženy prorůstající vegetací. Pravé čelo utrženo, mírně vybočuje a betonové části nadvýšení čel vlasově popraskané, louhování vápence. Mech na obou pravých křídlech. Pokračuje mírné zvětrávání betonu římsy vpravo a odvětrávání pískovcových kamenů klenby. U zdiva opěr i klenby místy vypadlé spárování a zdivo je místy vlhké, louhování vápence. Silně rozrušena dlažba na vtoku, výtoku i v profilu propustku. Nad římsami a za křídly mohutná travní a keřová vegetace.
1131 | Lovosice (mimo) | Česká Lípa město(vč.)(bez Č.L.hl.n) | 72.3 | 11 | 14 | P | 2 | 2022-09-13 | Klenba místy protéká. Chybí zábradlí po obou stranách. Nárůst vegetace na vtoku i výtoku.
1131 | Lovosice (mimo) | Česká Lípa město(vč.)(bez Č.L.hl.n) | 72.378 | 11 | 14 | P | 2 | 2022-09-13 | Částečně zanesen. Loupe se beton obou čel, podélné trhliny v římsách a čelním zdivu 1 - 3 cm otevřené. Vyplavování vápence. Mech a štěrk na zdivu říms. Obnažená výztuž hrdel trub koroduje a v okolí trub v čelním zdivu vypadlý beton.
1131 | Lovosice (mimo) | Česká Lípa město(vč.)(bez Č.L.hl.n) | 72.59 | 11 | 14 | P | 2 | 2022-09-13 | Opěra O02 - loupe se povrchová úprava, vypadlá část betonového povrchu rohového zdiva v délce 0,75 m, do hloubky 15 - 20 cm. Prasklinami protéká voda a louhuje se vápenec. Levé čelo – zanesena římsa štěrkem, mech na zdivu čela. Místy popraskaná omítka desky, loupe se a obnažena výztuž. Protéká, louhování vápence a v těchto místech začíná korodovat výztuž železobetonové desky. Vlasově popraskané betonové zdivo opěr a mírné louhování vápence. Excentricita vlevo 80 cm. Vpravo odtržená římsa od čelního zdiva a mezi ní a čelním zdivem trhlina šířky 2 - 3 cm. Čelní zdivo popraskané a podélné vlasové trhliny - louhování vápence. Narušena dlažba objektu.
1131 | Lovosice (mimo) | Česká Lípa město(vč.)(bez Č.L.hl.n) | 72.848 | 11 | 14 | P | 2 | 2022-09-13 | Zaneseny římsy obou čel štěrkem a zeminou. Mech na zdivu. Loupe se beton trub až na výztuž, která reziví. Místy vlasově popraskaná omítka čel. Vegetace v okolí objektu.
1131 | Lovosice (mimo) | Česká Lípa město(vč.)(bez Č.L.hl.n) | 72.976 | 11 | 14 | P | 2 | 2022-09-13 | Popraskaná omítka obou čel, praskliny hlavně v pracovních spárách - trhliny. Vlevo odtržena římsa od čela v celé délce. Excentricita koleje 40 cm vlevo. Vtok a výtok zaneseny. Podélná trhlina v levém čele šířky 2 - 3 cm. Levá římsa na konci objektu vytlačena cca o 8 cm. Římsy místy olámané a porostlé mechovou vegetací a na nich štěrk. Zdivo pravého čela v místě napojení desky a římsy roztrženo. Beton opěr a desky vlasově popraskaný a silně protékající, louhování vápence. V desce dochází k vyplavování krytí armatury, koroze obnažené výztuže.
1131 | Lovosice (mimo) | Česká Lípa město(vč.)(bez Č.L.hl.n) | 73.075 | 11 | 14 | P | 2 | 2022-09-13 | Chybí zábradlí po obou stranách. Klenba silně protéká, loupe se místy pískovcové zdivo, cca uprostřed je prasklina po celém obvodu až do opěr, která je rozevřena cca 3 – 5mm. Degradace spárování, místy již vypadané. Narušeno spárování obou opěr a místy i hloubkově vypadlé a jednotlivé kameny popraskané. O01 mírně vyboulená. Pravé čelo - narušeno spárování a místy hloubkově vypadlé. KP1 prasklé, narušeno spárování, v patě roste mohutný strom. KP2 - narušeno spárování, místy vypadlé a jednotlivé kameny u zdiva křídel vytlačené a uvolněné o 2 – 5cm. KL1 i KL2 prasklé po celé délce, zcela rozrušené spárování. Levé čelo prasklé a mírně vybočuje, mohutná vegetace narušuje a vysunuje římsové kameny. Narušeno spárování, místy hloubkově vypadlé. Mohutná vegetace.
1131 | Lovosice (mimo) | Česká Lípa město(vč.)(bez Č.L.hl.n) | 73.103 | 11 | 14 | P | 2 | 2022-09-13 | Klenba silně protéká, zvětralé části pískovcových kamenů klenby a místy hloubkově vypadané spárování. Totéž zdiva opěr. O01 vlevo - u dvou kamenů došlo k odpadnutí omítky a odvětrání do hloubky 5 – 8 cm. Levé čelo v konci ve výběhu do trati podemleto a uvolněno zdivo. Silná koroze a deformace zábradlí na pravé straně a ve spodní části sloupků dochází k silnému oslabení vlivem koroze. Mech a štěrk na římsách, místy popraskané a odfouklé spárování. Vegetace na vtoku a výtoku. Stav zdiva klenby se opět mírně zhoršil.
1131 | Lovosice (mimo) | Česká Lípa město(vč.)(bez Č.L.hl.n) | 73.203 | 11 | 14 | P | 2 | 2022-06-21 06:30 | Chybí zábradlí po obou stranách. Vtok i výtok zaneseny štěrkem. Prasklá a mírně prohnutá železobetonová deska, místy protéká, louhování vápence. Opadané krytí výztuže, která následně koroduje. Popraskaná omítka obou čel. Excentricita koleje vpravo 40 cm!!! Popraskaná omítka opěr - louhování vápence. Podélné trhliny čel v přechodu pracovní spáry na římsy šířky 1- 2 cm. Trhlina v římse obou čel šířky 3 - 8 cm v celé délce. Na římsách štěrk a mechová vegetace. Nízká římsa pravého čela, přes kterou přetéká štěrk. Nárůst vegetace.
1131 | Lovosice (mimo) | Česká Lípa město(vč.)(bez Č.L.hl.n) | 73.259 | 11 | 14 | P | 2 | 2022-06-21 06:44 | Propustek z 1/3 zanesen. Čela - podélné trhliny v místech pracovních spár, obě římsy odtrženy. Popraskaná omítka, po oklepu místy dutá a místy se začíná odlupovat, louhování vápence. U trub odvětralý a odpadlý krycí beton výztuže a místy vypadlá výplň spojů. Silně koroduje odhalená výztuž trub. Na římsách a čelech štěrk a mech.
1131 | Lovosice (mimo) | Česká Lípa město(vč.)(bez Č.L.hl.n) | 73.685 | 11 | 14 | P | 2 | 2022-06-21 06:49 | Pravé čelo - odrolená římsa. Narušeno spárování čelních zdí, hloubkově vypadlé spárování a jednotlivé kameny uvolněny. Na římsách štěrk a vegetace. Ze 3/4 zanesen vtok a výtok. Levé čelo a obě levá křídla narušeno spárování a zdivo vyboulené. V době zvýšených dešťů dochází k zadržení vody z polí, která se drží v příkopě vpravo.
1131 | Lovosice (mimo) | Česká Lípa město(vč.)(bez Č.L.hl.n) | 75.676 | 11 | 14 | P | 2 | 2022-09-19 | Chybí zábradlí po obou stranách. Částečně narušeno spárování obou opěr i čel a místy již vypadlé. Drolí se pískovec klenby a obou opěr a jednotlivé kameny popraskané, mírně zvětralé. Místy popraskané spárování též povrchově vypadlé. V betonovém zdivu nadvýšených čel vlasové trhliny a vpravo je betonové zdivo vlhké. KP2 v napojení na pravé čelo zcela rozrušeno spárování, mírně se vytlačují jednotlivé kameny. Na zdivu křídel mechová vegetace. Na římsách čel štěrk a travní vegetace. Stav zdiv se dále mírně zhoršuje. U čel vegetace.
1131 | Lovosice (mimo) | Česká Lípa město(vč.)(bez Č.L.hl.n) | 76.131 | 11 | 14 | P | 2 | 2022-09-19 | Chybí zábradlí po obou stranách. Drolí se odvětralý pískovec klenby i obou opěr. Narušeno spárování všech 4 křídel a obou opěr a jednotlivé kvádry popraskané a místy zvětralé do hloubky až 5 cm. Protéká klenba - louhování vápence. Narušeno spárování klenby, místy vypadlé a jednotlivé kvádry popraskané. Mechová vegetace na křídlech a vlevo za křídly stromová vegetace. Prasklá křídla KL1 a KL2. Spárování opěr místy je vypadlé do hloubky až 4 cm. Betonová část římsového zdiva - vlasové trhliny, louhování a vlevo silně zavlhčené. V napojení původního kamenného zdiva olámané původní římsové kamenné desky. Stav zdiva se dále zhoršuje.
1131 | Lovosice (mimo) | Česká Lípa město(vč.)(bez Č.L.hl.n) | 76.294 | 11 | 14 | P | 2 | 2022-09-26 | Chybí zábradlí po obou stranách. Drolí se zvětralé části pískovcových kamenů klenby a opěr. Vlevo prasklá klenba až do opěry O02. Jednotlivé části opraveného spárování popraskané a místně vypadlé. Narušeno spárování KL1 a KL2, místy vypadlé. Mech na zdivu křídel a na římsách štěrk. Mohutná vegetace u levého čela mírně vytlačuje zdivo římsy. Popraskán beton říms obou čel, louhování vápence. Obě čela prasklá, mírně vysunutá, cca o 2cm. V napojení kamenného zdiva na betonovou římsu olámané původní římsové kameny. Loupe se výrazně pískovec opěry O01. Silně protéká klenba. Další degradace spárování a pískovcového zdiva klenby a opěr.
1131 | Lovosice (mimo) | Česká Lípa město(vč.)(bez Č.L.hl.n) | 78.293 | 11 | 14 | P | 2 | 2022-08-25 12:05 | Narušeno spárování obou čel. Jednotlivé kameny se začínají vytlačovat a obě čela vybočují. Vtok, výtok a dno ze 4/5 zaneseny. Mohutná vegetace u pravého čela. Vlevo druhá trouba v místě napojení sedlá cca o 3 cm, promáčklá a začíná propadat její obsyp. Mezera mezi troubami je 2 cm. Na římsách zemina, štěrk a silná travní vegetace.
1131 | Lovosice (mimo) | Česká Lípa město(vč.)(bez Č.L.hl.n) | 78.482 | 11 | 14 | P | 2 | 2022-08-25 12:09 | Mech a štěrk a drolí se beton na zdivu čel a říms. Levé čelo prasklé po celé výšce a louhování vápence. Pravé čelo – prasklá římsa. Odpadlé omazání trub v přechodu na čelní zdivo. Uvnitř profilu propustku trouby výškově i stranově vůči sobě posunuty. Krycí betonová vrstva místy oloupaná a obnažená výztuž koroduje. Zanesen profil cca z 1/3.
1131 | Lovosice (mimo) | Česká Lípa město(vč.)(bez Č.L.hl.n) | 78.909 | 11 | 14 | P | 2 | 2022-08-25 12:15 | Chybí svahové zábradlí po obou stranách. Částečně narušeno spárování, místy i hloubkově vypadlé u obou opěr. Loupe se pískovec obou opěr, místy zvětrání kamenů do hloubky až 5 cm. U opěry O02 vpravo hloubkově vypadlé a uvolněné spárování, silně degraduje pískovcové zdivo po pravé straně až do hloubky 10cm v ploše cca 2m2. V jednotlivých místech ve spodních částech opěr, hlavně u odvodňovačů dochází k vyplavování zásypového materiálu. Drolí se pískovec klenby, místy zvětralý, silně narušeno spárování. Po levé straně klenby popraskané zdivo i přes kameny, pouze vlasové praskliny, které se zatím nerozevírají. Narušeno spárování levého čela. Mírně se vytlačuje pravé čelo rostoucím stromem nad římsou, silně narušeno spárování. Nad římsami obou čel a ve svahu silná travní a stromová vegetace a římsy zcela zasypány spadem štěrku. U rohového zdiva opěry O01 v přechodu na čelo odpadlá část opravené omítky. Zdivo křídel – narušeno spárování, porostlé mechem, nárůst mohutné vegetace.
1131 | Lovosice (mimo) | Česká Lípa město(vč.)(bez Č.L.hl.n) | 79.35 | 11 | 14 | P | 2 | 2022-08-23 | Silně narušeno spárování obou opěr a klenby. Prasklina v klenbě po celém obvodu rozevřená na cca 4mm. Degraduje zdivo obou opěr v dolní části. U opěry O01 ve spodní části cca 4 m vlevo v délce 2 m hloubkově vypadlé spárování do hloubky 10 - 15 cm a vypadlý již jeden kámen. U opěry O02 v délce 3m vypadlé spárování do hloubky 10 - 15 cm. Narušeno spárování obou čel a všech 4 křídel. Mohutná vegetace nad oběma čely narušuje zdivo říms. Levé čelo mírně vybočuje. U křídel vpravo zhoršení stavu spárování místy se kamenné zdivo začíná vytlačovat a na 2 místech je spárování hloubkově vypadlé. Zdiva obou křídel vlevo - narušeno spárování. U zdiva opěr došlo místy k vypadnutí spárování a jednotlivé kameny jsou po oklepu duté a zvětralé i popraskané. Chybí svahové zábradlí a římsy čel jsou zcela zasypány spadem štěrku. Masivní nárůst vegetace v okolí objektu.
1131 | Lovosice (mimo) | Česká Lípa město(vč.)(bez Č.L.hl.n) | 79.445 | 11 | 14 | P | 2 | 2022-08-23 | Objekt zanesen bahnem. Loupe se omítka čel a říms a betonové zdivo je vlasově popraskané, louhování vápence. Na římsách štěrk a mech. Neprůtočný - odvodnění přejezdu.
1131 | Lovosice (mimo) | Česká Lípa město(vč.)(bez Č.L.hl.n) | 79.779 | 11 | 14 | P | 2 | 2022-08-23 | Chybí svahové zábradlí po obou stranách. Částečně narušeno spárování obou opěr a místy vypadlé do hloubky až 8 cm a v pravé části se vytlačují jednotlivé kameny. Loupe se zvětralý pískovec klenby, narušeno spárování a praskliny po celém obvodu klenby až do opěr, zatím se nerozevírají. Pravé čelo prasklé, narušeno spárování. Křídla KP1 a KP2 částečně narušeno spárování. Levé čelo narušeno spárování a je prasklé, mírně vybočuje. Křídla KL1 a KL2 silně narušeno spárování. Narušena kamenná dlažba uvnitř i vně objektu. V první opěře vypadlý uprostřed jeden kámen. Degradace pískovcových opěr - odvětrávání pískovcových kamenů dále pokračuje a jednotlivé kameny jsou popraskané a po oklepu duté. Mohutná vegetace nad oběma čely narušuje zdivo - zasypané římsy. Nefunkční odvodnění křídel a opěr. U nároží kamenných zdí dochází k dalšímu vypadnutí uvolněného spárování a ve zdivu křídel začíná narůstat travní a místy i ve spárách stromková vegetace.
1131 | Lovosice (mimo) | Česká Lípa město(vč.)(bez Č.L.hl.n) | 80.976 | 11 | 14 | P | 2 | 2022-09-05 | Částečně narušené, místy i hloubkově vypadlé spárování čel a obou opěr. Narušeno spárování klenby, místy vypadlé do hloubky až 5cm. Místy se loupe zvětralý pískovec opěr a klenby do hloubky až 5 cm, ojediněle vypadané kameny. Vlevo prasklá klenba po celém obvodu až do opěr, otevřená cca 10mm. Mech na zdivu křídel. Římsy vpravo i vlevo prasklé a olámané, na římsách travní vegetace a římsa vpravo - místy zvětralá omítka. Zdivo křídel - místy popraskané a místy vypadlé spárování a jednotlivé kameny jsou uvolněny. Vpravo další nárůst vegetace ve vodoteči a v okolí propustku silná keřová a travní vegetace.
1131 | Lovosice (mimo) | Česká Lípa město(vč.)(bez Č.L.hl.n) | 81.716 | 11 | 14 | P | 2 | 2022-09-05 | Loupe se omítka čel a říms. Na levé římse štěrk a travní vegetace. Silné louhování vápence. Pravá římsa po celé délce prasklá. Trhlina v pracovní spáře mezi čelem a římsou se rozevírá a římsa vysunuta až o 2cm. Stav zdiv se vlivem protékající vody zhoršuje. Oba pravé kamenné kužely narušené spárování a vytlačují se jednotlivé kameny. Na pravé straně mohutná vegetace.
1131 | Lovosice (mimo) | Česká Lípa město(vč.)(bez Č.L.hl.n) | 82.07 | 11 | 14 | P | 2 | 2022-09-05 | Rozrušeno spárování obou opěr i obou čel. Zaneseny římsy čel hlínou a vegetací. Vpravo narušeno kamenné čelo. Zdivo obložení svahu nad levým čelem silně roztřeseno. Mech na zdivu křídel. Narušeno spárování křídel. Vlevo ukončení propustku v soukromé zahrádce. Nárůst mohutné vegetace vpravo.
1131 | Lovosice (mimo) | Česká Lípa město(vč.)(bez Č.L.hl.n) | 82.31 | 11 | 14 | P | 2 | 2022-09-05 | Zaneseny římsy čel hlínou a vegetací, mech na zdivu křídel. Mírně narušeno spárování čel a křídel. Vegetace u křídla KP2. Mírně se drolí zvětralé části pískovcových kvádrů klenby i opěr a místy popraskané spárování a na jednotlivých místech je i vypadlé. Chybí obě zábradlí. U křídla KL2 šikmá trhlina pod první vrstvou kamenů římsy a odtržená část je mírně vytlačena. Mohutná vegetace trhá zdivo římsy pravého čela.
1131 | Lovosice (mimo) | Česká Lípa město(vč.)(bez Č.L.hl.n) | 82.851 | 11 | 14 | P | 2 | 2022-09-01 | Narušeno spárování obou opěr, místy vypadlé, i u obou čel a říms. Mohutná vegetace vpravo i vlevo narušuje zdivo čel. Sesunutá část náspu před levé čelo brání průtoku.
1131 | Lovosice (mimo) | Česká Lípa město(vč.)(bez Č.L.hl.n) | 82.967 | 11 | 14 | P | 2 | 2022-09-01 | Chybí zábradlí po obou stranách. Místy narušeno spárování klenby a opěr. Narušeno spárování křídla KP1. Místy odvětrány pískovcové kvádry u čel. Mech na zdivu. Silně narušena dlažba dna. Mírně narušeno zdivo opěry O02 v dolní části od protékající vodoteče. Jednotlivé kameny opěr odvětrány až do hloubky 5 cm.
1131 | Lovosice (mimo) | Česká Lípa město(vč.)(bez Č.L.hl.n) | 83.418 | 11 | 14 | P | 2 | 2022-09-01 | Zaneseny římsy čel a křídel. Travní i stromová vegetace, mech na zdivu křídel. Protéká klenba. Místy silně zvětralý pískovec klenby a opěr. Vtok ze 2/3 a výtok cca z 1/3 zasypán štěrkem. Voda se drží uvnitř objektu. Místy zdiva klenby a opěr popraskané spárování. Z čel místy vypadlé spárování. Strom nad pravým čelem narušuje římsové desky. Stav zdiva opěr a klenby se dále mírně zhoršuje.
1131 | Lovosice (mimo) | Česká Lípa město(vč.)(bez Č.L.hl.n) | 84.122 | 11 | 14 | P | 2 | 2022-09-01 | Částečně zanesen vtok, výtok a dno, cca z 1/3. Levé čelo po celé výšce prasklé včetně římsy, loupe se beton obou čel. Pravé čelo na začátku - vyštíplý roh římsy a odrolen beton. Loupe se beton u vyústění železobetonových trub a také se loupe povrchová úprava vnitřku trub. Degradace betonu obou čel.
1131 | Lovosice (mimo) | Česká Lípa město(vč.)(bez Č.L.hl.n) | 84.137 | 11 | 14 | P | 2 | 2022-09-01 | Loupe se beton obou čel. Levé čelo prasklé na dvou místech po celé výšce, včetně římsy. Pravé čelo degradace betonu. Profil propustku z 1/3 zanesen. Vlevo olámány hrany betonové římsy. U trouby se loupe betonové krytí výztuže.
1141 | Česká Lípa hl.n. (mimo) | Liberec (mimo) | 122.053 | 13 | 14 | P | 2 | 2022-03-18 | Zvětralé pískovcové kameny. Římsy zanesené. Místy hloubkově vypadané spárování křídel a opěr. Křídla vpravo roztržená a vysunutá.
1141 | Česká Lípa hl.n. (mimo) | Liberec (mimo) | 122.432 | 13 | 14 | P | 2 | 2022-03-18 | Téměř zcela zanesený.
1141 | Česká Lípa hl.n. (mimo) | Liberec (mimo) | 122.947 | 13 | 14 | P | 2 | 2022-03-18 | Vlevo hloubkově vypadané spárování opěr. Pískovcové kameny zvětralé. Dno mírně zanesené.
1141 | Česká Lípa hl.n. (mimo) | Liberec (mimo) | 123.663 | 13 | 14 | P | 2 | 2022-03-18 | Zvětrávající pískovcový kámen. Větrá a odpadává i zářez za propustkem. Římsy výrazně zanesené, vtok více než z 1/2, výtok mírně. Místy hloubkově vypadané spárování. Křídla vpravo s hloubkově vypadaným spárováním a mírně vysunutými kameny. Náletová a vyvrácená vegetace.
1141 | Česká Lípa hl.n. (mimo) | Liberec (mimo) | 124.043 | 13 | 14 | P | 2 | 2022-03-18 | Výrazně zanesené římsy, vyměněné betonovoocelové pražce ležící přes čela. Křídla místy uvolněná. Hlavně vpravo vzrostlá náletová vegetace na římsách. Místy hloubkově vypadané spárování, v dlažbě odplavené.
1141 | Česká Lípa hl.n. (mimo) | Liberec (mimo) | 124.158 | 13 | 14 | P | 2 | 2022-03-18 | Výrazně zarostlý náletovou vegetací, i vyvrácenou. Zleva zcela nepřístupný. Přes čelo vlevo spadané betonovo- ocelové pražce. Římsy zanesené, spáry hloubkově vypadané, křídla rozvolněná. Pískovcový kámen výrazně zvětralý.
1141 | Česká Lípa hl.n. (mimo) | Liberec (mimo) | 124.385 | 13 | 14 | P | 2 | 2022-03-18 | Náletová vegetace v okolí propustku, římsy silně zanesené. šachta vlevo s uvolněnými kameny. Vpravo rozvolněné opevnění za propustkem a výrazné zanesení na výtoku.
1141 | Česká Lípa hl.n. (mimo) | Liberec (mimo) | 125.019 | 13 | 14 | P | 2 | 2022-03-18 | Zábradlí rezivé a mírně deformované. Vzrostlejší náletová vegetace. Křídla zanesená. U 2.trouby vlevo trhlina v čele. Místy obnažená výztuž trub.
1141 | Česká Lípa hl.n. (mimo) | Liberec (mimo) | 125.037 | 13 | 14 | P | 2 | 2022-03-18 | Vlevo před propustkem téměř zcela zanesený propustek pod cestou, při přívalových deštích dojde ke vzdutí hladiny a voda přitéká do propustku kolen O1 kde dochází k erozi svahu. Před přejezdem schází štěrbinový žlab a voda z komunikace také přispívá k erozi svahu před propustkem. Místy, hlavně pod deskami, hloubkově vypadané spárování. Na vtoku poškozená dlažba. Od 2/3 propustku stoupající zanesení k výtoku. Vpravo na výtoku téměř zcela zanesený.
1141 | Česká Lípa hl.n. (mimo) | Liberec (mimo) | 125.352 | 13 | 14 | P | 2 | 2022-03-21 | V roce 2021 byla provedena oprava propustku. Vpravo od koleje výrazný průsak vody ve středu klenby.
1141 | Česká Lípa hl.n. (mimo) | Liberec (mimo) | 126.083 | 13 | 14 | P | 2 | 2022-03-21 | Obě čela rotržená s rozestoupenými trhlinami. Boky šachty také s rozestoupenými trhlinami. Šachta zanesená až po vtok do roury.
1141 | Česká Lípa hl.n. (mimo) | Liberec (mimo) | 126.326 | 13 | 14 | P | 2 | 2022-03-21 | Vpravo trhlina v 1/2 přes celé čelo. Vlevo čelo včetně římsy roztržené a odsunutá přední část. Římsa mírně zanesená. Křídla s vypadaným spárováním a místy uvolněnými kameny. Koryto na odtoku částečně zanesené bez potřebného spádu. Trubky s místy obnaženou výztuží. Mírně zanesený. Vlevo šípkový keř.
1141 | Česká Lípa hl.n. (mimo) | Liberec (mimo) | 126.847 | 13 | 14 | P | 2 | 2022-03-21 | Bez zábradlí. Římsa vpravo rozpadající se s odpadlou částí, čelo s trhlinami a výluhy. Otvor s množství výtoků vody a výluhů (v uložení desek a stékající po opěrách). Na dně položený kabel. Zleva čelo místy s trhlinkami a výluhy. Křídla pouze vlevo, zarostlá mechem a s uvolněným zdivem.
1141 | Česká Lípa hl.n. (mimo) | Liberec (mimo) | 126.977 | 13 | 14 | P | 2 | 2022-03-21 | Výrazně zcela zanesený a zarostlý vegetací.
1141 | Česká Lípa hl.n. (mimo) | Liberec (mimo) | 127.417 | 13 | 14 | P | 2 | 2022-03-21 | Vlevo vyvrácená náletová vegetace. Čelo okolo roury a v O2 s trhlinami. Vpravo výrazné polomy a téměř zcela zanesený.
1141 | Česká Lípa hl.n. (mimo) | Liberec (mimo) | 127.72 | 13 | 14 | P | 2 | 2022-03-21 | Zvětrávání pískovcových kamenů a místy poškozené opevnění vodoteče. K2P ve spodní části s odvětralým betonem téměř téměř v celé délce do hloubky až 10 cm.
1141 | Česká Lípa hl.n. (mimo) | Liberec (mimo) | 127.83 | 13 | 14 | P | 2 | 2022-03-21 | Částečně zanesený otvor, hlavně listím. Štěrk vysoko nad římsami. Vlevo šachta, čelo ve středu zvětralé a odpadená část zdiva. Drobná vegetace v okolí propustku, zdivo místy porostlé mechem.
1141 | Česká Lípa hl.n. (mimo) | Liberec (mimo) | 128.257 | 13 | 14 | P | 2 | 2022-03-21 | Opraven v květnu 2014. Pískovcové kameny stále vykazují postupující degradaci.
1141 | Česká Lípa hl.n. (mimo) | Liberec (mimo) | 128.423 | 13 | 14 | P | 2 | 2022-03-21 | V roce 2014 byl zrušen kabel SSZS vpravo na čele a je uložen nový vlevo na hranici pozemku SŽDC a pročištěny příkopy. Trouby místy s obnaženou výztuží a vzájemně posunuté.
1141 | Česká Lípa hl.n. (mimo) | Liberec (mimo) | 128.524 | 13 | 14 | P | 2 | 2022-03-21 | Trouby místy se zvětralým betonem a obnaženou výžtuží. V rámci čištění příkopů byl v roce 2014 pročištěn i propustek.
1302 | Chlumec nad Cidlinou (mimo) | Miedzylesie (PKP) (mimo) | 32.907 | 17 | 14 | P | 2 | 2022-03-30 | Deskový propustek ze zabetonovaných kolejnic o kolmé světlosti 1,00 m. Vlevo i vpravo trati objekt prodloužen. Betonová deska nové části v pořádku. V původní části rzivé spodní pásnice nosníků, dobetonovávka popraskaná, vydroluje se. Opěry mají místy vypadané spárování. Křídla vpravo posprejována. Vpravo trati v ústí propustku skládka.
1302 | Chlumec nad Cidlinou (mimo) | Miedzylesie (PKP) (mimo) | 34.052 | 17 | 14 | P | 2 | 2022-03-30 | Deskový propustek kamenný o světlosti 1,05 m. Rok výstavby propustku 1873. Vlevo trati objekt prodloužen novým betonovým čelem a římsou, římsa hustě porostlá mechem. Vpravo trati na krycí desce vysoký nadnásyp zeminy, zemina se sesypává do propustku. Vpravo z čela krycí deska hustě porostlá mechem. Opěry vlhké, navětralé, místy popraskané a vypadané spárování. Kamenné kužele vlevo trati hustě porostlé mechem. Ústí propustku vlevo hustě zarostlé rákosem, obtížně přístupný. Vlevo i vpravo propustku se drží stále voda. Na výtoku není příkop na odvod vody.
1302 | Chlumec nad Cidlinou (mimo) | Miedzylesie (PKP) (mimo) | 37.386 | 17 | 14 | P | 2 | 2022-03-30 | Deskový propustek ze zabetonovaných kolejnic o kolmé světlosti 1,90 m. Vlevo trati betonová římsa popraskaná, porostlá mechem, přes římsu přepadává štěrk. Římsa vpravo trati minimálně 4 x svisle prasklá, praskliny i vodorovné, mech. Deska má rzivé spodní pásnice, betonová dobetonovávka vypadává. Deska mokrá, vápenné krápníky. Nefunkční izolace. Vlevo trati deska z čela popraskaná, mírně sražena spodní hrana. Vpravo trati deska z čela popraskaná, tvoří se rozsáhlé výdroly. Opěry vlhké, hloubkově vypadané spárování, porostlé mechem. V horní betonové části obě opěry 2x prasklé. Křídla vlevo trati rovnoběžná - přiznány pracovní spáry v místě uložení desky, vypadané spárování v kamenné části. Křídlo 1P má popraskané spárování, v betonové části rozsáhlé praskliny a výdroly.Křídlo 2P má popraskané, místy vypadané spárování v kamenné části. Okolí propustku zarostlé vegetací.
1302 | Chlumec nad Cidlinou (mimo) | Miedzylesie (PKP) (mimo) | 37.687 | 17 | 14 | P | 2 | 2022-03-30 | Trubní, betonový propustek o průměru 0,50 m. Čela propustku navýšena betonovými pražci. Trouby propustku pod kolejí prasklé, prohýbají se. Vlevo trati 1,5 m za čelem navazuje propustek pod polní cestou (vtok). Vpravo výtok navazuje 1,5 m za čelem na propustek pod polní cestou.
1302 | Chlumec nad Cidlinou (mimo) | Miedzylesie (PKP) (mimo) | 39.28 | 17 | 14 | P | 2 | 2022-04-04 | Trubní propustek o průměru 0,80 m. Na betonových římsách vlevo i vpravo vlasové trhliny, vlevo trati svislá prasklina v ose. Čelní zeď vlevo trati silně popraskaná, omítka se vzdouvá, začíná se odlupovat, vápenné výluhy. Čelní zeď vpravo trati silně popraskaná, tvoří se vápenné výluhy, ve spodní části vodorovná prasklina, přiznána pracovní spára kolem hrdla trouby. Propustek zanesen bahnem. Odtok zasypán a napojen na kanalizaci, nefunkční. Kabelová trasa vedena vpravo trati v zemi cca 4 m od čela. V zemi umístěny 3 chráničky. Vpravo trati pod drážní stezkou veden kabel a HDPE.
1401 | Chlumec nad Cidlinou (mimo) | Trutnov střed-obvod Poříčí (mimo) | 59.197 | 11 | 14 | P | 2 | 2022-03-25 | Vlasové trhliny s výluhy v betonu čel, na římsách povrch betonu odlouplý v plátech, v otvoru na líci trouby lokálně degradovaný beton s odhalenou výztuží, rzivé zábradlí, mírně zanesené dno a zarostlý drobnou vegetací.
1401 | Chlumec nad Cidlinou (mimo) | Trutnov střed-obvod Poříčí (mimo) | 59.912 | 11 | 14 | P | 2 | 2022-03-25 | Pravé i levé čelo celkově rozvolněné, kamenné desky a opěry mají hloubkově vypadané spárování, v otvoru jeden vypadlý kámen z opěry, otvor zanesený do 1/3, okolí propustku zarostlé drobnou vegetací. Na levé římse kořen.
1401 | Chlumec nad Cidlinou (mimo) | Trutnov střed-obvod Poříčí (mimo) | 60.364 | 11 | 14 | P | 2 | 2022-03-25 | Povrchově zvětralý beton čel a opevnění na výtoku, trhlina v levém čele, beton porostlý mechem, v otvoru na líci trouby degradovaný, vypadané spárování mezi troubami, zanesené dno vlevo. Vpravo zcela zarostlý drobnou vegetací.
1401 | Chlumec nad Cidlinou (mimo) | Trutnov střed-obvod Poříčí (mimo) | 60.868 | 11 | 14 | P | 2 | 2022-03-25 | Zvětralý beton čel se povrchově odlupuje, čela zarostlá vegetací a mechem, vypadané spáry mezi troubami.
1401 | Chlumec nad Cidlinou (mimo) | Trutnov střed-obvod Poříčí (mimo) | 61.263 | 11 | 14 | P | 2 | 2022-03-25 | Zvětralý beton čel, na pravé straně otevřená spára první skruže. Beton skruží povrchově zvětralý, vypadané spárování mezi troubami, na levé straně mezi posledními troubami je mezera již cca 10cm. Ústí předposlední trouby vlevo má odhalenou výztuž. Zcela zarostlý křovinami vlevo, mírně zanesený otvor. Vlevo vypadané spárování.
1401 | Chlumec nad Cidlinou (mimo) | Trutnov střed-obvod Poříčí (mimo) | 62.542 | 11 | 14 | P | 2 | 2022-04-04 | Narušené a místy vypadané spárování, četné průsaky vody z porušené izolace. Na klenbě u čela vlevo je podélná trhlina přecházející až do opěr. Obě průčelí zarostlá vegetací, uvolněné krycí desky říms. Pravé průčelí vyjíždí až 5cm, vlevo rozvolněné kameny kužele. Uvolněné kameny dlažby dna.
1401 | Chlumec nad Cidlinou (mimo) | Trutnov střed-obvod Poříčí (mimo) | 62.721 | 11 | 14 | P | 2 | 2022-04-04 | Uvolněné a vypadané spárování zdiva opěr, některé kameny zdiva uvolněné, zanesené dno. Vlasové trhliny betonu obou průčelí, beton povrchově zvětralý. Vpravo rozvolněné zdivo opevnění kuželů. Kužel KP2 prorostlý mechem.
1401 | Chlumec nad Cidlinou (mimo) | Trutnov střed-obvod Poříčí (mimo) | 62.832 | 11 | 14 | P | 2 | 2022-04-04 | Na levé straně výtok zanesen do 1/3 naplaveninami a vtok je zcela zarostlý drobnými dřevinami a kořeny, otvor též zanesen do 1/3, vypadané spárování styků trub, povrchově zvětralý beton trub. Rozvolněné zdivo pravého průčelí, vypadané spárování, porostlý mechem. V pravé římse chybí kámen.
1401 | Chlumec nad Cidlinou (mimo) | Trutnov střed-obvod Poříčí (mimo) | 63.711 | 11 | 14 | P | 2 | 2022-04-04 | Porušené, místy vypadané spárování opěr, vypadané spárování stropních desek - mezi 3. a 4. zprava - rozestoupené. Čelo vpravo je nízké, nánosy zeminy, materiál přepadává do vtoku - vtok zanesen do 2/3.
1401 | Chlumec nad Cidlinou (mimo) | Trutnov střed-obvod Poříčí (mimo) | 64.463 | 11 | 14 | P | 2 | 2022-04-04 | Uvolněné a vypadané spárování zdiva opěr na pravé straně, spárování desek uvolněné, na levé straně vodorovná trhlina v betonovém čele, nastavené části propustku s kalcitovým výluhem. Vlevo římsa porostlá mechem.
1401 | Chlumec nad Cidlinou (mimo) | Trutnov střed-obvod Poříčí (mimo) | 64.805 | 11 | 14 | P | 2 | 2022-04-04 | Vlevo na výtoku zanesen do 2/3, porušené a místy vypadané spárování desek NK a zdiva opěr, na výtoku spadlý strom na římse a napadané větve na přesypávce. Pravá i levá římsa přesypána zeminou.
1401 | Chlumec nad Cidlinou (mimo) | Trutnov střed-obvod Poříčí (mimo) | 66.135 | 11 | 14 | P | 2 | 2022-04-04 | Vypadané spárování, uvolněné kameny zdiva opěr, u paty opěr zdivo uvolněné a vymleté, zanesené dno do 1/3. Čelo vlevo je nízké, jsou zde nánosy zeminy, materiál přepadává do výtoku. Zarostlý drobnou vegetací.
1401 | Chlumec nad Cidlinou (mimo) | Trutnov střed-obvod Poříčí (mimo) | 67.079 | 11 | 14 | P | 2 | 2022-04-04 | Uvolněné zdivo průčelí vpravo, vlevo na výtoku zarostlý vegetací a zasypán roštím, uvolněné spárování mezi troubami.
1401 | Chlumec nad Cidlinou (mimo) | Trutnov střed-obvod Poříčí (mimo) | 67.312 | 11 | 14 | P | 2 | 2022-04-04 | Popraskané a místy vypadané spárování, jednotlivé kameny zdiva opěr uvolněné a povrchově zvětralé. Zdivo křídla OP1 vlevo u paty rozvolněné. U paty opěry O2 již jsou dvě malé kaverny - vypadlé kameny. Neuspořádané dno. Celkově zarostlý mechem.
1401 | Chlumec nad Cidlinou (mimo) | Trutnov střed-obvod Poříčí (mimo) | 68.052 | 11 | 14 | P | 2 | 2022-04-04 | Uvolněné spárování zdiva opěr, na levé straně u OP 2 zdivo rozpadlé v rozsahu 1m2, výtok téměř zanesen - je vidě jen cca 20cm otvoru. Zarostlý vegetací.
1401 | Chlumec nad Cidlinou (mimo) | Trutnov střed-obvod Poříčí (mimo) | 68.133 | 11 | 14 | P | 2 | 2022-04-04 | Uvolněné a vypadané spárování zdiva opěr a desek NK, některé kameny zdiva uvolněné. Vpravo na vtoku zanesen do 2/3, vlevo na výtoku nastaven troubou. U vtoku strom průměr cca 25cm, zarostlý vegetací.
1401 | Chlumec nad Cidlinou (mimo) | Trutnov střed-obvod Poříčí (mimo) | 69.25 | 11 | 14 | P | 2 | 2022-04-04 | Uvolněné a roztřesené zdivo kuželů a přilehlého opevnění svahů propustku, popraskané a místy vypadané spárování zdiva obou průčelí, některé kameny uvolněné a vyjíždí. Vymleté kameny dláždění dna - neurovnané. Některé kameny klenby se vydrolují. Vpravo jeden klenák věnce prasklý. Nepředpisové zábradlí.
1431 | Mladá Boleslav hl.n. (mimo) | Stará Paka (mimo) (bez žst. Libuň) | 35.588 | 9 | 14 | P | 2 | 2022-04-27 | Pravé čelo zvětralé a výběhové kameny jsou rozvolněné a již i vypadlý kámen. Čela jsou nízká, bez říms a jsou blízko osy koleje (P - 2,0m, L - 2,4m), na nich se tvoří nános. Štěrk přepadává do vtoku i výtoku přes čela i za konci čel. Stav zdiva obou čel se dále zhoršuje. Otvor je do 2/3 zanesený hlavně štěrkem. Zarostlý drobnou vegetací.
1431 | Mladá Boleslav hl.n. (mimo) | Stará Paka (mimo) (bez žst. Libuň) | 38.701 | 9 | 14 | P | 2 | 2022-04-27 | Zvětralá čela mají vypadané spárování a rozvolněné kameny, v čelech je částečně odhalená výztuž trub a degradovaný beton. Povrchová degradace betonu je lokálně i na líci trouby K1. Vypadané spárování a vypadlé kameny má zídka jímky proti čelu vlevo. Jednotlivé trubní segmenty jsou navzájem odsazené. Otvory jsou až do 2/3 zanesené. Vpravo v ústí odhozené odpadky.
1491 | Choceň (mimo) | Týniště nad Orlicí (mimo) | 22.381 | 11 | 14 | P | 2 | 2022-07-21 | V rámci stavby měnírny a kabelizace v okolí propustku není propustek již pod kolejí, ale silniční příjezdovou cestou k měnírně. Stavbou byl přestavěn na plastový dvoutrubní propustek. Tímto není nutné,aby byl dále ve správě SMT.
1561 | Týniště nad Orlicí (mimo) | Mieroszów (PKP) (část) | 62.443 | 13 | 14 | P | 2 | 2022-05-05 | Svršek: blátivé pražce Zábradlí: dvoumadlové, madla silně rzivá Římsy: betonové, popraskaný beton, v pracovní spáře vydrolené Deska: 1,60m, podhled popraskaný, místy odpadává omítka, obnažená armatura silně rezavá, poškozená izolace, 2x podélně prasklina pod kolejí Čela:betonová, vlevo vlasové trhlinky s výluhy Opěry: O1- betonové-vpravo popraskaná omítka, v prasklinách a na styku desky s opěrami vápenné výluhy, O2- kamenná-dobrý stav Křídla: beton+kámen, vpravo i vlevo vlasové trhlinky s výluhy Kabely: vpravo na římse kabelová chránička
1561 | Týniště nad Orlicí (mimo) | Mieroszów (PKP) (část) | 62.708 | 13 | 14 | P | 2 | 2022-05-05 | Svršek: dobrý stav Zábradlí: není Římsy: betonové, obě vpravo- dobrý stav, Trouba: 0,60m, vlevo nepřístupný- napojen na kanalizaci továrny, profil z 40% zanesen bahnem, vpravo lze prohlédnout do 5,00m (pozemek SŽ- mezi římsami) Čela: vpravo kamenné-dobrý stav, vlevo nepřístupné, Křídla: kamenná, 1P-vypadlé kameny na konci, 2P- vypadané spárování, 1. řada odspodu- kameny vymlety, 2. a 3. řada- vyjeté a rozvolněné zdivo, Kabely: vpravo na čele kabelový žlab
1561 | Týniště nad Orlicí (mimo) | Mieroszów (PKP) (část) | 63.371 | 13 | 14 | P | 2 | 2022-05-05 | Svršek: dobrý stav Zábradlí: silně rzivé, vpravo i vlevo mírně vykloněné vně - stabilní Římsy: betonové, popraskané a v trhlinách se vydroluje beton, vpravo na zač.vyjeta o 8,0cm v dl.2,0m (trhlina napříč římsou), Deska: 1,90m, popraskaný betonový podhled, vlhká místa s vápennými krápníky -porušená izolace, Čela: betonová, vpravo i vlevo vodorovné trhliny s opadanou omítkou, Opěry: betonové, popraskaný beton, v prasklinách a na styku s deskou vápenné výluhy, Křídla: betonová, vlevo opadaná omítka do hl. 4,0cm, vpravo vodorovná prasklina s výluhy, mezi pravými křídly uloženo dřevo, Kabely: vpravo kabel.chránička z křídla na křídlo
1561 | Týniště nad Orlicí (mimo) | Mieroszów (PKP) (část) | 63.701 | 13 | 14 | P | 2 | 2022-05-09 | Svršek: dobrý stav Zábradlí: kolem vtoku Římsy: betonové, vlevo oprýskaný povrch, Trouba: 2x 1,25m, nános 10,0cm, zleva prohlédnut pod kolejí v délce 10,00m- pro ČD postačující, dále je napojen na místní kanalizaci – mimo pozemek ČD Čela: vlevo betonové- dobrý stav, Kabely: -
1561 | Týniště nad Orlicí (mimo) | Mieroszów (PKP) (část) | 64.597 | 13 | 14 | P | 2 | 2022-05-09 | Svršek: dobrý stav Zábradlí: není Římsy: vpravo i vlevo narušený beton, vlevo se drolí a odpadává do hl.5,0cm a vpravo do hl.20,0cm, přepadává štěrk Trouba: 1,25m, 2.a3. trouba pokleslá o 5,00cm, nános uvnitř 30,0cm, na výtoku sesypán z žel svršku 50,0cm štěrku – zabraňuje odtékání vody, která se hromadí uvnitř a před propustkem – nutné pročistit Čela: vlasově popraskaná Kabely: -
1561 | Týniště nad Orlicí (mimo) | Mieroszów (PKP) (část) | 65.169 | 13 | 14 | P | 2 | 2022-05-09 | Zábradlí: není Římsy: betonové, obě-popraskaná betonová omítka, v pracovních spárách vydrolen beton do hl.10,0cm, pravá- nahoře odpadla omítka v dl 0,75m, Deska: 1,40m, v podhledu vlasové trhliny, poškozená izolace- deska místy vlhká, vlevo odpadlý beton z 30%. Čela: betonová, z vlasových trhlin vápenné výluhy, vpravo podélná trhlina do hl.2,0-5,0cm, Opěry: betonové, omítka vlasově popraskaná a oprýskaná, opěry mokré s vápennými výluhy, vpravo O1 a O2 v čelech vydrolený beton do hl.5,0cm Křídla: betonová, vodorovně popraskaná a vydrolená místa až do hl. 5,0cm Kužele: dobrý stav Dlažba: kamenná, rozrušená s vymletými kameny Kabely: vlevo na římse kabel.chránička
1561 | Týniště nad Orlicí (mimo) | Mieroszów (PKP) (část) | 65.265 | 13 | 14 | P | 2 | 2022-05-09 | Zábradlí: není Římsy: betonové, vlasově popraskaná omítka, přesypané štěrkem Deska: 1,40m, podhledové omítky vlasově popraskané, poškozená izolace- vlhké mapy, odpadává betonová omítka, Čela: betonová, podélné vlasové trhliny a místy plošně odpadaná betonová omítka Opěry: betonové, vlasově popraskané betonové omítky, na obou čelech odpadlé plochy beton. omítky, jsou mokré, průsaky vody s vápennými výluhy mezi deskou a opěrami Křídla: betonová, vlasově popraskané betonové omítky, místy vydrolený beton Kabely: vlevo na římse kabel.chránička
1561 | Týniště nad Orlicí (mimo) | Mieroszów (PKP) (část) | 65.632 | 13 | 14 | P | 2 | 2022-05-16 | Svršek: dobrý stav Zábradlí: není Římsy: vlevo není, vpravo částečně betonová- zbytek chybí, Trouba: 0,80m, uvnitř roury bez naplavenin, Čela: nejsou, propust ukončen jen troubami, Kabely: 1x vlevo a 1x vpravo v chráničce
1561 | Týniště nad Orlicí (mimo) | Mieroszów (PKP) (část) | 65.763 | 13 | 14 | P | 2 | 2022-05-16 13:16 | Svršek: dobrý stav, styky svařeny, Zábradlí: silně rzivé Římsy: betonové, vpravo se drolí betony,vlevo vlasové trhlinky v omítce Deska: 1,90m, podhledové omítky popraskané a místy odpadávají, deska suchá Čela: betonová, vpravo se drolí a odpadávají omítky, vlevo obnažená výztuž- beton se drolí Opěry: betonové, popraskané betonové omítky, jsou vlhké, průsaky vody mezi deskou a opěrami, 2x odvodnění funguje, O2- oprýskaná omítka, Křídla: betonová, vlevo rovnoběžná -oprýskaná omítka, vpravo kolmá -1P vlasové trhlinky, 2P oprýskaná omítka, Kužele: vlevo zarostlé vegetací, vpravo nejsou Kabely: vlevo na římse kabel.chránička
1561 | Týniště nad Orlicí (mimo) | Mieroszów (PKP) (část) | 66.502 | 13 | 14 | P | 2 | 2022-05-16 13:18 | Svršek: zarostlý travou Zábradlí: není Římsy: betonové, vpravo 2x svisle prasklá, vlevo 1x svisle prasklá Trouba: 2x1,00m, 1. i 2. otvor zanesený z 1 bahnem a pískem,místy popraskaný beton, odhaluje se výztuž Čela: betonová, vlevo bez omítek, vpravo odpadlá část omítek mezi ŽLB do hl.10,0cm Křídla: vlevo rovnoběžná betonová-dobrý stav, vpravo kamenná, rozvolněné kamenné zdivo Kabely: vlevo na římse kabelová chránička
1601 | Hradec Králové hl.n. (mimo) | Stará Paka (mimo) | 62.386 | 13 | 14 | P | 2 | 2022-09-21 | Beton čel a říms propustku popraskaný na několika místech vydrolený, levá římsa roztržená a vyjetá, zanesen z 1/2. Beton říms povrchově zvětralý a vydrolený. Římsy porostlé mechem a přesypané štěrkem.
1601 | Hradec Králové hl.n. (mimo) | Stará Paka (mimo) | 62.672 | 13 | 14 | P | 2 | 2022-09-21 | Deskový propustek. Uvolněné a vypadané spárování zdiva opěr i NK, některé kameny zdiva uvolněné, opěry vyboulené, povrchově zvětralé pískovcové zdivo. Uvolněné a vyjeté krycí kameny římsy vpravo. Vyboulené pravé průčelí.
1601 | Hradec Králové hl.n. (mimo) | Stará Paka (mimo) | 62.815 | 13 | 14 | P | 2 | 2022-09-21 | Deskový propustek. Místy vypadané spárování opěr a NK. Levá římsa rozvolněná. Vlhké zdivo opěr a krycích desek.
1601 | Hradec Králové hl.n. (mimo) | Stará Paka (mimo) | 64.464 | 13 | 14 | P | 2 | 2022-09-26 | Uvolněné a vypadané spárování, některé kameny zdiva uvolněné. Trhliny v klenbě, levý věnec klenby odtržen. Pravé průčelí nad OP 2 - hloubkově vypadané spárování. Porušená izolace. Kalcitové výrony v oblasti trhlin. Rzivé zábradlí, vpravo spadlé. Vpravo vzrostlé dřeviny, spadlý strom opřený o čelní zeď.
1611 | Havlíčkův Brod (mimo)(viaZETOR H.B) | Pardubice-Rosice nad Labem-jižní zh | 55.451 | 13 | 14 | P | 2 | 2022-04-27 | Propustek deskový kamenný sv. 0,60 m; vlevo na vtoku nastaven troubou RT40, trouba ve vrcholu prasklá. Vpravo na římse zemina, vegetace, výtokové čelo zarostlé. Kamenné desky rozestoupené, opěry mají místy vypadané spárování, obě vpravo rozvolněné zdivo, z O02 1 kámen vypadlý. Otvor čistý.
1611 | Havlíčkův Brod (mimo)(viaZETOR H.B) | Pardubice-Rosice nad Labem-jižní zh | 55.581 | 13 | 14 | P | 2 | 2022-04-27 | Propustek trubní betonový 2xRT 70. Beton v čelech mezi troubami odpadlý, v levém čele popraskaný, římsy popraskané, porostlé mechem, beton se odroluje; zábradlí rzivá, chybí spodní madla. V otvoru O1 nános 10 cm; trouby mají v čelech obnaženou armaturu, beton v otvorech zvětralý. Kamenné zdivo vlevo na vtoku rozvolněné.
1611 | Havlíčkův Brod (mimo)(viaZETOR H.B) | Pardubice-Rosice nad Labem-jižní zh | 56.08 | 13 | 14 | P | 2 | 2022-04-27 | Propustek deskový kamennný sv. 0,95 m. Mezi deskami na pravé straně (4 a 5) spára 10 cm, propadává hlína, nad deskou kaverna. Kamenné opěry mají popraskané, místy vypadané spárování, v levé části rozvolněné zdivo, vyjíždějí kameny z obou opěr, v pravém čele vypadává spárování. Na římsách zemina, vegetace, jsou porostlé mechem.
1651 | Jaroměř (mimo) | Lubawka (PKP) (část) | 47.532 | 15 | 14 | P | 2 | 2022-03-11 | Svršek: dobrý stav, tvoří jedna kolej, Zábradlí: není Římsy: vpravo betonové nízké-dobrý stav, vlevo kamenné- opravené-dobrý stav Čela: vpravo betonové-dobrý stav, vlevo kamenné opravená-dobrý stav Klenba: 0,90m, odstupňovaná 1x betonová a 4x kamenná, nefunkční izolace, betonová část- opravená, kamenná část opravená, 2x svislé trhlinky od opěry k opěře Opěry: betonová část- opravené-dobrý stav, kamenná část- v levé části mírné vyboulení, lokálně se drolí kameny Křídla: šikmá, vpravo betonová-dobrý stav, vlevo kamenná, opravená-dobrý stav Dlažba: kamenná, vyčištěna -dobrý stav
1651 | Jaroměř (mimo) | Lubawka (PKP) (část) | 48.341 | 15 | 14 | P | 2 | 2022-03-15 13:52 | Svršek: dobrý stav Zábradlí: není Římsy: nízké, betonové, vlevo 2x vypadlé hnízdo betonu- od r.2011 zasypané štěrkodrtí, vpravo dobrý stav, Deska: 0,95m, zvětralý betonový podhled, lokálně odpadává krytí výztuže, nefunkční izolace, dno betonové, Trouba:1,60m- žlb. nová, špatná návaznost šikmo napojené trouby na původní propustek-prostor mezi napojením je vyplněn plechem, který se pod tíhou navážky prohýbá, prasklina mezi troubami vlevo Čela: betonová, oprýskaný beton, vlevo vodorovná prasklina těsně nad deskou, zasypáno štěrkodrtí, vpravo výdroly Opěry: betonové, zvětralé a popraskané omítky, Křídla: betonová- zvětralý povrch, vlevo od r. 2011 zasypaná štěrkodrtí Kužele: vegetace Kabely: vlevo u paty kolejnice vně 1x volný kabel
1651 | Jaroměř (mimo) | Lubawka (PKP) (část) | 49.295 | 15 | 14 | P | 2 | 2022-03-15 13:54 | Svršek: dobrý stav Zábradlí: dvoumadlové, rzivé z 20% Římsy: vlevo betonová- dobrý stav, vpravo kamenná- dobrý stav, Klenba: 0,96m, nefunkční izolace, vpravo svislá prasklina vedle klenáku, dobrý stav Čela: vlevo nadbetonované, ostatní kamenné, tvoří se praskliny Opěry: kamenné, dobrý stav Křídla: kamenná, šikmá, vpravo- dobrý stav vlevo dobrý stav Kabely: vlevo u paty kolejnice vně 1x volný kabel
1651 | Jaroměř (mimo) | Lubawka (PKP) (část) | 49.429 | 15 | 14 | P | 2 | 2022-03-15 13:54 | Svršek: dobrý stav, vysoký nadnásyp, Zábradlí: není Římsy: nízké, betonové, vpravo dobrý stav, vlevo 1x svisle prasklá, Deska: 0,90m, kamenná, dobrý stav, bez spárování, nefunkční izolace, Čela: vpravo v kamenné části zvětralé zdivo, vlevo v betonové popraskané a zvětralé omítky, Opěry: v kamenné části: 2013- opěry opraveny Křídla: betonová, vpravo i vlevo -opraveny Kužele: dobrý stav Kabely: vlevo u paty kolejnice vně 1x volný kabel
1651 | Jaroměř (mimo) | Lubawka (PKP) (část) | 50.007 | 15 | 14 | P | 2 | 2022-03-17 | Svršek: dobrý stav, Zábradlí: opravené- dobrý stav Římsy: kamenné, vpravo mírně vysunuté Deska: 0,95m, kamenná, bez izolace, zprava 2,3,4,5 deska prasklá-mírné rozevření prasklin- opraveno podepřením ocelovými I profily -160, Čela: kamenné, dobrý stav Opěry: kamenné, O1- v pravé části vytlačeny kameny o 10,-15,0cm a následně zaspárovány- opravené spárování, O2- oprava přezděním-dobrý stav Křídla: kamenná, rovnoběžná, dobrý stav Kabely: vlevo u paty kolejnice vně 1x volný kabel
1651 | Jaroměř (mimo) | Lubawka (PKP) (část) | 50.181 | 15 | 14 | P | 2 | 2022-03-17 | Svršek: dobrý stav, Zábradlí: není Římsy: kamenné - dobrý stav Klenba: 1,90m, nefunkční izolace, 3x odstupňovaná, lokálně odpadává spárování (4x klenba), 2013-opravena Čela: kamenná, 2013- opraveny-dobrý stav Opěry: kamenné, 2013- opraveny, lokálně odpadává spárování Křídla: kamenná, šikmá, 2013- opravena- dobrý stav Kabely: vlevo u paty kolejnice vně 1x volný kabel
1651 | Jaroměř (mimo) | Lubawka (PKP) (část) | 50.302 | 15 | 14 | P | 2 | 2022-03-17 | Svršek: dobrý stav, Zábradlí: není Římsy: nízké, kamenné, vpravo sesunuta římsa nad vtok – propadává zemina Deska: 0,60m, nefunkční izolace, Opěry: kamenné, O1 vlevo vysunuty 3 kameny o 5cm Kužele: dobrý stav Kabely: vlevo u paty kolejnice vně 1x volný kabel
1651 | Jaroměř (mimo) | Lubawka (PKP) (část) | 50.38 | 15 | 14 | P | 2 | 2022-03-17 | Svršek: dobrý stav, Zábradlí: není Římsy: nízké, kamenné, bez spárování, Klenba: 1,80m, nefunkční izolace, 3x odstupňovaná (4 klenby), lokálně odpadává spárování Čela: kamenná, místy vypadané spárování Opěry: kamenné, dobrý stav Křídla: šikmá, místy vypadané spárování Kabely: vlevo u paty kolejnice vně 1x volný kabel
1651 | Jaroměř (mimo) | Lubawka (PKP) (část) | 50.66 | 15 | 14 | P | 2 | 2022-03-17 | Svršek: dobrý stav, Zábradlí: není Římsy: betonové- dobrý stav Klenba: 1,80m, odstupňovaná, kamenná rozšířená vpravo i vlevo betonovou i s opěrami, klenby v dobrém stavu, místy výluhy s vypadaným spárováním Čela: betonová, dobrý stav Opěry: betonové a kamenné- dobrý stav, místy výluhy s prasklinami Křídla: šikmá, betonová, dobrý stav Kabely: vlevo u paty kolejnice vně 1x volný kabel
1651 | Jaroměř (mimo) | Lubawka (PKP) (část) | 50.773 | 15 | 14 | P | 2 | 2022-03-17 | Svršek: dobrý stav, Zábradlí: není Římsy: nízké, kamenné, očištěné, Deska: 0,90m, odstupňovaná, vlevo dvě spáry mezi deskami rozevřeny cca 7,0cm , vpravo spára za římsou 15cm – propad zeminy – sesouvá se část svahu Opěry: kamenné, dobrý stav Křídla: kamenná, jen vpravo- dobrý stav Kužele: nezpevněné Kabely: vlevo u paty kolejnice vně 1x volný kabel
1651 | Jaroměř (mimo) | Lubawka (PKP) (část) | 50.934 | 15 | 14 | P | 2 | 2022-03-17 | Svršek: dobrý stav, Zábradlí: vlevo rzivé, vpravo není Římsy: kamenné, očištěny Deska: 0,95m, nefunkční izolace, dobrý stav Čela: kamenná, vlevo dobrý stav, vpravo není Opěry: kamenné, dobrý stav Křídla: kamenná, jen vlevo rovnoběžné- dobrý stav Kužele: nezpevněny Kabely: vlevo u paty kolejnice vně 1x volný kabel
1651 | Jaroměř (mimo) | Lubawka (PKP) (část) | 51.202 | 15 | 14 | P | 2 | 2022-03-17 | Svršek: dobrý stav, Zábradlí: nové Římsy: vpravo a vlevo nové železobetonové Klenba: 0,90m, nefunkční izolace,- dobrý stav Čela: kamenná -dobrý stav Opěry: kamenné - dobrý stav Křídla: šikmá kamenná- dobrý stav Kabely: vlevo u paty kolejnice vně 1x volný kabel
1651 | Jaroměř (mimo) | Lubawka (PKP) (část) | 51.253 | 15 | 14 | P | 2 | 2022-03-17 | Svršek: dobrý stav, Zábradlí: vpravo není potřeba, vlevo nové třímadlové Římsy: betonové- dobré Deska: 0,60m, 5x odstupňovaná, nefunkční izolace, vpravo se mírně desky rozestupují Čela: nadbetonovaná- dobrý stav, Opěry: kamenné, O1 vlevo vyjeté kameny o 7cm, O2 rozvolněné kameny Kužele: zděné zasypané vegetací, Kabely: vlevo u paty kolejnice vně 1x volný kabel
1651 | Jaroměř (mimo) | Lubawka (PKP) (část) | 52.115 | 15 | 14 | P | 2 | 2022-03-21 | Svršek: dobrý stav, Zábradlí: vlevo natřené, vpravo nové třímadlové Římsy: nízké, kamenné, popraskané, Klenba: 0,80m,- injektovaná a Helifix, oprava kamenů na vtoku, dobrý stav Čela: kamenná, vlevo odpadává spárování Opěry: kamenné, dobrý stav Křídla: kamenná, 2L- mírně vyboulené se svislou trhlinou, 1L mírně vyboulené se svislou trhlinou Kabely: vlevo u paty kolejnice vně 1x volný kabel
1651 | Jaroměř (mimo) | Lubawka (PKP) (část) | 52.787 | 15 | 14 | P | 2 | 2022-03-21 | Svršek: dobrý stav, Zábradlí: není Římsy: nízké, kamenné Klenba: 1,80m- 5 kleneb, bez izolace, dobrý stav Čela: kamenná, dobrý stav Opěry: kamenné, dobrý stav Křídla: kolmá, kamenná, dobrý stav Dlažba: vlevo na konci podemleta, Kabely: vlevo u paty kolejnice vně 1x volný kabel
1651 | Jaroměř (mimo) | Lubawka (PKP) (část) | 56.041 | 15 | 14 | P | 2 | 2022-03-23 | Svršek: dobrý stav, Zábradlí: není Římsy: kamenné, nízké, dobrý stav, Klenba: 1,60m, nefunkční izolace – výluhy, krápníky, dobrý stav Čela: kamenná, popraskané spárování, dobrý stav Opěry: kamenné, dobrý stav Křídla: kamenná, dobrý stav Dno: kamenné, vlevo na výtoku dno zborcené a odplavené Kabely: vlevo u paty kolejnice vně 1x volný kabel
1651 | Jaroměř (mimo) | Lubawka (PKP) (část) | 56.398 | 15 | 14 | P | 2 | 2022-03-23 | Svršek: dobrý stav Zábradlí: není Římsy: nízké, betonové, dobrý stav, vpravo svislá prasklina Klenba: 1,26m, místy narušené spárování Čela: betonová, popraskaná Opěry: kamenné- vlevo O2 mírně vyboulena, betonové- dobrý stav, Křídla: betonová, šikmá, dobrý stav, Kabely: vlevo u paty kolejnice vně 1x volný kabel
1651 | Jaroměř (mimo) | Lubawka (PKP) (část) | 56.626 | 15 | 14 | P | 2 | 2022-03-23 | Svršek: dobrý stav Zábradlí: vlevo není, vpravo osazena na šachtu kovová mříž Římsy: vlevo betonová- dobrý stav, vpravo kamenná šachta, Klenba: 1,20m, místy zvětralý povrch betonu, Čela: vlevo betonové- dobrý stav, vpravo kamenná kruhová šachta, Opěry: místy zvětralý povrch betonu, Křídla: na výtoku vlevo tvoří křídla kamenné koryto vysoké 2,0m, vpravo nejsou (je šachta), Kabely: vlevo u paty kolejnice vně 1x volný kabel
1651 | Jaroměř (mimo) | Lubawka (PKP) (část) | 58.443 | 15 | 14 | P | 2 | 2022-03-24 | Svršek: dobrý stav Zábradlí: nové třímadlové oboustranně Římsy: nízké, kamenné, dobrý stav Klenba: 0,90m, dobrý stav Čela: kamenná, dobrý stav Opěry: kamenné, podemleté, O2 mírně vyboulená Kabely: vlevo u paty kolejnice vně 1x volný kabel
1651 | Jaroměř (mimo) | Lubawka (PKP) (část) | 58.948 | 15 | 14 | P | 2 | 2022-03-24 | Svršek: dobrý stav Zábradlí: nové třímadlové oboustranně Římsy: kamenné, dobrý stav Klenba: 0,95m, u paty klenby podélná prasklina, vlevo ve VK degradovaný kámen Čela: kamenná, dobrý stav Opěry: kamenné, O1 mírně vyboulena, místy podemlety Křídla: kamenná, dobrý stav Kabely: vlevo u paty kolejnice vně 2x volný kabel
1671 | Liberec (mimo) | Szklarska Poręba (PKP) (část) | 15.239 | 9 | 14 | P | 2 | 2022-09-12 | Výluhy v NK ,porušené spárování spodní stavby
1671 | Liberec (mimo) | Szklarska Poręba (PKP) (část) | 15.729 | 9 | 14 | P | 2 | 2022-09-12 | mírně porušené spárování opěr.stav se nezhoršuje
1671 | Liberec (mimo) | Szklarska Poręba (PKP) (část) | 16.245 | 9 | 14 | P | 2 | 2022-09-12 | Průt. profil propustku zcela zaplněn rourami ( teplovod ),K1 a K2L porostlé křovím, zdivo rozvolněné, propustek nekontrolovatelný.čelo a kužele mají hloubkově vypadané spárování,opěry porušené spáry
1671 | Liberec (mimo) | Szklarska Poręba (PKP) (část) | 16.835 | 9 | 14 | P | 2 | 2022-10-07 | Zmokřelá NK,na vtoku spadaný štěrk a zemina,poškozené spárování opěr
1671 | Liberec (mimo) | Szklarska Poręba (PKP) (část) | 17.15 | 9 | 14 | P | 2 | 2022-10-07 | Zavlhlá NK,místy poškozené spárování SS,mechová vegetace na objektu
1671 | Liberec (mimo) | Szklarska Poręba (PKP) (část) | 17.527 | 9 | 14 | P | 2 | 2022-10-07 | Vtok z 60% zanesený. Ve zdivu čel a opěr trhliny, místy vypadané spárování.Vyhlá čela
1671 | Liberec (mimo) | Szklarska Poręba (PKP) (část) | 18.001 | 9 | 14 | P | 2 | 2022-10-10 | zanešen,pouze průsak ,funkční
1671 | Liberec (mimo) | Szklarska Poręba (PKP) (část) | 18.333 | 9 | 14 | P | 2 | 2022-10-07 | výluhy v NK,drobné nánosy na vtoku i výtoku,počínající poškození spár SS a NK,vlasové trhlinky v NK,vegetace na kuželech
1671 | Liberec (mimo) | Szklarska Poręba (PKP) (část) | 18.539 | 9 | 14 | P | 2 | 2022-10-07 | Zmokřelá NK,konec prvé římsy- vyhlý
1671 | Liberec (mimo) | Szklarska Poręba (PKP) (část) | 18.937 | 9 | 14 | P | 2 | 2022-10-07 | desky NK zavlhlé,místy porušené spárování.stav propustku se nemění
1671 | Liberec (mimo) | Szklarska Poręba (PKP) (část) | 19.02 | 9 | 14 | P | 2 | 2022-10-07 | poškozené spáry opěr místy i hloubkově
1671 | Liberec (mimo) | Szklarska Poręba (PKP) (část) | 19.3 | 9 | 14 | P | 2 | 2022-10-07 | Hloubkově vypadané spárování opěr,opěry mírně podemleté,přepadávání zeminy přes levou římsu ,levá římsa vybočená
1671 | Liberec (mimo) | Szklarska Poręba (PKP) (část) | 20.395 | 9 | 14 | P | 2 | 2022-10-07 | Obě čela odtržená. V celém objektu narušené spárování, na čelech i opěrách houbkově vypadané. KL 2(pobřežní zídka) částečně zborcená, KP 2 podemleté. U čel mohutná vegetace. V místě trhliny věnce vlevo vypadlé kameny (2 ve VK a KP).trhlina rozevřená až o 5 cm,trhliny jsou i přes kameny a přechází do opěr.
1671 | Liberec (mimo) | Szklarska Poręba (PKP) (část) | 20.468 | 9 | 14 | P | 2 | 2022-10-07 | Zdivo stropních desek zavlhlé.Spárování křídel,opěr a obou průčelí hloubkově vypadané, v K1L a v K2L jeden vypadlý kámen,přepadávání zeminy přez římsy
1911 | Prostějov hl.n. (mimo) | Třebovice v Čechách (mimo) | 41.102 | 17 | 14 | P | 2 | 2022-03-18 | Trubní. Čela porostlá mechem, povrchově zvětralá. Nános v propustku do 2/3. Nános včetně vegetace rákos před i za propustkem.
1911 | Prostějov hl.n. (mimo) | Třebovice v Čechách (mimo) | 43.895 | 17 | 14 | P | 2 | 2022-03-18 | Kamenný propustek. Vtok vlevo, popraskané, místy vypadané spárování, zvětralé kámeny a vypadané kameny na vtokovém čele, mech, před čelem ocelová kabelová chránička, vpravo chybí krajní kámen - sesypává se štěrk. Trhlina v první desce NK vlevo. Čelo vykloněné cca 2 cm, přesypané štěrkem. Opěry - popraskané spárování, mezi deskami sákne voda. Vpravo pod nástupištěm prodloužen - opěry beton, zvětralý a vypadaný do hloubky cca 50 mm, deska - popraskaná, místy obnažená výztuž, čelo beton - přesypané, porostlé vegetací, nad otvorem vydrolený beton do hl.150 mm, bez římsy.
1911 | Prostějov hl.n. (mimo) | Třebovice v Čechách (mimo) | 44.65 | 17 | 14 | P | 2 | 2022-06-22 | Kamenný propustek. Vtok vlevo - čelo má uvolněné a zvětralé kameny, přesypané štěrkem, mech a vegetace. Před čelem - smetiště. Propustek neprůhledný, viditelné části opěr mají popraskané spárování, deska bez zjevných závad. Výtok vpravo - zasypán ( ujetý násep nebo výzisk ).
0871 | Benešov nad Ploučnicí (mimo) | Česká Lípa hl.n. (mimo) | 9.77 | 5 | 06 | P | 2 | 2023-01-30 | Popraskaná omítka čela na výtokové straně vpravo. Zdivo opěr popraskané, prosakuje, výluhy. Omítka místy odfouklá a silně zavlhlá. Krytí výztuže desky místy odpadlá a odhalené dolní pásnice zabetonovaných nosníků i rozdělovací výztuže silně reziví. Prosakuje voda mezi deskou a opěrami - louhování vápence. Štěrkové lože zbahnělé. Zábradlí místy koroduje, poslední 2 sloupky ve spodní části silně oslabeny korozí. Mokrá větší část desky i opěr a tím zhoršování koroze obnažených dolních pásnic zabetonovaných nosníků. Mírné zhoršení trhlin čelního zdiva vpravo. U čel vypadlé části pracovních spár.
0871 | Benešov nad Ploučnicí (mimo) | Česká Lípa hl.n. (mimo) | 10.377 | 5 | 06 | P | 2 | 2023-01-30 | Chybí pravé zábradlí, levé silně koroduje. U obou říms je částečně zvětrán beton a jsou porostlé mechem. Prasklá obě čela, betonová římsa vlevo vydrolená. Vpravo na konci objektu podélně prasklá římsa rovnoběžného křídla, trhlina až 2 cm široká a v jejím okolí zvětralý beton. Po obou stranách propustku v místě uložení desky je vydrolené betonové zdivo až do hloubky 15cm a to nad oběma opěrami. Silně protéká deska a obě opěry v pracovních spárách a průsaky i u zdiva křídel. Uvolňuje se odfouklá omítka, obnažuje se a koroduje část výztuže. V pravém čele u napojení desky vodorovná trhlina 1- 2 cm, a též u napojení čela na desku u opěry O01. Pracovní spáry v uložení desky a říms olámány. Ve zdivu opěr vodorovné trhliny, u kterých dochází k vyplavování vápence. Nárůst výluhů vápence z desky u přechodu na opěry. Vegetace u obou čel.
0871 | Benešov nad Ploučnicí (mimo) | Česká Lípa hl.n. (mimo) | 11.601 | 5 | 06 | P | 2 | 2023-01-30 | Vpravo objektu odrolená betonová římsa a omítka čelního zdiva Obě čela v celé délce podélně prasklá. Objekt z 1/3 zanesen. U zdiva čel popraskaná omítka, která se loupe a vypadlé spárování u pracovních spár.
0871 | Benešov nad Ploučnicí (mimo) | Česká Lípa hl.n. (mimo) | 12.543 | 5 | 06 | P | 2 | 2023-01-30 | Klenba silně protéká, praskliny po obou stranách mezi věnci klenby a vyzdívkou. Nárůst vegetace na zdivu všech 4 křídel a na levém čele. Postupně praská a vypadává spárování obou opěr. Římsa pravého čela odrolena. Obnažená výztuž koroduje.
0871 | Benešov nad Ploučnicí (mimo) | Česká Lípa hl.n. (mimo) | 12.719 | 5 | 06 | P | 2 | 2023-01-30 | Protékání a vyplavování spárovací hmoty ze zdiva klenby. Výluhy a v zimě rampouchy.
0971 | Frýdlant v Čechách (mimo) | Jindřichovice pod Smrkem (včetně) | 8.078 | 5 | 06 | P | 2 | 2022-10-07 | Místy vypadané spárování., poškozené žlaby, římsy zanesené.
0971 | Frýdlant v Čechách (mimo) | Jindřichovice pod Smrkem (včetně) | 8.587 | 5 | 06 | P | 2 | 2022-10-07 | Téměř zcela zanesený. Na vtoku i výtoku vyvalené pražce, které měli držet štěrkové lože. Hlavně vpravo odpadává štěrkové lože.
0971 | Frýdlant v Čechách (mimo) | Jindřichovice pod Smrkem (včetně) | 8.82 | 5 | 06 | P | 2 | 2022-10-07 | Mírně zanesený.
0971 | Frýdlant v Čechách (mimo) | Jindřichovice pod Smrkem (včetně) | 10.718 | 5 | 06 | P | 2 | 2022-10-07 | Poškozené spárování. Zhoršení stavu.
0971 | Frýdlant v Čechách (mimo) | Jindřichovice pod Smrkem (včetně) | 11.414 | 5 | 06 | P | 2 | 2022-10-07 | Mírně zvětralá čela okolo roury.
1051 | Stará Paka (mimo) | Liberec (včetně) | 103.925 | 5 | 06 | P | 2 | 2022-06-24 | Vlevo v šachtě mírný nános,počínající degradace betonu vtokové šachty
1051 | Stará Paka (mimo) | Liberec (včetně) | 104.651 | 5 | 06 | P | 2 | 2022-06-24 | Vtoková šachtice zcela zanesená ( průtok rovněž )-cca 8 m3, voda zatím ještě odtéká
1051 | Stará Paka (mimo) | Liberec (včetně) | 106.107 | 5 | 06 | P | 2 | 2022-06-24 | Vpravo čelo zvětralé,odtržené od trouby ve vrcholu prasklé,místy vypadané spárování čela, kraje zborcené,ve výtoku malý nános. Trouba bez závad
1051 | Stará Paka (mimo) | Liberec (včetně) | 106.884 | 5 | 06 | P | 2 | 2022-06-24 | čelo vlevo 0,5m2 zvětralého betonu do tl.0,2m římsa vlevo olámaná,levé čelo má vypadané hloubkově spáry
1141 | Česká Lípa hl.n. (mimo) | Liberec (mimo) | 94.234 | 5 | 06 | P | 2 | 2022-10-10 | Prasklá obě čela. Vlevo příčně prasklá římsa vybočena o 12cm. V pracovní spáře vpravo odtržena část zdiva, vytlačena o 10 cm. Místy prasklá a odrolená římsa čela, podélné trhliny šířky 1- 2 cm. Mech a štěrk na zdivu říms. Mohutná vegetace na pravé straně. Opěry místy vlasově popraskané a z místa uložení desek místy vytéká voda. Místy odroleno betonové krytí dolních pásnic zabetonovaných nosníků a ty korodují. Zdivo opěr ve spodní části vlhké. Objekt z 1/4 zasypán štěrkem.
1141 | Česká Lípa hl.n. (mimo) | Liberec (mimo) | 95.304 | 5 | 06 | P | 2 | 2022-09-07 | Částečně narušeno spárování obou opěr ve styku s deskou, obě se drolí. Mech na zdivu obou čel. 2/3 propustku je žbt. trubní konstrukce a 1/3 žbt. desková. Štěrk na římsách. U trub většinou odhalená výztuž a ta koroduje. Vpravo u čelního kamenného zdiva místy vypadlé spárování a část kamenů mírně vytlačena. Zdivo porostlé mechem. Objekt do 1/3 zanesen.
1141 | Česká Lípa hl.n. (mimo) | Liberec (mimo) | 96.012 | 5 | 06 | P | 2 | 2022-11-10 | Levé betonové čelo prasklé, odtržené od opěr. Zdivo křídel – místy narušeno spárování, vytlačují se jednotlivé kameny. Mírně vybočují obě čela. Drolí se kamenné zdivo obou opěr, především v místech uložení desek, silně narušeno jejich spárování. Mohutná vegetace ve vtoku i výtoku. Mech a štěrk na římsách.
1141 | Česká Lípa hl.n. (mimo) | Liberec (mimo) | 96.79 | 5 | 06 | P | 2 | 2022-11-10 | V levém čele pod římsou v 1/2 délky trhlina, rozevření až 8 cm, která přechází do kamenného zdiva nad rourou a dále podél roury až k základovému zdivu. Čelo je mírně vybočené, cca 5cm a část spárování popraskaná. Vnitřní omazání trub vlasově popraskané a vlevo trouba odtržena od čelního zdiva. Silná vegetace keřová i travní nad římsami a u čel propustku.
1141 | Česká Lípa hl.n. (mimo) | Liberec (mimo) | 97.1 | 5 | 06 | P | 2 | 2022-11-10 | Loupe se omítka obou čel, která jsou porostlá mechem. Obě čela prasklá na více místech v celé výšce, pravé rozděleno již na 3 segmenty a vybočuje o cca 5cm. Římsa pravého čela spadlá do vtoku. Loupe se betonová krycí vrstva železobetonových trub a odhalená výztuž koroduje. Vtok a dno z 1/2 zaneseny. Profil propustku z 1/3 zanesen. Vpravo ze 3/4 zasypán.
1141 | Česká Lípa hl.n. (mimo) | Liberec (mimo) | 98.326 | 5 | 06 | P | 2 | 2022-11-11 | Prasklá obě čela. Loupe se cementová omítka čel. Mohutná vegetace u křídel a nad římsami po obou stranách. Oloupány kraje trub, obnažena ocelová výztuž. Místy, hlavně vlevo začíná odpadat vnitřní povrchová úprava trub. Koroze obnažené výztuže. Stav prasklin a koroze obnažené výztuže trub se dále mírně zhoršuje.
1141 | Česká Lípa hl.n. (mimo) | Liberec (mimo) | 98.479 | 5 | 06 | P | 2 | 2022-11-11 | Částečně zanesen vtok i výtok cca z 1/3. Hloubkově narušeno spárování celého objektu a místy odvětrány kameny do hloubky až 5 cm. Opěra O02 vlevo vypadlé 2 kameny. Silně zaneseny parapety obou čel vegetací. Mohutná vegetace nad levým čelem trhá zdivo. Narušeny kamenné římsy obou čel, nedostatečná výška. Stav zdiva obou opěr, hlavně v místech uložení konstrukce se mírně zhoršuje.
1141 | Česká Lípa hl.n. (mimo) | Liberec (mimo) | 98.854 | 5 | 06 | P | 2 | 2022-11-11 | Levá strana zcela a pravá strana do poloviny profilu zasypány štěrkem. Narušeno spárování obou opěr a čel až do hloubky 12 cm. Jednotlivé kameny jsou uvolněné a odvětrané do hloubky až 8 cm a začínají se mírně vytlačovat. Zaneseny parapety čel vegetací. Vybočené zdivo kolmých křídel s vypadlým spárováním do hloubky až 8 cm. Vpravo zcela zarostlý vegetací.
1141 | Česká Lípa hl.n. (mimo) | Liberec (mimo) | 99.148 | 5 | 06 | P | 2 | 2022-09-22 | Z 1 zanesen vtok štěrkem - průtočný. Popraskaná a odrolená omítka obou čel. Prasklá obě čela po délce, mírně vybočují. Mohutná vegetace u levého čela. Levá římsa - degradovaný beton a místy odpadlá omítka do hloubky až 4 cm. Část omítky po oklepu dutá. Betonové zdivo opěr a desky vlasově popraskané a místy louhování vápence.
1301 | Velký Osek (mimo) (stará spojka) | Chlumec nad Cidlinou (včetně) | 10.376 | 5 | 06 | P | 2 | 2022-03-03 | Trouba: mírný pokles trouby ve střední části, spáry mezi troubami jsou bez pojiva, v pravé části otvoru naplavená hlína. Svahy opevněny betonem (výška 1,0 m): sešikmení pod úhlem 45 stupňů, vpravo mírné výdroly kolem hrdla trouby. Porostlé mechem.
1302 | Chlumec nad Cidlinou (mimo) | Miedzylesie (PKP) (mimo) | 8.82 | 5 | 06 | P | 2 | 2022-04-13 | Římsy: očištěny. Čelní zdi: 2017 přespárováno Deska: levá krajní KD tržená od objektu (společně s čelní zdí) mezi KD č. 1 a 2 rozevření ve spáře (60 mm). Izolace: porušená, prosak patrný ve spárách mezi KD (objekt patrně bez izolace). Opěry: 2017 přezděno a přespárováno. Křídla: vlevo poruchy z opěr přechází do křídel, vpravo se kvádry ve spárách začínají separovat.
1302 | Chlumec nad Cidlinou (mimo) | Miedzylesie (PKP) (mimo) | 10.47 | 5 | 06 | P | 2 | 2022-04-13 | Zábradlí: není osazeno, výška objektu nad 2,0 m. Deska: vydrolená spára (od prosaku vlhkosti) mezi KD č. 5 a 6 (zprava), KD č. 6 v hraně zvětrává a vydroluje se (červený pískovec), jednotlivé KD odspodu v hranách mírně zvětrávají, na krajních KD vysoký nadnásyp zeminy, vpravo popínavá vegetace, vlevo vzrostlé náletové dřeviny. Opěry: 2017 dozdění a přespárování Dlažba dna propustku: místy silně rozrušená, včetně odláždění a patních zídek na odtoku. 2017 čištění dna propustku. Kužele: 2017 zhotovení nových kuželů. Římsy: 2017 očištěny Čela: 2017 přespárovány
1302 | Chlumec nad Cidlinou (mimo) | Miedzylesie (PKP) (mimo) | 11.532 | 5 | 06 | P | 2 | 2022-04-13 | Zábradlí: není nutné, výška obou průčelí do 2,0 m. Římsy: vlevo mech a štěrk. Vpravo svisle prasklá. Čelní zdi: vlevo trati pod římsou vodorovná vlasová trhlinka, Vpravo prasklina z římsy pokračuje do čelní zdi, kde se rozvětvuje. Trouby: druhá trouba zleva mírně prosedlá (cca o 30 mm), pravá krajní trouba separovaná ve spáře (při průjezdu vlaku se chvěje). Cizí zařízení: vlevo trati vede chránička podél objektu nad průtočným profilem. Pod propustkem prochází průtočná roura O 160 mm, která vyúsťuje v jímce vlevo 4,50 m od propustku (meliorace). Vpravo na přítoku nezakrytá betonová skruž O 0,60 m.
1302 | Chlumec nad Cidlinou (mimo) | Miedzylesie (PKP) (mimo) | 11.891 | 5 | 06 | P | 2 | 2022-04-13 | Římsy: vpravo ve střední části svislá prasklina s výdrolem, omítka vzdutá podélně popraskaná, na začátku římsy výdrol. Na obou římsách štěrk a mech. Čelní zdi: omítky vlasově popraskané. Vpravo svislá prasklina 10 cm od osy vpravo - přechází z římsy. Trouba: vpravo v troubě, v šířce 0,75 m, pokračuje prasklina z průčelí, prasklina se rozvětvuje po obvodu trouby, levá krajní trouba v šířce 0,75 m oddělená ve spáře, místy v troubách výdroly. Návodní zdivo vlevo: jednotlivé kvádry uvolněné. Vlevo trati husté trní. Vpravo trati před čelní zdí prochází volně kabel. Vlevo trati vedena podél římsy chránička, na začátku chybí horní kryt.
1302 | Chlumec nad Cidlinou (mimo) | Miedzylesie (PKP) (mimo) | 13.291 | 5 | 06 | P | 2 | 2022-04-13 | Zábradlí: vpravo rzivé (osazené z důvodu odkalovací jímky na přítoku, výška 2,40 m) jímka zcela zanesená, vlevo neosazeno (není nutné výška 1,65 m). Římsy: vpravo vydrolená spodní hrana, vlevo v dobrém stavu. Čelní zdi: vlasově popraskané. Trouby: zcela zanesené bahnem. Vypadané spárování.
1311 | Častolovice (mimo) | Solnice (včetně) | 13.61 | 5 | 06 | P | 2 | 2022-04-07 | Trubní propustek o světlosti 0,60 m. Kolejové lože zarostlé, zabahněno. Trouby vůči sobě mírně posunuty. Vpravo trati římsa mírně porostlá mechem, v hranách místy výdroly. Vlevo trati římsa popraskaná. Čelní zeď vpravo trati vlasově popraskaná. Čelní zeď vlevo trati popraskaná, přiznána spára kolem hrdla trouby, posprejována. Okolí propustku pročištěno.
1311 | Častolovice (mimo) | Solnice (včetně) | 13.941 | 5 | 06 | P | 2 | 2022-04-07 | Trubní propustek o světlosti 0,40 m. V okolí propustku proveden nový železniční svršek. Odvodnění svedeno do propustku vpravo trati novým drážním příkopem. Vzdálenost vnitřních hran říms od osy koleje vlevo 2,32 m, vpravo 1,90 m. Vpravo trati místy opadává omítka horní plochy římsy a čelní zdi. Vpravo trati obnovena prasklina čelní zdi a římsy. Trouby zprava vůči sobě mírně posunuty. Vtoková šachta vpravo trati čistá. Výtok vlevo trati pod okolním terénem.
1321 | Doudleby nad Orlicí (mimo) | Rokytnice v Orl. horách (včetně) | 10.743 | 5 | 06 | P | 2 | 2022-09-21 | Trubní litinový propustek o světlosti 0,30 m. Rok výstavby 1906. Propustek za přejezdem. Kolejové lože zanesené. Čelo na vtoku rozvolněné, přesypané štěrkem. Propustek zleva propadlý. Vtok vlevo, pročištěn vtokový příkop až k rouře propustku. Výtok zatrubněn, vyúsťuje nad regulací ze břehu řeky Zdobnice, zarostlý vegetací. Podél pravé kolejnice probíhá volně ložený kabel.
1321 | Doudleby nad Orlicí (mimo) | Rokytnice v Orl. horách (včetně) | 10.859 | 5 | 06 | P | 2 | 2022-09-21 | Deskový propustek o světlosti 0,60 m. Rok výstavby 1906. Kolejové lože hustě porostlé vegetací. Kamenná čelní zeď vpravo navětralá, popraskané spárování, hustě porostlá mechem. Přítok vody k propustku ze zárubní zdi. Vtok do propustku zasypán spadanou zeminou, zbytky křovin prorostlé vegetací. Opěry jsou vlhké, porostlé mechem, mají popraskané a hloubkově vypadané spárování. Deska propustku na výtoku zvětralá, vydrolená, zdivo porostlé mechem. Výtok kolmo příkopem do řeky, zarostlý hustým křovím. Podél pravé kolejnice probíhá volně ložený kabel.
1321 | Doudleby nad Orlicí (mimo) | Rokytnice v Orl. horách (včetně) | 12.297 | 5 | 06 | P | 2 | 2022-09-21 | Deskový propustek ze zabetonovaných kolejnic o světlosti 1,50 m. Rok výstavby 1906. Kolejové lože hustě porostlé vegetací. Vpravo trati vtoková jímka zcela zasypána listím a dřevinami. Vpravo trati římsa neosazena, pouze betonová čelní zeď. Vlevo trati římsa neosazena, pouze betonová čelní zeď. Čelní zeď vpravo trati vlhká, porostlá mechem, popraskaná, přiznána pracovní spára v místě uložení desky. Čelní zeď vlevo trati vlhká, hustě porostlá mechem, popraskaná. Opěry mají hloubkově vypadané spárování, zvláště opěra 1. Deska vlhká, popraskaná. Kužele hustě porostlé mechem, rozvolněné spárování. Dno propustku popraskané, beton podemletý. Podél paty levé kolejnice probíhá volně kabel.
1321 | Doudleby nad Orlicí (mimo) | Rokytnice v Orl. horách (včetně) | 13.515 | 5 | 06 | P | 2 | 2022-10-04 | Deskový železobetonový propustek o světlosti 0,60 m. Kolejové lože porostlé vegetací. Vpravo trati římsa hustě porostlá mechem, popraskaná. Vlevo trati římsa hustě porostlá mechem. Vlevo trati propustek prodloužen dřevěným pražcem, na původní římse nabetonované další čelo a římsa. Opěry mají vypadané spárování, místy hloubkově. Křídla vpravo trati v betonové části mírně popraskaná, v kamenné části vypadané spárování, i hloubkově. Křídla vlevo trati mají hloubkově vypadané spárování. Podél levé kolejnice probíhá volně ložený kabel.
1321 | Doudleby nad Orlicí (mimo) | Rokytnice v Orl. horách (včetně) | 14.571 | 5 | 06 | P | 2 | 2022-10-04 | Deskový propustek o světlosti 0,60 m. Rok výstavby 1906. Propustek šikmý. Nad propustkem kolejnicový styk. Vtoková jímka vpravo trati má rozvolněné kamenné zdivo, hustě porostlé mechem. Vpravo trati krycí deska přesypána zeminou. Vlevo trati římsy neosazeny, pouze kamenné krycí desky. Krycí deska hustě porostlá mechem. Pískovcové desky mají vydrolené spoje. Opěry mají hloubkově vypadané spárování, rozvolněny, kameny se vysouvají, zvláště u opěry 1. Křídla vlevo trati mají hloubkově vypadané spárování, rozvolněny, krajní kameny křídel shozeny, hustě porostlé mechem. Podél levé kolejnice probíhá volně ložený kabel.
1321 | Doudleby nad Orlicí (mimo) | Rokytnice v Orl. horách (včetně) | 16.884 | 5 | 06 | P | 2 | 2022-10-10 | Trubní propustek o světlosti 0,30 m. Rok výstavby 1906. Vtok i výtok zarostlý ve vegetaci. Římsičky hustě porostlé mechem. Trouby vůči sobě posunuty. V propustku nános štěrku a zeminy. Propustek funkční. Podél levé kolejnice probíhá kabel. Kabelová trasa vedena vlevo trati v zemi nad propustkem.
1441 | Martinice v Krkonoších (mimo) | Rokytnice nad Jizerou (včetně) | 6.956 | 5 | 06 | P | 2 | 2022-07-15 | Deskový kamenný propustek o světlosti 0,60 m. Rok výstavby 1899. Propustek před přejezdem. Kolejovým ložem prorůstá vegetace. Vlevo trati zhotoveno na původní římse nové čelo s křídly a římsami. U křídla 1L nově vyzděný kamenný kužel. Vpravo trati napojen na silniční šachtu, nelze prohlédnout. Kamenné desky navětralé, prosedlé. Opěry rozvolněné, mají hloubkově vypadané spárování, část kamenů se vysouvá.
1441 | Martinice v Krkonoších (mimo) | Rokytnice nad Jizerou (včetně) | 7.363 | 5 | 06 | P | 2 | 2022-07-15 | Trubní železobetonový propustek o průměru 0,60 m. Vlevo trati nástupiště zastávky Víchová nad Jizerou. Propustek před přejezdem. Kolejové lože hustě prorostlé vegetací. Vpravo trati římsa neosazena. Čelní zeď vpravo trati hustě porostlá mechem, beton čela navětralý, místy vydrolený. Vlevo trati v nástupišti propustek zaústěn do šachty (vtok). Vlevo trati obetonování šachty popraskané. Povrch betonových trub navětralý. Propustek zanesen z jedné poloviny.
1441 | Martinice v Krkonoších (mimo) | Rokytnice nad Jizerou (včetně) | 7.744 | 5 | 06 | P | 2 | 2022-07-19 | Trubní železobetonový propustek o průměru 0,80 m. Římsa vlevo trati hustě porostlá mechem. Zábradlí vlevo trati rzivé. Zábradlí vpravo trati neosazeno. Čelní zeď a římsa vlevo trati vlasově popraskány. V římse vpravo trati vlasové praskliny, v ose svislá praklina. Vpravo trati v čele v ose příčná prasklina, rozevření 2 cm. V křídle 1P podélná prasklina, dále vlasové praskliny. Trouba vlevo trati podemeleta. Betonové čelo vpravo na výtoku rozrušeno, vymleto. Prasklina kolem hrdla trouby vpravo. Vpravo trati propustek hustě zarostlý dřevinami a vegetací.
1441 | Martinice v Krkonoších (mimo) | Rokytnice nad Jizerou (včetně) | 8.639 | 5 | 06 | P | 2 | 2022-07-19 | Deskový kamenný propustek o světlosti 1,00 m. Rok výstavby 1899. Kamenná krycí deska vlevo trati přesypána štěrkem, porostlá mechem. Krycí desky prosedlé, vypadané pojivo. Opěry silně rozvolněné, hloubkově vypadané spárování. Vpravo trati v betonové čelní zdi praskliny, výluhy s průsaky, v horní části výdroly.
1441 | Martinice v Krkonoších (mimo) | Rokytnice nad Jizerou (včetně) | 8.79 | 5 | 06 | P | 2 | 2022-07-19 | Deskový kamenný propustek o světlosti 1,00 m. Rok výstavby 1899. Vlevo trati na krycí desce vysoký nadnásyp zeminy, mech. Vpravo trati na krycích dskách vysoký nadnásyp zeminy. Opěry mají popraskané, místy vypadané, u paty opěr hloubkově vypadané spárování. Křídla vlevo trati mají hloubkově vypadané spárování. Vpravo trati mají kamenná kolmá křídla hloubkově vypadané spárování.
1441 | Martinice v Krkonoších (mimo) | Rokytnice nad Jizerou (včetně) | 9.652 | 5 | 06 | P | 2 | 2022-07-26 | Propustek deskový, kamenný o světlosti 0,60 m. Rok výstavby 1899. Kolejové lože prorostlé vegetací, na pražcích mech. Propustek na vtoku vlevo zcela zanesen. Vpravo trati nad krycí deskou a nad rovnoběžnými křídly vysoký nadnásyp zeminy, vegetace. Opěry rozvolněné, hloubkově vypadané spárování, část kamenů vysunutých. Čelo vpravo rozvolněno. Křídla vpravo trati rozvolněna, hloubkově vypadané spárování, vegetace, mech.
1441 | Martinice v Krkonoších (mimo) | Rokytnice nad Jizerou (včetně) | 9.988 | 5 | 06 | P | 2 | 2022-07-26 | Propustek deskový, kamenný o světlosti 1,00 m. Rok výstavby 1899. Na krycí desce vlevo trati vysoký kolmý nadnásyp zeminy, vegetace. Krycí deska i křídla vlevo trati hustě porostlá mechem. Opěry mají hloubkově vypadané spárování. Opěry vlhké, kameny degradovány.
1441 | Martinice v Krkonoších (mimo) | Rokytnice nad Jizerou (včetně) | 10.254 | 5 | 06 | P | 2 | 2022-07-26 | Propustek deskový, kamenný o světlosti 0,60 m. Rok výstavby 1899. Vlevo trati podél propustku probíhá kabelová chránička. Římsa vlevo trati silně rozvolněna, hloubkově vypadané spárování, poslední kámen vysunut. Kameny silně porostlé mechem. Vpravo trati nad krycí deskou vysoký kolmý nadnásyp zeminy, vegetace. Opěry mají popraskané, místy vypadané spárování. Čelní zeď a křídla vlevo trati silně rozvolněna, hloubkově vypadané spárování. Kameny silně porostlé mechem. Propustek z 50% zanesen.
1441 | Martinice v Krkonoších (mimo) | Rokytnice nad Jizerou (včetně) | 10.832 | 5 | 06 | P | 2 | 2022-07-26 | Propustek deskový, kamenný o světlosti 0,60 m. Rok výstavby 1899. Čela mají rozvolněné zdivo, hloubkově vypadané spárování. Opěry mají rozvolněné zdivo, hloubkově vypadané spárování, část kamenů vyjíždí. Propustek zanesen z 50%. Vpravo zarostlý vegetací.
1471 | Trutnov střed (mimo) | Teplice nad Metují (mimo) | 12.652 | 5 | 06 | P | 2 | 2022-08-18 | Svršek: dobrý stav Zábradlí: není Římsy: vlevo nízká kamenná- vypadané spárování, vpravo betonová šachta-dobrý stav, bez poklopu Deska: 0,80m, dobrý stav, vypadává spárování, bez izolace, nános 10,0cm, Čela: kamenná, rozrušená, bez spárování, Opěry: kamenné, zvětralé a uvolněné spárování Křídla: vlevo kamenná a rovnoběžná, vypadané spárování, Kužele: vegetace Kabely: vpravo u paty kolejnice vně 1x volný kabel
1471 | Trutnov střed (mimo) | Teplice nad Metují (mimo) | 12.822 | 5 | 06 | P | 2 | 2022-08-18 | Svršek: dobrý stav, zarostlý travou, Zábradlí: vpravo rzivé, dvoumadlové, vlevo není Římsy: betonové-popraskané Deska: 0,60m, místy vypadané spárování, bez izolace- průsaky, naplaveniny u výtoku vpravo 30,0cm, 2-3 a 3-4 rozestupují se desky vpravo – propadává zemina Čela: nadbetonovaná, vpravo se mírně vyklání- mezi deskami propadává hlína, trhlinky, Opěry: kamenné, popraskané a místy uvolněné spárování, vpravo O1 1x uvolněný a vysunutý kámen Křídla: kamenná, vlevo 1x kámen vypadlý, vpravo vypadané spárování, Kužele: vpravo vegetace Poznámka: vlevo vtoková jímka z kamene- uvolněné spárování, Kabely: vpravo u paty kolejnice vně 1x volný kabel
1471 | Trutnov střed (mimo) | Teplice nad Metují (mimo) | 12.982 | 5 | 06 | P | 2 | 2022-08-18 | Svršek: dobrý stav Zábradlí: není Římsy: kamenné, nízké, uvolněné spárování, vpravo na začátku pokles o 10,0cm, Deska: 0,60m, bez spárování, bez izolace- průsaky, nános u výtoku 60,0cm, Opěry: kamenné, uvolněné a vypadané spárování, O1 vlevo 3x uvolněný a vysunutý kámen Křídla: vlevo kamenná rovnoběžná- vypadlý 3x kámen, vpravo zčásti zasypaná a zbytek vypadané spárování, Kužele: vegetace Kabely: vpravo u paty kolejnice vně 1x volný kabel
1471 | Trutnov střed (mimo) | Teplice nad Metují (mimo) | 13.261 | 5 | 06 | P | 2 | 2022-08-18 | Svršek: propad štěrku mezi hlavami pražců vpravo – 50x60x70cm Zábradlí: není Římsy: kamenné, nízké, vypadané spárování, Klenba: 1,50m, dobrý stav, místy popraskané spárování, izolace funkční, bez nánosu Čela: kamenná, místy vypadané spárování Opěry: kamenné, dobrý stav Křídla: kamenná, šikmá, vypadané spárování Dno: kamenné, čisté, vymleté spárování, místy rozrušené kameny Kabely: vpravo u paty kolejnice vně 1x volný kabel
1471 | Trutnov střed (mimo) | Teplice nad Metují (mimo) | 13.998 | 5 | 06 | P | 2 | 2022-08-18 | Svršek: dobrý stav Zábradlí: rzivé, dvoumadlové, vlevo zlomené a deformované od pádu stromu Římsy: drolí se beton, porostlé mechem Deska: 0,80m, bez spárování, slabý průsak vody, vpravo nános 15cm, uvnitř objektu se drží voda Čela: nadbetonovaná, dobrý stav, místy nevětrává betonová omítka, Opěry: kamenné, obě u paty podemleté v celé šířce od velké vody, kameny ve spodní řadě navětralé, u O2 vyjíždí vpravo 1x kámen o 5,0cm, místy vypadané spárování, v propustku se zdržuje voda Křídla: kamenná, rovnoběžná, popraskané a místy vypadané spárování, Kužele: vegetace Kabely: vpravo u paty kolejnice vně 1x volný kabel
1471 | Trutnov střed (mimo) | Teplice nad Metují (mimo) | 14.291 | 5 | 06 | P | 2 | 2022-08-18 | Svršek: dobrý stav, tráva Zábradlí: není Římsy: kamenné, nízké, bez spárování-vypadané, přesypané zeminou Klenba: 1,50m, dobrý stav, drobné trhlinky u věnců, Čela: kamenná, místy vypadané spárování, Opěry: kamenné, ojediněle vypadané spárování- jinak dobrý stav Křídla: kamenná, rovnoběžná, místy vypadané spárování, Kužele: kamenné, vlevo dobrý stav, vpravo nejsou Kabely: vpravo u paty kolejnice vně 1x volný kabel
1471 | Trutnov střed (mimo) | Teplice nad Metují (mimo) | 14.48 | 5 | 06 | P | 2 | 2022-08-19 13:10 | Svršek: dobrý stav Zábradlí: urezlé leží vedle propustku - není Římsy: vpravo nízká betonová, rozrušený beton, vlevo není Deska: 0,60m, špatná izolace- průsaky, desky pod kolejí jsou vidět- dobrý stav, vpravo jsou desky rozestouplé o 5,0cm, vlevo vtok přikryt prasklými betonovými deskami – propadávají do otvoru Čela: vpravo nadbetonované – navětralý beton s vodorovnými trhlinkami, vlevo dobrý stav, Opěry: kamenné+betonové, O1 a O2 vpravo přezděny a ostatní vyspárováno Křídla: vpravo kamenné, rovnoběžné, vyspárovaná, vlevo nejsou, Kužele: vpravo- vegetace, vlevo nejsou, Kabely: vpravo u paty kolejnice vně 1x volný kabel
1471 | Trutnov střed (mimo) | Teplice nad Metují (mimo) | 15.032 | 5 | 06 | P | 2 | 2022-08-19 13:11 | Svršek: dobrý stav Zábradlí: není Římsy: betonové-dobrý stav Deska: 0,80m, bez spárování, bez izolace- průsaky, Čela: nadbetonovaná- dobrý stav Opěry: kamenné-dobrý stav Křídla: kamenná, rovnoběžná- dobrý stav Kužele: vegetace Kabely: vpravo u paty kolejnice vně 1x volný kabel
1471 | Trutnov střed (mimo) | Teplice nad Metují (mimo) | 15.284 | 5 | 06 | P | 2 | 2022-08-19 13:12 | Svršek: dobrý stav, přesyp štěrku Zábradlí: není Římsy: kamenná vlevo, vpravo betonová – odpadává narušený beton Deska: 0,80m, dobrý stav, špatná izolace-průsaky, posun mezi 2.a3.deskou o 0,5cm, Čela: kamenná, dobrý stav Opěry: kamenné, u O1 a O2 vpravo trhliny 0,5cm vzdálené od čela 1,0m – vedou odshora dolů do poloviny opěry, O1 částečně podemleta, na výtoku nános bláta Dno: kamenná dlažba, bez spárování Křídla: kamenná, rovnoběžná- dobrý stav, Kužele: vegetace, Kabely: vpravo u paty kolejnice vně 1x volný kabel
1471 | Trutnov střed (mimo) | Teplice nad Metují (mimo) | 15.431 | 5 | 06 | P | 2 | 2022-08-19 13:12 | Svršek: dobrý stav Zábradlí: není Římsy: kamenné, nízké-dobrý stav, Deska: 0,60m, dobrý stav, bez spárování, špatná izolace-průsaky, bez nánosu, vpravo první deska posunuta po 1,0cm vně, Čela: kamenná, vlevo dobrý stav, vpravo mírně vytlačen 1x kámen, Opěry: kamenné, O1-vlevo vyjetý 1x kámen o 2,0cm, u O1 a O2- vpravo trhliny 1,0cm u výtoku, místy vypadané spárování, O1 a O2 mírně vyboulené, Křídla: kamenná, rovnoběžná- dobrý stav Kužele: vegetace Kabely: vpravo u paty kolejnice vně 1x volný kabel
1471 | Trutnov střed (mimo) | Teplice nad Metují (mimo) | 15.754 | 5 | 06 | P | 2 | 2022-08-19 13:13 | Svršek: dobrý stav Zábradlí: není Římsy: vlevo nízká kamenná vypadané spárování a přepad štěrku na dlažbu, vpravo betonová- 1x prasklá uprostřed svisle, Deska: 0,80m, bez spárování, bez izolace- průsaky, bez nánosu Čela: vpravo nadbetonovaná- dobrý stav Opěry: kamenné, u O1 a O2- vpravo trhliny 0,5cm u výtoku vlivem přitížení nadbetonovaných čel, zvětralé a vypadané spárování ze 70%, Křídla: kamenná, rovnoběžná, popraskané spárování Kužele: vegetace Kabely: vpravo u paty kolejnice vně 1x volný kabel
1471 | Trutnov střed (mimo) | Teplice nad Metují (mimo) | 15.917 | 5 | 06 | P | 2 | 2022-08-19 13:14 | Svršek: dobrý stav Zábradlí: není Římsy: vpravo i vlevo svislá otevřená trhlina, beton silně narušený – po částech se drolí a odpadává Deska: 1,00m, bez spárování, bez izolace- průsaky, u výtoku nános 60,0cm, Čela: nadbetonovaná, rozrušené betonové zdivo na více místech - odpadává, vpravo na začátku vytlačený beton, Opěry: kamenné, vypadané spárování, Křídla: kamenná, popraskané spárování Kužele: vegetace Kabely: vpravo u paty kolejnice vně 1x volný kabel
1471 | Trutnov střed (mimo) | Teplice nad Metují (mimo) | 16.238 | 5 | 06 | P | 2 | 2022-08-19 13:14 | Svršek: dobrý stav Zábradlí: není Římsy: kamenné, nízké s převisy vegetace Klenba: 2,00m, zvětralé a místy uvolněné spárování, trhliny u věnců na obou stranách, u vtoku vymleto bahno až na původní dlažbu (do hl. 0,75m), nános na dlažbě je nyní cca 0,50m, Čela: kamenná-dobrý stav Opěry: kamenné, zvětralé, místy uvolněné a vypadané spárování, Křídla: kamenná, šikmá- místy popraskané a vypadané spárování, Kabely: vpravo u paty kolejnice vně 1x volný kabel
1541 | Přelouč (mimo) | Prachovice (včetně) | 14.652 | 5 | 06 | P | 2 | 2022-09-21 | Propustek deskový ZBK sv. k. 1,50 m, sv. š. 2,00, m. Omítka desky v podhledu popraskaná, patrné průsaky s váp. výluhy, tvoří se krápníčky, vlevo pod římsou deska podélně prasklá. Římsy popraskány, vlevo na konci se rozpadá; zábradlí rzivá. Opěry a křídla kamenná, popraskané spárování, zvětralé zdivo, průsaky opěrou O02. Obě průčelí porostlá vegetací.
1541 | Přelouč (mimo) | Prachovice (včetně) | 15.23 | 5 | 06 | P | 2 | 2022-09-21 | Propustek trubní ŽB sv. 0,60 m. Trouba uvnitř čistá, vlevo na kraji zanesena bahnem, vpravo na vtoku naváté listí; betonová čela popraskána s výluhy, římsy porostlé mechem, levá římsa prasklá, beton se odroluje, pravá římsa na začátku prasklá, odlomená část vyjíždí, kužel 1 vpravo + oba vlevo rozvolněné.
1541 | Přelouč (mimo) | Prachovice (včetně) | 15.336 | 5 | 06 | P | 2 | 2022-09-21 | Propustek trubní ŽB sv. 0,80 m. V otvoru mírný nános, beton trouby se odlupuje až na výztuž. Čela betonová - beton zvětralý, popraskaný, opadává. Obě římsy prasklé, přesypané, porostlé mechem. Vpravo na vtoku i vlevo na výtoku obnažená armatura trouby. Kamenné zdivo svahového kuželu vpravo rozvolněné.
1561 | Týniště nad Orlicí (mimo) | Mieroszów (PKP) (část) | 41.676 | 5 | 06 | P | 2 | 2022-04-05 | Svršek: dobrý stav Zábradlí: vlevo dvoumadlové, rzivé, vpravo chybí Římsy: betonové, oboje- hluboké výdroly, opadává omítka, beton degradován Deska: 0,60m, místy obnažena výztuž, zprava je degradovaný beton, rozsáhlé výdroly, dno uvnitř čisté, suché Čela: betonová, vpravo degradovaný beton-vypadlé 2 části, Opěry: kamenné, popraskané, místy vypadané spárování Křídla: vpravo rovnoběžná -v horní betonové části rozsáhlé, hluboké výdroly, omítka popraskaná, opadává, v obou křídlech otvor, ve spodní kamenné části kameny navětralé, hloubkově vypadané spárování, vlevo kamenná, kolmá- navětraná, místy hloubkově vypadané spárování, porostlé mechem, na vtoku zbytky zeminy a kamenů po prováděném výkopu kabelové trasy Kabely: vlevo u kolmých křídel
1562 | Meziměstí (mimo) | Otovice zastávka (včetně) | 10.671 | 5 | 06 | P | 2 | 2022-07-21 | Svršek: dobrý stav, mírně zanesen, vegetace Zábradlí: není Římsy: kamenné, nízké, přesypané hlínou a štěrkem Deska: 1,00m, dobrý stav, bez spárování, nános 10%, Čela: kamenná, vpravo rozrušené spárování, 1 kámen vysunut, vlevo dobrý stav Opěry: kamenné, místy zvětralé spárování, O1 vpravo boulení opěry Kužele: vegetace Kabely: -
1562 | Meziměstí (mimo) | Otovice zastávka (včetně) | 14.198 | 5 | 06 | P | 2 | 2022-07-21 | Svršek: zarostlý travou Zábradlí: není Římsy: nízké, vlevo posunuta na konci o 20,0cm vně, vpravo narušený a zvětralý beton s výdroly Trouba: 0,40m, dobrý stav, bez nánosu, průtočný Čela: kamenná, vlevo dobrý stav, vpravo bez čela Kabely: -
1562 | Meziměstí (mimo) | Otovice zastávka (včetně) | 14.399 | 5 | 06 | P | 2 | 2022-07-21 | Svršek: dobrý stav, vegetace Zábradlí: není Římsy: nízké betonové, hlobkově narušený beton s výdroly Trouba: 0,40m, nános do 1/3, dobrý stav Čela: kamenná, vypadané spárování, drolí se kámen Kabely: -
1601 | Hradec Králové hl.n. (mimo) | Stará Paka (mimo) | 34.241 | 5 | 06 | P | 2 | 2022-06-14 | Cihelná klenba o světlosti 1,90 m. Minimální vzdálenost zábradlí vlevo trati od osy koleje je 326 cm. Minimální vzdálenost zábradlí vpravo trati od osy koleje je 289 cm. Kolejové lože z betonových pražců. Zábradlí má zašlý nátěr, poslední sloupek vpravo (č. 5) vytržený z římsy. Římsa vpravo u posledního sloupku má oprýskaný beton. Klenba má navětralé cihly, místy vypadané spárování, části cihel se vydrolují, místy betonový nástřik opadává. Klenba vlhká, tvoří se mapy, poškozena izolace. Vpravo trati klenební věnec zvětralý, části cihel odpadávají, vypadané spárování. Vlevo trati v klenebním věnci ve vrcholu svislá prasklina. V levé části objektu praskliny v klenbě. Kamenné opěry mají popraskané, místy vypadané spárování. V opěře 1 praskliny. Křídlo 1P na konci zčásti podemleto, zastavěno dřevem majitelem sousedního domu. Křídlo 1L má ve spodní části vypadané spárování, ze spár vyrůstá místy vegetace. Křídlo 2L má ve spodní části vypadané spárování.
1641 | Hněvčeves (mimo) | Smiřice (mimo) | 6.694 | 5 | 06 | P | 2 | 2022-10-27 | Deskový propustek kamenný o světlosti 0,65 m. Čelní zeď vpravo trati zcela rozpadlá, kvádry spadlé před propustkem, čelo zasypané zeminou a štěrkem. Krycí desky na obou stranách propustku silně přesypány zeminou, padá štěrk pod propustek. Opěry mají místy vypadané spárování. Křídla vpravo trati přesypaná zeminou.
1641 | Hněvčeves (mimo) | Smiřice (mimo) | 7.255 | 5 | 06 | P | 2 | 2022-10-27 | Deskový propustek ze zabetonovaných kolejnic o světlosti 1,40 m. Kolejové lože místy prorostlé trávou. Vlevo trati v čelní podélná prasklina v pracovní spáře. Vpravo trati došlo k uvolnění horní části čelní zdi (římsy) v pracovní spáře a jejímu vytlačení před objekt (nezasahuje do průtočného profilu). Deska a opěry v dobrém stavu, volná výška otvoru cca 40 cm.
1641 | Hněvčeves (mimo) | Smiřice (mimo) | 7.669 | 5 | 06 | P | 2 | 2022-10-27 | Deskový propustek kamenný o světlosti 0,95 m. Kolejové lože místy prorostlé travou. Krycí desky navětralé, vlevo i vpravo vysoký nadnásyp zeminy na krajních KD. Opěry místy povrchově zvětrávají, jinak v pořádku. V propustku smetiště. Křídla jsou téměř celá zasypaná zeminou.
1641 | Hněvčeves (mimo) | Smiřice (mimo) | 7.97 | 5 | 06 | P | 2 | 2022-10-27 | Deskový propustek kamenný o světlosti 0,95 m. Kolejové lože místy prorostlé travou. Vlevo i vpravo trati na krajních KD vysoký nadnásyp. Vpravo otvor propustku zanesen, zůstává průtočných 30 cm. U opěry 1 ve vzdálenosti 2,20 m od levé hrany 2 kvádry uvolněné ve spárování a vytlačené o 30 mm. U opěry 2 vlevo vypadlé rohové kvádry. Křídla porostlá vegetací, horní kvádry křídla 2L vytlačeny do průtočného profilu. Vpravo trati zasypané.
1641 | Hněvčeves (mimo) | Smiřice (mimo) | 9.667 | 5 | 06 | P | 2 | 2022-10-27 | Trubní železobetonový propustek o průměru 0,70 m. Kolejové lože silně zanesené s prorůstající trávou, na objektu 2x otevřený kolejový styk. Římsa vlevo na začátku prasklá po celé výšce a šířce, blok římsy tlačen ven. Římsa vpravo má shora vydrolenou omítku. Otvor vpravo trati téměř zcela zasypán. Vlevo v hrdle trouby místy výdroly, obnažené pruty armatury rzivé. Podél čelních zdí vpravo i vlevo probíhá kabelová trasa v plastových žlabech.
1641 | Hněvčeves (mimo) | Smiřice (mimo) | 9.953 | 5 | 06 | P | 2 | 2022-11-07 | Deskový propustek ze zabetonovaných kolejnic o světlosti 1,90 m. Kolejovým ložem místy prorůstá tráva. Římsy přesypány štěrkem, vlevo i vpravo 2x svisle prasklá, vpravo na konci se beton v prasklině vydroluje. Čelní zeď vpravo trati má omítku vzdutou, místy začíná opadávat. Vpravo v hraně desky odpadlá omítka, obnažený spodní pas zabetonované kolejnice rzivý, jinak deska v dobrém stavu. Opěry mají místy vypadané spárování, celkově v dobrém stavu. Křídla vlevo trati kolmá, kamenná. Hustě porostlé mechem. Křídla vpravo kolmá, kamenná, porostlá mechem. Na křídle 1P vypadané spárování. Římsa křídla 1L svisle prasklá v místě uložení.
1671 | Liberec (mimo) | Szklarska Poręba (PKP) (část) | 4.201 | 5 | 06 | P | 2 | 2023-02-09 | Mírně zanesený. Náletová vegetace vlevo. Opěry s hloubkově vypadaným spárováním. Čelo vlevo s trhlinami.
1671 | Liberec (mimo) | Szklarska Poręba (PKP) (část) | 4.403 | 5 | 06 | P | 2 | 2023-02-09 | Čelo vlevo bylo opraveno v roce 2015. Jinak propustek bez výrazných změn. Vlevo výrazná eroze ocelových táhel zajišťujících klenbu a na začátku táhla trhlina přes 2 kvádry kamene. Náletová vegetace v okolí propustku. Částečně poškozené spárování.
1671 | Liberec (mimo) | Szklarska Poręba (PKP) (část) | 4.652 | 5 | 06 | P | 2 | 2023-02-09 | Vlevo hustá náletová vegetace. V roce 2015 do propustku napojen trativod. Byly odstraněny 2 stropní desky a vybudována šachta zakrytá kompozitovým roštem. Dno šachty mírně zanesené. Opěry na vtoku s hloubkově vypadaným spárováním.
1671 | Liberec (mimo) | Szklarska Poręba (PKP) (část) | 5.259 | 5 | 06 | P | 2 | 2023-02-09 | Odplaná část dlažby a hloubkově vypadané spárování opěr. Na výtoku zanesený. Vpravo z O1 ve spodní části vytlačený kamen asi o 10 cm. Vlevo zcela zarostlý vegetací, vpravo náletová vegetace v nástpu nad římsou. Pokračuje navážení posekané trávy do blízkosti propustku. Zleva hustá zástavba a oplocené pozemky.
1671 | Liberec (mimo) | Szklarska Poręba (PKP) (část) | 6.319 | 5 | 06 | P | 2 | 2023-02-09 | Šachta vpravo zakryta deskou, v okolí nové odvodnění. Výtok zanesený a nefunkční odvodnění za propustkem.
1671 | Liberec (mimo) | Szklarska Poręba (PKP) (část) | 7.301 | 5 | 06 | P | 2 | 2022-01-19 | Přestavěný v roce 2015. Dobrý.
1671 | Liberec (mimo) | Szklarska Poręba (PKP) (část) | 7.555 | 5 | 06 | P | 2 | 2022-01-19 | Mírně zanesený, hlavně na výtoku. Místy vypadané spárování. Vtok nenalezen.
1671 | Liberec (mimo) | Szklarska Poręba (PKP) (část) | 7.69 | 5 | 06 | P | 2 | 2022-01-19 | Mírně zanesený na výtoku a místy vypadané spárování. Náletová vegetace vpravo.
1671 | Liberec (mimo) | Szklarska Poręba (PKP) (část) | 8.033 | 5 | 06 | P | 2 | 2022-01-19 | Opravena obě čela v roce 2015. V propustku místy vypadané spárování a poškozená dlažba. Místy obrazila náletová vegetace.
1671 | Liberec (mimo) | Szklarska Poręba (PKP) (část) | 8.165 | 5 | 06 | P | 2 | 2022-01-19 | V roce 2015 opraven pouze vtok a výtok. Nadále dochází k výrazným průsakům mezi deskami a vymývání nadloží desek. Opěry hloubkově vypadané, hrozí uvolnění kamenů pod kamennými deskami. Vpravo padá štěrkové lože.
1671 | Liberec (mimo) | Szklarska Poręba (PKP) (část) | 9.14 | 5 | 06 | P | 2 | 2022-01-18 | Částečně opraven v roce 2015. Vypadané spárování opěr.
1671 | Liberec (mimo) | Szklarska Poręba (PKP) (část) | 9.675 | 5 | 06 | P | 2 | 2022-01-18 | V rámci akce "Odstranění propadů rychlosti na trati Liberec - Tanvald" bylo v roce 2015 vyměněno kolejové lože, pražce a kolej, propustek byl částečně pročištěn a byly osazeny gabiony, aby nedocházelo k odpadávání štěrku z kolejového lože. Opěry propustku nebyly přespárovány. Opěry mají hloubkově vypadané spárování a mírně vytlačené kameny.
1671 | Liberec (mimo) | Szklarska Poręba (PKP) (část) | 10.345 | 5 | 06 | P | 2 | 2022-01-18 | V rámci akce "Odstranění propadů rychlosti na trati Liberec - Tanvald, SO - železniční svršek a spodek" bylo v roce 2015 vyměněno kolejové lože, pražce a kolej. Otvor na vtoku a výtoku mírně zanesený. Spárování opěr vypadané. Trouby vlevo v menším sklonu a mírně vzájemně posunuté.
1671 | Liberec (mimo) | Szklarska Poręba (PKP) (část) | 10.54 | 5 | 06 | P | 2 | 2022-01-18 | V rámci akce "Odstranění propadů rychlosti na trati Liberec - Tanvald, SO - železniční svršek a spodek" bylo v roce 2015 vyměněno kolejové lože, pražce a kolej. Propustek na vtoku téměř zcela zanesený, na výtoku zcela zanesený.
1671 | Liberec (mimo) | Szklarska Poręba (PKP) (část) | 10.675 | 5 | 06 | P | 2 | 2022-01-18 | V rámci akce "Odstranění propadů rychlosti na trati Liberec - Tanvald, SO - železniční svršek a spodek" bylo v roce 2015 vyměněno kolejové lože, pražce a kolej. V rámci výstaby gaionové zdi u tramvajových kolejí bylo na výtoku osazeno trubní prodloužení propustku. Opěry propustku s hloubkově vypadaným spárováním, vzhledem v velikosti otvoru a délce propustku bude jejich oprava téměř nemožná.
1671 | Liberec (mimo) | Szklarska Poręba (PKP) (část) | 11.241 | 5 | 06 | P | 2 | 2023-02-02 | Opravit šachtu vpravo se v rámci akce "Odstranění propadů rychlosti na trati Liberec - Tanvald" v roce 2015 nepodařilo. Byl vyměněn železniční svršek. Vnitřní část propustku s hloubkově vypadaným spárováním a propadenou skruží šachty.
2011 | Svitavy (mimo) | Žďárec u Skutče (mimo) | 15.761 | 5 | 06 | P | 2 | 2022-06-16 | Propustek trubní RT 50. Čela a římsy kamenné - rozvolněné zdivo porostlé mechem. Otvor do 1/2 zanešen. Za výtokem vlevo zanesený příkop, výtok pod úrovní terénu.
2011 | Svitavy (mimo) | Žďárec u Skutče (mimo) | 19.061 | 5 | 06 | P | 2 | 2022-06-16 | Propustek trubní 2 x RT 100. Betonové římsy prasklé, čela vlasově popraskané. Na vtoku vpravo i výtoku vlevo opadává omítka čel mezi troubami, vpravo vydrolený beton u trouby č.1, čelo vlevo prasklé nad otvorem O2 až k římse. Na obou římsách se vydroluje beton u sloupků zábradlí, vlevo u sloupku č. 4 a vpravo u sloupku č. 3. Zábradlí rzivé, chybí spodní madla. V otvoru 1 vlevo na výtoku nános cca 15 cm, v otvoru 2 v celé délce nános 25 - 30 cm, na vtoku vpravo otvor 2 zahrazen naplavenou zeminou, voda protéká pouze otvorem 1.
0941 | Liberec (mimo) | Zittau (DBAG) (mimo) | 21.324 | 5 | 12 | P | 2 | 2022-03-25 | Po opravě v roce 2011. Dobrý, pouze průčelní zdivo vlevo s trhlinami ve spárách a vytlačenými spárami. Okolí zarostlé vzrostlou travní vegetací.
0951 | Liberec (mimo) | Zawidów (PKP) (část) | 181.643 | 5 | 08 | P | 2 | 2022-04-14 | Částečně zanesený, místy hloubkově vypadané spárování. Vpravo náletová vegetace. Římsy zanesené, vpravo zábradlí nepředpisové, vlevo pouze stojky z lešnářských trubek.
0951 | Liberec (mimo) | Zawidów (PKP) (část) | 182.883 | 5 | 08 | P | 2 | 2022-04-14 | Náletová vegetace v okolí propustku. Vlevo na vtoku hustě zarostlé maliníkem. Na výtoku částečně zanesený. O1 vpravo na výtoku s vyplavenou spárou ve styku s dlažbou.
0951 | Liberec (mimo) | Zawidów (PKP) (část) | 183.367 | 5 | 08 | P | 2 | 2022-04-14 | Travní a plevelná vegetace v okolí propustku a nad římsami. Propustek je dobrý.
0951 | Liberec (mimo) | Zawidów (PKP) (část) | 184.177 | 5 | 08 | P | 2 | 2022-04-14 | Všechny kužely částečně zanesené a zarostlé drobnou vegetací.
0951 | Liberec (mimo) | Zawidów (PKP) (část) | 184.726 | 5 | 08 | P | 2 | 2022-04-14 | Zábradlí vlevo vykloněné. Rozpadající se římsa vlevo. Opět odplavené opevnění vodoteče před a hlavně za propustkem.
0951 | Liberec (mimo) | Zawidów (PKP) (část) | 185.035 | 5 | 08 | P | 2 | 2022-04-14 | Náletová vegetace v okolí propustku. Na výtoku mezi křídly nánosy naplavenin.
0951 | Liberec (mimo) | Zawidów (PKP) (část) | 185.95 | 5 | 08 | P | 2 | 2022-04-14 | Hloubkově vypadané spárování. Uvolněné a mírně vysunuté kameny římsy vpravo.
1071 | Libuň (mimo) | Turnov (mimo) | 23.34 | 5 | 08 | P | 2 | 2022-06-17 | Zdivo opěr zvětralé s trhlinami. Spodní řady na obou stranách částečně vymleté. Místy vytlačené kameny. Na opěře 01 je znatelné vysunutí kvádrů ve střední části s náznakem boulení. Vypadané spárování opěr a částečně i čel. Beton říms zvětralý a popraskaný, u obou říms příčná prasklina, vpravo až do čela, římsy jsou porostlé mechem. NK bez izolace, loupe se krycí vrstva betonu a na dvou místech je odhalená spodní pásnice nosníku, na desce v podhledu prosakuje voda, lokálně degraduje beton omítky a vznikají krápníčky. Nánosy bahna v otvoru, vtoku a výtoku. Zarostlý drobnou vegetací.
1071 | Libuň (mimo) | Turnov (mimo) | 23.475 | 5 | 08 | P | 2 | 2022-06-17 | Čelo vpravo odtržené a vytlačené cca 5 cm. Římsa vpravo na dvou místech prasklá- střední ve spáře a vyboulená. Narušeno spárování opěr a čel. Vlevo čelo - svislá prasklina ve spáře. Ve sparách beton degraduje. Vpravo je místy na podhledu odpadlá torkretová omítka NK a jsou místy odhalené pásnice nosníků, a jsou zkorodované. Deska je podélně prasklá cca 1m od čela vpravo. Vlevo u ústí čela je krápníček. Porušená izolace, prosakuje voda. Otvor mírně zanesený a drží se v něm voda z důvodu zaneseného a zarostlého koryta za výtokovou částí.
1071 | Libuň (mimo) | Turnov (mimo) | 24.1 | 5 | 08 | P | 2 | 2022-06-17 | Zdivo čela a římsy vpravo je povrchově zvětralé, místy vypadlé spárování a římsa je porostlá mechem. Vlevo je římsa poškozená a zůstaly zde zbytky sloupků zábradlí na horní ploše bet. římsy. Zdivo opěr má lokálně narušeno spárování. Na opěře 01 jeden kámen ve spodní řadě degraduje a má vymleté a vypadané části ve spodní řadě. Na 02 je jeden kámen vymletý celý. Výluhy na desce v podhledu s rezivějící obnaženou výztužnou sítí omítky, lokálně vzniklé krápníčky. Vtok je zanesený kameny + jeden větší. Koryto je zanesené drobným štěrkem, zeminou a drobnou vegetací. Na zábradlí vpravo je patrná povrchová koroze. Nyní je zcela zarostlý vegetací.
1101 | Bakov nad Jizerou (mimo) | Jiříkov (včetně) | 10.588 | 5 | 04 | P | 2 | 2022-10-19 | Vlasově popraskaný torkret obou opěr. Opěra O01 vlevo oloupán torkret, narušeno kamenné zdivo. Silně reziví dolní pásnice zabetonovaných nosníků. U některých dochází již k mírnému průhybu. Levé čelo prasklé. Zdegradovaná betonová podlaha v šachtě. Výtok je ve vzduchu, niveleta dna propustku nenavazuje na dno příkopu.
1101 | Bakov nad Jizerou (mimo) | Jiříkov (včetně) | 12.011 | 5 | 04 | P | 2 | 2022-10-19 | Místy vlasově popraskané spárování. Mohutná vegetace u pat a za římsami křídel KL1, KP1 a KP2 narušuje zdivo. Narušeno spárování všech 4 křídel, obou opěr a částečně klenby. Zdivo obou opěr mírně vybočuje cca o 2 - 4 cm. Protéká klenba. Loupe se pískovec klenby. Stav zdiva klenby se postupně mírně zhoršuje.
1101 | Bakov nad Jizerou (mimo) | Jiříkov (včetně) | 14.162 | 5 | 04 | P | 2 | 2022-10-20 | Loupe se omítka čel a říms obou čel. Římsy čel zaneseny mechem a vegetací. Nárůst stromkové vegetace u obou čel.
1101 | Bakov nad Jizerou (mimo) | Jiříkov (včetně) | 14.349 | 5 | 04 | P | 2 | 2022-10-25 | Loupe se omítka říms obou čel zespodu. Drobné vlasové prasklinky ve zdivu celého objektu. Loupe se pískovcové zdivo křídel, opěr, čel i klenby. Vlasové praskliny v klenbě. Narušena nároží opěr, především O02. Odpadávají části pískovce. Ocelové nosníky pod římsou levého čela silně korodují. Místy popraskané a odpadlé spárování. Postupný nárůst vegetace. Stav zdiv se dále mírně zhoršuje, především O02.
1101 | Bakov nad Jizerou (mimo) | Jiříkov (včetně) | 16.937 | 5 | 04 | P | 2 | 2022-11-04 | Chybí zábradlí po obou stranách. Narušeno spárování klenby a obou opěr. Obě čela a všechna 4 křídla narušeno spárování, prasklá, mírně vybočují, pravé čelo vybočeno o cca 15cm, vytlačují se jednotlivé kameny. Pozor hrozí jeho sesutí. Obě pravá křídla silně vybočují o cca 12cm. Mohutná vegetace nad oběma čely a křídly trhá zdivo. Strom trhá zdivo KP2. Popraskané rohové kameny opěr v přechodu na čelní zdivo.
1101 | Bakov nad Jizerou (mimo) | Jiříkov (včetně) | 17.327 | 5 | 04 | P | 2 | 2022-11-04 | Loupe se omítka obou čel, na pravém se objevují výluhy. Silná degradace betonu říms obou čel. Koroduje odhalená výztuž trub.
1101 | Bakov nad Jizerou (mimo) | Jiříkov (včetně) | 17.743 | 5 | 04 | P | 2 | 2022-11-04 | Chybí zábradlí po obou stranách. Narušeno spárování obou čel a všech 4 křídel. Pravé čelo mírně vybočuje. Levé čelo prasklé, mírně vybočuje. KL1 i KL2 mírně vybočují. Mech na zdivu čel a křídel. Zaneseny parapety čel i křídel mechem, vegetací a hlínou. Mohutná vegetace na pravé straně narušuje zdivo obou křídel i čela. Popraskané spárování opěr a klenby a místy vypadlé.
1101 | Bakov nad Jizerou (mimo) | Jiříkov (včetně) | 17.986 | 5 | 04 | P | 2 | 2022-11-04 | Mech na zdivu obou čel. Parapety zaneseny zeminou a vegetací. Začíná se místy narušovat omítka desky – odfouklá. V ploše cca 1 m2 odpadlá. V prostřední části kamenného zdiva opěr vypadané spárování do hloubky 2 – 3cm. V úrovni vodoteče zvětralé kameny do hloubky 3 – 5cm. Stav zdiva kamenné části opěr se mírně zhoršil. Nárůst vegetace na vtoku a výtoku.
1341 | Dolní Lipka (mimo) | Štíty (včetně) | 8.45 | 5 | 08 | P | 2 | 2022-08-25 | Mimo trať pod cestou vlevo od trati. Propustek trubní želbet RT sv. 0,50 m. Vlevo bez čela, otvor čistý.
1341 | Dolní Lipka (mimo) | Štíty (včetně) | 8.86 | 5 | 08 | P | 2 | 2022-08-25 | Trubní bet. sv. 0,30 m šikmo seříznutý - bez čel. Vtok vlevo, rozevřenou spárou mezi troubami do otvoru propadá zemina, otvor zanešen do 1/2.
1341 | Dolní Lipka (mimo) | Štíty (včetně) | 8.909 | 5 | 08 | P | 2 | 2022-08-25 | Trubní želbet RT sv. 0,60m - na obou stranách trhliny z říms pokračují okolo trouby na dno, opadaná omítka čel, prasklý a odrolený parapet vlevo a vpravo, na výtoku naplaveniny cca 10 cm, zanešené příkopy. Vydrolené čelo vlevo.
1341 | Dolní Lipka (mimo) | Štíty (včetně) | 8.951 | 5 | 08 | P | 2 | 2022-08-25 | Trubní bet. sv. 0,30 m - vtok a výtok zasypán, otvor zanešen. Na výtoku nános v příkopu. Vegetace.
1401 | Chlumec nad Cidlinou (mimo) | Trutnov střed-obvod Poříčí (mimo) | 39.678 | 5 | 08 | P | 2 | 2022-05-11 | Kolejové lože: obnoveno při opravě přejezdu, otevřený styk z propustku odstraněn. Čelní zdi: vlevo betonový blok na konci tržen od objektu, shora omítka popraskaná a vydroluje se. Vpravo na konci desky čelní zeď prasklá po celé výšce i šířce. Deska: krajní kolejnice desky rzivé. Rzivé i spodní pasy kolejnic a úhelníky při opěrách. Izolace: porušená, prosak patrný mezi deskou a opěrami. Opěry: zanesené bahnem až po úložné prahy, viditelná část bez vážnějších poruch. Otvor silně zanesen (volná výška 0,20 m), včetně přítoku a odtoku, vlevo se tvoří tůň. Polní propustek vlevo zabraňuje odtoku. Cizí zařízení: vpravo 2x volný kabel (1x volně ložený podél pravé kolejnice, 1x vyústění z trouby pod přejezdem, který dále pokračuje k pravé kolejnici). Vlevo trati veden podél objektu drátovod.
1401 | Chlumec nad Cidlinou (mimo) | Trutnov střed-obvod Poříčí (mimo) | 40.092 | 5 | 08 | P | 2 | 2022-05-11 | Římsa vlevo: z průčelí omítka opadává, ve střední části otvor 30 x 30 mm, porostlá mechem. Čelní zeď vlevo: podélné vlasové praskliny s vápennými výkvěty. Římsa vpravo: mech a převislá vegetace, místy praskliny. Čelní zeď vpravo: místy vlasově popraskaná. Trouba: vpravo u krajních 2 spár, praskliny ve spáře, rozevření prasklin 10 mm, ostatní trouby bez patrných vážnějších poruch. Kamenné kužely: silně prorostlé vegetací. Vlevo trati, nad římsou, veden drátovod. Podél paty pravé kolejnice volně ložený kabel.
1401 | Chlumec nad Cidlinou (mimo) | Trutnov střed-obvod Poříčí (mimo) | 41.265 | 5 | 08 | P | 2 | 2022-05-11 | Kolejové lože: na objektu 2x svařený styk, v pravé kolejnici pokles nivelety v místě styku. Čelní zdi: shora i obou průčelí všesměrné praskliny, omítka vzdutá, místy s výdroly, v místech výdrolů je patrné, že praskliny pronikají hlouběji do čelních zdí. Shora štěrk a mech. Vlevo na začátku i konci v hranách mírné výdroly. Deska: rozpraskaná podélnými prasklinami v místech zabetonovaných kolejnic, v prasklinách vápenné krápníky. Obnažené spodní pasy kolejnic rzivé. Izolace: porušená, prosak patrný v prasklinách desky i mezi deskou a opěrami, včetně průčelí. Opěry: v opěrách patrný prosak s vápennými výluhy (ve spárování a mezi deskou a opěrami), betonové úložné prahy vlasově popraskané. Křídla: vlevo v křídlech patrný prosak s vápennými výluhy (v pracovní spáře mezi deskou a úložnými prahy). Vpravo křídla vlasově popraskaná s mírnými výdroly. Kamenné kužele porostlé mechem a vegetací. Cizí zařízení: podél paty pravé kolejnice volně ložený kabel (ČD Telematika).
1401 | Chlumec nad Cidlinou (mimo) | Trutnov střed-obvod Poříčí (mimo) | 42.284 | 5 | 08 | P | 2 | 2022-05-11 | Deska: krajní KD z obou průčelí silně přesypané zeminou s převislou vegetací, spáry mez KD bez pojiva, ve střední části patrný mírný prosak, rozevření ve spáře levé krajní KD (30 mm), pískovec KD č. 3 zleva povrchově zvětrává. Izolace: porušená nebo nebyla zhotovena, prosak ve spárách mezi KD. Opěry: vlhké, prosak ze spár mezi KD, jinak bez patrných vážnějších poruch. Křídla: porostlá mechem, vpravo vzrostlá vegetace, jinak v dobrém stavu. Ústí propustku hustě zarostlá vegetací. Vlevo i vpravo nános bahna 30 cm, v propustku voda. Podél paty pravé kolejnice volně ložený kabel.
1401 | Chlumec nad Cidlinou (mimo) | Trutnov střed-obvod Poříčí (mimo) | 42.568 | 5 | 08 | P | 2 | 2022-05-11 | Zábradlí: chybí, vlevo (výška 2,10 m), vpravo (výška 2,20 m). Čelní zdi: omítka popraskaná, beton zvětrává a místy se začíná vydrolovat. V prasklinách mech. Čelní zeď vlevo v minulosti opravena, přetrvávají vlasové praskliny. Deska: omítka odspodu podélně popraskaná, v místech zabetonovaných kolejnic vzdutá, v levé části odpadlá, obnažený spodní pas kolejnice rzivý. Izolace: porušená, prosak s vápennými výluhy, patrný mezi deskou a opěrami včetně spárování opěry č. 2. Opěry: místy pískovec povrchově zvětrává, celkově v dobrém stavu. Křídla: vlasově popraskané. Na křídle 2P mírné výdroly. U křídla 2L a 2P roste husté trní. Křídla 1L a 2L v minulosti opravena. Podél paty pravé kolejnice volně ložený kabel (ČD Telematika). Na křídle 2L nivelační bod.
1401 | Chlumec nad Cidlinou (mimo) | Trutnov střed-obvod Poříčí (mimo) | 43.242 | 5 | 08 | P | 2 | 2022-05-11 | Kolejové lože: před propustkem nedostatečně podbité, pokles nivelety kolejového roštu. Čelní zdi: vlasově popraskané, mírné výdroly vlevo nad zabetonovanou kolejnicí a vpravo v horní hraně. Deska: krajní kolejnice rzivé. Silně rzivé spodní pasy všech zabetonovaných kolejnic a úhelníky při opěrách. Izolace: porušená, v celé ploše desky patrný prosak. Opěry: vlhké, jinak v dobrém stavu. Návodní zdivo: opraveno, v dobrém stavu. Podél paty pravé kolejnice volně ložený kabel. Na čelní zdi vlevo shora nivelační bod.
1401 | Chlumec nad Cidlinou (mimo) | Trutnov střed-obvod Poříčí (mimo) | 43.537 | 5 | 08 | P | 2 | 2022-05-11 | Čelní zdi: separované od objektu společně s krajními KD (vlevo i vpravo), vlasově popraskaný betonový nástřik, ve spodní části začíná opadávat. Deska: levá krajní KD separovaná od objektu společně s krajními kvádry a nadbetonovanou čelní zdí trhlinou v ložné spáře. Nad opěrou č. 1 v minulosti zajištěna dřevěnými klíny. Pravá krajní KD (zvýšená) tržená ve spáře od objektu, rozevření ve spáře 5 mm (patrně z důvodu přetížení nadbetonováním čelních zdí). Opěry: vypadané spárování místy hloubkově, u opěry č. 2 vlevo krajní kvádry uvolněné trhlinou ve spáře. Křídla: kamenné zdivo křídel zcela zakryto svahovými kužely. Podél paty pravé kolejnice volně ložený kabel.
1401 | Chlumec nad Cidlinou (mimo) | Trutnov střed-obvod Poříčí (mimo) | 44.207 | 5 | 08 | P | 2 | 2022-05-13 | Zábradlí: silně rzivé, vlevo první dva sloupky uvolněny z římsy, další sloupky rzí oslabeny, vpravo poslední sloupek uvolněn. 2017 osazen žlutočerný bezpečnostní nátěr. Římsy: vlevo u sloupku č. 1 a vpravo u sloupku č. 6 římsa vydrolena, svislé praskliny (u sloupků zábradlí), vlevo i vpravo 2x prasklá po celé délce i šířce. Deska: z průčelí desky omítka vlasově popraskaná, vpravo podélná prasklina pod římsou, betonová omítka odspodu podélně popraskaná, místy vzdutá, v místech kolejnic odpadlá, obnažená výztužná síť a spodní pasy kolejnic rzivé, pravá krajní kolejnice silně. Izolace: porušená, prosak patrný v ložné spáře mezi deskou a opěrami. Opěry: z odvodňovacích otvorů, ve střední části, se odtavuje asfalt z rubu opěr, jednotlivé kvádry povrchově zvětrávají, jinak bez patrných vážnějších poruch. Křídla: v horní betonové části všesměrná síť vlasových prasklin s vápennými výkvěty, vpravo u obou křídel podélná prasklina (společná s průčelím desky). Kamenné kužely: přesypané hlínou a porostlé vegetací, vlev
1401 | Chlumec nad Cidlinou (mimo) | Trutnov střed-obvod Poříčí (mimo) | 45.343 | 5 | 08 | P | 2 | 2022-05-13 | Římsy: ve spárách chybí pojivo, vlevo i vpravo střední kvádry uvolněné. Deska: spáry bez pojiva, včetně spár z průčelí, mezi pískovcové KD ve střední části vloženy betonové (2 ks), beton v hranách povrchově zvětrává, deska bez izolace. Vlasové trhliny. Opěry: u obou opěr hloubkově vypadané spárování, ve střední části kvádry roztřesené, opěra č. 2, ve vzdálenosti 1,20 m, od pravé hrany tržená po celé výšce, v prasklině se kvádry vydrolují do hl. až 130 mm. Křídla: vpravo popraskané a vypadané spárování. Kamenné kužely: přesypané štěrkem a porostlé vegetací. Vpravo trati před průčelím vedena plastová kabelová chránička. Chránička je rozpadlá, do průtočného profilu.
1401 | Chlumec nad Cidlinou (mimo) | Trutnov střed-obvod Poříčí (mimo) | 46.11 | 5 | 08 | P | 2 | 2022-05-13 | Vysoký nadnásyp zeminy na krajních (pískovcových) KD. Deska: vypadané spárování mezi KD, desky odspodu mokré. Vlevo z průčelí vypadlý koncový kvádr. Opěry: vlhké, vypadané spárování, u opěry 1 hloubkově.
1401 | Chlumec nad Cidlinou (mimo) | Trutnov střed-obvod Poříčí (mimo) | 46.408 | 5 | 08 | P | 2 | 2022-05-13 | Zábradlí: není osazeno, výška nad 2,0 m. Čelní zdi: vlevo podélná prasklina v pracovní spáře (uložení nosníku), vpravo výdroly betonu v dilatačních spárách nad O 01 i O 02. Vlevo i vpravo na čelních zdech násep drážního tělesa. Deska: v době prohlídky bez patrných vážnějších poruch. Izolace: porušená, patrný prosak v ložné spáře mezi deskou a oběma opěrami. Opěry: vlhké, vlasové trhliny. Na opěře O 02 vlasové praskliny s vápennými výkvěty. Křídla: porostlá mechem.
1401 | Chlumec nad Cidlinou (mimo) | Trutnov střed-obvod Poříčí (mimo) | 48.575 | 5 | 08 | P | 2 | 2022-05-13 | Zábradlí: zašlý nátěr (i bezpečnostní, není nutný, VSMP větší 3,0 m). Čelní zdi: vpravo bez patrných poruch, vlevo ve štěrkovém loži, shora štěrk. Deska: zabetonované kolejnice silně rzivé, pod kolejovými pasy (v místech odvodnění desky) zabetonované kolejnice korozí silně oslabeny s narůstající plátovou rzí. Izolace: porušená, prosak patrný nejen v místě odvodnění, ale i v desce a ložné spáře. Opěry: ve spárách opěry č. 2 patrný prosak s výluhy. Vpravo po římse, vně zábradlí, vedena ocelová trubka. Vpravo podél římsy vedena plechový kabelový žlab. Vpravo trati veden průtočným profilem volně svěšený kabel.
1421 | Veleliby (mimo) | Jičín (mimo) | 14.95 | 5 | 18 | P | 2 | 2022-06-21 | Deskový propustek ze zabetonovaných kolejnic o světlosti 0,80 m Propustek za přejezdem. Kolejové lože silně zanesené s prorůstající trávou. Římsy vlevo i vpravo 2x svisle prasklé, omítka vlasově popraskaná, horní plochy porostlé mechem. Čelní zdi vlevo i vpravo podélně popraskané, místy vzduté, vpravo začíná opadávat. Odspodu betonová omítka desky se povrchově vydroluje, obnažené pletivo rzivé. Opěry mají vlevo i vpravo z průčelí patrný prosak, omítka popraskaná a opadává. V opěře 2 ve spodní části podélná prasklina s vápennými výluhami. Křídla rovnoběžná. Křídla vpravo popraskaná, s vápennými výkvěty, výdroly, porostlá mechem. Křídlo 1L má popraskanou, vzdutou omítku, část omítky opadaná. V křídle 2L v horní části podélná prasklina, ve spodní části vápenné výluhy. Vlevo trati prochází drátovod a volně ložený kabel.
1421 | Veleliby (mimo) | Jičín (mimo) | 15.562 | 5 | 18 | P | 2 | 2022-06-21 | Deskový propustek kamenný o světlosti 0,50 m. Rok výstavby 1884. Vpravo trati kamenná čelní zeď silně rozvolněna, vypadané spárování, kameny se vydrolují, na začátku 1 kámen vypadlý, hustě porostlé mechem. Na horní ploše nános zeminy, vegetace. Vlevo trati na krycí desce nános zeminy a štěrku. Krycí deska hustě porostlá mechem. Deska odspodu vlhká, mezi KD se začíná vydrolovat pojivo, jinak dobrá. Opěry mají místy popraskané a vypadané spárování, u opěry 1 kvádr zcela vysunut. Vlevo trati křídla rovnoběžná, hustě porostlá mechem. Vpravo trati křídla kamenná, rovnoběžná, rozvolněná, porostlá mechem. Průtočným profilem vpravo trati prochází chránička.
1421 | Veleliby (mimo) | Jičín (mimo) | 16.744 | 5 | 18 | P | 2 | 2022-07-01 | Deskový propustek ze zabetonovaných kolejnic o světlosti 0,70 m. Římsy vlevo i vpravo trati 2x svisle prasklé v dilatačních spárách, vlevo ve spárách výdroly, porostlé mechem. Na římsách štěrk, část přepadává do otvoru. Deska má přiznané pracovní spáry v místě ukončení desky, krajní nosníky rzivé. Rzivé spodní pasy kolejnic a úhelníky při opěrách. V opěře 1 vpravo vydrolen 1 kvádr do hl. 80 mm. V opěře 2 vpravo 2 kvádry a vlevo 1 kvádr ve spodní řadě vydrolené do hl. 60 mm. Opěry vlhké. Propustek zanesen, vlevo volných pouze 10 cm. Vpravo trati prochází drátovod. Kabel vpravo v zemi.
1421 | Veleliby (mimo) | Jičín (mimo) | 16.856 | 5 | 18 | P | 2 | 2022-07-01 | Deskový propustek ze zabetonovaných kolejnic o světlosti 1,00 m. Římsy neosazeny. Čelní zdi vlevo i vpravo trati mají vlasově popraskané omítky, porostlé mechem, shora štěrk. Místy obnaženy rzivé spodní pasy kolejnic desky. Levý krajní pas obnažen v celé délce. Izolace mírně porušená, prosak patrný vpravo mezi deskou a opěrami. V opěře 1 kvádry (ve spodní části) zvětrávají a vydrolují se do hl. až 250 mm, hloubkově vypadané spárování, jednotlivé kvádry uvolněné ve spárování, opěra 1 vlevo i vpravo (v hranách) rozvolněna, vlevo 1 kvádr vypadlý. V opěře 2 tři kvádry vymlety do hl. 40-100 mm a vypadané spárování. Křídla vlevo trati rovnoběžná, porostlá mechem, popraskaná omítka, ve spodní kamenné části vypadané spárování, mech. Na křídle 1P ve spodní části hluboký výdrol. Vpravo trati nad římsou probíhá drátovod. Vlevo, v průtočném profilu, volně vedený kabel. Kabel vpravo.
1491 | Choceň (mimo) | Týniště nad Orlicí (mimo) | 6.655 | 5 | 04 | P | 2 | 2022-06-29 | Zábradlí: povrchově rzivé. Z důvodu nevyhovujícího VSMP chybí bezpečnostní nátěr - žlutočerné pruhy. Římsy: nejsou osazeny. Deska: vlevo i vpravo z průčelí, po celé délce desky, podélné trhliny v místě pracovní spáry, vlevo horní betonový blok uvolněný a mírně vytlačený (do 10 mm). V dilatačních spárách chybí pojivo, mírné výdroly v hranách. Odspodu deska 2x podélně tržená. Od výroby místy slabé krytí armatury. Izolace: porušená, prosak patrný v podélných trhlinách a ve spáře mezi deskou a opěrami. Opěry: příčné praskliny s vápennými výluhy včetně průčelí, na O 01 v prasklině prosak. Křídla: omítka shora vzdutá (podélné praskliny v horních hranách), na všech křídlech popraskaná omítka s vápennými výluhy, obnažený beton degraduje (na všech křídlech). V křídle 2P podélná prasklina z průčelí. Vpravo na odtoku je kamenné opevnění svahů zcela rozpadlé a prorostlé vegetací. Cizí zařízení: vlevo na začátku, shora římsy, nivelační bod.
1491 | Choceň (mimo) | Týniště nad Orlicí (mimo) | 6.772 | 5 | 04 | P | 2 | 2022-06-29 | Deska: vlevo i vpravo na krajních KD vysoký nadnásyp, ve spárách chybí pojivo, KD nejsou uloženy v rovině. Opěry: rozvolněné, hloubkově vypadané spárování včetně úložné spáry, jednotlivé kvádry ve spárování uvolněné, začínají se tlačit ven. Vlevo na přítoku otvor téměř zasypán, vpravo na odtoku zůstává z volné výšky 0,50 m volných 0,20 m.
1491 | Choceň (mimo) | Týniště nad Orlicí (mimo) | 7.1 | 5 | 04 | P | 2 | 2022-06-29 | Zábradlí: není osazeno (výška nad 2,0 m). Římsy: vlevo i vpravo přesypané zeminou, převislá vegetace, vlevo popraskané spárování. Čelní zdi: vlevo na klenebním věnci opadává omítka, opukové zdivo povrchově zvětrává. Vpravo nad klenebním věncem ve spárách praskliny. Klenba: popraskané a místy vypadané spárování, vlevo i vpravo za věnci klenutí hloubkově, mírné výdroly v opukovém zdivu. Izolace: místy porušená, patrné vápenné výluhy. Opěry: místy vydrolené spárování, opukové kvádry povrchově zvětrávají. Křídla: kamenná, vlevo rovnoběžná: porostlá mechem, křídlo 2L má místy vypadané spárování. Vpravo kolmá: rozvolněná, křídla tlačená zemním tělesem do otvoru, horší stav na křídle 1P, převislá vegetace.
1491 | Choceň (mimo) | Týniště nad Orlicí (mimo) | 7.253 | 5 | 04 | P | 2 | 2022-06-29 | Zábradlí: chybí svahové zábradlí, výška propustku nad 2,0 m. Deska: vlevo i vpravo vysoký nadnásyp, převislá vegetace. Vlevo i vpravo zůstává v otvoru volných 20 cm. Z tohoto důvodu nelze desku v celé šířce objektivně posoudit. Opěry: ve viditelné části vypadané spárování, místy hloubkově. Obě opěry z větší části zakryté naplaveným bahnem v otvoru. Z volné výšky 0,60 m zůstává volných 0,20 m.
1491 | Choceň (mimo) | Týniště nad Orlicí (mimo) | 7.685 | 5 | 04 | P | 2 | 2022-06-29 | Čelní zdi: vpravo v místech pracovních spár svislé a podélné praskliny s výdroly. Vlevo v nástupišti, vtoková šachta zakrytá betonovými překlady. V době prohlídky nešla odkrýt. Vlevo za zábradlím nástupiště se nachází průčelí trubního rozšíření propustku, které je z větší části zakryto svahem. Prostor mezi průčelím a polní cestou není zajištěn proti pádu osob. Zábradlí: vlevo za vtokovou šachtou, je součástí nástupiště. Vpravo není nutné. Deska: omítka odspodu vzdutá, zabetonované kolejnice separované v desce, v místech jejich uložení podélné praskliny. Z důvodu zamačkání úložných kolejnic se deska při průjezdu vlaku chvěje. Izolace: porušená, prosak patrný v desce, v ložné spáře a v příčné prasklině opěry č. 1. Opěry: hloubkově vydrolené pojivo v ložné spáře, v obou opěrách příčné praskliny. Tyto poruchy vznikají z důvodu zamačkání úložných kolejnic. Na revizní šachtu v levé části původního deskového propustku, navazuje trubní propustek pod nástupištěm. Jeho ukončení vlevo není zajištěno. Cizí zařízení: vle
1491 | Choceň (mimo) | Týniště nad Orlicí (mimo) | 8.626 | 5 | 04 | P | 2 | 2022-06-29 | Zábradlí: celkově povrchově rzivé, vlevo nedostatečný VSMP, na začátku vyhnuté do průjezdného průřezu minimální vzdálenost od osy 2,23 m, chybí bezpečnostní nátěr, žlutočerné pruhy, vlevo sloupek č. 4 deformovaný. Římsy: vlevo shora vzdutá omítka, začíná opadávat, obnažený beton degraduje. Ve výdrolech mech. Vpravo svislá a šikmá prasklina na konci. Beton římsy odspodu degraduje. Čelní zdi: vlevo v betonové části podélné praskliny, v kamenné části místy výdroly. Vpravo podélné praskliny. Trouby: trouby ve spáře vzájemně mírně posunuty, místy mírné výdroly. Křídla: vlevo popraskané spárování, kamenné zdivo mírně zvětrává. Vpravo uvolněné krycí desky, popraskané spárování. Na křídle 2P uvolněn koncový kvádr.
1581 | Choceň (mimo) | Litomyšl (včetně) | 12.171 | 5 | 04 | P | 2 | 2022-05-20 | Propustek trubní RT40. V otvoru mírný nános, beton trouby se odlupuje až na výztuž. Beton čel popraskaný, opadává omítka, z pravé římsy se vydroluje, levá římsa prasklá, zasypaná štěrkem. Na objektu 2x kolejnicový styk.
1581 | Choceň (mimo) | Litomyšl (včetně) | 15.15 | 5 | 04 | P | 2 | 2022-05-20 | Propustek deskový ZBK sv. 1,50 m. Poškozená izolace, průsaky úložnými spárami, betonová omítka podhledu desky popraskaná, výluhy tvoří krápníčky. Hrany desky i říms odrolené. Popraskané římsy porostlé mechem, rzivé zábradlí (L40x40), chybí sp. madla, vpravo na konci deformované. V otvoru nános 15 cm, podél opěry O01 až 35 cm. Na kuželech zemina, vegetace.
1631 | Hradec Králové hl.n. (mimo) | Ostroměř (mimo) | 24.11 | 9 | 08 | P | 3 | 2022-03-04 | Deskový kamenný propustek o světlosti 1,00 m. Rok výstavby 1881. Vlevo i vpravo vysoký kolmý nadnásyp cca 4,00 m. KD se v propustku zleva doprava stupňovitě snižují po 120 mm a pak po 180 mm. Vypadané spárování mezi KD, vpravo začíná zemní těleso tlačit ven krajní krycí desku, rozevření ve spáře 110 mm. U opěry 1 vlevo vypadlý kvádr, hloubkově vypadané spárování. Vpravo opěra 1 tržena po celé výšce kvádry se začínají tlačit ven (společně s krycí deskou). U opěry 2 vpravo prasklina ve spáře od poruchy krajní KD, kvádry se vydrolují (převážně ve střední části), místy hloubkově vypadané spárování. Kameny ve spodních řadách vyjíždějí. Křídla vlevo trati kamenná, rovnoběžná, mají popraskané, místy vypadané spárování. Křídla vpravo rovnoběžná, kamenná. Křídlo 1P a 2P mají popraskané spárování. Na křídle 2P kvádry trženy, začínají se tlačit. Vpravo trati v propustku smetiště. Vlevo trati propustek hustě zarostlý trnitým křovím, nepřístupný. Vlevo trati vedena mimo propustek v zemi kabelová trasa.
1631 | Hradec Králové hl.n. (mimo) | Ostroměř (mimo) | 24.819 | 9 | 08 | P | 2 | 2022-03-04 | Trubní železobetonový propustek o profilu 2 x 0,40 m. Propustek před přejezdem. Římsy popraskané, vápenné výluhy, porostlé mechem a lišejníkem. Čelní zeď vpravo má přiznanou pracovní spáru kolem hrdla trouby, vlasové trhliny, v hrdle trouby č. 1 obnažena výztuž. Čelní zeď vlevo trati má přiznanou pracovní spáru kolem hrdel trub, mezi troubami odpadlá omítka. Trouby mají místy obnaženou výztuž trub. Trouby ve spojích mírně posunuty. Obnažená výztuž trouby u otvoru 1 vpravo a u otvoru č. 2 vlevo. Trouby silně zaneseny bahnem, trouba číslo 2 zprava neprůhledná. Vlevo trati vedena mimo propustek v zemi kabelová trasa.
1631 | Hradec Králové hl.n. (mimo) | Ostroměř (mimo) | 24.899 | 9 | 08 | P | 1 | 2022-03-04 | Trubní železobetonový propustek o profilu 0,60 m. Římsa vlevo trati mírně porostlá mechem, jinak v dobrém stavu. Čelní zeď vlevo trati v dobrém stavu. Římsa vpravo shora porostlá mechem, jinak v dobrém stavu. Čelní zeď vpravo má omítku vlasově popraskanou. Trouba v dobrém stavu. Vlevo trati vedena mimo propustek v zemi kabelová trasa.
1631 | Hradec Králové hl.n. (mimo) | Ostroměř (mimo) | 25.329 | 9 | 08 | P | 99 | 2022-03-04 | Deskový železobetonový propustek o světlosti 0,55 m. Propustek před přejezdem. Římsy vlevo i vpravo porostlé mechem a lišejníkem, jinak dobrý. Čelní zdi vlevo i vpravo v dobrém stavu. Propustek nelze objektivně posoudit, vlevo i vpravo je volná výška otvoru pouze 5 cm. Vlevo trati vedena mimo propustek v zemi kabelová trasa.
1631 | Hradec Králové hl.n. (mimo) | Ostroměř (mimo) | 25.692 | 9 | 08 | P | 2 | 2022-03-04 | Trubní železobetonový propustek o profilu 2 x 0,50 m. Propustek vlevo trati prodloužen betonovým panelem. Vlevo i vpravo trati římsy v ose prasklé (vpravo s výdrolem), na horní ploše mech a štěrk. Čelní zeď vlevo trati má opadanou omítku, mezi troubami prasklina, obnažena výztuž hrdel trub. Vpravo trati čelní zeď odtržená od trub po jejich obvodu a vytlačená ven o 30 mm. Trouby mají místy výdroly. Nános v propustku 5 – 10 cm. Kamenné kužely porostlé mechem a vegetací. Vlevo trati vedena mimo propustek v zemi kabelová trasa.
1631 | Hradec Králové hl.n. (mimo) | Ostroměř (mimo) | 26.039 | 9 | 08 | P | 2 | 2022-03-04 | Deskový kamenný propustek o světlosti 1,00 m. Kolejové lože obnoveno, v dobrém stavu. Zábradlí vlevo i vpravo nově osazeno, v dobrém stavu. Římsa vpravo nově zhotovena, v dobrém stavu. Deska má místy vypadané spárování mezi KD, jednotlivé KD povrchově zvětrávají, celkově v dobrém stavu. U obou opěr (vlevo) v betonové přístavbě výdroly ve spodní části, od levých hran původních kamenných opěry do střední části jednotlivé kvádry zvětrávají a vydrolují se do hl. 100 - 150 mm. Křídla vpravo nově zhotovená, v dobrém stavu, vlevo, viditelná část, v dobrém stavu. Z větší části zakryty nově zhotovenými kamennými kužely. Kamenné kužely vlevo nové, v dobrém stavu. Vpravo návodní zdivo nové, v dobrém stavu. Vpravo trati, pod drážní stezkou, uložen kabelový žlab SSZT. Vlevo trati pod drážní stezkou vedena v zemi kabelová trasa.
1631 | Hradec Králové hl.n. (mimo) | Ostroměř (mimo) | 27.052 | 11 | 10 | M | 2 / 2 | 2022-03-15 | Masivní most. Ocelobetonová deska – zabetonované nosníky. Kolejové lože bahnité, s vegetací, nedostatečně podbité. Vzdálenost zábradlí vlevo trati od osy koleje 220 cm, vpravo trati 215 cm. VPP (volný postranní prostor průjezdného průřezu) nevyhovuje požadavku § 11 vyhlášky č.177/1995 sb. Minimální vzdálenost zábradlí od osy koleje je 215 cm (požadováno 250 cm). Zábradlí po obou stranách silně rzivé, na krajních sloupcích vpravo chybí žlutočerný výstražný nátěr. Římsa vlevo má podélné praskliny, výdroly v hraně římsy, vlevo i vpravo trati na římsách popraskaná omítka, přesypané štěrkem. Deska vlevo i vpravo trati má podélnou prasklinu, omítka popraskaná, začíná opadávat. Deska má silně rzivé spodní pasy nosníků, krajní nosníky rzivé, mírné výdroly mezi nosníky. Izolace silně porušená, prosak patrný odspodu v celé ploše desky (vápenné výluhy a krápníky). Opěra 1 má popraskané, místy vypadané spárování. Vlevo 1,00 m od hrany svislá prasklina po celé výšce i přes kameny. Z praskliny vyrůstá vegetace. Vápenné vý
1631 | Hradec Králové hl.n. (mimo) | Ostroměř (mimo) | 27.449 | 11 | 10 | P | 3 | 2022-03-15 | Klenbový polokruhový propustek o světlosti 2,00 m. Zábradlí vlevo ani vpravo není osazeno (výška: 4,00 m). Vysoký nadnásyp zeminy zarostlý rákosím. Římsy z pískovce, místy zvětralé, kameny se vydrolují, vlevo i vpravo převislá vegetace. Čelní zdi stažené táhly (na začátku i konci) za věncem klenutí, popraskané, místy vypadané spárování. Klenba stažená ocelovými táhly ve vrcholu klenby (2 ks), vlevo i vpravo praskliny za kvádry věnce klenutí, v prasklinách mírné výdroly. Izolace porušená, prosak patrný po celém obvodu klenby. Opěra 1 má vpravo vydroleny 3 kvádry ve spodní řadě do hl. až 100 mm, opěra porostlá lišejníkem. Opěra 2 vpravo v šířce 2,20 m vydroleny spodní 2 řady kvádrů do hl. až 0,45 m, vlevo opěra opravena betonem, pískovcové kvádry v malém rozsahu zvětrávají, porostlé lišejníkem. Křídla vlevo i vpravo trati rovnoběžná, kamenná, mají popraskané, místy vypadané spárování. Křídlo 1P ve spodní části porostlé mechem, 2 kameny ve styku se zeminou vypadlé, kameny navětralé, vypadané spárování, v horní
0951 | Liberec (mimo) | Zawidów (PKP) (část) | 188.287 | 7 | 10 | P | 2 | 2022-03-22 | Částečně zanesený a částečně vypadané spárování opěr. Náletová vegetace v okolí propustku.
0951 | Liberec (mimo) | Zawidów (PKP) (část) | 188.473 | 7 | 10 | P | 2 | 2022-03-22 | Výrazné zanesení listím, hlavně šachta vpravo.
0951 | Liberec (mimo) | Zawidów (PKP) (část) | 188.561 | 7 | 10 | P | 2 | 2022-03-22 | Nedořešeny přechody do trati vlevo, sype se štěrk. Náletová vegetace v opevnění čela vlevo.
0951 | Liberec (mimo) | Zawidów (PKP) (část) | 188.702 | 7 | 10 | P | 2 | 2022-03-22 | Sanace místy s trhlinami a v troubách odloupnutá.
0951 | Liberec (mimo) | Zawidów (PKP) (část) | 190.465 | 7 | 10 | P | 2 | 2022-03-22 | Mírné zanesení a průsaky v klenbě. Pádem stromu poškozené zábradlí vlevo.
0951 | Liberec (mimo) | Zawidów (PKP) (část) | 190.782 | 7 | 10 | P | 2 | 2022-03-22 | Hustá náletová vegetce na svazích.
0951 | Liberec (mimo) | Zawidów (PKP) (část) | 191.182 | 7 | 10 | P | 2 | 2022-03-22 | Mírné zanesení, hlavně na vtoku a poškození spárování.
0951 | Liberec (mimo) | Zawidów (PKP) (část) | 191.425 | 7 | 10 | P | 2 | 2022-03-22 | V roce 2011 bylo provedeno pročištění otvoru včetně vtoku a výtoku. Beton propustku místy zvětralý a poškozený, místy obnažená výztuž.
0951 | Liberec (mimo) | Zawidów (PKP) (část) | 192.584 | 7 | 10 | P | 2 | 2022-03-22 | Při zvýšených průtocích dochází průtokem vzduté vody ze Smědé k zaplavování sousední nemovitosti. Obci Višnová povolena instalace protipovodňových zádran do propustku, které bylo realizované na konci roku 2021.
1071 | Libuň (mimo) | Turnov (mimo) | 24.27 | 7 | 10 | P | 2 | 2022-06-17 | V podhledu jsou znatelné průsaky vody deskou. U desky místy opadává omítka a odhaluje se její výztužná síť. Omítka opadává i u čel. V opěrách a čelech je vypadané spárování. Na opěrách jsou též průsaky vody. Mírný nános je v profilu propustku. Římsy jsou porostlé mechem a povrchově zvětralé. Vpravo je na římse uvolněný jeden sloupek zábradlí. Vpravo ve vtoku je zarostlý vegetací.
1071 | Libuň (mimo) | Turnov (mimo) | 24.615 | 7 | 10 | P | 2 | 2022-08-03 | Čela povrchově zvětralá. Popraskaná v pracovních sparách s výluhy. Římsy obou čel jsou v místě svislých příčných spár uprostřed zvětralé, popraskané a jsou porostlé mechem. Praskliny přecházejí do čel. Otvor je mírně zanesený. Ústí trouby ve vtoku má částečně odhalenou výztuž. Porostlý drobnou vegetací.
1071 | Libuň (mimo) | Turnov (mimo) | 25.612 | 7 | 10 | P | 2 | 2022-08-03 | Čela včetně říms povrchově zvětralá, popraskaná v pracovních spárách a místy výluhy. Vpravo v ústí trouby je odhalená výztuž. Do 2/3 zanesený otvor. Ve výtokové části zarostlý drobnou vegetací. Vzhledem ke sklonovým poměrům za výtokem se nové potrubí povodí zanáší voda zatím odtéká.
1071 | Libuň (mimo) | Turnov (mimo) | 26.01 | 7 | 10 | P | 2 | 2022-08-03 | Nízká čela bez říms, přepadává štěrk do vtoku a výtoku. V propustku nános, spodní řada opěr je do 1/2 zanesená. V opěrách a čelech místy vypadané spárování. Otvorem vede cizí zařízení.
1071 | Libuň (mimo) | Turnov (mimo) | 27.009 | 7 | 10 | P | 2 | 2022-08-05 | Čela povrchově zvětralá, rozpraskaná v pracovních spárách. Římsy mají uprostřed zvětralou příčnou spáru. Zcela zarostlý drobnou vegetací.
1071 | Libuň (mimo) | Turnov (mimo) | 27.4 | 7 | 10 | P | 2 | 2022-08-05 | Ćela jsou povrchově zvětralá, rozpraskaná v pracovních spárách s výluhy. Vlevo je římsa porostlá mechem, v příčné spáře prorůstá vegetace. Nános naplavenin cca do 1/3 profilu propustku. Vtok a výtok je zcela zarostlý drobnou vegetací.
1071 | Libuň (mimo) | Turnov (mimo) | 27.6 | 7 | 10 | P | 2 | 2022-08-05 | Levá křídla jsou vychýlená, vypadané spárování u čel i opěr. Čela bez říms jsou nízká, na nich nánosy zeminy - přepadávají do vtoku a výtoku - hlavně zde je svah velmi strmý. Nánosy jsou i v profilu propustku. Výtok je zcela zarostlý vegetací včetně drobných dřevin a zanesený - zbývá cca 30 cm. Ve vtoku vpravo je též zcela zanesený a zarostlý drobnou vegetací. Obě čela nejsou vidět a jsou nyní nepřístupná.
1101 | Bakov nad Jizerou (mimo) | Jiříkov (včetně) | 19.809 | 7 | 06 | P | 2 | 2022-03-17 07:22 | Mech na zdivu obou čel. Reziví dolní pásnice zabetonovaných nosníků a jejich stav se dále mírně zhoršuje. Odpadlé betonové krytí. Poškozená krytka pro kabely.
1101 | Bakov nad Jizerou (mimo) | Jiříkov (včetně) | 20.571 | 7 | 06 | P | 2 | 2022-03-17 07:32 | Chybí zábradlí po obou stranách. Narušeno spárování klenby a opěr. Narušeno spárování obou čel, na zdivu mohutná vegetace. Obě levá křídla narušeno spárování, mech na zdivu, stromy ve zdivu. Obě pravá křídla narušeno spárování, vypadané kameny. KP1 pravé křídlo vybočuje, vytlačují se kameny. Utržené římsové desky na křídlech i na obou čelech mírně vybočují. U čelního zdiva vlevo vypadlé kameny pod římsovou deskou, nárůst vegetace v čelním zdivu vlevo. U zdiva křídla KP1 v patě rozvaleno zdivo - spadlý strom. Vlevo za klenáky trhliny, přecházejí až do opěr. Stav zdiv se dále zhoršuje vlivem prorůstající vegetace. Vegetace trhá obě čela a křídlo KP1, kde se rozpadá spodní část zdiva.
1101 | Bakov nad Jizerou (mimo) | Jiříkov (včetně) | 22.596 | 7 | 06 | P | 2 | 2022-03-17 07:39 | Popraskaná omítka čel a říms. Levá římsa zcela degradované betonové zdivo, podélně i příčně prasklá na několika místech. Louhování vápence. Nárůst vegetace u obou čel.
1341 | Dolní Lipka (mimo) | Štíty (včetně) | 10.359 | 7 | 10 | P | 2 | 2022-08-25 | Trubní - sv. 0,60 m bez čel s šikmým ukončením. Otvor zanešen do 1/2, vtok i výtok zarostlý. Vegetace v okolí propustku.
1341 | Dolní Lipka (mimo) | Štíty (včetně) | 10.571 | 7 | 10 | P | 2 | 2022-08-25 | Trubní sv. 0,50 m. Na vtoku mříž, propadlý násep. Výtok - vpravo, mezi troubami plech, otvor zanešen.
1341 | Dolní Lipka (mimo) | Štíty (včetně) | 10.586 | 7 | 10 | P | 2 | 2022-08-25 | Trubní sv. 0,50 m. Trouba na výtoku zanesena včetně přilehlého příkopu. Propadlý násep - obnažené hlavy pražců.
1341 | Dolní Lipka (mimo) | Štíty (včetně) | 10.766 | 7 | 10 | P | 2 | 2022-08-25 | Propustek deskový sv. 1,00 m. Deska ZBK, opěry kámen - pískovec. Trhlinky na římsách. Paty ZBK orezlé, zdivo opěr zvětralé,opěry a čela - přespárováno, zábradlí rzivé, chybí spodní přičle. Nános v propustku. Vegetace v okolí propustku. Na výtoku vpravo stojí voda. Geodetický bod vlevo.
1341 | Dolní Lipka (mimo) | Štíty (včetně) | 11.273 | 7 | 10 | P | 2 | 2022-08-25 | Propustek trubní sv. 0,50 m. Železobetonové roury. Čela - oprýskaný beton, roury - opadaný beton a obnažená armatura, otvor čistý. Nános na výtoku a ve vtokové šachtě.
1341 | Dolní Lipka (mimo) | Štíty (včetně) | 11.52 | 7 | 10 | P | 2 | 2022-08-25 | Propustek deskový sv.1,00 m. Navazuje na silniční propustek. Deska ZBK - orezlé paty kolejnic, výplňový beton se drolí, deskou sákne voda, stéká po opěrách. Opěry žula - stav dobrý. Zajišťovací úhelníky kolejnic odrezlé. Kabelový žlab vlevo. Styk na propustku !!!
1341 | Dolní Lipka (mimo) | Štíty (včetně) | 14.782 | 7 | 10 | P | 2 | 2022-08-19 | Propustek trubní betonový sv. 0,30 m, bez čel. S šikmým ukončením. Trouba čistá. Krajní část odtržená, spára cca 5 cm. Vpravo zborceno. Před čely sesypaný štěrk.
1341 | Dolní Lipka (mimo) | Štíty (včetně) | 16.11 | 7 | 10 | P | 2 | 2022-08-19 | Přejezd - propustek vpravo, betonová čela. Otvor - nánosy do výše cca 10 cm, ve spáře mezi 1. a 2.částí trouby posun o 10 cm, vtok zarůstá vegetací. Beton čel popraskaný, místy opadává, římsa na výtoku zkraje prasklá. Nános na výtoku.
1401 | Chlumec nad Cidlinou (mimo) | Trutnov střed-obvod Poříčí (mimo) | 50.068 | 7 | 10 | P | 2 | 2022-03-15 | Vpravo je čelo zvětralé, v ústí trub je odhalená výztuž a degraduje beton. Na římse jsou praskliny. Propustek na vtoku zanesen u první trouby do 1/3, u druhé trouby do 1 /2. Na výtoku napojen na místní kanalizaci a nelze zde kontrolovat.
1401 | Chlumec nad Cidlinou (mimo) | Trutnov střed-obvod Poříčí (mimo) | 50.211 | 7 | 10 | P | 2 | 2022-03-15 | Oba otvory zaneseny, 1.trouba ze 2/3 a 2.trouba do 1/2, beton trub povrchově zvětrává a vydroluje se, trhliny v betonu uprostřed obou čel, v okolí trhlin se beton vydroluje a odpadá zejména vpravo. Vpravo i vlevo je v ústí trub odhalená výztuž a je lokálně i na líci trub v otvoru. Na římsách je v místě příčných trhlin hloubková degradace betonu.
1401 | Chlumec nad Cidlinou (mimo) | Trutnov střed-obvod Poříčí (mimo) | 50.352 | 7 | 10 | P | 2 | 2022-03-15 | Oba otvory zaneseny, 1.trouba ze 2/3, 2.trouba do 1/2, beton trub povrchově zvětrává a vydroluje se, trhliny v betonu uprostřed obou čel, v okolí trhlin se beton vydroluje a odpadá zejména vpravo. Vpravo i vlevo je v ústí trub odhalená výztuž a je lokálně i na líci trub v otvoru. Na římsách je v místě příčných trhlin hloubková degradace betonu.
1401 | Chlumec nad Cidlinou (mimo) | Trutnov střed-obvod Poříčí (mimo) | 50.62 | 7 | 10 | P | 2 | 2022-03-15 | Trhliny betonu a odpadlá omítka obou čel, vpravo trhlina otevřená a v okolí se beton vydroluje, zvětralá čela, vlevo v ústí trouby je odhalená výztuž, v otvoru je na líci trouby lokálně zvětralý a degradovaný beton i zde je místy obnažená armatura. Objekt je zcela zarostlý vegetací.
1401 | Chlumec nad Cidlinou (mimo) | Trutnov střed-obvod Poříčí (mimo) | 50.85 | 7 | 10 | P | 2 | 2022-03-15 | Místy vypadané spárování zdiva opěr a čel, některé kameny uvolněné a vysouvají se, zanesené dno. Silně rzivé dolní pásnice ocelových nosníků desky. Objevují se trhlinky v betonu NK. Beton říms povrchově zvětrává, místy vlásečnicové trhliny. Objekt porostlý mechem.
1401 | Chlumec nad Cidlinou (mimo) | Trutnov střed-obvod Poříčí (mimo) | 51.277 | 7 | 10 | P | 2 | 2022-03-15 | Vypadané spárování a uvolněné kameny zdiva opěr a říms. Rozestoupené desky NK. Na vtoku i výtoku zanesený do 2/3. V otvoru dno zanesené mírně. Nízká čela s nánosy zeminy. Vlevo zarostlý drobnou vegetací, vpravo zarostlý hustou vegetací.
1401 | Chlumec nad Cidlinou (mimo) | Trutnov střed-obvod Poříčí (mimo) | 51.743 | 7 | 10 | P | 2 | 2022-03-15 | Trhliny v průčelí z římsy do čela, zvětralý beton levého čela, v místě trhliny beton do hloubky vydrolený, kolem ústí trouby degradovaný beton a odhalená výztuž. Zanesené dno propustku, na vtoku zanesen do 2/3. Ve výtoku se drží voda - špatné odtokové poměry. Vlevo vzrostlá vegetace. Nad propustkem styk.
1401 | Chlumec nad Cidlinou (mimo) | Trutnov střed-obvod Poříčí (mimo) | 51.86 | 7 | 10 | P | 2 | 2022-03-15 | Výtok vlevo zasypaný a zanesený větvemi otvor zde není vidět, dno zanesené do 1/3, místy vypadané spárování zdiva opěr. Uvolněné, vyjeté kameny římsy vpravo. Vpravo náletová vegetace.
1401 | Chlumec nad Cidlinou (mimo) | Trutnov střed-obvod Poříčí (mimo) | 53.722 | 7 | 10 | P | 2 | 2022-03-15 | Uvolněné a vypadané spárování opěr, některé kameny uvolněné, zanesené dno do 1/2, vtok i výtok zasypán do 3/4. Nízká čela, štěrk přepadává přes římsy. Zkraje zprava jedna deska zeslabená. Zarostlý drobnou vegetací.
1491 | Choceň (mimo) | Týniště nad Orlicí (mimo) | 11.62 | 7 | 06 | P | 2 | 2022-07-14 | Římsy: vlevo (v náspu mezi průjezdnou a vlečkovou kolejí) ve střední části 2x příčně tržená po celé šířce. Vpravo na začátku tržená od objektu, v trhlině hluboký výdrol, z průčelí podélné praskliny s výdroly, porostlá mechem. Čelní zdi: vlevo v náspu drážního tělesa, nelze prohlédnout. Vpravo ve střední části tržená po celé výšce, okolo trhliny silné výdroly. Vzdutá omítka ve střední části odpadává, obnažený beton silně degraduje, ve střední části silné výdroly. Trouby: ve spárách bez pojiva, v otvoru č. 2 střední trouba pokleslá o 20 mm, v troubách výdroly od nedostatečného krytí armatury. Obnažená armatura silně rzivá. Trouby ve spodní části zanesené naplavenou hlínou včetně příkopů na přítoku i odtoku. Cizí zařízení: vpravo podél čelní zdi veden kabelový žlab, na konzolách ukotvených v mostním objektu. Žlab zcela rozpadlý z 50%, volné kabely. Vlevo trati za vlečkovou kolejí veden drátovod. Vlečkový objekt vlevo: mírné výdroly betonu v římse a čelní zdi.
1491 | Choceň (mimo) | Týniště nad Orlicí (mimo) | 12.018 | 7 | 06 | P | 2 | 2022-07-14 | Římsy: vlevo i vpravo porostlé mechem, vlevo i vpravo svisle prasklé, shora štěrk. Čelní zdi: vlevo nad vrcholem trouby svislá prasklina, která pokračuje po obvodu trouby. Z důvodu této praskliny odpadává omítka kolem trouby, obnažený beton se vydroluje. Trouba: vydrolené pojivo ze spáry mezi troubami, výdroly v hranách až na pruty armatury. Kamenné kužely: kamenným zdivem prorůstá vegetace. Průtočným profilem vpravo vedena kabelová chránička (cca 1,0 m od průčelí), zcela rozpadlá.
1491 | Choceň (mimo) | Týniště nad Orlicí (mimo) | 12.279 | 7 | 06 | P | 2 | 2022-07-14 | Kolejové lože: nové pražce a kamenivo. Římsa vpravo: římsa ve spárách bez pojiva, na konci ve svislé spáře mírný výdrol, porostlá mechem. Vlevo není osazena. Čelní zdi: vlevo podélná prasklina v pracovní spáře, vpravo vlasově popraskaná a porostlé mechem. V dilatačních spárách chybí pojivo, vzrůstá vegetace. Deska: při průjezdu vlaku se deska mírně chvěje (patrně od zamačkání úložných kolejnic), u levé hrany podélná vlasová prasklina s vápennými výluhy. Izolace: porušená, prosak patrný v ložné spáře mezi deskou a opěrami (v otvoru i z průčelí). Opěry: ve spodní části opěry č. 2 (při vodní hladině) se beton vydroluje. Křídla: ve všech křídlech podélné praskliny, vlevo s vápennými výluhy. Cizí zařízení: podél pravého průčelí původně veden dřevěný kabelový žlab. Žlab zcela rozpadlý, 3ks volných v průtočném profilu. Vpravo na začátku shora na římse nivelační bod.
1491 | Choceň (mimo) | Týniště nad Orlicí (mimo) | 13.099 | 7 | 06 | P | 2 | 2022-07-14 | Zábradlí: není osazeno, výška objektu nad 2,0 m. Římsy: nejsou osazeny. Čelní zdi: výdroly betonu v pracovních spárách, vlevo jsou betonové bloky v spárách uvolněny a tlačeny zemním tělesem ven. Na začátku vytlačen ven až o 50 mm. Deska: ve vzdálenosti 1,10 m od levé hrany, deska podélně prasklá, prasklina dále pokračuje ve spáře mezi deskou a oběma úložnými prahy. Opěry: popraskané, místy vypadané spárování. Zdivo na opěře č. 2 mírně vyboulené, kvádry v horní části vytlačené až o 40 mm, na opěře č. 1 se začínají jednotlivé kvádry tlačit ven. Křídla: vlevo ve spodní části kamenná, v horní části betonová. Poruchy z čelní zdi přecházejí do obou křídel. Křídlo 1L separované od objektu šikmou prasklinou, začíná se tlačit ven. Vpravo kolmá křídla, místy vypadané spárování, porostlé mechem. Cizí zařízení: na křídle 1L nivelační bod. Vpravo na křídlech volně ložený kabel.
1491 | Choceň (mimo) | Týniště nad Orlicí (mimo) | 14.098 | 7 | 06 | P | 2 | 2022-07-14 | Zábradlí: sloupky z kolejnic, madla ocelové roury. Nefunkční. Vlevo chybí první sloupek, madla neupevněná. Vpravo mezi sloupky chybí madla. Římsy: vlevo i vpravo nízké římsy porostlé mechem. Čelní zdi: vlevo navětralé a mírně popraskané kameny. Vpravo místy opadává omítka. Klenba: v levém i pravém klenebním věnci (při obou průčelích) silné výdroly cihelného zdiva z důvodu prosaku v těchto místech. U obou průčelí ve vrcholu klenby trhliny. Ve střední části bez patrných vážnějších poruch. Izolace: porušená, prosak patrný v klenbě u obou průčelí. Opěry: zdivo bez patrných vážnějších poruch. Křídla: vlevo popraskané a místy vypadané spárování. Vpravo popraskané spárování, porostlá mechem. Cizí zařízení: vpravo veden, před sloupky zábradlí, drátovod.
1491 | Choceň (mimo) | Týniště nad Orlicí (mimo) | 15.659 | 7 | 06 | P | 2 | 2022-07-14 | Římsy: nízké kamenné kvádry, porostlé mechem, vysoký nadnásyp. Čelní zdi: vlevo bez vážnějších poruch, vpravo vzdutá omítka. Klenba: vlevo i vpravo z průčelí výdroly cihel v klenebním věnci, popraskané místy vypadané spárování. Vlevo 0,15 m od hrany prasklina po obvodu klenby, cihly se v prasklině vydrolují. Propustek velké šířky a v otvoru se trvale drží stojící vody. Izolace: mírně porušená, místy patrné vápenné výkvěty. Opěry: ve viditelné části místy vypadané spárování, jednotlivé kvádry povrchově zvětrávají. Celkově bez patrných vážnějších poruch. V otvoru se drží stojatá voda, která nemá kam odtékat. Křídla: vlevo rovnoběžná, vpravo kolmá, jednotlivé kvádry zvětrávají, místy vypadané spárování.
1581 | Choceň (mimo) | Litomyšl (včetně) | 16.823 | 7 | 06 | P | 2 | 2022-05-18 | Propustek trubní RT50. Otvor čistý, bet. čela vlasově popraskaná, vlevo porostlé mechem, vpravo se omítka olupuje, obě římsy prasklé, mají odrolené hrany, zhora se na římsách olupuje omítka, pravá přesypaná. Vlevo na vtoku jímka.
1581 | Choceň (mimo) | Litomyšl (včetně) | 17.062 | 7 | 06 | P | 2 | 2022-05-18 | Propustek trubní RT70. Otvor čistý, beton trouby se místy odlupuje až na výztuž. Čela betonová, vlasově popraskaná s výluhy. Římsa vpravo rozpraskaná, část shozená. Kužely rozvolněné, zarostlé.
1581 | Choceň (mimo) | Litomyšl (včetně) | 17.327 | 7 | 06 | P | 2 | 2022-05-18 | Propustek trubní RT50. Vlevo vtoková jímka. V otvoru mírný nános. Betonová čela a římsy popraskané, vlevo na začátku beton římsy degraduje až do hloubky 15 cm. V čele vlevo beton okolo trouby opadaný až výztuž.
1581 | Choceň (mimo) | Litomyšl (včetně) | 17.964 | 7 | 06 | P | 2 | 2022-05-18 | Propustek deskový ZBK sv. 1,30 m. Obě čela popraskaná vč. levé římsy, beton opadává. Poškozená izolace, v podhledu desky zaschlé průsaky (mapy) s výluhy. Betonové opěry popraskané (omítka), zaschlé průsaky, výluhy. V otvoru mírný nános.
1581 | Choceň (mimo) | Litomyšl (včetně) | 19.092 | 7 | 06 | P | 2 | 2022-05-18 | Propustek trubní RT80. Otvor čistý, místy obnažená výztuž trouby. Čela a římsy beton, římsa vpravo, 2x prasklá, čelo vpravo vlasové prasklinky s výluhy, vlevo prasklá římsa, beton čela popraskaný, opadává. Vlevo vtoková jímka.
1581 | Choceň (mimo) | Litomyšl (včetně) | 19.691 | 7 | 06 | P | 2 | 2022-05-18 | Propustek trubní RT70. Vlevo vtoková jímka, betonové čelo a římsa - beton čela popraskaný, opadává omítka, obnažená armatura trouby, římsa prasklá. Na výtoku vpravo prodloužen šikmo ukončenou troubou s odlážděním. V otvoru mírný nános.
1581 | Choceň (mimo) | Litomyšl (včetně) | 19.874 | 7 | 06 | P | 2 | 2022-05-26 | Propustek trubní RT60. Vpravo na výtoku beton čela popraskaný, okolo trouby opadává. Zábradlí pouze vpravo, rzivé, chybí spodní madlo. Vtok 10 m od koleje u skladiště Mlýnů, kamenné čelo má vypadané spárování, rozvolněné zdivo. Uprostřed revizní šachta, zakrytá poklopem. Otvor do 1/2 zanesen, beton trub se olupuje, místy obnažená výztuž .
1601 | Hradec Králové hl.n. (mimo) | Stará Paka (mimo) | 36.967 | 7 | 20 | P | 2 | 2022-06-08 | Propustek ve stanici Semonice. Trubní železobetonový propustek o světlosti 1,20 m. Vpravo trati betonová jímka zakrytá mříží. Uvnitř nános naplavenin. Vlevo trati kamenná čelní zeď, římsy neosazeny. Od kraje trouby nahoru z obou stran zeď odtržena. Kámen na konci křídla 1L shozený. Trouby popraskané ve spojích. Trouby vůči sobě posunuty. Zpevněná koryta přítoků z podélných příkopů.
1612 | Pardubice-Rosice nad Labem-jižní zh | Hradec Králové hl.n. (mimo) | 16.649 | 7 | C1 | P | 2 | 2022-11-10 | Deskový a klenbový propustek. Zábradlí vlevo trati chybí. V současné době není nutné, výška levého průčelí do 2,0 m (1,97 m). Kolejové lože v kolejích č. 1 (průjezdná) a č. 7 (levá krajní) po rekonstrukci v dobrém stavu, v kolejích č. 2, 3 a 5 v dobrém stavu, v koleji č. 4 (pravá krajní) štěrkové lože zanesené. Římsa vlevo má shora podélné praskliny, 3x svisle prasklá - praskliny přecházejí do průčelí. Čelní zeď vlevo vlasově popraskaná s vápennými výkvěty. K 01 - železobetonová deska odspodu mírné výdroly, u levé hrany (odspodu) výdrol větší. K 02 - zabetonované kolejnice v dobrém stavu. K 03 - železobetonová deska zhotovena v roce 2012, deska se odspodu rosí, jinak bez patrných poruch. K 04 - cihelná klenba, cihly v klenbě povrchově zvětrávají od průsaku. Izolace porušená, průsak patrný v ložné spáře mezi deskou a opěrami K 01 a dále pak v obou opěrách O1 a O2, v K 04 silný průsak s vápennými krápníky v celé ploše cihelné klenby. V betonové opěře O2 příčná prasklina v pracovní spáře, v prasklině patrný prů
1631 | Hradec Králové hl.n. (mimo) | Ostroměř (mimo) | 27.92 | 11 | 10 | P | 3 | 2022-03-15 | Deskový kamenný propustek o světlosti 1,00 m. Vlevo i vpravo trati vysoký nadnásyp zeminy, krajní KD tržené a tlačené ven, rozevření spár vlevo 70 mm a vpravo 120 mm (porucha přechází do opěr), druhá krycí deska zleva prosedlá o 40 mm. Vpravo i vlevo trati došlo k sesunutí části zeminy do propustku. Opěry (vlevo i vpravo) cca 0,50 m od hran opěr praskliny ve spáře (tržené společně s krajními KD), u opěry 2 vpravo se kvádry začínají tlačit ven. Opěry mají hloubkově vypadané spárování, rozvolněné, vlhké, porostlé lišejníkem. V propustku nános bahna.
1631 | Hradec Králové hl.n. (mimo) | Ostroměř (mimo) | 28.451 | 11 | 10 | P | 2 | 2022-03-15 | Deskový propustek ze zabetonovaných kolejnic o světlosti 2,00 m. Kolejové lože obnoveno, v dobrém stavu. Zábradlí silně rzivá. První sloupek vpravo (profil T) vykloněn, madla deformovaná, madla jsou v nenormové výšce 0,98 – 1,03 m. Zábradlí vlevo trati 377 cm od osy koleje, vpravo trati 285 cm od osy koleje. Římsy vlevo i vpravo shora porostlé mechem a lišejníkem, vlevo u sloupku č. 2 svislá prasklina, místy beton povrchově navětralý, tvoří se praskliny, vzdouvá se. Deska odspodu opadaná omítka, spodní pasy zabetonovaných kolejnic silně rzivé, vlevo vydrolený beton spodní hrany. Vpravo v šířce 2,00 m odspodu omítka silně zvětralá, výztužná síť silně rzivá. Opěry vlhké, u opěry 1 kamenná část zakrytá naplavenou hlínou, beton úložných prahů povrchově zvětrává.
1631 | Hradec Králové hl.n. (mimo) | Ostroměř (mimo) | 29.198 | 11 | 10 | M | 1 / 1 | 2022-03-15 | Ocelový most. Dvojčitá plnostěnná nýtovaná OK přímo pojížděná. Zábradlí vlevo trati ve vzdálenosti 264 cm od osy koleje, vpravo trati 261 cm od osy koleje. Zábradlí vlevo i vpravo nepředpisová výška 1,03 m. Pozednice podélně popraskané. Plechové podlahy chodníkové a středové, v pořádku. Ložiska v pořádku. Opěry v pořádku. Křídla betonová, kolmá, mírně popraskána. Roh parapetu 2L uražen. Vlevo trati probíhá vně zábradlí chránička.
1631 | Hradec Králové hl.n. (mimo) | Ostroměř (mimo) | 29.865 | 11 | 10 | P | 2 | 2022-03-15 | Deskový železobetonový propustek o světlosti 0,40 m. Propustek za přejezdem. Římsy porostlé mechem a lišejníkem, v hranách mírné výdroly. Čelní zdi v dobrém stavu. Opěry a deska dle fotodokumentace vlhké, navětralé. Betonové křídlo 1P poškozeno. Propustek z větší části zanesen bahnem.
1631 | Hradec Králové hl.n. (mimo) | Ostroměř (mimo) | 30.051 | 11 | 10 | P | 1 | 2022-03-15 | Deskový železobetonový propustek o světlosti 0,50 m. Římsy vlevo trati porostlá mechem, vpravo lišejníkem, jinak v dobrém stavu. Čelní zdi v dobrém stavu. Opěry a deska vlhké, porostlé lišejníkem, jinak v dobrém stavu.
1631 | Hradec Králové hl.n. (mimo) | Ostroměř (mimo) | 30.47 | 11 | 10 | P | 2 | 2022-03-15 | Deskový železobetonový propustek o světlosti 0,55 m. Římsa vlevo trati z průčelí silně zvětrává a vydroluje se do hl. 40 mm, mech. Římsa vpravo na konci z vnitřní strany beton vydrolen. V čelní zdi vlevo podélná prasklina s výdrolem betonu, vpravo vlasově popraskaná. Vpravo trati čelo posprejováno. Beton desky odspodu povrchově zvětrává, místy se vydroluje. Opěry vlhké s vápennými výkvěty, porostlé lišejníkem, navětralé. Křídla vlevo i vpravo betonové, omítky popraskané, v prasklinách výdroly betonu.
1651 | Jaroměř (mimo) | Lubawka (PKP) (část) | 12.738 | 7 | 06 | P | 2 | 2022-02-14 | Svršek: v dobrém stavu Zábradlí: není Římsy: vlevo kámen-dobrá, vpravo beton-vydrolená Čela:vlevo kámen-dobré, vpravo beton-svisle prasklé a vykloněné i s římsou o 4,0cm. Trouba: 1,00m-dobrý stav, zanesena z 50% bahnem, vlevo sesypaná zemina do vtoku neumožňuje průtok propustkem, vpravo špatné odtokové poměry neumožňují odtok.
1651 | Jaroměř (mimo) | Lubawka (PKP) (část) | 16.466 | 7 | 06 | P | 2 | 2022-02-15 | Svršek: dobrý stav Zábradlí: není Římsy: kamenné, dobrý stav, nízké-přepad přesypávky Klenba: 0,84m, dobrý stav, popraskané spárování, místy odpadlé, špatná izolace, vpravo trhlina od paty kleny k patě Čela:kamenná, dobrý stav- místy popraskané spárování Opěry:kamenné, místy popraskané a uvolněné spárování, průsaky vody Křídla: kamenná-rovnoběžná, místy popraskané a uvolněné spárování, vlevo zarůstají vegetací
1651 | Jaroměř (mimo) | Lubawka (PKP) (část) | 17.416 | 7 | 06 | P | 2 | 2022-02-15 | Svršek: dobrý stav Zábradlí: není Římsy: betonové, nízké- přepad štěrku Deska:1,80m, rzivé spodní pásnice v desce, místy z podhledu odpadává omítka, zanesené odtokové potrubí Čela:betonová, vlevo i vpravo podélné trhliny, vápenné výluhy, z obou stran odpadává omítka Opěry: kamenné, popraskané a vypadané spárování Kužele: vpravo 2K rozpadlý Dlažba: zanesena hlínou a řasami Kabely: vlevo podél čela v ocelové trubce-starší, vpravo nové zabezpečovací mimo objekt-1m za propustkem
1671 | Liberec (mimo) | Szklarska Poręba (PKP) (část) | 12.572 | 7 | 12 | P | 2 | 2022-09-12 | výtok mírně zanesený.propustek je funkční.stav se nemění
0871 | Benešov nad Ploučnicí (mimo) | Česká Lípa hl.n. (mimo) | 16.031 | 7 | 08 | P | 2 | 2022-03-23 | Chybí zábradlí po obou stranách. Vlevo ulomena římsa čela v délce 4 metry a římsa křídla KL2 a také křídla KP2 a spadlá do vtoku a výtoku. Obě čela prasklá, vybočují. Pravé čelo prasklé, ulomena římsa křídla rovnoběžného v délce 1.5 m na začátku a vybočeno cca o 10 cm. Narušené spárování opěr u vodoteče a začínají se vytlačovat kameny, které mírně vybočují. Přibetonovaná část u opěry O 001 odtržena v napojení na zdivo opěry a vybočena o 3 cm. V čelním zdivu trhliny vlevo pod uložením desky, které přecházejí do zdiva rovnoběžného křídla KL1. Místy popraskaná betonová deska a místy výluhy po vyplavení vápence, koroze odhalené výztuže. Mohutná vegetace po obou stranách propustku.
0871 | Benešov nad Ploučnicí (mimo) | Česká Lípa hl.n. (mimo) | 17.376 | 7 | 08 | P | 2 | 2023-01-31 | Horní strana říms obou čel zvětralá, povrchová úprava betonových ploch narušena. Všechny římsové desky vykazují příčné vlasové trhliny. Pod základy výběhových zídek zčásti vyplavena zemina a tím dochází k sedání a odtrhávání od zdiva čel, rozevření až 5cm. Místy začíná korodovat zábradlí. Nárůst vegetace u všech 4 křídel.
0871 | Benešov nad Ploučnicí (mimo) | Česká Lípa hl.n. (mimo) | 18.924 | 7 | 08 | P | 2 | 2023-01-31 | Klenba silně protéká, místy vlasové trhliny v opraveném spárování. Praskliny v klenbě mezi klenáky a výplňovým zdivem. Místy začíná korodovat nátěr zábradlí. Rozvolněná kamenná římsa pravého čela, uvolněné zábradlí. Vpravo - na konci vypadlá část opraveného vyštíplého rohu u předposlední desky. Trhliny mezi jednotlivými parapetními deskami. U čela vlevo dochází k silnému vyplavování vápence ze spárování. Místy narušeno spárování všech čtyř křídel. Mech na zdivu všech čtyř křídel. Nedořešen vtok a výtok. Voda stojí po dešti v objektu. Štěrkové lože na výbězích drží pouze betonové pražce. Mohutná vegetace na KL1. Mech na zdivu křídel.
0971 | Frýdlant v Čechách (mimo) | Jindřichovice pod Smrkem (včetně) | 11.863 | 7 | 08 | P | 2 | 2022-05-13 | Mírně zanesený bez koryta na odtoku. Spárování hloubkově vypadané. Vlevo za propustkem vytlačené římsové kameny.
0971 | Frýdlant v Čechách (mimo) | Jindřichovice pod Smrkem (včetně) | 12.064 | 7 | 08 | P | 2 | 2022-05-13 | Na odtoku zanesený. Otvor mírně zanesený. Místy hloubkově vypadané spárování.
0971 | Frýdlant v Čechách (mimo) | Jindřichovice pod Smrkem (včetně) | 12.288 | 7 | 08 | P | 2 | 2022-05-13 | Mírně zanesený a zarostlý trávou. Římsy zanesené.
0971 | Frýdlant v Čechách (mimo) | Jindřichovice pod Smrkem (včetně) | 14.021 | 7 | 08 | P | 2 | 2022-05-13 | Poškozené opevnění vodoteče. Místy hloubkově vypadané spárování křídel a části čel a opěr. Zhoršení stavu.
0971 | Frýdlant v Čechách (mimo) | Jindřichovice pod Smrkem (včetně) | 14.064 | 7 | 08 | P | 2 | 2022-05-13 | Stále nebylo odstraněno zatrubnění z propustku. Výrazný průtok vody. Za výtokem z trouby odplavené zanesení a možná i poškozené odláždění.
1051 | Stará Paka (mimo) | Liberec (včetně) | 111.052 | 7 | 08 | P | 2 | 2022-05-13 | Opadaný beton pravého čela (3 m2).pravé čelo prasklé,mezi 2 a 3 troubou zvětrlý beton do hl.15cm,nános na vtoku,mezi 2 a 3 troubou vyteká voda prasklinou
1051 | Stará Paka (mimo) | Liberec (včetně) | 111.751 | 7 | 08 | P | 2 | 2022-05-13 | Mírný nános na vtoku,výtoku i troubách,čela zvětralá místy i do hloubky,přepadávání štěrku přes římsy
1051 | Stará Paka (mimo) | Liberec (včetně) | 112.422 | 7 | 08 | P | 2 | 2022-05-13 | NK silně zmokřelá,počínající koroze zábradlí,hloubkově vypadáné spárování opěr,vytlačování kamenů opěr na výtoku
1051 | Stará Paka (mimo) | Liberec (včetně) | 113.945 | 7 | 08 | P | 2 | 2022-03-08 | Rozvolněný konec římsy a čela vpravo(1m2 vypadlého zdiva)-původního propustku. Koroze zábradlí.vtok mírný nános
1141 | Česká Lípa hl.n. (mimo) | Liberec (mimo) | 100.91 | 7 | 08 | P | 2 | 2022-09-26 | Pravé čelo prasklé, vybočené. Loupe se omítka pravého čelního zdiva a římsa je olámaná s mechovou vegetací. Levé čelo - vlasové trhliny a místy olámaná římsa. Do 1/3 zanesen naplaveninami. Žbt. trouby jsou ve střední části narušeny, obnažena korodující výztuž.
1141 | Česká Lípa hl.n. (mimo) | Liberec (mimo) | 101.149 | 7 | 08 | P | 2 | 2022-09-22 | Částečně narušeno spárování celého objektu. Vtok ze 3/4 a výtok z 1/4 zaneseny štěrkem. Chybí pravé zábradlí. Mohutná vegetace nad vtokovým čelem. Travní vegetace a štěrk na římsách. Místy popraskané spárování čel i opěr. Stav zdiva obou opěr a čel se mírně zhoršuje.
1141 | Česká Lípa hl.n. (mimo) | Liberec (mimo) | 101.415 | 7 | 08 | P | 2 | 2022-09-22 | Popraskané a dvě již mírně promáčklé betonové trouby. Chybí obě čela. Vypadlé spáry mezi troubami. Vtok, výtok i dno zcela zaneseny. Pouze prosakuje.
1141 | Česká Lípa hl.n. (mimo) | Liberec (mimo) | 101.634 | 7 | 08 | P | 2 | 2022-09-22 | Popraskané a místy vypadané spárování obou kamenných opěr. Vegetace v nábězích regulačních zídek. Popraskané betonové části objektu (opěra O01 a deska vpravo objektu), louhování vápence.
1141 | Česká Lípa hl.n. (mimo) | Liberec (mimo) | 102.312 | 7 | 08 | P | 2 | 2022-11-14 | Ulomeno a poškozeno pravé čelo. Vtok, výtok a dno z 1/2 zaneseny štěrkem. Mezi jednotlivými troubami dochází k propadání štěrku a jednotlivé betonové trouby jsou oproti sobě výškově nepravidelně uspořádány. Prosedlé nebo vytlačené. Levé čelo včetně římsy prasklé, zasypané a části betonu zvětralé a vypadlé do hloubky až 10 cm. Vytlačují se kameny ze zdiva. Silná travní vegetace a zemina na římsách.
1141 | Česká Lípa hl.n. (mimo) | Liberec (mimo) | 102.549 | 7 | 08 | P | 2 | 2022-11-14 | Místy popraskané spárování zdiva obou kamenných opěr. Ve vtoku i výtoku nárůst vegetace. Silně zanesená římsa pravého čela zeminou, štěrkem a prorůstající vegetací. Vegetace nad pravými křídly narušuje jejich zdivo. Vybočuje levé gabionové čelo cca o 10cm.
1141 | Česká Lípa hl.n. (mimo) | Liberec (mimo) | 102.654 | 7 | 08 | P | 2 | 2022-11-14 | Silně zarostlý vtok i výtok. Mohutná vegetace nad oběma čely a všemi čtyřmi křídly narušuje zdivo. Částečně narušeno spárování čel a křídel. Částečně zaneseno dno objektu, cca do 1/4. Místy porušení spárování zdiva opěr. Vypadlý 1 kámen uprostřed opěry O02.
1141 | Česká Lípa hl.n. (mimo) | Liberec (mimo) | 102.999 | 7 | 08 | P | 2 | 2022-11-14 | Profil propustku ze 3/4 zanesen. Zleva mezi první a druhou rourou výškový posun. Narušeno zdivo čel a rovnoběžných křídel. Levé kamenné čelo se postupně rozpadá. Místy zvětralý beton do hloubky až 5 cm i na římse. Mech na zdivu, zaneseny a odroleny římsy obou čel a objekt oboustranně zarostlý silnou travní a stromkovou vegetací. Drží se voda v profilu propustku, nedořešen vtok ani výtok.
1141 | Česká Lípa hl.n. (mimo) | Liberec (mimo) | 105.633 | 7 | 08 | P | 2 | 2022-11-24 | Objekt do 3/4 zanesen, částečně neprůtočný. Vtok součástí kanalizace, kanalizační šachta a pravé čelo i konec trouby částečně rozpadlé. Profil trouby pouhých 30cm je nedostatečný. Římsa zajištěna provizorně betonovým žlábkem. Pozor!!! Stálá vodoteč. Odvodňuje přejezd.
1141 | Česká Lípa hl.n. (mimo) | Liberec (mimo) | 106.821 | 7 | 08 | P | 2 | 2022-11-24 | Pravé čelo na dvou místech prasklé po celé výšce, spáry se mírně rozevírají a dochází k již znatelnému vybočení jednotlivých segmentů až o 3cm. Římsa levého čela prasklá v 1/4 délky a vybočena o 5cm. Levé čelo prasklé po celé výšce na dvou místech. Loupe se krycí vrstva dolních pásnic zabetonovaných nosníků a ty korodují. V opěře O02 v dolní části vpravo vypadlý jeden kámen. Částečně narušeno spárování obou opěr. Vegetace v okolí objektu.
1141 | Česká Lípa hl.n. (mimo) | Liberec (mimo) | 107.03 | 7 | 08 | P | 2 | 2022-12-01 | Částečně narušeno spárování obou kamenných částí opěr. Popraskaná vlasově omítka čel - louhování vápence a mech na zdivu. Prasklá obě čela, v místě uložení desky /pracovní spára/. Vlevo podélné trhliny v římse, vpravo příčná trhlina římsy. Místy porušena omítka desky až na zabetonované nosníky a dolní pásnice v těchto místech silně korodují. Sešlý nátěr zábradlí a ve spodní části sloupků oslabení korozí. Na římsách štěrk a travní vegetace. Kamenné zdivo opěr v místě styku s vodotečí mírně narušeno, začínají se vytlačovat jednotlivé kameny.
1141 | Česká Lípa hl.n. (mimo) | Liberec (mimo) | 107.255 | 7 | 08 | P | 2 | 2022-12-01 | Vtok i výtok z větší části zanesen. Vegetace ve vtoku. Vlasové trhliny v betonovém zdivu čela výtoku. Mezi kolejí vlečky a traťovou dochází k propadání štěrku (prasklé víko šachty). Čelo vpravo vlasově popraskané a na zdivu mech. Neprotéká voda, pouze prosakuje. Trouba č. 1 zcela zanesena, nefunkční.
1301 | Velký Osek (mimo) (stará spojka) | Chlumec nad Cidlinou (včetně) | 12.677 | 7 | 08 | P | 2 | 2022-03-18 | Římsy: porostlé mechem a přesypané štěrkem, vpravo uvolněná a tlačená ven. Čelní zdi: vlevo porostlá mechem, místy prorůstá ve spárách tráva. Vpravo zdivo silně rozvolněné a tlačené ven. Trouba: bez patrných vážnějších poruch, trouba uprostřed z 50% zanesena. Cizí zařízení: vlevo, shora římsy, nivelační bod.
1301 | Velký Osek (mimo) (stará spojka) | Chlumec nad Cidlinou (včetně) | 13.949 | 7 | 08 | P | 2 | 2022-03-18 | Deska: pravá krajní KD tržená od objektu. Jednotlivé KD místy povrchově zvětrávají. Opěry: místy vypadané spárování.
1301 | Velký Osek (mimo) (stará spojka) | Chlumec nad Cidlinou (včetně) | 14.24 | 7 | 08 | P | 2 | 2022-03-18 | Římsy: vlevo i vpravo porostlé mechem, jinak dobrý. Čelní zdi: vpravo v dobrém stavu. Vlevo v roce 2015 zajištěno průčelí gabionovými koši a nosníky HEB. Trouba: pravá krajní trouba uvolněná a pokleslá, rozevření ve spáře mezi troubou č. 1 a 2 (zprava) je ve vrcholu až 100 mm, spárou propadá zemina z náspu, mezi troubou č. 2 a 3 (zprava) spára ve vrcholu rozevřená 20 mm. Kamenné návodní zdivo vpravo na odtoku rozrušené.
1302 | Chlumec nad Cidlinou (mimo) | Miedzylesie (PKP) (mimo) | 19.003 | 7 | 08 | P | 2 | 2022-04-28 | Čelní zdi: betonová čelní zeď vpravo separovaná od původního objektu ve spáře (rozevření spáry 10 mm). Deska: vpravo, v místech zabetonovaných kolejnic, vzdutá omítka, začíná odpadávat. Izolace: porušená, prosak ve spárách mezi původní deskou a betonovou dostavbou, v pravé části objektu patrné silné průsaky (v místech vzduté omítky). Opěry: vpravo svislé praskliny ve spárách mezi původní kamennou opěrou a betonovou přístavbou, původní kamenné zdivo v době prohlídky bez vážnějších poruch.
1302 | Chlumec nad Cidlinou (mimo) | Miedzylesie (PKP) (mimo) | 19.197 | 7 | 08 | P | 2 | 2022-04-28 | Čelní zdi: vlevo vlasově popraskaná, vpravo v dobrém stavu. Deska: odspodu beton zvětrává a vydroluje se, obnažená síť a spodní pasy zabetonovaných kolejnic rzivé. Izolace: porušená, ve spárách mezi původní deskou a betonovou dostavbou, vlevo ve spáře vápenné krápníky. Opěry: v opěře 1 podélná prasklina (v místě pracovní spáry), obě opěry vlhké.
1331 | Hanušovice (mimo)(vč.Hanuš.-Morava) | Lichkov (mimo) | 86.264 | 7 | 08 | P | 2 | 2022-07-27 | Trubní sv. 1,25m (1964). Omítka vlevo popraskaná, odmrzlý beton dna rour do 2 cm, objektem protažena PE trubka, na vtoku osazené zábradlí /1x madlo+ 1x přičle/, na výtoku chybí zábradlí - nebezpečný spád. Mech a vegetace nad vtokem vpravo.
1331 | Hanušovice (mimo)(vč.Hanuš.-Morava) | Lichkov (mimo) | 87.583 | 7 | 08 | P | 2 | 2022-07-27 | Deska pískovec, opěry žulové sv. 0,45m. Výtok vpravo zasypán, před vtokem nános.
1331 | Hanušovice (mimo)(vč.Hanuš.-Morava) | Lichkov (mimo) | 88.142 | 7 | 08 | P | 2 | 2022-07-27 | Trubní sv. 0,80m (1964). Vlasové trhliny na čele s výluhy, místy odpadá omítka, spáry křídel porostlé mechem. Nízké a rezaté zábradlí/ 1x madlo + 1x přičle/ vpravo vyhnuté.. Horní madlo vpravo utržená ve sváru. Přepadává štěrk za římsami.
1331 | Hanušovice (mimo)(vč.Hanuš.-Morava) | Lichkov (mimo) | 89.608 | 7 | 08 | P | 2 | 2022-07-27 | Trubní sv. 0,80m ( 1958). Na vtoku vpravo prasklý a vysunutý parapet, oprýskaná horní hrana, odpadává omítka kolem rour, nános v trubce do 2/3. Levý parapet odrolený. Na výtoku napříč zavěšen kabelový žlab, na objektu kolejnicový styk. Vegetace, mech. V propustku stojí voda - špatný odtok.
1421 | Veleliby (mimo) | Jičín (mimo) | 18.253 | 7 | 08 | P | 2 | 2022-07-20 | Deskový propustek ze zabetonovaných kolejnic o světlosti 0,95 m. Kolejové lože bahnité, porostlé vegetací. Římsa vlevo trati přesypaná zeminou, porostlá mechem, vlevo i vpravo popraskaná (vpravo horší). Vpravo trati v římse výdroly, římsa porostlá mechem. Na konci propustku blok římsy odtržen a tlačen ven. Spodní pasy kolejnic desky a úhelníky při opěrách rzivé. Krajní nosník vlevo trati rezne. Izolace porušená, vlevo z průčelí vápenné výluhy, v desce krápníky. Opěry vlhké, popraskaná omítka. Křídla porostlá mechem, v křídle 2P podélná prasklina ve spáře. Vpravo trati prochází 1,5 m od římsy drátovod. Podél paty levé kolejnice prochází volně kabel. Vlevo trati mimo propustek v zemi kabely.
1421 | Veleliby (mimo) | Jičín (mimo) | 18.794 | 7 | 08 | P | 2 | 2022-07-20 | Deskový propustek kamenný o světlosti 0,60 m (vlevo v šířce 1,15 m vložena deska ze zabetonovaných kolejnic). Na krycích deskách vysoký nadnásyp zeminy, vlevo i vpravo trati krajní krycí desky uvolněné, vpravo se tlačí ven. Vlevo obnažené spodní pasy kolejnic, odspodu rzivé. Opěry mají vypadané spárování, obě opěry u pravé hrany rozvolněny, kvádry se začínají tlačit ven, 1 kvádr vypadlý (nepodstatné). Křídla kamenná, rovnoběžná, mají vypadané spárování, křídlo 1L rozvolněné, kvádry se tlačí ven. Vpravo trati křídla rozvolněna. Vpravo trati prochází volně po svahu náspu kabel. Vpravo trati prochází po náspu drážního tělesa drátovod. Vlevo trati mimo propustek v zemi kabely.
1421 | Veleliby (mimo) | Jičín (mimo) | 21.334 | 7 | 08 | P | 2 | 2022-07-20 | Trubní železobetonový propustek o průměru 0,40 m. Římsy a čelní zdi hustě porostlé mechem, navětralé, popraskané. V troubě rozsáhlé výdroly, obnažená zkorodovaná výztuž. V propustku nános bahna a štěrku cca 20 cm.
1421 | Veleliby (mimo) | Jičín (mimo) | 21.525 | 7 | 08 | P | 2 | 2022-07-20 | Trubní železobetonový propustek o průměru 0,60 m. Římsa vlevo trati v ose propustku římsa prasklá, prasklina rozevřená 6 mm, porostlá mechem, přesypaná zeminou. Vpravo trati v ose propustku svislá prasklina, římsa přesypána štěrkem, porostlá mechem. Na římse popraskaná omítka. V čelní zdi vlevo trati nad troubou přechází prasklina z římsy, která pokračuje po obvodu trouby, v místě dalších prasklin omítka vzdutá. Čelní zeď hustě porostlá mechem. Vpravo trati omítka čelní zdi vlasově popraskaná, místy vzdutá. V propustku souvislý nános cca 10 cm, jinak v dobrém stavu. Kamenné kužely rozvolněné, s prorůstající vegetací, kužely 1L,1P a 2P tržené po celé výšce.
1421 | Veleliby (mimo) | Jičín (mimo) | 22.018 | 7 | 08 | P | 2 | 2022-07-25 | Deskový propustek ze zabetonovaných kolejnic o světlosti 0,75 m. Římsy porostlé mechem, popraskané, vlevo i vpravo na římse štěrk, vlevo římsa 1x prasklá, vpravo 2x prasklá. Vlevo na začátku uražený roh římsy. Čelní zeď vlevo porostlá mechem, vpravo svislé praskliny (v místech ukončení desky). Deska má spodní pasy kolejnic a úhelníky při opěrách silně rzivé, v pravé části desky nárůst plátové rzi. Vpravo u opěry 1 úhelník uvolněný. Krajní kolejnice rzivé. Izolace porušená, v pravé části desky. Opěry mají popraskané spárování. Kameny opěry 1 se místy vydrolují. Opěra 2 zleva podemletá a porostlá mechem. Vlevo z průčelí začíná beton opěry 2 povrchově zvětrávat. Křídla rovnoběžná. Křídla vpravo mají vypadané spárování. Křídla porostlá mechem. Dno propustku z 50% odplaveno.
1421 | Veleliby (mimo) | Jičín (mimo) | 22.215 | 7 | 08 | P | 2 | 2022-07-25 | Deskový propustek kamenný o světlosti 1,00 m. (Vpravo deska ze zabetonovaných kolejnic šířky 3,00 m). Římsa vpravo má vysoký nadnásyp zeminy, převislá vegetace. V kamenné části mezi KD vypadané spárování, vlevo krajní KD tržená a se tlačí ven (vysoký nadnásyp), vpravo v betonové části rzivé spodní pasy kolejnic. Jednotlivé kvádry opěry 2 zvětrávají a vydrolují se ve střední části do hl. až 200 mm, v pravé hraně má opěra 2 kvádry uvolněné ve spárování, 1 kvádr zcela rozpadlý. Opěra 1 má místy vypadané spárování. Vpravo vypadané hloubkově. Křídla (vpravo) mají hloubkově vypadané spárování, jednotlivé kvádry vydrolené až do hl. 150 mm a uvolněné ve spárování. Vlevo trati obtížný přístup k propustku, okolí hustě zarostlé vzrostlými stromky a vegetací. V době provedení běžné prohlídky vlevo trati spadlý strom v ústí propustku. Propustek nelze zleva prohlédnout. Z volné výšky 1,10 m zůstává volných vlevo 0,60 m a vpravo 0,80 m..
1441 | Martinice v Krkonoších (mimo) | Rokytnice nad Jizerou (včetně) | 11.577 | 7 | 08 | P | 2 | 2022-07-28 | Trubní železobetonový propustek o průměru 0,80 m. Římsa vlevo trati porostlá mechem. Vpravo trati beton římsy degradován, tvoří se praskliny a rozsáhlé výdroly. Čelní zeď vpravo trati vlasově popraskaná, tvoří se vápenné výluhy a průsaky. V čelní zdi vlevo trati praskliny. Zprava jsou trouby vůči sobě mírně posunuty. Podél čelní zdi vlevo trati, položená na křídlech, probíhá kabelová chránička.
1441 | Martinice v Krkonoších (mimo) | Rokytnice nad Jizerou (včetně) | 11.706 | 7 | 08 | P | 2 | 2022-07-28 | Deskový kamenný propustek o světlosti 0,60 m. Rok výstavby 1899. Římsa vlevo trati přesypaná štěrkem, hustě porostlá mechem. Čelo vlevo trati hustě porostlé mechem, kameny mají hloubkově vypadané spárování. Čelo vpravo trati hustě zarostlé dřevinami. Opěry silně rozvolněny, hloubkově vypadané spárování. Opěry vlhké, kameny degradovány. Vpravo trati šikmá kamenná křídla. Křídla mají hloubkově vypadané spárování. Vlevo trati probíhá vně propustku, položená na štěrkovém loži, kabelová chránička.
1441 | Martinice v Krkonoších (mimo) | Rokytnice nad Jizerou (včetně) | 12.061 | 7 | 08 | P | 2 | 2022-07-28 | Klenbový kamenný propustek o světlosti 1,00 m. Rok výstavby 1899. Vlevo trati vysoký nadnásyp zeminy na římse. Vpravo trati vysoký nadnásyp zeminy na římse, hustě zarostlý vzrostlými dřevinami. Klenba má hloubkově vypadané spárování. Klenba mokrá, tvoří se krápníky. Klenební věnec vlevo trati hustě porostlý mechem. Opěry mají hloubkově vypadané spárování, kameny navětrány, degradovány. Kamenná kolmá křídla vpravo trati hustě porostlá mechem, rozvolněna, hloubkově vypadané spárování. Kamenná křídla vlevo trati hustě porostlá mechem, rozvolněna, hloubkově vypadané spárování. Dno propustku zaneseno.
1441 | Martinice v Krkonoších (mimo) | Rokytnice nad Jizerou (včetně) | 12.205 | 7 | 08 | P | 2 | 2022-07-28 | Deskový kamenný propustek o světlosti 1,00 m. Rok výstavby 1899. Vlevo trati propustek zatrubněn, prodloužen betonovými kolmými křídly. Na římse vpravo trati vysoký, kolmý nadnásyp zeminy, vzrostlé dřeviny. Opěry kamenné, silně rozvolněny, část kamenů ve spodní řadě vyjíždí, hloubkově vypadané spárování. Kamenné kolmé křídlo 1P rozvolněné, v horní části prasklé, hloubkově vypadané spárování, hustě porostlé mechem. Kamenné kolmé křídlo 2P silně rozvolněné, hloubkově vypadané spárování.
1441 | Martinice v Krkonoších (mimo) | Rokytnice nad Jizerou (včetně) | 12.458 | 7 | 08 | P | 2 | 2022-07-28 | Deskový kamenný propustek o světlosti 0,60 m. Rok výstavby 1899. Římsa vlevo trati hustě porostlá mechem, přesypáno štěrkem. Vpravo trati nad římsou nadnásyp, vzrostlé dřeviny, v ústí propustku napadán štěrk. Desky vlhké, vypadané pojivo. Opěry mají hloubkově vypadané spárování, kameny vlhké, navětrány. Vpravo trati kamenná kolmá křídla, mají vypadané spárování, na konci rozpadlé.
1441 | Martinice v Krkonoších (mimo) | Rokytnice nad Jizerou (včetně) | 12.95 | 7 | 08 | P | 2 | 2022-07-28 | Deskový kamenný propustek o světlosti 0,60 m. Rok výstavby 1899. Vlevo trati kamenná krycí deska má vysoký kolmý nadnásyp, přesypaná štěrkem, nad krycí deskou kořeny stromů. Vpravo trati kamenná krycí deska má vysoký kolmý nadnásyp, nad krycí deskou kořeny stromů a vegetace. Opěry jsou rozvolněné, kameny se vysouvají, hloubkově vypadané spárování. Kameny mokré, navětralé, degradované. Křídla vlevo trati rozvolněná, hloubkově vypadané spárování, hustě porostlá mechem. V křídle 2L se poslední kámen vysouvá ven. Křídla vpravo trati rozvolněná, hloubkově vypadané spárování, porostlá mechem. Vpravo trati silně zarostlý vegetací.
1441 | Martinice v Krkonoších (mimo) | Rokytnice nad Jizerou (včetně) | 13.101 | 7 | 08 | P | 2 | 2022-07-28 | Klenbový kamenný propustek o světlosti 1,00 m. Rok výstavby 1899. Vlevo trati římsa hustě porostlá mechem, kameny navětralé, degradované, hloubkově vypadané spárování. Kamenná římsa vpravo trati má vysoký nadnásyp, hustě porostlá mechem, hloubkově vypadané spárování. Čelní zeď vpravo trati hustě porostlá mechem, kameny navětralé, degradované, hloubkově vypadané spárování. Klenba má kameny navětralé, degradované, hloubkově vypadané spárování. Klenba vlhká, tvoří se krápníky, průsaky a výluhy, poškozená izolace. Klenební věnec vlevo hustě porostlý mechem, kameny navětrány, degradovány, hloubkově vypadané spárování. Opěry mají navětralé kameny, degradované, hloubkově vypadané spárování, část kamenů se vysouvá. Vlevo trati rovnoběžná křídla hustě porostlá mechem, kameny navětralé, degradované, hloubkově vypadané spárování. Kolmá kamenná křídla vpravo trati hustě porostlá mechem, kameny rozvolněné, navětralé, degradované, hloubkově vypadané spárování, ze spár vyrůstá vegetace.
1441 | Martinice v Krkonoších (mimo) | Rokytnice nad Jizerou (včetně) | 13.21 | 7 | 08 | P | 2 | 2022-07-28 | Deskový kamenný propustek o světlosti 0,60 m. Rok výstavby 1899. Na krycí desce vlevo i vpravo trati vysoký kolmý nadnásyp zeminy a vegetace. Krycí desky hustě porostlé mechem. Desky mokré, poškozená izolace, desky prasklé. Opěry jsou rozvolněné, kameny se vysouvají, hloubkově vypadané spárování. Kameny mokré, navětralé, degradované. Vlevo trati rovnoběžná křídla hustě porostlá mechem, kameny navětralé, degradované, hloubkově vypadané spárování. Vpravo trati rovnoběžná křídla hustě porostlá mechem, kameny navětralé, degradované, hloubkově vypadané spárování. Vlevo na vtoku velký pařez.
1441 | Martinice v Krkonoších (mimo) | Rokytnice nad Jizerou (včetně) | 13.372 | 7 | 08 | P | 2 | 2022-07-28 | Deskový kamenný propustek o světlosti 1,00 m. Rok výstavby 1899. Kamenná krycí deska vlevo trati hustě porostlá mechem. Desky vlhké, vypadané spárování. Opěry jsou rozvolněné, kameny se vysouvají, hloubkově vypadané spárování. Kameny mokré, navětralé, degradované. Vpravo trati rovnoběžná křídla hustě porostlá mechem, kameny navětralé, degradované, hloubkově vypadané spárování.
1441 | Martinice v Krkonoších (mimo) | Rokytnice nad Jizerou (včetně) | 13.637 | 7 | 08 | P | 2 | 2022-07-28 | Klenbový kamenný propustek o světlosti 1,50 m. Rok výstavby 1899. Vlevo trati železobetonová přístavba, není osazena římsa ani zábradlí. Čelní zeď vlevo trati popraskaná. Vpravo trati čelní zeď silně rozvolněná, kameny navětralé, degradované, hloubkově vypadané spárování, ze zdiva vyrůstají vzrostlé stromy. Klenba má kameny navětralé, degradované, hloubkově vypadané spárování. Klenba vlhká, tvoří se krápníky, průsaky a výluhy, poškozená izolace. Opěry jsou rozvolněné, kameny se vysouvají, hloubkově vypadané spárování. Kameny mokré, navětralé, degradované. Křídla vlevo trati porostlá mechem, vlasově popraskaná. Vpravo trati rovnoběžná křídla silně rozvolněná, kameny navětralé, degradované, hloubkově vypadané spárování, ze zdiva vyrůstají vzrostlé stromy.
1441 | Martinice v Krkonoších (mimo) | Rokytnice nad Jizerou (včetně) | 13.977 | 7 | 08 | P | 2 | 2022-08-11 12:56 | Propustek deskový, kamenný o světlosti 0,60 m. Rok výstavby 1899. Vlevo trati krycí deska hustě porostlá mechem. Vpravo trati na krycí desce nadnásyp zeminy, vzrostlé stromy na římse. Opěry mají místy vypadané spárování, kameny vlhké, navětralé, degradované. Ve spodních řadách se část kamenů vysouvá. Rovnoběžná křídla vlevo trati hustě porostlá mechem, kameny navětrány, degradovány. Kolmá křídla vpravo trati jsou rozvolněná, hustě porostlá mechem, kameny degradovány, vypadané spárování. U křídla 2P vzrostlé stromy.
1441 | Martinice v Krkonoších (mimo) | Rokytnice nad Jizerou (včetně) | 14.542 | 7 | 08 | P | 2 | 2022-08-11 12:57 | Propustek deskový, kamenný o světlosti 0,60 m. Rok výstavby 1899. Vtok vlevo trati zcela zanesen, nelze prohlédnout. Vpravo trati přibetonovávka, propustek vpravo zaústěn do opěrné zdi. Betonová část propustku v pořádku. Betonová zeď vpravo trati hustě porostlá mechem. Desky pokleslé, uvolněné. Opěry mají hloubkově vypadané spárování, rozvolněny. Objekt zarostlý dřevinami a vegetací.
1441 | Martinice v Krkonoších (mimo) | Rokytnice nad Jizerou (včetně) | 14.739 | 7 | 08 | P | 2 | 2022-08-11 12:58 | Propustek deskový, kamenný o světlosti 0,60 m. Rok výstavby 1899. Kolejové lože prorostlé vegetací. Šachta vlevo trati na vtoku zanesena, zdivo porostlé mechem, hloubkově vypadané spárování. Krycí deska vlevo trati přesypána štěrkem, hustě porostlá mechem. Vpravo trati krycí desky rozvolněné, hustě porostlé mechem. Desky prosedlé, uvolněné. Opěry rozvolněné, hloubkově vypadané spárování. Křídla vpravo trati silně rozvolněna, hustě porostlá mechem. Vpravo trati probíhá podél čela propustku kabelový žlab hustě porostlý mechem. Dno propustku zanesené.
1441 | Martinice v Krkonoších (mimo) | Rokytnice nad Jizerou (včetně) | 15.374 | 7 | 08 | P | 2 | 2022-08-11 13:00 | Propustek klenbový, kamenný o světlosti 2,00 m. Rok výstavby 1899. Kolejové lože prorostlé vegetací. Klenba má popraskané, místy hloubkově vypadané spárování. Kameny klenby navlhlé, navětralé, degradované. Poškozena izolace, tvoří se krápníky a výluhy. Opěra mají popraskané, místy hloubkově vypadané spárování. Opěra 1 ve spodních řadách zprava rozvolněna, část kamenů vysunutých. Křídla mají vypadané spárování, místy hloubkově. Okolí objektu hustě zarostlé dřevinami a vegetací. U opěry 1 vpravo vzrostlý strom na kraji břehu.
1441 | Martinice v Krkonoších (mimo) | Rokytnice nad Jizerou (včetně) | 15.609 | 7 | 08 | P | 2 | 2022-08-11 13:01 | Propustek deskový, kamenný o světlosti 0,60 m. Rok výstavby 1899. Vlevo trati propustek vyústěn v kamenné opěrné zdi nad silnicí. Vpravo trati vtoková šachta, vtok do propustku zasypán, nelze prohlédnout. Římsa vpravo trati přesypaná štěrkem. Po římse vpravo trati vedena chránička. Opěry rozvolněny, hloubkově vypadané spárování. Vlevo trati výtok zarostlý vegetací.
1441 | Martinice v Krkonoších (mimo) | Rokytnice nad Jizerou (včetně) | 16.42 | 7 | 08 | P | 2 | 2022-08-22 | Propustek deskový, kamenný o světlosti 0,60 m. Rok výstavby 1899. Betonové pražce nad propustkem hustě porostlé mechem. Vlevo trati zanesená vtoková šachta. Krycí desky vlevo trati bez spárování, porostlé mechem. Za římsou vlevo propad štěrku. Nad krycími deskami vpravo trati vysoký kolmý nadnásyp zeminy. Desky propustku prosedlé, kameny degradovány. Opěry mají kameny degradované, hloubkově vypadané spárování, místy rozvolněné. Kameny křídel vpravo trati degradované, mají hloubkově vypadané spárování. Vpravo trati probíhá nad čelem propustku po štěrkovém loži kabelový žlab.
1441 | Martinice v Krkonoších (mimo) | Rokytnice nad Jizerou (včetně) | 16.841 | 7 | 08 | P | 2 | 2022-08-22 | Propustek deskový, kamenný o světlosti 0,60 m. Rok výstavby 1899. Vlevo trati vtok do propustku zanesen. Nad krycími deskami vlevo trati vysoký kolmý nadnásyp štěrku. Krycí deska porostlá mechem. Desky propustku prosedlé, kameny degradovány. Opěry mají kameny degradované, hloubkově vypadané spárování, místy rozvolněné. Opěry zleva hustě porostlé mechem.
1441 | Martinice v Krkonoších (mimo) | Rokytnice nad Jizerou (včetně) | 17.251 | 7 | 08 | P | 2 | 2022-08-22 | Propustek deskový, kamenný o světlosti 0,60 m. Rok výstavby 1899. Nad římsovými kvádry vlevo nadnásyp zeminy a vegetace. Desky propustku prosedlé, kameny degradovány. Opěry mají kameny degradované, hloubkově vypadané spárování, místy rozvolněné. Křídla vlevo trati jsou silně rozvolněná, hloubkově vypadané spárování. Vpravo trati čelo propustku zborceno. Propustek vpravo trati silně zarostlý vegetací a dřevinami, nelze prohlédnout.
1441 | Martinice v Krkonoších (mimo) | Rokytnice nad Jizerou (včetně) | 17.762 | 7 | 08 | P | 2 | 2022-08-22 | Propustek deskový, kamenný o světlosti 0,60 m. Rok výstavby 1899. Krycí deska vlevo trati hustě porostlá mechem, přesypána štěrkem. Krycí deska vpravo trati hustě porostlá mechem, přesypána štěrkem. Desky propustku prosedlé, kameny degradovány. Opěry mají kameny degradované, hloubkově vypadané spárování, místy rozvolněné. Opěry zleva hustě porostlé mechem. Propustek z poloviny zanesen. Nad čelem vpravo trati probíhá volně ložený kabel.
1441 | Martinice v Krkonoších (mimo) | Rokytnice nad Jizerou (včetně) | 17.862 | 7 | 08 | P | 2 | 2022-08-26 11:25 | Propustek kamenný, klenbový o světlosti 2,00 m. Rok výstavby 1899. Nad propustkem konec pojistného úhelníku mostu. Zábradlí vlevo i vpravo trati rzivá. Betonové římsy vlevo i vpravo silně zdegradovány, rozsáhlé výdroly, uvolněné sloupky zábradlí. Průčelí vlevo i vpravo má silně degradované kameny, hloubkově vypadané spárování. V klenbě praskliny, hloubkově vypadané spárování, kameny mokré, silně degradované, jednotlivě prasklé. Poškozená izolace, tvoří se průsaky a výluhy. Opěry mají hloubkově vypadané spárování, u opěry 1 se část kamenů vysouvá. Kameny opěr mokré, degradované. Křídla mají hloubkově vypadané spárování, kameny silně degradovány, hustě porostlé mechem a vegetací. V okolí propustku dřeviny, vegetace. Vpravo trati probíhá vně zábradlí na konzolách kabelový žlab.
1441 | Martinice v Krkonoších (mimo) | Rokytnice nad Jizerou (včetně) | 18.331 | 7 | 08 | P | 2 | 2022-08-26 11:28 | Propustek deskový, kamenný o světlosti 1,00 m. Rok výstavby 1899. Římsa vlevo trati není osazena. Vpravo trati nad krycí deskou nadnásyp zeminy. Desky prosedlé, navětralé. Kamenná čelní zeď a křídla vlevo trati má místy popraskané a vypadané spárování. V čelní zdi vpravo trati vypadané spárování. Opěry mají hloubkově vypadané spárování, kameny rozvolněny. Dno propustku zanesené bahnem. V okolí zarostlý vegetací.
1471 | Trutnov střed (mimo) | Teplice nad Metují (mimo) | 17.298 | 7 | 08 | P | 2 | 2022-08-24 | Svršek: dobrý stav,tráva, vpravo se sesouvá štěrk přes římsu Zábradlí: není Římsy: kamenné, nízké, přesypané štěrkem Deska: 1,00m, bez spárování, nefunkční izolace, nános na výtoku 30,0 cm, Opěry: kamenné, zvětralé, uvolněné a na většině vypadané spárování, Křídla: kamenná, rovnoběžná, zvětralé a uvolněné spárování Kužele: vegetace Kabely: vlevo u paty kolejnice vně 1x volný kabel
1471 | Trutnov střed (mimo) | Teplice nad Metují (mimo) | 17.684 | 7 | 08 | P | 2 | 2022-08-24 | Svršek: dobrý stav, tráva, vpravo strmý násyp Zábradlí: není Římsy: kamenné, nízké, přesypané štěrkem Klenba: 1,50m, uvolněné a místy vypadané spárování, bez izolace, zdržuje se hodně vody uvnitř objektu a před objektem, cca 0,5m Čela: kamenná, popraskané a místy vypadané spárování Opěry: kamenné, rozsáhle vypadané spárování Křídla: kamenná, rovnoběžná, zvětralé a vypadané spárování Kužele: vegetace Kabely: vlevo u paty kolejnice vně 1x volný kabel
1471 | Trutnov střed (mimo) | Teplice nad Metují (mimo) | 18.183 | 7 | 08 | P | 2 | 2022-08-24 | Svršek: dobrý stav, vegetace, propad štěrku vpravo za římsou Zábradlí: není Římsy: betonové, popraskané, (navazují na čela), vlevo trhlina Deska: 0,60m, bez spárování, bez izolace, voda uvnitř 30,0cm, u výtoku bahno, vpravo se rozestupují deska a neodtéká voda Čela: nadbetonovaná, vpravo místy popraskaná omítka, vlevo 1x prasklé a z 60% zvětralý a oprýskaný beton do hl. 10,0cm Opěry: kamenné, zvětralé a vypadané spárování, O1 a O2 vpravo rozvolněné a vysunuté kameny Křídla: kamenná, rovnoběžná, dobrý stav Kužele: zasypané štěrkem Kabely: vlevo u paty kolejnice vně 1x volný kabel
1471 | Trutnov střed (mimo) | Teplice nad Metují (mimo) | 18.473 | 7 | 08 | P | 2 | 2022-08-24 | Svršek: dobrý stav Zábradlí: není Římsy: nízké, kamenné Deska: 0,60m, bez spárování, bez izolace, nános 30,0cm, zdržuje se voda na vtoku Opěry: kamenné, zvětralé a vypadané spárování Křídla: kamenná, rovnoběžná, dobrý stav Kužele: vegetace Kabely: vlevo u paty kolejnice vně 1x volný kabel
1471 | Trutnov střed (mimo) | Teplice nad Metují (mimo) | 18.725 | 7 | 08 | P | 2 | 2022-08-24 | Svršek: dobrý stav Zábradlí: není Římsy: žulové, nízké, Deska: 0,60m, bez spárování, nános 10,0cm, rozestouplé 2. a 3. deska vpravo o 4cm – propad zeminy do 2/3 propustku, voda před propustkem vlevo Opěry: kamenné, zvětralé a vypadané spárování Křídla: rovnoběžná, zvětralé spárování (žula) Kužele: vegetace Kabely: vlevo u paty kolejnice vně 1x volný kabel
1471 | Trutnov střed (mimo) | Teplice nad Metují (mimo) | 18.91 | 7 | 08 | P | 2 | 2022-08-25 | Svršek: dobrý stav, Zábradlí: není Římsy: nízké, popraskané spárování a přesypy štěrku, vlevo vypadlé spárování Deska: 0,60m, bez spárování, bez izolace, bez nánosu Opěry: kamenné, zvětralé a vypadané spárování Křídla: kamenná, rovnoběžná, popraskané spárování Kužele: vegetace Kabely: vlevo u paty kolejnice vně 1x volný kabel
1471 | Trutnov střed (mimo) | Teplice nad Metují (mimo) | 18.981 | 7 | 08 | P | 2 | 2022-08-25 | Svršek: dobrý stav Zábradlí: není Římsy: vlevo nízká kamenná přesypaná, vpravo není Trouba: 0,20m, vpravo betonová, vlevo uvnitř rezavá ocelová, propadává štěrk ve spoji trub Čela: nejsou -chybí Kužele: vegetace Kabely: vlevo u paty kolejnice vně 1x volný kabel
1471 | Trutnov střed (mimo) | Teplice nad Metují (mimo) | 19.218 | 7 | 08 | P | 2 | 2022-08-25 | Svršek: dobrý stav, tráva Zábradlí: není Římsy: kamenné, nízké, přesypané zeminou, Deska: 1,00m, bez spárování, bez izolace, nános 10,0cm, Opěry: kamenné, z větší části zvětralé a uvolněné spárování Křídla: kamenná, rovnoběžná, zvětralé a uvolněné spárování Kužele: vegetace Kabely: vlevo u paty kolejnice vně 1x volný kabel
1471 | Trutnov střed (mimo) | Teplice nad Metují (mimo) | 19.415 | 7 | 08 | P | 2 | 2022-08-25 | Svršek: dobrý stav, tráva Zábradlí: není Římsy: kamenné, nízké, na římsách osazeny betonové pražce, vlevo vysunuta o 5cm Deska: 0,60m, bez spárování, bez izolace, nános 15,0cm štěrku Opěry: kamenné, z větší části popraskané a vypadané spárování Křídla: kamenná, místy popraskané a vypadané spárování Kužele: kamenné, rozvolněné kameny, odpadává spárování Kabely: vlevo u paty kolejnice vně 1x volný kabel
1471 | Trutnov střed (mimo) | Teplice nad Metují (mimo) | 19.941 | 7 | 08 | P | 2 | 2022-08-25 | Svršek: dobrý stav Zábradlí: není Římsy: kamenné, nízké s přepadem zeminy, vpravo za začátku vyjíždí 1x kámen o 5,0cm, Deska: 1,00m, bez spárování, bez izolace, vpravo mezi 1.a2. a mezi 3a4 deskou rozevření o 10,0cm- začíná se sypat hlína, vlevo na výtoku nános 30,0cm, Opěry: kamenné, zcela vypadané spárování, O2-vyjíždí kameny Křídla: kamenná, rovnoběžná, vypadané spárování Kužele: vegetace Kabely: vlevo u paty kolejnice vně 1x volný kabel
1471 | Trutnov střed (mimo) | Teplice nad Metují (mimo) | 21.18 | 7 | 08 | P | 2 | 2022-08-25 | Svršek: dobrý stav, Zábradlí: vpravo chybí, vlevo rzivé dvoumadlové a 1. sloupek dole urezlý, Římsy: kamenné, nízké, uvolněné a vypadané spárování, Deska: 1,00m, bez izolace, bez spárování, vlevo mezi posledními deskami rozevřená mezera- sype se hlína, Opěry: kamenné, zcela vypadané spárování, Křídla: kamenná, rovnoběžná, uvolněné a vypadané spárování, Kužele: vegetace Kabely: vlevo u paty kolejnice vně 1x volný kabel Poznámka: vpravo vtoková kamenná jímka-dobrý stav,
1471 | Trutnov střed (mimo) | Teplice nad Metují (mimo) | 21.555 | 7 | 08 | P | 2 | 2022-08-29 | Svršek: dobrý stav Zábradlí: není Římsy: vpravo kamenná- dobrý stav, vlevo není Trouba: 0,30m, průtočný, dle foto uvnitř čistý-nezanesen, na vtoku nános 30%, na výtoku 20% nános, Čela: vpravo kamenné- dobrý stav, vlevo není Kabely: vlevo u paty kolejnice vně 1x volný kabel Pozn.: Vpravo vtok zakryt 4 pražci, vlevo ocelový poklop
1471 | Trutnov střed (mimo) | Teplice nad Metují (mimo) | 21.758 | 7 | 08 | P | 2 | 2022-08-29 | Svršek: dobrý stav, tráva Zábradlí:není Římsy: vpravo kamenná,nízká-přesypaná zeminou,bez spárování, vlevo betonová-podélné vlasové praskliny s výluhy, pod římsou degradovaný a odpadlý beton 5x10cm, Deska: 1,00m, dobrý stav, bez spárování, bez izolace, vlevo mezi 1. a 2. deskou mezera 6,0cm, nános 10,0cm, Čela: vpravo není, vlevo betonové-odtrženo o 5,5cm ,výluhy Opěry: kamenné, O1-zcela vypadané spárování, O2- popraskané a místy vypadané spárování, O1aO2-vlevo 0,30m a 0,75m od hran opěr šikmé trhliny ve spárách, O1aO2-vpravo 0,50m od hran opěr trhliny ve spárách-5,0cm Křídla: kamenná, rovnoběžná, vlevo i vpravo -bez spárování Kužele: vegetace, Kabely: vlevo u paty kolejnice vně 1x volný kabel Pozn.: na výtoku je betonová stěna příkopu
1471 | Trutnov střed (mimo) | Teplice nad Metují (mimo) | 21.865 | 7 | 08 | P | 2 | 2022-08-29 | Svršek: dobrý stav, tráva Zábradlí: není Římsy: vpravo kamenná nízká, vlevo není Deska: 0,60m, bez spárování,bez izolace,průtočný, nános 30,0cm, Trouba: 0,40m, navětralý beton, nános 20cm, průtočná, Opěry: kamenné, popraskané a místy vypadané spárování, Křídla: kamenná, rovnoběžná, popraskané spárování, Kužele: vpravo vegetace, vlevo nejsou Kabely: vlevo u paty kolejnice vně 1x volný kabel
1471 | Trutnov střed (mimo) | Teplice nad Metují (mimo) | 22.316 | 7 | 08 | P | 2 | 2022-08-29 | Svršek: dobrý stav, tráva Zábradlí: není Římsy: kamenné, nízké, přesypané zeminou a štěrkem Deska: 0,60m, dobrý stav, uvolněné spárování, nános u vtoku a výtoku 50,0cm (štěrk), Opěry: kamenné, vypadané spárování, Křídla: kamenná, rovnoběžná, uvolněné spárování Kužele: vegetace Kabely: vlevo u paty kolejnice vně 1x volný kabel
1471 | Trutnov střed (mimo) | Teplice nad Metují (mimo) | 22.473 | 7 | 08 | P | 2 | 2022-08-29 | Svršek: dobrý stav, tráva, 1m za propustkem styk Zábradlí: není Římsy: kamenné, nízké, vpravo kořeny, Deska: 1,00m, dobrý stav, vpravo sesutá stěna jímky do otvoru, nános na vtoku a výtoku 30%, Opěry: kamenné, bez spárování, O2- mírně vyboulená, Křídla: kamenná, rovnoběžná, bez spárování, 2P odtržené a z části sesunuté Kužele: vlevo vegetace, vpravo nejsou Kabely: vlevo u paty kolejnice vně 1x volný kabel Pozn.: jímka na vtoku vpravo zcela zborcená
1471 | Trutnov střed (mimo) | Teplice nad Metují (mimo) | 22.635 | 7 | 08 | P | 2 | 2022-08-29 | Svršek: dobrý stav, tráva Zábradlí: není Římsy: kamenné, nízké, přesypané zeminou, Deska: 0,60m, dobrý stav, bez izolace, nános na vtoku a výtoku, Opěry: kamenné, vypadané spárování Křídla: kamenná, rovnoběžná, popraskané a místy vypadané spárování, Kužele: vegetace Dlažba: kamenná- dobrý stav Kabely: vlevo u paty kolejnice vně 1x volný kabel
1471 | Trutnov střed (mimo) | Teplice nad Metují (mimo) | 22.942 | 7 | 08 | P | 2 | 2022-08-29 | Svršek: dobrý stav, tráva Zábradlí: není Římsy: kamenné, nízké, přesypané zeminou, vpravo sesypaná zemina až 1m Deska: 1,00m, dobrý stav, nános na vtoku a výtoku 30,0cm, Opěry: kamenné, popraskané spárování, vpravo v horní části vypadlé spárování, Křídla: kamenná, rovnoběžná, vpravo popraskané spárování, vlevo vypadané spárování, Kužele: vegetace Dno: podemleté kameny vodou (vznikly dutiny pod kameny) Kabely: vlevo u paty kolejnice vně 1x volný kabel
1471 | Trutnov střed (mimo) | Teplice nad Metují (mimo) | 23.14 | 7 | 08 | P | 2 | 2022-09-01 | Svršek: dobrý stav, tráva Zábradlí: není Římsy: kamenné, nízké, přesypané zeminou, Deska: 0,60m, dobrý stav, bez spárování, vpravo u vtoku jímka 1,0 x 1,0m s nánosem 50%-částečně vypadlé kameny, u výtoku nános 50,0cm, Opěry: kamenné, vypadané spárování Křídla: vpravo nejsou, vlevo kamenné bez spárování Kužele: vpravo nejsou, vlevo vegetace Kabely: vlevo u paty kolejnice vně 1x volný kabel
1471 | Trutnov střed (mimo) | Teplice nad Metují (mimo) | 23.393 | 7 | 08 | P | 2 | 2022-09-01 | Svršek: dobrý stav Zábradlí: není Římsy: kamenné, nízké, dobrý stav Deska: 1,00m, dobrý stav Opěry: kamenné, dobrý stav Křídla: kamenná, Kužele: dobrý stav Dlažba: kamenná, dobrý stav Kabely: vlevo u paty kolejnice vně 1x volný kabel
1471 | Trutnov střed (mimo) | Teplice nad Metují (mimo) | 23.823 | 7 | 08 | P | 2 | 2022-09-01 | Svršek: dobrý stav, Zábradlí: není Římsy: : kamenné, nízké, přesypané zeminou, Deska: 1,00m, dobrý stav, z 50% vypadané spárování, vlevo odtržené čelo o 3cm-propad zeminy, nános na vtoku a výtoku, výtok zatarasen brankou Opěry: kamenné, z 80% vypadané spárování (většinou u vtoku), Křídla: kamenná, rovnoběžná, vlevo- vypadané spárování, vpravo popraskané spárování, Kužele: vegetace, Kabely: vlevo u paty kolejnice vně 1x volný kabel Pozn.: vlevo před vtokem zpevněný svah kameny
1471 | Trutnov střed (mimo) | Teplice nad Metují (mimo) | 23.964 | 7 | 08 | P | 2 | 2022-09-01 | Svršek: dobrý stav, vlevo betonové pražce proti sesouvání náspu Zábradlí: není Římsy: kamenné, nízké, popraskané a místy vypadané spárování Deska: 0,80m, vpravo i vlevo sesypaný štěrk z tělesa cca 0,50m, uvnitř nános 0,20m, v 1/3 zleva mezi deskami protéká jemný písek, Opěry: kamenné, popraskané a místy vypadané spárování Křídla: kamenná, rovnoběžná, popraskané a místy vypadané spárování Kužele: vegetace Kabely: vlevo u paty kolejnice vně 1x volný kabel
1531 | Heřmanův Městec (mimo) | Moravany (mimo) | 27.528 | 7 | 08 | P | 2 | 2022-06-03 13:49 | Propustek deskový kamenný sv. 0,60 m. Vpravo zasypán, v otvoru mírný nános, zvětralé zdivo kamenných opěr má popraskané, místy vypadané spárování, opěry mají u levé hrany rozvolněné zdivo. Na římse vlevo zemina.
1541 | Přelouč (mimo) | Prachovice (včetně) | 17.918 | 7 | 08 | P | 2 | 2022-09-21 | Propustek trubní RT 40. Otvor čistý (pouze naváté listí). Čela + římsy betonové - vlasové praskliny s vápennými výluhy, na římsách mech, vlevo se z římsy odlupuje beton. Zábradlí vpravo rzivé, deformované, vlevo torzo (ohnuté sloupky).
1541 | Přelouč (mimo) | Prachovice (včetně) | 19.594 | 7 | 08 | P | 2 | 2022-09-21 | Propustek sv. 1,00 m - ŽB deska. V otvoru mírný nános + naváté listí, vlevo zkraje v podhledu odpadlý beton desky, obnažená výztuž; bet. zdivo čel vlasově popraskáno, nadbetonované římsy se silnými vápennými výluhy, z boku pravé římsy obnažený sloupek zábradlí. Zábradlí rzivé, nízké (0,60 m). Na římsách mech.
1561 | Týniště nad Orlicí (mimo) | Mieroszów (PKP) (část) | 48.504 | 7 | 08 | P | 2 | 2022-04-06 13:05 | Svršek: dobrý stav Zábradlí: není Římsy: betonové, Trouba: 0,80 m, druhá trouba zprava pokleslá o 5,0cm, praskliny ve spojích, vpravo záchytná šachta mezi tratí a polní cestou Čela: betonová, vlevo popraskaná, vpravo popraskaná a opadává odspodu omítka Křídla: betonová, rovnoběžná, popraskaná Kabely: 1x vpravo u paty kolejnice vně
2011 | Svitavy (mimo) | Žďárec u Skutče (mimo) | 21.307 | 7 | 08 | P | 2 | 2022-06-30 14:21 | Propustek trubní RT 50. Obě čela vlasově popraskaná. Obě římsy odrolené. V otvoru stojí voda, neodtéká (zanesený příkop). Beton trub se místy odlupuje až na výztuž.
2011 | Svitavy (mimo) | Žďárec u Skutče (mimo) | 21.53 | 7 | 08 | P | 2 | 2022-06-30 14:19 | Propustek trubní RT 125. Otvor čistý, místy odhalená výztuž trouby (hlavně dno zprava). Obě čela vlasově popraskaná. Okolo trouby odlouplá omítka čel, dále odfouklá. Hrany říms odrolené, beton degraduje. Vyjetý kámen z kuželu 2 vpravo. Oba kužely vpravo rozvolněné, vlevo odpojené. Na římsách zemina, vegetace. Z obou stran zarostlý, vlevo silně.
2011 | Svitavy (mimo) | Žďárec u Skutče (mimo) | 22.559 | 7 | 08 | P | 2 | 2022-06-30 14:13 | Propustek deskový kamenný. Otvor čistý. Z O02 vyjetý 1 kámen (malý) - nepodstatné. Spárování mezi deskami vypadané. Bet. římsy přesypané, zarostlé. Kamenné zdivo čel a křídel porostlé mechem, vpravo křídla odpojená, rozvolněné zdivo konce křídla 2 vpravo. Z obou stran zarostlý.
2011 | Svitavy (mimo) | Žďárec u Skutče (mimo) | 23.154 | 7 | 08 | P | 2 | 2022-06-29 13:41 | Propustek trubní litinový sv. 0,30 m. Otvor do 1/2 zanesen.
2011 | Svitavy (mimo) | Žďárec u Skutče (mimo) | 24.716 | 7 | 08 | P | 2 | 2022-06-29 14:08 | Propustek trubní - ocelová roura sv. 0,20 m na vtoku prodloužena betonovou troubou sv. 0,30 m, na výtoku vlevo kamennou deskou sv. 0,20 m. V otvoru nános do 1/3, na výtoku zasypán - deska zborcená.
2011 | Svitavy (mimo) | Žďárec u Skutče (mimo) | 26.235 | 7 | 08 | P | 2 | 2022-07-07 14:41 | Propustek trubní RT 80. Otvor čistý. Vpravo na vtoku odpadává beton čela, římsa se odroluje, čelo vlevo dobré. Z obou stran zarostlý.
2011 | Svitavy (mimo) | Žďárec u Skutče (mimo) | 28.197 | 7 | 08 | P | 2 | 2022-07-07 14:15 | Propustek klenbový kamenný sv. 1,45 m. Popraskané, místy vypadané spárování klenby, opěr, křídel i průčelí. Poškozená izolace - zaschlé průsaky klenbou s výluhy. Vpravo 0,5 m od kraje trhlina ve vrcholu klenby přes 4 řady kamenů. Bet. římsy mají odrolené hrany, vpravo rozpraskaná, vlevo nadbetonované čelo oprýskané; zábradlí rzivé, vlevo nízké - 0,65 m, vpravo 1,00 m, chybí sp. madlo. Kolejnicový styk nad klenbou. Otvor čistý - zaplaven. Kamenná křídla porostlá mechem.
0941 | Liberec (mimo) | Zittau (DBAG) (mimo) | 13.547 | 3 | 06 | P | 2 | 2022-03-23 | Vlevo šachta zakrytá betonovými deskami, nevhodné. Osadit mříž, aby byl zachován vtok z příkopu. Na výtoku drobné trhliny v čele.
0941 | Liberec (mimo) | Zittau (DBAG) (mimo) | 14.352 | 3 | 06 | P | 2 | 2022-03-23 | Po opravě v roce 2011. Na výtoku mírně zanesený bahnem. V čele vpravo mírné průsaky a boulení.
0941 | Liberec (mimo) | Zittau (DBAG) (mimo) | 15.233 | 3 | 06 | P | 2 | 2022-03-23 | Po opravě v roce 2011. Římsy opět přerostlé trávou. Vpravo trhlina v římse.
0941 | Liberec (mimo) | Zittau (DBAG) (mimo) | 15.727 | 3 | 06 | P | 2 | 2022-03-23 | Po opravě v roce 2011. Náletová vegetace v okolí propustku a spadlý strom na výtoku. Místy uvolněné kameny dláždění.
0941 | Liberec (mimo) | Zittau (DBAG) (mimo) | 16.507 | 3 | 06 | P | 2 | 2022-03-23 | Po opravě v roce 2011. Dobrý, pouze vpravo asi 1 m2 poškozeného zdiva opěry. Zdivo je mírně vyboulené a uvolněné spárování s výtokem vody.
0941 | Liberec (mimo) | Zittau (DBAG) (mimo) | 16.904 | 3 | 06 | P | 2 | 2022-03-23 | Mírné vyboulení zdiva O2 a podemletí na vtoku do hloubky asi 12 cm. Dno zanesené. Náletová vegetace v okolí.
0941 | Liberec (mimo) | Zittau (DBAG) (mimo) | 18.511 | 3 | 06 | P | 2 | 2022-03-24 | Vpravo vtok zarostlý hustou vegetací, kopřivami a ostružinami. Spárování zádlažby místy odplavené. Na výtoku zanesení dna z důvodu zavezení údolí na odtoku.
0941 | Liberec (mimo) | Zittau (DBAG) (mimo) | 19.383 | 3 | 06 | P | 2 | 2022-03-24 | Čelo a křídla zprava téměř zcela zanesené, otvor pouze asi 40 cm ve vrcholu klenby. Zprava vysoká křídla a čelo. Křídla kdysi ve spodní části rozepřená I profily, profily se zarážejí do křídel, v K1L u opěry zaražení až 15 cm. Křídla se boulí i nad rozepřením. Spárování křídel,čela i opěr místy hloubkově vypadané, některé kameny vytlačené. V klenbě vlevo trhlina po sparách i přes kameny ve vrcholu klenby rozvětvená do dvou trhlin. Římsy zanesené, vzroslá vegetace nad propustkem po obou stranách.
0951 | Liberec (mimo) | Zawidów (PKP) (část) | 172.304 | 3 | 06 | P | 2 | 2022-02-14 | Zemina od výkopových prací vpravo na vtoku. V propustku je položené plastové potrubí za které se zachytávají naplaveníny.
0951 | Liberec (mimo) | Zawidów (PKP) (část) | 173.334 | 3 | 06 | P | 2 | 2022-02-14 | Náletová vegetace v okolí propustku. Spárování křídel, čel a krajních částí opěr a klenby hloubkově vypadané. Místy várazné průsaky. Vlevo z klenby i krápníky. Dno zanesené. Odtok vody za propustkem zanesený.
0951 | Liberec (mimo) | Zawidów (PKP) (část) | 173.834 | 3 | 06 | P | 2 | 2022-02-14 | Dlažba a vývařiště zanesené tenkouvrstvou bahna a perku. Sanace desek s trhlinami a místy průsaky. Vpravo v samonosné chráničce uloženy kabely.
0951 | Liberec (mimo) | Zawidów (PKP) (část) | 174.099 | 3 | 06 | P | 2 | 2022-02-14 | Částečně zanesený. Mírně vysunuté kameny opěr a hloubkově vypadané spárování opěr. Kabely v náspu vlevo od osy koleje. Vlevo provedeno rozšíření čela propustku majitelem sousedního propustku. Na výtoku odplavené kameny dlažby v délce přibližně 1,5 m.
0951 | Liberec (mimo) | Zawidów (PKP) (část) | 174.827 | 3 | 06 | P | 2 | 2022-03-14 | Zanesení koryta pod deskou a rozpadající se opevnění na přítoku u K2L. Za propustkem vlevo poškozený břeh příkopu a odpadávající štěrkové lože. Geodetická značka na odtržené římse.
0951 | Liberec (mimo) | Zawidów (PKP) (část) | 175.14 | 3 | 06 | P | 2 | 2022-03-14 | Částečně zanesené česle na vtoku vpravo a usazovací jímka.
0951 | Liberec (mimo) | Zawidów (PKP) (část) | 176.585 | 3 | 06 | P | 2 | 2022-03-14 | V roce 2020 byla opravena kaverna v dlažbě. Průsaky z klenby.
0951 | Liberec (mimo) | Zawidów (PKP) (část) | 177.456 | 3 | 06 | P | 2 | 2022-03-14 | Zanesený částečně vtok a téměř zcela výtok. Spárování opěr vypadané. Vpravo v roce 2017 osazeny nad římsou gabiony, aby bylo za ně možné osadit kabelové trasy.
0951 | Liberec (mimo) | Zawidów (PKP) (část) | 177.703 | 3 | 06 | P | 2 | 2022-03-14 | Téměř částečně zasypaný na vtoku i téměř zcela na výtoku. Vpravo v roce 2017 osazeny nad římsu stupňovitě gabiony a za gabiony kabelová trasa. Zemina s kořeny navršena až nad gabion. Kameny z výkopu v příkopech. Terén neupravený a neosetý.
0951 | Liberec (mimo) | Zawidów (PKP) (část) | 178.503 | 3 | 06 | P | 2 | 2022-03-14 | Nová kabelová trasa v chráničce vlevo od koleje. Původní trasa zachytila naplaveniny a vtok, výtok a otvor je mírně zanesený. U O1 výtok vody z uložení kabelové trasy, možná z trativodu a neupravený terén.
0951 | Liberec (mimo) | Zawidów (PKP) (část) | 178.79 | 3 | 06 | P | 2 | 2022-03-14 | Na výtoku mírné zanesení, na vtoku mírné odplavení koryta. Dlažba pouze mezi opěrami. Místy výtoky vody, někdy i přes kameny, tyto výrazně zvětralé. Vzrostlá náletová vegetace nad křídly a římsami. Nová kabelová trasa vlevo a zemina výkopu napadaná na svah nad čelem.
0951 | Liberec (mimo) | Zawidów (PKP) (část) | 179.761 | 3 | 06 | P | 2 | 2022-03-14 | V roce 2017 vpravo osazeny gabiony na výbězích a kabelová trasa v samonosné chráničce přibližně 0,4 m od čela. Vpravo místy vypadané spárování s trhlinami po sparách. Vlevo betonová úprava čela bez založení. Pod římsou průběžná trhlina. O1 ojediněle s vypadávajícím kamenem.
0951 | Liberec (mimo) | Zawidów (PKP) (část) | 180.124 | 3 | 06 | P | 2 | 2022-03-14 | Kabelová trasa byla v roce 2017 uložena na samostatnou konstrukci. V propustku jsou volné kameny, koryto příkopu je asi 4 m od propustku výš než dno propustku. Zdivo propustku s velkým množstvím trhlin.
0951 | Liberec (mimo) | Zawidów (PKP) (část) | 180.378 | 3 | 06 | P | 2 | 2022-03-14 | Mírně zanesený na vtoku. Nová kabelová trasa vpravo od koleje. Drobná náletová vegetace v okolí propustku.
1101 | Bakov nad Jizerou (mimo) | Jiříkov (včetně) | 7.008 | 3 | 38 | P | 2 | 2022-03-02 | Nedodržen průjezdný průřez VMP 2,5. Zcela rozpadlá dřevěná podlaha pod mostem. Mohutná vegetace u křídel. Mech a břečťan na zdivu celého objektu. Loupe se kamenné zdivo protékající klenby, vpravo 1 kámen vypadlý. Silně narušeno zdivo opěr v místě průtoku vody až do hloubky 40cm, především v rozích opěr. Olámaná římsa čela vlevo. Reziví ocelové nosníky římsových desek obou čel. Stav všech 4 nároží obou opěr se na styku s vodotečí silně zhoršuje (vypadlé a vydrolené kameny, viz foto) Hrozí roztržení a pokles zdiva obou opěr. Popraskané a částečně vypadané spárování obou čel a opěr. Opěra O01 vpravo vlasově prasklá po celé výšce. Stav nárožního zdiva na styku s vodotečí u obou opěr se dále zhoršuje.
1101 | Bakov nad Jizerou (mimo) | Jiříkov (včetně) | 8.684 | 3 | 38 | P | 2 | 2022-03-08 08:13 | Prasklá obě betonová čela. Vlasové trhliny v betonové omítce čel a vlevo trhlina okolo celého hrdla trouby - louhování vápence. 1. levá trouba ve vrcholu prasklá a pokleslá o 3cm. Vydrolen přechodový beton mezi troubami. Mohutná vegetace nad oběma čely. Narušená a částečně vyplavená dlažba na výtoku. Nedosypán zásyp za křídly KP1 a KP2 cca 10m3.
1341 | Dolní Lipka (mimo) | Štíty (včetně) | 3.725 | 3 | 06 | P | 2 | 2022-08-26 | Propustek trubní sv. 0,60 m.Želbet RT trouby, čela beton - narušený, s výdroly. Parapety povrchově zvětralé a odrolené, obnažená výztuž na rourách. Pravý parapet vysunut. Otvor čistý. Geodetický bod vpravo.
1341 | Dolní Lipka (mimo) | Štíty (včetně) | 4.636 | 3 | 06 | P | 2 | 2022-08-26 | Trubní sv. 0,60 m. Želbet RT trouby. Čela popraskaná, vlevo kolem trubky a pod římsou výdroly, římsy zvětralé, popraskané s výdroly. Špatný odtok. Mech na objektu.
1341 | Dolní Lipka (mimo) | Štíty (včetně) | 5.338 | 3 | 06 | P | 2 | 2022-08-26 | Deskový propustek sv. 0,60 m. Deska ZBK, opěry kámen + beton. Paty ZBK orezlé, průsaky deskou, voda stéká po opěrách, uvolněné spárování dolní části opěr, otvor mírně zanesený. Popraskaná omítka čel. Nános na vtoku. Geodetický bod vlevo.
1341 | Dolní Lipka (mimo) | Štíty (včetně) | 5.669 | 3 | 06 | P | 2 | 2022-08-26 | Trubní betonový sv. 0,30 m bez čel. Výtok a vtok zasypaný. Kol.styk na propustku.
1341 | Dolní Lipka (mimo) | Štíty (včetně) | 5.741 | 3 | 06 | P | 2 | 2022-08-26 | Trubní sv. 1,20 m. Želbet. RT trouby ve spárách oddělené, 1. a 4. spára až 8 cm, otvor čistý, omítky čel vč. říms trhliny. Prasklá římsa vpravo přechází do čela. Mezi 1 a 2 trubkou vlevo propadává štěrk. Mírný nános na výtoku.
1341 | Dolní Lipka (mimo) | Štíty (včetně) | 7.122 | 3 | 06 | P | 2 | 2022-08-25 | Trubní betonový sv. 0,20 m. Vtok v zamřížované šachtě, výtok trouba bez čela. Otvor čistý. Výtok zarostlý.
1421 | Veleliby (mimo) | Jičín (mimo) | 11.857 | 3 | 06 | P | 2 | 2022-07-19 | Deskový propustek ze zabetonovaných kolejnic o světlosti 0,80 m. Kolejové lože zanesené s prorůstající trávou. Zábradlí rzivá. Vzdálenost zábradlí od osy koleje vlevo trati 311 cm, vpravo koleje více jak 5 m. Čelní zeď vlevo 2x svisle prasklá a podélná prasklina v pracovní spáře, vpravo porostlá mechem a vegetací. Deska od levé hrany pod průjezdnou kolej - v dobrém stavu. Vpravo nelze zhodnotit. Viditelná část opěr v dobrém stavu. V křídle 1L výdroly, vlevo u obou křídel náletové keře. Vpravo vtoková jímka rozvalena. Svah zemního tělesa se tlačí do hrdla propustku. V ústí propustku vpravo hustá vegetace, keře a stromy - propustek nepřístupný. Podél levé kolejnice probíhají volně 2 kabely. Po římse vlevo trati probíhá kabel.
1421 | Veleliby (mimo) | Jičín (mimo) | 11.995 | 3 | 06 | P | 2 | 2022-07-19 | Deskový propustek ze zabetonovaných kolejnic o světlosti 0,95 m. Na římsách položeny betonové bloky. Betonové bloky mají vlevo trati popraskané spárování. Vpravo trati volně položené betonové bloky ve střední části tržené, na začátku i konci tlačené ven. Římsa vlevo 2x svisle prasklá. Římsa vpravo 2x svisle prasklá, beton degraduje, na konci silně. Spodní pasy kolejnic a úhelníky při opěrách rzivé. Krajní kolejnice v pořádku. Po opěrách stéká voda z porušené izolace desky, jinak dobré. Křídla vlevo trati porostlá mechem, opadává omítka. Vpravo za ukončením desky (na začátku i konci) se zdivo vydroluje. Propustek zarostlý vegetací, nasypán štěrk. Vlevo trati probíhá drátovod. Podél paty levé kolejnice taženy 2 ks volně ložených kabelů.
1421 | Veleliby (mimo) | Jičín (mimo) | 13.204 | 3 | 06 | P | 2 | 2022-07-19 | Deskový propustek ze zabetonovaných kolejnic o světlosti 0,80 m. Vlevo i vpravo chybí zábradlí (v = 2,50 m). Původní římsy na obou stranách 2x prasklé svisle. Vlevo i vpravo navýšená římsa (o 30 cm), vpravo kvádry uvolněné ve spárování, na konci 1 kvádr spadlý. Vlevo vypadané spárování, poslední kvádr z vnitřní strany vydrolený. Deska vlevo vlasově popraskaná z čela - místy omítka vzdutá. Vpravo odspodu obnažená kari síť rzivá. Izolace porušená. Na všech křídlech přiznaná svislá pracovní spára v místě uložení desky, na křídle 1L mírný výdrol. Vpravo trati husté trní v ústí propustku.
1421 | Veleliby (mimo) | Jičín (mimo) | 13.804 | 3 | 06 | P | 2 | 2022-07-19 | Deskový propustek ze zabetonovaných kolejnic o světlosti 0,75 m. Rok výstavby 1884. Vlevo v římse, v pracovní spáře na konci chybí pojivo, rozevření 20 mm, v obou pracovních spárách výdroly, na konci silný (spodní hrana vydrolená v dl. 400 mm). Vpravo římsa navýšena o 30 cm, vypadané spárování. Na původní římse výdroly. Vlasové trhliny desky vlevo. Spodní pasy kolejnic a úhelníky při opěrách silně rzivé s nárůstem plátové rzi. Krajní zabetonované kolejnice rzivé. Opěry mírně vlhké, porostlé mechem, u opěry 2 vlevo spodní kvádr vydrolen. Přiznány pracovní spáry v křídlech v místě uložení desky, horní část křídla 2L uvolněná v pracovních spárách, výdrol. Vpravo trati prochází cca 1,0 m od čela drátovod.
1421 | Veleliby (mimo) | Jičín (mimo) | 14.035 | 3 | 06 | P | 2 | 2022-07-19 | Deskový propustek ze zabetonovaných kolejnic o světlosti 0,75 m. Rok výstavby 1884. Vlevo trati na původní římse mech, vlasově popraskané, opadává omítka. Navýšená římsa (o 30 cm) má vypadané spárování, porostlá mechem, podkladní beton silně degraduje. Vpravo trati původní římsa 2x svisle prasklá, na konci v prasklině výdrol. Navýšená římsa (o 30 cm) má vypadané spárování, přední část shozena do propustku. Čelní zeď vpravo trati 2x svisle prasklá (praskliny přechází z říms). Rzivé spodní pasy kolejnic a úhelníků. Úhelník u O 02 vpravo uvolněný a spadlý do propustku, mezi zabetonovanými kolejnicemi beton degraduje. Krajní kolejnice rzivé. Viditelná části opěr v dobrém stavu, nános bahna. Průtočných pouze 45 cm. Vpravo trati je veden cca 1m od čela drátovod. Podél paty levé kolejnice probíhá volně kabel.
1421 | Veleliby (mimo) | Jičín (mimo) | 14.363 | 3 | 06 | P | 2 | 2022-07-19 | Trubní železobetonový propustek o průměru 0,70 m. Nad propustkem 2x otevřený kolejnicový styk. V čelní zdi vlevo trati (navýšená o 30 cm) horní řada kvádrů uvolněná ve spárování, v krajích se tlačí ven, omítka popraskaná, nad opěrou 2 s výdrolem betonu, v ose svislá prasklina, hustě porostlá mechem. Vpravo trati omítka vlasově popraskaná, místy vzdutá, nad spodní hranou vydrolená, zeď porostlá mechem. Omítka desky podélně popraskaná, místy obnaženy nosníky, vpravo trati krápníky. U opěry 1 jednotlivé kvádry zvětrávají a povrchově se vydrolují. U opěry 2 ve vzdálenosti 0,75 m od levé hrany opěra prasklá po celé výšce i přes kameny, vlevo se kvádry spodní řady vydrolují do hl. až 100 mm. V pravé hraně pískovec zvětrává a vydroluje se. Vlevo i vpravo trati křídla podélně prasklá v pracovní spáře, vpravo v prasklině výdrol betonu. Vpravo pod propustek shozeny betonové bloky z čelní zdi. Vlevo i vpravo trati cca 1,00 m od ústí propustku prochází volně svěšený kabel. Vpravo trati prochází cca 1,0 m od čelní zdi pr
1491 | Choceň (mimo) | Týniště nad Orlicí (mimo) | 3.766 | 3 | 10 | P | 2 | 2022-06-22 | Zábradlí: není osazeno, výška obou průčelí větší než 2,0 m. Římsa vpravo: vyvrácená před objekt a leží mimo objekt na svahových kuželech. Vlevo není osazena. Čelní zdi: porostlé mechem, vlevo podélná prasklina v pracovní spáře, vpravo shora štěrk. Deska: vlhká, vpravo 2,05 m od hrany podélná prasklina s mírným výdrolem v pracovní spáře (oprava desky v minulosti). Opěry: obě opěry, v minulosti, v pravé části opravené. Rozrušené zdivo dozděné betonem. V obou opěrách šikmé praskliny v pracovní spáře mezi původním zdivem a dozdívkou. Vlevo vydrolené spárování. Dno otvoru: opukové dláždění dna rozrušené a z 50% odplavené. Křídla: vlevo hustě porostlá mechem, drobné vápenné výluhy.
1491 | Choceň (mimo) | Týniště nad Orlicí (mimo) | 4.283 | 3 | 10 | P | 2 | 2022-06-22 | Deska: levé průčelí zcela zakryté železobetonovou troubou (přiváděné vodoteče) O 0,50 m (trouby jsou vsazeny šikmo do otvoru, který kříží trať kolmo). Vpravo na krajní KD vysoký nadnásyp. Ve spárách mezi KD chybí pojivo, jednotlivé pískovcové desky povrchově zvětrávají. V době prohlídky, viditelná část desky, bez patrných vážnějších poruch. Opěry: kamenné zdivo obou opěr, vpravo v šířce 1,5 m od pravé hrany zborcené, vlevo v šířce 0,5 m od vtokové trouby silně rozrušené, vypadané spárování, místy hloubkově, jednotlivé kvádry ve spárách uvolněné. Otvor zanesený naplavenou hlínou. Z volné výšky 0,95 m zůstává volných 0,30 m.
1491 | Choceň (mimo) | Týniště nad Orlicí (mimo) | 4.395 | 3 | 10 | P | 2 | 2022-06-22 | Zábradlí: rzivé, na konci vyhnuté (dovnitř), nezasahuje do VSMP. Římsy: vlevo bez vážnějších poruch, vpravo svisle prasklá, odspodu římsy beton mírně degraduje. Původní římsa vlevo přesypaná štěrkem, viditelná část (pouze na začátku a konci) beton se v hranách vydroluje. Čelní zdi: vpravo dozděná dodatečně (z důvodu rozšíření), oddělená od desky podélnou prasklinou v pracovní spáře, prasklinou zatéká, beton odspodu silně degraduje. Z průčelí všesměrně vlasově popraskaná, omítka odspodu vzdutá, na konci desky přechází do čelní zdi svislá prasklina z římsy. Vlevo nová čelní zeď bez vážnějších poruch, původní nelze prohlédnout. Deska: odspodu vlasově popraskaná, vlevo vydrolené pojivo ve spáře mezi deskou a železobetonovým rámem. Rám vlevo: bez vážnějších poruch. Opěry: vypadané spárování, místy hloubkově, u obou opěr se pod úložnými prahy začínají kamenné kvádry zdiva mírně vytlačovat ven (u O 01 se porucha projevuje ve spáře pod horní řadou kvádrů a u O 02 poruchou přecházející z úložného prahu do levé části
1491 | Choceň (mimo) | Týniště nad Orlicí (mimo) | 4.683 | 3 | 10 | P | 2 | 2022-06-22 | Římsa vpravo: beton se hraně vydroluje, shora štěrk, porostlá mechem. Vlevo není osazena. Čelní zdi: vlevo podélná prasklina v místě pracovní spáry, v prasklině mírný výdrol. Vpravo podélná prasklina pod římsou. Deska: odspodu vzdutá omítka, v místech zabetonovaných kolejnic začíná odpadávat, obnažené spodní pasy kolejnic rzivé. Při průjezdu vlaku se deska chvěje. Přístavba vpravo v době prohlídky bez vážnějších poruch. Opěry: v opěře č. 2 vápenné výluhy pod úložným prahem. Vpravo, v přístavbě, O 02 svisle prasklá po celé výšce. Křídla: vlevo podélné praskliny v pracovních spárách. V křídle 2L v prasklině hluboký výdrol.
1491 | Choceň (mimo) | Týniště nad Orlicí (mimo) | 4.876 | 3 | 10 | P | 2 | 2022-06-22 | Zábradlí: není nutné, výška obou průčelí do 2,0 m. Čelní zeď vpravo: beton povrchově degraduje, hustě porostlá mechem. Deska: vlevo na krajní KD nadnásyp zemního tělesa, ve spárách mezi KD chybí pojivo. Opěry: v původním kamenném zdivu, vypadané spárování, místy hloubkově, vpravo kvádry rozvolněné. Vpravo betonová přístavba, beton povrchově zvětrává.
1491 | Choceň (mimo) | Týniště nad Orlicí (mimo) | 5.031 | 3 | 10 | P | 2 | 2022-06-22 | Deska: pískovcové KD ve spárách bez pojiva, v betonové přístavbě vpravo vydrolená spára mezi deskou a opěrami. Celkově viditelná část, z pravé strany, bez patrných vážnějších poruch. Vlevo otvor téměř zcela zasypán. Opěry: vypadané spárování, ve spodní části hloubkově, jednotlivé kvádry uvolněné, začínají se tlačit ven. Betonová přístavba vpravo, u O 01 ve spodní části (u hladiny) výdrol. Křídla: porostlá mechem, shora zemina.
1491 | Choceň (mimo) | Týniště nad Orlicí (mimo) | 5.669 | 3 | 10 | P | 2 | 2022-06-22 | Kolejové lože: obnoveno, v dobrém stavu. Zábradlí: rzivé, vlevo na konci mírně vyhnuté ven, vpravo deformované horní madlo, držebnost dobrá. Není nutné, výška průčelí 2,0 m. Římsy: vlevo krajní betonové bloky (pod sloupky zábradlí) separované od objektu a tlačené ven, ve střední části římsa (u sloupku zábradlí) trhlina s výdrolem. Vpravo tržená na začátku, po celé délce beton degraduje, na konci u sloupku zábradlí výdrol. Deska: vpravo z průčelí výdrol do hl. 100 mm, ve střední části podélné praskliny s výluhy. Izolace: porušená, prosak patrný v podélných prasklinách a v ložné spáře. Opěry: z větší části zakryté naplavenou hlínou, z průčelí beton degraduje a vydroluje se až k zabetonovaným úložným kolejnicím. Otvor zanesený naplavenou hlínou, z volné výšky 0,90 m zůstává volných 0,20 m. Cizí zařízení: vpravo z vnitřní strany čelní zdi, betonový kabelový žlab.
1491 | Choceň (mimo) | Týniště nad Orlicí (mimo) | 5.855 | 3 | 10 | P | 2 | 2022-06-22 | Kolejové lože: obnoveno, v dobrém stavu. Zábradlí: nátěr se loupe, rzivé, držebnost dobrá. Není nutné výška do 2,0 m (v současné době chybí bezpečnostní nátěr). Římsa vpravo: zvětrává, z průčelí výdroly, příčně prasklá. Vlevo není osazena. Čelní zdi: vlevo, nad střední troubou, tržená po celé výšce, z průčelí omítka v celé ploše vzdutá (v hrdlech trub patrné oddělení ve spáře) a začíná opadávat. Vpravo povrchový nástřik zvětrává a začíná opadávat. Trouby: v otvoru č. 1 (průtočný) ve střední části výdroly až na pruty armatury, ostatní trouby v době prohlídky bez patrných vážnějších poruch. Příkopy na přítoku i odtoku zarostlé vegetací. Cizí zařízení: vlevo na konci shora měřický bod.
1581 | Choceň (mimo) | Litomyšl (včetně) | 6.944 | 3 | 12 | P | 2 | 2022-05-19 | Propustek trubní RT60. V otvoru nános 10 cm, vlevo na výtoku až do 1/2. Beton trouby se olupuje, lokálně obnažená výztuž. Čela a římsy betonové. Vlevo beton čela popraskaný, římsa popraskaná - beton degradovaný. Hrana trouby odrolená až na výztuž. Čelo a římsa vpravo - vlasově popraskaný beton, lokální výdroly pod hranou římsy, uražený roh římsy na začátku.
1631 | Hradec Králové hl.n. (mimo) | Ostroměř (mimo) | 30.971 | 11 | 10 | P | 2 | 2022-03-18 | Deskový propustek ze zabetonovaných kolejnic propustek o světlosti 0,55 m. Propustek vlevo trati prodloužen krycími deskami na rovnaninách. Rovnaniny rozpadlé, druhá deska spadlá do průtočného profilu. Římsy porostlé mechem a lišejníkem. Čelní zdi vlevo i vpravo mají podélné praskliny. Deska vlevo odspodu má výdroly betonu, obnažené spodní pasy kolejnic rzivé. Opěry vlhké, jinak v dobrém stavu. V propustku volných 30 cm.
1661 | Železný Brod (mimo) | Tanvald (mimo) | 13.97 | 3 | 06 | P | 2 | 2022-10-19 | Drobné trhlinky ve zdivu opěr, koroze zábradlí. velké výluhy v NK a opěrách,porušené spárování opěr a křídel.
1661 | Železný Brod (mimo) | Tanvald (mimo) | 14.12 | 3 | 06 | P | 2 | 2022-10-19 | nános v profilu cca 1/3,hloubkově vypadané spárování opěr a čel
1661 | Železný Brod (mimo) | Tanvald (mimo) | 14.574 | 3 | 06 | P | 2 | 2022-10-19 | drobný nános v trubním profilu,vypadané spárování čel,v pravém čele je vypadlý 1 kámen.stav se nemění
1661 | Železný Brod (mimo) | Tanvald (mimo) | 16.296 | 3 | 06 | P | 2 | 2022-10-19 | Poškozené zdivo čel a opěr,zejména O1.Při pohledu od vtoku je patrné,že na výtoku došlo k vypadnutí kamenů.opěry mají hloubkově vypadané spárování,OP jsou vyboulené,přepadávání štěrku přes římsy
0961 | Raspenava (mimo) | Bílý Potok pod Smrkem (včetně) | 4.969 | 3 | 04 | P | 2 | 2022-04-28 08:19 | Po opravě v roce 2020. Dobrý.
0961 | Raspenava (mimo) | Bílý Potok pod Smrkem (včetně) | 5.354 | 3 | 04 | P | 2 | 2022-04-28 08:20 | Trouba vpravo přibližně o 10 cm níž než prosřední a levá, která je z tohoto důvodu mírně zanesená. Trouby v krajích se zcela obnaženou výztuží. Čela výrazně zvětralá, hlavně v okolí trub.
0961 | Raspenava (mimo) | Bílý Potok pod Smrkem (včetně) | 5.49 | 3 | 04 | P | 2 | 2022-04-28 08:21 | Částečně zanesený. Vpravo odvětrané betony trouby a obnažená výztuž v čele a v horní části trouby.
0971 | Frýdlant v Čechách (mimo) | Jindřichovice pod Smrkem (včetně) | 2.066 | 3 | 04 | P | 2 | 2022-05-11 | Nenalezen. Do příkopu zaústěn štěrbinový žlab komunikace. Na jednání 16.8.2013 bylo Městem Frýdlant potvzeno, že je v komunikaci vpravo od koleje připravena šachta deštové kanalizace na zaústění vody z propustku. Nyní připravuje Město výstavbu kanalizace a přislíbilo i dostavbu dešťové kanalizace.
0971 | Frýdlant v Čechách (mimo) | Jindřichovice pod Smrkem (včetně) | 2.127 | 3 | 04 | P | 2 | 2022-05-11 | Vlevo zanesený a zarostlý drobnější vegetací. Vpravo výtok bez opevnění, částečně zasypaný.
0971 | Frýdlant v Čechách (mimo) | Jindřichovice pod Smrkem (včetně) | 2.199 | 3 | 04 | P | 2 | 2022-05-11 | Vzrostlá náletová vegetace nad římsami. Spárování dlažby místy vyplavené.
0971 | Frýdlant v Čechách (mimo) | Jindřichovice pod Smrkem (včetně) | 2.347 | 3 | 04 | P | 2 | 2022-05-11 | Částečně zanesený. Čelo vpravo s vypadaným spárováním.
0971 | Frýdlant v Čechách (mimo) | Jindřichovice pod Smrkem (včetně) | 2.379 | 3 | 04 | P | 2 | 2022-05-11 | Opatření provedené v roce 2012 je funkční. V okolí přejezdu naplaveniny po přívalových srážkách.
0971 | Frýdlant v Čechách (mimo) | Jindřichovice pod Smrkem (včetně) | 2.757 | 3 | 04 | P | 2 | 2022-05-11 | 2011 provedena údržba. Dobrý.
0971 | Frýdlant v Čechách (mimo) | Jindřichovice pod Smrkem (včetně) | 2.967 | 3 | 04 | P | 2 | 2022-05-11 | Na vtoku štěrk, na výtoku zanesení z 1/3.
0971 | Frýdlant v Čechách (mimo) | Jindřichovice pod Smrkem (včetně) | 3.766 | 3 | 04 | P | 2 | 2022-05-11 | Dobrý. Dno mírně zanesené, ale neomezující odtok vody.
0971 | Frýdlant v Čechách (mimo) | Jindřichovice pod Smrkem (včetně) | 4.64 | 3 | 04 | P | 2 | 2022-06-17 | Klenbový propustek se stálou vodotečí. Dle rozlohy povodí při přívalovém dešti větší průtok. Dno dlážděné s kynetou ve středu, místy porušené, další zhoršení stavu. Křídla a římsy značně zanesené,zarostlé trávou,kopřivami a ostružinami. Místy na křídlech porušené spárování. Klenba s průsaky vody. Vpravo vyvrácené sloupy od zábradlí, vlevo bez zábradlí. Nedostatečná šířka kolejového lože. Bez izolace rubu klenby.
0971 | Frýdlant v Čechách (mimo) | Jindřichovice pod Smrkem (včetně) | 5.413 | 3 | 04 | P | 2 | 2022-06-17 | Křídla a římsy zanesené. Po obou stranách kopřivy. Místy vypadané spárování, v horní části čel i hloubkově. Vlevo kořeny a pahýly od vzrostlé vegetace v římse. Místy průsaky.
0971 | Frýdlant v Čechách (mimo) | Jindřichovice pod Smrkem (včetně) | 5.653 | 3 | 04 | P | 2 | 2022-06-17 | Dlouhá klenba se stálou vodotečí. Dno dlážděné místy porušené. Křídla a římsy zanesené. Křídla s hloubkově vypadaným spárováním, místy uvolněné kameny. Klenba slušná. Opěry místy podemleté s vypadeným kamenem. Opět došlo k dalšímu zhoršení stavu vlivem zvýšených průtoků.
0971 | Frýdlant v Čechách (mimo) | Jindřichovice pod Smrkem (včetně) | 6.018 | 3 | 04 | P | 2 | 2022-06-17 | Vlevo na výtoku je poškozená dlažba a opěry. Vpravo uvolněné římsové kameny.
0971 | Frýdlant v Čechách (mimo) | Jindřichovice pod Smrkem (včetně) | 7.196 | 3 | 04 | P | 2 | 2022-10-06 | Římsy zanesené a přerostlé trávou. Vodoteč s nátrží před K1P. Na vtoku částečně odplavené zanesení a obnažená dlažba. K2P s místy vypadaným spárováním.
1051 | Stará Paka (mimo) | Liberec (včetně) | 95.049 | 3 | 04 | P | 2 | 2022-03-21 | Koroze zábradlí, sešlý nátěr rámů ( podchod ), provazce mezi rámy se uvolňují ,rozbité osvětlení, přesypávka silně zarostlá vegetací konstrukce je místy zavlhlá,vypadané spáry mezi rámy
1051 | Stará Paka (mimo) | Liberec (včetně) | 95.387 | 3 | 04 | P | 2 | 2022-03-21 | nánosy u vtoku, koroze zábradlí.Poslední trubka nadzvedlá -voda teče pod trubkou.Pod troubou zdegradovaný beton 20x30cm do hl.15cm.stav se nemění
1051 | Stará Paka (mimo) | Liberec (včetně) | 98.315 | 3 | 04 | P | 2 | 2022-03-21 | Pokles základu na vtoku vpravo, projevuje se dvěma rovnoběžnými trhlinkami v opěrách(zprava) i pravém průčelí- beze změny.Trhlina zdiva v levém čele vlevo pod římsou. Koroze zábradlí. Klenba i opěry jsou zmokřelé místy výluhy.Křídla jsou odtržena od čel.stav se nezhoršuje
1051 | Stará Paka (mimo) | Liberec (včetně) | 99.95 | 3 | 04 | P | 2 | 2022-04-19 | Nízká čela, zvětralá, hloubkově vypadané spárování, vpravo zcela zarostlý vegetací, vlevo zarostlá přesypávka.římsy silně zvětralé,levé čelo vyboulené.
1051 | Stará Paka (mimo) | Liberec (včetně) | 100.976 | 3 | 04 | P | 2 | 2022-04-19 | Vtoková část zarostlá vegetací ,římsa a čelo vpravo uprostřed svisle prasklá. Omítka pravého čela odtržená od zdiva, římsa se mírně boulí.propustek do 1/4 zanešen-drží se v něm voda.stav se nezhoršuje
1051 | Stará Paka (mimo) | Liberec (včetně) | 101.336 | 3 | 04 | P | 2 | 2022-04-19 | Římsa vpravo prasklá,zábradlí rezavé,vlevo zdeformované,nános na vtoku a výtoku.ze 3/4 zanešen
1051 | Stará Paka (mimo) | Liberec (včetně) | 101.952 | 3 | 04 | P | 2 | 2022-04-19 | Průtočný profil propustku na vtoku cca z 1/2 zanesený. Do propustku jsou sváděny odpady ze zástavby vlevo od trati. Vlevo zarostlý vegetací. Kontrola průtokového profilu není možná. Koroze zábradlí. Trhlinky ve zdivu levého čela,vypadané hloubkově spárování, římsa se mírně vysouvá.
1061 | Ostroměř (mimo) | Jičín (včetně) | 11.266 | 3 | 04 | P | 2 | 2022-03-28 | Deskový kamenný propustek o světlosti 0,60 m. Rok výstavby 1871. Na krajních krycích deskách vysoký nadnásyp, mech a převislá vegetace. Levá krajní krycí deska tržená od objektu a tlačená ven, rozevření ve spáře až 100 mm. Krycí desky vlevo uvolněné, až po KD č.3 patrné rozevření ve spáře. Obě opěry vlevo roztřesené, popraskané, místy vypadané spárování. Křídla vlevo trati rovnoběžná, kamenná, mají popraskané spárování, porostlá lišejníkem. Křídlo 1P rovnoběžné, kamenné, rozvolněno, hloubkově vypadané spárování, začíná se tlačit ven, porostlé mechem. Křídlo 2 P kolmé, kamenné, rozvolněné, hloubkově vypadané spárování, porostlé lišejníkem.
1061 | Ostroměř (mimo) | Jičín (včetně) | 11.824 | 3 | 04 | P | 2 | 2022-03-28 | Deskový propustek ze zabetonovaných kolejnic o světlosti 2,00 m. Římsy a zábradlí neosazeny. V čelní zdi vpravo trati podélná prasklina v pracovní spáře s výdrolem betonu do hl. 80 mm, v prasklině prorůstá vegetace a mech. V čelní zdi vlevo trati podélná prasklina v pracovní spáře s výdrolem betonu, mech. Deska vlhká, podélné praskliny s vápennými krápníky. Izolace porušená, v prasklinách patrný průsak. Opěra 1 vlhká, porostlá mechem a lišejníkem, má vypadané spárování. Opěra 2 má popraskané, vpravo vypadané spárování. Opěra vlhká, porostlá mechem. Křídla vpravo i vlevo trati rovnoběžná, beton degradován, hustě porostlé mechem. Křídlo 1L v horní části tržené, v dl. 1,35 m, beton silně degraduje a vydroluje se, porostlá mechem, beton povrchově zvětrává a vydroluje se. V křídle 2L se tvoří výdrol. Návodní zdivo vlevo i vpravo tržené od křídel, u křídla 1P rozevření až 100 mm. U opěry 1 návodní zdivo vlevo i vpravo rozrušené prorůstající vegetací.
1061 | Ostroměř (mimo) | Jičín (včetně) | 12.038 | 3 | 04 | P | 2 | 2022-03-28 | Deskový kamenný propustek o světlosti 1,00 m. Rok výstavby1871. Kamenné římsy mají vypadané spárování, zprava mezi deskami č. 1 a 2 mezera 60 mm. Vpravo trati za římsou propadává kavernou zemina. Opěry mají popraskané, místy hloubkově vypadané spárování, porostlé mechem. Křídla vlevo i vpravo trati kamenná, rovnoběžná, popraskané, místy vypadané spárování, římsa nad křídlem má kvádry uvolněné a vytlačené ven o 10 - 20 mm.
1061 | Ostroměř (mimo) | Jičín (včetně) | 12.555 | 3 | 04 | P | 2 | 2022-03-28 | Deskový propustek ze zabetonovaných kolejnic o světlosti 2,00 m. Kolejové lože obnoveno, dosypané štěrkem. Zábradlí na obou stranách propustku chybí (výška: 2,50 m vpravo; 2,60 m vlevo). Římsa vlevo trati má popraskanou a vzdutou omítku. Vpravo trati římsa 3x svisle prasklá, místy omítka vzdutá, opadává. Deska má ve vzdálenosti 1,50 m od pravé hrany rzivý spodní pas zabetonované kolejnice, v těchto místech se beton vydroluje, místy vzdutá omítka, v malém rozsahu opadává. Deska vlevo trati z čela popraskaná. Izolace porušená, u zabetonovaných kolejnic patrný prosak. Opěra 1 má popraskané, místy vypadané spárování, vpravo prasklina v úložném prahu. Opěra 2 má popraskané spárování. Křídla kamenná, rovnoběžná, mají vpravo místy popraskané spárování, mírně porostlá mechem. Vlevo trati prochází průtočným profilem svěšený kabel v červené plastové chráničce. Vlevo objektu, v těsné blízkosti pod polní cestou, trubní propustek O 1,00 m ve špatném stavebním stavu.
1061 | Ostroměř (mimo) | Jičín (včetně) | 12.69 | 3 | 04 | P | 2 | 2022-03-28 | Deskový propustek ze zabetonovaných kolejnic o světlosti 2,00 m. Římsa vpravo na konci tržená (s křídlem) a vytlačená o 50 mm, přesypaná štěrkem a porostlá mechem. Vlevo trati římsa přesypána štěrkem. Rozsáhlé výdroly ve spodní hraně. V desce zleva i zprava ve střední části beton silně degraduje a vydroluje se do hl. 80 mm. Deska má omítku odspodu popraskaná místy vzdutá, vpravo v hraně odpadlá, obnažený spodní pas kolejnice silně rzivý s narůstající plátovou rzí. Izolace porušená, v pravém průčelí a hraně patrný silný prosak. Opěra 1 má vypadané spárování, místy hloubkově, opěra vlhká. Opěra 2 má vypadané spárování, jednotlivé kvádry vydrolené do hl. 40 mm, betonový úložný práh vpravo prasklý, beton v hraně zvětrává. Křídla kamenná, rovnoběžná. Křídlo 1L rozvolněno, kvádry uvolněné ve spárování, křídlo hustě zarostlé trním. Křídlo 2L má místy vypadané spárování, v horní betonové části výdroly. Křídlo 1P má popraskané spárování. Křídlo 2P tržené po celé výšce, v prasklině silný výdrol, vytlačeno ven o 50 mm.
1061 | Ostroměř (mimo) | Jičín (včetně) | 13.506 | 3 | 04 | P | 2 | 2022-03-29 | Trubní železobetonový propustek o průměru 1,00 m. Úzké rozponové podkladnice, pražce betonové VUS 62. Horní plochy říms hustě porostlé mechem. Vpravo trati římsa ve střední části svisle prasklá. Vlevo trati na dvou místech výdroly v římse. V čelních zdech vlevo i vpravo trati kolem hrdel trouby opadává omítka, vpravo trati výdroly betonu i v jiných částech čelní zdi. Vpravo trati svislá prasklina. V troubách výdroly, na několika místech obnažena zkorodovaná výztuž, trouby mírně posunuty. Na křídle 1P podélná prasklina s mírným výdrolem. Kamenné kužele rozvolněné, hustě porostlé mechem, u křídel 1P a 2P kamenné kužely tržené od křídel. U křídla 2L mezi křídlem a kamenným kuželem prorůstá náletový keř. Ústí propustku hustě zarostlá vegetací. Vlevo trati prochází kabel volně svěšený v průtočném profilu.
1061 | Ostroměř (mimo) | Jičín (včetně) | 15.725 | 3 | 04 | P | 2 | 2022-03-29 | Deskový kamenný propustek o světlosti 0,60 m. Rok výstavby 1871. Na krajních krycích deskách vlevo i vpravo vysoký nadnásyp. Mezi KD místy vypadané spárování. Opěry vlhké, hustě porostlé mechem, hloubkově vypadané spárování. Ústí propustku zarostlá vegetací, vlevo propustku vzrostlé náletové keře.
1061 | Ostroměř (mimo) | Jičín (včetně) | 16.428 | 3 | 04 | P | 2 | 2022-03-29 | Deskový kamenný propustek o světlosti 0,60 m. Rok výstavby 1871. Na objekt navazuje vlevo trati železobetonový deskový propustek v km 40,894 trati TÚ 1421. Kolejové lože obnoveno. Vpravo na krycích deskách vysoký nadnásyp zeminy, vypadané spárování mezi krycími deskami, KD nejsou uloženy v rovině. V obou opěrách místy vypadané spárování. Křídla mají popraskaná spárování, u křídla 2P vzrostlý keř náletové vegetace. Ústí propustku zarostlá vegetací. Otvorem prochází u opěry 1 kabelový žlab.
1061 | Ostroměř (mimo) | Jičín (včetně) | 16.705 | 3 | 04 | P | 2 | 2022-03-29 | Deskový propustek - železobetonová deska o světlosti 1,02 m. Souběhový propustek. V dilatačních spárách se beton římsy vlevo trati začíná vydrolovat, přesypaná zemním tělesem. V desce místy vápenné výkvěty (nepodstatné), viditelná část v dobrém stavu. Viditelná část opěr v dobrém stavu. V propustku nános bahna. Z pravé strany propustek nepřístupný, vyúsťuje v Agropolu Cerea. Vlevo trati vedena v zemi mimo propustek kabelová trasa.
1071 | Libuň (mimo) | Turnov (mimo) | 17.945 | 3 | 04 | P | 2 | 2022-03-17 | Zdivo celého objektu je povrchově zvětralé. Čela jsou nízká bez říms a nad nimi jsou nánosy zeminy, mají hloubkově vypadané spárování. Pravé čelo - vytlačují se kameny. Obě opěry vlevo za rubem čela od paty mají šikmou prasklinu vystupující až do klenby. Lokálně vypadané spárování na křídlech. Všechny křídla jsou silně porostlá mechem. Vlevo je zcela zarostlý drobnou vegetací a nad čelem vzrostlá dřevina silně zakořenovaná za zdivem. Vpravo za křídlem KP2 je pařez o průměru 80cm a výšce 1m, dále jsou zde pořezané dřeviny též do výšky 1m.
1071 | Libuň (mimo) | Turnov (mimo) | 20.154 | 3 | 04 | P | 2 | 2022-03-17 | Loupe se zdivo křídel. Lokálně vypadané spárování na zdivu objektu. Opěry u paty mírně podemleté a povrchově degradované. Mírné nánosy bahna v otvoru propustku, ve vtoku a výtoku, zcela zarostlý vegetací, zleva zcela nepřístupný. Nízká čela nad nimi velké nánosy zeminy a drobné vegetace. Voda se drží v otvoru, hůře odtéká.
1071 | Libuň (mimo) | Turnov (mimo) | 20.32 | 3 | 04 | P | 2 | 2022-03-17 | Zprava je otvor mírně zanesený, voda se drží v otvoru, vtoku a výtoku.
1141 | Česká Lípa hl.n. (mimo) | Liberec (mimo) | 92.783 | 3 | 04 | P | 2 | 2022-10-10 | Loupe se omítka obou čel a opěr a část je zvětralá. Podélně prasklé pravé čelo v celé délce pod římsou. Levé čelo prasklé nad NK. Louhování vápence. Betonová deska vlasově popraskaná a místy odhalená výztuž - koroduje. Kamenné zdivo obou opěr na styku s vodotečí degraduje a loupe se pískovec, narušeno spárování. Výtok především pod přilehlou polní cestou částečně zanesen. Sešlý nátěr zábradlí. Podélné trhliny v betonovém zdivu říms a místy odpadlá omítka. Vlasové trhliny a louhování vápence z čelního zdiva. Vpravo plošně odpadlá část omítky čela do hloubky 3 -5 cm. Trhlina v napojení rovnoběžného křídla a čelního zdiva až do základu včetně podélných trhlin v čelním zdivu na obou stranách. Na římsách štěrk a travní vegetace. Na čelním zdivu mechová vegetace. V okolí propustku silná travní vegetace. Silně koroduje nepředpisové zábradlí. Nedodržen MPP (2,43m).
1301 | Velký Osek (mimo) (stará spojka) | Chlumec nad Cidlinou (včetně) | 6.449 | 3 | 04 | P | 2 | 2022-02-24 | VSMP menší 2,5 m. Zábradlí: není nutné (výška do 2,00 m). Čelní zdi: vlevo i vpravo zvětralé. 2015 připojení gabionových košů. Římsy: bez poruch Deska: odspodu odpadlá omítka, obnažené spodní pasy zabetonovaných kolejnic silně rzivé, pod průjezdnou kolejí se začíná vydrolovat výplňový beton. Při průjezdu vlaku se deska chvěje. Izolace: 2015 nová nenatavovaná hydroizolace, prosak patrný v ložné spáře mezi deskou a opěrami a dále v příčných prasklinách úložných prahů Opěry: vlhké, v levé části opěr příčné praskliny betonových úložných prahů. V propustku se drží stojatá voda z důvodu nefunkčního odtoku.
1302 | Chlumec nad Cidlinou (mimo) | Miedzylesie (PKP) (mimo) | 5.329 | 3 | 04 | P | 2 | 2022-04-13 | VSMP (vlevo) menší 2,2 m. Na začátku tvoří překážku vyhnuté madlo zábradlí a na konci návěstidlo umístěné u zábradlí (minimální vzdálenost od osy koleje 1,99 m). Zábradlí: rzivá, výška 1,00 m. Vlevo deformovaný sloupek č. 1 - zasahuje do VMP. Kolejové lože: na konci zanesené. ST upozorněna na špatný stav kolejového lože. Nad propustkem vytvořen blaťák. Římsy: vlasově popraskané, vpravo, pod sloupkem č. 3, odspodu výdrol. Čelní zdi: vlevo pod římsou vápenné výkvěty, vpravo prasklina vykresluje v omítce pracovní spáru věnce klenutí, dále v omítce všesměrné vlasové praskliny. Klenba: místy krátké vlasové praskliny, nad opěrou č. 1 vpravo prasklina s vápennými výluhy v šířce 0,60 m. Opěry: ve střední části O 01 pískovcové kvádry (u vodní hladiny) zvětrávají a vydrolují se do hl. až 90 mm. V celé šířce obou opěr místy vypadané spárování. Křídla: porostlá popínavou vegetací. U křídla 2P, ve spodní části, kamenné zdivo, v ploše 0,50 m2, rozpadlé. Zhoršující se stav. Vlevo trati před čelní zdí (uložení v horní čás
1302 | Chlumec nad Cidlinou (mimo) | Miedzylesie (PKP) (mimo) | 6.527 | 3 | 04 | P | 2 | 2022-04-13 | Římsy: vlevo v ose svisle prasklá, místy omítka vlasově popraskaná. Vpravo prasklá v ose. 2017 očištěny. Deska: v otvoru č. 1 spáry mezi KD bez pojiva, pískovec povrchově zvětrává. V otvoru č. 2, ve vzdálenosti 1,80 m zleva, jsou původní krycí desky nahrazeny 7 ks betonových pražců (šířky 0,20 m). Krajní KD vlevo (spodní stavba pod KD rozvolněná) se při průjezdu vlaku chvějí. Izolace: porušená, ve střední části otvoru č. 2 patrný silný prosak a vápenné krápníky. Opěry: v otvoru 2 vypadlý kvádr. Pilíř: 2017 doplněny kvádry a přespárováno. Vlevo trati vedena podél objektu chránička.
1321 | Doudleby nad Orlicí (mimo) | Rokytnice v Orl. horách (včetně) | 5.78 | 3 | 04 | P | 2 | 2022-09-16 | Deskový propustek o světlosti 1,00 m. Kolejové lože z betonových pražců. Římsy neosazeny, pouze kamenné krycí desky. Vpravo trati nad KD nadnásyp zeminy, vyrůstají náletové stromky. KD porostlé mechem. Vlevo trati nad KD nadnásyp zeminy, KD porostlé mechem. Pojivo mezi deskami vypadané. Opěry mají vypadané spárování, místy hloubkově. V opěře 1 se ve spodní řadě vysouvají kameny až o 6 cm. Jeden kámen vysunut úplně. Křídla vpravo rovnoběžná, kamenná, hustě porostlé lišejníkem, vypadané, místy hloubkově, spárování. Křídla vlevo kamenná, kolmá, jsou hustě porostlé mechem, mají popraskané, místy vypadané spárování. Vyplavené spárování dna. Podél paty pravé kolejnice probíhá kabel. Okolí propustku hustě porostlé náletovou vegetací.
1321 | Doudleby nad Orlicí (mimo) | Rokytnice v Orl. horách (včetně) | 6.08 | 3 | 04 | P | 2 | 2022-09-16 | Trubní, litinový propustek o světlosti 2 x 160 mm. Rok výstavby 1906. Vpravo vtok zanesená šachta, navazující na zborcený a rozplavený kamenný skluz, porostlý silně mechem. Vlevo trati na výtoku vychází z opěrné zdi 2ks zlomených litinových rour, silný průtok. Podél paty pravé kolejnice probíhá kabel.
1321 | Doudleby nad Orlicí (mimo) | Rokytnice v Orl. horách (včetně) | 6.369 | 3 | 04 | P | 2 | 2022-09-16 | Trubní propustek z litinové trouby o světlosti 0,40 m. Rok výstavby 1906. Sběrný příkop ze souběhu lesních cest. Nad propustkem kolejnicový styk. Kolejové lože z dřevěných pražců. Vlevo trati betonové čelo hustě porostlé mechem. Vpravo trati čelo shozeno. Propustek z 50% zanesen. Podél paty pravé kolejnice probíhá kabel.
1321 | Doudleby nad Orlicí (mimo) | Rokytnice v Orl. horách (včetně) | 6.544 | 3 | 04 | P | 2 | 2022-09-16 | Deskový propustek o světlosti 0,60 m. Sklon propustku 30 %. Nad opěrou 2 kolejnicový styk. Římsy neosazeny, pouze kamenné krycí desky. Na KD nadnásyp zeminy, hustě porostlé mechem. Mezi deskami chybějící pojivo. Opěry mají vypadané spárování. Křídla vlevo trati rovnoběžná, hustě porostlá mechem. Křídla vpravo trati kolmá, s rovnoběžnými závěry, hustě porostlá mechem. Vlevo trati 0,5 m od ústí kaverna. Podél paty pravé kolejnice probíhá kabel. Okolí propustku hustě porostlé náletovými dřevinami.
1321 | Doudleby nad Orlicí (mimo) | Rokytnice v Orl. horách (včetně) | 6.963 | 3 | 04 | P | 2 | 2022-09-16 | Deskový propustek o světlosti 0,60 m. Rok výstavby 1906. Kolejové lože porostlé vegetací. Římsy neosazeny, pouze kamenné krycí desky. Krycí desky přesypané zeminou, z čela hustě porostlé mechem, vypadané spárování. Nad KD vpravo vrostlý strom. Opěry mají popraskané, místy vypadané spárování. Vpravo trati kolmá křídla s rovnoběžným závěrem, hustě porostlá mechem, hloubkově vypadané spárování. Podél paty pravé kolejnice probíhá kabel. Vlevo trati v ústí propustku pořezané dřeviny. Vpravo trati hustě zarostlý, nepřístupný. Sklon propustku 25 %.
1321 | Doudleby nad Orlicí (mimo) | Rokytnice v Orl. horách (včetně) | 7.273 | 3 | 04 | P | 2 | 2022-09-16 | Deskový propustek o světlosti 0,60 m. Rok výstavby 1906. Propustek za Rybenským tunelem. Kolejové lože z betonových pražců. Římsy neosazeny, pouze kamenné krycí desky. Krycí desky navětralé, z čela hustě porostlé mechem, přesypané zeminou. Opěry mají popraskané, vypadané spárování. Opěry mají popraskané a vypadané spárování, kameny opěry 2 ve spodních řadách se vysunují. Křídla kamenná, rovnoběžná, hustě porostlá mechem. Křídla mají popraskaní, místy vypadané spárování. Křídlo 2L v zadní části vykloněno. Podél paty pravé kolejnice probíhá kabel.
1321 | Doudleby nad Orlicí (mimo) | Rokytnice v Orl. horách (včetně) | 7.793 | 3 | 04 | P | 2 | 2022-08-15 | Trubní litinový propustek o světlosti 0,30 m. Rok výstavby 1906. Kolejové lože porostlé vegetací. Zvaný „U Ostrova“. Vpravo trati vyúsťuje z kamenné opěrné zdi litinová trouba. Čelní zeď hustě porostlá popínavou vegetací. Vlevo trati na vtoku kamenná čelní zeď. Čelní zeď rozvolněná, rozpadlá, hustě porostlá mechem a popínavou vegetací. Podél paty pravé kolejnice probíhá kabel.
1321 | Doudleby nad Orlicí (mimo) | Rokytnice v Orl. horách (včetně) | 7.838 | 3 | 04 | P | 2 | 2022-08-15 | Trubní litinový propustek o světlosti 0,40 m. Rok výstavby 1906. Vlevo trati vtoková šachta. Vtoková šachta zanesena vyřezanými dřevinami a hustě porostlá mechem. Čelní zeď vlevo trati hustě porostlá mechem. Vpravo trati výtok z kamenné zdi. Zeď hustě porostlá popínavou a náletovou vegetací, popraskané spárování. Navazující kamenná opěrná zeď rozvolněna, zborcená. Podél paty pravé kolejnice probíhá kabel.
1321 | Doudleby nad Orlicí (mimo) | Rokytnice v Orl. horách (včetně) | 8.738 | 3 | 04 | P | 2 | 2022-08-15 | Trubní, litinový propustek o světlosti 0,50 m. Rok výstavby 1906. Kolejové lože z dřevěných pražců. V kolejovém loži náletové stromky. Vlevo i vpravo trati viditelné rozvolněné kamenné čelo. Vpravo trati kamenná šachta, kameny rozvolněné, hustě porostlá mechem. Podél paty pravé kolejnice probíhá kabel.
1321 | Doudleby nad Orlicí (mimo) | Rokytnice v Orl. horách (včetně) | 9.377 | 3 | 04 | P | 2 | 2022-08-29 | Deskový propustek o světlosti 0,60 m. Rok výstavby 1906. Příčný sklon propustku 8 %. Zvaný „U jímky“. Vpravo trati výtok do řeky Zdobnice. Kamenná krycí deska vlevo trati navětralá, vypadané pojivo, zadní část vysunuta. Vysoký nadnásyp zeminy nad krycí deskou. Opěry mají vypadané spárování, místy hloubkově. Kolmá křídla vpravo hustě porostlá mechem a náletovou vegetací. Křídla vlevo trati mají vypadané spárování, místy hloubkově, porostlá mechem. Dno propustku poškozeno, část kamenů vymleta. Vlevo i vpravo trati hustá náletová, i trnitá vegetace, obtížně přístupný. Podél paty pravé kolejnice probíhá kabel. Příčný sklon propustku 8 %.
1321 | Doudleby nad Orlicí (mimo) | Rokytnice v Orl. horách (včetně) | 9.494 | 3 | 04 | P | 2 | 2022-08-29 | Deskový propustek o světlosti 0,60 m. Rok výstavby 1906. Vlevo trati zcela zanešená vtoková šachta vyřezanými dřevinami. Nad krycí deskou vlevo trati vysoký nadnásyp zeminy. Kamenná krycí deska hustě porostlé mechem. Krycí deska vpravo trati hustě porostlá mechem. Opěry mají popraskané, místy vypadané spárování. Kolmá křídla vpravo trati hustě porostlá mechem a náletovými dřevinami, vypadané spárování, místy hloubkově. Křídla vlevo trati rovnoběžná, kamenná, hustě porostlá mechem. V křídle 1L vysunutý 1 kámen. Podél paty pravé kolejnice probíhá kabel. Vpravo trati výtok kamenným korytem do řeky Zdobnice. Na propustek navazuje vpravo trati z obou stran opěrná zeď (není evidována). Příčný sklon propustku až 45 %.
1321 | Doudleby nad Orlicí (mimo) | Rokytnice v Orl. horách (včetně) | 9.843 | 3 | 04 | P | 2 | 2022-08-29 | Deskový propustek o světlosti 0,60 m. Rok výstavby 1906. Zvaný „Na Havlově“. Těsně za objektem styk kolejnic. Vlevo trati vtoková kamenná jímka hustě porostlá mechem, hloubkově vypadané spárování. Vysoký nadnásyp zeminy na krycí desce. Krycí deska hustě porostlá mechem. Vpravo trati římsa neosazena. Vpravo trati kamenná čelní zeď. Čelní zeď popraskané a vypadané spárování, místy hloubkově, porostlá mechem. Opěry pískovcové, navětralé, místy popraskané spárování. Křídla vpravo trati kamenná, rovnoběžná, hustě porostlá mechem, popraskané a místy vypadané spárování. Deska pískovcová, navětralá, vypadané pojivo mezi deskami. Vtok přímo do řeky Zdobnice. Podél paty pravé kolejnice probíhá kabel.
1321 | Doudleby nad Orlicí (mimo) | Rokytnice v Orl. horách (včetně) | 10.108 | 3 | 04 | P | 2 | 2022-08-29 | Trubní propustek o průměru 0,30 m. Rok výstavby 1906. Zvaný „U Hovadů. Kolejové lože z dřevěných pražců – povrchově shnilé. Vpravo trati vysoký nadnásyp zeminy. Římsa vpravo trati neosazena. Kamenná čelní zeď vpravo trati rozvolněna, hloubkově vypadané spárování, 1 kámen vyjetý. Vlevo trati římsy neosazeny. Vlevo trati vtok udržovaný, kamenná čelní zeď má hloubkově vypadané spárování, porostlá mechem. Trouba zanesena. Vpravo výtok zcela zasypán. Podél pravé kolejnice probíhá pohozový kabel.
1401 | Chlumec nad Cidlinou (mimo) | Trutnov střed-obvod Poříčí (mimo) | 34.637 | 3 | 04 | P | 2 | 2022-05-11 | Zábradlí: rzivá, nenormová výška 1,05 m. Zábradlí není nutné, výška průčelí 1,30 m. 2017 osazen žlutočerný bezpečnostní nátěr. Čelní zdi: horní plochy přesypány štěrkem. V místě upevnění sloupků zábradlí v čelní zdi prasklinky. Vlevo trati přiznána pracovní spára desky. Opadává omítka kolem hrany desky. Deska: vlhká, v desce výkvěty, v hranách desky (vlevo i vpravo) výdroly až na nosníky. Opěry vlhké, vlevo patrný prosak mezi deskou a opěrou O 02 s vápennými výluhy, jinak OK. Křídla: vpravo místy mírné výdroly. Na křídle 2L vlasová prasklina, na křídlech místy mech. Podél paty pravé kolejnice volně ložený kabel. Shora římsy vlevo na začátku nivelační bod.
1401 | Chlumec nad Cidlinou (mimo) | Trutnov střed-obvod Poříčí (mimo) | 34.966 | 3 | 04 | P | 2 | 2022-05-11 | Kolejové lože: nedostatečně dosypané štěrkem, silně zanesené. Čelní zdi: vlevo i vpravo v místech odpadlé omítky beton silně degraduje a vydroluje se do hl. 50 mm, vlevo podélná prasklina v průčelí, shora omítka rozpraskaná. Deska: vlhká, betonová omítka odspodu opadává, obnažené spodní pasy kolejnic silně rzivé. Izolace: porušená, prosak patrný mezi deskou a opěrami. Opěry: viditelná část bez patrných vážnějších poruch. Podél paty pravé kolejnice volně ložený kabel.
1401 | Chlumec nad Cidlinou (mimo) | Trutnov střed-obvod Poříčí (mimo) | 35.771 | 3 | 04 | P | 2 | 2022-05-11 | Kolejové lože:bez závad Zábradlí: bez závad římsy: bez závad Čelní zdi: vpravo podélná prasklina v místě pracovní spáry. Vlevo z větší části zakrytá navazující kanalizací. Deska: betonová omítka odspodu podélně popraskaná, vpravo mírné výdroly. Izolace: porušená, prosak patrný ve spáře mezi deskou a opěrami. Opěry: místy vypadané spárování (ve spodní části), v otvoru nános bahna. Vlevo trati vtok do propustku shora zakryt mříží - nelze prohlédnout. Trubní kanalizace je přivedena až k levému průčelí. Vpravo na propustek navazuje betonová šachta o rozměrech 185 x 100 cm, hluboká 120 cm. Vpravo trati veden 0,35 m od čela propustku drátovod (SSZT). Podél paty pravé kolejnice volně ložený kabel (ČD Telematika). Na čelní zdi shora, vlevo na konci, měřický bod (SŽG)
1401 | Chlumec nad Cidlinou (mimo) | Trutnov střed-obvod Poříčí (mimo) | 36.279 | 3 | 04 | P | 2 | 2022-05-11 | Kolejové lože: bez závad Čelní zdi: bez závad římsy: bez závad zábradlí: bez závad Trouba: částečně zanesená, vlevo otvor pro napojení trativodu. Vpravo 30 cm od líce propustku veden drátovod v betonové chráničce (SSZT HK). Podél paty pravé kolejnice volně ložený kabel (ČD Telematika). V km 36,282 (od osy propustku 3,0 m, souběžně s cestou) vedena trasa plynovodu (RWE). V km 36,283 (od osy propustku 4,0 m, souběžně s cestou) vedena trasa vodovodu a kanalizace (Královehradecká provozní).
1401 | Chlumec nad Cidlinou (mimo) | Trutnov střed-obvod Poříčí (mimo) | 36.534 | 3 | 04 | P | 2 | 2022-05-11 | Na objektu 2x svařený kolejový styk mezi pražci. V místě styku pokles nivelety koleje. Římsa vpravo: 2018 nová Čelní zdi: vpravo 2018 sanováno + nová kontrolní šachta. Vlevo zdivo (nad krajní KD) vytlačené před objekt. Deska: za levou krajní KD rozevření ve spáře, pískovec odspodu povrchově zvětrává. V propustku nános bahna. Opěry: vypadané spárování, místy hloubkově, vlhké. Z volné výšky 0,70 m vlevo volných jen 0,30 m (vlevo). Vpravo trati, z vnitřní strany římsy, veden drátovod (SSZT). Podél paty levé kolejnice volně ložený kabel (ČD Telematika).
1412 | Obora (mimo) | Městec Králové (včetně) | 3.425 | 3 | 04 | P | 2 | 2022-05-26 | Kolejové lože: na začátku silně zanesené, bahnité, nedostatečně podbité. Zábradlí: není nutné, výška objektu do 2,00 m, povrchově rzivé, výška 1,12 m, vlevo i vpravo nefunkční, sloupky zábradlí vylomené nebo prorezlé. Římsy: na konci silný výdrol u sloupku zábradlí, vlevo podélně popraskaná, vpravo mech. Čelní zdi: vlevo i vpravo v omítce podélné praskliny. Vlevo kolem hrdla trouby prasklina v pracovní spáře. Navážka vpravo z průčelí odstraněna a koryto na přítoku vyčištěno. Trouba: místy výdroly (slabé krytí armatury). Cizí zařízení: vlevo trati před propustkem na ocelovém nosníku vedena kabeláž, 3x ocelová roura, 1x plastová chránička, 1x volný kabel. Všechny kabelové trasy zasahují do průtočného profilu.
1412 | Obora (mimo) | Městec Králové (včetně) | 3.45 | 3 | 04 | P | 2 | 2022-05-26 | Na objektu 2x svařený kolejnicový styk (nahradil původní otevřený). Zábradlí: rzivá, vpravo na začátku vyhnuté dovnitř (nezasahuje do VSMP), výška 1,10 m. Římsy: shora zemina a mech, vlevo 2x svisle prasklá, v prasklinách výdrol. Deska: krajní kolejnice desky rzivé. Rzivé spodní pasy kolejnic a úhelníky při opěrách. Izolace: porušená, tvoří se vápenné krápníky. Opěry: místy vypadané spárování, pískovec povrchově zvětrává, O 02 vpravo zakrytá převáděnými troubami. Křídla: vlevo povrchově zvětrávají, vpravo zakrytá zeminou a návodním zdivem koryta. Návodní zdivo: navazující zdivo vpravo silně rozrušené, z části zborcené. Cizí zařízení: propustkem vede kanalizace, (betonová trouba o O 500 mm) nefunkční, trouby rozpadlé. Podél paty levé kolejnice volně ložený kabel. Sousední objekt pod vlečkovou kolejí, odtok z bývalého cukrovaru, zcela rozpadlý a nefunkční, stejně jako návodní zdivo mezi objekty.
1412 | Obora (mimo) | Městec Králové (včetně) | 4.437 | 3 | 04 | P | 2 | 2022-05-26 | Zábradlí: vlevo i vpravo rzivé, normová výška 1,10 m. Římsy: beton říms, nad troubami silně degraduje, vlevo výdroly. Čelní zdi: vlevo podélné praskliny v místech pracovních spár. Mezi troubami mírné výdroly, vlasově popraskané s vápennými výluhy. Vpravo vlasově popraskaná. Trouba: místy vydrolené pojivo ve spárách, v otvoru č. 2 mírné výdroly (slabé krytí armatury), celkově bez podstatných poruch. Křídla: vlevo u obou křídel šikmé trhliny ve spáře, u křídla 1L v trhlině prosak s vápennými výluhy, u křídla 2L zdivo nad trhlinou mírně vytlačené. Vpravo na křídle 2P svislá prasklina ve spáře. Vpravo popraskané, místy vypadané spárování. Místy opadává omítka křídel. Podél paty levé kolejnice volně ložený kabel (ČD Telematika).
1412 | Obora (mimo) | Městec Králové (včetně) | 6.839 | 3 | 04 | P | 2 | 2022-06-02 | Kolejové lože: silně zanesené. Zábradlí: vlevo i vpravo nově osazeno, v dobrém stavu. Čelní zdi: vlevo nově zhotovena včetně železobetonové římsy, vpravo přespárována. Obě čelní zdi v dobrém stavu. Klenba: výdroly v klenbě opraveny. Izolace: porušená, místy v klenbě patrný prosak a ve spodní části křídla 2L (pod vloženou nopovou fólií - údržba 2014). Opěry: poruchy v obou opěrách opraveny, nově zhotovena dlažba v otvoru. Křídla: rovnoběžná křídla 1L a 2L nově zhotovena společně čelní zdí, křídla vpravo bez vážnějších poruch. Vlevo na odtoku nově zhotoveno odláždění svahů. Cizí zařízení: podél paty levé kolejnice volně ložený kabel (ČD Telematika).
1412 | Obora (mimo) | Městec Králové (včetně) | 8.585 | 3 | 04 | P | 2 | 2022-06-02 | Kolejové lože: zanesené s prorůstající trávou. Římsy: silně porostlé mechem. Vlevo i vpravo podélné praskliny v hraně, vzdutá omítka, výdrol v římse na začátku. Čelní zdi: vlasově popraskané. Vpravo přiznána pracovní spára kolem hrdla trouby. Trouba: drobné výdroly. Nános bahna a listí 10 cm. Kamenné kužele: hustě porostlé mechem, místy vypadané spárování. Cizí zařízení: podél paty levé kolejnice volně ložený kabel (ČD Telematika).
1412 | Obora (mimo) | Městec Králové (včetně) | 9.957 | 3 | 04 | P | 2 | 2022-06-02 | Zábradlí: není osazeno (výška obou průčelí 2,40 m). Čelní zdi: vlevo i vpravo vlasově popraskané, vlevo vzdutá omítka, porostlá mechem. Vpravo na začátku, betonový blok tl. 80 mm, oddělený od objektu. Vpravo podélné praskliny v místech pracovních spár. V prasklinách výdroly. Z výdrolů vyrůstá vegetace. Deska: podélně popraskaná, v místě prasklin vápenné krápníky. Izolace: porušená, v podélných prasklinách se tvoří vápenné krápníky. Opěry: popraskané a místy vypadané spárování. Vlevo u O 01 i O 02 ve spodní řadě hloubkově vypadané spárování. Ochranné zdivo opěr: u obou opěr oddělené prasklinou ve spáře, navazující návodní zdivo na přítoku i odtoku rozpadlé. Podél paty levé kolejnice volně ložený kabel. Na křídle 2L nivelační bod. Křídla: vypadané spárování, křídla 1L a 1P v konci rozvolněné, vydrolený kvádr v křídle 2L. Ucpaný navazující propustek vlevo.
1412 | Obora (mimo) | Městec Králové (včetně) | 10.345 | 3 | 04 | P | 2 | 2022-06-02 | Římsa: vpravo omítka popraskaná, na začátku výdrol v horní hraně, vlevo vlasově popraskaná. Čelní zdi: vpravo silně popraskaná, drolí se omítka, vlevo podélná prasklina. Trouba: v dobrém stavu. V otvoru nános bahna 10 cm. Cizí zařízení: podél paty levé kolejnice volně ložený kabel (ČD Telematika).
1412 | Obora (mimo) | Městec Králové (včetně) | 11.25 | 3 | 04 | P | 2 | 2022-06-02 | Zábradlí: vlevo rzivé, netvoří překážku (vzdálenost od osy koleje je 3,10 m), normová výška 1,10 m, na parapetech odstraněno (není nutné, výška do 2,0 m). Vpravo není nutné (vodní tok je pod areálem ZZN zakrytý). Čelní zeď vlevo: v čelním zdivu všesměrné vlasové praskliny s vápennými výluhy, nad otvorem podélná prasklina v místě pracovní spáry. Rám: zleva rám č. 2 mírně pokleslý, pokleslý rám č. 5 není (dle archivní dokumentace) již součástí drážního propustku. Izolace: porušená, silný prosak patrný v levém průčelí. Křídla: popraskaná, porostlá mechem, za křídlem 2L vzrostlá náletová vegetace. Cizí zařízení: vlevo trati (vně zábradlí) na zábradlí kabelový žlab. Po římse vlevo volně vedeny další kabely.. Podél paty pravé kolejnice volně ložený kabel. Vpravo trati propustek nepřístupný - objekt pokračuje pod vlečku (ZZN Polabí).
1441 | Martinice v Krkonoších (mimo) | Rokytnice nad Jizerou (včetně) | 4.285 | 3 | 04 | P | 2 | 2022-07-15 | Propustek deskový, kamenný o světlosti 1,00 m. Rok výstavby 1899. Štěrkové lože bahnité, prorostlé vegetací. Kamenné krycí desky mají vpravo trati vypadané spárování. Nad krycími deskami nadnásyp zeminy, vegetace. Kamenné krycí desky mají vlevo trati vypadané spárování. Nad krycími deskami nadnásyp zeminy, vegetace. Zleva propustek zcela zanesen. Desky jsou prosedlé, mají vypadané spárování. Opěry jsou rozvolněné, navětralé, zdegradované, mají hloubkově vypadané spárování. Opěra 2 mírně vyboulená. Kamenné kolmé křídlo má hloubkově vypadané spárování. Uvnitř propustku skládka.
1441 | Martinice v Krkonoších (mimo) | Rokytnice nad Jizerou (včetně) | 5.138 | 3 | 04 | P | 2 | 2022-07-15 | Propustek deskový, kamenný o světlosti 1,00 m. Rok výstavby 1899. Kolejovým ložem prorůstá vegetace. Na římse vlevo trati vysoký kolmý nadnásyp štěrku. Na římse vpravo trati vysoký kolmý nadnásyp štěrku, římsa porostlá mechem. Desky mokré, prosedlé. Opěry mokré, degradované zdivo, popraskané a vypadané spárování. Křídlo 1L hustě porostlé mechem, popraskané a vypadané spárování. Křídlo 2L má popraskané a vypadané spárování. Kolmá křídla vpravo trati mají degradované zdivo, popraskané a vypadané spárování. Okolí propustku hustě porostlé vegetací.
1441 | Martinice v Krkonoších (mimo) | Rokytnice nad Jizerou (včetně) | 5.264 | 3 | 04 | P | 2 | 2022-07-15 | Propustek deskový, kamenný o světlosti 0,60 m. Rok výstavby 1899. Římsa vlevo trati má praskliny, degradace, výdroly. Čelní zeď vlevo trati popraskaná, vápenné výluhy s průsaky. Deska zprava prasklá. Opěry mají popraskané a hloubkově vypadané spárování. Křídla vlevo trati jsou popraskaná, vápenné výluhy s průsaky. Kamenná křídla vpravo trati mají popraskané a místy hloubkově vypadané spárování. Přístup k propustku zprava omezen oplocením sousedního pozemku.
1471 | Trutnov střed (mimo) | Teplice nad Metují (mimo) | 8.993 | 3 | 04 | P | 2 | 2022-08-09 | Svršek: dobrý stav Zábradlí: není Římsy: nízké, kamenné, přesypané, převisy vegetace Deska: 0,80m, mezi 1.a2. deskou vlevo rozšířená mezera, bez izolace, nános u výtoku 50,0cm Opěry: kamenné, O2- vlevo trhlina šikmo odshora dolů 1-3 cm, uvolněné a vypadané spárování na většině plochy Křídla: kamenná-dobrý stav Kužele: vegetace Kabely: vpravo u paty kolejnice vně 1x volný kabel
1471 | Trutnov střed (mimo) | Teplice nad Metují (mimo) | 9.258 | 3 | 04 | P | 2 | 2022-08-09 | Svršek: dobrý stav Zábradlí: není Římsy: kamenné bez spárování, pravá se na začátku vytlačuje Deska: 0,60m, dobrý stav, bez spárování Čela: kamenná, popraskané spárování Opěry: kamenné, uvolněné a místy vypadané spárování, O1-vpravo vyjeté kameny-cca 4ks Křídla: kamenná,vlevo- kolmá a vpravo rovnoběžná-dobrý stav, Kužele: vpravo kamenné, sesypaná spodní řada kamenů Kabely: vpravo u paty kolejnice vně 1x volný kabel
1471 | Trutnov střed (mimo) | Teplice nad Metují (mimo) | 9.707 | 3 | 04 | P | 2 | 2022-08-09 | Svršek: dobrý stav Zábradlí: není Římsy: drolí se betonový povrch, pravá uprostřed svisle prasklá, Deska: 0,80m, dobrý stav, zvětralý povrch podhledu, porušená izolace, Čela: nadbetonovaná- zvětralý povrch, Opěry: kamenné, uvolněné a vypadané spárování, Křídla: kamenná, popraskané a vypadané spárování Kužele: vegetace Kabely: vpravo u paty kolejnice vně 1x volný kabel
1471 | Trutnov střed (mimo) | Teplice nad Metují (mimo) | 9.977 | 3 | 04 | P | 2 | 2022-08-09 | Svršek: dobrý Zábradlí: není Římsy: kamenné, nízké s převisy vegetace, Klenba: 1,50m, nefunkční izolace- vápenné výluhy, popraskané a místy vypadané spárování, dlažba zanesena pískem, Čela: kamenná, bez spárování, Opěry: kamenné, popraskané a místy vypadané spárování, vlevo u O1 a O2- 2,00m od čela komplet vypadané spárování, Křídla: kamenná, kolmá- hodně vypadané spárování, Kabely: vpravo u paty kolejnice vně 1x volný kabel Poznámka: propustkem prochází na celou šířku umělohmotná roura profilu cca 10,0cm
1471 | Trutnov střed (mimo) | Teplice nad Metují (mimo) | 10.443 | 3 | 04 | P | 2 | 2022-08-09 | Svršek: dobrý stav, Zábradlí:není Římsy: kamenné, nízké, převislá vegetace, přepadává štěrk Deska: 0,80m, dobrý stav, bez spárování, z 70 % zanesen bahnem Opěry: kamenné, zvětralé, uvolněné a vypadané spárování, Křídla: kamenná- popraskané spárování Kužele: hustá vegetace Kabely: vpravo u paty kolejnice vně 1x volný kabel
1471 | Trutnov střed (mimo) | Teplice nad Metují (mimo) | 10.732 | 3 | 04 | P | 2 | 2022-08-09 | Svršek: dobrý stav, styk 2m před propustkem Zábradlí: není Římsy: betonové, zvětralý povrch-drolí se, přesypané Deska: 0,80m, dobrý stav, vápenné krápníčky, Čela: nadbetonovaná- zvětralý povrch, Opěry: betonové, uvolněné a místy vypadané spárování Křídla: kamenná- rovnoběžná, dobrý stav Kužele: zaneseny hlínou Kabely: vpravo u paty kolejnice vně 1x volný kabel
1471 | Trutnov střed (mimo) | Teplice nad Metují (mimo) | 10.887 | 3 | 04 | P | 2 | 2022-08-09 | Svršek: dobrý stav Zábradlí: není Římsy: kamenné, nízké, přesypané hlínou, Deska: 1,00m, dobrý stav, bez spárování, vlevo se rozestupují desky- propadávají menší kameny- neustále protéká štěrk- usazuje se na dně v kupkách, Opěry: kamenné, uvolněné a vypadané spárování- nejvíce u O1 vlevo, mírně se rozevírají spáry, Křídla: kamenná, uvolněné a vypadané spárování, vlevo-rovnoběžná, vpravo- kolmá, Kužele: vegetace Kabely: vpravo u paty kolejnice vně 1x volný kabel
1481 | Královec (mimo) | Žacléř (včetně) | 3.068 | 3 | 04 | P | 2 | 2022-04-07 | Zábradlí: není Římsy: vpravo nadbetonované -dobrý stav, vlevo není-propustek SŽ navazuje na vlečkový, Trouba: 0,80m, lze prohlédnout zprava do 5,60m (tzn. pod kolejí SŽ)- pokles 1.trouby o 2,0cm, nános 80% - průtočný, Čela: vpravo kamenné- dobrý stav, vlevo není- propustek SŽ navazuje na vlečkový Křídla: vpravo kamenná- dobrý stav, vlevo nejsou- propustek SŽ navazuje na vlečkový Kužele: vpravo vegetace, vlevo nejsou- propustek SŽ navazuje na vlečkový Kabely: vpravo u paty kolejnice vně 2x volný kabel
1481 | Královec (mimo) | Žacléř (včetně) | 3.845 | 3 | 04 | P | 2 | 2022-04-07 | Svršek: dobrý stav, Zábradlí: není Římsy: kamenné- dobrý stav, Trouba: 0,30m, vpravo výtok zanesen, zleva lze prohlédnout pod celou kolejí- dobrý stav, Čela: kamenná, vpravo popraskané spárování, vlevo dobrý stav, Křídla: kamenná, vpravo popraskané spárování, vlevo dobrý stav, Kužele: vegetace Kabely: vpravo u paty kolejnice vně 1x volný kabel
1531 | Heřmanův Městec (mimo) | Moravany (mimo) | 13.862 | 3 | 04 | P | 2 | 2022-05-30 | Propustek trubní sv. 0,80 m. Na vtoku vlevo šachta, do které ústí silniční i drážní příkop a odvodnění přejezdu; výtok vpravo v šachtě, z ní pokračuje napojení do kanalizace. Bez závad.
1531 | Heřmanův Městec (mimo) | Moravany (mimo) | 14.312 | 3 | 04 | P | 2 | 2022-05-30 | Propustek deskový kamenný sv. 0,60 m. Čela kamenná nadbetonovaná; kameny porostlé mechem, popraskané spárování, římsa vlevo prasklá. Kužely zarostlé vegetací. V otvoru nánosy až 1/2 m, zdivo opěr má hloubkově vypadané spárování, kameny zvětrávají.
1531 | Heřmanův Městec (mimo) | Moravany (mimo) | 14.687 | 3 | 04 | P | 2 | 2022-05-30 | Propustek deskový kamenný sv. 0,60 m. Čela kamenná s bet. římsami, kameny porostlé mechem. V otvoru nánosy cca 0,4 m, zdivo opěr i čel má popraskané, místy vypadané spárování, opukové kameny zvětrávají. Spárou mezi krajní deskou a římsou vlevo propadává zemina - odtržené čelo vyjeté 5 cm.
1531 | Heřmanův Městec (mimo) | Moravany (mimo) | 16.17 | 3 | 04 | P | 2 | 2022-05-30 | Propustek deskový kamenný sv. 0,60 m. Kamenná čela - popraskané, místy vypadané spárování. Zdivo kamenných opěr má popraskané, místy vypadané spárování, vpravo obě opěry 1 m od hran rozvolněné. V otvoru nános cca 40 cm. Vtok vpravo zarostlý, zaházený větvemi, výtok vlevo zarostlý.
1531 | Heřmanův Městec (mimo) | Moravany (mimo) | 16.615 | 3 | 04 | P | 2 | 2022-05-30 | Propustek deskový kamenný sv. 0,60 m. V otvoru nános naplavenin 15 cm, popraskané a místy vypadané spárování kamenných opěr. Čela: vpravo kámen + betonová římsa - beton se odlupuje, dolní hrana římsy se odroluje; vlevo beton - odrolené hrany, beton se odlupuje, praskliny, výluhy. Křídla porostlá mechem (L kolmá, P rovnoběžná).
1531 | Heřmanův Městec (mimo) | Moravany (mimo) | 16.994 | 3 | 04 | P | 2 | 2022-05-30 | Propustek deskový kamenný sv. 0,60 m. Na vtoku vpravo kamenné čelo s bet. římsou - silně porostlé mechem, vypadlý 1 kámen z hrany opěry O01 - vyražený pokáceným stromem zapadlým do otvoru; na výtoku vlevo bet. čelo, na římse mech. V otvoru mírný nános, kamenné opěry mají popraskané spárování, v opěře O01 vyjíždí 1 kámen.
1531 | Heřmanův Městec (mimo) | Moravany (mimo) | 17.079 | 3 | 04 | P | 2 | 2022-05-30 | Propustek deskový kamenný sv. 0,60 m. Vtok vpravo, čelo kámen + bet. římsa, na římse mech, zemina a štěrk. Čelo vlevo beton, na římse mech. V otvoru na dně nános cca 20 cm, na vtoku zemina a napadaný štěrk. Kamenné zdivo opěr má popraskané a místy hloubkově vypadané spárování, lokálně rozvolněné, z O02 vyjíždějí jednotlivé kameny, tvoří se hnízda (1 kámen vypadlý - O02 vpravo). Vlevo přes výtok padlý strom.
1531 | Heřmanův Městec (mimo) | Moravany (mimo) | 17.252 | 3 | 04 | P | 2 | 2022-05-30 | Propustek deskový kamenný sv. 0,60 m. Čela kámen + betonové římsy - na římsách zemina, mech, jinak bez zjevných závad. Otvor čistý, kamenné zdivo opěr zvětrává, odlupuje se, spárování místy popraskané, v opěře O02 vypadlý 1 kámen. Násep vpravo zarostlý.
1531 | Heřmanův Městec (mimo) | Moravany (mimo) | 17.436 | 3 | 04 | P | 2 | 2022-05-30 | Propustek trubní sv. 0,40 m. V otvoru nános do 5 cm, vtok vpravo do 2/3 zasypán, výtok vlevo zasypán, zaházený pražci.
1541 | Přelouč (mimo) | Prachovice (včetně) | 10.468 | 3 | 04 | P | 2 | 2022-10-05 | Propustek trubní sv. 0,80 m. Výtok vlevo do 2/3 zasypán. V otvoru cca 10 cm naplavenin, beton uvnitř trouby se odlupuje až na výztuž. Výtok zarostlý.
1541 | Přelouč (mimo) | Prachovice (včetně) | 12.034 | 3 | 04 | P | 2 | 2022-10-05 | Propustek trubní ŽB sv. 0,40 m. V otvoru mírný nános. Betonová čela vlas. popraskána s vápennými výluhy, vlevo římsa i čelo prasklé, beton se vydroluje, vpravo prasklá římsa; na římsách mech. Beton trouby zvětrává.
1551 | Moravany (mimo) | Borohrádek (mimo) | 39.803 | 3 | 04 | P | 2 | 2022-07-28 | Kolejové lože: v dobrém stavu. Římsy: vlevo se beton římsy shora vydroluje, vpravo, ve střední části, prasklá po celé výšce i šířce. Čelní zdi: z obou průčelí omítky popraskané, ve spodní části vzduté, začínají opadávat. Trouby: mírné výdroly vlevo v hrdle, jinak v době prohlídky bez patrných vážnějších poruch. Vpravo na odtoku přítok zarostlý náletovými dřevinami. Cizí zařízení: vlevo shora římsy nivelační bod.
1551 | Moravany (mimo) | Borohrádek (mimo) | 40.269 | 3 | 04 | P | 2 | 2022-07-28 | Kolejové lože: místy prorůstá tráva. Římsy: vlevo svisle prasklá, přesypaná štěrkem, shora mech, vpravo shora výdrol, ve střední části svislá prasklina. Čelní zdi: vpravo ve střední části svislá prasklina, vlevo odpadlá omítka mezi troubami. Trouby: v hrdlech trub se beton vydroluje, spáry mezi troubami bez pojiva, v otvoru č. 2 nános hlíny. Kamenné návodní zdivo: zanesené hlínou a porostlé trávou.
1551 | Moravany (mimo) | Borohrádek (mimo) | 40.899 | 3 | 04 | P | 2 | 2022-07-28 | Kolejové lože: v dobrém stavu. Zábradlí: osazeno pouze vlevo, rzivé po celé délce, uvolněný první sloupek, má nepředpisovou výšku 1,05 m. Vpravo chybí (výška 5,40 m). Římsy: vlevo výdroly ve spodní hraně, vpravo beton degraduje a vydroluje se po celé délce. Čelní zdi: vlevo i vpravo betonová nadezdívka. Vlevo na začátku, pod římsou, podélná prasklina, jinak v dobrém stavu. Vpravo svislá prasklina po celé výšce betonové nadezdívky s hlubokým výdrolem pod římsou (nad střední částí klenby). V kamenné části kvádry povrchově zvětrávají a mírně se vydrolují. Klenba: v době prohlídky bez patrných vážnějších poruch. Izolace: v době prohlídky nebyl prosak patrný. Opěry: jednotlivé kvádry místy povrchově zvětrávají, celkově v dobrém stavu. Křídla: bez patrných vážnějších poruch. Kamenné návodní zdivo: vlevo na přítoku zdivo rozrušené. Cizí zařízení: vlevo na začátku, u věnce klenutí, nivelační bod. Okolí objektu hustě zarostlé náletovou vegetací, vpravo náletové dřeviny.
1551 | Moravany (mimo) | Borohrádek (mimo) | 41.401 | 3 | 04 | P | 2 | 2022-07-28 | Kolejové lože: v dobrém stavu. Římsy: vlevo shora mech a štěrk, na začátku i konci výdroly v horní hraně. Vpravo shora mech, omítka se z průčelí odlupuje. Obnažený beton silně degraduje a vydroluje se. Čelní zdi: vlevo i vpravo omítka v celé ploše vlasově popraskaná, vpravo mírné výdroly. Trouba: ve spárách mezi troubami chybí pojivo, střední trouba mírně pokleslá, v otvoru nános štěrku. Návodní zdivo: vlevo i vpravo porostlé vegetací.
1551 | Moravany (mimo) | Borohrádek (mimo) | 41.581 | 3 | 04 | P | 2 | 2022-07-28 | Kolejové lože: v dobrém stavu, na začátku 2x otevřený kolejový styk. Zábradlí: není osazeno, výška nad 2,0 m. Římsy: porostlé mechem, jinak bez patrných vážnějších poruch. Čelní zdi: vlevo popraskaná omítka, jinak v dobrém stavu. Trouby: v levé krajní troubě výdroly (nedostatečné krytí armatury), ve spárách mezi troubami chybí pojivo.
1551 | Moravany (mimo) | Borohrádek (mimo) | 42.475 | 3 | 04 | P | 2 | 2022-07-28 | Kolejové lože: v dobrém stavu, za objektem 2x otevřený kolejnicový styk. Čelní zeď vlevo: v otvoru ponecháno bednění, na začátku v hraně mírný výdrol, jinak bez vážnějších poruch. Vpravo objekt bez čelní zdi. Trouba: ve spárách bez pojiva, vpravo rozevření ve spáře s propadem zeminy do otvoru. Cizí zařízení: vlevo trati, ve vzdálenosti 2,50 m od osy koleje, je vedena kabelová trasa zabezpečovacího kabelu a podzemního telekomunikačního vedení.
1551 | Moravany (mimo) | Borohrádek (mimo) | 43.68 | 3 | 04 | P | 2 | 2022-07-28 | Kolejové lože: v dobrém stavu. Římsy: beton říms povrchově zvětrává, obě římsy silně porostlé mechem a vegetací, vpravo na konci uvolněná ve spáře. Čelní zdi: vlevo vápenné výluhy, vpravo svislá prasklina nad vrcholem trouby. Pracovní spáry po obvodu kryty sanační maltou, která je poprskaná a vzdutá. Trouba: krajní trouby tlačeny zemním tělesem ven. Rozevření ve vrcholu spár (vlevo i vpravo) 30 mm. Beton trub zvětrává a vydroluje se. V pravé části objektu 5 ks trub ve spárách mírně posunuty.
1551 | Moravany (mimo) | Borohrádek (mimo) | 44.108 | 3 | 04 | P | 2 | 2022-07-28 | Kolejové lože: v dobrém stavu. Římsy: kamenné římsy jsou vlevo i vpravo přesypané štěrkem ze štěrkového lože. Kamenná zábrana proti padání štěrku vpravo rozpadlá a vlevo zcela chybí. Deska: ve spárách chybí pojivo, mírné rozevření ve spárách mezi KD, jednotlivé KD odspodu povrchově zvětrávají. Opěry: kamenné zdivo obou opěr bez podstatných poruch. Beton v pravé části objektu, u obou opěr, ve spodní části zvětrává a silně se vydroluje.
1551 | Moravany (mimo) | Borohrádek (mimo) | 45.261 | 3 | 04 | P | 2 | 2022-07-28 | Kolejové lože: v dobrém stavu, zanesené Zábradlí: není osazeno, výška čelní zdi nad 2,0 m. Římsy: vlevo svisle prasklá, shora mech a náletová vegetace. Čelní zdi: podélné vlasové praskliny. Trouba: ve spárách mezi troubami chybí pojivo, zleva trouba č. 2 je uvolněná ve spárách, v troubě č. 2 a pravé krajní výdroly betonu, obnažené pruty armatury rzivé.
1551 | Moravany (mimo) | Borohrádek (mimo) | 45.48 | 3 | 04 | P | 2 | 2022-07-28 | Kolejové lože: mírně zanesené. Římsy: vlevo výdroly ve spodní hraně, vpravo shora beton povrchově zvětrává a mírně se vydroluje, porostlé mechem. Čelní zdi: podélné vlasové praskliny s vápennými výkvěty. Deska: levá krajní KD zvětrává a vydroluje se, za levou krajní a dále pravých krajních KD rozevření ve spárách (vpravo do 70 mm), ve spárách chybí pojivo, KD nejsou uloženy v rovině. Opěry: pod rozevřenými spárami mezi KD vlevo, pokračují do opěry č. 2 stupňovité praskliny ve spárách, jednotlivé kvádry svisle prasklé nebo povrchově zvětrávají. Cizí zařízení: na křídle 2P nivelační bod.
1551 | Moravany (mimo) | Borohrádek (mimo) | 45.607 | 3 | 04 | P | 2 | 2022-07-28 | Kolejové lože: mírně zanesené. Římsy: vpravo shora beton povrchově zvětrává a mírně se vydroluje, vpravo výdrol ve spodní hraně, obě římsy porostlé mechem. Z rubové strany říms vzrostlé náletové stromky. Čelní zdi: vlasově popraskané, vpravo s vápennými výkvěty. Trouba: ve spárách chybí pojivo, shora mírné rozevření, vpravo v troubách výdroly, obnažené pruty armatury rzivé (nedostatečné krytí armatury).
1551 | Moravany (mimo) | Borohrádek (mimo) | 45.891 | 3 | 04 | P | 2 | 2022-07-28 | Kolejové lože: mírně zanesené. Římsy: vlevo na začátku výdroly ve spodní hraně, na konci vydrolený roh římsy, shora štěrk. Vpravo (římsa) v dobrém stavu. Čelní zdi: celé levé průčelí (včetně krajních KD a krajních kvádrů opěr) ve spáře tržené od kamenné desky a mírně vytlačené. Z průčelí beton vlasově popraskaný s vápennými výkvěty. Vlevo i vpravo rozevření ve spáře za krajní KD, z průčelí vlasově popraskaná. Deska: zprava mezi KD č. 2 a 3 rozevření ve spáře 70 mm a mezi KD č. 3 a 4 rozevření 40 mm, KD č. 3 odspodu zvětrává a v hranách se vydroluje, KD v celé šířce nejsou uloženy v rovině. Opěry: popraskané, místy vypadané spárování, jednotlivé kvádry rozpraskané a zvětrávají.
1561 | Týniště nad Orlicí (mimo) | Mieroszów (PKP) (část) | 32.297 | 3 | 04 | P | 2 | 2022-06-15 | Deskový propustek ze zabetonovaných kolejnic o světlosti 1,00 m. Rok výstavby 1875. V kolejovém loži blaťák, poškozena izolace propustku. Zábradlí rzivá. Vlevo jedno pole, dvoumadlové, vpravo 3 pole, dvoumadlové. Minimální vzdálenost zábradlí vlevo trati od osy koleje 281 cm. Minimální vzdálenost zábradlí vpravo trati od osy koleje 310 cm. Římsa vlevo má hloubkově vypadané spárování, krajní betonové bločky vyjíždí, hustě porostlá mechem. Římsa vpravo trati má hloubkově vypadané spárování, hustě porostlá mechem. Čelní zeď vpravo má popraskanou omítku, vzdutá, opadává. Spodní pásnice nosníků a úhelníky silně rzivé, dobetonovávka začíná opadávat. Poškozena izolace desky, tvoří se krápníky. Opěra 1 vlhká, porostlá lišejníkem, místy vypadané spárování, vápenné výluhy, kameny navětralé, štípou se. Opěra 2 vlhká, porostlá lišejníkem, místy vypadané spárování, vápenné výluhy. Křídla vlevo kolmá. Křídla vpravo rovnoběžná. Křídlo 1L má popraskané spárování, hustě porostlé lišejníkem, mechem, nejsou osazeny římsy. Kříd
1561 | Týniště nad Orlicí (mimo) | Mieroszów (PKP) (část) | 33.455 | 3 | 04 | P | 2 | 2022-06-15 | Trubní železobetonový propustek o světlosti 0,80 m. Nad propustkem shnilý dřevěný pražec, chybí 1 vrtule. Římsa vlevo trati vlasově popraskaná, porostlá mechem. Vpravo trati svislá prasklina v římse o šířce více jak 1 cm. Římsa porostlá mechem. Prasklina přechází do čelní zdi a podél hrdla trouby, čelní zeď vpravo trati prasklá po celé výšce. Další prasklina v ose propustku, dále vlasové trhlinky. V čelní zdi vlevo trati vlasové prasklinky, omítka se vzdouvá. V troubě mírné výtluky. Betonové zpevnění svahů (kuželů) popraskané, hustě porostlé mechem. Kabelová trasa vedena vlevo trati v zemi mimo propustek.
1561 | Týniště nad Orlicí (mimo) | Mieroszów (PKP) (část) | 38.833 | 3 | 04 | P | 2 | 2022-05-26 | Deskový propustek ze zabetonovaných kolejnic o světlosti 0,70 m. Kolejové lože nepodbité, zabahněné, poškozena izolace. Zábradlí rzivá. Vzdálenost zábradlí od osy koleje vlevo 300 cm, vpravo 288 cm. Římsa vlevo trati mírně porostlá mechem. Římsa vpravo trati ve špatném stavu. Tvoří se hluboké výdroly, zdegradovaný beton opadává, římsa popraskaná. Deska má silně rzivé spodní pásnice nosníků, tvoří se krápníky. Opěry betonové, vlhké, tvoří se vápenné výluhy. Křídla vlevo trati betonová, kolmá. Na křídle 1L v polovině délky sražena římsa. V křídle 2L vydrol. Křídla vpravo trati betonová, rovnoběžná. V křídlech vpravo trati rozsáhlé vápenné výluhy. Římsa křídla 2L 2x prasklá, mezera 3 cm, hluboký výdrol v délce 0,4 m. Kabelová trasa vedena vlevo trati v zemi mimo objekt.
1562 | Meziměstí (mimo) | Otovice zastávka (včetně) | 7.241 | 3 | 04 | P | 2 | 2022-07-20 12:23 | Svršek: zarostlý travou Zábradlí: dobrý stav, nové pko 2020 Římsy: betonové, levá 2x a pravá 1x svisle prasklá uprostřed, provedena sanace vpravo na kraji římsy reprofilace podfouknuta a odpadává Trouba: 2 x 1,25m, dobrý stav, dole mezi trubami na vtoku i výtoku vymletý beton, na vtoku nános křoví, výtok podemletý odplavené kamey Čela: betonová, dobrý stav, provedena sanace Návodní zdivo: kamenné, zřícené a vyboulené zdivo nově přezděno – dobrý stav Kabely: -
1562 | Meziměstí (mimo) | Otovice zastávka (včetně) | 9.61 | 3 | 04 | P | 2 | 2022-07-20 12:27 | Svršek: zarostlý travou Zábradlí: není Římsy: betonové, vlevo 1x i vpravo 1x svislá prasklina Trouba: 0,40m, dobrý stav, bez nánosu Čela: kamenná, oboje svisle trhlá, trhliny zasahují do říms, vlevo vyjetá první řada kamenů o 3cm Kužele: zarostlé vegetací Kabely: -
1601 | Hradec Králové hl.n. (mimo) | Stará Paka (mimo) | 29.09 | 3 | 04 | P | 2 | 2022-05-19 | Trubní železobetonový propustek o světlosti 2 x 1,00 m. Nový železniční svršek zhotoven v rámci revitalizace trati HK-Jaroměř. Zábradlí vlevo trati silně rzivé. Vpravo trati zábradlí není osazeno. Vzdálenost zábradlí vlevo trati od osy koleje 258 cm. Vlevo trati čelní zeď silně popraskaná, zvláště kolem trub, omítka se vzdouvá, u trouby č. 1 opadaná. Vpravo trati čelní zeď popraskaná, mírné výdroly, z výdrolu vegetace, tvoří se vápenné výluhy. Římsa vlevo trati prasklá u sloupku č. 2. Trouby ve spojích prasklé; čisté, bez nánosu. Kužele zpevněné, zarostlé vegetací. Otvorem č. 2 probíhá ocelová trubka. Vlevo trati vtoková jímka, zasypaná zeminou a listím. Kabelová trasa probíhá vpravo trati mimo objekt v zemi.
1601 | Hradec Králové hl.n. (mimo) | Stará Paka (mimo) | 31.797 | 3 | 04 | P | 2 | 2022-05-19 | Deskový propustek ze zabetonovaných kolejnic o světlosti 1,95 m. Nový železniční svršek zhotoven v rámci revitalizace trati HK-Jaroměř. Přiznána prasklina v uložení čelní zdi vpravo. Čelní zeď vlevo trati hustě porostlá mechem. Deska vlhká, příčně popraskaná. Opěry vlhké, mají popraskané spárování. Betonová kolmá křídla vlevo trati popraskaná, porostlá mechem. Betonová rovnoběžná křídla vpravo trati popraskaná. Vtoková jímka vlevo trati pročištěna. V propustku nános zeminy 10 cm. Vpravo trati pročištěno ústí propustku, zhotovena vsakovací jímka, do které je zaústěno odvodnění trati od Smiřic. Podél čelní zdi vlevo trati probíhá ocelová trubka. Kabelová trasa vedena vpravo trati v zemi mimo objekt.
1641 | Hněvčeves (mimo) | Smiřice (mimo) | 3.396 | 3 | 04 | P | 2 | 2022-11-02 | Deskový propustek ze zabetonovaných kolejnic o světlosti 1,05 m. Kolejovým ložem místy prorůstá tráva. Zábradlí na propustku neosazeno (výška 2,30 m). Čelní zdi vlevo i vpravo svisle prasklé v dilatačních spárách, vlevo podélná prasklina, vpravo mírné výdroly shora i z průčelí (v místech ukončení desky). Betonová omítka desky odspodu zvětrává a v krajích (vlevo i vpravo) se vydroluje, opadává, obnažené spodní pasy kolejnic rzivé, zprava odtržená. Opěry mají místy vlasové praskliny, jinak dobré. Na křídlech vlasové trhliny, opadává omítka, místy vypadané spárování, vlevo křídla porostlá mechem. Pod objektem vede (průtočný) trubní propustek, vpravo betonová šachta.
1641 | Hněvčeves (mimo) | Smiřice (mimo) | 4.068 | 3 | 04 | P | 2 | 2022-11-02 | Deskový propustek kamenný o světlosti 0,50 m. Rok výstavby 1882. Propustek před přejezdem. Kolejové lože hustě zarostlé vegetací. Vpravo krajní krycí deska silně přesypána. Vpravo z čela porostlé mechem. Opěry mají hloubkově vypadané spárování. Propustek pročištěn.
1641 | Hněvčeves (mimo) | Smiřice (mimo) | 5.6 | 3 | 04 | P | 2 | 2022-11-02 | Deskový propustek ze zabetonovaných kolejnic o světlosti 0,80 m. Kolejové lože bahnité s prorůstající trávou. Čelní zeď vlevo trati 2x prasklá. Praskliny přechází z horní plochy do čela. Čelní zeď vpravo trati na začátku svisle prasklá s výdrolem (prasklina viditelná i shora), podélné praskliny v pracovních spárách, místy s mírnými výdroly. Deska i opěry v dobrém stavu. Vlevo u čelní zdi vedena plastová roura v průtočném profilu. Vlevo trati propustek pročištěn včetně navazujícího příkopu. V příkopu navazují betonové žlabovky.
1641 | Hněvčeves (mimo) | Smiřice (mimo) | 5.673 | 3 | 04 | P | 2 | 2022-11-02 | Rámový propustek o světlosti 2,00 m. Kolejovým ložem místy prorůstá tráva. Zábradlí rzivá. Římsy porostlé lišejníkem, místy povrchově zvětralé (nepodstatné). Čelní zdi vlasově popraskané, vlevo s vápennými výkvěty. Beton rámů zvětrává, u dilatačních spár se začíná vydrolovat, místy obnažené rzivé pruty armatury. Z průčelí popraskané. Izolace porušená, prosak patrný ve spárách mezi rámy, místy s vápennými krápníky. Křídla vlasově popraskaná, vápenné výkvěty.
1641 | Hněvčeves (mimo) | Smiřice (mimo) | 6.05 | 3 | 04 | P | 2 | 2022-11-02 | Deskový propustek ze zabetonovaných kolejnic o světlosti 1,90 m. Kolejovým ložem místy prorůstá tráva. 2x otevřený kolejový styk. Zábradlí není osazené (výška 2,40 - 2,60 m). Na římsách vlevo i vpravo lišejník, jinak v dobrém stavu. Na čelních zdech vlevo i vpravo trati přiznána pracovní spára v místě uložení desky. Vpravo ve vzdálenosti 0,75 m od hrany desky podélná prasklina po celé délce. Opěry mají popraskané, místy vypadané spárování. Na křídle 1L uvolněná krycí deska křídla, křídlo 2L tlačeno zemním tělesem, kvádry uvolněné ve spárování a vytlačené o 20 mm. Křídla vpravo se tlačí ven.
1641 | Hněvčeves (mimo) | Smiřice (mimo) | 6.139 | 3 | 04 | P | 2 | 2022-11-02 | Deskový propustek ze zabetonovaných kolejnic o světlosti 1,20 m. Propustek za přejezdem. Kolejové lože silně zanesené, nedostatečně podbité. Minimální vzdálenost zábradlí od osy koleje 2,30 cm. Zábradlí vlevo a vpravo zasahuje do volného schůdného a manipulačního prostoru. Zábradlí rzivá, vlevo i vpravo na začátku horní madla deformovaná. Horní plocha čelní zdi vlevo trati 2x prasklá. Vlevo z čela podélná prasklina v pracovní spáře s mírnými výdroly. Vpravo podélné praskliny v pracovních spárách s mírnými výdroly, místy betonová omítka popraskaná s drobnými výdroly. Vpravo u hrany desky odspodu odpadlá omítka, obnažený spodní pas krajní kolejnice, Viditelná část opěr v dobrém stavu, v otvoru naplavená hlína. Opadává omítka křídel, na křídle 1L betonová omítka zvětralá a vydrolená až na kameny. Otvor propustku silně zanesen. Volných pouze 20 cm.
1651 | Jaroměř (mimo) | Lubawka (PKP) (část) | 8.195 | 3 | 04 | P | 2 | 2022-02-09 | Svršek: v dobrém stavu Zábradlí: rzivé, vlevo na konci vyhnuté dovnitř o 7cm Římsy: betonové, pravá prasklá 2x v celém profilu Trouba: 1,20 m-vpravo odtržena o 30mm Čela:betonová, výluhy, místy popraskaná omítka, pravé čelo prasklé uprostřed svisle odshora dolů o šířce 20 mm
1681 | Smržovka (mimo) | Josefův Důl (včetně) | 4.376 | 3 | 04 | P | 2 | 2022-11-24 | Objekt částečně zanesený a zarostlý vegetací. Zdivo opěr a čel roztřesené,hloubkově vypadané spárování,desky NK zmokřelé.stav se nemění
1681 | Smržovka (mimo) | Josefův Důl (včetně) | 4.838 | 3 | 04 | P | 2 | 2022-11-24 | Desky NK dobré,hloubkově vypadané spárování opěr,přepadávání štěrku přes římsu.stav se nezhoršuje
1681 | Smržovka (mimo) | Josefův Důl (včetně) | 4.884 | 3 | 04 | P | 2 | 2022-11-24 | Hloubkově vypadané spárování celého objektu,na výtoku část svahu odtržena.opěry jsou mírně vyboulené.Desky NK stav dobrý.stav se nezhoršuje
1681 | Smržovka (mimo) | Josefův Důl (včetně) | 5.245 | 3 | 04 | P | 2 | 2022-11-24 | Spárování celého objektu je hloubkově narušené. Římsa na výtoku vysunutá.nosné desky jsou mírně prosedlé.padání štěrku přes římsy
1681 | Smržovka (mimo) | Josefův Důl (včetně) | 5.675 | 3 | 04 | P | 2 | 2022-11-24 | Objekt částečně zanesený vypadané spárování opěr-místy i hloubkově,přepadávání zeminy přes římsy
1681 | Smržovka (mimo) | Josefův Důl (včetně) | 5.777 | 3 | 04 | P | 2 | 2022-11-24 | Objekt částečně zanesený,hloubkově vypadané spárování opěr,přepadávání zeminy přes čela.stav se nemění
1681 | Smržovka (mimo) | Josefův Důl (včetně) | 6.106 | 3 | 04 | P | 2 | 2022-11-24 | Zdivo opěr rovolněné a podemleté. Objekt částečně zanesený a zarostlý vegetací.hloubkově vypadané spárování opěr.
1681 | Smržovka (mimo) | Josefův Důl (včetně) | 6.505 | 3 | 04 | P | 2 | 2022-11-24 | zavlhlá NK
2011 | Svitavy (mimo) | Žďárec u Skutče (mimo) | 8.204 | 3 | 04 | P | 2 | 2022-06-14 | Propustek deskový kamenný sv. 0,60 m. Otvor do 1/2 zanešen. Vlevo na výtoku rozpraskané římsy, beton čela a hran opěr se vydroluje do hloubky až 15 cm, omítka čela vlevo popraskaná, vzdutá, opadává. V opěře O01 vlevo pod krajní deskou a v opěře O02 uprostřed kaverna. Římsy porostlé mechem.
2021 | Chornice (mimo) | Skalice nad Svitavou (mimo) | 6.746 | 3 | 04 | P | 2 | 2022-02-24 | Trubní. Objekt bez viditelných závad. Čelo gabiony. Rákos na výtoku.
2021 | Chornice (mimo) | Skalice nad Svitavou (mimo) | 7.397 | 3 | 04 | P | 2 | 2022-02-24 | Trubní. Vydrolené spárování obou kamenných čel. Trubky částečně zanešené. Mech na kuželech. Přesypaná čela. Chybí římsy.Sesypaný štěrk na vtoku a výtoku. Úzký.
2021 | Chornice (mimo) | Skalice nad Svitavou (mimo) | 8.214 | 3 | 04 | P | 2 | 2022-02-24 | Trubní. Nános v troubě. Čelo vpravo uraženo. Vlevo prodloužen.
2021 | Chornice (mimo) | Skalice nad Svitavou (mimo) | 8.346 | 3 | 04 | P | 2 | 2022-02-24 | Trubní. Levá římsa je prasklá (trhlina 4cm) a polovina římsy je vysunuta ven o cca 10cm. Levé čelo pod římsou je vydroleno do hl. cca 3cm a vlasově popraskáno. Pravá římsa a čelo (vtok) roztrženo až k rouře = 3mm. Trouby jsou místy rozrušené až na výztuž. Vypadané spárování mezi rourami. Pravé čelo (beton) se u dna prop. vydroluje - až 10cm. Vlevo dtto. Nános na vtoku. Výtok do drenážní šachty.
2021 | Chornice (mimo) | Skalice nad Svitavou (mimo) | 9.055 | 3 | 04 | P | 2 | 2022-02-24 | Trubní. Obě čela jsou popraskána - levé čelo (výtok) popraskáno až 2mm. Trouby jsou místy povrchově vydrolené, vpravo u vtoku se u spár mezi jednotlivými troubami vydroluje beton. Na římsách chybí okapnice. Roh levého čela na konci je uražen. Odrolený beton římsy vlevo. Prasklá římsa vlevo. Výtok do drenážní šachty.
2021 | Chornice (mimo) | Skalice nad Svitavou (mimo) | 9.752 | 3 | 04 | P | 2 | 2022-02-24 | Trubní. Levá římsa a čelo a pravé čelo jsou vlasově popraskány s výluhy, levé čelo uprostřed nad trubkou prasklé, vpravo a vlevo výdroly. Římsy nemají okapnice. Levá římsa prasklá. Výtok vlevo do drenážní šachty.
0941 | Liberec (mimo) | Zittau (DBAG) (mimo) | 4.819 | 1 | 02 | P | 2 | 2022-02-16 | Opravy z roku 2011 místy poškozené. Sanace šachty na vtoku místy odplavená a s trhlinami. Trouby s obnaženou výztuží. Voda opět vtéká na výtoku pod trouby. Konec opevnění na výtoku poškozený v dlažbě.
0941 | Liberec (mimo) | Zittau (DBAG) (mimo) | 6.619 | 1 | 02 | P | 2 | 2022-02-25 10:03 | Degradované betony šachty vpravo.
0941 | Liberec (mimo) | Zittau (DBAG) (mimo) | 8.418 | 1 | 02 | P | 2 | 2022-02-25 10:07 | Náletová vegetace nad římsami. Dobrý.
0941 | Liberec (mimo) | Zittau (DBAG) (mimo) | 9.369 | 1 | 02 | P | 2 | 2022-03-02 | Výrazný nárůst vegetace v okolí propustku. Vlevo stále zatéká voda pod žlabovky a vyvěrá z čela propustku,
0951 | Liberec (mimo) | Zawidów (PKP) (část) | 163.082 | 1 | 02 | P | 2 | 2022-01-24 | Místy průsaky v klenbě. Po opravě v roce 2020.
0951 | Liberec (mimo) | Zawidów (PKP) (část) | 164.505 | 1 | 02 | P | 2 | 2022-01-20 | Vzrostlá náletová vegetace v okolí propustku. Vpravo černá skládka. Římsy zanesené. Propustek částečně zanesený. Opěry mísy s vypadaným spárováním. Křídla vpravo mírně rozvolněná.
0951 | Liberec (mimo) | Zawidów (PKP) (část) | 164.577 | 1 | 02 | P | 2 | 2022-01-20 | Na vtoku a v profilu mírně zanesený, za výtokem odplavené koryto. Dlažba místy s odplaveným spárováním.
0951 | Liberec (mimo) | Zawidów (PKP) (část) | 164.806 | 1 | 02 | P | 2 | 2022-01-20 | Další zhoršení stavu dlažby a výrazné zhoršení stavu vodoteče před a za propustkem. Vpravo za propustkem vyvěrá splašková kanalizace.
0951 | Liberec (mimo) | Zawidów (PKP) (část) | 165.105 | 1 | 02 | P | 2 | 2022-01-20 | Vlevo hloubkově vypadané spárování šachty a spodní části čela, hlavně u O2. Vpravo křídla s trhlinami ve sparách. U K2P vzrostlý strom.
0951 | Liberec (mimo) | Zawidów (PKP) (část) | 165.51 | 1 | 02 | P | 2 | 2022-01-20 | V roce 2020 proběhla oprava. Nyní výrazné průsaky hlavně v krajích klenby. Spárování místy odplavené, hlavně v místech fixační výztuže, čímž se výztuž stala nefunkční.
0951 | Liberec (mimo) | Zawidów (PKP) (část) | 165.618 | 1 | 02 | P | 2 | 2022-01-20 | Zanesení na vtoku, výtoku i v otvoru. Vypadané spárování opěr. Drobná i vzorostlá vegetace v okolí propustku.
0951 | Liberec (mimo) | Zawidów (PKP) (část) | 165.742 | 1 | 02 | P | 2 | 2022-01-20 | V roce 2020 byla provedena oprava. Dno propustku opět zanesené.
0951 | Liberec (mimo) | Zawidów (PKP) (část) | 166.669 | 1 | 02 | P | 2 | 2022-02-01 13:19 | Vpravo hustá náletová vegetace. Poškozené spárování opěr a dlažba na vtoku a výtoku.
0951 | Liberec (mimo) | Zawidów (PKP) (část) | 166.902 | 1 | 02 | P | 2 | 2022-02-01 13:20 | Zanesené římsy a hloubkově vypadané spárování čel a křídel. Na výtoku mírné zanesení.
0951 | Liberec (mimo) | Zawidów (PKP) (část) | 167.259 | 1 | 02 | P | 2 | 2022-02-01 | Vypadený kámen z O2 a hloubkově vypadané spárování. Římsy zanesené a dlažba mírně také.
0951 | Liberec (mimo) | Zawidów (PKP) (část) | 167.552 | 1 | 02 | P | 2 | 2022-02-01 13:24 | Mírně zanesený. Křídla a římsy zanesené, v odkrytých místech uvolněné zdivo. Zatrubnění za propustkem propadené.
0951 | Liberec (mimo) | Zawidów (PKP) (část) | 168.008 | 1 | 02 | P | 2 | 2022-02-01 13:26 | Mírně zanesený, větší zanesení na vtoku, ale nátž u K1L. K1L uvolněné. Trouby silně zvětralé s obnaženou výztuží.
0951 | Liberec (mimo) | Zawidów (PKP) (část) | 168.779 | 1 | 02 | P | 2 | 2022-02-01 13:27 | Po pročištění a opravě v roce 2020. Nyní opět mírně zanesený. Na vtoku nezajištěný stupeň na vodoteči.
0951 | Liberec (mimo) | Zawidów (PKP) (část) | 168.938 | 1 | 02 | P | 2 | 2022-02-01 13:28 | Spárování opěr hloubkově vypadané. Trouby vlevo vzájemně mírně posunuté a voda protéká pod troubami. Výtok mírně zanesený.
0961 | Raspenava (mimo) | Bílý Potok pod Smrkem (včetně) | 1.621 | 1 | 02 | P | 2 | 2022-04-27 | V opět vzdutá hladina vody až před propustek z důvodu špatného odtoku za silničním propustkem.
0961 | Raspenava (mimo) | Bílý Potok pod Smrkem (včetně) | 1.935 | 1 | 02 | P | 2 | 2022-04-29 | Štěrk z kolejového lože až ke kraji říms. Částečně zanesený, volný prostor přibližně 0,5 m, tedy zanesení asi 0,3 m. Spárování opěr i hloubkově vypadané. Nerovnoměrně uložené desky, možná i posunuté.
0961 | Raspenava (mimo) | Bílý Potok pod Smrkem (včetně) | 2.425 | 1 | 02 | P | 2 | 2022-04-29 | Pouze mírné zanesení na vtoku. Kabelová trasa je umístěna vpravo pod výtok do chráničky.
0961 | Raspenava (mimo) | Bílý Potok pod Smrkem (včetně) | 2.715 | 1 | 02 | P | 2 | 2022-04-29 | Zarostlý drobnou náletovou vegetaci.
0961 | Raspenava (mimo) | Bílý Potok pod Smrkem (včetně) | 2.779 | 1 | 02 | P | 2 | 2022-04-29 | Gabion vpravo za propustkem mírně deformovaný a dno částečně zanesené.
0961 | Raspenava (mimo) | Bílý Potok pod Smrkem (včetně) | 2.995 | 1 | 02 | P | 2 | 2022-05-03 | Dobrý. Kabelová trasa je osazena na římsu vpravo do kabelového žlabu. Mírně zanesený žlab na vtoku.
0961 | Raspenava (mimo) | Bílý Potok pod Smrkem (včetně) | 3.309 | 1 | 02 | P | 2 | 2022-05-03 | Zarostlý náletovou vegetací.
0961 | Raspenava (mimo) | Bílý Potok pod Smrkem (včetně) | 3.912 | 1 | 02 | P | 2 | 2022-05-03 | Vpravo na výtoku podemleté a uvolněné celé bloky křídel a opevnění. O2 ve spodní části s malou kavernou. Částečně zanesený. Šachta vlevo také místy zvětralá a s trhlinami. Kabelová trasa je umístěna vpravo v samonostné chráničce.
0961 | Raspenava (mimo) | Bílý Potok pod Smrkem (včetně) | 4.142 | 1 | 02 | P | 2 | 2022-05-03 | Zanesený a zarostlý náletovou vegetací.
0961 | Raspenava (mimo) | Bílý Potok pod Smrkem (včetně) | 4.242 | 1 | 02 | P | 2 | 2022-05-03 | Po přívalových srážkách opět došlo k poškození vodoteče před propustkem, voda naráží do K1L. K1L s odplaveným kamenem ve spodní části a hloubkově vyplaveným spárováním. Hloubkově vyplavené spárování opěr. K2L se stupnovitou trhlinou. Zabradlí rezivé. Římsy místy zvětralé, s trhlinami a obnaženou výztiží. Eroze žel. náspu za propustkem sanovaná pouze dosypáním štěrku.
0971 | Frýdlant v Čechách (mimo) | Jindřichovice pod Smrkem (včetně) | 1.173 | 1 | 02 | P | 2 | 2022-02-21 09:46 | Klenbový propustek asi pod bývalou skládkou. Nyní silně zanesený, v profilu je i vzpříčená pneu od traktoru. Římsy také zanesené. Za propustkem asi 1m vysoký stupen vzniklý odplavením zanesení. Náletová vegetace v okolí propustku.
0971 | Frýdlant v Čechách (mimo) | Jindřichovice pod Smrkem (včetně) | 1.416 | 1 | 02 | P | 2 | 2022-02-21 09:47 | Dno mírně zanesené, jinak dobrý.
0971 | Frýdlant v Čechách (mimo) | Jindřichovice pod Smrkem (včetně) | 1.566 | 1 | 02 | P | 2 | 2022-02-21 09:48 | Nenalezen. V km 1,495 šachty, pravděpodobně byl propustek nahrazen kanalizací.
1051 | Stará Paka (mimo) | Liberec (včetně) | 86.12 | 1 | 02 | P | 2 | 2022-07-01 | Propustek sv. 1,90 - kamenná klenba na kamenných opěrách. V otvoru mírný nános. Zdivo pravého čela na konci pod římsou rozvolněné, svahová křídla mají vypadané spárování. Zábradlí vpravo rzivé nízké, vlevo chybí. Spárování čel a opěr je porušené a vypadané. Uvolněné a místy vypadané kameny zdiva O2. Bodová vlhkost klenby i opěr.
1051 | Stará Paka (mimo) | Liberec (včetně) | 88.435 | 1 | 02 | P | 2 | 2022-07-01 | Propustek trubní betonový sv. 0,60 m. Beton čel zvětralý, vlasově popraskaný s váp. výluhy. Vtok vlevo v zamřížované šachtě. Otvor čistý. Pod objektem je původní kamenná klenba - vpravo neúplně zasypaná, zdivo průčelí rozvolněné.
1051 | Stará Paka (mimo) | Liberec (včetně) | 89.427 | 1 | 02 | P | 2 | 2022-07-01 | Propustek trubní RT 80 vložený pod původní kamennou klenbu. Otvor čistý, beton trub se lokálně odlupuje. Kamenná čela a římsy mají místy vypadané spárování.
1051 | Stará Paka (mimo) | Liberec (včetně) | 92.924 | 1 | 02 | P | 2 | 2022-06-03 | Propustek trubní ŽB sv. 1,0 m. Vlevo vtok v šachtě mírně zanesen a zarostlý vegetací, zdivo povrchově zvětralé. V otvoru nános do 10 cm. Beton trub se lokálně olupuje až na výztuž. Vpravo navazuje na místní kanalizaci.
1051 | Stará Paka (mimo) | Liberec (včetně) | 93.155 | 1 | 02 | P | 2 | 2022-06-03 | Kamenná klenba sv. 0,95 m. Otvor čistý. Zdivo kamenného čela vlevo na vtoku se vybouluje. Vlevo je propustek silně zarostlý. Popraskané, místy vypadané spárování celého objektu. NK zavlhlá, trhliny v klenbě. Opěry jsou podemleté, O02 vpravo se boulí (2 kameny vyjeté).
1061 | Ostroměř (mimo) | Jičín (včetně) | 1.146 | 1 | 02 | P | 2 | 2022-03-16 | Deskový propustek ze zabetonovaných kolejnic o světlosti 2,00 m. Objekt vpravo rozšířen o 0,90 m (deska + betonová přizdívka obou opěr). Kolejové lože zaštěrkováno. Zábradlí vlevo i vpravo rzivé, vpravo trati chybí jedno pole. Zábradlí není nutné, výška menší než 2,00 m. VPP (volný postranní prostor průjezdného průřezu) nevyhovuje požadavku § 11 vyhlášky č.177/1995 sb. Minimální vzdálenost zábradlí vlevo trati od osy koleje je 227 cm (požadováno 250 cm). Vpravo trati je vzdálenost zábradlí od osy koleje 299 cm. Římsa vpravo hustě porostlá mechem. Vlevo trati v římse rozsáhlé výdroly, praskliny, římsa přesypaná štěrkem. Beton desky ve střední části povrchově zvětrává a mírně se vydroluje, prasklinky, tvoří se vápenné výluhy, deska silně zamokřená. Opěra 1 má místy vypadané spárování, dva kameny se vydrolují. Opěra 2 má místy hloubkově vypadané spárování, 1 kámen vydrolený do hloubky 60 mm, kameny ve spodních řadách porostlé mechem. Křídla vlevo i vpravo trati rovnoběžná. Na křídle 1L se vzdouvá omítka, začíná
1061 | Ostroměř (mimo) | Jičín (včetně) | 3.728 | 1 | 02 | P | 2 | 2022-03-16 | Deskový kamenný propustek o světlosti 0,60 m. Rok výstavby 1871. Kolejové lože zaštěrkováno. Římsy hustě porostlé mechem, římsové kameny mají vypadané spárování. Mezi krycími deskami vypadané spárování. Opěry mají hloubkově vypadané spárování. Zdivo opěry 2 uprostřed propustku vybouleno, vpravo kvádry mírně rozvolněné. Křídla rovnoběžná, hustě porostlá mechem, místy hloubkově vypadané spárování. Nános bahna v propustku. Kabelová trasa vedena vpravo trati mimo propustek v zemi.
1061 | Ostroměř (mimo) | Jičín (včetně) | 4.024 | 1 | 02 | P | 2 | 2022-03-21 | Deskový propustek ze zabetonovaných kolejnic o světlosti 1,50 m. Propustek za přejezdem u zastávky Vojice. Římsa vlevo trati betonová, bez přesahu, přiznána pracovní spára. Římsa porostlá mechem. Římsa vpravo trati betonová, bez přesahu, přiznána pracovní spára. Římsa porostlá mechem. Betonový blok vpravo na konci uvolněn ve spáře a tlačí se ven. Deska v dobrém stavu, z čela porostlá mechem. Opěry betonové, v dobrém stavu. Propustek zanesen, průtočných max. 10 cm, odpadky. Vlevo trati, podél čelní zdi, z vnitřní strany, veden betonový kabelový žlab-již nefunkční kabely. Kabelová trasa vedena protlakem až za přejezd vpravo trati v zemi mimo propustek.
1061 | Ostroměř (mimo) | Jičín (včetně) | 4.252 | 1 | 02 | P | 2 | 2022-03-21 | Deskový propustek ze zabetonovaných kolejnic o světlosti 1,00 m. Římsy bez přesahů, navazující na čelní zeď, přiznány pracovní spáry. Na římsách shora mech a štěrk. Vlevo trati v čelní zdi podélná prasklina, v prasklině hluboké výdroly, z výdrolu vyrůstá vegetace, hustý mech. Trhlina přechází do křídel. Přiznána pracovní spára v místě uložení desky. Vpravo trati v čelní zdi přiznána pracovní spára, vydrolené pojivo ve spárách, vlasově popraskaná omítka. Deska má odspodu opadanou omítku v malých ploškách, prasklinky, vápenné výluhy. Poškozená izolace, místy se objevují rzivé skvrny, prosak v dilatační spáře na O 02 vlevo. Opěry mají popraskané, místy vypadané spárování. Na opěře 1 šikmá prasklina. Křídlo 1L popraskané, porostlé mechem. Křídlo 2L popraskané, porostlé mechem. Křídlo 1P popraskané, porostlé mechem. Křídlo 2P porostlé mechem. Vlevo trati kruhová betonová jímka, zakrytá betonovými překlady. Kabelová trasa vedena vlevo trati v zemi mimo propustek.
1061 | Ostroměř (mimo) | Jičín (včetně) | 4.418 | 1 | 02 | P | 2 | 2022-03-21 | Deskový propustek ze zabetonovaných kolejnic o světlosti 2,00 m. Římsy bez přesahů, navazující na čelní zeď, přiznány pracovní spáry. Na římsách shora mech a štěrk. V čelní zdi vlevo trati podélná prasklina (ps) s hlubokými výdroly, hustě porostlá mechem. V čelní zdi vpravo trati přiznána pracovní spára, ve spodní hraně výdroly k spodnímu pasu zabetonované kolejnice, hustě porostlá mechem. Deska vlhká, ve střední části má drobný výdrol, vpravo v hraně vzdutá omítka, izolace porušená, rzivé skvrny, místy obnažena výztuž, vápenné výkvěty. Opěry mají popraskané spárování, vlevo z čela vzdutá omítka s počínajícími výdroly. Křídla hustě porostlá mechem. Na K1L a K2L beton degraduje, rozsáhlé výdroly do hl. 10 cm. Kabelová trasa vedena vlevo trati v zemi mimo propustek.
1061 | Ostroměř (mimo) | Jičín (včetně) | 5.594 | 1 | 02 | P | 2 | 2022-03-21 | Deskový propustek o světlosti 2,0 m, voda převáděna dvěma troubami O 0,60 m. Zábradlí na obou stranách chybí (výška = 2,50 m). Římsy mají vypadané spárování v dilatačních spárách, prorůstá vegetace, beton se v těchto místech začíná vydrolovat. Vpravo trati římsa prasklá. V desce vlevo na začátku z průčelí svislá prasklina s výdrolem, odspodu podélně vlasově popraskaná s vápennými výkvěty, tvoří se krápníky, beton odspodu zvětrává a začíná se vydrolovat, v místě výdrolů silně rzivé spodní pasy zabetonovaných kolejnic, obnažené hrabicové pletivo rzivé. Izolace porušená, ve střední části a v místě prasklin patrný prosak. Ve spodní části otvoru, v obetonování rour, příčné praskliny s výdrolem betonu, roury v dobrém stavu - průtočné. Opěry mají popraskané, vypadané spárování, místy hloubkově, opěry porostlé mechem. Křídla rovnoběžná, kamenná. Křídla mají vypadané spárování, na křídlech 1L a 2L hloubkově, křídla porostlá mechem. Kabelová trasa vedena protlakem vlevo trati mimo propustek.
1061 | Ostroměř (mimo) | Jičín (včetně) | 7.647 | 1 | 02 | P | 2 | 2022-03-24 | Trubní železobetonový propustek o průměru 1,00 m. Římsy vlevo i vpravo trati šikmo prasklé k vrcholu kamenného kužele, cca 80 cm od konce. Římsy hustě porostlé mechem. Čelní zeď vlevo trati vlasově popraskaná, okolo hrdla trouby se začíná beton vydrolovat. Čelní zeď vpravo trati má vzdutou omítku, mírná vodorovná prasklinka. Trouby mají drobné výdroly, místy obnažená výztuž. Vypadané spárování ve stycích trub. Dno propustku se vlevo odtrhlo od ústí trouby o 10 cm. Dno za propustkem podemleto, celé propadlé. Kamenné kužele vlevo odtrženy od průčelí, u kužele1 o 5 cm, u kužele 2 o 15 cm. V důsledku propadlého dna došlo k utržení 5 kamenů ve spodní řadě a podemletí kužele 2L. Kužele porostlé mechem, ve spárování začíná prorůstat vegetace. Vlevo i vpravo trati vzrostlé stromy náletové vegetace. Kabelová trasa vedena vlevo trati nad propustkem u římsy.
1061 | Ostroměř (mimo) | Jičín (včetně) | 7.822 | 1 | 02 | P | 2 | 2022-03-24 | Trubní železobetonový propustek o průměru 0,45 m. Vlevo trati trouba o průměru 450 mm pouze volně přesypána štěrkem, římsa není. Čelo trouby má obnaženu výztuž. Vpravo beton čelní zdi zvětrává a vydroluje se do hl. 50 mm, čelní zeď porostlá mechem. Zprava ve vrcholu trouby výdrol betonu, ve spáře mezi troubami chybí pojivo. Vlevo trouba z 50% zasypaná štěrkem. V době provádění běžné prohlídky ústí propustku zatopeno vodou. Kabelová trasa vedena v zemi vpravo trati mimo propustek a vlevo trati v zemi mimo propustek. Další kabel vede v chráničce vpravo trati nad propustkem ve štěrkovém loži.
1061 | Ostroměř (mimo) | Jičín (včetně) | 8.575 | 1 | 02 | P | 2 | 2022-03-24 | Trubní železobetonový propustek o průměru 0,60 m. Čelní zdi vlevo i vpravo trati silně popraskané s vápennými výkvěty, mírně porostlé mechem, vlevo výdroly, místy omítka vzdutá. V troubě místy výdroly, obnažena zkorodovaná výztuž. Kabelová trasa vedena vlevo trati v zemi mimo propustek.
1063 | Jičín (mimo) | Libuň (včetně) | 1.757 | 1 | 02 | P | 2 | 2022-04-29 | Konstrukce desková ze zabetonovaných nosníků o světlosti 1,50 m. Kolejové lože zarostlé vegetací. Na obou stranách propustku chybí zábradlí. Vpravo trati výška 320 cm, vlevo trati výška 300 cm. Římsy vlevo i vpravo mají 2 příčné praskliny v místě dilatačních spár navazující dále na pracovní spáry zdiva čel, tvoří se výdroly, vlevo ve střední části je ještě šikmá prasklina, zdivo je popraskané místy vzduté. Vlevo jsou odtržené jednotlivé kusy římsy a navzájem předsunuté 2 -5 cm. S vysunutými kvádry se vyklání i betonové části zdiva. V desce se objevují rzivé skvrny od výztužné sítě. Deska vlhká, místy opadává omítka. Deska vlevo i vpravo má z průčelí podélné praskliny, odspodu vlevo i vpravo v čele za hranou desky jsou podélné praskliny, místy je znatelná rzivá obnažená výztuž omítky. Opěry v pořádku, pouze u opěry O 01 spodní řada kvádrů zvětrává a začíná se vydrolovat - tři kameny jsou již vymleté, vpravo 1 kvádr vypadlý, u obou opěr popraskané spárování. Vpravo trati v horní části křídel opadává omítka, p
1063 | Jičín (mimo) | Libuň (včetně) | 3.566 | 1 | 02 | P | 2 | 2022-04-29 | Deskový kamenný propustek o světlosti 1,00 m. Na konci objektu kolejnicový styk. Zábradlí neosazeno. Vlevo trati výška 300 cm, vpravo trati 230 cm. Vpravo trati nabetonována římsa o výšce 0,95 m. Desky prosedlé, hrubě opracované, široké spáry bez pojiva, velmi vlhké. Cca 1,5 m od ústí propustku vlevo zřejmě propadává štěrk. Opěra 1 zleva v délce 1,30 m betonová, zbytek kamenná. Opěra 2 z poloviny kamenná a betonová. Opěra 1 v celé šířce roztřesená, v pravé části místy vyboulena, vlhká, porostlá mechem. Opěra 2 dtto.
1063 | Jičín (mimo) | Libuň (včetně) | 5.01 | 1 | 02 | P | 2 | 2022-05-05 | Deskový kamenný propustek o světlosti 0,60 m. Na římsách vysoké nadnásypy (cca 5 m), převislá vegetace. Kamenné desky značně zeslabené, zvláště čtvrtá deska zprava. Zdivo opěr a čel zvětralé, hloubkově vypadané spárování, na vtoku asi 1,3 m od čela z pravé strany vyjetý spodní kámen o 10 cm. Opěra 1 místy podemleta. Křídla jsou hustě porostlá mechem. Pískovcová krycí deska uprostřed propustku spadlá. Na výtoku vlevo vzrostlé dřeviny a popínavá vegetace – nelze prohlédnout. Dle projektu má být na výtoku jímka – není viditelná, zřejmě zcela zanesena.
1063 | Jičín (mimo) | Libuň (včetně) | 7.1 | 1 | 02 | P | 2 | 2022-05-05 | Deskový kamenný propustek o světlosti 0,60 m. Propustek rozšířen (patrně v roce 1963) vlevo o 0,55 m a vpravo o 0,45 m. Rozšíření bylo provedeno mezi původní deskou a krajními kvádry, které byly posunuty. Na římse vlevo trati prasklina v ose, v prasklině se tvoří výdroly, opadává omítka, mírně otlučena spodní hrana. Vpravo trati na římse prasklinka v ose, vlasové trhliny, popraskaná omítka se vzdouvá. Krycí desky nejsou uloženy v rovině, zprava třetí deska založena u opěry 1 o 30 mm níže. Místy vypadané spárování mezi deskami a opěrami. Opěry vlhké, mají popraskané a vypadané spárování. O1 ve střední části vyboulena. Opěra 2 má ve střední části dva kameny vysunuté. Na křídlech vlevo trati mech. Kabelová trasa vedena vpravo trati mimo propustek v zemi.
1063 | Jičín (mimo) | Libuň (včetně) | 7.548 | 1 | 02 | P | 2 | 2022-05-05 | Deskový kamenný propustek o světlosti 0,60 m. Propustek před přejezdem. Na krycích deskách vysoký kolmý nadnásyp zeminy a popínavá vegetace, deska porostlá mechem. Desky povrchově zvětralé, chybí pojivo mezi nimi. Čelní zdi hustě porostlé mechem. Opěra 1 vyboulena. Opěry mají vypadané spárování, místy hloubkově. Na křídlech vypadané spárování, křídla porostlá mechem. Otvor zanesen. Kabelová trasa vedena vlevo trati mimo propustek v zemi.
1071 | Libuň (mimo) | Turnov (mimo) | 10.796 | 1 | 02 | P | 2 | 2022-02-25 | Propustek v otvoru mírně zanesený, zarostlý vegetací, zejména vpravo křovinami a popadanými větvemi. Zanesen je i vtok a výtok. Čelo vlevo má drobné vlasové trhlinky s výluhy a lokální degradaci omítky, ta je i na betonových deskách v otvoru zleva, kde je lokálně odhalená výztuž. Na zábradlí se objevuje koroze. Nad římsou vlevo jsou nánosy zeminy a drobné vegetace. Čelo vpravo je nízké bez římsy. Zanáší vtok od nánosů z koruny. Opěry jsou povrchově zvětralé, místy vypadané spárování. Křídla vpravo mají vypadané spárování jsou rozvolněné a u KP2 je vysunutý kámen. V otvoru zůstala prázdná chránička a dva mrtvé kabely Telematiky.
1071 | Libuň (mimo) | Turnov (mimo) | 12.773 | 1 | 02 | P | 2 | 2022-02-25 | Vpravo ve vrcholu klenby u čelních klenáků výluhy s průsaky. Na čelech v betonové nadezdívce (poprsní zdi) jsou drobné praskliny s výluhy. Spodní klenák na čele vpravo má prasklinu. Opěra 01 má vypadlé 3 kameny - vznikla kaverna v patě opěry ve dvou řadách o délce cca 90 cm a výšce cca 35 cm a hloubce cca 40 cm. Spodní řada obou opěr je částečně vymletá a degradovaná. Opěry mají lokálně vypadané spárování. Na čele vpravo je místy hloubkově vypadané spárování, na čele vlevo je znatelná separace spar. Křídla jsou porostlá mechem a mají částečně vypadané spárování, křídla vpravo mají místy viditelnou separaci spár od kamene, křídlo KP1 má v patě mírně vysunuté kameny. Za křídly vpravo je svah silně porostlý trnitými křovinami. Dlažba v otvoru je místy porušená. Ve vtoku a výtoku jsou nánosy zeminy. Na zábradlí jsou známky koroze, vpravo je spodní příčel na začátku deformovaná.
1071 | Libuň (mimo) | Turnov (mimo) | 13.697 | 1 | 02 | P | 2 | 2022-02-25 | Trubní profil po celé délce mírně zanesený. Vlevo římsa v čele místně degradovaná - odpadlý beton, omítka na římsách se odfukuje - vznikají drobné praskliny, po celém čele vlevo jsou též drobné prasklinky. Bet. trouba vlevo v ústí má odlámaný beton, je zde lokálně odhalená výztuž. Objevují se výluhy.
1071 | Libuň (mimo) | Turnov (mimo) | 14.907 | 1 | 02 | P | 2 | 2022-03-11 | Na levém čele a římse drobné prasklinky a místy odpadlá omítka, na konci ve směru staničení větší degradace betonu. Vpravo na římse příčná prasklina. Obě opěry mají místy vypadané spárování u paty mírně vymleté, některé desky jsou seslabené. Otvor mírně zanesený a stejně i vtok a výtok.
1071 | Libuň (mimo) | Turnov (mimo) | 15.164 | 1 | 02 | P | 2 | 2022-03-11 | Vpravo má čelo lokálně vypadané spárování a degradované některé kameny, vlevo má v horní části odlomenou část betonové římsy a odpadlý kámen čela. Otvor je ve výtoku do 2/3 zanesený. Výtok je též zanesený. Některé trouby v otvoru jsou navzájem odsunuté.
1071 | Libuň (mimo) | Turnov (mimo) | 15.819 | 1 | 02 | P | 2 | 2022-03-11 | Římsy na obou stranách jsou degradované, u obou vypadlá spára uprostřed mezi bet. bloky - ty se rozvolňují. Vpravo má čelo uprostřed svislou prasklinu v místě příčné spáry od římsy až po patu a mírně se vyklání do výtoku. Vlevo má čelo též uprostřed svislou trhlinku. Mezery jsou až 5cm. Jednotlivé části degradují a separují se ve sparách - římsa - čelní zídka, trouby po obvodu - čelní zídka. Za výtokem navazuje částečně pobořený propustek.
1071 | Libuň (mimo) | Turnov (mimo) | 16.536 | 1 | 02 | P | 2 | 2022-03-11 | Parapety jsou v prac. spáře odtržené a vytlačené o 5 cm. Čela plošně zvětralá - odpadlá omítka. Římsa vlevo silně degradovaná - odpadlé větší kusy zdiva hlavně na koncích a v místě kotvení sloupku zábradlí, sloupek je zde uvolněný - kýve se celé zábradlí. Vpravo je též beton římsy degradovaný, obě římsy jsou porostlé mechem. Trouby mají v ústí ve vtoku i výtoku odhalenou výztuž. Celé pravé čelo je mírně nakloněné.
1101 | Bakov nad Jizerou (mimo) | Jiříkov (včetně) | 0.817 | 1 | 02 | P | 2 | 2023-01-31 | Loupe se pískovec opěr, čel a křídel i klenby. Místy popraskané a vypadlé spárování. Zvětralé zdivo KL1 do hl. 10 cm o ploše 0,5 x 1,2 m. KP1 zcela rozrušeno spárování, kaverna v dolní části zdiva. KL2 posunuty římsové desky. Místy se loupe zdivo klenby. Vegetace u čel i křídel. Mohutná vegetace nad římsami obou čel a všech 4 křídel trhá postupně zdivo, hlavně římsové desky.
1101 | Bakov nad Jizerou (mimo) | Jiříkov (včetně) | 2.028 | 1 | 02 | P | 2 | 2023-01-30 | Chybí zábradlí vpravo. Místy odrolená římsa pravého čela a beton zdiva opěr. Levé čelo není, je součástí silničního propustku. Drolí se kamenné zdivo pravého čela, vzniká postupně kaverna 0,5x0,5m, vytlačují se jednotlivé kameny z čelního zdiva nad O01 vpravo, zcela rozrušeno jeho spárování a spárování KP1, z kterého se vytlačují jednotlivé kameny. Vydrolené spárování zdiva křídel. Ojediněle se uvolňuje spárování klenby. Vlasová prasklina po celém obvodu klenby (nerozevírá se) mezi klenáky a výplňovým zdivem. Rohové zdivo opěry O01 vpravo se silně drolí. Dno a výtok částečně zaneseny naplaveninami. Mohutná vegetace u KP1 a KP2 trhá zdivo. Mech na zdivu.
1101 | Bakov nad Jizerou (mimo) | Jiříkov (včetně) | 2.65 | 1 | 02 | P | 2 | 2023-01-30 | Silně rezivé dolní pásnice zabetonovaných ocelových nosníků. Vypadlý výplňový beton. Deska silně protéká. Obě čela prasklá. Profil z 1/4 zanesen. Mech na zdivu čel a říms. Betonové opěry - popraskaný beton, místy vypadlý. Vlevo na začátku objektu do 1/3 rozpadlá římsa a zvětralé rohové zdivo opěry O01 do hloubky15 cm. Popraskaná omítka opěr a další zhoršení oslabení dolních pásnic ocelových nosníků. Loupe se beton obou čel, segmentovaná a mírně vybočují. Opěrná zídka vývařiště - zcela narušeno spárování, vytlačují se kameny. Nad zídkou mohutná vegetace, která narušuje kamenné zdivo. Vývařiště částečně zaneseno naplaveninami.
1101 | Bakov nad Jizerou (mimo) | Jiříkov (včetně) | 3.482 | 1 | 02 | P | 2 | 2023-01-30 | Mech na zdivu, místy se loupe beton čel. Vegetace v okolí propustku.
1101 | Bakov nad Jizerou (mimo) | Jiříkov (včetně) | 6.612 | 1 | 02 | P | 2 | 2022-03-02 | Vtok zcela zanesen naplaveninami. Objekt pouze prosakuje. Vpravo z náspu vystupuje kamenné čelo původního klenbového propustku.
1141 | Česká Lípa hl.n. (mimo) | Liberec (mimo) | 4.197 | 1 | 02 | P | 2 | 2023-02-06 | Zaneseno dno objektu cca do 1/4 profilu. Prasklé pravé čelo, trhlina se mírně rozevírá cca 5mm. Loupe se z něj omítka a v napojení na troubu je část betonu degradována. Místy vypadlé a popraskané vymazání spojů trub. Nad římsou vlevo keřová vegetace a na římse zemina. V okolí propustku vegetace.
1302 | Chlumec nad Cidlinou (mimo) | Miedzylesie (PKP) (mimo) | 3.055 | 1 | 02 | P | 2 | 2022-03-25 | Kolejové lože: štěrkové lože zanesené. Zábradlí: nenormové (trubkové, výšky 1,00 m), vlevo i vpravo povrchově rzivé, na konci ukolejněné. Římsy: 2017 očištěny. Čelní zdi: (kamenná část) vlevo i vpravo trati popraskané, místy vypadané spárování. V betonové části vlevo svislá vlasová prasklina, vpravo v dobrém stavu. 2017 zasanováno. Klenba: 2017 přespárována a doplněna, trhlina zajištěna helifixem. Opěry: 2017 kvádry zdiva u obou opěr doplněny a přespárovány obě opěry.
1311 | Častolovice (mimo) | Solnice (včetně) | 2.483 | 1 | 02 | P | 2 | 2022-03-02 | Deskový propustek ze zabetonovaných kolejnic o světlosti 1,00 m. Kolejové lože bahnité, prorůstá vegetace. Zábradlí neosazena. Vzdálenost vnitřní hrany římsy od osy koleje vlevo 1,70 m, vpravo 2,10 m. Římsy bez přesahů. Vpravo trati v horní části přiznána pracovní spára v místě uložení římsy, tvoří se mírné výdroly. Nad křídlem 1P římsa vysunuta. Horní plocha hustě porostlá mechem. Vlevo trati v čelní zdi přiznána pracovní spára, tvoří se mírné výdroly. Nad křídlem 1L horní část čelní zdi vysunuta o 5 cm, vegetace. Čelní zeď vpravo trati popraskaná, rozsáhlé vápenné výluhy. Čelní zeď vlevo trati silně popraskaná, vápenné výluhy. Deska vlhká. Opěry vlhké. Křídlo 1P silně popraskané, omítka se vzdouvá, mech, rozsáhlé vápenné výluhy. V místě pracovní spáry hluboký výdrol, část vysunuta, vegetace, mech. Křídlo 2P silně popraskané, omítka se vzdouvá, mech, rozsáhlé vápenné výluhy. Křídlo 1L silně popraskané, omítka se vzdouvá, mech, vápenné výluhy, mech. Nad křídlem římsa vyjíždí, otevřená prasklina až 4 cm. Kří
1311 | Častolovice (mimo) | Solnice (včetně) | 5.361 | 1 | 02 | P | 2 | 2022-03-11 12:12 | Trubní propustek o světlosti 0,80 m. Kolejové lože zaštěrkováno. Římsy vlasově popraskané, vpravo i vlevo porostlé mechem. Římsa vpravo prasklá v ose, prasklina přechází do čelní zdi. Čelní zeď vpravo trati silně popraskaná. Čelní zeď vlevo trati má vlasové prasklinky, i kolem hrdla trouby. Kamenné odláždění vtoku a výtoku hustě porostlé mechem. Kabelová trasa vedena vlevo trati u římsy v chráničce. Vlevo trati u čela vzrostlý kořen.
1311 | Častolovice (mimo) | Solnice (včetně) | 6.244 | 1 | 02 | P | 2 | 2022-03-09 | Deskový propustek ze zabetonovaných kolejnic o světlosti 0,80 m. Kolejové lože zaštěrkováno, podbito, vlevo trati štěrk mírně přepadává do propustku. Římsa vlevo neosazena, pouze nabetonované čelo. Deska vlhká, poškozena izolace, tvoří se praskliny, omítka místy opadává. Opěry vlhké. Na opěře 2 uprostřed objektu výdrol. Vpravo trati kamenné kužele, v pořádku, pouze mírně porostlé mechem. Vlevo trati kamenné odláždění koryta, v pořádku, pouze mírně porostlé mechem. Kabelová trasa vedena vlevo trati v zemi mimo objekt.
1311 | Častolovice (mimo) | Solnice (včetně) | 7.315 | 1 | 02 | P | 2 | 2022-04-11 | Trubní železobetonový propustek o světlosti 1,00 m. Římsa vpravo trati má z 90% opadanou omítku horní plochy. V ose prasklina po celé výšce, ktrá přechází do čelní zdi, tvoří se výdrol. Římsa vlevo trati má z 90% opadanou omítku horní plochy, opadává i z čela. V ose prasklina po celé výšce, která přechází do čelní zdi. V čelní zdi vpravo trati praskliny, tvoří se výdrol nad troubou. V čelní zdi vlevo trati praskliny, hlavně kolem hrdla trouby. Kabelová trasa vedena vpravo trati v chráničce podél římsy.
1321 | Doudleby nad Orlicí (mimo) | Rokytnice v Orl. horách (včetně) | 1.235 | 1 | 02 | P | 2 | 2022-09-13 | Deskový propustek o světlosti 1,50 m. Římsy neosazeny. Omítka čel popraskaná, uchycena spárová vegetace, bloky křídel vysunuté, horní plochy porostlé mechem. Beton desky popraskaný, vlhký, místy opadává omítka. Opěry vlhké. V opěrách podélné praskliny, vápenné výluhy. Křídla rovnoběžná, porostlá mechem, omítky vzduté, praskliny, výdroly (hlavně vpravo trati). Okolí propustku zarostlé trním. Vpravo podél propustku probíhá ocelová trubka.
1341 | Dolní Lipka (mimo) | Štíty (včetně) | 0.667 | 1 | 02 | P | 2 | 2022-08-26 | Propustek trubní sv.0,50 m. Bet. roury bez parapetů , na výtoku vpravo zborcená křídla a čelo, roura ve vrcholu prasklá. Na vtoku vlevo čelo z bet. pražců, šikmé konce rour. Mírně zanesen, zarostlý. Kabel vpravo. Styk v blízkosti propustku.
1341 | Dolní Lipka (mimo) | Štíty (včetně) | 2.393 | 1 | 02 | P | 2 | 2022-08-26 | Propustek trubní sv. 0,60 m - jen na výtoku. Trouby betonové. Vlevo vykloněné betonové čelo / 10-15cm/, vpravo bez čela. Vtok vlevo zanešen.
1341 | Dolní Lipka (mimo) | Štíty (včetně) | 2.915 | 1 | 02 | P | 2 | 2022-08-26 | Propustek deskový sv. 1,50 m. Deska ZBK porušená izolace, voda stéká po opěrách, paty ZBK zkorodované. Opěry kamenné - žula. Místy vypadává spárování. Otvor zanesen. Jako propust bez funkce - otvorem je vedena měst. kanalizace.
1401 | Chlumec nad Cidlinou (mimo) | Trutnov střed-obvod Poříčí (mimo) | 23.501 | 1 | 02 | P | 2 | 2022-05-06 | Na začátku 2x otevřený kolejový styk. V místě styku pokles nivelety, při průjezdu vlaku vznikají rázy. VSMP menší 2,5 m - překážku tvoří návěstidlo vlevo. Zábradlí: není osazeno (výška objektu nad 2,00 m). Římsa vpravo: porostlá mechem, jinak v dobrém stavu. Vlevo není osazena. Čelní zeď vpravo: v dobrém stavu. Deska: na levé krajní KD tržená od objektu (rozevření ve spáře), z průčelí nadnásyp zeminy a převislá vegetace, mírné výdroly v hranách desek. Opěry: výdroly v jednotlivých kvádrech (převážně na O 02), vlevo uvolněné horní kvádry (pod trženou KD), na O 01 výdroly v krajních kvádrech (vlevo i vpravo u vodní hladiny). Cizí zařízení: vpravo v náspu, u římsy, veden plastový kabelový žlab.
1401 | Chlumec nad Cidlinou (mimo) | Trutnov střed-obvod Poříčí (mimo) | 23.588 | 1 | 02 | P | 2 | 2022-05-06 | Zábradlí: není nutné, výška obou průčelí do 2,0 m. Římsy: vlevo i vpravo shora beton povrchově zvětrává místy mech, vlevo 2x svisle prasklá, omítka vlasově popraskaná, ve spodní hraně mírné výdroly. Vpravo římsa svisle prasklá. Deska: ve střední části silně rzivé spodní pasy kolejnic a úhelníky (při opěrách) s narůstající plátovou rzí. Beton, mezi zabetonovanými kolejnicemi, silně degraduje a vydroluje se. Izolace: porušená, v desce patrný prosak, místy s výluhy a krápníky. Opěry: vypadané spárování, po opěrách stéká voda. Cizí zařízení: před pravým průčelím veden plechový kabelový žlab, zasahující do průtočného profilu. Vpravo na začátku, shora římsy, měřický bod (SŽG).
1401 | Chlumec nad Cidlinou (mimo) | Trutnov střed-obvod Poříčí (mimo) | 23.758 | 1 | 02 | P | 2 | 2022-05-06 | Kolejové lože: silně zanesené a bahnité, nedostatečně podbité. Čelní zdi: vlevo příčně prasklá, prasklina v průčelí příčně pokračuje šikmo do křídla 1L, dále podélná prasklina nad levou hranou, v prasklinách výdroly. Vpravo nad opěrou č. 2 příčně prasklá, přes celou čelní zeď trhlina ve tvaru paraboly, v trhlině hluboké výdroly (vodorovně pokračují do křídel), v trhlinách a shora mech. Deska: odspodu podélné praskliny (v prasklinách výluhy), příčná prasklina v ložné spáře nad O 02 (patrně z důvodu zamačkané úložné kolejnice), místy vzdutá omítka, začíná opadávat. Izolace: porušená, prosak patrný ve spáře mezi deskou a opěrami a v podélných prasklinách. Opěry: v době prohlídky bez patrných vážnějších poruch. Křídla: vlevo porostlá mechem. Vpravo přechází do obou křídel trhlina z čelní zdi. Na křídle 2P je horní betonový blok separován trhlinami od objektu. V trhlinách hluboké výdroly Vpravo trati 1,00 m od propustku plechový kabelový žlab, těsně nad průtočným profilem.
1401 | Chlumec nad Cidlinou (mimo) | Trutnov střed-obvod Poříčí (mimo) | 23.939 | 1 | 02 | P | 2 | 2022-05-06 | Čelní zeď vlevo: 2x svisle prasklá (v dilatačních spárách) rozevření 20 mm, v prasklinách výdroly, hustě porostlá mechem, shora štěrk. Horní blok separován od objektu podélnou prasklinou. Čelní zeď vpravo: 2x svisle prasklá (v dilatačních spárách) rozevření 10 mm, v prasklinách výdroly, na konci podélná prasklina, shora štěrk. Deska: odspodu podélné praskliny, v prasklinách jsou vápenné krápníky. Izolace: porušená, prosak patrný ve spáře mezi deskou a opěrami. Opěry: u O 01 (vlevo) ve spodní části hloubkově vypadané spárování. Z volné výšky 0,70 m zůstává volných 0,50 m. Křídla: vlevo trati tržená od čelní zdi, v prasklinách se beton vydroluje a prorůstá vegetace. Kamenné kužely: porostlé vegetací. Vpravo trati 1,00 m od propustku plechový kabelový žlab, těsně nad průtočným profilem.
1401 | Chlumec nad Cidlinou (mimo) | Trutnov střed-obvod Poříčí (mimo) | 25.214 | 1 | 02 | P | 2 | 2022-05-06 | Kolejové lože: v místě propustku výluhy bahna. Čelní zdi: vlevo z 50 % omítka povrchově zvětralá, v hranách vzdutá. Vpravo podélné praskliny, tvoří se výdroly s prorůstající vegetací. Deska: v době prohlídky bez patrných vážnějších poruch. Izolace: mírně porušená, mírný prosak patrný ve spáře mezi deskou a opěrami. Opěry: příčné praskliny v ložné spáře (mezi deskou a opěrami) přechází do obou průčelí (patrně z důvodu mírného zamačkání úložných kolejnic). Křídla: porostlá mechem, opadává omítka, křídla 1P a 2L podélně prasklá. Podél paty pravé kolejnice volně ložený kabel.
1401 | Chlumec nad Cidlinou (mimo) | Trutnov střed-obvod Poříčí (mimo) | 27.19 | 1 | 02 | P | 2 | 2022-05-06 | Vpravo z průčelí krajní kvádry uvolněné ve spárování (na začátku i konci). Vlevo nad krajní KD vzrostlý silný kmen náletové vegetace. Deska: zprava KD č. 2 příčně prasklá (mimo kolej), jednotlivé KD odspodu povrchově zvětrávají. Izolace: porušená, místy patrný prosak. Opěry: vypadané spárování včetně ložné spáry vpravo, ve spodní části hloubkově. Vpravo z průčelí vypadané spárování, vpravo kvádry uvolněné - mírně se tlačí ven. Cizí zařízení: podél paty pravé kolejnice volně ložený kabel. Vlevo svedena do propustku místní kanalizace. Přítok a odtok vyčistěn.
1401 | Chlumec nad Cidlinou (mimo) | Trutnov střed-obvod Poříčí (mimo) | 27.689 | 1 | 02 | P | 2 | 2022-05-06 | Čelní zdi: vlevo podélná prasklina v pracovní spáře s mírnými výdroly na začátku, vydrolující se pojivo ze svislých spár v ukončení desky, vlasové praskliny a mech. Vpravo podélná vlasová prasklina. Deska: spodní pasy kolejnic a úhelníky silně rzivé s narůstající plátovou rzí. Beton mezi nosníky silně degraduje a vydroluje se. Izolace: porušena, prosak patrný v celé ploše desky. Opěry: vlhké od stékající vody, jinak bez patrných poruch. Křídla: vlevo horní kvádry uvolněné ve spárování, vpravo na začátku horní kvádr uvolněn a vytlačen ven o 90 mm, navětralé a porostlá mechem. Kamenné kužely: kužel 1L silně narušený od přívalové vody, 2L porostlý vegetací. Vpravo zcela rozpadlé a odplavené. Podél paty pravé kolejnice volně ložený kabel.
1401 | Chlumec nad Cidlinou (mimo) | Trutnov střed-obvod Poříčí (mimo) | 29.076 | 1 | 02 | P | 2 | 2022-05-06 | Zábradlí: rzivá, nenormová výška 1,00 - 1,05 m. Římsy: podélně vlasově popraskané. Čelní zdi: vlevo v horní betonové části vlasové praskliny s vápennými výkvěty, jinak v dobrém stavu. Vpravo bez patrných vážnějších poruch. Klenba: vlevo ve vzdálenosti 1,80 m od hrany vlasová prasklina ve spáře po obvodu klenby, vpravo prasklina ve spáře za krajními kvádry věnce klenutí. Jednotlivé kvádry mírně povrchově zvětrávají. Izolace: porušená, prosak patrný v levé části objektu. Opěry: vlhké, mírně porostlé mechem. V úrovni hladiny jsou v opěrách mírné výdroly. Křídla: vlevo v betonové části vlasové praskliny s vápennými výkvěty, jinak v dobrém stavu. Kamenné kužely: porostlé vegetací. Vpravo vedena po římse (vně zábradlí) chránička. Podél pravé kolejnice volně ložený kabel.
1401 | Chlumec nad Cidlinou (mimo) | Trutnov střed-obvod Poříčí (mimo) | 29.594 | 1 | 02 | P | 2 | 2022-05-06 | Římsy: vlevo vydrolená horní hrana římsy, porostlá mechem. Vpravo vlasově popraskané. Čelní zdi: v dobrém stavu. Trouba: ve spodní části výdroly s obnaženou výztuží, v otvoru nános 20 cm. Cizí zařízení: podél paty pravé kolejnice volně ložený kabel.
1401 | Chlumec nad Cidlinou (mimo) | Trutnov střed-obvod Poříčí (mimo) | 30.225 | 1 | 02 | P | 2 | 2022-05-06 | Kolejové lože: silně zanesené, bahnité, nedostatečně podbité. Čelní zdi: vlevo i vpravo podélné praskliny v pracovní spáře, vpravo horní část zdi v prasklině oddělená od objektu a zatlačená dovnitř objektu na začátku až o 40 mm. V prasklině vegetace, zeď porostlá mechem. Deska: odspodu desky místy vzdutá omítka, podélné vlasové praskliny. Opěry: znečištěny hlínou, jinak bez vážnějších poruch. Po vyčištění otvoru se z důvodu nedostatečných odtokových poměrů drží voda. V otvoru volná výška 0,90 m. Cizí zařízení: podél paty pravé kolejnice volně ložený kabel. Nedostatečný sklon příkopu vlevo na odtoku. Vpravo na přítoku naplavuje drenáž u přejezdu hlínu do propustku.
1411 | Chlumec nad Cidlinou (mimo) | Městec Králové (mimo) | 3.109 | 1 | 02 | P | 2 | 2022-06-16 | Zábradlí: není nutné, výška obou průčelí do 2,0 m. Římsy: vlevo beton silně degraduje, hluboké výdroly. Kraj římsy rozbit - obnažená výztuž (mimo trať, nepodstatné). Vpravo nadnásyp převislá vegetace. Čelní zeď vlevo: v kamenném zdivu místy vypadané spárování, jednotlivé kvádry zvětrávají. Trouba: vpravo mezi troubami č. 1 a 2 rozevření ve spáře (20 mm), vlevo v krajních troubách mírné výdroly, ve střední části patrné mírné posuny mezi troubami. Křídla: vpravo kolmá, porostlá mechem, jinak dobrý. Vlevo rovnoběžná, na konci pískovec povrchově zvětrává. Husté trní v ústí propustku vlevo trati, vlevo nános zeminy 200 mm.
1411 | Chlumec nad Cidlinou (mimo) | Městec Králové (mimo) | 4.343 | 1 | 02 | P | 2 | 2022-06-16 | Kolejové lože: přesypané novým štěrkem, dřevěné pražce ve špatném stavu, vrtule v upevňovadlech vytahané. Římsy: vlevo beton shora degraduje a vydroluje se. Vpravo na konci popraskaná omítka, hustě porostlá mechem. Čelní zdi: vlevo vlasově popraskaná omítka s vápennými výkvěty. Vpravo v dobrém stavu. Trouby: vlevo v malých ploškách beton vzdutý, celkově v dobrém stavu. Kamenné kužely: přesypané hlínou a porostlé vegetací. Na začátku vlevo, shora římsy, nivelační bod.
1411 | Chlumec nad Cidlinou (mimo) | Městec Králové (mimo) | 4.849 | 1 | 02 | P | 2 | 2022-06-16 | Kolejový svršek: jednotlivé vrtule nedotažené, štěrkové lože dosypané. Římsa vlevo: ve střední části rozvětvená svislá prasklina s výdrolem, shora štěrk. Čelní zeď vlevo: podélné praskliny, rozsáhlé výdroly kolem hrdla trouby, omítka vzdutá. Římsa vpravo: ve střední části svisle prasklá, v prasklině hluboký výdrol, omítka vzdutá. Čelní zeď vpravo: kolem hrdla trouby silné výdroly, ve výdrolech se drží mech, beton dále degraduje, nad vrcholem trouby přechází do čelní zdi prasklina z římsy. Trouba: v levé troubě beton vzdutý místy odpadlý. Kamenné kužely: přesypané hlínou a porostlé vegetací.
1411 | Chlumec nad Cidlinou (mimo) | Městec Králové (mimo) | 5.544 | 1 | 02 | P | 2 | 2022-06-16 | Kolejové lože: 2022 nový svršek Římsy: vlevo uvolněné kvádry v celé délce (z důvodu rozpadlého čelního zdiva). Vpravo mírné výdroly ve spodní hraně. Nadezdívka v dobrém stavu (celková výška 1,10 m). Čelní zdi: vlevo kamenné zdivo rozpadlé. Z nízkého kamenného čela jsou vytlačovány rozvolněné kameny, prorůstá vegetace. Vpravo prasklina v pracovní spáře kolem hrdla trouby, omítka po obvodu trouby vzdutá. Posprejované čelo grafity. Trouba: vlevo ukončena pod úhlem 45 stupňů, místy v troubě v malém rozsahu beton vzdutý. V troubě nános štěrku 10 cm, místy výdroly z důvodu nedostatečného krytí armatury.
1411 | Chlumec nad Cidlinou (mimo) | Městec Králové (mimo) | 5.703 | 1 | 02 | P | 2 | 2022-06-16 | Kolejové lože: 2022 nový svršek Římsy: vpravo mírné výdroly, hustě porostlé mechem, obě římsy přesypané štěrkem. Čelní zdi: nedostatečná výška obou průčelí, sesuv štěrku do otvoru. Vlevo zdivo kolem trouby zvětrává, začíná se vydrolovat. Trouba: vpravo místy v malém rozsahu beton vzdutý, jinak v dobrém stavu. V troubě nános nečistot výšky 30 cm.
1411 | Chlumec nad Cidlinou (mimo) | Městec Králové (mimo) | 6.17 | 1 | 02 | P | 2 | 2022-06-10 | VSMP menší 2,2 m. Vpravo začátek 1,95 m; konec 2,00 m. Kolejové lože: 2022 nový svršek Zábradlí: vpravo rzivé, nepředpisová výška 1,05 m. VSMP menší 2,2 m (min. 1,95 m). Vlevo není nutné. Římsy: vlevo silně přesypaná štěrkem, místy opadává omítka. Vpravo svislá prasklina pod sloupkem č. 2, omítka se začíná drolit, porostlá mechem. Čelní zeď vpravo: pod římsou podélná prasklina po celé délce propustku. Deska: vpravo za hranou odpadlý beton (z důvodu nedostatečného krytí) obnažený spodní pas zabetonovaného nosníku silně rzivý s narůstající plátovou rzí. Izolace: mírně porušená, místy patrný prosak. Opěry: betonové, v dobrém stavu, ochranné zdivo u O 02 vpravo mírně rozrušené. Návodní zdivo: vpravo na přítoku zcela rozpadlé. Vlevo na propustek navazuje kanalizace (trubní propustek). Vpravo koryto pročištěné.
1411 | Chlumec nad Cidlinou (mimo) | Městec Králové (mimo) | 6.72 | 1 | 02 | P | 2 | 2022-06-10 | Těsně za propustkem 2x otevřený kolejnicový styk 35 mm a 25 mm (v zimě vlevo 50 mm a vpravo 40 mm). V ose propustku 1x svařený kolejnicový styk. Kolejové lože: přesypané novým štěrkem. Římsy: shora mech a štěrk, jinak bez patrných poruch. Kamenné čelní zdi: vpravo mírně vyboulena, místy popraskané spárování. Vlevo ve spodní části u hrdla trouby se zdivo vydroluje. Trouba: v hrdlech krajních trub beton zvětrává a začíná se vydrolovat, v otvoru nános 15 cm. V době prohlídky trouba zcela zaplavená.
1411 | Chlumec nad Cidlinou (mimo) | Městec Králové (mimo) | 8.034 | 1 | 02 | P | 2 | 2022-06-10 | Kolejové lože: 2022 nový svršek Zábradlí: není osazeno, výška 2,20 m. Římsa vlevo: přesypána zeminou. Podélná trhlina na konci v délce 2,00 m na římse z čela, v prasklině výdrol betonu do hl. 50 mm. Čelní zeď vlevo: oddělená od objektu trhlinou, za levou krajní KD, a mírně vytlačená zemním tělesem. Rozevření ve spáře 50 mm. Vzniklou mezerou patrný mírný propad zeminy do otvoru, čelní zeď z průčelí bez patrných změn (vytlačování od objektu). Římsa vpravo: nová železobetonová, v dobrém stavu. Čelní zeď vpravo: nově vyzděná, v dobrém stavu. Deska: mezi KD č. 3-4 (zprava) rozevření ve spáře 80 - 100 mm (původní desky, nebyly předmětem opravy v roce 2009) mírný propad zeminy. Izolace: porušená, patrný prosak mezi KD. Opěry: u obou opěr obnoveno spárování, jednotlivé kvádry se začínají vydrolovat. Křídla: v křídle 2L místy vypadané spárování. Vpravo křídla nově vyzděná - v dobrém stavu.
1411 | Chlumec nad Cidlinou (mimo) | Městec Králové (mimo) | 8.998 | 1 | 02 | P | 2 | 2022-06-10 | VSMP menší 2,2 m, překážku tvoří zábradlí. Minimální vzdálenost 2,12 m začátek vlevo. Kolejové lože: 2022 nový svršek Zábradlí: pouze jednomadlové, vlevo i vpravo spodní madlo odrezlé, po celé délce rzivá, zábradlí má předpisovou výšku 1,10 m (není nutné, výška objektu do 2,0 m). Římsy: vpravo mech, vlasově popraskaná a v hranách vydrolená omítka. Vlevo vydrolená horní hrana, místy odpadlá omítka, porostlá mechem. Čelní zdi: vlevo i vpravo vlasově popraskané, vpravo čelní zeď porostlá mechem. Trouby: v době prohlídky otvor č. 1 silně zanesený, otvor č. 2 bez výraznějších naplavenin, průtočný. Ve viditelné části obou otvorů vydrolené pojivo ze spár mezi spárami a místy mírné výdroly. Návodní zdivo: na přítoku i odtoku zcela zborcené.
1411 | Chlumec nad Cidlinou (mimo) | Městec Králové (mimo) | 9.638 | 1 | 02 | P | 2 | 2022-06-10 | Kolejové lože: 2022 nový svršek Zábradlí: vlevo zašlý nátěr, začíná reznout, není nutné - výška do 2,0 m. Římsy: vlevo 3x svisle prasklá, na konci omítka vlasově popraskaná, shora mech. Vpravo viditelná pouze horní plocha římsy (s odřezanými sloupky zábradlí), na začátku vydrolená omítka. Čelní zeď vlevo: v ose trouby svislá prasklina (přechází z římsy) a pokračuje po obvodu trouby, omítka vlasově popraskaná. Trouba: v době prohlídky bez patrných vážnějších poruch. Otvor jímky bez zakrytí. Vpravo trati propustek začleněn do kanalizace, stav vpravo na výtoku nelze posoudit.
1411 | Chlumec nad Cidlinou (mimo) | Městec Králové (mimo) | 11.437 | 1 | 02 | P | 2 | 2022-06-10 | Kolejové lože: 2022 nový svršek Zábradlí: na obou stranách rzivá, normová výška 1,10 m. Římsy: vpravo mech, vegetace, jinak dobrý. Vlevo opadává omítka, tvoří se rozsáhlé výdroly. Čelní zdi: vpravo vlasová prasklina v omítce po obvodu klenby, jinak dobrý. Vlevo (na vtoku) vlasově popraskaná s vápennými výkvěty. Klenba: ve vrcholu klenby odpadlá povrchová úprava, obnažený beton zvětrává a vydroluje se, lokální výdrol i nad opěrou č. 1 (v místě silného prosaku). Izolace: porušená, klenba v celé ploše vlhká. Opěry: vlhké, místy vzdutá omítka, na O 02 vlevo odpadlá omítka, zdivo mírně zvětrává. V ústí propustku hustý rákos.
1411 | Chlumec nad Cidlinou (mimo) | Městec Králové (mimo) | 12.436 | 1 | 02 | P | 2 | 2022-06-10 | Římsy: vlevo omítka popraskaná, místy vzdutá. Horní plocha přesypána štěrkem. Vpravo římsa porostlá mechem. Čelní zdi: vlevo vlasově popraskané. Vpravo u vrcholu trouby drobný vydrol (nepodstatné). Trouba: v troubě místy výdroly až na pruty armatury. V otvoru nános štěrku a kamení 10 cm.
1412 | Obora (mimo) | Městec Králové (včetně) | 0.268 | 1 | 02 | P | 2 | 2022-05-26 | Na objektu 2x otevřený kolejnicový styk. Zábradlí: rzivá, normová výška 1,10 m. VSMP menší 2,2 m. Překážku tvoří zábradlí, na začátek vlevo a konci vpravo vzdálenost zábradlí od osy koleje 2,17 m. Římsy: vlevo i vpravo v dilatačních spárách výdroly betonu, porostlé mechem. Deska: vpravo z průčelí, nad krajní zabetonovanou kolejnicí, podélná trhlina, rzivé spodní pasy zabetonovaných kolejnic a úhelníky při opěrách. Izolace: porušená, místy vápenné výluhy, u krajních kolejnic se tvoří krápníky. Opěry: pískovcové kvádry obou opěr povrchově zvětrávají, ve spodní části výdroly do hl. 30 mm. Místy vypadané spárování. Ochranné zdivo: rozrušené, kvádry uvolněné, jednotlivě odplavené. Křídla: porostlá mechem. U křídel vzrostlá vegetace. Cizí zařízení: 2x volně ložený kabel podél paty levé i pravé kolejnice. Vlevo před průčelím objektu je veden drátovod k návěstidlu za objektem.
1412 | Obora (mimo) | Městec Králové (včetně) | 1.541 | 1 | 02 | P | 2 | 2022-05-26 | Římsa vlevo: v horní hraně opadává omítka, porostlá mechem a vegetací. Čelní zeď vlevo: v zadní části pokleslý svah obnažil (v malém rozsahu) ukončení betonové nadezdívky a původní kamenné zdivo (nepodstatné), celkově v dobrém stavu. Římsa vpravo: výdroly v horní hraně, nad troubou všesměrné praskliny. Čelní zeď vpravo: nad troubou svislé praskliny přecházející z římsy. Trouby: střední trouba uvolněná ve spárách a pokleslá vůči krajním troubám o 20 mm. V otvoru nános v propustku 10 cm. Cizí zařízení: podél paty levé kolejnice volně ložený kabel.
1412 | Obora (mimo) | Městec Králové (včetně) | 2.092 | 1 | 02 | P | 2 | 2022-05-26 | Římsa vlevo: ve střední části prasklá po celé výšce i šířce, prasklina rozevřená 8 mm, mech. Čelní zeď vlevo: ve střední části zdivo rozvolněné a mírně vytlačené. Římsa vpravo: ve střední části prasklá po celé výšce i šířce, prasklina rozevřená 8 mm, mech. Čelní zeď vpravo: prasklina z římsy přechází do průčelního zdiva a pokračuje po obvodu trub. Trouba: vlevo i vpravo z čel obnažená výztuž kolem hrdel trub, místy výdroly až na pruty armatury. Nános bahna v propustku 20 cm. Cizí zařízení: podél paty levé kolejnice volně ložený kabel.
1412 | Obora (mimo) | Městec Králové (včetně) | 3.025 | 1 | 02 | P | 2 | 2022-05-26 | Kolejové lože: přesypané novým štěrkem, těsně před objektem 2x otevřený styk. Zábradlí: vlevo i vpravo rzivé. Římsy: 2x svisle prasklé v místě ukončení desky, v prasklinách výdroly, vlevo popraskaná, na konci vytlačena o 10 mm, porostlé mechem. římsa vpravo - nivelační značka. Čelní zdi: vlevo svislé praskliny z říms, na konci v prasklině silný výdrol, z průčelí podélná prasklina v pracovní spáře, omítka popraskaná, vzdutá, začíná opadávat. Vpravo svislé praskliny z říms, na konci v prasklině silný výdrol, podélná prasklina po celé délce objektu. Deska: vpravo odspodu popraskaná a v malém rozsahu opadaná omítka, příčné praskliny mezi uložením desky a horní hranou obou opěr. Izolace: porušená, prosak patrný mezi deskou a opěrami. Opěry: vlasově popraskané, vpravo opěry vlhké. Křídla: vpravo podélná prasklina po celé délce křídel, omítka vlasově popraskaná. Vlevo křídlo 1L - omítka vlasově popraskaná s vápennými výluhy, křídlo 2L - podélná prasklina, omítka vzdutá začíná opadávat. Cizí zařízení: podél paty
1441 | Martinice v Krkonoších (mimo) | Rokytnice nad Jizerou (včetně) | 0.618 | 1 | 02 | P | 2 | 2022-07-13 12:00 | Deskový propustek ze zabetonovaných kolejnic o světlosti 1,00 m. Propustek šikmý. Štěrkovým ložem prorůstá vegetace. Zábradlí rzivá, vykloněná, dvoumadlová (zábradlí není nutné-malá výška). Římsy hustě porostlé mechem. V římse (čelní zdi) vpravo praskliny. Na začátku římsy výdrol. V římse (čelní zdi) vlevo trati praskliny, vodorovná prasklina, z které se tvoří rozsáhlý výdrol, svislá prasklina - výdrol. V propustku nános bahna a stojatá voda. Vlevo trati probíhá podél propustku drátovod.
1441 | Martinice v Krkonoších (mimo) | Rokytnice nad Jizerou (včetně) | 1.428 | 1 | 02 | P | 2 | 2022-07-13 12:04 | Trubní železobetonový propustek o průměru 0,80 m. Propustek před přejezdem. Římsa vlevo trati přesypaná štěrkem. Římsa vlevo trati má degradovaný beton. Římsa vpravo trati rozpadlá, přesypaná štěrkem. Čelní zeď vlevo trati má degradovaný beton. Vlevo trati obnažena armatura hrdla trouby. V troubě mírné výtluky, místy obnažena armatura. V propustku nános naplavenin.
1451 | Kunčice nad Labem (mimo) | Vrchlabí (včetně) | 1.343 | 1 | 02 | P | 2 | 2022-06-22 12:37 | Beton čel zvětralý, rozpadá se, v okolí otevřených trhlin se beton vydroluje. Ovor čistý , beton trub se odlupuje na výstuž. Výtok vlevo zasypán posekanou trávou.
1451 | Kunčice nad Labem (mimo) | Vrchlabí (včetně) | 2.901 | 1 | 02 | P | 2 | 2022-06-22 12:39 | Beton čel povrchově zvětralý, vydroluje se, četné drobné trhliny, vydrolený beton u paty opěr, zanesené dno. Vpravo narušené kamenné kužely. Římsa vlevo odpadlý beton. Římsy přesypány štěrkem. Porostlý mechem.
1451 | Kunčice nad Labem (mimo) | Vrchlabí (včetně) | 3.163 | 1 | 02 | P | 2 | 2022-06-22 12:40 | Trhliny v římsách příčné i podélné, vlevo vlasové vpravo otevřené. Vpravo na začátku římsy odpadlý a vydrolený beton, vnitřek betonových rour povrchově zvětralý, zanesené dno do 1/3.
1451 | Kunčice nad Labem (mimo) | Vrchlabí (včetně) | 3.272 | 1 | 02 | P | 2 | 2022-06-22 12:41 | Beton rour uvnitř povrchově zvětralý, obnažená armatura rezaví, beton čel povrchově zvětralý, na hranách říms odpadává plošně. Otvor čistý. Kužely porostlé mechem, vpravo rozpadlé.
1471 | Trutnov střed (mimo) | Teplice nad Metují (mimo) | 1.159 | 1 | 02 | P | 2 | 2022-07-27 | Svršek: dobrý stav Zábradlí: není Římsy: betonové, vlevo-oprýskaná omítka Deska: 0,80m, dobrý stav, nelze celou prohlédnout, prohlédnuta pod pozemky SŽ, Čela: vlevo betonové-dobrý stav, vpravo zasypané Opěry: vlevo 1,20m přibetonované v r. 1946, dále pokračují kamenné - dobrý stav- prohlédnuty pod pozemky SŽ, Křídla: vlevo betonová rovnoběžná, -dobrý stav, vpravo zasypaná Kužele: vegetace Kabely: -
1471 | Trutnov střed (mimo) | Teplice nad Metují (mimo) | 1.496 | 1 | 02 | P | 2 | 2022-07-27 | Svršek: dobrý stav Zábradlí: není Římsy: kamenné.přesypané Deska: 0,80m, desky rozestouplé až o 5,0cm- zatím drží, bez spárování, na výtoku zčásti zasypán do výšky cca 70cm Opěry: kamenné, místy uvolněné a popraskané spárování Křídla: kamenná, rovnoběžná- vypadané spárování na 40% plochy Kabely: - Dlažba: nános z řeky až 0,40m, vpravo nános přesypané zeminy 0,5m
1471 | Trutnov střed (mimo) | Teplice nad Metují (mimo) | 1.925 | 1 | 02 | P | 2 | 2022-07-28 | Svršek: dobrý stav Zábradlí: není Římsy: betonové, porostlé mechem, vlevo vodorovná trhlina, no bocích narušený a odpadlý beton Trouba: 0,40m, vpravo ocelová, vlevo betonová – místy odpadává beton, nános 30%, Čela: betonová, vlevo beton mírně vydrolený, vpravo- dobrý stav Kužele: vegetace Kabely: vpravo u paty kolejnice vně 1x kabel, vpravo na římse 1x kabel
1471 | Trutnov střed (mimo) | Teplice nad Metují (mimo) | 2.004 | 1 | 02 | P | 2 | 2022-07-28 | Svršek: dobrý stav Zábradlí: není Římsy: betonové, nízké- dobrý stav, vpravo přesypaná Deska: 0,60m, bez spárování, rozestup desek, průsak vody, nános 20%, na vtoku 80%, Čela: betonová, levé i pravé se vyklání, mezi 1. a 2. deskou zleva propadá štěrk, vypadané spárování Opěry: kamenné, popraskané, zvětrané a vypadané spárování, O1-vpravo vysunutý 1x kámen, Křídla: kamenná, rovnoběžná- dobrý stav Kužele: vegetace Kabely: vpravo u paty kolejnice vně 1x kabel, vpravo na římse 1x kabel Pozn.: Rozrušené zdivo protilehlého svahu na vtoku
1471 | Trutnov střed (mimo) | Teplice nad Metují (mimo) | 2.373 | 1 | 02 | P | 2 | 2022-07-28 | Svršek: dobrý stav Zábradlí: dvoumadlové, odlupuje se nátěr, rzivé 80%, vlevo zdeformované a vykloněné vně pádem stromu, ujíždí patky, Římsy: vpravo-betonové-tvoří s čelem jeden celek-dobrý stav, vlevo- betonové- hloubkově narušený a vydrolený beton, v dolní části se v celé délce objevuje armatura, porostlé mechcem Deska: 1,00m, desky se rozestupují o 3,0cm, nános na výtoku 0,50m, vpravo propadává zemina mezi 1. a 2. deskou Čela: vpravo betonové-dobrý stav, vlevo kamenné-místy bez spárování Opěry: kamenné, uvolněné a popraskané spárování, místy vypadává, začínají se podemílat, O1-vpravo-vyjeté kameny o 5,0cm a narušený beton, vlevo vypadané spárování Křídla: kamenná, rovnoběžná-dobrý stav Kužele: vegetace Dlažba: silně rozrušená kamenná dlažba bez uspořádání Kabely: vpravo u paty kolejnice vně 1x kabel, vpravo na římse 1x kabel
1471 | Trutnov střed (mimo) | Teplice nad Metují (mimo) | 2.423 | 1 | 02 | P | 2 | 2022-07-28 | Svršek: dobrý stav Zábradlí: rzivé, vpravo zdeformované od pádu stromu, vlevo mírně vyhnuté vně, Římsy: betonové, vpravo uprostřed svisle prasklá, vlevo-dobrý stav, porostlé mechem Klenba: 1,40m, uvolněné a vypadané spárování, jemné trhlinky, v pravé části vápenné výluhy s krápníky-nefunkční izolace, vpravo přibetonována klenba o šířce 0,50m, Čela: vpravo-beton-trhlina od římsy k otvoru uprostřed, vlevo-přibetonováno-dobrý stav, vpravo pod ve spáře pod římsou se drolí a odpadává beton Opěry: kamenné, jemné trhlinky, vpravo přibetonovány o šířce 0,50m, vlevo vypadané spárování, u O1+O2- odvodňovače funkční, O2- vlevo na konci svislá prasklinka i přes kameny Křídla: vpravo betonová rovnoběžná- vlasové trhlinky, vlevo kamenná šikmá- zvětralé a zcela vypadané spárování, Kužele: vegetace Dlažba: kameny bez spárování, dobrý stav Kabely: vpravo u paty kolejnice vně 1x kabel
1471 | Trutnov střed (mimo) | Teplice nad Metují (mimo) | 2.478 | 1 | 02 | P | 2 | 2022-07-28 | Svršek: dobrý stav Zábradlí: není Římsy: betonové-dobrý stav Deska: 0,80m, desky rozestouplé, vypadané spárování, nános 0,20m, Čela: betonová, vlevo -dobrý stav, vpravo -vlasové trhlinky Opěry: kamenné, zvětralé a vypadané spárování, Křídla: kamenná, vpravo rovnoběžná a vlevo šikmá, 2LK 1x vypadlý kámen v horní části křídla Kužele: vegetace Kabely: vpravo u paty kolejnice vně 1x kabel
1471 | Trutnov střed (mimo) | Teplice nad Metují (mimo) | 2.695 | 1 | 02 | P | 2 | 2022-07-28 | Svršek: dobrý stav, Zábradlí: vpravo není, vlevo dvoumílové- dobrý stav, Římsy: betonové- z boku navětralé – odpadává bet. omítka Deska: 0,80m, bez spárování, dobrý stav, Čela: betonová-dobrý stav, vlevo mírně vykloněné vně Opěry: kamenné, uvolněné a zvětralé spárování z větší části vypadlé, Křídla: kamenná, rovnoběžná, vypadává spárování Kužele: vegetace Dlažba: bez spárování Kabely: vpravo u paty kolejnice vně 1x kabel
1471 | Trutnov střed (mimo) | Teplice nad Metují (mimo) | 3.045 | 1 | 02 | P | 2 | 2022-07-28 | Svršek: dobrý stav Zábradlí: není Římsy: kamenné, nízké, přesypané hlínou Deska: 0,80m, bez spárování, Opěry: kamenné, místy zvětralé a vypadané spárování, Křídla: kamenná, rovnoběžná, 2L křídlo rozvolněné a vysunuté kameny Kabely: vpravo u paty kolejnice vně 1x kabel
1471 | Trutnov střed (mimo) | Teplice nad Metují (mimo) | 3.438 | 1 | 02 | P | 2 | 2022-07-28 | Svršek: dobrý stav Zábradlí: není Římsy: kamenné, nízké, přesypané hlínou Klenba: 1,30m, drobné trhlinky u věnců, nefunkční izolace, zvětralé spárování, nános na výtoku 0,30m, Opěry: kamenné, místy zvětralé a vypadané spárování, zvětralé zdivo, O1- vpravo vymletá spodní řada kamenů v dl. cca 2,5m Křídla: kamenná, vlevo kolmá, vpravo rovnoběžná- místy vypadává spárování, Dno: vymleté a zpřeházené kameny v celé délce, Kabely: vpravo u paty kolejnice vně 1x kabel
1471 | Trutnov střed (mimo) | Teplice nad Metují (mimo) | 3.629 | 1 | 02 | P | 2 | 2022-08-05 | Svršek: dobrý stav Zábradlí: není Římsy: betonové, nízké, pravá-drolí se do hloubky z čela, levá- navětralý beton, Deska: 0,60m, dobrý stav, mírně zvětralý podhled, výtok zaházen větvemi Čela: betonová, vpravo -dobrý stav, vlevo -zvětralé, Opěry: kamenné, zvětralé a vypadané spárování Křídla: kamenná, vlevo rovnoběžná, vpravo kolmá, dobrý stav Kabely: vpravo u paty kolejnice vně 1x kabel
1471 | Trutnov střed (mimo) | Teplice nad Metují (mimo) | 3.807 | 1 | 02 | P | 2 | 2022-08-05 | Svršek: dobrý stav Zábradlí: není Římsy: betonové-dobré, Deska: 0,80m, dobrý stav, vpravo zajištěn podhled ocelovou plotnou proti sypání štěrku ze spáry mezi deskami, vlevo rozestouplé desky 1,2,3 o 8cm-propadává zemina Čela: betonová-vodorovné praskliny s výluhy, kísty odpadává omítka Opěry: kámen-popraskané a vypadané spárování Křídla: kámen a beton, popraskané a vypadané spárování Kužele: vegetace Kabely: vpravo u paty kolejnice vně 1x kabel
1471 | Trutnov střed (mimo) | Teplice nad Metují (mimo) | 4.799 | 1 | 02 | P | 2 | 2022-08-05 | Svršek: dobrý stav Zábradlí: není Římsy: betonové, nízké, povrchově se drolí, jsou přesypané štěrkem, Deska: 0,60m, zvětrává a odpadává povrch omítek z podhledu, nános do 10,0cm, Čela: betonová, povrchově se drolí, Opěry: kamenné, uvolněné a místy vypadané spárování, Křídla: kamenné, vpravo-kolmá-vyjeté 2 kameny o 23,0cm, vlevo-rovnoběžná-popraskané spárování, Kužele: kamenné, vegetace Kabely: vpravo u paty kolejnice vně 1x kabel
1471 | Trutnov střed (mimo) | Teplice nad Metují (mimo) | 5.209 | 1 | 02 | P | 2 | 2022-08-05 | Svršek: dobrý stav Zábradlí: není Trouba: 0,50m, pročištěna, na výtoku vložena do žlb trouby nová plastová trouba průměru 0,40m a délky 2,0m (kvůli propadu zeminy mezi rozestouplými žlb troubami), od výtoku provedeno zadláždění kamenem cca 3,0m x 0,5m s betonovým prahem, Čela: na vtoku a výtoku byla nově vybudovány betonová čela propustku Jímka: přezděné a vyspárované zdivo jímky vpravo Kabely: vpravo u paty kolejnice vně 1x kabel
1471 | Trutnov střed (mimo) | Teplice nad Metují (mimo) | 5.883 | 1 | 02 | P | 2 | 2022-08-08 | Svršek: dobrý stav Zábradlí: není Římsy: kamenné, nízké, dobrý stav Klenba: 0,80m, provedena oprava Helifixem- dobrý stav Čela: kamenná, opravena- dobrý stav Opěry: kamenné, opravena-přezděna- dobrý stav Křídla: kamenná, opravena-dobrý stav Kabely: vpravo u paty kolejnice vně 1x kabel
1471 | Trutnov střed (mimo) | Teplice nad Metují (mimo) | 6.158 | 1 | 02 | P | 2 | 2022-08-08 | Svršek: dobrý stav Zábradlí: není Římsy: betonový zvětralý povrch, místy se drolí, porostlé mechem Deska: 0,60m, obnažená výztuž podhledu-zvětralý povrch betonu odpadává (větší plocha) Čela: betonová, silně zvětralý povrch, mech Opěry: kamenné, popraskané a vypadané spárování, O1- vpravo vypadl 1x kámen, degradující kámen Křídla: kamenné, vpravo kolmá-dobrý stav, porostlá mechem, vlevo nejsou Kužele: vlevo zarostlé vegetací, vpravo nejsou, Kabely: vpravo u paty kolejnice vně 1x volný kabel
1471 | Trutnov střed (mimo) | Teplice nad Metují (mimo) | 6.916 | 1 | 02 | P | 2 | 2022-08-08 | Svršek: dobrý stav Zábradlí: není Římsy: betonové, vlevo uštípnuté rohy, lokální degradace, vpravo opěrná zeď Deska: 0,60m, dobrý stav, bez spárování, vpravo nános na výtoku 20cm Čela: vlevo nadbetonované-zvětralý povrch, kámen- popraskané spárování, vpravo opěrná zeď kamenná, Opěry: kamenné- obě se mírně vytlačují, v O1 i O2 vlevo je vydrolený 1x kámen Křídla: vlevo kámen-dobrý stav, vpravo opěrná zeď kamenná, Kužele: vlevo vegetace, vpravo opěrná zeď Kabely: vpravo u paty kolejnice vně 1x volný kabel
1471 | Trutnov střed (mimo) | Teplice nad Metují (mimo) | 7.516 | 1 | 02 | P | 2 | 2022-08-08 | Svršek: dobrý stav, tráva Zábradlí: není Římsy: kamenné, nízké, zvětralé Deska: 0,80m, dobrý stav, bez spárování, na výtoku nános 20cm Čela: kamenná, dobrý stav Opěry: kamenné, uvolněné a vypadané spárování, O2-vlevo vyboulených 6ks kamene, Křídla: kamenná, rovnoběžná, dobrý stav Kužele: vegetace Kabely: vpravo u paty kolejnice vně 1x volný kabel
1471 | Trutnov střed (mimo) | Teplice nad Metují (mimo) | 8.001 | 1 | 02 | P | 2 | 2022-08-08 | Svršek: dobrý stav, styk nad propustkem Zábradlí: není Římsy: kamenné nízké, mech Deska: 0,80m, dobrý stav desek, bez izolace- průsaky vody, vpravo i vlevo rozevřené desky – opraveno pomocí ocelových plátů, vpravo nános 30cm Opěry: kamenné – dobrý stav Křídla: kamenná, rovnoběžná-popraskané spárování Kužele: vegetace Kabely: vpravo u paty kolejnice vně 1x volný kabel
1481 | Královec (mimo) | Žacléř (včetně) | 0.545 | 1 | 02 | P | 2 | 2022-04-07 | Svršek: dobrý stav Zábradlí: není Římsy: betonové, nízké, navětralý beton s výdroly Trouba: 2x 0,50m, v celé délce vymleté dno trouby, vlevo zcela odhalena výztuž Čela: vpravo se čelo dále vyklání (až 8,0cm) a ve spodní části jsou vyjeté kameny, vlevo dobrý stav, místy vypadané spárování, Křídla: kamenná, rovnoběžná, vpravo mírně vyboulené, vlevo dobrý stav, Kužele: vegetace Kabely: vlevo u paty kolejnice vně 1x volný kabel
1491 | Choceň (mimo) | Týniště nad Orlicí (mimo) | 1.103 | 1 | 02 | P | 2 | 2022-06-22 | Zábradlí: vlevo litinové, výška 0,93 m, držebnost dobrá, madla deformovaná. Vpravo z úhelníků, výška 1,08 m, držebnost dobrá. Římsa vpravo: porostlá mechem, jinak v dobrém stavu. Vlevo není osazena. Čelní zdi: vlevo mírné výdroly v ukončení desky, podélná prasklina s vápennými výkvěty v pracovní spáře nad deskou, vpravo podélná vlasová prasklina v místě pracovní spáry. Deska (K 01 a K 02): v místě dilatační spáry mezi deskami podélná prasklina. Na K 01 vlevo beton v malých ploškách vzdutý. Vlevo nedostatečná volná výška 1,85 m (pro podchod pro pěší je požadováno 2,0 m). Chybí bezpečnostní nátěr. K 02 v dobrém stavu. Izolace: porušená, prosak patrný mezi deskou a opěrou č. 2 a dále pak mezi kvádry kamenných opěr. Opěry: kvádry kamenného zdiva (O 01 a 02) jednotlivě popraskané, místy povrchově zvětrávají, na O 02 svisle prasklý betonový úložný práh, mírné výdroly ve spáře pod úložným prahem. Vpravo betonová část. Na O 03 příčná vlasová prasklina v pracovní spáře, znečištěné sprejery, jinak v dobrém stavu. Kříd
1491 | Choceň (mimo) | Týniště nad Orlicí (mimo) | 1.837 | 1 | 02 | P | 2 | 2022-06-22 | Čelní zeď vlevo: betonová čelní zeď (dodatečně dozděná k objektu) je tržená od objektu a násep zemního tělesa ji začíná tlačit ven. Mírné výdroly betonu. Deska: pískovcové KD ve spárách bez pojiva (ve spárách mezera 30 mm), jinak v době prohlídky bez vážnějších patrných poruch. Opěry: v opěře č. 2 (1,90 m od hrany) kvádry uvolněné ve spárování se začínají tlačit ven. V pravé části vypadané spárování, jednotlivé kvádry zvětrávají a vydrolují se. Křídla: vlevo v horní části zdivo mírně rozrušené tlakem čelní zdi, vpravo zemní svah vytlačuje konec křídel do koryta. Za křídly vpravo navazuje vyzděné koryto.
1491 | Choceň (mimo) | Týniště nad Orlicí (mimo) | 2.736 | 1 | 02 | P | 2 | 2022-06-22 | Římsy: vlevo na začátku uražená hrana, vlevo i vpravo porostlé mechem. Čelní zdi: omítky vlasově popraskané. Trouba: z důvodu špatného založení, je v troubách patrný posun. Zleva v troubách č. 3 a 5 pokles o 40 mm. Ve spárách vydrolené pojivo a patrný silný prosak. Přítok ze skluzu na svahu od studánky.
1491 | Choceň (mimo) | Týniště nad Orlicí (mimo) | 2.901 | 1 | 02 | P | 2 | 2022-06-22 | Zábradlí: vlevo neosazeno, vpravo nefunkční, zcela zničeno od pádu stromu. Římsa: vpravo v dobrém stavu, vlevo není osazena. Čelní zdi: vlevo podélné praskliny, hustě porostlá mechem, chybí pojivo v ukončení desky. Deska: podélné vlasové praskliny s vápennými výluhy. Izolace: porušená, prosak patrný v podélné spáře mezi původním objektem a betonovou přístavbou vpravo a dále ve spodní stavbě. Opěry: vlhké, vypadané spárování, v pravé části kamenného zdiva hloubkově. Jednotlivé kvádry zvětrávají a vydrolují se. V betonové přístavbě vpravo beton povrchově degraduje. Křídla: vlevo hustě porostlá mechem, vpravo vlasově popraskané. U důvodu nefunkčního odtoku se v otvoru drží stojatá voda a naplavené bahno.
1531 | Heřmanův Městec (mimo) | Moravany (mimo) | 1.27 | 1 | 02 | P | 2 | 2022-10-11 | Propustek trubní železobetonový sv. 600 mm. V otvoru nános 10 cm, beton trouby se olupuje až na výztuž, betonová čela vlasově popraskaná, vpravo na konci chybí část římsy, hrany říms se odrolují. Příkop vlevo na výtoku zarostlý a zanesený.
1531 | Heřmanův Městec (mimo) | Moravany (mimo) | 1.574 | 1 | 02 | P | 2 | 2022-10-11 | Propustek trubní RT40 - trouba téměř do 1/2 zanesena, spárami mezi rozestupujícími se troubami propadá zemina, propustek je bez čelních zdí. Z obou stran zarostlý.
1531 | Heřmanův Městec (mimo) | Moravany (mimo) | 1.686 | 1 | 02 | P | 2 | 2022-10-11 | Propustek trubní RT 60. V otvoru nános cca 10-15 cm, beton trub se místy olupuje, obnažená armatura. Čela betonová - praskliny (horší vlevo). Na římsách mech, hrany říms místy uražené, římsa vpravo prasklá.
1531 | Heřmanův Městec (mimo) | Moravany (mimo) | 2.314 | 1 | 02 | P | 2 | 2022-10-11 | Propustek trubní TZR 60. V otvoru nános do 1/3. Čela betonová, vpravo prasklé nad troubou vč. římsy, vlevo vlasově popraskané, levá římsa horizontálně prasklá.
1531 | Heřmanův Městec (mimo) | Moravany (mimo) | 2.344 | 1 | 02 | P | 2 | 2022-10-11 | Propustek trubní RT 40. Výtok vpravo do 2/3 zasypán, jinak v otvoru nános do 5 cm; betonová čela vlasově popraskána s váp. výluhy, bez říms, přesypaná zeminou. Na objektu kolejnicový styk.
1531 | Heřmanův Městec (mimo) | Moravany (mimo) | 3.263 | 1 | 02 | P | 2 | 2022-10-11 | Propustek deskový kamenný sv. 0,60 m. Otvor čistý, vpravo nános do 1/3. Kamenné zdivo opěr i čel má popraskané a místy vypadané spárování, v O02 vyjíždí 1 kámen. Na kamenných římsách zemina a vegetace, vpravo zarostlý.
1531 | Heřmanův Městec (mimo) | Moravany (mimo) | 3.403 | 1 | 02 | P | 2 | 2022-10-11 | Propustek trubní 2 x RT 50. Oba otvory do 1/2 zaneseny, lokálně obnažená výztuž trub. Čela betonová, porostlá mechem; beton čel i říms popraskaný, opadává - více vlevo. Zábradlí rzivá, nízká, chybí sp. madla, vzdálenost vlevo 2,11 m.
1531 | Heřmanův Městec (mimo) | Moravany (mimo) | 4.149 | 1 | 02 | P | 2 | 2022-10-11 | Propustek trubní RT 80. Otvor čistý, obnažená armatura rour. Obě římsy rozpraskané, beton čel popraskaný, opadává.
1531 | Heřmanův Městec (mimo) | Moravany (mimo) | 4.542 | 1 | 02 | P | 2 | 2022-10-11 | Propustek trubní - betonová roura sv. 0,30 m. V otvoru u krajů nános, více vlevo (odpojená krajní trouba, spárou proniká zemina). Čela betonová, vlasové praskliny, hrany říms se odrolují.
1531 | Heřmanův Městec (mimo) | Moravany (mimo) | 4.551 | 1 | 02 | P | 2 | 2022-10-11 | Propustek trubní betonový sv. 0,30 m. Otvor vpravo z 1/3, vlevo do 3/4 zanesen; trouby rozestoupené, lokálně obnažená výztuž. Beton čel vlasově popraskaný, hrany říms uražené.
1531 | Heřmanův Městec (mimo) | Moravany (mimo) | 5.177 | 1 | 02 | P | 2 | 2022-10-11 | Propustek trubní RT 60. Otvor vlevo na vtoku do 1/2 zanešen bahnem, na výtoku do 2/3 a navazující příkop vpravo je zanesený. Čela betonová, porostlá mechem vč. říms, vlasově popraskaná, hrany říms se odrolují. Na objektu je kolejnicový styk.
1531 | Heřmanův Městec (mimo) | Moravany (mimo) | 6.95 | 1 | 02 | P | 2 | 2022-10-11 | Propustek trubní 2 x RT 40. Oba otvory zaneseny do 1/3. Betonová čela vlasově popraskaná s vápennými výluhy, vpravo na římse mech, zemina, vegetace, vlevo mech. V hraně římsy L výdrol v délce 15 cm. Vtok vpravo.
1531 | Heřmanův Městec (mimo) | Moravany (mimo) | 7.497 | 1 | 02 | P | 2 | 2022-10-11 | Propustek trubní betonový sv. 0,30 m. Spárami mezi troubami propadává zemina, otvor do 1/3 zanesen, vlevo na výtoku do 1/2. Římsa vlevo horizontálně prasklá, beton čel vlasově popraskaný s váp. výluhy.
1531 | Heřmanův Městec (mimo) | Moravany (mimo) | 8.076 | 1 | 02 | P | 2 | 2022-10-12 | Propustek deskový kamenný sv. 0,60 m. Vtok vlevo zasypán, výtok vpravo pod úrovní terénu, kamenné opěry mají místy popraskané spárování, v otvoru na dně mírný nános. Římsa vpravo prasklá, kamenné čelo vpravo má popraskané spárování.
1531 | Heřmanův Městec (mimo) | Moravany (mimo) | 10.371 | 1 | 02 | P | 2 | 2022-10-12 | Propustek deskový kamenný sv. 0,60 m. Opukové zdivo opěr zvětralé. V otvoru napadaný štěrk. Na přesypaných čelech štěrk, zemina, vegetace.
1531 | Heřmanův Městec (mimo) | Moravany (mimo) | 11.395 | 1 | 02 | P | 2 | 2022-10-12 | Propustek deskový kamenný sv. 1,00 m. Výtok vlevo nepřístupný, pod terénem napojen do meliorace. Otvor čistý, kamenné opěry mají místy vypadané spárování. Na římse vpravo mech.
1531 | Heřmanův Městec (mimo) | Moravany (mimo) | 12.024 | 1 | 02 | P | 2 | 2022-10-12 | Propustek deskový kamenný sv. 0,60 m. Kamenné opěry mají popraskané spárování. Otvor čistý, vpravo na výtoku nános zeminy - propadává 1. spárou mezi deskami. Na římsách zemina, vegetace. Náspy z obou stran zarostlé.
1541 | Přelouč (mimo) | Prachovice (včetně) | 5.134 | 1 | 02 | P | 2 | 2022-10-06 | Dvoutrubní ŽB propustek 2 x 1000 mm - betonové zdivo v čelech a na římsách popraskáno - více vlevo, kde opadává, místy vápencové výluhy. Na bet. římsách mech, obě římsy prasklé, mají odrolené hrany. V obou otvorech nános do 5 cm. Voda protéká otvorem O1. Beton trub se lokálně olupuje, obnažena výztuž - horší v 1. otvoru.
1541 | Přelouč (mimo) | Prachovice (včetně) | 5.498 | 1 | 02 | P | 2 | 2022-10-06 | Propustek trubní železobetonový sv. 800 mm - bet. zdivo v čelech a na římsách popraskáno, opadává (zejména vlevo okolo trouby), v otvoru mírný nános, uvnitř trouby obnažená výztuž. Na betonových římsách mech, obě římsy prasklé, levá římsa rozpraskaná i horizontálně.
1541 | Přelouč (mimo) | Prachovice (včetně) | 7.364 | 1 | 02 | P | 2 | 2022-10-06 | Propustek trubní želbet. sv. 400 mm - betonové zdivo čel a říms popraskáno - opadává, obě římsy prasklé, beton se vydroluje. Vpravo svislá prasklina od horní hrany římsy po troubu cca 4 mm. Beton trub zvětralý, místy obnažená výztuž. V otvoru mírný nános.
1541 | Přelouč (mimo) | Prachovice (včetně) | 7.378 | 1 | 02 | P | 2 | 2022-10-06 | Propustek trubní železobetonový sv. 400 mm - betonové zdivo čel a říms popraskáno, olupuje se a opadává, obě římsy prasklé - prasklina pokračuje do čela, hrany říms odrolené. Otvor uprostřed čistý, na vtoku i výtoku nános 5-10 cm; beton trouby opadává - obnažená výztuž.
1541 | Přelouč (mimo) | Prachovice (včetně) | 8.397 | 1 | 02 | P | 2 | 2022-10-06 | Propustek trubní železobetonový sv. 0,80 m. Bet. čelo vpravo na vtoku prasklé, beton opadává, na římse zemina, vtok zarostlý vegetací; v čele vlevo na výtoku prasklinky s výluhy, na římse mech. Zábradlí nízká, chybí spodní madlo, vlevo natřené při rekonstrukci přejezdu. V otvoru nános cca 10 cm, beton trouby opadává, místy obnažená výztuž. Odláždění svahů rozvolněné, zanesené, zarostlé.
1551 | Moravany (mimo) | Borohrádek (mimo) | 31.914 | 1 | 02 | P | 2 | 2022-08-03 | Kolejové lože: v dobrém stavu. Čelní zdi: vlevo i vpravo betonová nadezdívka 1,00 m, bez vážnějších poruch. Deska: KD nejsou uloženy v rovině, ve spárách bez pojiva, jinak bez patrných vážnějších poruch. Opěry: vypadané spárování, v ložné spáře hloubkově, otvor zanesený naplavenou hlínou.
1551 | Moravany (mimo) | Borohrádek (mimo) | 34.428 | 1 | 02 | P | 2 | 2022-08-03 | Čelní zdi: vlevo i vpravo shora betonové pražce (po 2 ks), jako zábrana. Deska: ve spárách chybí pojivo, ve střední části pískovcová KD povrchově zvětrává (nepodstatné), jinak bez vážnějších poruch. Opěry: opěra č. 1 vlevo (0,50 m od hrany) tržená po celé výšce, vpravo hloubkově vypadané spárování, opukové kvádry rozpraskané, na opěře č. 2 jednotlivé kvádry zvětrávají a vydrolují se (v celé šířce). Štěrk sesouvající se do koryta vytvořil na odtoku hráz. V otvoru se drží stojatá voda. Cizí zařízení: na O 01 vlevo z průčelí nivelační bod.
1551 | Moravany (mimo) | Borohrádek (mimo) | 36.142 | 1 | 02 | P | 2 | 2022-08-03 | Kolejové lože: v dobrém stavu. Římsy: vlevo na začátku odpadlá omítka, porostlá mechem, vpravo shora štěrk. Čelní zdi: vlasově popraskané omítky, celkově v době prohlídky bez vážnějších poruch. Trouby: místy beton povrchově zvětrává. V troubách naplavené bahno (výšky cca 20 cm). Opěrná zídka svahu vlevo na začátku: tržená po celé výšce šikmou prasklinou. Na konci objektu (vlevo i vpravo) pražcové rovnaniny k zajištění štěrkového lože.
1551 | Moravany (mimo) | Borohrádek (mimo) | 37.192 | 1 | 02 | P | 2 | 2022-08-03 | Kolejové lože: v dobrém stavu. Zábradlí: není osazeno, výška obou průčelí 2,60 m. Římsy: beton obou říms povrchově zvětrává, vlevo ve střední části svisle prasklá. Čelní zdi: vlevo beton čelní zdi podélně i svisle popraskaný, místy povrchově zvětrává, místy výdroly. Vpravo pod římsou podélná prasklina v pracovní spáře a dále krátké všesměrné praskliny. Trouba: trouby nejsou usazeny v rovině, rozdíl ve spárách do 20 mm, místy v troubách mírné výdroly (nedostatečné krytí armatury). Návodní zdivo: ve spárách bez pojiva, porostlé mechem a vegetací Cizí zařízení: vlevo shora na římse, ve střední části, nivelační bod. Podél pravé římsy (z vnitřní strany) kabelová trasa.
1561 | Týniště nad Orlicí (mimo) | Mieroszów (PKP) (část) | 25.287 | 1 | 02 | P | 2 | 2022-05-31 | Deskový propustek z pískovce o světlosti 0,60 m. Rok výstavby 1875. Vpravo 2 m od propustku navazuje propustek trati TÚ 1302 v km 48,141. Vpravo trati na krycí desce vysoký nadnásyp zeminy, převislá vegetace. Propustek z čela porostlý mechem. Vlevo trati kamenná krycí deska odtržená, hustě porostlá mechem, přesypaná zeminou. Průčelní zdivo vlevo trati porostlé mechem, spárování vydrolené. Opěry mají vypadané spárování, místy hloubkově, opěry vlhké. Kamenná křídla vpravo trati hustě porostlá mechem. Spárování vydroleno. V propustku stojí voda. Zbytky starých vyřezaných dřevin v korytě.
1561 | Týniště nad Orlicí (mimo) | Mieroszów (PKP) (část) | 25.677 | 1 | 02 | P | 2 | 2022-05-31 | Deskový propustek z pískovce o světlosti 0,60 m. Rok výstavby 1875. Vpravo na propustek navazuje propustek v km 47,751 trati TÚ 1302. Vlevo trati římsa neosazena, pouze kamenné krycí desky hustě porostlé mechem, vypadané spárování. Nad krycími deskami vysoký kolmý nadnásyp zeminy. Napadaná zemina v ústí propustku, vytvořena hráz. V čelní zdi (rovnoběžném křídle) kameny rozvolněné, hloubkově vypadané spárování. Desky prosedlé, pojivo ve spojích se drolí. Opěry kamenné, rozvolněné, hloubkově vypadané spárování. Objekt průhledný, voda stojí, mírně odtéká. Na svahu křoviny, v odtokovém korytě spadaný kolejový štěrk. Vlevo trati výtok.
1561 | Týniště nad Orlicí (mimo) | Mieroszów (PKP) (část) | 27.523 | 1 | 02 | P | 2 | 2022-06-02 | Deska ze zabetonovaných kolejnic o světlosti 1,10 m. Kolejové lože zarostlé vegetací. Římsy nejsou osazeny. Čelní zeď vlevo trati porostlá mechem, má praskliny, přiznána pracovní spára uložení desky, omítka se vzdouvá. Čelní zeď vpravo trati porostlá mechem, praskliny, přiznána pracovní spára uložení desky, omítka se vzdouvá. Křídla vpravo i vlevo trati rovnoběžná, jsou popraskaná, porostlá mechem, vzdutá omítka. Opěry popraskané, vlhké. Nároží u opěry 2 vlevo narušeno, vydroluje se beton. V desce vlasové trhliny. Kužele zarostlé.
1561 | Týniště nad Orlicí (mimo) | Mieroszów (PKP) (část) | 27.955 | 1 | 02 | P | 2 | 2022-06-02 | Trubní železobetonový propustek o světlosti 0,60 m. Kolejový svršek zarostlý vegetací. Římsa vlevo trati hustě porostlá mechem. Římsa vpravo trati hustě porostlá mechem, povrch mírně degradován. Čelní zeď vlevo trati popraskaná, omítka se vzdouvá. Čelní zeď vpravo trati vlasově popraskaná. Trouby mají výtluky, místy obnažena výztuž, popraskané ve spojích. Trouby vůči sobě mírně posunuty. Kužele zarostlé.
1561 | Týniště nad Orlicí (mimo) | Mieroszów (PKP) (část) | 28.905 | 1 | 02 | P | 2 | 2022-06-02 | Deskový propustek o světlosti 0,80 m. Rok výstavby 1874. Kolejový svršek hustě zarostlý vegetací. Vpravo trati na vtoku na krycí desce vysoký nadnásyp zeminy, náletové dřeviny, krycí deska hustě porostlá mechem. Vlevo trati na výtoku propustek zcela zasypán. V ústí bříza o průměru 10 cm. Kamenné desky rozvolněné, vypadané pojivo. Opěry mají hloubkově vypadané spárování, silně rozvolněné. Rovnoběžná křídla vpravo trati mají hloubkově vypadané spárování.
1561 | Týniště nad Orlicí (mimo) | Mieroszów (PKP) (část) | 30.635 | 1 | 02 | P | 2 | 2022-06-02 | Klenbový propustek z pískovce o světlosti 1,20 m. Rok výstavby 1875. Na římse vpravo zemina a popínavá vegetace. Římsa vlevo trati porostlá vegetací. Klenbové zdivo z opuky má vlhké mapy. Popraskané spárování, místy vypadané i hloubkově. Opěry mají popraskané, místy vypadané spárování. Křídlo 1P má popraskané, místy vypadané spárování. Ze spár vyrůstá vegetace. Krycí kameny křídel vlevo trati porostlé vegetací, popraskané spárování, místy vypadané, křídla se vytlačují, v křídle 2L jeden kámen pod římsou vypadlý. Betonová ochrana opěr podemletá. Ústí propustku vpravo i vlevo zarostlé náletovou vegetací.
1561 | Týniště nad Orlicí (mimo) | Mieroszów (PKP) (část) | 30.953 | 1 | 02 | P | 2 | 2022-06-02 | Deskový propustek o světlosti 0,60 m. Rok výstavby 1875. Kolejové lože zarostlé vegetací. Vlevo trati výtok zasypaný zeminou nadloží a zarostlý. Na vtoku vpravo trati zvětralé kameny a vydrolené spárování. Pískovcové desky vlhké, porostlé lišejníkem, jinak v pořádku, pouze místy vypadané pojivo mezi deskami. Opěry zdivo kamenné, opuka. Vypadané spárování, místy hloubkově. Rovnoběžná křídla vpravo trati mají hloubkově vypadané spárování.
1561 | Týniště nad Orlicí (mimo) | Mieroszów (PKP) (část) | 31.133 | 1 | 02 | P | 2 | 2022-06-02 | Klenbový propustek o světlosti 1,20 m. Rok výstavby 1875. Zábradlí z kolejnic, vlevo 2 sloupky, vpravo 4 sloupky bez madel. Vzdálenost sloupků zábradlí (traverz) od osy koleje vlevo trati 314 cm, vpravo trati 307 cm. Průčelí vpravo z opuky, kameny navětralé, místy vypadané spárování. Římsa betonová. Vtok vpravo zarostlý rákosem. Klenba má popraskané spárování, vlhké mapy, porušená izolace. Opěra 1 má popraskané, místy vypadané spárování, ve spodní části podemleta. Kolmé křídlo 1L má popraskané, místy vypadané spárování, podemleto, vytlačuje se. Kolmé křídlo 2L má popraskané, místy vypadané spárování, část kamenů se vytlačuje.
1562 | Meziměstí (mimo) | Otovice zastávka (včetně) | 2.315 | 1 | 02 | P | 2 | 2022-06-24 | Svršek: zarostlý travou Zábradlí: není Římsy: vpravo dobrá kamenná, vlevo dobrá betonová Klenba: 2,00m, dobrý stav po opravě, stažení obou průčelí helifixem, nefunkční izolace, nános do 0,30m, rybník vpravo zvyšuje hladinu protékající vody! Čela: vpravo dobrá kamenná, vlevo dobrá kamenná a betonová Opěry: kamenné, lokálně kámen navětrává Křídla: kamenná, rovnoběžná- dobrý stav, za křídly vegetace Kužele: dobrý stav- zarostlé vegetací Kabely: -
1562 | Meziměstí (mimo) | Otovice zastávka (včetně) | 3.059 | 1 | 02 | P | 2 | 2022-06-24 | Svršek: dobrý stav Zábradlí: rzivé, třímadlové Římsy: betonové, vpravo uprostřed svislá trhlina, vlevo dobrá, Rám : 2,00m, dobrý stav, mírně narušená izolace, drobné trhlinky ve spárách mezi rámy, lokálně odhalena výztuž Čela: betonová, místy popraskaná a zvětralá omítka-místy odpadává, vlevo vlasové trhlinky Křídla: betonová, kolmá, popraskaná omítka, místy výluhy, vlasové trhlinky, 2L- je upadlý konec římsy v délce cca 0,40m, všechny křídla-trhliny mezi římsami a křídly, na římsách navětralý beton - odpadává Kabely: -
1562 | Meziměstí (mimo) | Otovice zastávka (včetně) | 3.196 | 1 | 02 | P | 2 | 2022-06-24 | Svršek: porostlý travou Zábradlí: není Římsy: kamenné, nízké, přesypané, rozrušené zdivo Deska: bez spárování, nefunkční izolace, opraveno-dobrý stav, dvě podepřené desky třemi dřevěnými kůly, desky nejsou viditelně prasklé Opěry: kamenné, opraveno- dobrý stav Křídla: kamenná, rovnoběžná, dobrý stav Kabely: -
1562 | Meziměstí (mimo) | Otovice zastávka (včetně) | 6.082 | 1 | 02 | P | 2 | 2022-07-19 | Svršek: zarůstá travou Zábradlí: není Římsy: kamenné, dobrý stav- nízké, přesypané, porostlé vegetací Deska: 0,50m, bez spárování, nefunkční izolace, vtok a výtok zavezen z 90% domovním odpadem a roštím, nelze prohlédnout Opěry: kamenné, místy vypadané a zvětralé spárování Kabely: - Pozn.: na vtoku a výtoku nemá kam voda odtékat. Propustek tvoří nejnižší místo v okolí.
1581 | Choceň (mimo) | Litomyšl (včetně) | 2.639 | 1 | 02 | P | 2 | 2022-05-19 | Propustek sv. 1,88 m - želbet. rám. NK bez závad, v opěrách vlasové praskliny, pravá hrana O02 uražená. Zábradlí rzivé, vpravo 2 sloupky vylomené z římsy, římsa popraskaná. V otvoru mírný nános naplavenin. Výstup vlevo zazděný. Vpravo zarostlý.
1581 | Choceň (mimo) | Litomyšl (včetně) | 2.933 | 1 | 02 | P | 2 | 2022-05-19 | Propustek trubní RT 40. Otvor čistý, beton se olupuje, místy obnažená výztuž trouby. Beton čela vpravo vlasově popraskaný, porostlý mechem, hrana římsy na konci odrolená. Vtok vlevo pod terénem napojen na odvodnění areálu firmy Kogel. Výtok vpravo pod úrovní terénu.
1581 | Choceň (mimo) | Litomyšl (včetně) | 4.285 | 1 | 02 | P | 2 | 2022-05-19 | Propustek trubní RT60. Otvor do 1/3 zaplaven, na dně nánosy. Beton čel popraskaný s výluhy, na římsách štěrk, mech.
1601 | Hradec Králové hl.n. (mimo) | Stará Paka (mimo) | 24.855 | 1 | 02 | P | 2 | 2022-06-10 | Trubní železobetonový propustek o světlosti 1,00 m. Propustek před přejezdem. Vlevo trati má římsa na horní ploše vydrolený zdegenerovaný beton. Vpravo trati má římsa uraženu spodní hranu, v horní ploše výdroly navětralého betonu. Čelní zeď vlevo trati silně popraskaná, vzdouvá se, beton zdegradovaný. Čelní zeď vpravo trati popraskaná, tvoří se vápenné výluhy. Vpravo trati čelní zeď popraskaná, vápenné výluhy. Křídlo 1L hustě porostlé mechem. V troubách místy výtluky, zkorodovaná obnažená výztuž. Podél římsy probíhá vpravo trati podepřená ocelová trubka. Podpěra svisle v průtočném profilu. Vlevo trati (výtok) zpevněny svahy příkopu. Vpravo trati (vtok) zpevněny svahy příkopu. V propustku smetiště.
1631 | Hradec Králové hl.n. (mimo) | Ostroměř (mimo) | 31.132 | 11 | 10 | M | 1 / 1 | 2022-03-18 | Masivní most. Ocelobetonová deska - zabetonované nosníky. Zábradlí vlevo i vpravo třímadlová, v pořádku. Římsy vlevo i vpravo rozšířené, v pořádku. Spodní pásnice nosníků a krajní nosníky opatřeny PKO. Dobetonovávka desky zasanována. Na mostě provedena nová izolace. Opěry v pořádku, provedeno částečné dozdění, hloubkové přespárování a injektáž. Křídla rovnoběžná, v pořádku.
1641 | Hněvčeves (mimo) | Smiřice (mimo) | 1.845 | 1 | 02 | P | 2 | 2022-10-05 | Klenutý propustek o světlosti 2,00 m. Kolejovým ložem místy prorůstá tráva. Na konci propustku kolejnicový styk. Zábradlí rzivá. Vpravo trati chybí madla v poli č. 1 a 2. Vlevo trati chybí madla v 2 poli. Madla rzí silně oslabena. Římsy popraskané a porostlé lišejníkem. Vpravo i vlevo římsa prasklá v ose. Čelní zeď vpravo trati prasklá v ose. Vlevo i vpravo vlasové praskliny místy s vápennými výkvěty. Příčná prasklina vrcholem klenby. Vpravo v prasklině patrný průsak s vápennými krápníky. Opěry vlasově popraskané. Vlevo u opěry 2 odplavené kameny návodního zdiva, vlevo i vpravo silně rozvolněné. Kameny ve spodních částech svahových kuželů silně rozvolněné.
1641 | Hněvčeves (mimo) | Smiřice (mimo) | 2.211 | 1 | 02 | P | 2 | 2022-10-05 | Trubní železobetonový propustek o světlosti 0,50 m. Kolejové lože zanesené s prorůstající trávou. Na římsách vysoký nadnásyp zeminy. Vpravo i vlevo trati římsa poškozená, výdroly. Trouby poškozeny, výtluky, obnažena rzivá výztuž. V betonových křídlech výdroly.
1651 | Jaroměř (mimo) | Lubawka (PKP) (část) | 1.972 | 1 | 02 | P | 2 | 2022-02-08 | Svršek: v dobrém stavu Zábradlí: není Římsy: vlevo betonová nízká svisle prasklá, přesypaná Trouba: 0,50m- dobrý stav, výtok zanesen 60% Čelo: vlevo dobrý stav, vpravo vydrolení betonu
1651 | Jaroměř (mimo) | Lubawka (PKP) (část) | 2.625 | 1 | 02 | P | 2 | 2022-02-08 | Svršek: v dobrém stavu Zábradlí: vpravo rzivé, vlevo není Římsy: betonové v dobrém stavu Trouba: 1,00m-dobrý stav, místy odhaleny výztuž, na výtoku poškozené příkopové tvárnice, na výtoku zleva mezi troubami (1,3,5) mezera cca 5-10,0cm- trouby k sobě nedosedají – rozvlněné - propadává zemina Čelo: betonová-dobrý stav, levé vykloněno o 10,0cm.
1652 | Václavice (mimo) | Starkoč (mimo) | 1.693 | 1 | 02 | P | 2 | 2022-04-25 | Svršek: nový 2018 Zábradlí: neosazeno Římsy: kamenné, vypadané spárování, přesypané zeminou Klenba: 0,92m, popraskané a místy vypadlé spárování, místy vlasové trhlinky, nefunkční, izolace Čela: kamenná, vpravo vypadané spárování, mírně vyboulené -cca 1,0cm Opěry: kamenné, popraskané a místy vypadané spárování Křídla: kamenná, šikmá, popraskané, místy vypadané spárování, 1L-prasklé, rozvolněná spára mezi kameny, 2L-rozvolněno, 1x svislá trhlina a vypadlé 4x kameny, Dlažba: kamenná, bez spárování Kabely: vlevo v žel. spodku
1661 | Železný Brod (mimo) | Tanvald (mimo) | 1.693 | 1 | 02 | P | 2 | 2022-09-07 | mírný nános na výtoku
1661 | Železný Brod (mimo) | Tanvald (mimo) | 2.896 | 1 | 02 | P | 2 | 2022-09-07 | výluhy v klenbě a opěrách,místy porušené spárování
1661 | Železný Brod (mimo) | Tanvald (mimo) | 2.939 | 1 | 02 | P | 2 | 2022-09-07 | bez závad
1661 | Železný Brod (mimo) | Tanvald (mimo) | 7.252 | 1 | 02 | P | 2 | 2022-11-01 | zmokřelá klenba
1661 | Železný Brod (mimo) | Tanvald (mimo) | 7.475 | 1 | 02 | P | 2 | 2022-11-01 | Svahové kužele vpravo zborcené. Oboustraně chybí zábradlí.vpravo trhlina v římse přes celé čelo cca 5cm široká.Beton trub zvětralý
1661 | Železný Brod (mimo) | Tanvald (mimo) | 10.795 | 1 | 02 | P | 2 | 2022-11-01 | Vegetace. Chybí zábradlí vlevo.vtok mírně zanešen
1671 | Liberec (mimo) | Szklarska Poręba (PKP) (část) | 2.17 | 1 | 02 | P | 2 | 2023-01-30 | V rámci žel. spodku akce "Odstranění propadů rychlosti na trati Liberec - Tanvald" byl vlevo od koleje osazen gabion. Gabion je nedostatečné délky a římsa je nadále zanesená a se vzrostlou vegetací. Povodí opravilo návodní zídky za propustkem a dno koryta je openěno volně položenými velkými kameny, za prahem dlažby propustku odplavené opevnění. Spárování dlažby v propustku místy vyplavené. Schází zábradlí vlevo.
1681 | Smržovka (mimo) | Josefův Důl (včetně) | 1.026 | 1 | 02 | P | 2 | 2022-11-15 | Vtok ze 70% zanesený. Zdivo opěr narušené, vypadané spárování. přepadávání štěrku přes římsy.stav se nemění
1681 | Smržovka (mimo) | Josefův Důl (včetně) | 1.189 | 1 | 02 | P | 2 | 2022-11-15 | vtok zanešen,výtok v pořádku,opěry mají vypadané spárování
1681 | Smržovka (mimo) | Josefův Důl (včetně) | 1.677 | 1 | 02 | P | 2 | 2022-11-15 | vtok zanešen,výtok v pořádku,vypadané spárování opěr
1681 | Smržovka (mimo) | Josefův Důl (včetně) | 2.202 | 1 | 02 | P | 2 | 2022-11-15 | NK zmokřelá
1681 | Smržovka (mimo) | Josefův Důl (včetně) | 2.465 | 1 | 02 | P | 2 | 2022-11-15 | Zdivo na vtoku má vypadané spárování, místy se boulí, zdivo čela a opěr na výt. vpravo rovněž vypadané spárování.stav se nemění
1681 | Smržovka (mimo) | Josefův Důl (včetně) | 2.716 | 1 | 02 | P | 2 | 2022-11-15 | Ze zdiva opěr a čel hloubkově vypadané spárování.O2 vypadlý kámen,opěry se boulí.stav se nemění
1681 | Smržovka (mimo) | Josefův Důl (včetně) | 2.888 | 1 | 02 | P | 2 | 2022-11-15 | Zdivo opěr a čel narušené, z 90% zanesený. Vegetace. Výtok na soukromém pozemku.
1871 | Č.Třebová seř.n.-vjezd.sk. (mimo) | Č.Třebová seř.n.-sever (mimo) | 2.024 | 1 | 02 | P | 2 | 2022-09-27 | Propustek trubní sv. 1,0 m. V otvoru nános cca 25 cm, v propustku stojí voda - špatný odtok. Nános v otvoru cca 1/3. Beton trub se lokálně odlupuje až na výztuž. Omítka betonových čel vlasově popraskána s výluhy, horizontální prasklina čela vlevo pod římsou, na římsách mech, zábradlí rzivé bez spodního madla, vpravo mírně zdeformované a vyhlé. První sloupek vpravo urezlý. Římsa vlevo na začátku popraskaná. Na vtoku vlevo u O02 odplavené opevnění svahových kuželů. Korozivní účinky bludných proudů nejsou na konstrukci patrné.
1871 | Č.Třebová seř.n.-vjezd.sk. (mimo) | Č.Třebová seř.n.-sever (mimo) | 3.004 | 1 | 02 | P | 2 | 2022-09-27 | Propustek trubní sv. 0,60 m. Otvor čistý, čelo vpravo popraskaná a opadaná omítka, odlupuje se, horizontální prasklina s výdroly pod římsou v celé délce, vlevo popraskaná a opadaná omítka okolo trouby. Zábradlí vlevo dobré, vpravo rzivé a bez spodní přičle. Korozní účinky bludných proudů nejsou na konstrukci patrné.
1871 | Č.Třebová seř.n.-vjezd.sk. (mimo) | Č.Třebová seř.n.-sever (mimo) | 4.29 | 1 | 02 | P | 2 | 2022-09-27 | Propustek - instalační kolektor. Vstup šachtou vlevo. Želbet. rám, beton se místy odlupuje na výztuž, v dilatačních i úložných spárách průsaky, na dně se drží voda - neodtéká. Korozní účinky bludných proudů nejsou na konstrukci patrné.
1871 | Č.Třebová seř.n.-vjezd.sk. (mimo) | Č.Třebová seř.n.-sever (mimo) | 4.59 | 1 | 02 | P | 2 | 2022-09-27 | Propustek deskový rámový sv. 1,50 m - instalační kolektor, vstup šachtou. Místy odloupnutý beton až na výztuž, v dilat. spárách průsaky. Neprůchozí. Korozní účinky bludných proudů nejsou na konstrukci patrné.
1921 | Rudoltice v Čechách (mimo) | Lanškroun (včetně) | 1.542 | 1 | 02 | P | 2 | 2022-02-14 | Betonová klenba. Čelo vpravo - vlasová trhlina s výluhy, římsa místy odrolená a přesypaná. Křídla - u opěry O01 mech + lišejníky, u opěry O02 vlasové trhliny, mech + lišejníky. Klenba - vlasové trhlinky s výluhy v patě klenby u opěry O01 do 1/2 zleva, opěra O02 - 1.5 m zleva, ve 2/3 vlasová trhlina přes celou šířku, zleva cca 1m výluhy. opěra O01- bez zjevných závad, mech kolem odvodňovačů. opěra O02 - u odvodňovače vpravo vydrolený beton, mech. Čelo vlevo - vlasové trhliny s výluhy, římsa prasklá a vydrolená, odmrzlá omítka. Křídla - vlasové trhliny, mech. Vegetace v okolí propustku. Zábradlí - místy orezlé, vlevo na konci zdeformované.
1921 | Rudoltice v Čechách (mimo) | Lanškroun (včetně) | 3.859 | 1 | 02 | P | 2 | 2022-02-14 | Cihlová klenba. Vtok vlevo. Čelo - spárování kamenné části popraskané, místy vypadané, betonová část - oddulá a popraskaná omítka, místy odrolená do hloubky 10-15 cm. Trhliny klenby zajištěny / HELIFIX /. Římsy vydrolené. Výtok vpravo. Čelo - vypadané spárování, vypadané kameny, oddulá popraskaná a opadaná omítka. Dochází k vyklánění čel!! Zábradlí rzivé a deformované. Čela prodloužena pražci proti sesouvání pláně.
2011 | Svitavy (mimo) | Žďárec u Skutče (mimo) | 1.64 | 1 | 02 | P | 2 | 2022-06-10 | Propustek deskový kamenný sv. 1,00 m. Čelo vpravo kámen + nadbetonovaná římsa - mírně vykloněné, odtržené, popraskaná omítka. Čelo vlevo betonové, vlasové prasklinky, omítka lokálně opadává. Beton říms popraskaný, na konci levé římsy výdroly. Poškozená izolace. Zábradlí chybí. Otvor čistý. Podemleté dno koryta v otvoru cca 1 m zleva. Prasklé a podemleté kužely vlevo.
2021 | Chornice (mimo) | Skalice nad Svitavou (mimo) | 0.632 | 1 | 02 | P | 2 | 2022-03-04 | Deskový kamenný. Přesypaná čela, vypadané spárování. Vpravo v čele vypadlý kámen. Kabelový žlab před čelem vpravo. Sesypaný štěrk před čely.
2021 | Chornice (mimo) | Skalice nad Svitavou (mimo) | 0.986 | 1 | 02 | P | 2 | 2022-03-04 | Trubní betonový DN 300. Propustek bez čel. Trubky čisté. Vpravo za hlavou pražce propadlý. Vegetace na vtoku.
2021 | Chornice (mimo) | Skalice nad Svitavou (mimo) | 1.156 | 1 | 02 | P | 2 | 2022-03-04 | Trubní propustek. Obě čela i římsy jsou popraskány s výluhy, povrch porostlý lišejníky a mechem. Pravá římsa prasklá. Trouby jsou místy vydroleny až na výztuž. .Propustek na výtoku zanešen, jinak čistý.
2021 | Chornice (mimo) | Skalice nad Svitavou (mimo) | 1.511 | 1 | 02 | P | 2 | 2022-03-04 | Kamenný deskový propustek. V okolí propustku vegetace - rákos. Řimsy čel jsou porostlé mechem. Vtok vlevo - odplavené kužely, výtok roztřesené a deformované kužely. Propustek čistý. Zanešený a zarostlý příkop za propustkem. Před propustkem otevřený kolejový styk
2021 | Chornice (mimo) | Skalice nad Svitavou (mimo) | 4.249 | 1 | 02 | P | 2 | 2022-03-03 | Trubní. Prasklé římsy. Trhlina přechází přes čelo až k troubě /vpravo/. Omítka čel vlasově popraskaná. Trouby - nános v otvoru 1/2, místy obnažená výztuž trouby.
1501 | Česká Třebová os.n.(vč.)(bez seř.n) | Praha Masarykovo nádraží (včetně) | 248.46 | 3 | 02 | P | 2 | 2022-08-23 | Propustek trubní RT 80. Vtok vlevo za přilehlou cestou. Čela beton, na vtoku odpadlá spodní hrana římsy, čelo prasklé, na římsách na vtoku i na výtoku zemina, nad římsou na vtoku strom, výtok silně zarostlý. Otvor ze 2/3 zanešen. Vegetace v okolí objektu. Korozní účinky bludných proudů nejsou na objektu patrné.
1571 | Dobruška (včetně) | Opočno pod Orlickými horami (mimo) | 0.517 | 2 | 02 | P | 2 | 2022-10-18 | Deska propustek z pískovce o světlosti 1,00 m. Rok výstavby 1908. Propustek za přejezdem. Jeden kus pražce shnilý. Římsa vlevo trati betonová, vlhká, z horní plochy opadává omítka. Na konci sražena horní hrana. Desky místy prosedlé. Kamenné opěry nevětrány, mají vypadané spárování, uvolněné kameny, část kamenů vysunutých. Vlevo trati křídla kamenná, rovnoběžná. U křídla 2L vyrůstá keř. Vpravo trati pouze viditelná betonová čelní zeď, popraskaná. Propustek prodloužen pod silnicí s výtokem na soukromém pozemku.
1571 | Dobruška (včetně) | Opočno pod Orlickými horami (mimo) | 1.043 | 2 | 02 | P | 2 | 2022-10-18 | Trubní železobetonový propustek o průměru 0,80 m. Kolejové lože hustě zarostlé vegetací, nedosypaný štěrk. Část dřevěných pražců nad objektem shnilých. Nad troubou kolejnicový styk. Římsa vlevo trati příčně prasklá. Římsa vpravo trati v ose příčně prasklá, prasklina přechází do čelní zdi. Čelní zdi mají vlasově popraskané omítky. Vlevo trati vtoková jímka z betonových tvárnic. Na výtoku vpravo trati jímka do meliorace. Naplaveniny štěrkopísku, stařiny a vegetace ve vtokové jímce a na záchytné mříži výtoku.
1571 | Dobruška (včetně) | Opočno pod Orlickými horami (mimo) | 1.272 | 2 | 02 | P | 2 | 2022-10-18 | Trubní železobetonový propustek o průměru 0,50 m. Propustek za přejezdem. Kolejové lože hustě zarostlé vegetací. Římsy betonové, porostlé mechem. Vlevo trati římsa svisle prasklá, prasklina přechází do čelní zdi. Vpravo trati římsa svisle prasklá, prasklina přechází do čelní zdi. Čelní zdi mají oprýskanou omítku, drolí se kolem trub. Příkopy zarostlé stařinou a vegetací. V propustku nános zeminy a stavebního materiálu.
1571 | Dobruška (včetně) | Opočno pod Orlickými horami (mimo) | 3.911 | 2 | 02 | P | 2 | 2022-11-08 | Trubní železobetonový propustek o průměru 0,50 m. Propustek před silničním přejezdem. Kolejové lože zarostlé vegetací. Římsy betonové. Vpravo trati opadává omítka z římsy a ve spodní části římsa částečně uražena. Omítky čelních zdí popraskané. Vlevo trati omítka opadaná. Trouby popraskané ve spojích, mírně vůči sobě posunuté. V troubě nános bahna 50 %.
1571 | Dobruška (včetně) | Opočno pod Orlickými horami (mimo) | 5.045 | 2 | 02 | P | 2 | 2022-11-08 | Deska ze zabetonovaných kolejnic o světlosti 0,60 m. Rok výstavby 1908. Vpravo trati zábradlí odřezané. Římsy neosazeny. Kamenná čelní zeď vpravo trati betonová, navětralá, popraskaná, vápenné výluhy. Opěry kamenné, pískovcové o světlosti 0,60 m. Křídla vpravo trati rovnoběžná, popraskaná, navětralá, vápenné výluhy. Spodní pásnice nosníků silně rzivé. Opadává omítka desky. Vlevo trati propustek zakončený šachtou. Vpravo trati nad lícem římsy probíhá drátovod.
0871 | Benešov nad Ploučnicí (mimo) | Česká Lípa hl.n. (mimo) | 12.835 | 5 | 06 | M | 1 / 1 | 2023-01-30 | Mírně narušeno spárování kamenného zdiva všech 4 křídel.
0871 | Benešov nad Ploučnicí (mimo) | Česká Lípa hl.n. (mimo) | 18.665 | 7 | 08 | M | 1 / 1 | 2023-01-31 | Pouze mírně degraduje kamenné zdivo všech 4 křídel a obou čel. Vlasové praskliny mezi věnci klenby a vyzdívkou po obou stranách mostu.
0871 | Benešov nad Ploučnicí (mimo) | Česká Lípa hl.n. (mimo) | 19.57 | 7 | 08 | M | 1 / 1 | 2023-01-31 | Přetrvávají pouze drobné a touto formou neopravitelné závady, zvětralé a vlasově popraskané zdivo, odrolené kamenné hrany.
0901 | Praha hl.n. (mimo) | Turnov (mimo) (odb. Skály jen část) | 101.589 | 37 | 40 | M | 1 / 1 | 2022-02-04 | Nízká čela cca o 70 cm.Křídla odtržena od čel.
0941 | Liberec (mimo) | Zittau (DBAG) (mimo) | 9.924 | 1 | 02 | M | 1 / 1 | 2022-03-02 | Všesměrově popraskaná povrchová úprava mostu, z trhlin ojediněle průsaky a výluhy pojiva. V líci klenby jsou patrné rýhy od dřívějšího průjezdu vozidel, komunikace není už dlouho používaná. Zábradlí a plech lávky se zcela zničeným nátěrem, plech korozně zeslabený do 1 mm, zábradlí také korozně zeslabené. Vpravo zábradlí nad O2 vyhnuté od osy koleje asi o 12 cm. Náletová vegetace v okolí mostu. V rámci rekonstrukce žst. Chrastava se připravuje zrušení mostu.
0941 | Liberec (mimo) | Zittau (DBAG) (mimo) | 14.485 | 3 | 06 | M | 1 / 1 | 2022-03-23 | Místy trhliny s výluhy v torkretu. Zábradlí s vyžilou PKO. Náletová vegetace na mostě vpravo a vzrostlejší v okolí mostu. Průsaky v místech dilatací říms.
0941 | Liberec (mimo) | Zittau (DBAG) (mimo) | 16.836 | 3 | 06 | M | 1 / 1 | 2022-03-23 | Po opravě v roce 2013, stav dobrý. Drobná vegetace v okolí a přes křídla.
0941 | Liberec (mimo) | Zittau (DBAG) (mimo) | 17.563 | 3 | 06 | M | 1 / 1 | 2022-10-18 | Probíhá oprava mostu.
0951 | Liberec (mimo) | Zawidów (PKP) (část) | 162.121 | 1 | 02 | M | 1 / 1 | 2022-01-24 | Zatmelení dilatačních spar již mírně ve styku s betonem odtržené. Stav sanovaných trhlin se od loňského roku nezměnil. Trhliny v opěrách jsou šířky 0,2 až 0,6 mm, většina 0,4 mm. Jsou různé délky (více než 1 m) a některé se větví nebo kříží.
0951 | Liberec (mimo) | Zawidów (PKP) (část) | 166.063 | 1 | 02 | M | 1 / 1 | 2022-01-20 | V roce 2020 byla provedena celková oprava mostu bez izolace rubu klenby. Výrazné průsaky v krajích klenby a odplavení spárování hlavně v místech fixní výztuže.
0951 | Liberec (mimo) | Zawidów (PKP) (část) | 166.328 | 1 | 02 | M | 1 / 1 | 2022-01-20 | Mírný pohyb pražců v předpolích při průjezdu vlaků. Kamenná rovnanina K1P mírně odkloněná. Zatěsnění spar mezi jednotlivými díly spodní stavby místy poškozené a odtržené.
0951 | Liberec (mimo) | Zawidów (PKP) (část) | 169.278 | 1 | 02 | M | 1 / 1 | 2022-02-01 13:29 | Po opravě v roce 2016. Vzhledem k absenci izolace rubu klenby místy výtoky vody s výluhy, hlavně v krajích.
0951 | Liberec (mimo) | Zawidów (PKP) (část) | 171.374 | 2 | C1 | M | 1 / 1 | 2022-02-14 | V roce 2020 byla provedena oprava mostu.
0951 | Liberec (mimo) | Zawidów (PKP) (část) | 171.761 | 3 | 06 | M | 1 / 1 | 2022-02-14 | Objekt byl kompletně opraven v roce 2017. Nyní v okolí náletová vegetace.
0951 | Liberec (mimo) | Zawidów (PKP) (část) | 174.467 | 3 | 06 | M | 1 / 1 | 2022-03-14 | Prodloužení K1L s poškozeným zádradlím a spárováním. Ostatní dobré.
0951 | Liberec (mimo) | Zawidów (PKP) (část) | 182.913 | 5 | 08 | M | 1 / 1 | 2022-04-14 | Nový.
0951 | Liberec (mimo) | Zawidów (PKP) (část) | 184.441 | 5 | 08 | M | 1 / 1 | 2022-04-14 | Výluh ve středu římsy vpravo. Náletová vegetace v okolí.
0951 | Liberec (mimo) | Zawidów (PKP) (část) | 191.088 | 7 | 10 | M | 1 / 1 | 2022-03-22 | Místy drobná vegetace, popraskané spárování a mírně vyboulené gabiony (už od výstavby).
0951 | Liberec (mimo) | Zawidów (PKP) (část) | 193.227 | 7 | 10 | M | 1 / 1 | 2022-03-10 | Dobrý, nyní i vyústění do Smědé vypadá stabilizovaně.
0951 | Liberec (mimo) | Zawidów (PKP) (část) | 194.523 | 7 | 10 | M | 1 / 1 | 2022-03-10 | Po opravě v roce 2016.
0971 | Frýdlant v Čechách (mimo) | Jindřichovice pod Smrkem (včetně) | 21.496 | 13 | 12 | M | 1 / 1 | 2022-05-19 | V roce 2019 byla provedena celková oprava mostu s osazením gabionů a zábradlí na římsy.
0971 | Frýdlant v Čechách (mimo) | Jindřichovice pod Smrkem (včetně) | 21.865 | 13 | 12 | M | 1 / 1 | 2022-05-19 | Po opravě v roce 2015, dobrý.
0971 | Frýdlant v Čechách (mimo) | Jindřichovice pod Smrkem (včetně) | 22.69 | 13 | 12 | M | 1 / 1 | 2022-05-19 | V roce 2019 byla provedena sanace spodní stavby, vybetonovány nové žel.bet římsy, osazeny gabiony a zábradlí. Nebyla položena izolace rubu klenby.
1051 | Stará Paka (mimo) | Liberec (včetně) | 1.574 | 22 | KS | M | 1 / 1 | 2022-02-07 | Výrazný výtok vody ze zdiva křídel. Průsaky s výluhy v místech sloupků zábradlí ve výběhových zídkách. Náletová vegetace nad římsami křídel, u K1P vysí ostružiny přes celé křídlo.
1051 | Stará Paka (mimo) | Liberec (včetně) | 86.78 | 1 | 02 | M | 1 / 1 | 2022-07-01 | Kamenná klenba na kamenných opěrách. Bez izolace - průsaky K02 nad opěrou O02. Křídla porostlá mechem. Náspy za křídly zarostlé vegetací.
1051 | Stará Paka (mimo) | Liberec (včetně) | 87.15 | 1 | 02 | M | 1 / 1 | 2022-07-01 | Kamenná klenba s torkretovým nástřikem. Poškozená izolace - průsaky v celé ploše, nejsilnější v levém průčelí (hrana klenby) - výluhy, vpravo průsaky v menší míře. Náspy a svahy za křídly zarostlé. Zdivo koryta vodoteče pod mostem podemleté. Zábradlí pouze vlevo - trubky v bet. sloupkách - vykloněné, rzivé.
1051 | Stará Paka (mimo) | Liberec (včetně) | 88.935 | 1 | 02 | M | 1 / 1 | 2022-07-01 | ŽB klenba bez závad, vlasově popraskaná omítka křídel vlevo, trhlinky v římsách křídel vlevo.
1051 | Stará Paka (mimo) | Liberec (včetně) | 89.769 | 1 | 02 | M | 1 / 1 | 2022-05-20 | ZBN na betonových opěrách. Most bez zjevných závad.
1051 | Stará Paka (mimo) | Liberec (včetně) | 90.579 | 1 | 02 | M | 1 / 1 | 2022-05-20 | Jednotlivé prasklé kameny kleneb, opěr i pilířů, lokálně popraskané spárování. Nátěr zábradlí dobrý, pouze 4. patka od konce vpravo začíná korodovat.
1051 | Stará Paka (mimo) | Liberec (včetně) | 91.369 | 1 | 02 | M | 1 / 1 | 2022-05-20 | Klenba cihelná - bez podstatných závad. Lokálně bodová vlhkost, narušené spárování. Zdivo šikmých křídel porostlé mechem.
1051 | Stará Paka (mimo) | Liberec (včetně) | 91.77 | 1 | 02 | M | 1 / 1 | 2022-05-20 | U omítnutých částí levých křídel vznikají vlasové trhlinky v omítce, místy začíná opadávat. Omítky na opěrách pokreslené od vandalů. Římsa vpravo + římsy křídel vpravo porostlé mechem. Na vtoku napadané kameny z vodoteče. Náspy nad římsami a svahy za křídly zarostlé vegetací.
1051 | Stará Paka (mimo) | Liberec (včetně) | 92.651 | 1 | 02 | M | 1 / 1 | 2022-05-20 | Kryty odvodňovacích šachtic nad úrovní stezky. Sesouvání štěrkového lože před římsami na začátku i konci mostu. 2 kryty odvodňovačů jsou hozeny v řece. Rzivé zábradlí, porušený svár madla vpravo. Zvětralý povrch betonových říms.
1051 | Stará Paka (mimo) | Liberec (včetně) | 93.18 | 1 | 02 | M | 1 / 1 | 2022-06-03 | ŽB klenba na kamenných opěrách. Klenba i opěry bez zjevných závad, betonové římsy kamenných křídel popraskané.
1051 | Stará Paka (mimo) | Liberec (včetně) | 93.538 | 1 | 02 | M | 1 / 1 | 2022-06-03 | Kamenná klenba. Vpravo v hraně ve vrcholu odpadlé části kamenů. Mírné výluhy v NK. Lokálně vypadané spárování. Podél opěry O01 vede potok, v patě 4 x silně zvětralé kameny. Objekt zarostlý vegetací.
1051 | Stará Paka (mimo) | Liberec (včetně) | 96.016 | 3 | 04 | M | 1 / 1 | 2022-03-21 | Odpadlý plastbeton u sloupků a začínající koroze zábradlí.Stromková vegetace na zdivu čel
1051 | Stará Paka (mimo) | Liberec (včetně) | 96.47 | 3 | 04 | M | 1 / 1 | 2022-03-21 | Koroze zábradllí. Poškozený dlážděný příkop vlevo trati, zděný příkop podél paty O2 ucpaný.Výluhy v NK ,opěrách,čelech a křídlech.Betonová omítka místně zvětralá.stav se nezhoršuje
1051 | Stará Paka (mimo) | Liberec (včetně) | 98.57 | 3 | 04 | M | 1 / 1 | 2022-03-21 | grafity na opěrách.KL2 větrání patních kamenu do hloubky až 5cm
1051 | Stará Paka (mimo) | Liberec (včetně) | 100.407 | 3 | 04 | M | 1 / 1 | 2022-04-19 | vegetace na křídlech a v okolí
1051 | Stará Paka (mimo) | Liberec (včetně) | 101.764 | 3 | 04 | M | 1 / 1 | 2022-04-19 | Opadává omítka na římsách a křídlech , koroze zábradlí.grafiti na opěrách a křídlech-stav se nemění
1051 | Stará Paka (mimo) | Liberec (včetně) | 102.106 | 4 | C1 | M | 1 / 1 | 2022-04-19 | grafity na opěrách
1051 | Stará Paka (mimo) | Liberec (včetně) | 106.27 | 5 | 06 | M | 1 / 1 | 2022-06-24 | nátěr zábradlí se odlupuje
1051 | Stará Paka (mimo) | Liberec (včetně) | 107.347 | 5 | 06 | M | 1 / 1 | 2022-06-24 | trhliny v římsách
1051 | Stará Paka (mimo) | Liberec (včetně) | 109.292 | 6 | D1 | M | 1 / 1 | 2022-05-13 | Místy sanační omítka odfouklá,zdegradovaná
1051 | Stará Paka (mimo) | Liberec (včetně) | 109.568 | 7 | 08 | M | 1 / 1 | 2022-05-13 | Na konstrukci za O1 vpravo výluh,který zkapavá na chodník.Místy porušená betonová omítka.
1051 | Stará Paka (mimo) | Liberec (včetně) | 113.218 | 7 | 08 | M | 1 / 1 | 2022-05-12 | trhlinky v omítce křídel
1051 | Stará Paka (mimo) | Liberec (včetně) | 113.49 | 7 | 08 | M | 1 / 1 | 2022-03-08 | trhlinky v omítce křídel
1051 | Stará Paka (mimo) | Liberec (včetně) | 114.938 | 7 | 08 | M | 1 / 1 | 2022-03-08 | omítka na opěrach má místy vlasové trhlinky,omítka opěr a NK odřená(odprýsklá) od nárazu vozidel,výluhy v opěře č.1
1051 | Stará Paka (mimo) | Liberec (včetně) | 116.15 | 9 | 10 | M | 1 / 1 | 2022-05-11 | Drobné průsaky ve zdivu klenby.Místy porušené spárování křídel.Drobná vegetace na křídlech.stav se nezhoršuje
1051 | Stará Paka (mimo) | Liberec (včetně) | 116.915 | 9 | 10 | M | 1 / 1 | 2022-05-11 | V odvodňovačích křídel nárustá vegetace
1051 | Stará Paka (mimo) | Liberec (včetně) | 121.92 | 9 | 10 | M | 1 / 1 | 2022-07-12 | Drobné trhlinky v beton. nástřiku opěr a křídel. Pod patu opěry č.2 zatéká voda. Poškozené a rezavé zábradlí.
1051 | Stará Paka (mimo) | Liberec (včetně) | 123.463 | 10 | F1 | M | 1 / 1 | 2022-07-12 | Místy popraskané bet. desky mezi nosníky.
1051 | Stará Paka (mimo) | Liberec (včetně) | 126.74 | 11 | 12 | M | 1 / 1 | 2022-04-27 | grafity na celém objektu
1051 | Stará Paka (mimo) | Liberec (včetně) | 127.926 | 11 | 12 | M | 1 / 1 | 2022-04-27 | travní vegetace na křídlech
1051 | Stará Paka (mimo) | Liberec (včetně) | 129.762 | 11 | 12 | M | 1 / 1 | 2022-03-28 | Zdivo čela vlevo odtržené od věnce a vytlačené. Drobné trhlinky v torkretovém nástřiku s výluhy.Na křídlu KP1v krajní části je odpadlý kámen,u KP2 v krajní časti část zdiva odtržená a zborcená. Zábradlí vpravo je poškozené,vlevo je uražená střední část. Mech na zdivu.Výběhové zídky jsou silně vybočená.
1051 | Stará Paka (mimo) | Liberec (včetně) | 132.165 | 12 | G1 | M | 1 / 1 | 2022-05-02 | odřené spodní pásnice zabetonovaných nosníků - z důvodu nárazu nákladního automobilu. vegetace na křídlech.počínající koroze spodních pásnic,porušené spárování křídel
1051 | Stará Paka (mimo) | Liberec (včetně) | 132.281 | 13 | 14 | M | 1 / 1 | 2022-05-02 | vegetace na pilířích mostu
1051 | Stará Paka (mimo) | Liberec (včetně) | 132.804 | 13 | 14 | M | 1 / 1 | 2022-05-02 | vegetace na křídlech mostu
1051 | Stará Paka (mimo) | Liberec (včetně) | 133.435 | 13 | 14 | M | 1 / 1 | 2022-05-02 | olamané římsové bloky na křídlech ,KP1 a KP2 přiznané boulení křídel,barevný nátěr klenby se loupe,spárování křídel při patě místně porušené,opěry při poklepu duté,kámen opěr zvětralý
1051 | Stará Paka (mimo) | Liberec (včetně) | 133.718 | 13 | 14 | M | 1 / 1 | 2022-05-02 | vegetace na křídlech mostu
1051 | Stará Paka (mimo) | Liberec (včetně) | 133.82 | 13 | 14 | M | 1 / 1 | 2022-05-02 | počínající koroze zábradlí,olámané římsy na křídlech,drobná vegetace na křídlech a zakřídly mostu,místy vypadané spárování křídel
1051 | Stará Paka (mimo) | Liberec (včetně) | 134.953 | 13 | 14 | M | 1 / 1 | 2022-06-01 | Místy popraskané spárování spodní stavby
1051 | Stará Paka (mimo) | Liberec (včetně) | 135.29 | 13 | 14 | M | 1 / 1 | 2022-06-01 | Travní vegetace na křídlech,drobné trhlinky na římsách
1051 | Stará Paka (mimo) | Liberec (včetně) | 135.929 | 13 | 14 | M | 1 / 1 | 2022-06-01 | Travní vegetace na křídlech,drobné trhlinky v betonu říms
1051 | Stará Paka (mimo) | Liberec (včetně) | 136.896 | 13 | 14 | M | 1 / 1 | 2022-06-01 | travní vegetace na křídlech,grafity na opěrách,počínají koroze zábradlí a chodníkových plechů
1051 | Stará Paka (mimo) | Liberec (včetně) | 137.358 | 14 | H1 | M | 1 / 1 | 2022-06-01 | bez závad
1051 | Stará Paka (mimo) | Liberec (včetně) | 138.287 | 15 | 16 | M | 1 / 1 | 2022-07-15 | vegetace v okolí mostu
1051 | Stará Paka (mimo) | Liberec (včetně) | 139.27 | 15 | 16 | M | 1 / 1 | 2022-07-15 | vegetace v okolí mostu
1051 | Stará Paka (mimo) | Liberec (včetně) | 139.764 | 15 | 16 | M | 1 / 1 | 2022-07-15 | Zed se vzrostlými nálety. Vzrostlá vegetace v okolí objektu. Římsy místy prasklé a zvětralé. Místy poškozené opevnění koryta.stav se nemění
1051 | Stará Paka (mimo) | Liberec (včetně) | 139.929 | 15 | 16 | M | 1 / 1 | 2022-07-15 | Mírně zvětralá klenba. Průsaky hlavně v čelech mostu. Drobná vegetace ve zdivu,porušené spárování křídel. částečně narušené římsy. Vyštípnutá římsa vpravo uprostřed mostu.
1051 | Stará Paka (mimo) | Liberec (včetně) | 140.928 | 15 | 16 | M | 1 / 1 | 2022-07-15 | Část pravého zábradlí je zdeformované v důsledku pádu stromu.Výběhová zídka z gabionu a zábradlí vlevo za opěrou O2-deformované v důsledku pádu stromu,drobná vegetace u mostu
1051 | Stará Paka (mimo) | Liberec (včetně) | 141.008 | 15 | 16 | M | 1 / 1 | 2022-07-15 | vegetace u mostu
1051 | Stará Paka (mimo) | Liberec (včetně) | 141.229 | 15 | 16 | M | 1 / 1 | 2022-07-15 | bez závad
1051 | Stará Paka (mimo) | Liberec (včetně) | 144.598 | 17 | 18 | M | 1 / 1 | 2022-02-02 | Místy narostlá drobná vegetace ve zdivu a trhliny v římsách. V okolí drobná náletová vegetace.
1051 | Stará Paka (mimo) | Liberec (včetně) | 147.767 | 17 | 18 | M | 1 / 1 | 2022-02-03 | V rámci akce: Odstranění propradů rychlosti Turnov - Liberec byla provedena byla provedena sanace stávajících římsy. Na obnaženém povrchu nosné konstrukce byla vybetonována roznášecí železobetonová deska a na ní byla položena nová celoplošná izolace. Příčné drenáže byly provedené na předmostích objektu. Na mostní římse vpravo bylo posunuto stávající ocelové trojmadlové zábradlí tak, aby splňovalo VMP 2,5 po posunu osy koleje. Mostní objekt, nosná konstrukce i spodní stavba byla sanována a zpevněna pomocí injektáže.
1051 | Stará Paka (mimo) | Liberec (včetně) | 148.77 | 17 | 18 | M | 1 / 1 | 2022-02-03 | V ráci akce: Odsranění propadů rychlosti Turnov - Liberec byla v roce 2015 provedena sanace stávajících říms. Na obnaženém povrchu nosné konstrukce byla vybetonována roznášecí železobetonová deska a na ní byla položena nová celoplošná izolace. Příčné drenáže byly provedené na předmostích objektu. Na nových gabionových výběhových křídlech bylo osazeno nové ocelové trojmadlové zábradlí provedené z otevřených profilů. Mostní objekt, nosná konstrukce i spodní stavba byla sanována a zpevněna pomocí nerezových kleštin a injektáže. Místy náletová vegetace.
1051 | Stará Paka (mimo) | Liberec (včetně) | 150.132 | 19 | 20 | M | 1 / 1 | 2022-02-24 | Křídla porostlá mechem místy mírně vyboulená a trhlinky po sparách. O2 s trhlinami v krajích přecházející do čela ve výšce asi 2 m. Drobná vodoteč vlevo zatrubněná. Vpravo odtržená spodní příčka zábradlí a obě strany zábradlí ve střední části rezivějící. Odtržené dilatační těsnění spar.
1051 | Stará Paka (mimo) | Liberec (včetně) | 150.8 | 19 | 20 | M | 1 / 1 | 2022-02-24 | Dobrý, opravený v roce 2015. Pouze náletová vegetace a mírné zanesení za křídly.
1051 | Stará Paka (mimo) | Liberec (včetně) | 151.989 | 19 | 20 | M | 1 / 1 | 2022-02-24 | Po opravě v roce 2015. Nová náletová vegetce v okolí mostu.
1051 | Stará Paka (mimo) | Liberec (včetně) | 152.1 | 19 | 20 | M | 1 / 1 | 2022-02-24 | Drobná náletová vegetace v okolí mostu.
1051 | Stará Paka (mimo) | Liberec (včetně) | 154.825 | 19 | 20 | M | 1 / 1 | 2022-02-24 | Místy průsaky z křídel a drobný v O2 ve spodní části. Opravená trhlina ve středu římsy s výluhy po 1.opravě. Nyní bez průsaků.
1051 | Stará Paka (mimo) | Liberec (včetně) | 157.2 | 19 | 20 | M | 1 / 1 | 2022-02-08 | Bez výrazných změn.
1051 | Stará Paka (mimo) | Liberec (včetně) | 158.168 | 19 | 20 | M | 1 / 1 | 2022-02-08 | Náletová vegetace v okolí mostu.
1051 | Stará Paka (mimo) | Liberec (včetně) | 160.301 | 21 | K3 | M | 1 / 1 | 2022-02-07 | Provedeny reklamační opravy referenčních ploch omítky s fleky s plísní v roce 2012. I referenční plochy poškozeny a dále se zhoršují. Trhlina nad klenbou na vstupu pod ostrovní budouvu byla opravena, ale opět se objevila. Výrazná trhlina i průčelí klenby pod ostrovní budovou od 4.nástupiště. Při změně počasí, hlavně v zimních měsících při oteplení, dochází k výraznému srážení vlhkosti na klenebách a stěnách podchodu. U 5.nástupiště odloupnutá část štukové omítky. Nad vstupem do výtahu na 5. nástupiště svislé trhliny. Ve zdivu k výtahu u východu vodorovné trhliny asi 20 cm pod stropem. Dochází k zhoršování stavu trhlin všech trhlin a štuků a výmaleb. Antigrafitový nátěr prodloužení podchodu se místy odlupuje s výluhy sanitru. Prokvétá rez spodních pásnic ocelových nosníků.
1051 | Stará Paka (mimo) | Liberec (včetně) | 160.383 | 21 | K3 | M | 1 / 1 | 2022-02-07 | Odpadená omítka stropu mezi schodištěm na 1.až 3.nástupiště a mapa po zatečení (mapy i ve stropu haly). Špatná malba stropů u výstupů na 4. a 5.nástupiště, u nosníku před 5.nástupištěm rezivění a odpadlá omítka. Zatékání a poškozená omítka v podchodu pod hranou 1.nástupiště na O2. Vodorovná trhlina ve zdivu nad vstupními dveřmi do podchodu. Prokvétá rez spodních pásnic ocelových nosníků.
1061 | Ostroměř (mimo) | Jičín (včetně) | 1.732 | 1 | 02 | M | 1 / 1 | 2022-03-16 | Masivní most. Ocelobetonová deska – zabetonované nosníky. Kolejové lože zanesené, s prorůstající vegetací. Vlevo trati kolejnicový styk. Zábradlí má zašlý nátěr, nepředpisová výška 0,98 - 1,00 m, sloupek vpravo dole deformovaný, vlevo trati horní madlo deformováno. Sloupky zábradlí nejsou opatřeny žlutočerným bezpečnostním nátěrem. VPP (volný postranní prostor průjezdného průřezu) nevyhovuje požadavku § 11 vyhlášky č.177/1995 sb. Minimální vzdálenost zábradlí vpravo trati od osy koleje je 212 cm (požadováno 250 cm). Vlevo trati je vzdálenost zábradlí od osy koleje 200 cm (požadováno 250 cm). Vlevo z průčelí se beton říms vydroluje (ve střední části a nad O1) do hl. 80 mm, ve střední části svislá prasklina (přechází do čelní zdi), vpravo trati římsa porostlá mechem, z čela popraskaná. Čelní zeď má vlevo ve střední části svislou prasklinu s výdrolem betonu, vpravo v dobrém stavu. Deska 2x podélně vlasově prasklá, v prasklinách mírný prosak (nepodstatné), místy (v malém rozsahu) opadaná omítka a obnažená výztu
1071 | Libuň (mimo) | Turnov (mimo) | 11.42 | 1 | 02 | M | 1 / 1 | 2022-02-25 | Drobné vlasové trhlinky na úložných prazích, porušení nátěru a vrypy u spodních pásnic hlavních nosníků vlivem průjezdu nákladních vozidel s nadměrnou výškou. Mírně vykleněná zábradlí ve výbězích i s betonovými bloky. Za křídly vlevo drobná vegetace a dřeviny.
1071 | Libuň (mimo) | Turnov (mimo) | 11.635 | 1 | 02 | M | 1 / 1 | 2022-02-25 | Neurovnané koryto pod mostem - návodní zdivo odtržené a částečně odplavené, dlažba porušená, ve vtoku a výtoku křoviny, příčné praskliny na římsách křídel - bet. navýšení a mech na křídlech. Úložný práh u obou opěr má v místech napojení betonáže patrné průsaky s výluhy. Průsaky vody jsou v místě napojení NK obou částí desky v podhledu v ose mostu od opěry k opěře - poškozená izolace. V otvorech na čelech v místě uložení desky na úložný práh se sype výplň pod deskou za rubem úložného prahu a roste zde vegetace, beton je zde povrchově zvětralý.
1071 | Libuň (mimo) | Turnov (mimo) | 13.95 | 1 | 02 | M | 1 / 1 | 2022-03-11 | Výběhové zídky na obou stranách jsou mírně odtržené od zdiva čel, pokleslé a mírně vysunuté nejvíce vlevo u O2 (cca 4cm) z důvodu jejich sedání ve svahu žel. tělesa oproti pevně založených parapetních zídek přes klenbu a opěry do základů. Na klenbě jsou drobné krátké podélné trhlinky včetně separace spáry a kamene, jedna podélná delší je vpravo cca 30 cm od čela v délce cca 90cm do šířky 1 mm, druhá je uprostřed klenby v délce 40 cm do šířky 1 mm. Na křídlech ojediněle vypadané spárování. Křídla jsou porostlá mechem, za křídly jsou drobné křoviny.
1071 | Libuň (mimo) | Turnov (mimo) | 14.57 | 1 | 02 | M | 1 / 1 | 2022-03-11 | Vpravo na vrchu křídla KP1 přímo u čela je pařez. Křídlo má horní řadu kamenů rozvolněnou a vypadané spárování - vlivem pařezu s kořenem. Křídla vlevo jsou ve svahu hustě porostlé křovinami (drobné dřeviny). Křídlo KL2 má schodovitě vypadané spárování podél svahové horní řady. Na klenbě jsou vlasové prasklinky u několika kamenů a místy separace spáry od kamene. Výběhové zídky jsou mírně pokleslé a vysunuté - sedání. Odhalená je propojovací výztuž s mostní římsou. Dno porostlé vegetací, neurovnané, místy zanesené zeminou.
1071 | Libuň (mimo) | Turnov (mimo) | 17.618 | 3 | 04 | M | 1 / 1 | 2022-03-11 | Zjevná povrchová koroze na zábradlí vlevo - spodní i střední příčle - horní příruba. Na křídlech roste z odvodňovačů drobná vegetace a lokálně i z porušených spár. V podhledu na desce je v ose konstrukce patrná podélná prasklinka omítky s drobným výluhem. Štěrk z kolejového lože na horní ploše říms.
1071 | Libuň (mimo) | Turnov (mimo) | 18.024 | 3 | 04 | M | 1 / 1 | 2022-03-17 | Na hranách a krčních úhelnících spodních pásnic a na spodní části stojin hlavních nosníků a na příčlích zábradlí je povrchová koroze. Ve výběhu opěry 01 vpravo je uvolněný sloupek zábradlí - degradovaný beton výběhové zídky v místě kotvení sloupku. U 3. mostnice je vpravo utržený mostnicový šroub, mostnice je zde odsunutá cca 3cm. Zarostlý drobnou vegetací.
1101 | Bakov nad Jizerou (mimo) | Jiříkov (včetně) | 36.809 | 13 | 12 | M | 1 / 1 | 2022-05-11 | Vegetace u všech 4 křídel i nad římsami. Místy mírně praská a uvolňuje se spárování. Drobné trhliny ve zdivu opěr i klenby. Prasklá římsa pravého čela pod dilatační spárou.
1101 | Bakov nad Jizerou (mimo) | Jiříkov (včetně) | 45.087 | 16 | H1 | M | 1 / 1 | 2023-01-31 | Stavebně je objekt bez závad. Nedořešen přístup z Dubické ulice.
1101 | Bakov nad Jizerou (mimo) | Jiříkov (včetně) | 45.384 | 16 | H1 | M | 1 / 1 | 2023-01-31 | Bez závad.
1101 | Bakov nad Jizerou (mimo) | Jiříkov (včetně) | 45.47 | 17 | 16 | M | 1 / 1 | 2023-01-31 | Spadlá 1 obkladová deska na opěře O04. Rýhy na NK od vozidel.
1101 | Bakov nad Jizerou (mimo) | Jiříkov (včetně) | 51.496 | 17 | 16 | M | 1 / 1 | 2022-04-06 | Nárůst vegetace nad římsami zdiv. Počíná místy degradovat zdivo obou opěr na styku s vodotečí. Trhlina vlasová vlevo mezi věncem klenby a vyzdívkou. Klenba místy mírně protéká.
1101 | Bakov nad Jizerou (mimo) | Jiříkov (včetně) | 51.682 | 17 | 16 | M | 1 / 1 | 2022-04-25 | Místy vlhké zdivo křídel a u křídla KL1 za patou vymletý svah. Mohutná vegetace nad KP2. Mírně vybočuje KP1. Křídla KL1 a KL2 narušuje prorůstající vegetace. Vlasová prasklina uprostřed klenby, dále se nerozevírá. U zdiva opěr jednotlivé kameny vlasově popraskané a v první polovině klenby nad opěrou O01, plomby popraskané a prasklé i na levé straně klenby. Opěra a mostní svahová křídla (kamenná zdiva): jednotlivé kameny popraskané a při oklepu duté a objevují se nové rýhy od vozidel. Nárůst vegetace v okolí mostu.
1101 | Bakov nad Jizerou (mimo) | Jiříkov (včetně) | 51.814 | 17 | 16 | M | 1 / 1 | 2022-04-25 | Místy vlhké zdivo křídel. Opěry a mostní svahová křídla - jednotlivé kameny zdiv popraskané a při oklepu duté. Vývody plastových trub odvodnění mostních křídel poškozené a ulámané. Přechodový blok v konci mostu na levé i pravé straně vytlačený z osy 2 až 5cm a sesedlý 1 až 2cm. Zdivo klenby - jen místy vlasově popraskané spárování. Křídlo KP2 v konci mírně vybočuje. Vegetace (mech) na zdivu všech 4 křídel. KL1 a KL2 – vegetací narušené zdivo.
1101 | Bakov nad Jizerou (mimo) | Jiříkov (včetně) | 55.467 | 17 | 16 | M | 1 / 1 | 2022-05-24 | Rýhy v opěře O01 a v klenbě od vozidel. Hrany klenáku jsou olámány a vlevo odhaleny dva pruty helifixu. Začíná se u křídla KL1 ve spodní části odlupovat cementový potěr. Kameny zdiva mostních křídel vlasově popraskané, místy prasklé. U křídla KP2 jsou vlasové trhliny v místech pracovních spár v betonovém zdivu. Všechny římsy betonových křídel příčně vlasově popraskané. Žlaby ve svahu za mostními křídly zaneseny náletovou vegetací. Místy popraskán beton v místě vetknutí zábradlí. Celý objekt posprejován. Nárůst vegetace na objektu i v jeho blízkosti.
1101 | Bakov nad Jizerou (mimo) | Jiříkov (včetně) | 55.557 | 17 | 16 | M | 1 / 1 | 2022-05-24 | Dokončena oprava mostu firmou IM-stav Praha v 11/2021. Bez závad.
1101 | Bakov nad Jizerou (mimo) | Jiříkov (včetně) | 56.004 | 17 | 16 | M | 1 / 1 | 2022-05-24 | Mírně se zanáší vtok, výtok i profil mostu. Narůstá vegetace v okolí objektu.
1101 | Bakov nad Jizerou (mimo) | Jiříkov (včetně) | 62.427 | 20 | K1 | M | 1 / 1 | 2022-06-14 08:06 | Most opraven firmou IM-Stav Praha v roce 2021. Bez zjevných závad.
1101 | Bakov nad Jizerou (mimo) | Jiříkov (včetně) | 63.138 | 21 | 22 | M | 1 / 1 | 2022-07-18 | Místy za ocelovým ostěním mírné průsaky. Mohutná vegetace na vtoku i výtoku. Místy reziví spojovací materiál.
1131 | Lovosice (mimo) | Česká Lípa město(vč.)(bez Č.L.hl.n) | 73.486 | 11 | 14 | M | 1 / 1 | 2022-06-21 07:05 | Kamenné zdivo celého objektu místy popraskané,(převážně vlasové praskliny). Jednotlivé kameny zdiva opěr při povrchu zvětralé do hloubky 2 – 3 cm. U opěry O02 vpravo prasklina do výšky 2m rozevřena cca 5mm. Nárůst mechové vegetace na zdivu opěr a křídel, vegetace nad zdivem křídel. Na zdivu mostních křídel místy začíná vlasově praskat opravené spárování a jednotlivé kameny jsou při poklepu duté. Přechody do trati na začátku i konci mostu nejsou upravené.
1131 | Lovosice (mimo) | Česká Lípa město(vč.)(bez Č.L.hl.n) | 80.083 | 11 | 14 | M | 1 / 1 | 2022-11-02 | Popadané stromy vpravo mostu deformovaly jedno pole zábradlí.
1141 | Česká Lípa hl.n. (mimo) | Liberec (mimo) | 90.561 | 3 | 04 | M | 1 / 1 | 2022-10-12 | Místy vlasové trhliny v betonovém zdivu - louhování vápence. U opěr dochází k popraskání a uvolnění výplně svislých montážních spár. U římsových konzol jsou místy hrany vyštípnuté nebo zvětralé. Odtokové betonové žlaby podél opěr jsou zanesené a podemleté. Římsové konzoly rovnoběžných mostních křídel místy hrany odštípnuté nebo místy u hran větrání betonu. Plechy překrytí mostních závěrů, pracovních spár římsových bloků nosné konstrukce seshora i z čel zrezivělé zeslabené a části jednotlivých plechů sežité. Mezi římsovými prefabrikáty a nosnou konstrukcí protéká voda a louhuje se vápenec. Opěry vykazují mapy po stékání vody a místy vyluhování vápence a část omítky po oklepu dutá. Chybí svislé středové odvodňovací svody u O01 i O02. U montážních spár jsou římsové bloky odtržené nebo se vymazání trhá (svislé vlasové trhliny ve vymazání). Zábradlí - pouze u jednotlivých sloupků zábradlí betonové zalití do římsových bloků popraskané a odtržené, v části zalití i odpadlé a sloupky zábradlí oslabeny rzí do 1-5mm.
1141 | Česká Lípa hl.n. (mimo) | Liberec (mimo) | 103.761 | 7 | 08 | M | 1 / 1 | 2022-11-14 | Kamenné zdivo místy popraskané, prasklé (převážně vlasově a zejména ve spárách). Betonové římsy křídel jsou místy vlasově popraskané a ojediněle i příčně prasklé. Ve spodní části křídla KP1 a KL2 jsou průsaky i s výluhy pojiva. Lokálně ve spárách křídel narůstá vegetace, která narušuje spáry i kamenné zdivo. Voda vytékající z drenáže vyústěné na svahu náspu za koncem křídla KL1 stéká po patě křídla. Popraskaný beton mezi zabetonovanými ocelovými nosníky.
1141 | Česká Lípa hl.n. (mimo) | Liberec (mimo) | 103.962 | 7 | 08 | M | 1 / 1 | 2022-11-22 | Místy oslabené korozí jednotlivé prvky OK. Nedodržen MPP zábradlí. Nárůst vegetace u křídel a opěr. Narušeno kamenné opevnění opěry O01. Nevyhovuje po přepočtu navrhované přechodnosti na D4/100.
1141 | Česká Lípa hl.n. (mimo) | Liberec (mimo) | 104.064 | 7 | 08 | M | 1 / 1 | 2022-11-22 | Místy vlasově popraskané spárování a jednotlivé původní kameny. Narůstá mohutná vegetace nad korunami a u pat všech čtyř křídel.
1141 | Česká Lípa hl.n. (mimo) | Liberec (mimo) | 104.942 | 7 | 08 | M | 1 / 1 | 2022-11-24 | Chybí rubová izolace klenby. Další nárůst vegetace.
1141 | Česká Lípa hl.n. (mimo) | Liberec (mimo) | 109.813 | 9 | 10 | M | 1 / 1 | 2022-12-07 | Klenba - jednotlivé kameny vlasově popraskané nebo prasklé. Na jednotlivých místech pozůstatky po vyplavování vápence. Opěra a mostní křídla (kamenné zdivo) - jednotlivé kameny vlasově popraskané nebo prasklé. V dolní části zdiva mostních křídel na levé straně místy spárování vyplavené. KL1 v místě ukončení – zcela rozrušeno spárování. Zábradlí - místy nátěrem bodově proráží koroze. Vegetace v odvodňovacích otvorech všech 4 křídel. Mech na zdivu křídel. Mohutná vegetace nad všemi křídly a u paty KL2 a KP2. KP1 v konci mírně narušené zdivo, vypadané spárování. Na zdivu všech 4 křídel mechová vegetace. Nedostatečně dlouhé gabionové výběhové zídky. Štěrkové lože na obou stranách zapaženo provizorně pražci.
1141 | Česká Lípa hl.n. (mimo) | Liberec (mimo) | 112.637 | 9 | 10 | M | 1 / 1 | 2022-12-12 | Na zdivu klenby jsou výluhy pojiva. Jednotlivé kameny, včetně jednotlivých klenáků klenby jsou prasklé. V čelní zdi vpravo jsou ve vzdálenosti 1,50 m – 1,70 m od vzepětí klenby na každou stranu jednotlivé stupňovité trhliny po spárách po celé výšce. V první polovině čelní zdi se jedná o jednu trhlinu a ve druhé polovině čelní zdi se jedná o několik propojených trhlin. Šířka trhlin je 1 – 3 mm. Jednotlivé kamenné zdící prvky jsou vlasově prasklé. U čelní zdi vlevo jsou po obvodě čelního oblouku klenby v jednotlivých styčných spárách a v jednotlivých opravných plombách krátké trhliny o šířce 1 – 2 mm. U zdiva opěr a křídel jednotlivé kamenné zdící prvky jsou popraskané, prasklé a to převážně vlasově a jednotlivé kameny jsou při oklepu duté a degradace povrchových vrstev betonu říms. Paty mostních křídel jsou zanesené. V jednotlivých spárách zdiva křídel a čel se začíná objevovat náletová vegetace. Mohutná vegetace nad všemi křídly a u jejich pat. Mech na zdivu všech 4 křídel.
1141 | Česká Lípa hl.n. (mimo) | Liberec (mimo) | 113.63 | 9 | 10 | M | 1 / 1 | 2022-12-13 | Zdivo klenby, opěr i křídel je místy při poklepu duté. Jednotlivé kameny celého objektu jsou místy vlasově popraskané. Jednotlivé klenáky čelních oblouků klenby jsou popraskané. Pravé čelo prasklé pod římsou. Římsy čel i křídel jsou vlasově popraskané v příčném směru. U jednotlivých sloupků zábradlí je ochranná zálivka kotevních plechů odtržená a místy odpadaná. Místy ve spárách zdiva křídel drobná vegetace. Mohutná vegetace u všech 4 křídel, KP1 v patě po celé výšce prasklé. Nedodržen VMP.
1141 | Česká Lípa hl.n. (mimo) | Liberec (mimo) | 114.165 | 10 | F1 | M | 1 / 1 | 2022-03-17 | Jednotlivé kamenné zdící prvky celého objektu jsou popraskané převážně vlasově. Jednotlivé části opraveného spárování popraskané a při oklepu zní dutě. Betonový čelní oblouk (věnec) na levé straně klenby je na třech místech příčně prasklý. Zábradlí: u jednotlivých sloupků na pravé straně mostu je ochranná zálivka kotevních plechů odtržená a ojediněle i opadaná. Betonová chodníková konzola vpravo je místy vlasově popraskaná, prasklá v místě původní pracovní spáry a to samé u římsy vlevo. Místy ve spárách kamenných kuželů narostlá drobná vegetace, které se začíná objevovat i ve zdivu křídel.
1141 | Česká Lípa hl.n. (mimo) | Liberec (mimo) | 114.8 | 11 | 12 | M | 1 / 1 | 2022-04-20 | Provedena sanace spodní stavby v roce 2014. Konstrukce opět poškozená od projíždějících vozidel.
1141 | Česká Lípa hl.n. (mimo) | Liberec (mimo) | 115.67 | 11 | 12 | M | 1 / 1 | 2022-04-20 | Místy kameny s trhlinami, hlavně O2 vlevo a K2L.
1141 | Česká Lípa hl.n. (mimo) | Liberec (mimo) | 116.371 | 11 | 12 | M | 1 / 1 | 2022-04-20 | V roce 2019 byla provedena celková oprava mostu a obnova koleje. V klenbě jsou trhliny.
1141 | Česká Lípa hl.n. (mimo) | Liberec (mimo) | 116.468 | 11 | 12 | M | 1 / 1 | 2022-04-20 | V roce 2019 byla provedena celková oprava mostu a obnova koleje. Nebyla provedena oprava opevnění vodoteče.
1141 | Česká Lípa hl.n. (mimo) | Liberec (mimo) | 117.697 | 11 | 12 | M | 1 / 1 | 2022-04-21 | V roce 2019 provedena izolace, sanace, osazení zábradlí a výběhů.
1141 | Česká Lípa hl.n. (mimo) | Liberec (mimo) | 118.897 | 11 | 12 | M | 1 / 1 | 2022-04-21 | Ocelová konstrukce nahrazena v roce 2019 deskovou. Původní opěry byly přespárované a zainjektované.
1141 | Česká Lípa hl.n. (mimo) | Liberec (mimo) | 119.679 | 11 | 12 | M | 1 / 1 | 2022-04-21 | Mírné poškození od vozidel nad komunikací. Trhliny mezi křídly a úložnými prahy.
1141 | Česká Lípa hl.n. (mimo) | Liberec (mimo) | 131.215 | 15 | 18 | M | 1 / 1 | 2022-04-11 | Místy ve zdivu drobné trhliny a drobná náletová vegetace. Vpravo jednotlivé kameny štěrku na římse.
1141 | Česká Lípa hl.n. (mimo) | Liberec (mimo) | 131.816 | 15 | 18 | M | 1 / 1 | 2022-03-11 | V sedmé klenbě vpravo u P6 trlina ve zdivu. V P5 a P9 nové trhliny ve spodní části. V loňském roce provedeny reklamační opravy izolace a PKO zábradlí s menšími nedodělky. Nyní průsak v pilíři u vozovky, jinak vypadá zdivo dobře.
1141 | Česká Lípa hl.n. (mimo) | Liberec (mimo) | 134.452 | 15 | 18 | M | 1 / 1 | 2022-03-09 | Po opravách v dobrém stavu. Náletová vegetce na výbězích. PKO zábradlí vlevo obnovené, ale s častými oděrkami, které mají být opraveny. Náletová vegetace v okolí mostu.
1141 | Česká Lípa hl.n. (mimo) | Liberec (mimo) | 134.591 | 15 | 18 | M | 1 / 1 | 2022-03-09 | Vzrostlé nálety mezi římsami a kolejí. Cesta zatarasená četnými vyvrácenými stromy.
1141 | Česká Lípa hl.n. (mimo) | Liberec (mimo) | 135.959 | 15 | 18 | M | 1 / 1 | 2022-03-09 | Vlevo v křídlech obrazila náletová vegetace. Z průčelního zdiva pod římsami odpadlé spárování z montážní pěny pod římsou. Nevhodě řešené navýšení objektu a přechod do trati.
1301 | Velký Osek (mimo) (stará spojka) | Chlumec nad Cidlinou (včetně) | 3.536 | 3 | 04 | M | 1 / 1 | 2022-02-24 | VSMP menší 2,2 m. Překážku tvoří hlavní nosníky vzdálené min. L-2,27 m; P-2,19 m a šikmé výztuhy hl. n. vzdálené min. L-2,01 m; P- 1,93 m. Na začátku a konci NK zhotoven bezpečnostní nátěr, na šikmých výztuhách chybí. Kolejové lože: obnoveno, v dobrém stavu. Mostnice a pozednice: nové, bez patrných poruch. Pojistné úhelníky: nové, bez patrných poruch. Plechové podlahy: na chodníkových a středových obnoven nátěr, po hlavách - neosazeny. Nosná konstrukce: opravené praskliny a proreznutí ve stojnách příčníků a podélníků bez patrných poruch. Ložiska: po opravě, bez patrných poruch. Opěry a závěrné zdi: viditelná část bez patrných poruch. Křídla: viditelná část bez patrných poruch. Parapetní zábradlí: bez závad. Trhlina na parapetu 2 vpravo od špatně ukotveného nivelačního bodu.
1301 | Velký Osek (mimo) (stará spojka) | Chlumec nad Cidlinou (včetně) | 4.438 | 3 | 04 | M | 1 / 1 | 2022-02-24 | Mostnice: jednotlivě mírně podélně popraskané (nepodstatné). Kamenné kužely: porostlé vegetací. Cizí zařízení: vpravo vně hlavních nosníků kabelový žlab. Vpravo trati na začátku i konci mostu chybí kryt betonového žlabu. Na parapetní zdi na začátku vpravo shora a na opěře č.2 (z pravého průčelí) nivelační body.
1301 | Velký Osek (mimo) (stará spojka) | Chlumec nad Cidlinou (včetně) | 5.508 | 3 | 04 | M | 1 / 1 | 2022-02-24 | Kolejový svršek: na OK výšková i směrová nerovnost. Zábradlí: bez závad. Mostnice: mostnice č. 9 má vlevo v horní hraně rozevřenou prasklinu. Podlahy: chodníkové a středové - bez závad; po hlavách mostnic - neosazené. Nátěr OK: bez závad. Ložiska: kolejnicová, obetonované plastbetonem. Ložiska 2L a 2P v době prohlídky bez patrných poruch. U ložiska 1P rozpraskané plastbetonové obetonování. Při průjezdu vlaku se chvěje. Ložisko 1L se při průjezdu vlaku mírně chvěje. V plastbetonovém obetonování patrná prasklina. Opěry: u obou opěr patrná pracovní spára, místy s vápennými výluhy. Cizí zařízení: vpravo vně zábradlí na konzolách prochází kabelový žlab. Nový v dobrém stavu.
1302 | Chlumec nad Cidlinou (mimo) | Miedzylesie (PKP) (mimo) | 1.538 | 1 | 02 | M | 1 / 1 | 2022-03-25 | Zábradlí: po celé délce povrchově zašlý nátěr (nepodstatné), ukolejněné. Vlevo trati na začátku i na konci nedostatečný zásyp výplňového kameniva v gabionech. Římsy: vlevo i vpravo z průčelí omítky svisle vlasově popraskané. Nosná konstrukce: hlavní nosníky znečištěny sprejery, na spodních hranách hlavních nosníků se v malých ploškách loupe nátěr (vpravo střed, vlevo konec, začíná rez). Ložiska: nátěr na ložisku 2L a 2P se (z boku) loupe. Opěry: znečištěny sprejery, betonové bloky pod ložisky na O 02 mají příčné vlasové praskliny. Kamenné kužely (vlevo): místy prorůstá ve spárách vegetace, u kuželů vzrůstá náletová vegetace. Odvodňovací žlab po celé délce mostu odcizen. Vlevo trati, z rubu římsy, kabelový žlab zasypaný štěrkem. U O 02 vede (kolmo k ose mostu) pod úrovní terénu vodovodní potrubí. Na obou římsách shora (začátek, střed, konec) měřické body (SŽG).
1302 | Chlumec nad Cidlinou (mimo) | Miedzylesie (PKP) (mimo) | 1.985 | 1 | 02 | M | 1 / 1 | 2022-03-25 | V roce 2017 celková oprava objektu. Zesílení a nátěr ocelové konstrukce. Nové parapetní žb.římsy.Nové zábradlí a podlahy z kompozitu. Gabionové koše. Sanace spodní stavby a výřez křovin. Uvolněné mostnicové šrouba, jeden vypadlý.
1302 | Chlumec nad Cidlinou (mimo) | Miedzylesie (PKP) (mimo) | 2.696 | 1 | 02 | M | 1 / 1 | 2022-03-25 | Kolejové lože: na OK výšková nerovnost, špatný stav dřevěného pražce na začátku, v regenerovaných pražcích na konci vytahané vrtule. Mostnice: nové, - jednotlivě podélně popraskané, uvolněné a vypadané mostnicové šrouby. Pozednice: nové - bez závad Podlahy: nové, prasklina v plechu po hlavách (na začátku) opraven svárem, prasklina se znovu neobjevila, vrtule uvolněná. Zábradlí: nové, parapetní vlevo na konci - opraveno. OK: prasklé sváry svislých výztuh na konci jsou opraveny a natřeny, vpravo z vnitřní strany nedostatečný nátěr. Ložiska: nové - bez závad. Opěry: po opravě - bez závad Křídla: po opravě - bez závad Vlevo trati na chodníkových konzolách kabelový žlab. U opěry 2 vede potok v betonové troubě O 0,60 m (Povodí Labe).
1302 | Chlumec nad Cidlinou (mimo) | Miedzylesie (PKP) (mimo) | 25.866 | 11 | 40 | M | 1 / 1 | 2022-04-21 | Odtržené odláždění u křídla 2 vpravo.
1302 | Chlumec nad Cidlinou (mimo) | Miedzylesie (PKP) (mimo) | 34.714 | 17 | 14 | M | 1 / 1 | 2022-03-30 | Železobetonová deska o světlosti 3,20 m. Minimální vzdálenost zábradlí od osy koleje vpravo trati 248 cm, vlevo trati 252 cm. VPP (volný postranní prostor průjezdného průřezu) vpravo trati nevyhovuje požadavku § 11 vyhlášky č.177/1995 sb. (požadováno 250 cm). Na začátku i na konci mostu vpravo umístěny úhelníky s bezpečnostním šrafováním upozorňující na úzký průřez. Zábradlí mají zašlý nátěr, rzivé, vlevo u sloupku č. 1 a 3 obetonování vzduté. Parapetní zábradlí vpravo pokleslé. Římsy betonové, špinavé od rzi ze zábradlí, posprejovány. Vlevo trati vlasově popraskané, ve střední části počínající výdroly. Vpravo místy odkrytá ocelová výztuž.Poškození desky vrypy od projíždějících vozidel. Deska z čela vlevo i vpravo trati posprejována. Opěra 1 odpadává betonový nástřik, v horní části přiznána vodorovná pracovní spára, ve spodní části porostlá mechem, opěra posprejována. Opěra 2 posprejována, vlhká, ve spodní části porostlá mechem. Místy vypadané spárování. Křídla vlevo kolmá, vpravo šikmá, betonová; nátěr beto
1302 | Chlumec nad Cidlinou (mimo) | Miedzylesie (PKP) (mimo) | 41.887 | 19 | 16 | M | 1 / 1 | 2022-04-20 11:03 | Plnostěnná, svařovaná OK s dolní mostovkou o světlosti 18,85 m. Minimální vzdálenost příčných výztuh nosné konstrukce k ose koleje vlevo i vpravo trati 205 cm (požadováno 250 cm). VPP (volný postranní prostor průjezdného průřezu) nevyhovuje požadavku § 11 vyhlášky č.177/1995 sb. Na začátku i na konci mostu, vlevo i vpravo umístěny bezpečnostní tabulky upozorňující na úzký průřez. Osazeny pojistné úhelníky. Šrouby místy uvolněny, úhelníky rzivé. Parapety 2L a 2P v místě sloupku parapetního zábradlí na konci popraskané. V parapetu 1L shora praskliny, výdrol. Podlahy po hlavách mostnic dřevěné, nahnilé až shnilé. Chodníkové podlahy ocelové, rzivé. Středové podlahy ocelové, rzivé. Na mostě 42 ks mostnic + 2 ks pozednic, podélně popraskané, povrchově nahnilé. Místy uvolněné mostnicové šrouby. Ocelová konstrukce zprava i zleva posprejována. Uvnitř místy odřená po střetu s automobilem. Ve spodní části začíná reznout. Opěry posprejovány. V opěře 1 podélná prasklina + další vlasové praskliny. V opěře 2 podélná prask
1302 | Chlumec nad Cidlinou (mimo) | Miedzylesie (PKP) (mimo) | 50.315 | 21 | 18 | M | 1 / 1 | 2022-05-02 | Železobetonová rámová konstrukce o světlosti 3,00 m. Kolejové lože v koleji č. 1 zanešené, prorůstá vegetací. Kolej č. 2 a 3 v dobrém stavu. Římsy železobetonové. Podchod nově vymalován, opěra 1 opět v malé ploše posprejována. Vstupní a výstupní schodiště zaskleno, skla posprejována. Dno podchodu vlhké, část dlaždiček uvolněných. Krycí plechy na žlabech při stěnách rzivé. V horní části opěry 1 vedeno elektrické osvětlení.
1302 | Chlumec nad Cidlinou (mimo) | Miedzylesie (PKP) (mimo) | 53.696 | 21 | 18 | M | 1 / 1 | 2022-05-03 | OK šikmá plnostěnná se zapuštěnou mostovkou o světlosti kolmá 4,30 m. Most převádí trať přes trvalý vodní tok. Vzdálenost zábradlí od osy koleje je vpravo trati 298 cm, vlevo trati 301 cm. Po pravé straně mostu probíhá ocelová trubka připevněná na konzolách ke sloupkům zábradlí. Vpravo trati kabelový žlab připevněná na konzolách na podlahové nosníky. Vlevo trati vně zábradlí na konzolách vedeny dva kabelové žlaby. Most po celkové opravě v pořádku.
1302 | Chlumec nad Cidlinou (mimo) | Miedzylesie (PKP) (mimo) | 55.889 | 21 | 18 | M | 1 / 1 | 2022-04-12 11:27 | Ocelobetonová deska – zabetonované I nosníky. Vinou nekvalitního provedení při výstavbě v roce 2009 došlo k neodstranitelným vadám - nosná konstrukce se dotýká spodní stavby a izolace není zatažena k těsnícímu profilu. Vzdálenost zábradlí od osy koleje vlevo trati 264 cm, vpravo trati 262 cm. Při levé a pravé hraně desky pod dilatačními spárami desky příčné trhliny s průsaky a výluhy. Kamenné opevnění svahu má porušené spárování, ze spár vyrůstá vegetace. Obetonování pod odvodňovačem u křídla 1P popraskané. Kabelová trasa vedena ve žlabu podél římsy vlevo trati.
1302 | Chlumec nad Cidlinou (mimo) | Miedzylesie (PKP) (mimo) | 65.643 | 27 | 24 | M | 1 / 1 | 2022-04-28 | OK trámová, příhradová, nýtovaná s dolní mostovkou o světlosti 27,10 m. Minimální vzdálenost příčných výztuh příhradové OK od osy koleje vlevo trati 189 cm, vpravo trati 188 cm. VPP (volný postranní prostor průjezdného průřezu) nevyhovuje požadavku § 11 vyhlášky č.177/1995 sb.(požadováno 250 cm). Na začátku a na konci mostu umístěny bezpečnostní tabulky. Podlahy po hlavách neosazeny. Místy poškozen nátěr středových a chodníkových podlah. Levý hlavní nosník má mírně deformované krycí úhelníky. Ve spodní části jednotlivé prvky OK poškozeny rzí. Opěra 1 má popraskané, místy vypadané spárování. Opěra 2 má popraskané, místy vypadané spárování. Na parapetech vlasové praskliny. Závěrná zídka opěry 1 má popraskané, místy vypadané spárování, 1 kámen vysunut. Závěrná zídka O2 má popraskané spárování. Křídlo 1L má popraskané, vypadané spárování. Kužel 1L má popraskané, vypadané spárování. Prostupy v parapetních zdech nejsou zakryty. Vlevo i vpravo trati osazeny kabelové žlaby. Vpravo trati do žlabů vloženy kabely.
1302 | Chlumec nad Cidlinou (mimo) | Miedzylesie (PKP) (mimo) | 73.392 | 29 | 26 | M | 1 / 1 | 2022-05-30 | Deskový most ze zabetonovaných kolejnic o světlosti 3,24 m. Minimální vzdálenost zábradlí od osy koleje vlevo trati 275 cm, vpravo trati 291 cm. Zábradlí třímadlová, nový nátěr, místy poškozen. Opěry kamenné, v horní části železobetonové, ve spodní části mírně porostlé mechem. Křídla vpravo trati rovnoběžná, kamenná, v horní části železobetonová. U dilatace u křídla 1P se tvoří vápenné výluhy a krápníky. Křídla vlevo trati rovnoběžná, kamenná, v horní části železobetonová, ve spodní části mírně porostlá mechem. Křídlo 1L ve spodní části vlhké, popraskané spárování. Křídlo 2L má ve spodní části místy popraskané a vypadané spárování. Křídlo 2P má místy vypadané spárování. Zpevnění svahu za křídly popraskané. Za křídly gabiony, vysouvají se. Gabion 1P poškozen při kácení dřevin.
1302 | Chlumec nad Cidlinou (mimo) | Miedzylesie (PKP) (mimo) | 74.194 | 29 | 26 | M | 1 / 1 | 2022-05-30 | Deskový most ze zabetonovaných kolejnic o světlosti 3,18 m. Na horní ploše římsy vpravo mírná prasklina. Minimální vzdálenost zábradlí od osy koleje vlevo trati 290 cm, vpravo trati 291 cm. Zábradlí třímadlová, nový nátěr, místy poškozen. Opěry kamenné, v horní části železobetonové. Opěra 1 má ve spodní části popraskané spárování. Křídla vpravo trati rovnoběžná, kamenná, v horní části železobetonová. U křídla 1P u odvodňovače vlhké zdivo. Křídla vlevo trati rovnoběžná, kamenná, v horní části železobetonová. Zdivo křídla 2L vlhké, mírně porostlé mechem. Za křídly gabiony, prodloužení říms, mírně vysunuty, u křídla 2L vyboulen. Vlevo trati kabelový žlab ve štěrkovém loži.
1302 | Chlumec nad Cidlinou (mimo) | Miedzylesie (PKP) (mimo) | 89.092 | 33 | 30 | M | 1 / 1 | 2022-05-04 | Žb deska. Odřený podhled od vozidel. Trhlinky v římsách. Uvolněný sloupek zábradlí na křídle u opěry O01 vlevo. Kabelový žlab na zábradlí vlevo. Řízeně pomalovaná spodní stavba.
1302 | Chlumec nad Cidlinou (mimo) | Miedzylesie (PKP) (mimo) | 89.913 | 34 | P1 | M | 1 / 1 | 2022-05-04 | Nový podchod v žst. Letohrad. Řízeně pomalován. Korozivní účinky bludných proudů nejsou na konstrukci patrné.
1311 | Častolovice (mimo) | Solnice (včetně) | 1.994 | 1 | 02 | M | 1 / 1 | 2022-03-02 | Most před přejezdem polní cesty. Plnostěnná nýtovaná OK bez mostovky. Podkladnice žebrové s pružným upevněním. VPP (volný postranní prostor průjezdného průřezu) vpravo trati nevyhovuje požadavku § 11 vyhlášky č.177/1995 sb. Minimální vzdálenost zábradlí vpravo trati od osy koleje je 244 cm (požadováno 250 cm). Vzdálenost zábradlí vlevo trati od osy koleje 253 cm. Pozednice nejsou, pouze betonové zídky. Mostnice o rozměrech 240 x 240 x 2600 mm o 11 ks jsou podélně popraskané. Podlahy po hlavách nejsou osazeny. Podlahy středové a chodníkové ocelové, v pořádku. Ložiska ocelová, kolejnicová, na začátku pevná, na konci pohyblivá. Ložisko na opěře 1 vlevo je mírně zešikmené k závěrné zdi a před ložiskem je popraskané spárování. V opěře 1 podélné praskliny, ve spodní části opadává omítka. V opěře 2 podélná prasklina. Křídla rovnoběžná, železobetonová a železobetonovou římsou a přilehlým kamenným kuželem. V křídle 1L vápenné výluhy. Podél opěr probíhá kamenné ochranné návodní zdivo, začíná se mírně rozvolňovat, mírn
1311 | Častolovice (mimo) | Solnice (včetně) | 8.381 | 1 | 02 | M | 1 / 1 | 2022-04-11 | Plnostěnná nýtovaná OK s dolní mostovkou o světlosti 17,20 m. Tvar kolejnic S 49. Podkladnice žebrové s pružným upevněním. VPP (volný postranní prostor průjezdného průřezu) nevyhovuje požadavku § 11 vyhlášky č.177/1995 sb. (požadováno 250 cm). Vzdálenost osy koleje od vnitřního líce koutových výztuh hlavních nosníků vlevo trati 237 cm, vpravo trati 237 cm. Podlahy chodníkové, středové i po hlavách mostnic plechové, povrchově korodují. Pozednice 1 o rozměru 150 x 240 x 2400 mm. Pozednice 2 o rozměru 230 x 245 x 2450 mm. Pozednice v pořádku. Mostnice 32 ks o rozměrech 240 x 240 x 2450 mm, v pořádku. Opěra 1 vlevo z líce má svislou trhlinu v povrchové úpravě s mírným průsakem. V závěrné zdi vlevo je v horní části vodorovná trhlina s průsakem, vpravo vodorovné trhliny s průsaky a výluhy. Opěra 2 z líce v pravé dolní části průsak s výluhem. Opěra posprejována. Křídla vlevo trati rovnoběžná, železobetonová s přilehlými svahovými kužely. Vpravo navazují na opěry opěry sousedního silničního objektu. Křídlo 1L má v
1311 | Častolovice (mimo) | Solnice (včetně) | 9.362 | 3 | 04 | M | 1 / 1 | 2022-03-22 | Plnostěnná, nýtovaná OK bez mostovky o světlosti 11,90 m. Tvar kolejnic S 49, kolej svařovaná. Podkladnice rozponové. V předpolí před mostem 2 x otevřený kolejnicový styk (na úrovni gabionů). Minimální vzdálenost zábradlí od osy koleje vlevo trati 252 cm, vpravo trati 248 cm. VPP (volný postranní prostor průjezdného průřezu) vpravo trati nevyhovuje požadavku § 11 vyhlášky č.177/1995 sb. (požadováno 250 cm). Výška zábradlí nad pochozí plochou vlevo i vpravo min. 1000 mm, vlevo i vpravo ve výběhu 880 mm. Podlahy chodníkové, středové a po hlavách plechové. Na mostě celkem 21 ks mostnic o rozměrech 240 x 260 x 2520 mm a 2 pozednice. Pozednice P1 o rozměrech 130 x 240 x 2520 mm. Pozednice P2 o rozměrech 160 x 240 x 2520 mm. Mostnice i pozednice v pořádku. Ložiska pevná, svařovaná, kolejnicová, na začátku pevná, na konci pohyblivá, v pořádku. Vlevo trati ve spodní části zábradlí osazen kabelový žlab. Křídla rovnoběžná, betonová s železobetonovou římsou a přilehlým svahovým kuželem, v dolní části je kamenné návodní
1311 | Častolovice (mimo) | Solnice (včetně) | 10.15 | 3 | 04 | M | 1 / 1 | 2022-03-22 | Klenba půlkruhová kamenná o světlosti 3,60 m; výška 4,00 m. Vzdálenost zábradlí od osy koleje vlevo 2,63 m, vpravo 2,62 m. Vzdálenost vnitřní hrany římsy od osy koleje vlevo 1,98 m, vpravo 1,97 m. Most v pořádku. V rámci opravy nebyla provedena izolace objektu. Ze spár křídel vpravo trati vyrůstá místy vegetace. Křídlo 1L posprejováno. Podél křídel ochranné kužele. Pod mostem probíhá cyklostezka.
1311 | Častolovice (mimo) | Solnice (včetně) | 11.119 | 3 | 04 | M | 1 / 1 | 2022-03-22 | Klenba půlkruhová kamenná o světlosti 3,60 m, výška 4,40 m. Na mostě kolejnicový styk. Ze spár křídel vpravo trati vyrůstá místy vegetace. Římsy křídel vpravo trati posprejovány. V klenbě se tvoří průsaky.
1321 | Doudleby nad Orlicí (mimo) | Rokytnice v Orl. horách (včetně) | 0.603 | 1 | 02 | M | 1 / 1 | 2022-09-13 | Vpravo trati objekt TÚ 1302, km 64,948. Plnostěnná dvojčitá OK bez mostovky o kolmé světlosti 8,40 m. Minimální vzdálenost zábradlí od osy koleje vlevo trati 3,01 m. Ocelové podlahy chodníkové vpravo, po hlavách a středové rzivé. Hlavní nosníky mírně korodují. Na mostě 27 ks mostnic a 2 pozednice. Ložiska kolejnicová, pro každý nosník samostatná, na začátku pohyblivá, na konci pevná. Opěry do 1/2 zaplavené. Úložné lavice pokryty nánosy listí a propadlým štěrkem.
1321 | Doudleby nad Orlicí (mimo) | Rokytnice v Orl. horách (včetně) | 6.256 | 3 | 04 | M | 1 / 1 | 2022-09-16 | Plnostěnná, nýtovaná OK bez mostovky o světlosti 14,95 m. Předmostí z dřevěných pražců. Zábradlí opatřeno novým PKO. Minimální vzdálenost zábradlí ve vzdálenosti od osy koleje vlevo i vpravo 210 cm. VPP (volný postranní prostor průjezdného průřezu) nevyhovuje požadavku § 11 vyhlášky č.177/1995 sb (požadováno 250 cm). Na zábradlí osazeny výstražné bezpečnostní tabulky. Chodníkové kompozitní podlahy v pořádku. Podlahy po hlavách mostnic neosazeny. Podlahy středové, ocelové, v pořádku. Nosná konstrukce opatřena novým PKO. Spodní stavba má místy popraskané spárování. Z křídel místy vyrůstá vegetace. Podél paty pravé kolejnice probíhá kabel.
1341 | Dolní Lipka (mimo) | Štíty (včetně) | 4.873 | 3 | 06 | M | 1 / 1 | 2022-08-26 | Železobetonová deska sv. kolmá 3,10 m. Trhliny s výluhy z úložné lavice do opěr. Opěry místy vlasové trhliny, vápenné výluhy. Vlevo obnažená armatura. Vymletá zádlažba na vtoku. Vpravo deformované horní madlo prvního pole zábradlí + dva sloupky, koroze. Kužely vegetace.
1401 | Chlumec nad Cidlinou (mimo) | Trutnov střed-obvod Poříčí (mimo) | 37.431 | 3 | 04 | M | 1 / 1 | 2022-05-11 | Kamenné parapetní kvádry (na začátku i konci) vzdálené od osy koleje 2,02 - 2,07 m, žlutočerný výstražný nátěr nový 2018. Kolejové lože: podbité s prorůstající travou. Zábradlí: bez závad Podlahy: bez závad Mostnice: bez závad OK: 2018 nové PKO. Ložiska: 2018 natřeny. Opěry a pilíř: při odstraňování povodní byla spodní stavba včetně kuželů očištěna a přespárována. Praskliny v úložných kvádrech 1L a 2P sanovány. Závěrné zdi: na obou opěrách kamenné zdivo ve střední části dozděné betonem, na O 01 v betonu praskliny, na O 02 beton vydrolen k původnímu kamennému zdivu (pod pozednici). Vlevo trati podél mostu veden drátovod. Podél paty levé kolejnice volně ložený kabel. Na pilíři vpravo shora nivelační bod. Na kuželu 2L shora měřický bod (SŽG). Na zábradlí vpravo je nový (2018) kabelový žlab.
1401 | Chlumec nad Cidlinou (mimo) | Trutnov střed-obvod Poříčí (mimo) | 52.762 | 7 | 10 | M | 1 / 1 | 2022-03-15 | Na dolních pásnicích, krčních úhelníkách a částečně stojině hlavních nosníků je začínající zamechování. Poškozený krycí plech kabelového vedení. Zdeformovaný odvodňovač na výtoku.
1401 | Chlumec nad Cidlinou (mimo) | Trutnov střed-obvod Poříčí (mimo) | 55.005 | 7 | 10 | M | 1 / 1 | 2022-03-15 | Na konstrukci K1 je levý hlavní nosník zapřen o závěrnou zídku pilíře P1, pravý hlavní nosník je v těsné blízkosti závěrné zídky pilíře P1, některé mostnice u konstrukce K1 i K2 jsou popraskané a některé vyhnilé a napadené houbou. Chybí název firmy a rok provedení obnovy PKO na konstrukci. Na konstrukci místy rzivá místa.
1401 | Chlumec nad Cidlinou (mimo) | Trutnov střed-obvod Poříčí (mimo) | 55.95 | 9 | 12 | M | 1 / 1 | 2022-03-15 | Vyhnilé a popraskané mostnice u dvou chybí mostnicový šroub. OK bez zjevných závad.
1401 | Chlumec nad Cidlinou (mimo) | Trutnov střed-obvod Poříčí (mimo) | 69.965 | 12 | H1 | M | 1 / 1 | 2022-04-07 | Most v dobrém stavu – bez připomínek. Vlevo zarostlý vegetací.
1401 | Chlumec nad Cidlinou (mimo) | Trutnov střed-obvod Poříčí (mimo) | 69.981 | 13 | 16 | M | 1 / 1 | 2022-04-12 07:56 | Stav mostu dobrý. PKO na několika místech poškozena od projíždějících vozidel - spodní pásnice hlavních nosníků. Mírně poškozeny protinárazové zábrany po nárazu vozidla. Porostlý drobnou vegetací.
1401 | Chlumec nad Cidlinou (mimo) | Trutnov střed-obvod Poříčí (mimo) | 74.84 | 15 | 18 | M | 1 / 1 | 2022-04-13 | Na křídle KL2 je ve spodní části viditelná povrchová degradace zdiva, vypadané kameny.
1401 | Chlumec nad Cidlinou (mimo) | Trutnov střed-obvod Poříčí (mimo) | 85.117 | 17 | 20 | M | 1 / 1 | 2022-05-24 | Zdivo v otvoru vlhké, lokálně vypadané spárování na zdivu, na klanbě u čel podélné trhlinky cca 1m dlouhé, místy vedené ve sparách. Kužele porostlé mechem, zarostlý drobnou vegetací a dřevinami.
1401 | Chlumec nad Cidlinou (mimo) | Trutnov střed-obvod Poříčí (mimo) | 87.026 | 17 | 20 | M | 1 / 1 | 2022-05-24 | Objevuje se rez na spodní části stojin hlavních nosníků a ze spoda chodníkových podlah, zde se nátěr místy odlupuje. Kužele jsou porostlé vegetací.
1401 | Chlumec nad Cidlinou (mimo) | Trutnov střed-obvod Poříčí (mimo) | 88.491 | 17 | 20 | M | 1 / 1 | 2022-05-24 | Na klenbě u čela vlevo je na některých kamenech prasklina. Jinak dobrý stav.
1401 | Chlumec nad Cidlinou (mimo) | Trutnov střed-obvod Poříčí (mimo) | 88.539 | 17 | 20 | M | 1 / 1 | 2022-05-24 | Ojediněle prasklinky na zdivu klenby u čela vlevo. Jinak dobrý stav.
1401 | Chlumec nad Cidlinou (mimo) | Trutnov střed-obvod Poříčí (mimo) | 96.113 | 19 | 22 | M | 1 / 1 | 2022-06-10 11:21 | ŽB deska. Opěry kamenné s bet. úl. prahy - prasklinky s váp. výluhy. Křídla kamenná, v horní části ŽB, porostlá mechem, vlevo zarůstají vegetací. Přesypané římsy porostlé mechem, v římsách trhliny, beton říms povrchově zvětrává, části odpadlé. Rzivé zábradlí, vpravo vykloněné vně objektu. V otvoru nános zeminy tvořící hráz.
1401 | Chlumec nad Cidlinou (mimo) | Trutnov střed-obvod Poříčí (mimo) | 96.235 | 19 | 22 | M | 1 / 1 | 2022-06-10 11:22 | Bez závad - most záruce. Okolí zarostlé vegetací.
1401 | Chlumec nad Cidlinou (mimo) | Trutnov střed-obvod Poříčí (mimo) | 96.467 | 19 | 22 | M | 1 / 1 | 2022-06-10 11:23 | Bez závad, most po opravě. Okolí zarostlé drobnou vegetací.
1401 | Chlumec nad Cidlinou (mimo) | Trutnov střed-obvod Poříčí (mimo) | 112.652 | 23 | 26 | M | 1 / 1 | 2022-06-23 | Nový most z roku 2021. Bez závad.
1401 | Chlumec nad Cidlinou (mimo) | Trutnov střed-obvod Poříčí (mimo) | 112.807 | 23 | 26 | M | 1 / 1 | 2022-06-23 | Ocelový most, trámový plnostěnný, bez mostovky o světlosti 9,20 m. Zábradlí v pořádku, pouze část sloupků mírně deformována. Zábradlí opatřena výstražným žlutočerným šrafováním. U zábradlí 2P deformováno. Podlahy středové ocelové, mírně rzivé. Podlahy chodníkové, kompozitní, v pořádku. Horní pásnice OK v místě mostnic mírně oslabena důlkovou korozí – ošetřeno nátěrem. OK v pořádku. V opěře 1 se ve dvou místech prokreslují pracovní vodorovné spáry. V závěrné zdi opěry 1 v levé části nepravidelné trhliny v povrchové úpravě.
1401 | Chlumec nad Cidlinou (mimo) | Trutnov střed-obvod Poříčí (mimo) | 117.116 | 25 | 28 | M | 1 / 1 | 2022-06-23 | Ocelový most, trámový plnostěnný, se zapuštěnou mostovkou o světlosti 7,40 m. Železniční svršek před i za mostem nedostatečně podbitý. Zábradlí v pořádku. Na zábradlí bezpečnostní nátěr – v pořádku. Podlahy středové a chodníkové, ocelové, v pořádku. Podlahy po hlavách mostnic nejsou osazeny. Mostnice jsou podélně popraskané, u části mostnic chybí mostnicové šrouby. Horní pásnice levého nosníku vlevo na začátku je mírně naražena. V prvním a posledním poli jsou úhelníky ztužení mírně deformovány. OK mírně oslabena důlkovou rzí – kryto nátěrem. Jinak OK v pořádku. Ložiska mají popraskané obetonování. Opěra 1 má pod úložnými bloky příčné trhliny, tvoří se výluhy. Povrchová úprava je nepravidelně popraskaná. V závěrné zdi opěry 1 jsou nepravidelné trhliny s vápennými výluhami. Opěra 2 má v horní části vodorovnou trhlinu přes celou šířku opěry s průsakem a výluhem. Křídla zcela překryta kamennými kužely. Kamenné návodní zdivo v pořádku. Okolí objektu zarostlé vegetací. Na podlaze vlevo trati položena ocelová chrá
1401 | Chlumec nad Cidlinou (mimo) | Trutnov střed-obvod Poříčí (mimo) | 118.093 | 25 | 28 | M | 1 / 1 | 2022-06-24 11:36 | Most ocelový, trámový, plnostěnný, bez mostovky o světlosti 10,80 m. Zábradlí v pořádku, pouze znečištěno v celé ploše. Ocelové podlahy rzivé, v malých plochách se loupe nátěr. Mostnice a pozednice v pořádku. OK v pořádku, zašlý nátěr. Opěry a křídla v pořádku, pouze betonový povrch opěr znečištěn stékající rzí. Kužele 2P a 2L mají popraskané, místy vypadané spárování, hustě porostlé mechem a vegetací. Pod podlahou vpravo probíhá kabelový žlab.
1401 | Chlumec nad Cidlinou (mimo) | Trutnov střed-obvod Poříčí (mimo) | 120.124 | 25 | 28 | M | 1 / 1 | 2022-06-24 11:41 | Most trubní – flexibilní ocelová konstrukce z vlnitých plechů, kruhová s rámovým působením. Zábradlí osazené v betonových patkách, v pořádku. OK v pořádku, pouze vpravo i vlevo na začátku mírně deformovaný plášť NK. Odláždění kamenných čel porostlé mechem. V patě levé kolejnice probíhá kabel.
1401 | Chlumec nad Cidlinou (mimo) | Trutnov střed-obvod Poříčí (mimo) | 123.893 | 25 | 28 | M | 1 / 1 | 2022-06-24 11:51 | Most železobetonový, rámový o světlosti 3,05 m přes komunikaci pro chodce. Souběžně s kolejí trati TÚ 1401 probíhá vlevo po mostě kolej trati Trutnov-Svoboda nad Úpou. Část sloupků zábradlí uložených v betonových blocích. V římse vlevo i vpravo trati jsou nepravidelné smršťovací trhliny. V opěrách a křídlech jsou místy nepravidelné smršťovací trhliny. Opěry posprejovány. Na objektu mezi kolejemi roste vegetace.
1401 | Chlumec nad Cidlinou (mimo) | Trutnov střed-obvod Poříčí (mimo) | 123.938 | 25 | 28 | M | 1 / 1 | 2022-06-24 11:52 | Most ocelový, trámový, plnostěnný s dolní mostovkou o světlosti 9,00 m přes účelovou zpevněnou komunikaci. Souběžně s mostem trati TÚ 1401 probíhá vlevo most trati Trutnov-Svoboda nad Úpou. Zábradlí na mostě v pořádku. Opatřena žlutočerným výstražným označením. Podlahy v pořádku. Jednotlivé prvky OK oslabeny, kryty nátěrem. Na spodní stavbě mostu nepodstatné závady. Opěra 1 má mírně zavlhlé zdivo, na opěru vlevo navazuje spodní stavba sousedního objektu trati Trutnov-Svoboda nad Úpou. Zdivo závěrné zdi opěry 1 pod pozednicí vlevo degraduje. V rovnoběžné římsové zídce vpravo je šikmá trhlina, porucha přechází z římsy. V římse křídla pod sloupkem č. 3 je příčná trhlina. Na opěru 1 vlevo navazuje spodní stavba sousedního objektu. V betonové části křídla 1P je vodorovná trhlina s mírným průsakem. Opěra 2 posprejována, na opěru vlevo navazuje spodní stavba sousedního objektu trati Trutnov-Svoboda nad Úpou. Vpravo, z líce opěry 2 je pod vyrovnávacím betonem průsak s výluhy. V závěrné zdi opěry 2 šikmá trhlinka. Ob
1401 | Chlumec nad Cidlinou (mimo) | Trutnov střed-obvod Poříčí (mimo) | 125.021 | 27 | 30 | M | 1 / 1 | 2022-06-27 12:45 | Ocelový, trámový plnostěnný most s dolní mostovkou o světlosti 11,50 m přes místní komunikaci v Trutnově. Podlahy mírně zkorodované. Mostnice jsou jednotlivě podélně popraskané nebo povrchově nahnilé. Deformovaná svislá příruba zajišťovacího úhelníku na konci vpravo. Hlavní nosníky jsou místy mírně naraženy od projíždějících vozidel. OK zprava nad opěrami posprejována. V opěrách ve spodní části mírné výluhy a průsaky. Opěry a křídla posprejovány. Na mostě osazena dopravní značka zakazující vjezd vozidlům vyšším 4,2 m.
1401 | Chlumec nad Cidlinou (mimo) | Trutnov střed-obvod Poříčí (mimo) | 125.315 | 27 | 30 | M | 1 / 1 | 2022-06-27 12:46 | Ocelový, trámový plnostěnný most s dolní mostovkou o světlosti 12,00 m přes místní komunikaci v Trutnově. Parapetní zábradlí osazeno na betonové patky. Podlahy mírně zkorodovány. Zleva OK nad O1 posprejována. Na OK místy odspodu vrypy od pojíždějících vozidel. Dva prvky ztužení poškozeny- deformovány. Pozednice jsou povrchově nahnilé. Mostnice jsou podélně popraskané, místy povrchově nahnilé. Parapetní zídka 1P a 2L popraskaná. Vpravo trati probíhá podél OK kabelový žlab. Na mostě osazena dopravní značka zakazující vjezd vozidlům vyšším 3,0 m. Před mostem osazeny další dopravní značky.
1421 | Veleliby (mimo) | Jičín (mimo) | 33.28 | 13 | 12 | M | 1 / 1 | 2022-08-31 | Ocelový most. Plnostěnná nýtovaná OK bez mostovky. Minimální vzdálenost zábradlí od osy koleje vpravo 254 cm, vlevo 255 cm. Zábradlí v dobrém stavu. Podlahy středové, chodníkové i po hlavách mostnic ocelové, rzivé. Mostnice a pozednice v dobrém stavu, včetně upevnění. Nezaslepené otvory v horních pásnicích hlavních nosníků, levý spodní pas odřený pojezdem. Opěry mají vlasově popraskané omítky. V opěře 2 svislá prasklina, s mírným prosakem, na opěře 1 podélná vlasová prasklina (pod úložným prahem). Křídla lehce porostlá mechem, místy vypadané spárování. Křídlo 2P má vlasově popraskanou římsu křídla. Vpravo trati umístěny vně zábradlí na konzolách dva kabelové žlaby.
1421 | Veleliby (mimo) | Jičín (mimo) | 39.934 | 15 | 16 | M | 1 / 1 | 2022-08-17 | Ocelový most. Plnostěnná nýtovaná OK s dolní mostovkou. Minimální vzdálenost konce příčných výztuh ocelové konstrukce od osy koleje je vlevo trati 186 cm, vpravo trati 187 cm (požadováno 250 cm). VMP nevyhovuje požadavku § 11 vyhlášky č.177/1995 sb. Zábradlí opatřena výstražným žlutočerným nátěrem. Na podlahách, hlavně středových se místy loupe nátěr. Mostnice a pozednice v dobrém stavu. OK v dobrém stavu. Opěry vlhké, mírně porostlé mechem, na opěře 2 vpravo z průčelí prasklina, jinak v dobrém stavu. Kužel u křídla 2P hustě zarostlý rákosem. Vlevo trati probíhá kabelový žlab uchycený na horní přírubě.
1431 | Mladá Boleslav hl.n. (mimo) | Stará Paka (mimo) (bez žst. Libuň) | 36.478 | 9 | 14 | M | 1 / 1 | 2022-04-27 | Bez závad.
1431 | Mladá Boleslav hl.n. (mimo) | Stará Paka (mimo) (bez žst. Libuň) | 52.105 | 13 | 20 | M | 1 / 1 | 2022-05-09 12:57 | Drobné trhlinky s výluhy na římsách křídel. Praskliny jsou zejména v nadbetonávkách křídel u opěry 02 díky rozdílnému sedání - konce se odtrhávají. Na desce se vytváří v ose konstrukce drobná trhlinka s výluhem po celé délce. Zřejmě jsou uloženy dvě konstrukce vedle sebe a vzájemně "pracují". Izolace je zatím v pořádku. Kolejnicový styk na mostě. Římsy jsou nízké kolejové lože je zajištěno jen ocelovými pásky na zábradlí. Ve výbězích padá štěrk ze svahu. Zarostlý vegetací.
1431 | Mladá Boleslav hl.n. (mimo) | Stará Paka (mimo) (bez žst. Libuň) | 52.96 | 13 | 20 | M | 1 / 1 | 2022-03-29 | Bez závad.
1431 | Mladá Boleslav hl.n. (mimo) | Stará Paka (mimo) (bez žst. Libuň) | 64.849 | 16 | 26 | M | 1 / 1 | 2022-04-13 | Po zimě se částečně povrchově oddroluje beton na římsách vpravo.
1431 | Mladá Boleslav hl.n. (mimo) | Stará Paka (mimo) (bez žst. Libuň) | 65.005 | 16 | 26 | M | 1 / 1 | 2022-04-13 | Za křídly zarostlý drobnou vegetací, vpravo místy prorůstá na křídlech ve sparách, místy mech. Ve svazích dále od křídel jsou vzrostlé stromy které se naklánějí nad trať.
1431 | Mladá Boleslav hl.n. (mimo) | Stará Paka (mimo) (bez žst. Libuň) | 67.845 | 16 | 26 | M | 1 / 1 | 2022-06-22 | Na desce v podhledu je uprostřed podélná drobná trhlinka v místě spáry dvou nosných desek. Na omítce říms jsou vlasové trhlinky s výluhy, na konci římsy vpravo na horní hraně se odloupla část omítky a betonu v délce cca 30 cm. Na křídlech mech a lokálně prorůstá drobná vegetace, lokálně se objevuje i na opěrách. Drobná vegetace je i za křídly a pod křídly. Na křídle KP1 na koruně roste dřevina o průměru cca 10 cm a narušuje zdivo. Horní řada je již prasklá schodovitě ve sparách.
1431 | Mladá Boleslav hl.n. (mimo) | Stará Paka (mimo) (bez žst. Libuň) | 69.61 | 16 | 26 | M | 1 / 1 | 2022-06-27 | Bez závad.
1431 | Mladá Boleslav hl.n. (mimo) | Stará Paka (mimo) (bez žst. Libuň) | 69.877 | 16 | 26 | M | 1 / 1 | 2022-06-27 | Patrná povrchová koroze na hranách spodní pásnice hlavních nosníků a spodních krčních úhelníků. Zarostlý drobnou vegetací.
1431 | Mladá Boleslav hl.n. (mimo) | Stará Paka (mimo) (bez žst. Libuň) | 73.18 | 16 | 26 | M | 1 / 1 | 2022-06-27 | Za křídlem KP1 a nad čelem vpravo vyrůstají drobné dřeviny. Vlevo je nad čelem a kužely zcela zarostlý drobnými křovinami a dřevinami. Vegetace je i na kuželech. Některé žlabovky dna v otvoru mají částečně vymletý a degradovaný beton.
1441 | Martinice v Krkonoších (mimo) | Rokytnice nad Jizerou (včetně) | 0.916 | 1 | 02 | M | 1 / 1 | 2022-07-13 12:02 | Flexibilní ocelová konstrukce z vlnitých plechů oválná, vejčitá o světlosti 4,33 m. Na mostě řetízkové zábradlí, sloupky umístěné na čtyřech betonových patkách na každé straně mostu. Řetízky místy rzivé. Ve spárách betonové zádlažby kolem tubosideru na obou stranách mech a vegetace. V kamenné dlažbě u opěr narůstá vegetace. Uvnitř objektu nános naplavenin. Okolí mostu vpravo trati hustě zarostlé náletovými dřevinami. Vlevo trati probíhá podél mostu drátovod.
1441 | Martinice v Krkonoších (mimo) | Rokytnice nad Jizerou (včetně) | 0.979 | 1 | 02 | M | 1 / 1 | 2022-07-13 12:03 | Most ocelový, trámový, plnostěnný, bez mostovky o světlosti 4,00 m. Chodníkové podlahy a zábradlí umístěné na samostatných nosnících nezávislých na nosné konstrukci. Zábradlí v pořádku. Podlahy chodníkové a středové, ocelové, v pořádku. Podlahy po hlavách mostnic nejsou osazeny. Na mostě 8 ks mostnic a 2 pozednice. Mostnice jsou mírně podélně popraskané. Dolní pásnice hlavních nosníků mírně odřené od podjíždění. Spodní hrany části prvků ocelové konstrukce orezlé. Zleva i zprava na nosnících žlutočerné výstražné označení. V opěře 1 mírný průsak. Závěrná zeď opěry 2 pod levým podlahovým nosníkem má popraskané spárování. Vlevo trati probíhá kabelový žlab. Vlevo trati probíhá drátovod.
1441 | Martinice v Krkonoších (mimo) | Rokytnice nad Jizerou (včetně) | 4.039 | 3 | 04 | M | 1 / 1 | 2022-03-18 11:52 | Most ocelový, trámový, plnostěnný o světlosti 3,00 m. Štěrkové lože je v předpolích bahnité, zanešené, zarostlé. Zábradlí vlevo trati silně rzivé, madlo i příčle zvlněné. Zábradlí vpravo trati neosazeno. Ocelové středové podlahy silně rzivé, špatně upevněné, vrtule uvolněné, dřevěné podložky vyhnilé. Podlahy chodníkové a po hlavách mostnic dřevěné, povrchově nahnilé, napadené dřevokaznou houbou. Parapety porostlé mechem. Mostnice shnilé, podélně popraskané, mostnice č. 3 napadena dřevokaznou houbou, uvolněné všechny mostnicové šrouby, nedrží upevňovadla, podkladnice zamačkané. Pozednice shnilé, podélně popraskané, podkladnice zamačkané. Hlavní nosník vlevo je zapřený do závěrné zdi opěry 1. Hlavní nosník vpravo je zapřen do závěrné zdi opěry 1 i opěry 2. Ocelová konstrukce silně rzivá. Ložiska silně rzivá. Obetonování všech ložisek je silně rozvolněné, ložiska jsou zanesená nečistotami. Opěra 1 má místy hloubkově vypadané spárování, vpravo z čela je svislá, stupňovitá trhlina. Zdivo úložných kvádrů má rozpra
1441 | Martinice v Krkonoších (mimo) | Rokytnice nad Jizerou (včetně) | 4.992 | 3 | 04 | M | 1 / 1 | 2022-07-15 | Most klenbový, kamenný o světlosti 3,00 m. Zábradlí vlevo i vpravo silně rzivé. V římse vpravo trati jsou v římse prasliny s průsaky a výluhy. V čelní zdi vlevo trati jsou mezi čelní zdí a římsou viditelné výluhy. V klenbě nad opěrou 1 jsou viditelné průsaky s výluhy. Z čela opěry 1 vlevo v dolní části vypadané spárování. Z čela opěry 2 vlevo v dolní části vypadané spárování. Křídlo 1L má jednotlivé kvádry prasklé. Navazující gabion je podemletý a v dolní části se boulí. Křídlo 2L je v dolní části podemleté. Navazující gabion je podemletý a vyklání se ven. Na křídle 2P je místy popraskané spárování, s prorůstající vegetací.
1441 | Martinice v Krkonoších (mimo) | Rokytnice nad Jizerou (včetně) | 5.546 | 3 | 04 | M | 1 / 1 | 2022-07-15 | Most ocelový, trámový, plnostěnný o světlosti 3,00 m. Zábradlí v pořádku. Ocelové podlahy mírně rzivé. OK v pořádku. V křídle 1Lstupňovitá trhlina ve spáře. Jednotlivé kvádry jsou prasklé. Křídlo 1P má jednotlivé kvádry prasklé. V křídle 2Lstupňovitá trhlina ve spáře. Jednotlivé kvádry jsou prasklé. Křídlo 2P má jednotlivé kvádry prasklé. Vpravo trati vně zábradlí probíhá chránička. Vpravo trati podél OK probíhá ocelová trubka.
1441 | Martinice v Krkonoších (mimo) | Rokytnice nad Jizerou (včetně) | 17.95 | 7 | 08 | M | 1 / 1 | 2022-08-26 11:27 | Ocelový most o světlosti 8,00 m. Konstrukce plnostěnná, bez mostovky. Zábradlí v pořádku, opatřena PKO. Podlahy chodníkové a středové kompozitní, v pořádku, u parapetů vytvarovány dle kamenů. Na začátku a na konci středových podlah jeden díl ocelové podlahy opatřené PKO. Podlahy po hlavách mostnic nejsou osazeny. Z betonového parapetu 2L se loupe nátěr. Parapet 1L, 1P a 2P tvořen pouze neopracovanými kameny, porostlými mechem. Mostnice jsou podélně popraskané. Pozednice jsou nahnilé. Levý hlavní nosník má pásnici zapřenou do závěrné zdi opěry 2. Ocelová konstrukce oslabena důlkovou rzí, opatřena nátěrem. Opěry a křídla v pořádku. Z kužele 1L vyrůstá vegetace. Po podlaze vlevo trati probíhá kabelový žlab. Vpravo trati probíhá vně zábradlí kabelový žlab.
1451 | Kunčice nad Labem (mimo) | Vrchlabí (včetně) | 3.827 | 1 | 02 | M | 1 / 1 | 2022-06-22 12:43 | Kamenná klenba. V betonových římsách vlasové praskliny s výluhy. V patě opěry O02 vpravo trhlina přes dvě řady kamenů. Zábradlí začíná korodovat. Vegetace za křídly, kořeny narušují konce křídel, křídla porostlá mechem.
1471 | Trutnov střed (mimo) | Teplice nad Metují (mimo) | 30.018 | 9 | 10 | M | 1 / 1 | 2022-09-21 | Svršek: dobrý stav, pojistné úhelníky rzivé Mostnice: 42 ks,dobrý stav Pozednice: 2 ks dobrý stav Zábradlí: tvořeno konstrukcí, před a za mostem samostatné- přetřeno barvou Podlahy: ocelové- lokálně oloupaný nátěr OK: 24,85m-šik, na spojení horních pásnic ze stran rzivá místa, místy se odlupuje barva a tvoří se rzivé puchýře s korozí Opěry: kamenné, dobrý stav, porůstají drobnou vegetací Křídla: kamenná, u O1 rovnoběžná, u O2 šikmá, dobrý stav, porůstají drobnou vegetací Kabely: vpravo na OK vně v kabelové chráničce
1491 | Choceň (mimo) | Týniště nad Orlicí (mimo) | 4.297 | 3 | 10 | M | 1 / 1 | 2022-06-22 | Malé oděrky PKO na spodním líci nosné konstrukce zřejmě od projíždějících nákladních automobilů. Na zábradlí vpravo upadlá dopravní značka.
1491 | Choceň (mimo) | Týniště nad Orlicí (mimo) | 10.647 | 5 | 04 | M | 1 / 1 | 2022-06-29 | Bez závad.
1491 | Choceň (mimo) | Týniště nad Orlicí (mimo) | 14.281 | 7 | 06 | M | 1 / 1 | 2022-07-14 | Zábradlí: nové, v dobrém stavu, pod úrovní průjezdného průřezu. Římsy a čelní zdi: v době prohlídky bez patrných vážnějších poruch. Klenba: cihelná klenba po sanaci v roce 2010, bez patrných vážnějších poruch. Izolace: v době prohlídky nebyl prosak patrný (prohlídka provedena za deštivého počasí). Opěry: v době prohlídky v dobrém stavu. Prodloužení opěr, v konci, dozděné betonem - bez vážnějších poruch. Křídla: v horní části dozděna novými kvádry, bez patrných vážnějších poruch. Cizí zařízení: ovládací kabel uložený v chráničce v mostním otvoru pod zemí. Napájecí kabel uložený v chráničce v mostním otvoru pod zemí. Vpravo veden podél trati drátovod.
1491 | Choceň (mimo) | Týniště nad Orlicí (mimo) | 21.042 | 9 | 08 | M | 1 / 1 | 2022-07-21 | Kolejové lože: před i za OK obnoveno, nedostatečně podbito, při průjezdu vlaku pokles kolejového roštu. Podlahy: středové, po hlavách, chodníkové: obnoven nátěr, držebnost dobrá, nenormové ukončení, jinak bez vážnějších poruch. Pojistné úhelníky: v době prohlídky bez vážnějších poruch. Mostnice a pozednice: bez patrných poruch, na konci pražec za pozednicí shnilý. Nosní konstrukce: na OK obnoven PKO, celkově v dobrém stavu. Ložiska: válcová ložiska promazaná, všechny ložiska v dobrém stavu. Opěry: shora se místy drží nečistoty, celkově opěry v dobrém stavu. V závěrné zdi nad O 01 (v nezaslepeném otvoru po kabelovém žlabu) vzrostlá tráva. Kamenné kužely porostlé vegetací. Parapetní zábradlí: držebnost dobrá, nátěr se místy začíná loupat, nenormová výšky 1,02 - 1,04 m. Cizí zařízení: vlevo i vpravo, z vnější strany OK, na samostatných konzolách, vedeny plechové kabelové žlaby. Na závěrné zdi, vlevo na konci, měřický bod. Na opěře č. 1 vlevo z průčelí nivelační bod.
1501 | Česká Třebová os.n.(vč.)(bez seř.n) | Praha Masarykovo nádraží (včetně) | 254.597 | 7 | 04 | M | 1 / 1 | 2022-02-10 | Desky ZBN. Odřené spodní pásnice nosníků (+ hrany NK), v betonu mezi krajními nosníky jednotl. desek vlasové trhlinky. Římsy horizontálně i vertikálně popraskané. Ložiska kolejnicová. Opěry a rovnoběžná křídla: kamenné zdivo - lokální průsaky v O02 vpravo jinak bez závad. Korozní účinky bludných proudů nejsou na konstrukci patrné.
1501 | Česká Třebová os.n.(vč.)(bez seř.n) | Praha Masarykovo nádraží (včetně) | 256.509 | 8 | C1 | M | 1 / 1 | 2022-02-16 | Monolitický ŽB rám. Uvolněné jednotlivé podstupnice nahodile ve všech výstupech. Jinak bez závad. Korozní účinky bludných proudů nejsou na konstrukci patrné.
1501 | Česká Třebová os.n.(vč.)(bez seř.n) | Praha Masarykovo nádraží (včetně) | 260.986 | 10 | X1 | M | 1 / 1 | 2022-04-07 | Vlevo pod 1.TK nová NK - rámy + nová křídla. Bez závad Vpravo pod 2.TK deska ZBN - v průčelí beton zvětrává a drolí se, odspodu betonová omítka popraskaná, vpravo na začátku mezi nosníky č.4 a č.5 beton zvětrává, drolí se do hl.150 mm, mezi ostatními nosníky beton popraskaný. I nosníky silně rzivé s narůstající korozí, všechny nosníky v koncích oslabené 2-3 mm. Římsa - betonová omítka popraskaná, pod římsou se beton vydroluje do hl. až 40 mm - římsa 3x prasklá po celé výšce; mezi sloupkem zábradlí č. 1 a č.2 římsa vytlačená o 30 mm. Zábradlí vlevo nové, vpravo L 65x65, zašlý nátěr. Izolace (pod 2 TK): silně poškozená, tvoří se vápencové krápníky, mezi úložnými prahy a spodní hranou desky silné průsaky. Opěry kamenné, popraskané spárování, na úložném prahu omítka vlasově popraskaná. Degradace betonu úložného bloku O02 vpravo. Křídla vpravo kamenná. Korozní účinky bludných proudů nejsou na konstrukci patrné.
1501 | Česká Třebová os.n.(vč.)(bez seř.n) | Praha Masarykovo nádraží (včetně) | 261.607 | 11 | 46 | M | 1 / 1 | 2022-04-07 | Spojitá OK - svařované I - nosníky spřažené s želbet. žlabem - Gerberův nosník. Objekt bez podstatných závad. Chybí plastové odvodňovací roury. Obě římsy vlasově popraskané. V době konání BP probíhá oprava části objektu pod 1. TK - obnova SVI (ELIMINATOR), výměna ložisek. Korozní účinky bludných proudů nejsou na konstrukci patrné.
1501 | Česká Třebová os.n.(vč.)(bez seř.n) | Praha Masarykovo nádraží (včetně) | 264.303 | 11 | 46 | M | 1 / 1 | 2022-04-14 13:18 | Spojitá plnostěnná svařovaná OK s horní ocel.vanou a průběžným štěrk. ložem - bez podstatných závad. Opěry a pilíře kamenné s želbet. úl. bloky. Vlasové prasklinky říms křídel. U pilíře P02 naplavené dříví. V době konání BP probíhají práce v 1.TK - obnova izolace, výměna ložisek. Korozní účinky bludných proudů nejsou na konstrukci patrné.
1501 | Česká Třebová os.n.(vč.)(bez seř.n) | Praha Masarykovo nádraží (včetně) | 265.816 | 12 | D1 | M | 1 / 1 | 2022-04-14 13:49 | Spojité plnostěnné svařované OK s hor. ocel.vanou a průběžným štěrkovým ložem - bez zjevných závad. Opěry a pilíře kamenné s bet. úložnými bloky - vpravo mezi křídlem a opěrou O01 poškozená izolace s vápennými výkvěty; pod K01 tři kvádry svisle prasklé; pod mostními závěry na závěrných zdech obou opěr mírné výkvěty. V době konání BP probíhají práce v 1.TK - obnova izolace, výměna ložisek. U pilíře PO2 zprava naplavené dříví. Korozní účinky bludných proudů nejsou na konstrukci patrné.
1501 | Česká Třebová os.n.(vč.)(bez seř.n) | Praha Masarykovo nádraží (včetně) | 265.926 | 12 | D1 | M | 1 / 1 | 2022-04-14 13:51 | ŽBD odspodu mírně odřené, spodní hrany vlevo i vpravo otlučené, římsy vlasově popraskané. Opěry betonové - vlasové praskliny. Křídla betonová - u obou křídel vlevo praskliny s průsaky přes celé křídlo, v menší míře totéž vpravo. V předpolí vlevo zdeformované zábradlí - nepodstatné. V době konání BP probíhají práce v 1.TK - obnova izolace. Korozní účinky bludných proudů nejsou na konstrukci patrné.
1501 | Česká Třebová os.n.(vč.)(bez seř.n) | Praha Masarykovo nádraží (včetně) | 269.134 | 13 | 08 | M | 1 / 1 | 2022-04-04 | ŽB monorám sv. 2,50 m, bez podstatných závad. Vlasové prasklinky říms. V otvoru nános naplavenin. Zašlý nátěr zábradlí, místy se olupuje. Korozní účinky bludných proudů nejsou na konstrukci patrné.
1501 | Česká Třebová os.n.(vč.)(bez seř.n) | Praha Masarykovo nádraží (včetně) | 270.366 | 13 | 08 | M | 1 / 1 | 2022-04-04 | Spojité plnostěnné svařované OK s horní ocel.vanou - nosníky nad komunikací odspodu mírně podřené - počínající koroze. Podélná výztuha KO1 vpravo koroduje v otvoru O2 cca 3 m od P01 a na konci nad O02. V 1. otvoru vně konstrukcí a ve 3. otvoru mezi konstrukcemi chybí odvodňovací žlaby. Opěry a pilíře kamenné s betonovými úložnými bloky - v pracovní spáře úl. bloku na O01 zaschlé průsaky. V opěře O01 vlevo prasklé 2 kameny. Podemleté odláždění břehu u O02 - 2 řady. Nátěr zábradlí se lokálně olupuje. Korozní účinky bludných proudů nejsou na konstrukci patrné.
1501 | Česká Třebová os.n.(vč.)(bez seř.n) | Praha Masarykovo nádraží (včetně) | 274.791 | 15 | 10 | M | 1 / 1 | 2022-03-10 13:29 | Rámy DZR - zatmelení spár mezi rámy místy popraskané. Bet. římsy čisté. Čelo vlevo - průsaky. Kamenné zdivo šikmých křídel porostlé mechem, má popraskané spárování, prorůstá vegetace, křídla vlevo zarostlá. Korozní účinky bludných proudů nejsou na konstrukci patrné.
1501 | Česká Třebová os.n.(vč.)(bez seř.n) | Praha Masarykovo nádraží (včetně) | 275.223 | 15 | 10 | M | 1 / 1 | 2022-03-11 13:28 | Betonová klenba na kamenných opěrách. Prasklina s výluhem v klenbě nad opěrou O02. Rozvolněné ochranné návodní zdivo u opěry O01 v celé délce a u O02 vpravo, jinak opěry a kamenná křídla bez zjevných závad. Korozní účinky bludných proudů nejsou na konstrukci patrné.
1501 | Česká Třebová os.n.(vč.)(bez seř.n) | Praha Masarykovo nádraží (včetně) | 287.216 | 18 | G1 | M | 1 / 1 | 2022-03-23 | ŽB rám sv. 3,00 m. V otvoru nános cca 30 cm, jinak bez závad. Korozní účinky bludných proudů nejsou na konstrukci patrné.
1501 | Česká Třebová os.n.(vč.)(bez seř.n) | Praha Masarykovo nádraží (včetně) | 292.181 | 22 | 16 | M | 1 / 1 | 2022-09-23 | Čelní zdi: vlevo v dobrém stavu. Vpravo po čelní zdi stéká voda ze spáry mezi zdí a přístřeškem. Nosná konstrukce: železobetonový rám: stěny znečištěny sprejery Izolace: Prosak patrný ve spodní části schodiště vlevo a v dilatačních spárách schodiště vpravo včetně schodiště. Schodiště: schodiště a stěny znečištěny (dle smlouvy o správcovství ve správě obce Moravany). Výdrol v trase osvětlení podchodu. Přístřešky schodišť: přístřešek vpravo opraven a zpevněn. Vlevo vyměněny porušené makrolony (2020). Cizí zařízení: vlevo (v drážním tělese) 2x kabelový žlab. Vpravo 1x kabelový žlab. Osvětlení podchodu na O 02. V šachtě podchodu osazeno čerpadlo na čerpání dešťové vody.
1501 | Česká Třebová os.n.(vč.)(bez seř.n) | Praha Masarykovo nádraží (včetně) | 295.384 | 23 | I1 | M | 1 / 1 | 2022-09-23 | Nosná konstrukce: železobetonový rám včetně dlažby bez patrných stavebních poruch. Izolace: porušená, patrné vzlínání zemní vlhkosti v dilatačních spárách podchodu. Vpravo prosak ve spárách větší. Schodiště: porucha izolace. Přístřešky schodišť: Z vnější strany se trhá pružný tmel vyplňující dilatační spáry. Vypadlé 2 ks zasklení nad schodištěm na ostrovní nástupiště. Cizí zařízení: Osvětlení podchodu ve střední části rámu. Osazeno trvalé čerpadlo na čerpání vody včetně potrubí na odvod vody z čerpadla.
1501 | Česká Třebová os.n.(vč.)(bez seř.n) | Praha Masarykovo nádraží (včetně) | 297.176 | 24 | 18 | M | 1 / 1 | 2022-09-23 | Zábradlí: vlevo na konci zábradlí pokleslé a vykloněné, ostatní v dobrém stavu. Římsy: římsy i římsové nosníky v dobrém stavu. Nosná konstrukce: nad O 02 vpravo vlasová prasklinka s drobnými výluhy (nepodstatné). Celkově nosná konstrukce v době prohlídky bez vážnějších poruch. Izolace: mírný prosak, patrný ve střední části opěry č. 2 a křídel 1L a 2L (pod římsovými nosníky). Opěry: žulové kvádry injektovány. Stavebně v dobrém stavu. Křídla: žulové kvádry injektovány. V křídle 1L (pod římsovým nosníkem) prosak, s mírným povrchovým odmrzáním betonu. U křídel vzrostlá náletová vegetace. Návodní zdivo: nedostatečné (na přítoku i odtoku), zbývající zdivo rozvolněné. Zdivo v původní délce zcela zborcené. Cizí zařízení: kabelové žlaby (po 2 ks) podél obou říms ve štěrkovém loži. Vlevo před konci křídel vedena ocelová roura O 0,80 m. Na křídle 1P nivelační bod. Vlevo na začátku a vpravo na konci, shora římsy, měřické body.
1501 | Česká Třebová os.n.(vč.)(bez seř.n) | Praha Masarykovo nádraží (včetně) | 298.215 | 24 | 18 | M | 1 / 1 | 2022-09-23 | Zábradlí a čelní zdi: v dobrém stavu. Nosná konstrukce: železobetonový rám: v dobrém stavu včetně dlažby v rámu. Izolace: vlevo i vpravo z průčelí mírný prosak s vápennými výkvěty. V době prohlídky beton vlhký v místě dilatačních spár. Křídla: v dobrém stavu. Cizí zařízení: kabelové žlaby (2 ks) podél levé římsy ve štěrkovém loži. Vlevo shora na římse měřící bod (SŽG).
1501 | Česká Třebová os.n.(vč.)(bez seř.n) | Praha Masarykovo nádraží (včetně) | 302.053 | 24 | 18 | M | 1 / 1 | 2022-10-06 | Kolejové lože: v koleji č. 2 je 2x lepený izolovaný styk a 2x svařený, celkově v dobrém stavu. Zábradlí: natřeno městem Pardubice Nosná konstrukce: železobetonový rám, u chodníku povrchová degradace (patrně od solení), spáry opraveny trvale pružným tmelem. Celkově konstrukce bez patrných vážnějších poruch. Izolace: na nosné konstrukci bez patrných poruch, silný prosak ve schodišti vlevo ve schodnicích vápenné výluhy. Schodiště vlevo: odpadlé a vzduté obklady. Vstupní rampy: otvory po původním osvětlení nedostatečně povrchově upraveny. Na opěrných zdech vstupních ramp je větší množství drobných vlasových prasklin, vlevo se nátěr zábradlí loupe (schodiště i rampy ve správě Statutárního města Pardubice). Cizí zařízení: kabelové žlaby podél obou říms ve štěrkovém loži, vlevo 3 ks, vpravo 1 ks. Na opěře 2 a na opěrných zdech vstupních ramp je osvětlení podchodu.
1501 | Česká Třebová os.n.(vč.)(bez seř.n) | Praha Masarykovo nádraží (včetně) | 302.502 | 24 | 18 | M | 1 / 1 | 2022-10-06 | Zábradlí: vlevo i vpravo nahrazeno protihlukovou stěnou, v dobrém stavu. Ostatní zábradlí mimo správu SMT. Římsy: vlevo vlasově popraskaná, vpravo v dobrém stavu. Nosná konstrukce: železobetonový rám, u chodníku povrchová degradace (patrně od solení), spáry opraveny trvale pružným tmelem, stěny znečištěny sprejery. Celkově konstrukce bez patrných vážnějších poruch. Izolace: na nosné konstrukci bez patrných poruch, prosak ve schodišti vlevo, ve schodnicích vápenné výluhy. Schodiště: vlevo ve spárách patrný prosak s výluhy. U obou schodišť odpadlé boční obklady, na schodnicích obklady uvolněné, začínají odpadávat, na podestě schodiště vlevo obklady chybí, obnažený beton degraduje a začíná se vydrolovat. Na začátku v opěrné zdi schodiště drobný výdrol. Vstupní rampy: otvory po původním osvětlení nedostatečně povrchově upraveny. Na opěrných zdech vstupních ramp je větší množství drobných vlasových prasklin (schodiště i rampy ve správě Statutárního města Pardubice). Vpravo navazuje na objekt, mostní objekt
1501 | Česká Třebová os.n.(vč.)(bez seř.n) | Praha Masarykovo nádraží (včetně) | 303.701 | 24 | 18 | M | 1 / 1 | 2022-10-06 | Zábradlí a římsy: v době prohlídky bez vážnějších poruch. Nosná konstrukce: železobetonová deska: odspodu ve střední části podélná prasklina v místě pracovní spáry (od opěry k opěře), vpravo od pracovní spáry beton desky odspodu pórovitý. Izolace: v době prohlídky nebyl prosak patrný. Opěry: betonové úložné prahy svisle prasklé, ve střední části opěry č. 1 šikmá prasklina. Křídla: viditelná část v dobrém stavu. Kamenné kužely: porostlé náletovými dřevinami. U opěry č. 2 vpravo z průčelí je poklop revizní šachty provizorně zakryt. Cizí zařízení: kabelové žlaby (2 ks) ve štěrkovém loži z vnitřní strany obou říms. V otvoru pod úrovní terénu, dálkový a technicko-kombinovaný kabel.
1501 | Česká Třebová os.n.(vč.)(bez seř.n) | Praha Masarykovo nádraží (včetně) | 303.711 | 24 | 18 | M | 1 / 1 | 2022-10-06 | Zábradlí: v době prohlídky bez patrných vážnějších poruch. Římsy: vlevo i vpravo z průčelí svislé vlasové praskliny s vápennými výluhy, které dále přecházejí do vyložení říms, 24 ks vlevo, 17 ks vpravo. Pískovcové čelní zdivo: vpravo, nad pilíři P 01 a P 02, přecházejí z dilatačních spár říms svislé praskliny (praskliny jdou i přes pískovcové kvádry), v zdivu obnoveno spárování. Nosná konstrukce: překrývající železobetonovou desku nelze z důvodu nepřístupnosti posoudit. Kamenné klenby přespárované, bez patrných vážnějších poruch. Izolace: v době prohlídky nebyl prosak patrný, vápenné výluhy v římsách vznikají z důvodu zatékání do smršťovacích prasklin. Opěry a pilíře: viditelná část bez patrných poruch. Ochranné zdivo opěr a pilířů: u hladiny řeky zdivo rozrušené, v rozrušeném zdivu vzrůstají náletové dřeviny a vegetace. Křídla (na konci): viditelná část v dobrém stavu. Cizí zařízení: kabelové žlaby (2 ks) ve štěrkovém loži z vnitřní strany obou říms. Na křídle 2P nivelační bod.
1501 | Česká Třebová os.n.(vč.)(bez seř.n) | Praha Masarykovo nádraží (včetně) | 304.128 | 24 | 18 | M | 1 / 1 | 2022-10-06 | Zábradlí: nenormová výška 1,02 m. Vegetace u zábradlí vlevo trati. Římsy: vlevo i vpravo svislé vlasové praskliny, praskliny přecházejí do vyložení říms. Nosná konstrukce: nosníky z předpjatého betonu - v době prohlídky bez vážnějších poruch. Na K 02 mezi válcovými ložisky nedostatečné krytí prutů armatury, beton se v malých ploškách vydroluje, obnažené pruty armatury rzivé. V K 01 a K 02 drobné výtluky ve spodní hraně. Ložiska: nečistoty, jinak v době prohlídky bez vážných poruch. Izolace: mírný prosak patrný ve vyložení říms, NK v době prohlídky bez patrného prosaku. Opěry: viditelná část dříků opěr v dobrém stavu. V závěrných zdech mezi nosníky, vzdutý povrchový nástřik. Opěrná zeď chodníku: po sanaci (správcem komunikace), v dobrém stavu. Křídla: zcela zakryty navazujícími zdmi. Cizí zařízení: vlevo podél římsy ve štěrkovém loži kabelové žlaby (2 ks), vpravo podél římsy ve štěrkovém loži kabelové žlaby (2 ks) v betonovém žlabu. Ve střední části nosníků umístěno osvětlení podjezdu.
1501 | Česká Třebová os.n.(vč.)(bez seř.n) | Praha Masarykovo nádraží (včetně) | 304.425 | 24 | 18 | M | 1 / 1 | 2022-10-06 | Zábradlí: vlevo nahrazeno zděnou zídkou pro parovod. Ve střední části svislá prasklina. Římsa vlevo: viditelná část v dobrém stavu. Odspodu přístavby pro parovod vápenné výluhy. Nosná konstrukce: železobetonová deska, v době prohlídky bez vážnějších poruch. Izolace: v době prohlídky nebyl prosak v NK a SS patrný, stěny zatřeny graffity. V místě nových výstupů nová izolace. Opěry: v době prohlídky bez patrných vážnějších poruch. Křídla vlevo (vstupy do podchodu): v konci křídla všesměrné praskliny (dle smlouvy o správcovství ve správě Statutárního města Pardubice), zábradlí v dobrém stavu. V polovině křídla odpadlý kus betonu, částečně záházený betonem městem??? Cizí zařízení: v horní části opěry 1 vedeno osvětlení podchodu. Vlevo před římsou (rozšíření objektu) veden produktovod do Kávovin (2 ks). V době prohlídky probíhá stavba nových výstupů na nové nástupiště a autobusovou zastávku.
1501 | Česká Třebová os.n.(vč.)(bez seř.n) | Praha Masarykovo nádraží (včetně) | 306.695 | 27 | 20 | M | 1 / 1 | 2022-10-07 | Zábradlí vpravo: popraskané obetonování ve spodní části, u sloupku č. 3 obetonování vydroleno, sloupek v místě obnažení rzivý. Římsa vpravo: v dobrém stavu. Nosná konstrukce: zabetonované nosníky: jednotlivě spodní hrany zabetonovaných nosníků oslabeny důlkovou rzí, ošetřeny ochranným nátěrem, bez patrné koroze, jinak v době prohlídky bez patrných vážných poruch. Izolace: v době prohlídky nebyl prosak patrný. Opěry: v dobrém stavu. Křídla vpravo: kamenné zdivo s betonovou nadezdívkou: v dobrém stavu. Část otvoru, u potrubí horkovodu, znečištěna bezdomovci. Cizí zařízení: vpravo z vnitřní strany římsy volně ložený kabel a betonový žlab. Otvorem vede na samostatných nosnících 6 ks potrubí (vodovod, horkovod, kanalizace) + kabelový žlab. Při O 01 vede volný kabel v chráničce. V křídlech jsou ocelové roury + volné kabely. Pod úrovní terénu, je vedeno potrubí kanalizace (VAK Pardubice).
1501 | Česká Třebová os.n.(vč.)(bez seř.n) | Praha Masarykovo nádraží (včetně) | 307.887 | 27 | 20 | M | 1 / 1 | 2022-10-07 | Protihluková stěna vlevo: dodatečné zajištění stability. Jedna tabule PHS na mostě vlevo je prasklá. Zábradlí vpravo: v dobrém stavu. Římsy: bez patrných vážnějších poruch. Čelní zdi: vlevo i vpravo (nad pilířem) se těsnění v dilatační spáře vydroluje. Nosná konstrukce: zabetonované nosníky: K 01 v dobrém stavu, K 02 odspodu (včetně spodních pasů zabetonovaných nosníků) odřená pojezdem motorových vozidel. Odřené spodní hrany zabetonovaných nosníků začínají reznout. Izolace: porušená, vlevo nad pilířem P 01 a opěrou O 02 patrný prosak v dilatačních spárách. Jinde nabyl prosak v době prohlídky patrný. Opěry a pilíř: v otvoru č. 1 (vodní tok), chybí ochranné zdivo spodní stavby, jinak v době prohlídky bez patrných vážnějších poruch. Křídla: v dobrém stavu Kamenné kužely a návodní zdivo v otvoru č. 1: návodní zdivo v dobrém stavu, kužely porostlé vegetací. Cizí zařízení: podél pravé římsy veden kabelový žlab. Vpravo shora na římse nivelační bod. (Volný kabel rovnoběžný s osou mostu na PHS je součástí u
1501 | Česká Třebová os.n.(vč.)(bez seř.n) | Praha Masarykovo nádraží (včetně) | 308.077 | 27 | 20 | M | 1 / 1 | 2022-10-07 | Čelní zdi: v roce 2017 nový nátěr antigrafit. Nosná konstrukce (železobetonový rám včetně opěr): také v roce 2017 opatřeny novým antigrafit nátěrem. Opěry (součástí železobetonového rámu): v dobrém stavu. Izolace: v době prohlídky nebyl prosak patrný. Schodiště a vstupní rampy: na schodišti vlevo beton pod schodnicemi zvětrává a začíná se vydrolovat, vpravo pod schodnicemi praskliny. Dilatační spáry u vstupních ramp a schodišť opraveny trvale pružným tmelem. Přístřešky podchodu: nad schodištěm vpravo 1 ks střešního makrolonu prasklý. Cizí zařízení: V šachtě podchodu jsou osazena dvě čerpadla na čerpání dešťové vody s navazující kanalizací. V horní části opěry č. 1 umístěno osvětlení. Vlevo na čelní zdi umístěna PHS. Vpravo shora na čelní zdi nivelační bod.
1501 | Česká Třebová os.n.(vč.)(bez seř.n) | Praha Masarykovo nádraží (včetně) | 309.817 | 27 | 20 | M | 1 / 1 | 2022-10-07 | Zábradlí: zašlý nátěr, místy prosvítá povrchová rez. Římsy a římsové nosníky: na římse vlevo shora praská a odlupuje se betonový nástřik, celkově bez patrných vážnějších poruch. Nosná konstrukce: zabetonované nosníky, místy se ve spodních hranách nosníků prokresluje rez, ve střední části beton mezi nosníky na dvou místech prasklý a v malé ploše vzdutý. Izolace: mírný prosak patrný v pravé části v prasklinách úložných prahů. Opěry: kamenné zdivo v dobrém stavu, v pravé části příčné praskliny v horní části železobetonových úložných prahů, místy mírné výdroly pod zabetonovanými nosníky. Křídla: v dobrém stavu. Ochranné zdivo opěr: vlevo u O 02 beton v horní části vydrolený, celkově bez vážnějších poruch. Cizí zařízení: vpravo z vnitřní strany římsy veden kabelový žlab.
1501 | Česká Třebová os.n.(vč.)(bez seř.n) | Praha Masarykovo nádraží (včetně) | 310.857 | 27 | 20 | M | 1 / 1 | 2022-10-07 | Zábradlí: popraskané obetonování jednotlivých kotevních kapes sloupků zábradlí (vlevo č. 5,11,14-16; vpravo č. 1-4,11,12,16), prasklinami zatéká do kotevních kapes voda, držebnost zatím dobrá. Římsy: vlevo na konci svislá prasklina až k poslednímu sloupku zábradlí, na začátku i konci vypadlé záslepky po táhlech bednění. Vpravo shora vzdutá omítka po celé délce, začíná se vydrolovat, z průčelí svislá prasklina nad vrcholem klenby, na konci svisle prasklá. Vyložení říms: vlevo v dilatačních spárách ponechány bednící desky, povrchová vrstva pružného tmelu ze spár vypadlá, vlevo i vpravo ve střední části svislé vlasové praskliny s vápennými výkvěty. Průčelní zdivo: v době prohlídky bez vážnějších poruch. Nosná konstrukce: původní kamenná segmentová klenba z roku 1845, byla při rekonstrukci objektu, v roce 2000, překryta novou nosnou železobetonovou klenbou tl. 400 mm. Stavební stav této konstrukce nelze prohlédnout z důvodu úplného zakrytí. Kamenná klenba, zavěšená pomocí trnů k nosné konstrukci je bez
1501 | Česká Třebová os.n.(vč.)(bez seř.n) | Praha Masarykovo nádraží (včetně) | 315.197 | 27 | 20 | M | 1 / 1 | 2022-10-07 | Zábradlí: vlevo i vpravo v dobrém stavu. Římsy: vlevo svislé vlasové praskliny, vlevo i vpravo na konci parapety mírně pokleslé a vytlačené ven. Spáry sanovány trvale pružným tmelem. Tmel rozpraskaný. Průčelní zdivo: vlevo z průčelí vlasová prasklina v pracovní spáře po obvodu rámu. Vpravo bez vážnějších poruch. Nosná konstrukce: železobetonové rámy: v době prohlídky bez vážnějších poruch. Izolace: místy, v malém rozsahu, ve spárách patrné mírné vápenné výkvěty. Křídla: porostlá vegetací, jinak bez vážnějších poruch. Cizí zařízení: vlevo z vnitřní strany římsy veden kabelový žlab. Sanace spár trvale pružným tmelem.
1501 | Česká Třebová os.n.(vč.)(bez seř.n) | Praha Masarykovo nádraží (včetně) | 316.77 | 27 | 20 | M | 1 / 1 | 2022-11-16 | Zábradlí: zašlý nátěr, z vnější strany povrchová rez, popraskaný plastbeton kotevních kapes u 25 ks sloupků zábradlí (vlevo č. 4,7,10-15; vpravo č. 1-17 po celé délce), prasklinami zatéká do kotevních kapes voda, jednotlivě silnější výdroly, držebnost zatím dobrá. Římsy: svislé vlasové praskliny pod sloupky zábradlí. Deska: spodní pasy zabetonovaných nosníků jsou nad úložnými prahy rzivé, vpravo z průčelí, ve vyložení říms, 3x svislá vlasová prasklina. Izolace: mírný prosak s vápennými výkvěty patrný ve spodní části dilatačních spár Opěry: kamenné zdivo opěr včetně betonových úložných prahů v dobrém stavu. Křídla: u křídel vzrostlá vegetace, jinak v dobrém stavu. Cizí zařízení: vlevo z vnitřní strany římsy veden plastový kabelový žlab. Pod mostem v kabelové chráničce, na jižní straně, je veden kabel. Vpravo na začátku a vlevo na konci, shora na římse, měřické body. Na opěře 1 vpravo z průčelí nivelační bod.
1501 | Česká Třebová os.n.(vč.)(bez seř.n) | Praha Masarykovo nádraží (včetně) | 319.313 | 29 | K3 | M | 1 / 1 | 2022-11-16 | Zábradlí: městského typu, bez patrných poruch. Římsy: vpravo na začátku mírný výdrol, celkově bez patrných vážnějších poruch. Nosná konstrukce: železobetonový rám: popraskaný tmel v dilatačních spárách (vlevo i vpravo), pohledové plochy znečištěny sprejery a osvětlení prachem (dle Smlouvy o správcovství ve správě města Přelouč). Izolace: v době prohlídky nebal prosak patrný. Vstupní rampy: u vstupních ramp patrná sanace svislých prasklin, vlevo i vpravo v konci vstupních ramp se praskliny znovu prokreslují, v místech prosaku vápenné výluhy. Popraskaný tmel dilatačních spár, v odvodňovacích žlábcích začíná vzrůstat vegetace (ve správě města Přelouč). Cizí zařízení: vlevo podél římsy (v drážním tělese) 3x kabelový žlab (2x plast, 1x beton). Vpravo 1x kabelový žlab. Ve střední části nosné konstrukce umístěno Osvětlení podchodu. Vpravo v prefabrikované jímce, čerpadlo na čerpání dešťové vody (město Přelouč).
1501 | Česká Třebová os.n.(vč.)(bez seř.n) | Praha Masarykovo nádraží (včetně) | 320.14 | 30 | 22 | M | 1 / 1 | 2022-11-16 | Zábradlí: vlevo zakryto PHS, těžko přístupné, bez vážnějších poruch. V PHS na začátku, v době prohlídky, vypadlá plexisklová výplň, pod soklovým panelem (1. panel s vypadlou výplní) pokleslý betonový základ, rozevření ve spáře 35 mm. Vpravo do plastbetonové kapsy u posledního sloupku zatéká voda, držebnost dobrá. Římsy: vlevo u PHS shora výdrol, pod sloupkem č. 1 svislá prasklina, z průčelí římsa v hraně rozpraskaná s vápennými výkvěty, včetně dalších svislých prasklin. Vpravo svislé praskliny u sloupků zábradlí. Průčelí zdivo: vlevo i vpravo podélné praskliny v pracovní spáře, (praskliny přechází do křídel 1L a 2P), vlevo (v betonové přístavbě) prokresleny podélné praskliny v místech pracovních spár, dále všesměrné vlasové praskliny. Nosná konstrukce - rám: vpravo je patrné sanování 2 podélných prasklin, celkově deska v době prohlídky bez patrných vážnějších poruch. Izolace: v době prohlídky nebyl prosak patrný. Opěry (součást rámu s žulovou obezdívkou): v době prohlídky bez vážnějších poruch. Křídla:
1501 | Česká Třebová os.n.(vč.)(bez seř.n) | Praha Masarykovo nádraží (včetně) | 320.178 | 30 | 22 | M | 1 / 1 | 2022-11-16 | Zábradlí: na objektu vlevo nahrazuje zábradlí PHS, na konci 1 panel prasklý, jinak bez patrných vážnějších poruch. Vpravo vzdutý plastbeton kotevních kapes sloupků zábradlí č. 6,9,11,13, prasklinami zatéká voda. Římsy: vpravo vzdutý a rozpraskaný beton kolem sloupku zábradlí č. 9 v ploše 0,5 m2, u sloupku č. 6 (z vnitřní strany) rozpraskaný, pod sloupky zábradlí č. 1,4,5,8,10,11,12 (z vnitřní strany) svislé vlasové praskliny, pod sloupem č. 13 praskliny s výluhy (z vnitřní i vnější strany). V dilatačních spárách popraskaný tmel. Vlevo z vnitřní strany se ve spodní části PHS drží vlhkost, z vnější strany popraskaný tmel v dilatačních spárách. Čelní zdi: vlevo i vpravo popraskaný tmel v dilatačních spárách. Nosná konstrukce: železobetonový rám: povrch rámů znečištěn sprejery (dle Smlouvy o správcovství ve správě města Přelouč). Jinak v době prohlídky bez patrných vážnějších poruch. Izolace: v době prohlídky nebyl prosak patrný. Křídla: u křídla 1L vzrůstá náletový keř, v křídle 2P svislá vlasová prasklin
1501 | Česká Třebová os.n.(vč.)(bez seř.n) | Praha Masarykovo nádraží (včetně) | 322.817 | 30 | 22 | M | 1 / 1 | 2022-11-16 | Zábradlí: vpravo praskliny u kotevních kapes sloupků zábradlí č. 6-8 a 10, prasklinami zatéká voda, držebnost dobrá. Vlevo nahrazuje zábradlí PHS, vzdutý plastbeton u kotevního sloupu č. 3, poprskaný výplňový beton pod spodním panelem, ve spodní části PHS se drží vlhkost. Římsy: vlevo do spár nevhodně zaústěno odvodnění z vnitřní strany PHS, tmel obnoven. Vpravo, v době prohlídky, bez patrných vážnějších poruch. Čelní zdi: v době prohlídky bez patrných vážnějších poruch. Deska: celkově v dobrém stavu, pouze na spodních pasech krajních nosníků vyrezlé důlky, vpravo vyvrtané dvojce otvorů (patrně po dřívějším uchycení cizího zařízení), vše očištěné a přetřené ochranným nátěrem. Izolace: vlevo nad betonovou přístavbou O 01 patrný mírný prosak ve spáře mezi deskou a opěrou včetně obou levých průčelí nad O 01 a O 02. V ostatních částech otvoru není průsak patrný. Opěry: úložný práh na opěře č. 1 vlevo vlasově svisle prasklý, celkově bez vážnějších poruch. Křídla: kamenná křídla porostlá vegetací, jinak bez
1501 | Česká Třebová os.n.(vč.)(bez seř.n) | Praha Masarykovo nádraží (včetně) | 323.15 | 30 | 22 | M | 1 / 1 | 2022-11-16 | Zábradlí: vlevo praskliny u plastbetonových kotevních kapes sloupků zábradlí č. 6-9, prasklinami zatéká voda. Kotevní kapsa č. 8 zcela rozpraskaná a vytlačená (navazují poruchy v římse přechodové zídky). Vpravo na začátku vytlačený plastbeton u sloupku č. 1. Držebnost zábradlí dobrá. Římsy: vlevo na konci rozpraskaný a vydrolený beton okolo sloupku č. 8, vlasové praskliny okolo sloupků č. 7 a 9, na začátku (vlevo i vpravo) popraskaný tmel dilatačních spár mezi objektem a přechodovými zídkami. Čelní zdi: v době prohlídky bez patrných vážnějších poruch. Deska: celkově v dobrém stavu, ve střední části v hranách 3 zabetonovaných nosníků vyrezlé důlky, očištěné a přetřené ochranným nátěrem (nepodstatné). Izolace: v době prohlídky nebyl prosak patrný. Opěry: úložný práh na opěře č. 1 vpravo svisle vlasově prasklý, jinak bez vážnějších poruch. Křídla: v dobrém stavu. Návodní a ochranné kamenné zdivo opěr: v dobrém stavu. Cizí zařízení: vpravo, z vnitřní strany římsy, kabelový žlab. Při opěře č. 2 vedeno p
1501 | Česká Třebová os.n.(vč.)(bez seř.n) | Praha Masarykovo nádraží (včetně) | 326.198 | 31 | L1 | M | 1 / 1 | 2022-11-16 | Nosné konstrukce: železobetonový rám (K 01) a železobetonová deska (K 02): puchýře a odlupující se štuk z desky podchodu Izolace: v době prohlídky nebyl prosak v žádné části objektu patrný. Opěry (na K 01 součást rámu): pohledové plochy opěr č. 3 a 4 znečištěny. Schodiště: bočnice schodišť (z haly; na 2. nástupiště) znečištěn, u vstupu na 2. nástupiště, pod obvodovou zdí, šikmé vlasové praskliny přecházející v prasklinu vodorovnou. Ve střední části, všech obvodových zdí schodišť na 2. nástupiště, jsou z vnější strany svislé vlasové praskliny. Na schodištích chybí žluté bezpečnostní pruhy včetně pruhů pro zvedací plošinu. Vstupní rampa (vlevo): znečištěné pohledové plochy včetně přístřešku a pohledových ploch (K 01). Na přístřešku vstupní rampy jsou okapové žlábky zaneseny nečistotami (dle Dohody o převzetí závazku údržby jsou tyto poruchy ve správě obce Zdechovice). Cizí zařízení: Osvětlení podchodu (na K 01 na opěře 2; na K 02 na opěře 1). V šachtě podchodu osazeno čerpadlo na čerpání dešťové vody.
1501 | Česká Třebová os.n.(vč.)(bez seř.n) | Praha Masarykovo nádraží (včetně) | 327.83 | 32 | 24 | M | 1 / 1 | 2022-11-24 | Čelní zdi: vlevo separovaná ve spáře od nosné konstrukce, rozevření 40 mm. Nosná konstrukce: železobetonový rám: vlevo železobetonový rám tržený v dilatační spáře od čelní zdi, rozevření ve spáře 40 mm. Dle povahy poruchy dochází patrně k odtrhávání schodiště společně s čelní zdí od nosné konstrukce rámu. Pravá spára pod uvolněnou krycí lištou bez patrných poruch. V otvoru povrchová úprava rámu znečištěná sprejery (dle Smlouvy o správcovství ve správě obce Trnávka). Izolace: v době prohlídky nebyl prosak patrný (provedena za deštivého počasí). Schodiště a přístřešky schodiště: znečištěné sprejery (dle Smlouvy o správcovství ve správě obce Trnávka). Dlažba: vlevo pod schodištěm se rozevírá spára mezi dlažbou (porucha je totožná s rozevřením spáry v horní části) Cizí zařízení: Osvětlení podchodu na opěře č. 2. V šachtě podchodu osazeno čerpadlo (pod pravým schodištěm) na čerpání dešťové vody. Podél pravého vstupu do podchodu vedeny kabely (2x dálkový optický kabel ČD, dálkový kabel SPT O2, kabel VN).
1501 | Česká Třebová os.n.(vč.)(bez seř.n) | Praha Masarykovo nádraží (včetně) | 331.918 | 32 | 24 | M | 1 / 1 | 2022-11-24 | Zábradlí: v době prohlídky bez patrných vážnějších poruch. Římsy a římsový nosník: vlevo svislá prasklina (v římse), ve střední části (u sloupku zábradlí), prasklý tmel v dilatačních spárách a podélná vlasová prasklina v římsovém nosníku. Vpravo z vnitřní, pod sloupky zábradlí, vlasové praskliny. Nosná konstrukce: zabetonované nosníky: ochranný nátěr zabetonovaných nosníků se loupe v celé ploše desky včetně levého krajního nosníku, obnažené spodní pasy rzivé. Izolace: v době prohlídky nebyl prosak patrný. Opěry: z větší části zakryté naplavenou zeminou, viditelná část bez vážnějších poruch. Z volné výšky 1,00 m zůstává volných vlevo na přítoku 0,40 m a vpravo na odtoku 0,50 m. Nedostatečná kapacita průtočného průřezu. Při zvýšeném průtoku hrozí zaplavení drážního tělesa. Křídla: vlevo (původní) kamenná, z větší části zakrytá římsovými nosníky, viditelná část bez patrných vážnějších poruch. Přechodové zídky (vlevo) v omítce vykreslené „mapy“, jinak bez vážnějších poruch. Vpravo (nová) betonová, v obou kř
1501 | Česká Třebová os.n.(vč.)(bez seř.n) | Praha Masarykovo nádraží (včetně) | 333.147 | 32 | 24 | M | 1 / 1 | 2022-12-01 | Zábradlí: vlevo na objektu nahrazeno PHS, plastbeton kotevního sloupu č. 1 mírně vzdutý, ve spodní části stěny se drží vlhkost, stěna znečištěna sprejery, místy vypadlé gumové těsnění, panely se v rámu při průjezdu vlaku chvějí. Vpravo držebnost dobrá. Římsy a římsové nosníky: vlevo všesměrné vlasové praskliny, vpravo pod sloupky zábradlí, svislé praskliny s vápennými výluhy. Vpravo popraskaný tmel v dilatačních spárách. Čelní zdi: vlevo i vpravo v době prohlídky bez patrných poruch. Nosná konstrukce: půlkruhová betonová klenba: v době prohlídky bez vážnějších poruch. Izolace: v době prohlídky nebyl prosak patrný. Opěry: v době prohlídky bez patrných vážnějších poruch. Křídla: porostlá vegetací, u všech křídel vlasové praskliny. Přechodová zídka vpravo na konci pokleslá v dilatační spáře o 10 mm, stabilizovaný stav. Při opěře č. 1, pod úrovní komunikace, vedena zatrubněná vodoteč. Vodoteč je zaústěna do trubního propustku vlevo před objektem. Cizí zařízení: vlevo na římse PHS.
1501 | Česká Třebová os.n.(vč.)(bez seř.n) | Praha Masarykovo nádraží (včetně) | 335.003 | 32 | 24 | M | 1 / 1 | 2022-12-01 | Římsy a římsové nosníky: v době prohlídky bez vážnějších poruch. Nosná konstrukce: železobetonová deska: vpravo nad sousedním objektem podélná prasklina (nepodstatné), jinak v době prohlídky bez vážnějších poruch. Izolace: v době prohlídky nebyl prosak patrný. Opěry: v době prohlídky bez vážnějších poruch. Křídla: na objekt navazují vlevo i vpravo sousední objekty. Cizí zařízení: vlevo i vpravo PHS (vlevo na náspu drážního tělesa, vpravo na římse), u kotevního sloupu č. 1 vzdutý a vytlačený plastbeton. Na opěře č. 1 osvětlení podchodu. Na opěře č. 2 veden volný kabel v ocelové chráničce. Vlevo, podél PHS, kabelový žlab (SSZT).
1501 | Česká Třebová os.n.(vč.)(bez seř.n) | Praha Masarykovo nádraží (včetně) | 335.259 | 32 | 24 | M | 1 / 1 | 2022-12-01 | Nosná konstrukce: železobetonová deska: v době prohlídky bez patrných vážnějších poruch. Izolace: v době prohlídky nebyl v nosné konstrukci prosak patrný. Prosak s vápennými výluhy je patrný pouze u pravého schodiště, pod rozvodem kabelů pro osvětlení podchodu. K porušení izolace v těchto místech došlo patrně proražením, při instalaci kabelů (z rubové strany kabelová trasa nn). Opěry: z důvodu pronikání vody docházelo k odlupování povrchových úprav. v roce 2019 sanováno. Posprejováno hanlivými znaky. Schodiště a přístřešky: vpravo vápenné výluhy ve stěně schodiště (pod rozvodem elektřiny), vlevo svislé praskliny v obou stěnách (v místech dilatačních spár), vpravo svislé praskliny s výluhy ve stěně k trati. Zanesené odtokové kanálky u obou přístřešků, u přístřešku vpravo popraskaná 1 skleněná tabule. kanálky pročištěny pohledové plochy zasanovány 2019. Cizí zařízení: Pod dlažbou v ose otvoru odvodňovací kanalizace O 200 mm. Plošiny pro vozíčkáře na schodištích. Na opěře č. 2 vedeno osvětlení podchodu (SE
1501 | Česká Třebová os.n.(vč.)(bez seř.n) | Praha Masarykovo nádraží (včetně) | 336.95 | 33 | M1 | M | 1 / 1 | 2022-12-01 | Zábradlí: vpravo na začátku pokleslé a vyhnuté svahové zábradlí. Zábradlí ukolejněné. Římsy: vlevo ve střední části se shora odlupuje betonový nástřik, vpravo na začátku beton popraskaný. Nosné konstrukce (K 01 a K 02): v době prohlídky bez patrných vážnějších poruch. Ložiska: na opěře č. 2 (vlevo), jsou ložiska č. 45 a 46, proti DSPS, prohozená. Izolace: v době prohlídky nebyl prosak patrný. Odvodňovače funkční. Opěry a pilíře: znečištěné, jinak v době prohlídky bez patrných vážnějších poruch. Křídla: celkově v dobrém stavu, pouze na křídle 2P slabé krytí prutů armatury, beton se na 2 místech v malých ploškách odlupuje. Kamenné ochranné a návodní zdivo: vzrostlá vegetace, jinak v dobrém stavu. Cizí zařízení: ve štěrkovém loži (vlevo i vpravo z vnitřní strany říms) kabelové žlaby. Shora obou říms měřické body.
1501 | Česká Třebová os.n.(vč.)(bez seř.n) | Praha Masarykovo nádraží (včetně) | 339.338 | 34 | 26 | M | 1 / 1 | 2022-12-01 | Zábradlí: vlevo u sloupku č. 4 a 5 (dole u římsy) praská a odlupuje se nátěr, u sloupků č. 4 a 5 prasklý plastbeton, prasklinami zatéká voda. Vpravo u sloupku č. 2 vytlačený plastbeton, do kotvící kapsy č. 5 zatéká voda. Římsy a římsové nosníky: vlevo bez patrných vážnějších poruch. Vpravo povrchová úprava římsy praská a odlupuje se. Obnažený beton povrchově degraduje, u sloupku č. 2 se vydroluje. Nosná konstrukce: železobetonová deska: z průčelí vlasově popraskaný betonový nástřik. Jinak bez patrných vážnějších poruch. Izolace: v době prohlídky nebyl prosak patrný. Opěry: u opěry č. 2 ve střední části (u dilatační spáry) svisle prasklý úložný práh, nástřik okolo praskliny vzdutý. Křídla a kamenné kužely: kužely porostlé vegetací, jinak bez vážnějších poruch. Přechodové zídky: vlevo na konci vytlačila zatékající vlhkost zaslepení otvorů. Cizí zařízení: Vlevo trati ve štěrkovém loži, z vnitřní strany římsy, kabelový žlab. Shora na římsách měřické body.
1501 | Česká Třebová os.n.(vč.)(bez seř.n) | Praha Masarykovo nádraží (včetně) | 341.223 | 34 | 26 | M | 1 / 1 | 2022-12-01 | Čelní zdi: vlevo i vpravo (z průčelí) svislé praskliny v pružném tmelu dilatačních spár. Nosná konstrukce: železobetonový rám: vlevo i vpravo podélné praskliny v pružném tmelu dilatačních spár, mezi rámem a čelními zdmi (rozevření prasklin 2-4 mm). Posprejované grafity. Izolace: v době prohlídky nebyl prosak patrný, pouze horní příčel se od vlhkosti rosí. Schodiště a vstupní rampy: Všechny skleněné výplně jsou zaprášené. Vlevo i vpravo (u vstupu) utržen okapový svod. Cizí zařízení: vlevo i vpravo na čelních zdech PHS. Osvětlení podchodu na opěře č. 2 a vstupních rampách. Prasklá jedna skleněná tabule vlevo.
1501 | Česká Třebová os.n.(vč.)(bez seř.n) | Praha Masarykovo nádraží (včetně) | 342.246 | 34 | 26 | M | 1 / 1 | 2022-12-01 | Zábradlí: vlevo u sloupků č. 5,7 a 14 praskliny u plastbetonových kotevních kapes, prasklinami zatéká voda, do kapes zatéká voda. Svahové zábradlí vlevo na začátku vykloněné ven o 100 mm. Římsy: vlevo u zatékajících kotevních kapes č. 5,7 a 14 praskliny v římse, vpravo na konci (u dilatační spáry) příčná prasklina. Nosná konstrukce: svislé vlasové praskliny nebo vápenné výkvěty pod dilatačními spárami říms, přetěsnění dilatačních spár nad pilíři a vložení drenážních trubiček ve spodní části spár přineslo zlepšení stavu. Ložiska: elastomerová: na pilíři č. 1 vlevo okolo ložisek č. 1 a 2 opraveno plastbetonové obetonování, při údržbě 2015, bez patrných vážnějších poruch. Izolace: nad pilířem č. 2 vlevo i vpravo (pod dilatační spárou) vlasové praskliny s patrným mírným prosakem. Opěry: znečištěné sprejery, jinak v dobrém stavu. Na závěrné zdi nad opěrou č. 2 ve střední části svislá vlasová prasklina. Pilíře: znečištěné sprejery, jinak v dobrém stavu. Křídla: znečištěné, jinak v dobrém stavu. Kamenné oc
1531 | Heřmanův Městec (mimo) | Moravany (mimo) | 2.873 | 1 | 02 | M | 1 / 1 | 2022-10-11 | Plnostěnná nýtovaná OK. Na mostnici č. 3 houba, oba kužely vpravo silně zarostlé. V dolní řadě zdiva O01 zvětralé oba rohové kameny, jinak bez závad.
1531 | Heřmanův Městec (mimo) | Moravany (mimo) | 14.764 | 3 | 04 | M | 1 / 1 | 2022-05-30 | OK příhradová nýtovaná s dolní mostovkou. V 1. poli je vlevo pod první mostnicí odrezlá vnitřní příruba horního pásového úhelníku podélníku, ve 2. poli je vlevo pod poslední mostnicí vylomená pásnice. Na horní pásnici podélníků se místy odlupuje nátěr, pod mostnicemi počíná koroze; v gabionech za mostem sesedlé kameny, vrchní pletivo deformované, jinak bez podstatných závad.
1551 | Moravany (mimo) | Borohrádek (mimo) | 33.563 | 1 | 02 | M | 1 / 1 | 2022-08-03 | Kolejové lože před i za OK: na OK mírná výšková nerovnost. Zábradlí: v dobrém stavu. Podlahy chodníkové, po hlavách, středové: ošetřené nátěrem, v dobrém stavu. Mostnice: v dobrém stavu. OK: na spodních pasech vyrezlé důlky, očištěné a překryté ochranným nátěrem, celkově OK bez patrných poruch. Ložiska: bez patrných vážnějších poruch. Opěry, závěrné zdi a parapety: mezi závěrnými zdmi a parapety chybí těsnění spár, jinak dobrém stavu. Křídla: viditelná část v dobrém stavu. Cizí zařízení: vpravo na chodníkových konzolách a rovnoběžných křídlech kabelový žlab v antikorozní úpravě.
1551 | Moravany (mimo) | Borohrádek (mimo) | 37.397 | 1 | 02 | M | 1 / 1 | 2022-08-03 | Kolejové lože: v dobrém stavu. Zábradlí: uvolněné šrouby jinak v dobrém stavu. Římsy: v římsách se začínají prokreslovat vlasové praskliny. Nosná konstrukce: předpjaté nosníky i deska v horní části, vizuálně v dobrém stavu. Opěry: v dobrém stavu. Odvodnění opěr funkční. Posprejováné grafity. Křídla: v dobrém stavu. Cizí zařízení: z vnitřní strany obou říms kabelové žlaby. Kabely jsou umístěny vpravo. Levý kalový žlab je rezervní. Na objektu (začátek, střed, konec) měřické body (SŽG).
1551 | Moravany (mimo) | Borohrádek (mimo) | 39.085 | 3 | 04 | M | 1 / 1 | 2022-07-28 | Kolejové lože: v dobrém stavu. Trouba SuperCor SC-1B: v době prohlídky bez patrných poruch, dlažba v otvoru zanesená naplavenou hlínou. Kamenné odláždění: místy ve spárách praskliny, celkově v dobrém stavu. Návodní zdivo: v dobrém stavu, koryto zarostlé na přítoku i odtoku trávou. Cizí zařízení: vlevo v náspu, pod drážní stezkou, ocelová chránička O 150 mm.
1561 | Týniště nad Orlicí (mimo) | Mieroszów (PKP) (část) | 27.771 | 1 | 02 | M | 1 / 1 | 2022-06-02 | Kolmá dvojčitá, trámová, nýtovaná OK s horní mostovkou. Světlost mostu 5,80 m. Tvar kolejnic S 49. Podkladnice žebrové s pružným upevněním. Kolejové lože mírně prorostlé vegetací, vpravo za NK kolejové lože silně bahnité. Před mostem 8 dřevěných pražců, z toho 5 pružně upevněných. Za mostem 5 dřevěných pražců pružně upevněných. Minimální vzdálenost zábradlí od osy koleje vlevo trati 262 cm, vpravo trati 286 cm. Zábradlí má mírně rzivý nátěr. Na mostě 13 ks mostnic + 2 pozednice. Mostnice jsou podélně popraskané, část povrchově nahnilých, na mostnici č. 12 dřevokazná houba včetně klínu. Pozednice jsou podélně popraskané a povrchově nahnilé. Podlahy chodníkové, středové a po hlavách mostnic z ocelového rýhovaného plechu tl. 6 mm. Pod středovou podlahou na 2 místech uvolněný podkladní profil. Uvolněné podlahy po hlavách vlevo trati. Podlahy rzivé, nátěr se místy loupe. Zajišťovací úhelníky v pořádku, pouze v mostnici č. 9 a č. 12 vpravo utržená hlava upevňující vrtule. OK v pořádku, pouze mírný nárůst rzi, míst
1561 | Týniště nad Orlicí (mimo) | Mieroszów (PKP) (část) | 29.353 | 1 | 02 | M | 1 / 1 | 2022-06-02 | Železobetonová deska o světlosti 6,00 m. Tvar kolejnic S 49. Podkladnice žebrové. Pražce železobetonové SB8. Kolejové lože nedostatečně podbito. Štěrkové lože bahnité. Minimální vzdálenost zábradlí od osy koleje vlevo trati 252 cm, vpravo trati 268 cm. Zábradlí mají nenormovou výšku, pouze 1,00 m. Zábradlí silně rzivá. Vpravo na začátku je mezi prvním a druhým sloupkem deformované madlo. Římsy vlevo i vpravo železobetonové, jsou hustě porostlá mechem. Železobetonová deska má vlevo i vpravo spodní hranu místy uraženou. Vlevo a vpravo z líce konstrukce se v malých plochách vzdouvá a opadává omítka, v místech vzduté omítky koroduje armatura. Izolace mezi konci desky a závěrnými zdmi silně poškozená. Opěry kamenné. Úložné prahy železobetonové. Přechodové zídky vlevo i vpravo železobetonové. Opěry pod odvodňovači vlhké, porostlé mechem. Opěra 1 vlhká, tvoří se vápenné výluhy, lokálně porostlé mechem (pod odvodňovačem)v v úložném prahu svislá prasklinka. Výběhová zídka u opěry 1 vpravo je pokleslá o 80 mm a vysunu
1561 | Týniště nad Orlicí (mimo) | Mieroszów (PKP) (část) | 41.075 | 5 | 06 | M | 1 / 1 | 2022-04-01 | Svršek: dobrý stav Zábradlí: dobrý stav, Římsy: betonové, vlasově příčně popraskané Deska: 8,00m, dobrý stav Opěry: betonové, O1a O2- ve spodní části opadanou omítku, vlasové praskliny v přechodu mezi opěrou a závěrnou zdí,O1- pokreslena Křídla: betonová, šikmá, 1P- podélná prasklina horní plochy po celé délce, omítka se v horní části vzdouvá a opadává, 2P- při horní ploše křídla prasklina, omítka se vzdouvá, 1L-vlasově popraskané, na horní ploše v celé délce prasklina, na ploše 0,1 m x 0,5 m (dole) opadaná omítka, 2L-popraskané, nahoře šikmá trhlina, omítka popraskaná, odvodňovače za křídly ve výklencích- nástřik odpadá, vegetace Kabely: Telematiky 1x vlevo ve stávající chráničce u rubu římsy
1561 | Týniště nad Orlicí (mimo) | Mieroszów (PKP) (část) | 47.736 | 7 | 08 | M | 1 / 1 | 2022-04-06 | Svršek: dobrý stav Zábradlí: neosazeno Římsy: kamenné-opraveny-dobrý stav Klenba: 3,68m, dobrý stav- opravena reprofilací a Helifixem Čela: kamenná- dobrý stav Opěry: kamenné- O1 a O2- opravené- dobrý stav Křídla: kamenná- opravená - dobrý stav Kabely: vlevo v kabelovém žlabu min. 2,40m od osy koleje
1561 | Týniště nad Orlicí (mimo) | Mieroszów (PKP) (část) | 49.628 | 7 | 08 | M | 1 / 1 | 2022-04-06 13:06 | Svršek: nový- průběžné kolejové lože Zábradlí: třímílové -nové Deska: 11,50m, nová, odřený podhled od vozidel Opěry: žlb- nové Křídla: rovnoběžná- žlb- nová Kužely: kamenné odláždění, odtržené od 1L křídla Kabely: vlevo v kabelovém žlabu u rubu římsy
1561 | Týniště nad Orlicí (mimo) | Mieroszów (PKP) (část) | 54.333 | 9 | 10 | M | 1 / 1 | 2022-04-19 | Svršek: kolejové lože nedostatečně podbité Zábradlí: třímadlová, obnovena PKO 2020 Římsy: kamenné s betonovou omítkou-dobrý stav Klenba: 4,60m, cihlová, betonová omítka, vydřená rýha do hloubky až 2 cm – klenba ztužena heifixi, slabé průsaky ve vrcholu klenby - dobrý stav Čela: kamenná, zdivo navětralé a rozpraskané, spárování v dobrém stavu Opěry: kamenné zdivo navětralé a rozpraskané, proinjektované, spárování v dobrém stavu Křídla: kamenná , kamenné zdivo navětralé a rozpraskané, křídla proinjektována, spárování v dobrém stavu, vlevo kolmá s rovnoběžným závěrem, vpravo šikmá Kabely: vlevo za zábradlím kabelová chránička a ocelová trubka
1561 | Týniště nad Orlicí (mimo) | Mieroszów (PKP) (část) | 59.557 | 11 | 12 | M | 1 / 1 | 2022-05-03 13:46 | Svršek: dobrý stav Zábradlí: třímadlové, vpravo beton u sloupků zábradlí na cca 5 ti místech vlasově prasklý Římsy: betonové, vlevo u sloupku č.3 beton shora vlasově prasklý Klenba: 4,76m, jednotlivé cihly zvětralé, okolí odvodňovačů mokré-reklamováno, cihly vydrolené, Čela: kamenná, dobrý stav Opěry: kamenné, jednotlivé pískovcové kameny povrchově zvětralé, odvodňovač zleva nad O1 poškozený Křídla: kamenná-pískovcová, levá šikmé, pravá kolmé s rovnoběžným závěrem, 1L-koncový kámen odsunut, jinak dobrý stav Kabely: podél levé kolejnice probíhá volně kabel Telematiky
1561 | Týniště nad Orlicí (mimo) | Mieroszów (PKP) (část) | 80.11 | 20 | 20 | M | 1 / 1 | 2022-06-10 | Svršek: dobrý stav Zábradlí: dobrý stav Římsy: betonové, spojené s deskou nad klenbou, vpravo-lokálně se odlupující beton, vlevo-4x svislá prasklina, Klenba: 3,76m, dobrý stav Čela: kamenná, dobrý stav Opěry: kamenné, dobrý stav, drobná vegetace Křídla: kamenná, vpravo rovnoběžná, vlevo kolmá, dobrý stav Kužele: kamenné, dobrý stav, porostlé mechem Kabely: pravděpodobně u rubu říms
1561 | Týniště nad Orlicí (mimo) | Mieroszów (PKP) (část) | 81.36 | 20 | 20 | M | 1 / 1 | 2022-06-10 | Svršek: dobrý stav Zábradlí: nové třímarkové- dobrý stav Římsy: betonové - nové, dobrý stav, Klenba: 2,85m, opravena a staticky zajištěna- dobrý stav, zdržuje se voda pod objektem Čela: kamenná- opravená- dobrý stav, Opěry: kamenné- opravené, dobrý stav Křídla: kamenné- opravené, dobrý stav Kužele: opravené, část vpravo vydlážděná- porostlá vegetací Kabely: vlevo u rubu římsy 1x kabel.žlab s 2 kabely
1561 | Týniště nad Orlicí (mimo) | Mieroszów (PKP) (část) | 88.155 | 22 | 22 | M | 1 / 1 | 2022-06-21 | Svršek: dobrý stav Zábradlí: třímadlové Římsy: kamenné, dobrý stav Klenba: 4,00m, oprava Helifixem, průsaky vody-dobrý stav Čela: kamenná, dobrý stav Opěry: kamenné, opravené- injektované a části přezděné- dobrý stav, průsaky vody, v místě průsaků vody odpadává spárování, O1 posprejovaná Křídla: kamenná, opravená- dobrý stav, vpravo posprejovaná Dlažba: nová kamenná mezi křídly a opěrami Kabely: -
1561 | Týniště nad Orlicí (mimo) | Mieroszów (PKP) (část) | 89.279 | 22 | 22 | M | 1 / 1 | 2022-06-21 | Svršek: nový- dobrý stav Zábradlí: nové řetízkové s ocelovými sloupky- dobrý stav, vpravo-chybí v horní řadě řetězy ve všech polích, 2x sloupek chybí-odšroubován Trouba HEL-COR: oválná 3,57/4,23 m, ocelová, dobrý stav, posprejovaná Čelní obezdění : nové kamenné- dobrý stav Kabely: -
1562 | Meziměstí (mimo) | Otovice zastávka (včetně) | 4.796 | 1 | 02 | M | 1 / 1 | 2022-06-28 | Svršek: dobrý stav, zajišťovací úhelníky- dobrý stav, Mostnice: 27 ks, užité (4 roky) otočené o 90 stupňů- dobrý stav Pozednice: 2 ks pražce- dobrý stav Zábradlí: na OK – dobrý stav Podlahy: ocelové- na hlavách mostnic - středové – odlupuje se vrchní nátěr, chodníkové - ok OK: 13,80m, nová PKO 2019 dobrý stav konstrukce a prvků, ložiska – dobrá špatně zalitá pryskyřicí Opěry: betonové – provedena sanace, O2 vodorovná vlasová prasklina – vzdouvá se omítka, tvoří se vodní výrony Křídla: betonová rovnoběžná provedena sanace - dobrý stav Návodní zdivo: ochranná beton.deska u O2 na obou koncích v délce 1,50m podemletá Kužele: porostlé vegetací Kabely: vlevo na mostě na podlaze kabelový žlab u hlavního nosníku
1581 | Choceň (mimo) | Litomyšl (včetně) | 17.141 | 7 | 06 | M | 1 / 1 | 2022-05-18 | Plnostěnná nýtovaná OK s dolní mostovkou, PKO 2019. Mostnice bez závad. Nové chodníkové podlahy z kompozitních roštů. Opěry betonové, sanované 2019 - vlasové praskliny s váp. výluhy - nefunkční rubová izolace.
1581 | Choceň (mimo) | Litomyšl (včetně) | 20.221 | 7 | 06 | M | 1 / 1 | 2022-05-26 | Deska ZBN na betonových opěrách. Bez závad.
1591 | Letohrad (mimo) | Ústí nad Orlicí (mimo) | 10.412 | 3 | 04 | M | 1 / 1 | 2022-05-27 | Kamenná klenba. Objekt po opravě. Korozivní účinky bludných proudů nejsou na konstrukci patrné.
1601 | Hradec Králové hl.n. (mimo) | Stará Paka (mimo) | 29.572 | 3 | 04 | M | 1 / 1 | 2022-05-19 | Klenba betonová segmentová o světlosti 2x 3,60 m. Nový železniční svršek zhotoven v rámci revitalizace trati HK-Jaroměř. Vzdálenost zábradlí od osy koleje vpravo trati 296 -299 cm. Vzdálenost zábradlí od osy koleje vlevo trati 262 – 266 cm. Pilíř zleva má v místě odvodňovače mírně popraskanou omítku, začínají se objevovat mírné průsaky. Kamenné odláždění odvodňovače vpravo trati u opěry 1 odtrženo od křídla. Kabelová trasa probíhá vpravo trati v betonovém žlabu ve štěrkovém loži podél římsy.
1601 | Hradec Králové hl.n. (mimo) | Stará Paka (mimo) | 33.795 | 5 | 06 | M | 1 / 1 | 2022-06-14 | Podchod pro pěší. Klenba cihelná, půlkruhová. Kolejové lože z betonových pražců, zaštěrkováno. VMP nevyhovuje požadavku § 11 vyhlášky č.177/1995 sb. Minimální vzdálenost zábradlí vlevo trati od osy koleje je 216 cm (požadováno 250 cm). Vpravo trati je vzdálenost zábradlí od osy koleje 247 cm (též nevyhovuje). Zábradlí vlevo rzivé, zábradlí vpravo natřeno. Vlevo trati spodní madlo v 1 poli a horní madlo na konci mírně zdeformováno. U sloupku č. 2 vlevo beton u sloupku odpadlý – sloupek drží. Římsa vlevo trati svisle prasklá, viz sloupek č. 2. V čelní zdi vlevo i vpravo trati přiznána pracovní spára torkretu klenby a svislá prasklinka. Opěry a klenba posprejovány. Klenební věnec vpravo i vlevo posprejován. Torkret klenby vlevo i vpravo popraskaný. Křídlo 1L ve spodní části porostlé mechem. Na křídle 2P začíná vyrůstat ze spáry vegetace. Vpravo trati po čelní zdi nad křídly probíhá ocelová trubka (chránička). Vpravo trati probíhá vně zábradlí kabelová chránička.
1601 | Hradec Králové hl.n. (mimo) | Stará Paka (mimo) | 44.179 | 9 | 08 | M | 1 / 1 | 2022-08-19 | Příhradová konstrukce nad dálničním přivaděčem. Vlasové trhliny betonu opěr. Dobrý stav.
1601 | Hradec Králové hl.n. (mimo) | Stará Paka (mimo) | 61.579 | 13 | 14 | M | 1 / 1 | 2022-09-21 | Kamenná klenba stažena helifixy, mokrá z důvodu špatné izolace. Most po opravě, jinak v pořádku.
1601 | Hradec Králové hl.n. (mimo) | Stará Paka (mimo) | 63.274 | 13 | 14 | M | 1 / 1 | 2022-09-21 | Kamenná patrová klenba. Stav mostu dobrý. Vlasové trhliny v římse vpravo způsobují fleky na nátěru. Křoviny v okolí objektu.
1601 | Hradec Králové hl.n. (mimo) | Stará Paka (mimo) | 63.337 | 13 | 14 | M | 1 / 1 | 2022-09-21 | Kamenná klenba. Stav mostu dobrý, opětovně uvolněné sloupky zábradlí.
1601 | Hradec Králové hl.n. (mimo) | Stará Paka (mimo) | 65.406 | 13 | 14 | M | 1 / 1 | 2022-10-21 | Kamenná klenba stažena helifixy, místy vlhká, porušená izolace. Vypadané spárování celého objektu. Na několika místech povrchově zvětralé pískovcového zdivo. Uvolněné kameny zdiva v průčelí. Objekt v rekonstrukci v době prohlídky.
1601 | Hradec Králové hl.n. (mimo) | Stará Paka (mimo) | 70.207 | 15 | 16 | M | 1 / 1 | 2022-10-04 | Trojklenba. Stav mostu dobrý. Levá římsa degradované římsové kameny. V okolí mostu vegetace.
1601 | Hradec Králové hl.n. (mimo) | Stará Paka (mimo) | 75.85 | 15 | 16 | M | 1 / 1 | 2022-11-14 | Kamenná klenba stažena helifixy. Most v dobrém stavu, vpravo mezi křídly náletové křoviny.
1601 | Hradec Králové hl.n. (mimo) | Stará Paka (mimo) | 76.568 | 15 | 16 | M | 1 / 1 | 2022-11-14 | HelCore most v dobrém stavu. Zarostlé vegetací. V otvoru nános zeminy.
1601 | Hradec Králové hl.n. (mimo) | Stará Paka (mimo) | 78.482 | 17 | 18 | M | 1 / 1 | 2022-11-22 | Kamenná klenba stažena helifixy, mírně vlhká, jinak v dobrém stavu. Vlevo kabelový žlab na konzolách za římsou.
1601 | Hradec Králové hl.n. (mimo) | Stará Paka (mimo) | 79.044 | 17 | 18 | M | 1 / 1 | 2022-11-22 | Kamenná klenba s torkretem. Most v dobrém stavu. Křídla porostlá vegetací.
1601 | Hradec Králové hl.n. (mimo) | Stará Paka (mimo) | 79.162 | 17 | 18 | M | 1 / 1 | 2022-11-22 | Helcore konstrukce. Odtržený tmel mezi rourou a odlážděním. Porostlé náletovou vegetací.
1601 | Hradec Králové hl.n. (mimo) | Stará Paka (mimo) | 79.382 | 17 | 18 | M | 1 / 1 | 2022-11-22 | Kamenná klenba. Dobrý stav. Čtvrtý a pátý sloupek zábradlí vpravo má zvětralé ukotvení do římsy. Zvětralé tmely mezi římsou a výběhovou římsou.
1601 | Hradec Králové hl.n. (mimo) | Stará Paka (mimo) | 80.051 | 17 | 18 | M | 1 / 1 | 2022-11-22 | Kamenná klenba s torkretem. Místy vypadané spárování krycích desek křídel.
1601 | Hradec Králové hl.n. (mimo) | Stará Paka (mimo) | 84.065 | 17 | 18 | M | 1 / 1 | 2022-11-29 | Kamenná klenba. V roce 2022 proběhla oprava. Nefunkční izolace, klenba vlhká. Jinak v dobrém stavu.
1601 | Hradec Králové hl.n. (mimo) | Stará Paka (mimo) | 84.16 | 17 | 18 | M | 1 / 1 | 2022-11-29 | Kamenná klenba z červeného pískovce. Stav mostu dobrý, na římsách křídel vlevo se odlupuje nátěr betonu. Křídla porostlá mechem. Na křídlech vlasové trhlinky.
1601 | Hradec Králové hl.n. (mimo) | Stará Paka (mimo) | 84.806 | 17 | 18 | M | 1 / 1 | 2022-11-29 | Kamenná 4-klenba s betonovým torkretem. Vlasové trhliny v torkretovém nástřiku mostu. Lokální průsaky vody a kalcitové výrony. Odvodňovače porušeny a ucpány naplaveninami. Kolem odvodňovačů vlhká místa s průsaky.
1611 | Havlíčkův Brod (mimo)(viaZETOR H.B) | Pardubice-Rosice nad Labem-jižní zh | 80.75 | 22 | J1 | M | 1 / 1 | 2022-05-12 14:29 | Nosná konstrukce - želbet. rámy - 7x DZR 8 280/405 s průběžným štěrkovým ložem. Spodní stavba - kolmá křídla vpravo (zdi výstupních ramp) odtržena svisle od opěr, beton zdi u výstupní rampy vlevo popraskaný s váp. výluhy. Stěny podchodu posprejované ( ve správě města Chrudim).
1612 | Pardubice-Rosice nad Labem-jižní zh | Hradec Králové hl.n. (mimo) | 15.693 | 6 | 08 | M | 1 / 1 | 2022-11-10 | Masivní most. Železobetonový rám. Jednotlivé části podchodu posprejovány. Vlevo i vpravo, z rubové strany říms, vedeny kabelové trasy. V horní části obou opěr osvětlení podchodu. V šachtě podchodu čerpadlo na čerpání dešťové vody (samostatný objekt).
1631 | Hradec Králové hl.n. (mimo) | Ostroměř (mimo) | 31.323 | 11 | 10 | P | 1 | 2022-03-18 | Deskový propustek ze zabetonovaných kolejnic o světlosti 0,55 m. Propustek před přejezdem. Kolejové lože silně zanesené s prorůstající trávou, pražce silně hnilé, 1 ks vyhnilá zcela. Římsa vlevo trati má výdroly ve spodní hraně, beton povrchově zvětrává. Vpravo trati římsa porostlá mechem, beton povrchově zvětrává a vydroluje se. Čelní zeď vlevo má podélnou vlasovou prasklinu. Vpravo trati v čelní zdi podélná prasklina v pracovní spáře, v místě praskliny se vytváří výdrol. Deska má vlevo obnažený rzivý spodní pas kolejnice, jinak v dobrém stavu. Opěry vlhké, jinak v dobrém stavu. Propustek zanesen, volných pouze 20-30 cm.
1651 | Jaroměř (mimo) | Lubawka (PKP) (část) | 1.193 | 1 | 02 | M | 1 / 1 | 2022-02-08 | Svršek: v dobrém stavu, pražce v předpolí podélně popraskané, dilatační zařízení jeví známky opotřebení, pojistné úhelníky dobré-dilatují na začátku a konci konstrukce, upevnění volné ve spojích Mostnice: 237 ks- podélně popraskané a nahnilé Pozednice: 2 ks(mostnice)- popraskané Zábradlí: třímadlové Podlahy:-ocelové – některé šrouby nedrží v mostnicích, za mostem chybí 1x středová podlaha a vlevo krycí plech kabel. žlabu OK:138,80m, nová PKO, ložiska promazaná a natřená Opěry: betonové-provedena reprofilace, posprejované, tvoří se výluhy a mikrotrhliny Pilíře: betonové-provedena reprofilace, posprejované Křídla: opravena, provedena reprofilace, posprejované, vápenné výluhy Kužele: kamenné- opravené-dobrý stav Kabely: na obou stranách v chodníkových konzolách
1651 | Jaroměř (mimo) | Lubawka (PKP) (část) | 6.143 | 3 | 04 | M | 1 / 1 | 2022-02-09 | Svršek: v dobrém stavu Zábradlí: dobrý stav, třímadlové Římsy: betonové, dobrý stav Klenba: 3,70m, vlevo trhlina pod věncem se rozšiřuje od opěry k opěře – staženo helifixi, místy vypadává degradovaná opuka Čela: kamenná, vpravo pod římsami mírně vyboulené Opěry: kamenné Křídla: kamenná Pozn.: pod cestou mostu vede 2x propustek s vpustěmi vpravo mezi křídly, Kabely: vlevo na čele na konzolách v kabelových žlabech
1651 | Jaroměř (mimo) | Lubawka (PKP) (část) | 11.422 | 5 | 18 | M | 1 / 1 | 2022-02-10 | Svršek: dobrý stav Zábradlí: natřené Římsy: betonové, vpravo v dobrém stavu, vlevo místy vydrolený beton, nízké- místy je na nich štěrk, Klenba: 5,60m, cihelná s bet.nástřikem, výluhy u paty klenby-špatná izolace a odvodnění, přezděné cihelné průčelí, injektáž celého objektu Čela: kámen Opěry: kámenné – nově přezděné Křídla: kámenné nově přezděné z 80% Poznámka: v cestě uložena kanalizace, cesta v dobrém stavu, vegetace v okolí mostu Kabely: vpravo na zábradlí v KŽ
1651 | Jaroměř (mimo) | Lubawka (PKP) (část) | 13.136 | 7 | 06 | M | 1 / 1 | 2022-02-14 | Svršek: nový- dobrý stav Zábradlí: nové, dobrý stav Trouba: HEL-COR: 2,60 m, ocelová, dobrý stav, vlevo na výtoku nahruty klády a větve Čelní obezdění: kamenné – dobrý stav Dno: vybetonováno- dobrý stav Kabely: vpravo před zadlážděním mimo most
1651 | Jaroměř (mimo) | Lubawka (PKP) (část) | 19.507 | 9 | 08 | M | 1 / 1 | 2022-02-17 | Svršek: nové upevnění Skl 24- v dobrém stavu – 3x svar na mostě Mostnice: 34 ks- podélně napraskané Pozednice: 2 ks nové- dobrý stav Římsy nad křídly: betonové- vlasové trhliny na více místech Zábradlí: opravené (přidané třetí madlo) před a za mostem- dobrý stav, (mimo poslední sloupek za mostem-vyhnutý dovnitř Podlahy:-středové, chodníkové a na hlavách mostnic nové, chybí 1x šroub, některé šrouby povolené, povrchová koroze OK: 13,00m-šik, dobrý stav, vyměněné horní pásnice pravých podélníků za nové-dobrý stav, nový nadchodníkový plech- dobrý stav, odvodnění za opěrami - funkční Opěry: betonové, objevují se vlasové trhliny, barva vytváří vodní bubliny, výluhy Křídla: betonová, objevují se vlasové trhliny Kabely: vpravo a vlevo na zábradlí v kabelových žlabech
1651 | Jaroměř (mimo) | Lubawka (PKP) (část) | 20.356 | 9 | 08 | M | 1 / 1 | 2022-02-17 | Svršek: v dobrém stavu Zábradlí: ukotvení - 2x trhliny v betonu Římsy: betonové, vlasové trhlinky 2x Klenba: 4,25m,kamenná-v dobrém stavu, -další klenba tvořící střední rozepření: 4,25m- kamenná, v dobrém stavu Čela: kamenná, v dobrém stavu Opěry: kamenné, v dobrém stavu, u O1- ve žlabu protéká potůček a vede 1x vodovod. trubice, Křídla: kamenná, v dobrém stavu, na křídlech betonové římsy- dobrý stav, Dlažba: kamenná, uprostřed podélně prasklá, 2x vylomená na hraně s korytem potoka, uvolněné spárování na dně koryta Kabely: vpravo pod zatravňovacími tvárnicemi v kabel.žlabu
1651 | Jaroměř (mimo) | Lubawka (PKP) (část) | 21.037 | 9 | 08 | M | 1 / 1 | 2022-02-17 | Svršek: v dobrém stavu Zábradlí:po obou stranách povrchově rzivé Římsy: betonové, vpravo nad O1 výdrol v dl. 0,75m do hl. až 5cm, je obnažena výztuž, Deska: 4,65m, v dobrém stavu, vlevo nad O2 odpadlý bet.nástřik 50x30cm, Čela: betonová, šikmá, dobrý stav Opěry:betonové, na O1 bet. nástřik vpravo uprostřed a vlevo nahoře odpadlý (20x40cm), na O2 dole uprostřed odpadlý beton.nástřik cca 0,80m2 Křídla: betonová, místy porostlá mechem a odpadává bet. nástřik, 1P na konci svisle prasklé, Kabely: vpravo u římsy v kabel.žlabu
1651 | Jaroměř (mimo) | Lubawka (PKP) (část) | 22.043 | 9 | 08 | M | 1 / 1 | 2022-02-18 | Svršek: v dobrém stavu Zábradlí: dobrý stav, na gabionech, 1L vykloněné vně o 30,0cm, 4L a 5L vykloněné vně o 5,0cm, 1P a 2P vykloněné vně o 3,0cm a 5P vykloněné vně o 3,0cm, Římsy: betonové, příčné vlasové prasklinky vpravo i vlevo Čela: betonová, dobrý stav, 2x vápenné výluhy uprostřed vpravo i vlevo, Klenba:7,47m, v dobrém stavu, vpravo podélná prasklina Opěry:kamenné, v dobrém stavu, O1-vlasová trhlina uprostřed přes 2 kameny, odvodnění za opěrami je funkční, mezi O1 a návodním zdivem vymletá zemina od povodní Křídla:kamenná, 2P-místy popraskané spárování Kabely: v kabelovém žlabu vlevo i vpravo na zábradlí na konzolách Návodní zdivo:ve spodní řadě vypadané spárování,
1651 | Jaroměř (mimo) | Lubawka (PKP) (část) | 22.601 | 9 | 08 | M | 1 / 1 | 2022-02-18 | Svršek: v dobrém stavu Zábradlí: dobrý stav Římsy: dobrý stav, trhlinka mezi 2L křídlem a římsou Klenba: 2,80m, kamenná- dobrý stav Čela:kamenná- dobrý stav Opěry: kamenné- dobrý stav Křídla: kamenná-dobrý stav Kužele: kamenné –dobrý stav, vpravo odtržené od křídel Kabely: v kabelovém žlabu vlevo na zábradlí na konzolách
1651 | Jaroměř (mimo) | Lubawka (PKP) (část) | 24.858 | 9 | 08 | M | 1 / 1 | 2022-02-18 | Svršek: v dobrém stavu Zábradlí: rzivé, u 2 sloupků prasklé zálivky Římsy: betonové, zvětralé, beton degenerován, na horní ploše vydrolen do hloubky 2-6 cm, Čela: kámen s bet.nástřikem, dobrý stav Klenba: 3,00m, v dobrém stavu Opěry:kamenné s bet.nástřikem,v dobrém stavu, u 1. a 2.opěry je pracovní spára u paty klenby Křídla: betonové, 2L –horní plocha bet.římsy prasklá v dl. 1,50m Kabely: vpravo v kabelovém žlabu na zábradlí na konzolách z vnější strany Pozn.: Vtok pod mostem je zatarasen fošnami
1651 | Jaroměř (mimo) | Lubawka (PKP) (část) | 27.407 | 9 | 08 | M | 1 / 1 | 2022-02-23 | Svršek: v dobrém stavu Zábradlí:dobrý stav Římsy: betonové, dobrý stav, 1P a 2P gabion před římsou vyboulený o 10,0cm Čela:betonová, místy vlasově příčně i podélně popraskaná betonová omítka Deska: 7,00m, dobrý stav, bez průsaků, Opěry: betonové, dobrý stav, bez průsaků, Křídla: gabiony, 2L- vyboulené kameny Kabely: vlevo v kabelovém žlabu u rubu římsy
1651 | Jaroměř (mimo) | Lubawka (PKP) (část) | 30.445 | 11 | 10 | M | 1 / 1 | 2022-02-28 12:45 | Svršek: nový- dobrý stav Mostnice: 29 ks- nové 2015- dobrý stav Pozednice: 2 ks (mostnice)- nové 2015- dobrý stav Zábradlí: nový nátěr, 1x pod šrouby rez, Podlahy:- chodníkové, středové a po hlavách mostnic - nové OK:11,80m, nový nátěr- dobrý stav, nadchodníkové plechy- oboje nové Opěry: betonové, viditelné vlasové praskliny na obou opěrách po celé ploše opraveny v r. 2014 -provedena reprofilace všech betonových ploch, 2015- 2017 objevují se další prasklinky, od ložisek stéká po O1 a O2 rez, Křídla: betonová, rovnoběžná, v r. 2014 -provedena reprofilace všech betonových ploch, 2015- 2017 objevují se další prasklinky a výluhy (1P a 1L) Kabely: vpravo vně na zábradlí v kabelovém žlabu
1651 | Jaroměř (mimo) | Lubawka (PKP) (část) | 33.628 | 11 | 10 | M | 1 / 1 | 2022-03-02 | Svršek: v dobrém stavu Zábradlí: oboje rzivé, vlevo 1.sloupek odtržený, vpravo horní madlo deformované v dl. 2,0m Římsy: betonové, vlevo u 1.sloupku uražen roh 30x30cm, sloupek je volně ve vzduchu, na obou římsách vlasové trhliny Čela: kamenná s beton.nástřikem, vpravo- místy vápenné výluhy v průčelí a na obvodu klenebního věnce Klenba: 7,30m, v dobrém stavu, slabé průsaky ve vrcholu klenby Opěry: kamenné s beton.nástřikem, dobrý stav, odvodňovače funkční, Křídla: kamenná s beton. nástřikem, porostlá mechem, vlasové praskliny, 1L- vápenné výluhy Přehodové zdi: 1P odtržena o 4cm – sledovat pohyb Návodní zdivo: v celé délce silně rozvolněné a vyboulené zdivo,v délce 7m a 3m z obou stran sesunuto do vodního toku. Kabely: vlevo kabely v kabelovém žlabu na zábradlí
1651 | Jaroměř (mimo) | Lubawka (PKP) (část) | 40.029 | 13 | 12 | M | 1 / 1 | 2022-03-04 12:58 | Svršek: v dobrém stavu Zábradlí: v dobrém stavu Římsy: betonové, v dobrém stavu Čela: betonová, v dobrém stavu Deska: 2,80m-kolmá, 3,91-šikmá, úhel křížení 47 stupňů, v dobrém stavu, odvodnění je funkční Opěry: kamenné s beton.úložnými prahy stažené Helifixem- v dobrém stavu Křídla: betonová, šikmá, v dobrém stavu, na hranici všech křídel a opěr prasklinky, 2L odtržený kraj křídla Dlažba: kamenná, dobrý stav Kabely: vpravo kabely zavěšeny provizorně na zábradlí, pod klenbou vedeno el. vedení
1651 | Jaroměř (mimo) | Lubawka (PKP) (část) | 45.926 | 13 | 12 | M | 1 / 1 | 2022-03-11 | Svršek: v dobrém stavu Zábradlí: rzivé třímadlové Římsy: betonové, povrchově navětralé, omítka se drolí, na koncích provizorní zapažení štěrkového lože- 1L svisle odtržené o 10,0cm, ze spodní strany se loupe nástřik, Čela: kámen s beton.obezdívkou, v dobrém stavu Klenba: kámen s beton.obezdívkou, 4,78m, dobrý stav, místy popraskaná omítka Opěry: kámen s beton.obezdívkou, dobrý stav, návodní zdivo u O1-dobrý stav Křídla: kámen s beton.obezdívkou, místy výluhy, 1L a 1P- odlupuje se betonový nátěr a omítka je popraskaná, 2P navětralé římsové kameny po částech odpadávají Kabely: vlevo 1x zabezpeč. kabel v kabel. žlabu u rubu římsy, pod klenbou kolmo na trať kabelové vedení Návodní zdivo: vlevo-kamenné za křídly sesuté
1651 | Jaroměř (mimo) | Lubawka (PKP) (část) | 46.659 | 13 | 12 | M | 1 / 1 | 2022-03-11 | Svršek: dobrý stav, pojistné úhelníky povrchově rzivé, dřevěné klíny nahnilé a rozpraskané Mostnice: 52 ks, 240x260x2400 mm, při průjezdu vlaku se mostnice houpají Pozednice: nejsou, jsou pouze betonové zídky Zábradlí: třímadlové, nově natřené- dobrý stav Podlahy: chodníkové a středové ocelové nově natřené, OK: nátěr bez závad, ložiska podlitá a nově natřená, Opěry: kamenné, opraveny- dobrý stav, závěrné zdi v pracovní spáře se tvoří výluhy Křídla: kamenná dobrý stav, náletová vegetace Kabely: vlevo u zábradlí na podlaze volně ložený kabel, vlevo 1x zabezpečovací kabel 1x kabel Telematiky v kabel. žlabu na zábradlí vně vlevo,
1652 | Václavice (mimo) | Starkoč (mimo) | 0.486 | 1 | 02 | M | 1 / 1 | 2022-04-25 | Svršek: nový - dobrý stav - Y ocelové pražce Zábradlí: nový nátěr (2018) Římsy: betonové, znečištěné rzí ze zábradlí, v římsách se tvoří svislé praskliny s výluhy Deska: 43,50m, objevuje se výztuž (nedostatečné krytí betonu), místy praskliny, objevují se vápenné výluhy, odvodňovací žlaby probíhají po obou stranách podél říms, odvodnění svedeno u O2, žlaby jsou na několika místech prorezlé Opěry: betonové, betonové omítky popraskané, místy odpadávají - poškozené odvodňovací žlaby, voda stéká do prostoru ložisek, na pilířích odpadává omítka, O1+O2- posprejovány Pilíře: betonové, posprejovány, místy odpadlý betonový potěr, posprejováno Křídla: betonová, posprejována Kabely: -
1661 | Železný Brod (mimo) | Tanvald (mimo) | 1.224 | 1 | 02 | M | 1 / 1 | 2022-09-07 | bez závad
1661 | Železný Brod (mimo) | Tanvald (mimo) | 3.915 | 1 | 02 | M | 1 / 1 | 2022-09-07 | Průsaky v torkretovém nástřiku zdiva. Poškozené zdivo v patě K2P.vlasové prasklinky v torkretu.
1661 | Železný Brod (mimo) | Tanvald (mimo) | 6.472 | 1 | 02 | M | 1 / 1 | 2022-11-01 | bez závad
1661 | Železný Brod (mimo) | Tanvald (mimo) | 6.735 | 1 | 02 | M | 1 / 1 | 2022-11-01 | Výkvěty v betonovém nástřiku zdiva.Návodní zídky u O1 i O2 podemleté a odtržené od opěr.stav mostu se nemění
1661 | Železný Brod (mimo) | Tanvald (mimo) | 11.035 | 1 | 02 | M | 1 / 1 | 2022-11-01 | bez závad
1661 | Železný Brod (mimo) | Tanvald (mimo) | 12.51 | 1 | 02 | M | 1 / 1 | 2022-10-19 | bez závad
1661 | Železný Brod (mimo) | Tanvald (mimo) | 16.698 | 3 | 06 | M | 1 / 1 | 2022-10-19 | drobná vegetace na křídlech
1671 | Liberec (mimo) | Szklarska Poręba (PKP) (část) | 2.605 | 3 | 04 | M | 1 / 1 | 2023-02-02 | Opěry, pilíře a částečně konstrukce pokreslené sprejem. V opěrách a pilířích místy smršťovací trhliny bez výluhů. Vpravo nad O1 schází 1 šroub spojení pojistných úhelníků a vlevo u O2 2 šrouby. Ojediněle poškozená PKO. Odtržená hrana závěrné zídky O2 pod pozednicí. Vlasové trhliny v úložném prahu P2. Pokleslá předpolí.
1671 | Liberec (mimo) | Szklarska Poręba (PKP) (část) | 3.553 | 3 | 04 | M | 1 / 1 | 2023-02-02 | Vzrostlá náletová vegetace vlevo od mostu.
1671 | Liberec (mimo) | Szklarska Poręba (PKP) (část) | 4.385 | 5 | 06 | M | 1 / 1 | 2023-02-09 | Výtok vody pod úložným prahem O2 a vlevo. Poškozený nosník od nárazu vozidel. U pravého ložiska O1 trhlina v betonovém bločku od ložiska k závěrné zdi na celou šířku a výšku bločku. Vytlačená část podlití pozednice. Nedotmelená spára mezi úložným prahem a římsou K2L.
1671 | Liberec (mimo) | Szklarska Poręba (PKP) (část) | 6.65 | 5 | 06 | M | 1 / 1 | 2023-02-09 | O1 vlevo trhliny v bloku zalití ložisek a O2 vpravo. Uvolněné šrouby plechů a pásnic. Vada v GPK. Vryp do nosníku od nárazu vozidla. Výluhy v pracovních sparách opěr.
1671 | Liberec (mimo) | Szklarska Poręba (PKP) (část) | 8.817 | 5 | 06 | M | 1 / 1 | 2022-01-19 | Mírné trhliny v římsách a odloupnutí sanční hmoty. Trhliny i v průčelním zdivu.
1671 | Liberec (mimo) | Szklarska Poręba (PKP) (část) | 9.926 | 5 | 06 | M | 1 / 1 | 2022-01-18 | Místy trhliny ve sparách, ale často i přes kameny v klenbách i pilířích. P1 vpravo z K1 v čele ve spodní části s hloubkově vypadenou spárou a trhlinami přes kameny. P2 v K3 místy silně zvětralé kameny, hlavně vlevo vystupuje Helifix nad kámen (odvětrání kamene asi 7 mm. Zábradlí a plechy se začínající rzí. Vlevo na začátku ohnuté horní madlo zábradlí výběhu. Vzrostlá náletová vegetace v okolí mostu.
1671 | Liberec (mimo) | Szklarska Poręba (PKP) (část) | 16.417 | 9 | 14 | M | 1 / 1 | 2022-10-07 | vegetace v okolí mostu a na kuželech mostu
1671 | Liberec (mimo) | Szklarska Poręba (PKP) (část) | 21.226 | 11 | 20 | M | 1 / 1 | 2022-11-03 | misty jednotlivé kameny prasklé,místně se vyskytují drobné výluhy v krajích kleneb(zejména v klenbě č.5) místy se objevuje drobná vegetace na zdivu spodní stavby,vegetace na kuželech
1671 | Liberec (mimo) | Szklarska Poręba (PKP) (část) | 23.094 | 11 | 20 | M | 1 / 1 | 2022-11-03 | Na křídlech a čelech se objevuje drobná vegetace.mírně porušené spárování křídel a čel
1671 | Liberec (mimo) | Szklarska Poręba (PKP) (část) | 25.014 | 11 | 20 | M | 1 / 1 | 2022-11-03 | omítka na opěrách popraskaná - opadává
1671 | Liberec (mimo) | Szklarska Poręba (PKP) (část) | 29.973 | 17 | 36 | M | 1 / 1 | 2022-09-15 | bez závad
1671 | Liberec (mimo) | Szklarska Poręba (PKP) (část) | 30.13 | 17 | 36 | M | 1 / 1 | 2022-09-15 | bez závad
1671 | Liberec (mimo) | Szklarska Poręba (PKP) (část) | 35.505 | 21 | 30 | M | 1 / 1 | 2022-09-16 | místy porušené spárovaní opěr
1671 | Liberec (mimo) | Szklarska Poręba (PKP) (část) | 36.628 | 21 | 30 | M | 1 / 1 | 2022-09-16 | bez závad
1671 | Liberec (mimo) | Szklarska Poręba (PKP) (část) | 37.404 | 21 | 30 | M | 1 / 1 | 2022-09-16 | Nátěr Ok se místy loupe hlavně na horních pásnících hlavních nosníků
1681 | Smržovka (mimo) | Josefův Důl (včetně) | 2.462 | 1 | 02 | M | 1 / 1 | 2022-11-15 | Drobné výluhy v NK
1681 | Smržovka (mimo) | Josefův Důl (včetně) | 6.082 | 3 | 04 | M | 1 / 1 | 2022-11-24 | Koroze zábradlí.Drobná vegetace na křídlech.V klenbě silné výluhy.
1681 | Smržovka (mimo) | Josefův Důl (včetně) | 6.465 | 3 | 04 | M | 1 / 1 | 2022-11-24 | Počínající koroze zábradlí,travní vegetace na křídlech,drobné výluhy v NK,místy porušené spárování spodní stavby
1911 | Prostějov hl.n. (mimo) | Třebovice v Čechách (mimo) | 36.649 | 15 | 28 | M | 1 / 1 | 2022-03-17 | ŽB deska bez zjevných závad. Zábradlí mírně proráží rez. Spodní stavba - vlasové trhliny, mírný průsak vody. Nános a vegetace pod mostem. Kabelová chránička před čelem vlevo.
1911 | Prostějov hl.n. (mimo) | Třebovice v Čechách (mimo) | 57.882 | 21 | 18 | M | 1 / 1 | 2022-07-04 | Zábradlí - zašlý nátěr, poslední sloupek vpravo prasklý v ohybu. Deska bez zjevných závad. Opěry bez zjevných závad. Vlasové trhliny na křídlech. Dochází k sesypávání štěrového lože. Kabelový žlab na římse vlevo, chránička nad křídly vlevo. Na objektu nivelační bod.
2011 | Svitavy (mimo) | Žďárec u Skutče (mimo) | 1.025 | 1 | 02 | M | 1 / 1 | 2022-06-10 | OK dvojčitá, nýtovaná, přímopojížděná. Nátěr zašlý, OK včetně ložisek povrchově orezlá. Hlavní nosníky odspodu podřené. Na O01 popraskané a vzduté obetonování ložiska vlevo. Pozednice na O01 podélně popraskaná, okolo podkladnic vyhnilá. V opěrách i křídlech vlasové praskliny betonu, nátěr se olupuje, podél prac. spár degradace betonu. Mezi křídly a opěrami vypadává těsnící tmel. Na zábradlích rámy pro reklamu, vlevo prázdný.
1063 | Jičín (mimo) | Libuň (včetně) | 4.53 | 1 | 02 | M | 1 / 1 | 2022-05-05 | Půlkruhová kamenná klenba o světlosti 3,00 m. Most po celkové opravě v pořádku.
1063 | Jičín (mimo) | Libuň (včetně) | 4.63 | 1 | 02 | M | 1 / 1 | 2022-05-05 | Kruhová kamenná klenba o světlosti 5,00 m. Most po celkové opravě v pořádku.
1063 | Jičín (mimo) | Libuň (včetně) | 9.57 | 1 | 02 | M | 1 / 1 | 2022-03-25 | Masivní most. Půlkruhová kamenná klenba. Světlost mostního otvoru 2,95 m. Most po celkové opravě v pořádku.
1302 | Chlumec nad Cidlinou (mimo) | Miedzylesie (PKP) (mimo) | 27.905 | 12 | F1 | M | 1 / 1 | 2022-03-23 | Příjezdový podchod na Hlavním nádraží v Hradci Králové. Nedostatečná výška štěrkového lože 0,14 m na obou deskách. Levá i pravá deska bez podstatných nedostatků. Izolace v pořádku. Opěry v dobrém stavu, na opěrách umístěny reklamní tabule. Popraskaný beton na svislé ploše nástupiště 3. V podlaze na zhruba 5 m2 místo dlažby beton. Na deskách u obou opěr instalováno osvětlení podchodu.
1302 | Chlumec nad Cidlinou (mimo) | Miedzylesie (PKP) (mimo) | 27.945 | 12 | F1 | M | 1 / 1 | 2022-03-23 | Odjezdový a zavazadlový podchod na Hlavním nádraží v Hradci Králové. Nedostatečná výška štěrkového lože 0,085 (vlevo) - 0,125 m (vpravo) na všech deskách. V otvoru č. 2 (odjezdový) u obou desek krátké podélné vlasové praskliny. Popraskaný beton na svislé ploše nástupiště 3. V zavazadlovém podchodu vedeny po opěře 1 i pilíři 1 v chráničkách elektrické kabely, instalace osvětlení v zavazadlovém podchodu na deskách u P 1 a v odjezdovém podchodu na deskách u obou opěr, v odjezdovém podchodu umístěny na P 1 a O2 reklamní tabule.
1302 | Chlumec nad Cidlinou (mimo) | Miedzylesie (PKP) (mimo) | 30.986 | 15 | 12 | M | 1 / 1 | 2022-03-31 | Plnostěnná nýtovaná OK bez mostovky o světlosti 7,48 m. Zábradlí natřeno, v pořádku. Vpravo trati vzdálenost zábradlí od osy koleje 249 cm. Vlevo trati vzdálenost zábradlí od osy koleje 251 cm. VPP (volný postranní prostor průjezdného průřezu) vpravo trati nevyhovuje požadavku § 11 vyhlášky č.177/1995 sb. (minimální vzdálenost požadována 250 cm). Podlahy chodníkové plechové mají zašlý nátěr. Podlahy po hlavách mostnic plechové, mají zašlý nátěr. Podlahy středové plechové, mají zašlý nátěr. Pozednice v pořádku. Na mostě 14 ks mostnic. Mostnice v pořádku. Nátěr OK v pořádku. Ložiska stolicová, na začátku pohyblivá, na konci pevná. Opěra 1 vlhká, posprejovaná. Opěra 2 vlhká, posprejovaná. Vpravo u O2 na přechodu do křídla odvodňovač, vyústění poškozené, zdivo v okolí vlhké. Křídla vlhká, posprejovaná. Popraskaný a vyplavený beton ochrany opěr. Za mostem provizorně uloženy pražce zamezující padání štěrku. Vpravo trati probíhá vně zábradlí kabelový žlab. Vlevo trati probíhá vně zábradlí chránička.
1302 | Chlumec nad Cidlinou (mimo) | Miedzylesie (PKP) (mimo) | 38.364 | 17 | 14 | M | 1 / 1 | 2022-04-04 | Konstrukce desková – ocelobetonová deska ze zabetonovaných kolejnic o světlosti 3,13 m. Most po opravě v pořádku. Pod římsou vpravo vedena podél mostu ocelová trubka. V trubce vedení dálkového optického kabelu ve správě ČD Telematika a.s. Dále se po pravé straně v kabelovém žlabu ve štěrkovém loži nachází kabelové vedení signalizačního zařízení ve správě SSZT. Vpravo trati vně zábradlí na konzolách kabelový žlab – umístěny kabely HDPE (černý + modrý) a 16 p. a 3p. Kabelová rezerva 10 m umístěna cca 4 m za mostem.
1302 | Chlumec nad Cidlinou (mimo) | Miedzylesie (PKP) (mimo) | 49.806 | 20 | I1 | M | 1 / 1 | 2022-05-02 | V opěrách u prvních dilatačních spár zleva svislá trhlina. Mezi obklady jednotlivých stupňů u schodišť a v podlaze u výtahové šachty u 3 nástupiště místy patrné zavlhnutí či průsaky. Jinak v průběhu běžné prohlídky podchod pro pěší v pořádku.
1302 | Chlumec nad Cidlinou (mimo) | Miedzylesie (PKP) (mimo) | 58.157 | 22 | J1 | M | 1 / 1 | 2022-05-06 | Konstrukce železobetonová deska o světlosti 3,10 m, v pořádku. Most společný i pro trať 1311 Častolovice – Solnice (km 0,446). Most přes 3 koleje + kolejové rozvětvení. Objekt se nachází v žst. Častolovice. Tvar kolejnic 49E1, železobetonové pražce, upevnění bezpodkladnicové, pružné. Minimální vzdálenost zábradlí od osy koleje vlevo trati na začátku 313 cm, uprostřed 323 cm, na konci 332 cm. Minimální vzdálenost zábradlí od osy koleje vpravo trati na začátku 361 cm, uprostřed 355 cm, na konci 349 cm. Vpravo v římse smršťovací trhliny. Zábradlí v pořádku. Opěry zleva v šířce 1,80 m železobetonové, v šířce 7,80 m kamenné, v šířce 6,05 betonové, posprejovány. Křídla rovnoběžná, železobetonová, s římsou a přilehlým svahovým kuželem. V římse křídla u sloupku č. 3 svislá trhlina s rozevřením 0,5 mm. K opěře 2 připevněná vodovodní trubka.
1302 | Chlumec nad Cidlinou (mimo) | Miedzylesie (PKP) (mimo) | 58.445 | 23 | 20 | M | 1 / 1 | 2022-05-06 | OK šikmá, plnostěnná, nýtovaná s dolní mostovkou o kolmé světlosti 18,90 m. Na mostě 44 ks mostnic + 2 ks pozednic. Pojistné úhelníky zakončené ocelovými klíny. Minimální vzdálenost svislé výztuhy hlavního nosníku od osy koleje vlevo trati 196 cm. Minimální vzdálenost svislé výztuhy hlavního nosníku od osy koleje vpravo trati 198 cm. VPP (volný postranní prostor průjezdného průřezu) nevyhovuje požadavku § 11 vyhlášky č.177/1995 sb. (požadováno 300 cm). Na čelech hlavních nosníků proveden bezpečnostní žlutý nátěr se šikmými černými pruhy. Opěry společné s TU 1311. Hlavní nosník z vnitřní části posprejován. Jinak most po celkové opravě v pořádku.
1302 | Chlumec nad Cidlinou (mimo) | Miedzylesie (PKP) (mimo) | 64.948 | 27 | 24 | M | 1 / 1 | 2022-04-28 | Vlevo trati navazuje na most trati 1321 v km 0,603. OK plnostěnná, trámová, nýtovaná, prostá, bez mostovky o kolmé světlosti 6,00 m. Ukončení konstrukce šikmé. Minimální vzdálenost zábradlí vpravo trati od osy koleje 252 cm. Na mostě 24 ks mostnic a 2 pozednice. Vpravo trati vně zábradlí zavěšeny dva kabelové žlaby. Most po opravě v pořádku.
1302 | Chlumec nad Cidlinou (mimo) | Miedzylesie (PKP) (mimo) | 70.216 | 29 | 26 | M | 1 / 1 | 2022-05-27 | Železobetonový deskový most o světlosti 3,25 m. Minimální vzdálenost zábradlí od osy koleje vlevo trati 292 cm, vpravo trati 265 cm. Zábradlí třímadlová, v pořádku. Uložení desky na ozubu. Deska v pořádku. Spodní část opěr kamenná, v pořádku. Křídla vlevo trati včetně výběhových zídek, rovnoběžná, v pořádku. Vlevo trati u křídla 2L došlo k odplavení svahového kuželu – nános pod mostem. Kabelová trasa vedena vlevo trati v zemi mimo objekt.
1302 | Chlumec nad Cidlinou (mimo) | Miedzylesie (PKP) (mimo) | 72.675 | 29 | 26 | M | 1 / 1 | 2022-05-30 | Kamenná segmentová klenba o světlosti 5,05 m. Most v pořádku.
1321 | Doudleby nad Orlicí (mimo) | Rokytnice v Orl. horách (včetně) | 8.202 | 3 | 04 | M | 1 / 1 | 2022-08-15 | Most v pořádku.
1321 | Doudleby nad Orlicí (mimo) | Rokytnice v Orl. horách (včetně) | 10.21 | 3 | 04 | M | 1 / 1 | 2022-08-29 | Most v pořádku.
1321 | Doudleby nad Orlicí (mimo) | Rokytnice v Orl. horách (včetně) | 13.863 | 5 | 06 | M | 1 / 1 | 2022-10-04 | Klenba půlkruhová kamenná o světlosti 2,92 m. Kolejové lože nedostatečně podbité, zarostlé travou. Římsy mostu v pořádku. Klenba mostu v pořádku. Opěry v pořádku. Křídla v pořádku. Ve dnu osazena PVC roura o světlosti cca 200 mm s vyústěním do středu vozovky pod oběma čely. Podél levé kolejnice probíhá volně ložený kabel.
1321 | Doudleby nad Orlicí (mimo) | Rokytnice v Orl. horách (včetně) | 14.826 | 5 | 06 | M | 1 / 1 | 2022-10-04 | Plnostěnná, nýtovaná OK se zapuštěnou mostovkou o světlosti 8,05 m. Minimální vzdálenost zábradlí od osy koleje vlevo trati 212 cm, vpravo trati 214 cm. VMP nevyhovuje požadavku § 11 vyhlášky č.177/1995 sb. Zábradlí v pořádku. Na mostě celkem 16 ks mostnic a 2 pozednice. Podlahy chodníkové kompozitní, v pořádku. OK v pořádku, důlková rez. Ložiska tangenciální, na začátku pevná, na konci pohyblivá, v pořádku. Spodní stavba v pořádku. Po opěře 2 v horní části probíhá kabel. Před mostem osazena dopravní značka zakazující vjezd vozidlům vyšším než 3,9 m. U opěry 2 při opravě vozovky zřízen betonový žlab pro odvod vody z vozovky svedený do sousedního silničního mostu.
1401 | Chlumec nad Cidlinou (mimo) | Trutnov střed-obvod Poříčí (mimo) | 45.051 | 5 | 08 | M | 1 / 1 | 2022-05-13 | Kolejové lože: v pořádku. Zábradlí: 2017 osazen bezpečnostní nátěr, VSMP menší 2,5 m. Mostnice: 2018 nové. Vzdálenost mostnice-pozednice, začátek 730 mm; konec 680 mm. Pozednice: 2018 nové. Podlahy:bez závad OK: 2018 nové PKO Ložiska: 2018 natřeny a obetonovány. OK opřena o závěrnou zeď. Opěry: 2018 sanace. Závěrné zdi: 2018 sanace. Úložné kvádry: 2018 sanace Parapety: 2018 sanace Pod mostem a na kuželých zvýšený porost. Vpravo trati na zábradlí zavěšen nový kabelový žlab.
1421 | Veleliby (mimo) | Jičín (mimo) | 28.608 | 11 | 10 | M | 1 / 1 | 2022-07-27 | 2 x dvojčitá trámová plnostěnná nýtovaná OK bez mostovky. Zábradlí v pořádku. Minimální vzdálenost zábradlí od osy koleje vlevo i vpravo trati 251 cm. Podlahy středové a chodníkové z rýhovaného plechu tl. 6 mm v pořádku. Podélná dřeva v pořádku. NK 01 a NK02 v pořádku. Ložiska tangenciální, kolejnicová, společná ložiska pro dvojici nosníků. Pevná ložiska na O1 a O2. Pohyblivá na pilíři – společná ložiska pro obě konstrukce. Ložiska v pořádku. Opěry a pilíř v pořádku. Křídla vlevo trati rovnoběžná, kamenná, s kamennou římsou a svahovým kuželem. Křídla vpravo trati rovnoběžná, kamenná, s kamennou římsou a svahovým kuželem. Křídla v pořádku. Vpravo trati vně zábradlí na konzolách kabelová chránička. Další kabelová trasa vedena vpravo trati v zemi.
1421 | Veleliby (mimo) | Jičín (mimo) | 28.773 | 11 | 10 | M | 1 / 1 | 2022-07-27 | Konstrukce plnostěnná trámová nýtovaná s dolní mostovkou. Tvar kolejnice S 49. žebrové. Kolejové lože doštěrkováno, podbité. Zábradlí včetně parapetních v pořádku. Minimální vzdálenost zábradlí od osy koleje vlevo trati 237 cm, vpravo trati 238 cm. VMP nevyhovuje požadavku § 11 vyhlášky č.177/1995 sb. (požadováno 250 cm). Podlahy chodníkové a středové kompozitní, v pořádku. Podlahy po hlavách neosazeny. Mostnice a pozednice v pořádku. OK v pořádku. Ložiska ocelová, desková, na O1 pevná, na O2 pohyblivá, v pořádku. Opěry kamenné, úložné prahy a závěrné zdi železobetonové. Křídla rovnoběžná, železobetonová, s římsou a svahovým kuželem. Spodní stavba v pořádku. Vpravo trati jsou vedeny vně zábradlí mostu na konzolách dvě kabelové chráničky. Podél pravé kolejnice veden volně kabel.
1421 | Veleliby (mimo) | Jičín (mimo) | 29.438 | 11 | 10 | M | 1 / 1 | 2022-07-27 | Dvojčitá plnostěnná nýtovaná OK se zapuštěnou mostovkou. Tvar kolejnic S 49. Podkladnice žebrové. Zábradlí opatřeno PKO, osazeno třetí madlo, nemá předpisovou výšku (v = 1,00 m). Minimální vzdálenost zábradlí od osy koleje vlevo trati 214 cm, vpravo trati 216 cm. VMP nevyhovuje požadavku § 11 vyhlášky č.177/1995 sb. (požadováno 250 cm). Žlutočerné výstražné pruhy umístěny na zábradlí na začátku i konci, po obou stranách mostu, na začátku i na konci osazeny výstražné tabulky. Podélná dřeva v pořádku. Pozednice v pořádku. Podlahy středové a chodníkové kompozitní, v pořádku. OK v pořádku. Ložiska desková, na začátku pohyblivá, na konci pevná. Ložiska v pořádku. Opěry kamenné. Úložné prahy betonové. Závěrné zdi kamenné + betonové. Křídla rovnoběžná, kamenná, s betonovou římsou a svahovým kuželem. Spodní stavba v pořádku. Vpravo trati prochází pod podlahou mostu chránička. Další kabelová chránička probíhá vně zábradlí na konzolách. Podél paty pravé kolejnice volně ložený kabel.
1421 | Veleliby (mimo) | Jičín (mimo) | 31.588 | 13 | 12 | M | 1 / 1 | 2022-08-02 | Ocelový most. Šikmá plnostěnná nýtovaná OK bez mostovky. Na mostě VMP menší 2,5 m. Překážku tvoří zábradlí uprostřed a na konci mostu vzdálené od osy koleje 2,49 m. Po obou stranách mostu, na začátku i na konci osazeny výstražné tabulky. Most v pořádku. Vpravo mostu vně zábradlí na konzolách dva plechové kabelové žlaby v antikorozní úpravě.
1421 | Veleliby (mimo) | Jičín (mimo) | 33.677 | 13 | 12 | M | 1 / 1 | 2022-08-31 | Masivní most. Ocelobetonová deska – zabetonované nosníky I č. 35. Zábradlí nová, opatřená PKO, s vyhovujícím VPP. Římsy sanované, v pořádku. Vpravo trati pro dosažení vyhovujícího VPP zábradlí vysunuto, do volného prostoru umístěna kompozitní podlaha. V předpolích zřízeny výběhové zídky z gabionových košů, v pořádku. Dobetonovávka desky byla sanována, spodní pásnice nosníků opatřeny PKO. Opěry a křídla v pořádku.
1421 | Veleliby (mimo) | Jičín (mimo) | 38.25 | 13 | 12 | M | 1 / 1 | 2022-09-06 | Masivní most. Ocelobetonová deska - zabetonované nosníky I č. 35. Nová ocelová zábradlí opatřená PKO. Minimální vzdálenost zábradlí od osy koleje vlevo trati 258 cm, vpravo trati 264 cm. Římsy sanované, případně nově vybetonované, v pořádku. Vlevo i vpravo trati pro dosažení vyhovujícího VMP zábradlí vysunuto, do volného prostoru umístěna kompozitní podlaha. V předpolích zřízeny výběhové zídky z gabionových košů. Dobetonovávka desky byla sanována, spodní pásnice nosníků opatřeny PKO. Deska mírně vlhká – v roce 2019 provedena SVI včetně odvodnění. Opěry a křídla přespárovány, případně přezděny.
1421 | Veleliby (mimo) | Jičín (mimo) | 39.419 | 15 | 16 | M | 1 / 1 | 2022-08-17 | Masivní most. Klenba cihelná půlkruhová. Nová ocelová zábradlí opatřená PKO. Zábradlí umístěna i na výběhových zídkách z gabionů. Minimální vzdálenost zábradlí od osy koleje vlevo trati 252 cm, vpravo trati 293 cm. Římsy sanované, případně nově vybetonované, v pořádku. Vlevo trati pro dosažení vyhovujícího VPP zábradlí vykloněno. V předpolích zřízeny výběhové zídky z gabionových košů se zábradlím. Klenba a opěry opatřeny torkretovým nástřikem. Opěry a křídla přespárovány, případně přezděny, opěry pomalovány. Vlevo trati probíhá vně zábradlí na konzolách kabelový žlab. Pod mostem protéká trvalý vodní tok zatrubněný trubním propustkem O 0,60 m, čela propustku nově přibetonována.
1471 | Trutnov střed (mimo) | Teplice nad Metují (mimo) | 0.257 | 1 | 02 | M | 1 / 1 | 2022-07-27 | Svršek: dobrý stav Mostnice: 7 ks, dobrý stav Pozednice: 2 ks M, dobrý stav Zábradlí: vlevo dobrý stav, vpravo není Podlahy: všechny ocelové- dobrý stav, ze spodní strany, se odlupuje barva OK: 2,90m, dobrý stav Opěry: kamenné, dobrý stav- zaspárované , úložný práh betonový- dobrý stav Křídla: betonová, rovnoběžná-dobrý stav Kužele: vlevo- vegetace, vpravo nejsou Kabely: vpravo na mostě vlečkaře v kabelovém žlabu
1471 | Trutnov střed (mimo) | Teplice nad Metují (mimo) | 1.405 | 1 | 02 | M | 1 / 1 | 2022-07-27 | Svršek: dobrý stav, nová upevňovadla Mostnice: 88 ks nové 2021, provedeno nové rozmístění mostnic Pozednice: 2 ks nové 2021 Zábradlí: před a za mostem přidáno 3.madlo a PKO Podlahy: chodníkové, hlavách mostnic, středové ocelové OK: 41,00m šik, PKO v dobrém stavu, ložiska promazána - dobrý stav, proběhlo 2021 zesílení ocelové konstrukce, spodní zavětrování poškozeno a deformováno od silničních vozidel, výměna horních pásnic podélníku, krčních úhelníku a nevyhovujících diafragmových stužidel, výměněny desky nad podružnými ložisky Opěry: kamenné – dobrý stav, nové přezdění závěrné zídky u O2 Křídla: kamenná, rovnoběžná - dobrý stav Kužele: dobrý stav - vegetace Kabely: vpravo na konstrukci v kabelovém žlabu Pozn: na OK jsou značky podjezdné výšky z obou stran 3,50m
1471 | Trutnov střed (mimo) | Teplice nad Metují (mimo) | 1.646 | 1 | 02 | M | 1 / 1 | 2022-07-27 | Svršek: nové kolejnice s novým upevněním na ocelových stoličkách, gumy pružného upevnění se vytlačují cca o 1,0cm vně mimo desky Zábradlí: na konstrukci, před a za mostem - dobrý stav, 1P za mostem na patkách vychýlené o 3,0cm Podlahy: chodníkové i středové ocelové- dobrý stav OK: ocelové plnostěnná – dobrý stav, nová ložiska, povrchová koroze příčných nosníků, odřený podhled od silničních vozidel Opěry: kamenné, provedena sanace a injektování, nad opěrami nové prefabrikované železobetonové úložné prahy, Křídla: kamenná, šikmá, provedena sanace, za křídly provedeno kamenné prodloužení svahů – vlevo obě prodloužení odtržená za křídlem Kabely:vpravo v kabelovém žlabu na zábradlí vně
1471 | Trutnov střed (mimo) | Teplice nad Metují (mimo) | 5.036 | 1 | 02 | M | 1 / 1 | 2022-08-05 | Svršek: opraven- dobrý stav Mostnice: 7 ks, nové dubové- dobrý stav Pozednice: 2ks M, nové dubové- dobrý stav Zábradlí: nové, třímadlové- dobrý stav mimo místy krupicový nátěr, Podlahy: chodníkové i středové nové ocelové- dobrý stav OK: 2,80m, celá opravená i s novým nátěrem- dobrý stav Opěry: kamenné, opravené- dobrý stav, vpravo O1 prasklina 1m přes spárování Křídla: kamenná, pravá rovnoběžná a šikmá levá opravená- dobrý stav Kužele: jen vpravo- upravené Kabely: vpravo u paty kolejnice vně 1x kabel
1471 | Trutnov střed (mimo) | Teplice nad Metují (mimo) | 5.348 | 1 | 02 | M | 1 / 1 | 2022-08-05 | Svršek: nový- dobrý stav Zábradlí: nové oboustranné třímadlové- dobrý stav Římsy: betonové- nové- dobrý stav Deska: 4,50m, nová- dobrý stav Čela: betonová- nová- dobrý stav Opěry: betonové- nové- dobrý stav Křídla: betonová- nová- dobrý stav Kabely: vpravo u rubu římsy v kabelovém žlabu
1471 | Trutnov střed (mimo) | Teplice nad Metují (mimo) | 25.288 | 9 | 10 | M | 1 / 1 | 2022-09-07 | Svršek: dobrý stav- průběžné kol.lože Zábradlí: nové, třímadlové Deska: 4,90kol.,5,66šik , žlb-nová, dobrý stav Opěry: kamenné, přespárované, zinjektované, očištěné Křídla: kamenná, rovnoběžná, přespárovaná, zinjektovaná, očištěná Gabiony: ochrana kamenných křídel Návodní zdivo: Ve spodní řadě vyplaveno spárování Kabely: vpravo v kolejovém loži u rubu římsy 1x kabel v kabelovém žlabu
1471 | Trutnov střed (mimo) | Teplice nad Metují (mimo) | 25.744 | 9 | 10 | M | 1 / 1 | 2022-09-07 | Svršek: dobrý stav, průběžné štěrkové lože na nových dřevěných pražcích, styk před mostem Zábradlí: dobrý stav, třímadlové Opěry: Kamenné s betonovými úložnými prahy - O2 slabé kalcitové výluhy Křídla: betonová, dobrý stav Kužele: Odlážděné, dobrý stav Kabely: vpravo podél římsy ve štěrkovém loži
1471 | Trutnov střed (mimo) | Teplice nad Metují (mimo) | 26.61 | 9 | 10 | M | 1 / 1 | 2022-09-07 | Svršek: v dobrém stavu, svár před m., styk za mostem Mostnice: 9 ks nové- dobrý stav Pozednice: 2 ks M- dobrý stav Zábradlí: nové- dobrý stav Podlahy: ocelové, nové-odlupuje se nátěr z 25% OK: nová- dobrý stav, Opěry: kamenné, vyspárované a zinjektované- dobrý stav Křídla: nová, betonová, rovnoběžná- dobrý stav Dno: vyčištěno a vyspárováno- dobrý stav Kužele: nové - žula- dobrý stav Kabely: vpravo na OK v kabelovém žlabu Pozn.: nános štěrku pod mostem ze silničního mostu
1471 | Trutnov střed (mimo) | Teplice nad Metují (mimo) | 30.789 | 11 | 12 | M | 1 / 1 | 2022-09-23 | Svršek: v dobrém stavu Mostnice: 9 ks-dobrý stav Pozednice: 2 ks(mostnice)- dobrý stav Zábradlí: -dobrý stav Podlahy: ocelové – místy se odlupuje nátěr OK: opravená- dobrý stav Opěry: kamenné, vyspárované a zinjektované- dobrý stav Křídla: kamenná, levé rovnoběžné a pravé šikmé -vyspárované- dobrý stav Kužele: vlevo upravené – porostlé vegetací Kabely: 2x vlevo na OK v kabelovém žlabu
1501 | Česká Třebová os.n.(vč.)(bez seř.n) | Praha Masarykovo nádraží (včetně) | 305.74 | 25 | J1 | M | 1 / 1 | 2022-10-06 | Probíhají stavební práce v rámci stavby modernizace uzlu Pardubice.
1501 | Česká Třebová os.n.(vč.)(bez seř.n) | Praha Masarykovo nádraží (včetně) | 305.788 | 25 | J1 | M | 1 / 1 | 2022-10-06 | Probíhají stavební práce v rámci stavby modernizace uzlu Pardubice.
1561 | Týniště nad Orlicí (mimo) | Mieroszów (PKP) (část) | 38.957 | 4 | C1 | M | 1 / 1 | 2022-05-26 | Plnostěnné trámové, nýtované OK s dolní mostovkou o světlosti 9,43 m (K01, K02). Přes most přechází kolej č.3 a č.1 (zleva). Tvar kolejnic S 49, tvar podkladnic žebrové, uchycení pružné. Pražce v předpolí nahnilé. Vzdálenost zábradlí vlevo od osy koleje 3,10 – 3,12 m. Vzdálenost zábradlí vpravo od osy koleje 3,14 – 3,16 m. Zábradlí bez závad. Podlahy středové z rýhovaného plechu tl. 6 mm. Podlahy chodníkové a podlahy po hlavách plechové s oválnými plechy tl. 6 mm. Podlahy bez závad. Na K 01 a K 02 obnoveno PKO, oslabení místy zůstalo. Dolní pásnice jsou místy odřené od provozu pod mostem. Na mostě 2 x 21 mostnic + 2 x 2 pozednice. Ložiska na K 01 ocelová, tangenciální, na O1 pohyblivá, na O2 pevná. Bez závad. Ložiska na K 02 ocelová, tangenciální, na O1 pevná, na O2 pohyblivá. Bez závad. Opěry kamenné. Opěra 2 posprejována. Úložné kvádry kamenné, v pořádku. Závěrné zdi kamenné + železobetonové, v pořádku. Křídla vlevo rovnoběžná, kamenná s přilehlým svahovým kuželem. Bez závad. Křídla vpravo rovnoběžná, kam
1561 | Týniště nad Orlicí (mimo) | Mieroszów (PKP) (část) | 39.597 | 5 | 06 | M | 1 / 1 | 2022-04-01 | Svršek: dobrý stav, 2x styk před mostem Zábradlí: dvoumadlové, zašlý nátěr, povrchově rzivá, vpravo ohnuté Římsy: betonové, znečištěné mechem Deska: 6,80m, opravená, nátěr betonu dobrý, chodníky porostlé mechem, Opěry: kámen a beton, O1- podélná prasklina, která přechází do 1P křídla. O2- vpravo prasklina, která přechází do 2L křídla Křídla: betonová, rovnoběžná- dobrý stav, vegetace Kabely: Telematiky 1x vpravo v betonových žlábcích vně zábradlí na římse, vlevo pod římsou svěšeny 2 kabely
1561 | Týniště nad Orlicí (mimo) | Mieroszów (PKP) (část) | 41.245 | 5 | 06 | M | 1 / 1 | 2022-04-05 | Svršek: nový Zábradlí: třímadlové- nové Římsy: žlb- nové Klenba: 7,55m, cihelná- opravená –dobrý stav Čela: kamenná, dobrý stav Opěry: kamenné- dobrý stav Křídla: kamenná- dobrý stav Návodní zdivo: opravené Kabely: vlevo v kabelové chráničce u rubu římsy
1561 | Týniště nad Orlicí (mimo) | Mieroszów (PKP) (část) | 41.305 | 5 | 06 | M | 1 / 1 | 2022-04-05 | Svršek: nový Zábradlí: třímadlové- nové Římsy: kamenné, dobrý stav Klenba: 3,75m, opravená- dobrý stav, výluhové mapy Čela: kamenná s břízolitovou omítkou- dobrý stav Opěry: kamenné- opuka- dobrý stav Křídla: kamenná- dobrý stav Kabely: vlevo v kabelové chráničce u rubu římsy
1561 | Týniště nad Orlicí (mimo) | Mieroszów (PKP) (část) | 49.202 | 7 | 08 | M | 1 / 1 | 2022-04-06 13:06 | Svršek: kolejové lože průběžné štěrkové,-nové Zábradlí: osazeno nad klenbou Římsy: nejsou Klenba: 15,90m - žlb- nová Čela: nejsou Opěry: žlb- nové Křídla: žlb- nová Kabely: vlevo v kabelovém žlabu min. 2,40m od osy koleje
1561 | Týniště nad Orlicí (mimo) | Mieroszów (PKP) (část) | 51.144 | 9 | 10 | M | 1 / 1 | 2022-04-11 | Svršek: kolejové lože nedostatečně podbité, zarostlé vegetací Zábradlí: po obou stranách třímadlová, obnovená PKO2020 Římsy: kamenné, dobrý stav Klenba: 3,10m, cihelná, zasanována, slabé průsaky, dobrý stav Čela: kamenná, dobrý stav Opěry: kamenné, kameny navětralé a rozpraskané, injektáž opěr, spárování v dobrém stavu Křídla: kamenná, kameny navětralé a rozpraskané, injektáž křídel, spárování v dobrém stavu, na svazích u mostu náletová vegetace Kabely: podél levé kolejnice probíhá volně kabel Telematiky
1561 | Týniště nad Orlicí (mimo) | Mieroszów (PKP) (část) | 51.425 | 9 | 10 | M | 1 / 1 | 2022-04-11 | Zábradlí: nové- dobrý stav Římsy: betonové- nové -dobrý stav Deska: 10,25m, nová dobrý stav, podhled 2x odřený od vozidel Opěry: betonové, nové-dobrý stav, proveden obklad kamenem Křídla: betonová, vpravo i vlevo šikmá, nová-dobrý stav, proveden obklad kamenem, mezi křídly a opěrami jsou viditelné prasklinky Kabely: v kabelové chráničce u římsy
1561 | Týniště nad Orlicí (mimo) | Mieroszów (PKP) (část) | 53.27 | 9 | 10 | M | 1 / 1 | 2022-04-19 | Svršek: nový- dobrý stav Zábradlí:dvoumadlové- dobrý stav Římsy: žlb- reprofilované Klenba: 4,70m, betonová –opravená, nová žlb deska s izolací Čela: kamenná s betonovým nástřikem- dobrý stav Opěry: kamenné- opravené- dobrý stav Křídla: kamenná -opravená- dobrý stav Kabely: v kabelové chráničce u římsy
1561 | Týniště nad Orlicí (mimo) | Mieroszów (PKP) (část) | 54.154 | 9 | 10 | M | 1 / 1 | 2022-04-19 | Svršek: nový- dobrý stav Zábradlí: třímadlová- nová Římsy: kamenné s betonovou omítkou- opravené –dobrý stav Klenba: 4,70m, provedena izolace klenby, injektáž, Helifix a ochranná vrstva Čela: kamenná - opravena Opěry: kamenné - opravena Křídla: kamenná - opravena Kabely: vlevo na zábradlí uložen kabelový žlab Hodnocení: 1/1
1561 | Týniště nad Orlicí (mimo) | Mieroszów (PKP) (část) | 54.881 | 10 | F1 | M | 1 / 1 | 2022-04-27 | Svršek: dobrý stav- nový Zábradlí: třímílové -nové Římsy: kamenné - u rubu dobetonované Klenba: 2,83m, nová izolace, vyspárovaná, Helifix na celou šířku Čela: kamenná- opravená -dobrý stav Opěry: kamenné- opravené- dobrý stav Křídla: kamenná, rovnoběžná- opravena Kabely: vlevo a vpravo u rubu říms
1561 | Týniště nad Orlicí (mimo) | Mieroszów (PKP) (část) | 58.412 | 11 | 12 | M | 1 / 1 | 2022-04-28 | Svršek: nový-dobrý stav Zábradlí: třímadlové, nové- dobrý stav Římsy: betonové, nové-dobrý stav Deska: 3,80m, nová-dobrý stav Opěry: kamenné, nové-dobrý stav, O2 posprejováno, Křídla: kamenná, vpravo kolmá s rovnoběžným závěrem, vlevo rovnoběžná, nová- dobrý stav, 1L-posprejováno, 2L-vápenné výluhy u odvodňovače částečně odstraněny, u všech křídel osazeny žlutočerné výstražné značky, Kabely: kabelový žlab vpravo v kolejovém loži
1561 | Týniště nad Orlicí (mimo) | Mieroszów (PKP) (část) | 59.261 | 11 | 12 | M | 1 / 1 | 2022-04-28 | Svršek: kolejové lože- v pořádku, pojistné úhelníky neosazeny Mostnice: nejsou- průběžné štěrkové lože Pozednice: nejsou- průběžné štěrkové lože Zábradlí: městského typu - nová PKO, Podlahy: chodníkové, ocelové- nová PKO OK:25,15m, nová PKO, ložiska desková, na začátku pevná, na konci pohyblivá, 1P římsa dole odpadlá, před a za mostem nová izolace opěr Opěry: kamenné s betonovým nástřikem, 2021- provedena reprofilace a nový šedý nátěr Křídla: betonová, šikmá, 2021- provedena reprofilace a nový šedý nátěr, reprofilace je místy, mezi křídly a opěrami nahoře se tvoří praskliny s výluhy, 1P křídlo prasklé svisle Kabely: vedeny vpravo v kabelovém žlabu pod chodníkovými plechy
1561 | Týniště nad Orlicí (mimo) | Mieroszów (PKP) (část) | 59.444 | 11 | 12 | M | 1 / 1 | 2022-04-28 | Svršek: dobrý stav Zábradlí: dobrý stav, vlevo nové Římsy: kamenné, dobrý stav Klenba: 11,40m, 2021- provedená reprofilace Čela: kamenná, dobrý stav Opěry: kamenné, dobrý stav Křídla: kamenná, vlevo šikmá, vpravo kolmá s rovnoběžným závěrem- dobrý stav Kabely: vpravo po římse probíhá kabelový žlab Kužele: před 1P kuželem gabionová zeď 6,0m x 2,0m
1561 | Týniště nad Orlicí (mimo) | Mieroszów (PKP) (část) | 59.648 | 11 | 12 | M | 1 / 1 | 2022-05-03 13:47 | Svršek: nový-dobrý stav Zábradlí: nové- třímadlové, Římsy: žlb-dobrý stav Deska: 4,76m, dobrý stav Čela: žlb-dobrý stav Opěry: žlb-dobrý stav Křídla: žlb-dobrý stav Kabely: u rubu římsy v kabelovém žlabu vpravo
1561 | Týniště nad Orlicí (mimo) | Mieroszów (PKP) (část) | 59.785 | 11 | 12 | M | 1 / 1 | 2022-05-03 13:48 | Svršek: dobrý stav Zábradlí: třímadlové, v místech zakotvení do římsy poruchy a praskliny, nátěr místy poškozený Římsy: betonové, nově natřené- tvoří se vlasové praskliny s výluhy DZ rám: 3,04m, nově natřený -dobrý stav Opěry: betonové, nově natřené- dobrý stav Křídla: betonová, nově natřená- dobrý stav, v místě napojení k opěře se tvoří praskliny Kabely: -
1561 | Týniště nad Orlicí (mimo) | Mieroszów (PKP) (část) | 59.942 | 11 | 12 | M | 1 / 1 | 2022-05-03 13:48 | Svršek: kolejové lože průběžné, štěrkové, nedostatečně podbité Zábradlí: třímadlové, dobrý stav Římsy: betonové, nově natřené- dobrý stav DZ rám: 3,05m, nově natřený -dobrý stav Opěry: betonové, nově natřené- dobrý stav, pokreslené Křídla: betonová, šikmá, nově natřená- dobrý stav Kabely: -
1561 | Týniště nad Orlicí (mimo) | Mieroszów (PKP) (část) | 59.975 | 11 | 12 | M | 1 / 1 | 2022-05-03 13:52 | Svršek: dobrý stav Mostnice: nejsou – přímo pojížděná kce Pozednice: 2 ks, na začátku i na konci mostu podélně popraskané Zábradlí: třímadlové, vlevo mírně vykloněno vně Podlahy: ocelové, chodníkové a středové- nový nátěr OK:10,40m, nová PKO, ložiska tangenciální, na začátku pohyblivá, na konci pevná, odřená zespodu od vozidel, Opěry: kamenné, místy odpadává spárování, spodní řady kamenů jsou navětralé Křídla: kamenná, vpravo kolmá- místy odpadává spárování, vlevo nejsou- patří lávce pro pěší Kabely: vpravo vně zábradlí probíhá kabelový žlab Pozn.: vpravo na zábradlí umístěné reklamní tabule, oboustranně osazeny silniční značky zamezující vjezd vozidlům vyšším než 4,10 m, vlevo lávka pro pěší
1561 | Týniště nad Orlicí (mimo) | Mieroszów (PKP) (část) | 60.975 | 13 | 14 | M | 1 / 1 | 2022-05-03 13:55 | Mostnice: nejsou, je 2x 8ks ocelových stoliček Pozednice:2 ks P, podélně popraskané Zábradlí: nově natřeno 2021 Podlahy: střední a chodníkové nové OK: 3,12m, nově natřena 2021, důlková koroze, prasklý podélný svar mezi nadložiskovou deskou a pásnicí nad O2 vpravo, prasklá nadložisková deska u 4-tého nosníku nad O2 vpravo, nové podhledové ochranné plechy pod kcí Opěry: kamenné, O2- jednostranně vysunutý 1x kámen cca 1,5cm. Křídla: kamenná, rovnoběžná vlevo a kolmá vpravo- dobrý stav Kabely: vpravo za zábradlím kabelový žlab a ocelová chránička
1561 | Týniště nad Orlicí (mimo) | Mieroszów (PKP) (část) | 74.526 | 18 | 18 | M | 1 / 1 | 2022-05-23 | Svršek: nový- dobrý stav Zábradlí: oboustranně třímadlové, dobrý stav Římsy: nové betonové, dobrý stav Klenba: 4,80 m, kamenná, dobrý stav, Čela: kamenná, dobrý stav Opěry: kamenné, dobrý stav Křídla: kamenná, vpravo rovnoběžná -dobrý stav, vlevo kolmá s novými betonovými římsami, dobrý stav, Návodní zdivo: kamenné, rozvolněné, vypadané kameny Kabely: vlevo kabelový žlab u rubu římsy Poznámka – před 1.opěrou 2,0m od její hrany hranatý otvor o světlosti 0,65m
1561 | Týniště nad Orlicí (mimo) | Mieroszów (PKP) (část) | 74.842 | 18 | 18 | M | 1 / 1 | 2022-05-23 | Svršek: nový štěrk, dobrý stav Zábradlí: nové oboustranné třímadlové, dobrý stav, Římsy: nové betonové, dobrý stav Klenba: 4,80m, kamenná, opravená-dobrý stav, Čela: kamenná, nově přezděná, dobrý stav Opěry: kamenné, dobrý stav, ve spodní řadě hloubkově vyplavené spárování Křídla: kamenná, vpravo rovnoběžná -dobrý stav, vlevo kolmá - s novými betonovými římsami, dobrý stav, Kabely: vpravo kabelová chránička u rubu římsy Koryto: vyčištěno, dobrý stav Návodní zdivo- na vtoku a výtoku vymleté kameny, Poznámka – před 1.opěrou 3,0m od její hrany napříč hranatý otvor o světlosti 0,65m
1561 | Týniště nad Orlicí (mimo) | Mieroszów (PKP) (část) | 75.951 | 18 | 18 | M | 1 / 1 | 2022-05-25 | Svršek: dobrý stav Zábradlí: nové třímadlové Římsy: nové betonové navazující na žb desku Klenba: 2,90m, dobrý stav, provedena nová roznášecí železobetonová deska nad klenbou Čela: kamenná, dobrý stav Opěry: kamenné, dobrý stav Křídla: kamenná, dobrý stav Kužele: dobrý stav Kabely: vpravo podél rubu římsy ve štěrkovém loži
1561 | Týniště nad Orlicí (mimo) | Mieroszów (PKP) (část) | 79.266 | 20 | 20 | M | 1 / 1 | 2022-05-26 | Svršek: vyčištěné kol.lože, nový štěrk, Zábradlí: nové třímadlové Římsy: betonové, reprofilované Deska: šik:4,81m, podhled opraven, natřen Opěry: kamenné, očištěné, dobrý stav Křídla: kamenná, dobrý stav, 1P lokální výluh Kužele: 1P-dobrý stav, 2P- pod zeminou, Kabely: vpravo v kabelovém žlabu na zábradlí
1561 | Týniště nad Orlicí (mimo) | Mieroszów (PKP) (část) | 79.88 | 20 | 20 | M | 1 / 1 | 2022-05-26 | Svršek: dobrý stav, Zábradlí: nové třímílové- dobrý stav Římsy: betonové, dobrý stav, Deska: k:2,85m, dobrý stav Čela: betonová, dobrý stav Opěry: kamenné, dobrý stav Křídla: kamenná, dobrý stav Kužele: jen vpravo, dobrý stav Kabely: vpravo u rubu římsy v kabelovém žlabu
1561 | Týniště nad Orlicí (mimo) | Mieroszów (PKP) (část) | 82.889 | 22 | 22 | M | 1 / 1 | 2022-06-14 | Mostnice: 24 ks, plošné uložení, nové Pozednice: 2 ks pražce nové Zábradlí: nové PKO, vlevo před a za mostem nové, vpravo dvoumadlové Podlahy: ocelové- nové s PKO, na hlavách mostnic nové s PKO OK: 10,57m, nové PKO, vyměněny horní pásnice podélníků Opěry: kámen+beton, vyspárované, betony reprofilované Křídla: vlevo kolmá kamenná- vyspárovaná, betony reprofilované, vpravo kamenná a betonová rovnoběžná- vyspárované, betony reprofilované Kabely: vlevo na konzolách hlavních nosníků
1561 | Týniště nad Orlicí (mimo) | Mieroszów (PKP) (část) | 85.939 | 22 | 22 | M | 1 / 1 | 2022-06-15 | Svršek: dobrý stav Zábradlí: není Římsy: kamenné, dobrý stav, za římsami náletové stromky Klenba: 4,00m, dobrý stav, vlhká Čela: kamenná, dobrý stav Opěry: kamenné, dobrý stav Křídla: kamenná, dobrý stav, vlevo rovnoběžná, vpravo šikmá, Kužele: dobrý stav Dno: z betonových panelů, u opěr s betonovou ochrannou, dobrý stav, středem protéká občasná vodoteč
1561 | Týniště nad Orlicí (mimo) | Mieroszów (PKP) (část) | 88.334 | 22 | 22 | M | 1 / 1 | 2022-06-21 | Svršek: dobrý stav Zábradlí: třímadlové Římsy: kamenné + nadbetonované, dobrý stav, drolí se a odpadává betonová omítka Klenba: 4,00m, oprava Helifixem, dobrý stav, vlhká s průsaky Čela: kamenná, dobrý stav Opěry: kamenné, opravené- injektované a části přezděné- dobrý stav, O1 posprejovaná Křídla: kamenná, dobrý stav, vpravo posprejované Dlažba: kamenná mezi křídly a opěrami, místy porostlá vegetací Kabely: -
1561 | Týniště nad Orlicí (mimo) | Mieroszów (PKP) (část) | 88.73 | 22 | 22 | M | 1 / 1 | 2022-06-21 | Svršek: dobrý stav Zábradlí: dobrý stav, třímadlové Římsy: nové betonové, tvoří se vlasové prasklinky, dobrý stav Klenba: 4,00m, dobrý stav, výdrol kamene v patě klenby vlevo nad O2, ve vrcholu klenby vlasové praskliny v kameni Čela: kamenná, dobrý stav Opěry: kamenné,dobrý stav, vlaevo nad opěrami vegetace Křídla: kamenná,dobrý stav, místy vegetace Dno: kamenné, nános naplavenin Kabely: -
1561 | Týniště nad Orlicí (mimo) | Mieroszów (PKP) (část) | 89.575 | 22 | 22 | M | 1 / 1 | 2022-06-22 | Svršek: nový štěrk, dobrý stav Zábradlí: nové oboustranné třímadlové, dobrý stav, Římsy: nové betonové, vlevo- 5x svislá prasklina, Klenba: 10,00m, kamenná, opravená-dobrý stav, Čela: kamenná, opravená-dobrý stav, Opěry: kamenné, O1 pata vpravo degradace kamene, dobrý stav, Křídla: kamenná, vpravo rovnoběžná- opravená-dobrý stav, vlevo kolmá - nově přezděná s novými betonovými římsami, vegetace, dobrý stav, Kabely: vpravo kabelová chránička u rubu římsy
1562 | Meziměstí (mimo) | Otovice zastávka (včetně) | 6.229 | 1 | 02 | M | 1 / 1 | 2022-07-19 | Svršek: dobrý stav Mostnice: 10 ks, nové 2021 Pozednice: 2ks M, nové 2021 Zábradlí: třímadlové - dobrý stav Podlahy: ocelové – dobrý stav OK: 4,80m, nová PKO 2019 - dobrý stav, ložiska-dobrý stav - nevyhovující zalití pryskyřicí kolem ložisek Opěry: betonové-dobrý stav, k opěrám přibetonována návodní ochranná zídka Křídla: betonová rovnoběžná - dobrý stav Kužele: kamenné, vlevo rozpadlé, vpravo zanesené naplaveninami Kabely: vlevo v OK pod podlahou kabel
1601 | Hradec Králové hl.n. (mimo) | Stará Paka (mimo) | 25.591 | 1 | 02 | M | 1 / 1 | 2022-06-20 08:27 | Ocelová konstrukce a křídla posprejovány. V plastbetonu pod ložisky 2L a 2P je trhlina po celém obvodu s rozevřením 1 – 2 mm. Vpravo trati probíhá podél mostu kabelový žlab. Most jinak v pořádku.
1601 | Hradec Králové hl.n. (mimo) | Stará Paka (mimo) | 27.048 | 3 | 04 | M | 1 / 1 | 2022-05-18 | Most v pořádku. Kabelová trasa vedena vpravo trati ve štěrkovém loži podél římsy. V okolí mostu náletové dřeviny. Vpravo trati vně zábradlí na konzolách veden kabelový žlab se silovým kabelem.
1601 | Hradec Králové hl.n. (mimo) | Stará Paka (mimo) | 27.489 | 3 | 04 | M | 1 / 1 | 2022-05-18 | Klenutá cihelná konstrukce o 2 polích, spodní stavba kamenná. Vzdálenost zábradlí od osy koleje vlevo trati 276 cm, vpravo trati 272 cm. Most slouží k převedení železniční trati přes vodní tok Lužina a pěší stezku. Kamenný kužel se mírně odtrhuje od křídla 1L. Křídlo 1L a pilíř zleva posprejován. Most jinak v pořádku. Kabelová trasa vedena ve štěrkovém loži v betonovém žlabu vpravo trati.
1601 | Hradec Králové hl.n. (mimo) | Stará Paka (mimo) | 28.878 | 3 | 04 | M | 1 / 1 | 2022-05-18 | Most v pořádku. Nový železniční svršek zhotoven v rámci revitalizace trati HK-Jaroměř. Vzdálenost zábradlí od osy koleje vlevo trati 312 – 314 cm. Vzdálenost zábradlí od osy koleje vpravo trati 310 – 315 cm. Kabelová trasa vedena vpravo trati v betonovém žlabu ve štěrkovém loži podél římsy.
1601 | Hradec Králové hl.n. (mimo) | Stará Paka (mimo) | 30.582 | 3 | 04 | M | 1 / 1 | 2022-05-19 | Klenba 3x betonová segmentová o světlosti 3x 3,80 m. Železniční svršek zhotoven v rámci revitalizace trati HK-Jaroměř. Zábradlí vpravo ve vzdálenosti 278 cm od osy koleje, vlevo trati ve vzdálenosti 269 cm. Nátěr spodní stavby místy oprýskaný. Kabelová trasa vedena vpravo trati na konzolách vně zábradlí. Most v pořádku bez podstatných závad.
1601 | Hradec Králové hl.n. (mimo) | Stará Paka (mimo) | 30.773 | 3 | 04 | M | 1 / 1 | 2022-05-19 | Klenba segmentová, železobetonová a 2x cihelná o světlosti 3x 3,80 m. Železniční svršek zhotoven v rámci revitalizace trati HK-Jaroměř. Minimální vzdálenost zábradlí od osy koleje vlevo i vpravo trati 251 cm. Poškozené zábradlí vlevo trati vlivem pádu stromu. Spodní stavba místy porostlá mechem a poteklá od pryskyřice v místě injektážních vrtů. Na začátku mostu v druhém poli vlevo i vpravo ukolejnění. Kabelová trasa vedena v kabelovém žlabu vpravo trati na konzolách vně zábradlí.
1612 | Pardubice-Rosice nad Labem-jižní zh | Hradec Králové hl.n. (mimo) | 2.184 | 1 | A1 | M | 1 / 1 | 2022-08-11 | V době prohlídky most přesunut na provizorní opěry a slouží jako mostní provizorium po dobu výstavby nové konstrukce. Kolejové lože před i za OK v obou předpolích obnoveno, ve vzdálenosti 6,3 m od závěrné zdi nad opěrou č. 2 se nachází dilatační zařízení. Parapetní zábradlí bez vážnějších poruch, na OK nahrazují zábradlí stojiny hlavních nosníků, na konci ukolejněné. Jednotlivé mostnice podélně popraskané s rozevřením prasklin 8-15 mm, celkově bez vážnějších poruch. Na mostnicích č. 1-19 upevnění kolejnic se sníženou svěrnou silou. Pojistné úhelníky místy mírně deformované, po celé délce v přírubě rzí oslabené o 2-3 mm. Chodníkové rošty poničeny stavbou, středové povrchově rzivé, po hlavách demontovány. Stojiny hlavních nosníků (nad válcovými ložisky na pilířích P 02 vlevo i vpravo a P 03 vpravo) jsou přeplátovány (zajištění prorezlé spodní příruby) a staženy 32 ks VP šroubů. Příčníky mají na horních pásnicích, a místy ve spodních přírubách, vyrezlé důlky do 2 mm (očištěné a opatřené nátěrem). Stojiny př
1612 | Pardubice-Rosice nad Labem-jižní zh | Hradec Králové hl.n. (mimo) | 12.849 | 4 | 04 | M | 1 / 1 | 2022-11-15 | Masivní most. Ocelobetonová konstrukce - zabetonované nosníky HE 500. Přes most vlevo i vpravo vedena PHS. Kolejové lože v dobrém stavu. PHS vlevo i vpravo bez závad. Římsy vlevo i vpravo bez závad. Čelní zdi vlevo i vpravo bez závad. Nosná konstrukce má vpravo ve spodní hraně drobné svislé vlasové praskliny. V době prohlídky nebyl průsak patrný – izolace v pořádku. Opěry a křídla bez závad. Kabelové trasy vedeny vlevo i vpravo ve štěrkovém loži podél říms.
1612 | Pardubice-Rosice nad Labem-jižní zh | Hradec Králové hl.n. (mimo) | 15.394 | 5 | D1 | M | 1 / 1 | 2022-11-10 | Masivní most. Železobetonový polorám. Zprava most posprejován. Nátěr mostu místy vybledlý. Most jinak v pořádku.
1631 | Hradec Králové hl.n. (mimo) | Ostroměř (mimo) | 31.703 | 11 | 10 | P | 2 | 2022-03-18 | Deskový propustek ze zabetonovaných kolejnic o světlosti 0,45 m. Kolejové lože zanesené s prorůstající trávou. Čelní zeď vlevo trati podélně popraskaná, v hranách povrchově zvětrává. Vpravo trati v čelní zdi podélná prasklina, horní část na konci vytlačena o 30 mm. Deska v dobrém stavu. Opěry vlhké, místy vápenné výkvěty, jinak stav dobrý. Propustek vlevo trati prodloužen krycí deskou na rovnaninách šířky: 0,70 m. Rovnanina kamenů pod deskou se rozpadá. Vtok i výtok propustku zatopen.
1631 | Hradec Králové hl.n. (mimo) | Ostroměř (mimo) | 32.543 | 11 | 10 | P | 2 | 2022-03-18 | Deskový kamenný propustek o světlosti 1,00 m. Zábradlí není osazeno (výška nad 2,00 m). Římsa vpravo trati po celé délce silně přesypaná zeminou, u křídla 2L došlo k sesuvu zeminy. Vlevo trati není římsa na KD osazena, krajní kvádry (před i za KD) tlačeny zemním tělesem ven. Vysoký kolmý nadnásyp zeminy, štěrk padá pod propustek. Čelní zeď vpravo trati v dobrém stavu, společně s krajní (betonovou) KD tlačena ven. Deska má mezi KD vlevo vypadané spárování, vlevo mezi 1. a 2. deskou mezera 60 mm, vpravo krajní (betonová) deska tržená od objektu a společně s čelní zdí tlačeny ven, ve spáře rozevření 40 mm, prasklina z desky přechází do obou opěr. Vpravo trati u opěry 1 i opěry 2 (0,80 m od hran opěr) praskliny jdoucí i přes kameny, rozevření 20 mm, místy vypadané spárování. Křídla vlevo trati mají místy vypadané spárování, vpravo trati v dobrém stavu (tlačeny spolu s čelní zdí).
1651 | Jaroměř (mimo) | Lubawka (PKP) (část) | 5.513 | 3 | 04 | M | 1 / 1 | 2022-02-09 | Svršek: v dobrém stavu-nový Zábradlí: oboustranně třímadlové na betonových sloupkách-vlevo prasklý sloupek Římsy: nejsou ŽLB klenba: 4,08m, dobrý stav Čela: nejsou Opěry: dobrý stav Křídla: žlb- nová Kabely: vpravo u konce zádlaždění v kabelové chráničce
1651 | Jaroměř (mimo) | Lubawka (PKP) (část) | 10.57 | 5 | 18 | M | 1 / 1 | 2022-02-10 | Svršek: v dobrém stavu, betonové pražce s pružným upevněním kolejnic, Zábradlí: součástí OK-dobré, před a za mostem-dobrý stav, OK: 51,88m, odvodnění funguje, ložiska dobrá, konstrukce posprejovaná-2008-2012, Opěry: betonové, dobrý stav, odvodnění funguje, posprejované-2008-2012, Křídla: betonová, dobrý stav- 1L a 2P, Kabely:v kabel. žlabech u hlavních nosníků uvnitř 2x vlevo a 3x vpravo
1651 | Jaroměř (mimo) | Lubawka (PKP) (část) | 14.106 | 7 | 06 | M | 1 / 1 | 2022-02-14 | Svršek: v dobrém stavu Zábradlí: nové-třímadlové Římsy: žlb-nové Klenba: 5,65m, slabé průsaky s vápennými výluhy Čela: kamenná, dobrý stav, vlevo vápenné výluhy Opěry: kamenné, dobrý stav Křídla: kamenná, dobrý stav Kabely: vlevo za křídly mimo most (cca 1,0m)
1651 | Jaroměř (mimo) | Lubawka (PKP) (část) | 17.055 | 7 | 06 | M | 1 / 1 | 2022-02-15 | Zábradlí: nové- oboustranné třímadlové- dobrý stav Římsy: nové- žlb- dobrý stav Klenba: 4,10m, dobrý stav, vlasové trhlinky ve vrcholu a v patách klenby, vápenné výluhy Čela: kamenná, dobrý stav Opěry: kamenné, zinjektované- dobrý stav Křídla: 3x beton-šikmá, 1x kámen-rovnoběžné, 2P- zpevněno 5-ti kotvami, za 1P- odsunuty a propadlé žlabovky, Poznámka: v opěře č.2 propustek- do něj svedena místní kanalizace Kabely: vpravo a vlevo u rubu římsy v kabelových žlabech
1651 | Jaroměř (mimo) | Lubawka (PKP) (část) | 18.106 | 7 | 06 | M | 1 / 1 | 2022-02-17 | Svršek: dobrý stav Zábradlí: před a za mostem, dobrý stav Římsy: kamenné, dobrý stav Klenby: 7,40c, 5,80b, betonová-mírné výluhy z betonu, Čela: kamenná, dobrý stav Opěry: kamenná a betonová, dobrý stav, betonové posprejované, Křídla: kamenná, dobrý stav, P-šikmá, L- kolmá a rovnoběžná, Kabely: vlevo u rubu římsy v kabelových žlabech
1651 | Jaroměř (mimo) | Lubawka (PKP) (část) | 18.963 | 9 | 08 | M | 1 / 1 | 2022-02-17 | Svršek: v dobrém stavu Zábradlí: nové třímadlové, vpravo na konci ohnuté vrchní madlo po pádu stromu Římsy: v dobrém stavu Deska: železobetonová roznášecí deska včetně říms – dobrý stav Klenba: 3,60m, injektáž, helifix, spárování Čela: kamenná, průčelní zdivo vpravo trati popraskané, vlevo dobrý stav, Opěry: O1-dobrá, O2-část přezděná, spárovaná Křídla: kamenná- všechna přezděná Kabely: vlevo u římsy v kabelovém žlabu a vpravo na zábradlí v kabelovém žlabu
1651 | Jaroměř (mimo) | Lubawka (PKP) (část) | 31.015 | 11 | 10 | M | 1 / 1 | 2022-03-01 | Svršek: v dobrém stavu, nově podbitý Zábradlí: třímadlové, obnovená PKO 2020 Římsy: betonové, dobrý stav, železobetonové římsy na křídlech svisle vlasově několikrát popraskané s výluhy Deska: 3,65m, obnoven SVI 2020 s odvodněním opěr,, zreprofilovány betonové části desky a nastříkány sjednocující barvou Opěry: betonový nástřik, nastříkané sjednocující barvou, dobrý stav (odvodňovač před O1 – prasklá trubka) Křídla: betonový nástřik, nastříkané sjednocující barvou, , na křídlech nové ŽB římsy, dobrý stav Kabely: vlevo kabely v kabelovém žlabu na zábradlí
1651 | Jaroměř (mimo) | Lubawka (PKP) (část) | 32.694 | 11 | 10 | M | 1 / 1 | 2022-03-01 | Svršek: v dobrém stavu, nové železobetonové výběhové zídky Zábradlí: nové třímadlové zábradlí Římsy: kamenné s nadbetonováním, reprofilovány – vpravo odmrzlá se začíná odlupovat Čela: kamenná, Klenba: 7,30m, obnovená izolace - 2020, výluhy, praskliny v bet.nástřiku horní klenby, mezilehlá kamenná klenba – vápenné průsaky, dobrý stav Opěry: kamenné, oboje vlhké, u O1 vyjíždí 1x kámen o 2cm, Křídla: kamenná, povrchově zvětralé zdivo Kabely: vlevo kabely v kabelovém žlabu na zábradlí Poznámka: pod mostem u O1 zatrubnění vodoteče bet. trubami o průměru 0,50m
1651 | Jaroměř (mimo) | Lubawka (PKP) (část) | 39.633 | 13 | 12 | M | 1 / 1 | 2022-03-04 12:58 | Svršek: nový -dobrý stav Zábradlí: nové třímadlové-dobrý stav Římsy: nové betonové -dobrý stav, vlevo podélná mikrotrhlina s průsakem 1m Čela: kamenná, opravená-dobrý stav Klenba: 2,80m, opravená-dobrý stav Opěry: kamenné, opravené-dobrý stav Křídla: kamenná, opravená-dobrý stav Kabely: vpravo mimo most 1x zabezpečovací kabel
1651 | Jaroměř (mimo) | Lubawka (PKP) (část) | 42.655 | 13 | 12 | M | 1 / 1 | 2022-03-07 | Svršek: nový- dobrý stav Zábradlí: nové, oboustranné-dobrý stav Římsy: nové- betonové, dobrý stav Čela: kamenná, dobrý stav Klenba: 7,50m, kamenná, dobrý stav Opěry: kamenné, dobrý stav Křídla: kamenná, dobrý stav, lokálně odpadlý beton zádlažby za křídly Poznámka: značka před a za mostem- volná výška 4,20m Kabely: vpravo v kabelovém žlabu u rubu římsy
1651 | Jaroměř (mimo) | Lubawka (PKP) (část) | 49.558 | 15 | 14 | M | 1 / 1 | 2022-03-15 13:55 | Svršek: 16ks nových dřevěných pražců před mostem a 16ks za mostem, na mostě pružné upevnění-svěrky skl 24 Mostnice: 52 ks - dubové 260x240mm - nové 2020 Pozednice: nejsou Zábradlí: před a za mostem - třímadlové Podlahy: chodníkové - plechové, středové plechové - nové PKO OK: 20,00m, nové PKO, nově 3-tí madla zábradlí, 2015 Opěry: kamenné, dobrý stav, místy popraskané spárování, návodní zdivo u O2 -rozvolněné Křídla: kamenné, dobrý stav, náletová vegetace Kabely: vlevo u paty kolejnice vně 1x volný kabel
1651 | Jaroměř (mimo) | Lubawka (PKP) (část) | 57.183 | 15 | 14 | M | 1 / 1 | 2022-03-24 | Svršek: nový – dobrý stav Mostnice: 52 ks, nové- dobrý stav Pozednice: nejsou Zábradlí: nové PKO, před a za mostem na gabionech nové s PKO, Podlahy: chodníkové -nové-kompozitní, středové ocelové- nové PKO, OK: 23,50m, nová PKO, Opěry: kamenné, opravené- dobrý stav Křídla: kamenná, opravená- nový dobrý stav, na2L křídle navětralá římsa ve spodní části Kabely: vpravo na zábradlí na konzolách
1652 | Václavice (mimo) | Starkoč (mimo) | 0.621 | 1 | 02 | M | 1 / 1 | 2022-04-25 | Svršek: dobrý stav Zábradlí: úhelníkové, nátěr dobrý Římsy: betonové, příčné svislé prasklinky Klenba: 3,80m, dobrý stav Čela: kamenná, pravidelné řádkování, klenbový věnec cihelný Opěry: kamenné, pískovcové, O2-posprejována, dobrý stav Křídla: kamenná, šikmá, pískovec, 1L-posprejováno, na svazích křoviny, dobrý stav Kabely: -
1652 | Václavice (mimo) | Starkoč (mimo) | 1.127 | 1 | 02 | M | 1 / 1 | 2022-04-25 | Svršek: nový- dobrý stav- průběžné kolejové lože Zábradlí: nové třímadlové Podlahy: vlevo- kompozitní OK: 9,24m, nová- uzavřené nosníky, mostovka z plechu s příčníky Opěry: kamenné- původní- dobrý stav Křídla: kamenná - původní- dobrý stav Kabely: vlevo v KŽ vně konstrukce
1652 | Václavice (mimo) | Starkoč (mimo) | 1.573 | 1 | 02 | M | 1 / 1 | 2022-04-25 | Svršek: nový - dobrý stav Zábradlí: nové třímadlové Římsy: nové žlb Klenba: 4,75m, opravena, stažena do kříže Helifixem, zinjektována a celá reprofilována, 2x odřený podhled od vozidel Čela: kamenná, opravena- dobrý stav Opěry: kamenné, opraveny- dobrý stav Křídla: kamenná, opravena- dobrý stav Dlažba: opravena, vodoteč u O2 vložen do trub Kabely: vlevo v kabelovém žlabu v žel.spodku
0871 | Benešov nad Ploučnicí (mimo) | Česká Lípa hl.n. (mimo) | 11.238 | 5 | 06 | M | 2 / 2 | 2023-01-30 | Klenba prosakuje, vyluhuje se vápenec. Narušeno spárování. Vlasová prasklina po celé délce klenby za klenáky i přes jednotlivé kameny vlevo i uprostřed klenby a na pravé straně přechází až do opěr. Jednotlivé kameny zdiva celého objektu popraskány. Narušeno spárování čel, levé čelo mírně vybočuje. Opěry - narušeno spárování, místy vypadlé a jednotlivé kameny popraskané a uvolněné po oklepu duté. Křídla - narušeno spárování a křídlo KP2 místy vyboulené, vypadlé 3 kameny. Římsy křídel zasypány štěrkem, zdivo křídel porostlé mechem. U opěry O01 uprostřed ve spodní části zvětrány 2 kameny do hloubky až 8 cm. V dolní části zdiva opěry O01 trhlina a v místě této trhliny jsou jednotlivé výplňové kameny uvolněné a vypadlé. Dochází k zhoršování stavu průčelního zdiva vlevo. Vypadání spárování a vyboulení vlevo a zhoršení stavu opěry O01 vlevo, kde trhlina přechází z klenby do opěry. Ve spodní části jsou v místě trhliny jednotlivé kameny uvolněny. Závěrný klenák levého věnce popraskaný. Silně degraduje dlažba v profil
0871 | Benešov nad Ploučnicí (mimo) | Česká Lípa hl.n. (mimo) | 12.129 | 5 | 06 | M | 2 / 2 | 2023-01-30 | Klenba prosakuje, protéká, louhování vápence, krápníky. Narušeno spárování, prasklina po celé délce klenby i přes jednotlivé kameny až do opěr, mírně se rozevírá. Klenáky povrchově zvětralé. Separované výplňové zdivo klenby od věnců klenby. Narušeno spárování čel, levé čelo mírně vytlačené, v místě nadbetonování vypadlé spárování do hloubky až 12 cm. Pravé čelo zcela rozrušeno spárování, vytlačují se jednotlivé kameny, mírně vybočuje. Opěry - narušeno spárování, větrání jednotlivých kamenů a některé jsou vlasově popraskané. Křídla - narušeno spárován, které je vypadlé až do hloubky 10 cm, mírně vybočují a začínají se vytlačovat jednotlivé kameny a narůstat vegetace ve spárách. V konci křídla KL1 část římsových kvádrů /4 ks/ chybí, jinak jsou ostatní kvádry odtržené od zdiva a jsou popraskané, místy olámané. KL2 prasklé, narušené vegetací. Vpravo chybí zábradlí, vlevo ve spodní části sloupky zeslabeny. Klenáky odtrženy od poprsního zdiva - trhlina šířky 2-3 cm. Parapetní zdivo - hloubkově vypadlé spárování a
0871 | Benešov nad Ploučnicí (mimo) | Česká Lípa hl.n. (mimo) | 18.587 | 7 | 08 | M | 2 / 2 | 2023-01-31 | V kamenném zdivu celého objektu místy vlasové trhliny ve spárování i přes kameny. Na jednotlivých místech protékání a vápenné výluhy. Části spárování porušené, jednotlivé kameny po oklepu duté. Zdivo klenby protéká - silné louhování vápence, krápníčky. Stav zdiva klenby se dále zhoršuje (protékání a výluhy). V místech odvodňovacích otvorů narostlá náletová vegetace. Jednotlivé kameny zdiva celého objektu povrchově zvětrány a popraskány a místy v opěrách ve spodní části začíná vypadávat spárování, hlavně na styku s vodou. Mohutná vegetace před křídly a nad římsami. Zanesen vtok a výtok, voda stojí v profilu mostu, nedořešeno odvodnění. Sešlý nátěr zábradlí.
0901 | Praha hl.n. (mimo) | Turnov (mimo) (odb. Skály jen část) | 100.958 | 37 | 40 | M | 2 / 2 | 2022-02-04 | Vlasové praskliny ve zdivu klenby a opěr.Porušené spárování klenby a opěr. Narušeno spárování v dolní části všech křídel kromě KL1. Římsy na křídlech olamané.V objektu se drží voda, nedořešen odtok.KL2 na konci příčná trhlina šíře až 1cm.KP2 vypadlý 1 kámen.
0941 | Liberec (mimo) | Zittau (DBAG) (mimo) | 10.543 | 2 | C1 | M | 2 / 2 | 2022-03-03 | Podchod mokrý. Trhliny se zvětšují a odvětrávají. Nátěr v místech průsaků opět poškozený.
0941 | Liberec (mimo) | Zittau (DBAG) (mimo) | 10.65 | 2 | C1 | M | 2 / 2 | 2022-03-03 | Schází 2 folie značící sníženou výšku zleva a 1 folie vpravo. Odloupnuté PKO zábradlí vpravo a četné poškození PKO podlahových plechů. Pod úložným prahem na O1 vpravou trhliny s odpadávající vrchní vrstvou. O2 vpravo poškozená od nárazů automobilů.
0941 | Liberec (mimo) | Zittau (DBAG) (mimo) | 11.026 | 3 | 06 | M | 2 / 2 | 2022-03-04 | Vpravo vedle koleje náletová vegetace. Nevyhovující zábradlí, místy odcizené. Výrazné průsaky s degradací kamenů klenby a scházející opevnění návodní strany pilíře.
0941 | Liberec (mimo) | Zittau (DBAG) (mimo) | 11.848 | 3 | 06 | M | 2 / 2 | 2022-03-04 | Zanesení části profilu naplavenou zeminou a zarostlý plevelnou vegetací na vtoku.
0941 | Liberec (mimo) | Zittau (DBAG) (mimo) | 11.905 | 3 | 06 | M | 2 / 2 | 2022-03-04 | Četné trhliny a místy odpadávají části torktetu. Výrazný průsak vody vlevo v krajích obou opěr a vpravo ve 2. opěře. Poměrně výrazné zhoršení stavu. Obnažená výztuž a trhlina v řimse vlevo. Místy náletová vegetace v okolí mostu. Zábradlí vlevo ohnuté směrem ke koleji.
0941 | Liberec (mimo) | Zittau (DBAG) (mimo) | 12.888 | 3 | 06 | M | 2 / 2 | 2022-03-04 | Bez výrazných změn. Mírné zhoršení O2 vpravo a K2P před patou.
0941 | Liberec (mimo) | Zittau (DBAG) (mimo) | 14.684 | 3 | 06 | M | 2 / 2 | 2022-03-23 | Náletová vzrostlá vegetace na mostě ve volném prostoru vpravo, pod mostem i v blízkosti mostu. Zábradlí silně rezivějící. Římsy v krajích mostu zvětralé, s odpadeným zdivem a obnaženou výztuží. Spáry mezi římsovými kameny zalévané asfaltem, zálivka místy odpadaná a dochází k výraznému zatékání vody po průčelním zdivu.. Ve zdivu celého objektu drobné trhliny s výluhy. V prvním obloku vpravo v šikmině před P1 trhlina s výraznými výluhy a krápníky. Výrazné průsaky vody s výluhy v P2, zleva i odpadený blok torkretu. V konci O2 v místě patního kamene jeden kámen vypadlý do hloubky 16 až 42 cm.
0941 | Liberec (mimo) | Zittau (DBAG) (mimo) | 17.234 | 3 | 06 | M | 2 / 2 | 2022-03-23 | Výrazné zhoršení stavu zdiva hlavně O1 vlevo. Zdivo částečně vyboulené, místy náletová vegetace ve zdivu, některé kameny uvolněné. Výrazné průsaky vody. Vzrostlá náletová vegetace v okolí říms a vodoteče.
0941 | Liberec (mimo) | Zittau (DBAG) (mimo) | 17.697 | 3 | 06 | M | 2 / 2 | 2022-03-24 | Mírné zhoršení stavu zdiva kde nebyla provedena oprava v roce 2011. Nárůst náletové vegetace ve zdivu i náspu. Rybáři přesunuli kameny od opěr a vybudovali z nich stupně na toku.
0941 | Liberec (mimo) | Zittau (DBAG) (mimo) | 19.177 | 3 | 06 | M | 2 / 2 | 2022-03-24 | Mírné zhoršení stavu zdiva, hlavně K1P. Stále nedořešena smlouva o správcovství po opravách komunikace a odvodnění po povodních 2010. Horská vpust zcela zanesená. Opět vzrůstající náletová vegetace nad římsami.
0941 | Liberec (mimo) | Zittau (DBAG) (mimo) | 19.9 | 4 | F1 | M | 2 / 2 | 2022-03-25 | Pouze místy zavlhlý. Místy uvolněné plechy oddělující sítě.
0941 | Liberec (mimo) | Zittau (DBAG) (mimo) | 20.21 | 4 | F1 | M | 2 / 2 | 2022-03-25 | Bez výrazného zavhčení. Na schodišti K1P opět drobný nápis.
0941 | Liberec (mimo) | Zittau (DBAG) (mimo) | 21.769 | 5 | 12 | M | 2 / 2 | 2022-03-25 | Po částečné opravě v roce 2011. Výrazné průsaky v klenbě a degradace kamene, některé kameny prasklé, spárování vypadané, místy až do hloubky 200mm. Křídla vpravo se stupňovitými trhlinami a vysunutou horní částí zdiva. Římsové kameny vpravo s výraznou degradací a místy ulámané. Místy ve spárách narostlá vegetace. Po povodni 2010 a přívalových deštích v dalších letech poškozeny mostky přes vodoteč a opevnění vodoteče před a za mostem. V roce 2014 odcizené zábradlí vlevo. Za opěrami a dále po toku přehrazené koryto vodoteče s mírným vzdutím hladiny. Před K2P hromada pokácené vegetace. Pobořené mostky přes koryto byly odstraněný a opevnění opravené.
0951 | Liberec (mimo) | Zawidów (PKP) (část) | 172.778 | 3 | 06 | M | 2 / 2 | 2022-02-14 | Spárování klenby místy slabě popraskané, ojediněle vzduté nebo vypadlé. Klenba s průsaky s výluhy a krustami, místy se tvoří i krápníky. Římsy v horní ploše zasypané s narůstající vegetací. Některé kameny opěr povrchově zvětrávají. Kameny u vodní hladiny degradují do hloubky 40 mm, jsou zavlhlé a uvolňují se zde spáry. Odtržený patní kámen K1P. Schází svahové zábradlí.
0951 | Liberec (mimo) | Zawidów (PKP) (část) | 173.401 | 3 | 06 | M | 2 / 2 | 2022-02-14 | Výrazně zanesené koryto vodoteče v profilu mostu vlivem transportu naplavenin. Hloubkově vypadané spárování klenby a výrazné výtoky v trhlin probíhajících po sparách v krajích klenby. Nyní voda protéká zaneseným korytem u O2 a již neohrožuje K2L. Je vyřízeno územní rozhodnutí k výstavbě poldru vpravo nad mostem, ale zatím není vyřešena realizace. V případě realizace poldru je uvažováno o změně koryta vodoteče, koryto by mělo být ve středu otvoru, složené a opevněné rovnaninou z lomového kamene. Před realizací rovnaniny bude požadováno hloubkové přespárování spodní části opěr. Výrazné výtoky vody z klenby a poškozené spárování klenby. Vpravo vykloněná zbylá část zábradlí a napadaná zemina nad čelem po výkopových pracech.
0951 | Liberec (mimo) | Zawidów (PKP) (část) | 174.322 | 3 | 06 | M | 2 / 2 | 2022-02-14 | Vzrostlá náletová vegetace vlevo od motu. Římsy s trhlinami. Trhliny s průsaky v čele klenby vlevo. Z klenby výrazné průsaky.
0951 | Liberec (mimo) | Zawidów (PKP) (část) | 178.93 | 3 | 06 | M | 2 / 2 | 2022-03-14 | ST odstranila v roce 2020 náletovou vegetaci. Zprava vypadené spárování ve vrcholu klenby. Místy ojediněle průsaky vody a vypadené spárování klenby. Zbahnění komunikace mezi opěrami, není zajištěn odtok vody, projednat s Lesy ČR. Vlevo mírně předsunuté zdivo nad klenáky. Vlevo mezi kolejí a zábradlím osazena nová kabelová trasa. Zábradlí mírně vyhnuté. Zemina z výkopu až za zábradlím na svahu nad čelem.
0951 | Liberec (mimo) | Zawidów (PKP) (část) | 180.462 | 3 | 06 | M | 2 / 2 | 2022-03-14 | Vypadává spárování opěr a po spárách vznikly stupňovité trhlihy.
0951 | Liberec (mimo) | Zawidów (PKP) (část) | 182.089 | 5 | 08 | M | 2 / 2 | 2022-04-14 | Další poškození opevnění vodoteče při zvýšených průtocích. Na vtoku asi 1m hluboká kaverna mezi křídly, všechny kameny podemleté a nestabilní. V profilu mostu vzdutá hladina vodoteče, na výtoku mezi křídly zanesení tlouštky 0,5 až 1m. Mezi opěrami naplaveniny zeminy 0,3 až 0,75 m. Téměř zcela odplavená dlažba mezi křídly a opěrami, pouze místy pozůstatky u kraje. Nyní hladina asi 0,5 m pod původní dlažbou, možná kdysi byla cesta u O1 a koryto vodoteče u O2. Místy hloubkově vypadané spárování (50m2). Křídla se stupňovitými trhlinami po sparách v horní části. Hlavně vpravo výrazné výtoky z klenby s vypavenými spárami. Za novým skluzem u K2L odplavené opevnění. Nad římsami vzrostlá náletová vegetace.
0951 | Liberec (mimo) | Zawidów (PKP) (část) | 183.611 | 5 | 08 | M | 2 / 2 | 2022-10-19 | Po opravě bez výrazných změn. Spodní pásnice výrazně odřené a s vrypy od častých nárazů automobilů.
0951 | Liberec (mimo) | Zawidów (PKP) (část) | 185.573 | 5 | 08 | M | 2 / 2 | 2022-04-14 | Výrazné výluhy z klenby. Nyní suchý. Vlevo schází zábradlí. Drobná náletová vegetace hlavně u říms křídel.
0951 | Liberec (mimo) | Zawidów (PKP) (část) | 185.803 | 5 | 08 | M | 2 / 2 | 2022-04-14 | Drobná náletová vegetace nad římsami. Schází zábradlí.
0951 | Liberec (mimo) | Zawidów (PKP) (část) | 198.115 | 9 | 12 | M | 2 / 2 | 2022-03-15 | Zábradlí mírně vykloněné, římsy zarostlé mechem. V konstrukci, opěrách a čelech četné trhliny s výtoky a výluhy, pravděpodobně po sparách. Největší v uložení desky na O1. Výtok s výluhy vápence a rzy na O1 vlevo a na O2 vpravo.
0971 | Frýdlant v Čechách (mimo) | Jindřichovice pod Smrkem (včetně) | 5.237 | 3 | 04 | M | 2 / 2 | 2022-06-17 | Vlevo podélná trhlina v klenbě s prosakováním vody a nečistot. Průsaky a výluhy celoplošně z klenby. Degradace kamenů a hloubkově vypadané spárování. Vegetace ve zdivu i v okolí, římsy zanesené. Zábradlí schází. Zatrubnění pod mostem částečně zanesené.
0971 | Frýdlant v Čechách (mimo) | Jindřichovice pod Smrkem (včetně) | 12.383 | 7 | 08 | M | 2 / 2 | 2022-05-13 | Další výrazné zhoršení stavu zdiva spodní stavby. Hloubkově vypadané spárování kamenného zdiva opěr. Betonové zdivo místy s trhlinami a zvětralé. Na výběhu před vpravo obnažená výztuž podhledu a zábradlí nakloněné směrem ke koleji. PKO vyžilá, spodní část plechu s odloupanými plochami nátěru.
0971 | Frýdlant v Čechách (mimo) | Jindřichovice pod Smrkem (včetně) | 12.909 | 7 | 08 | M | 2 / 2 | 2022-05-13 | Rezivé zábradlí pouze s madlem. Kompletně hloubkově vypadané spárování. Náletová vegetace nad K1L (5m2). Poškozené opevnění koryta, hlaně vpravo před K1L a výrazně před K1P a ve středu k O2.
0971 | Frýdlant v Čechách (mimo) | Jindřichovice pod Smrkem (včetně) | 22.77 | 13 | 12 | M | 2 / 2 | 2022-05-19 | Vzrostlé nálety nad křídly a římsami. vpravo vzrostlé stromy na římse začínají vyvracet zdivo. Bez zábradlí, pouze jeden vyvrácený betonový sloupek vpravo. Dlažba místy poškozená. Místy i hloubkově vypadané spárování, hlavně O1 vpravo.
1051 | Stará Paka (mimo) | Liberec (včetně) | 0.22 | 22 | KT | M | 2 / 2 | 2022-02-07 | Schází zábradlí na obou stranách. Vpravo odpadené římsové kameny, které už jsou odplavené vodotečí za most. Spárování hloubkově vypadané. Průsaky v klenbě. Kolejové lože silně zabahněné. Koryto vodoteče částečně zanesené.
1051 | Stará Paka (mimo) | Liberec (včetně) | 94.451 | 2 | B1 | M | 2 / 2 | 2022-06-03 | Výluhy v NK, na obou stranách asi 1,5 m za čelem malé podélné trhliny. V opěře O01 díra - 1 zvětralý kámen, O02 se uprostřed mírně boulí. Pata křídla 2P - zvětralé rozpadající se kameny, křídla zarostlá mechem, vegetací. Rzivé zábradlí.
1051 | Stará Paka (mimo) | Liberec (včetně) | 99.265 | 3 | 04 | M | 2 / 2 | 2022-04-19 | zvětralé kameny spodní stavby,místy porušené spárování spodní stavby
1051 | Stará Paka (mimo) | Liberec (včetně) | 102.642 | 5 | 06 | M | 2 / 2 | 2022-06-24 | Koroze nosné konstrukce. SS-zdivo opěr a křídel povrchově zvětralé,vegetace, u O2 a KL1 místy opadaná omítka, v O2 pod úložným prahem vytéká voda.KL při patě podemleté křídlo.Vypadané spárování spár křídel.Místy prasklé a zdegradované římsy
1051 | Stará Paka (mimo) | Liberec (včetně) | 103.381 | 5 | 06 | M | 2 / 2 | 2022-06-24 | Vlevo odpadlá část římsy,klenbou prosakuje voda.Opěry vyboulené -přiznané, Kp2 1 kámen zdegradovaný,místy porušené spárování spodní stavby
1051 | Stará Paka (mimo) | Liberec (včetně) | 117.942 | 9 | 10 | M | 2 / 2 | 2022-05-11 | Drobné trhlinky v torkret. nástřiku ( celý objekt ), místy omítka vydrolená ( odpadlá ). Místy se omítka boulí ( dutý poklep ).drobné výluhy z křídel.trhliny v římsách mostu.Pravá římsa na konci odlomená,koncový sloupek pravého zábradlí není zakotven
1051 | Stará Paka (mimo) | Liberec (včetně) | 119.888 | 9 | 10 | M | 2 / 2 | 2022-05-11 | Drobné průsaky ve zdivu klenby. V dolní části opěr zatéká voda z odvodňovačů po líci zdiva. Drobné trhlinky ve zdivu křídel vlevo,hloubkově vypadáné spárování,mírné boulení křídla.Rezavé zábradlí.Příčné trhliny v NK,KL1 vypadnuté 2 kameny
1051 | Stará Paka (mimo) | Liberec (včetně) | 119.995 | 9 | 10 | M | 2 / 2 | 2022-05-11 | Na římsách místy vydrolený beton. Trhlinky v nástřiku spodní stavby. Místy je omítka odfouklá a vypadaná. Prodloužené římsy se vyklánějí (sesouvání materiálu kol. lože).Drobné výluhy v OP i NK.stav mostu se nemění
1051 | Stará Paka (mimo) | Liberec (včetně) | 120.764 | 9 | 10 | M | 2 / 2 | 2022-07-12 | průsaky vody klenbou
1051 | Stará Paka (mimo) | Liberec (včetně) | 120.83 | 9 | 10 | M | 2 / 2 | 2022-07-12 | Trhlina věnce klenby vlevo i vpravo, místy poškozené spárování, drobné vlasové trhlinky i přes kameny, vypadané drobné části odvětraných kamenů. Ve zdivu opěr místy vypadané spárování, . Ve zdivu K2L drobné průsaky.Kámen opěr je silně zdegradovaný.stav se nemění
1051 | Stará Paka (mimo) | Liberec (včetně) | 123.362 | 9 | 10 | M | 2 / 2 | 2022-07-12 | Místy trhlinky v beton. nástřiku nosné konstrukce, místy obnažená armatura ŽBD. Rýhy způsobené silničními vozidly.Místy je beto zvětralý.Místy degradace betonu opěr a NK.stav se nezhoršuje
1051 | Stará Paka (mimo) | Liberec (včetně) | 124.361 | 10 | F1 | M | 2 / 2 | 2022-04-27 | Obnažená armatura podhledu nosných želbet. desek místy průsaky vody s výluhy. Beton. nástřik místy odpadlý( u O2 4x0,5m2+1x2m2). Rýhy na NK způsobené silničními vozidly. V ostatních částech zdiva místy výkvěty ( platí i pro zdivo pilířů ).
1051 | Stará Paka (mimo) | Liberec (včetně) | 134.512 | 13 | 14 | M | 2 / 2 | 2022-06-01 | Místy nátěrem NK proráží rez a místy se nátěr loupe(mimo natřených částí). Místy je odpadaná vrstva povrchové úpravy železobetonového zdiva opěr a místy (z čela opěry na levé straně) dochází ke zvětrávání a k oddrolování betonu. Dochází k odtrhávání lícního obkladního kamenného zdiva od železobetonového zdiva m.křídel. Narušeno zalití ložisek a úložné prahy včetně závěrných zídek. Beton říms mírně zvětralý
1051 | Stará Paka (mimo) | Liberec (včetně) | 136.098 | 13 | 14 | M | 2 / 2 | 2022-06-01 | Zdivo klenby povrchově navětralé, v ose klenby dvě trhlinky i přes kámen . prasklé opravné plomby a přemazání. Z míst vlasového popraskání ojediněle dochází k vyplavování vápence. Jednotlivé kameny zdiv m.křídel jsou vlasově popraskané, prasklé.zabradlí začína korodovat.Na křídlech se objevuje vegetace.Kl1 vypadlý 1 kámen.Římsy na křídlech začínají degradovat.
1051 | Stará Paka (mimo) | Liberec (včetně) | 137.99 | 15 | 16 | M | 2 / 2 | 2022-07-15 | K2P vysunuté kameny ve středu křídla v horní části. Zdivo klenby je povrchově vlasově popraskáno,klenba suchá. Zdivo opěry O1 povrchově navětralé, trhlinky ve spárách i přes kámen, zejména vlevo za rohovými kvádry. Zdivo se mírně boulí. Trhlinky ve zdivu O2 ve spárách i přes kámen. Zdivo K1L povrchově navětralé, trhlinky ve spárách i přes kameny, pod římsou zdivo rozvolněno,stromková vegetace na křídle. Zdivo K2L - povrchově navětralé, trhlinky ve spárách ( drobná vegetace ) i přes kámen,vypadané spárování a u uvolnění římsy ve spodní části a zdiva pod celou římsou. Průč. zdivo povrch. větrá, praskliny s vytékající vodou, chrliče zkorodované a zarostlé vegetací. Římsy uvolněné. Propustek pod opěrou č. 1 úplně zanešený.stav se nemění
1051 | Stará Paka (mimo) | Liberec (včetně) | 141.423 | 15 | 16 | M | 2 / 2 | 2022-07-15 | Začínající rezivění zábradlí. Trhliny v římse K2P. Protékající klenba.Drobná vegetace na křídlech,Vypadané spárování cca 40% klenby,místy i hloubkově.Vlasové trhlinky v klenbě
1051 | Stará Paka (mimo) | Liberec (včetně) | 142.067 | 15 | 16 | M | 2 / 2 | 2022-07-15 | Klenba s torkretem. dochází k vymílání koryta a usměrnění vody proti K1P a O1, které jsou pod hladinou porušené. Silné výluhy v klenbě. Obnažená výztuž torkretu. Zprava odfouklý torkret u opěr. Čela částečně opadaná, vlevo vytlačené kameny pod římsou. K2P a K2L lehce uvolněné u paty, K2L porostlé mechem.KP 2,5m od konce svislá trhlina od římsy až k základům.Hlobkově vypadané spárování křídel.
1051 | Stará Paka (mimo) | Liberec (včetně) | 142.188 | 15 | 16 | M | 2 / 2 | 2022-07-15 | Silně poškozené zdivo spodní části křídel a O1. K1P s drobnou vegetací. Řimsové kameny na klenbou uvolněné a popraskané zdivo pod nimy. Torkret s výluhy a obnaženou výztuží. Zleva čelo u O2 opadané.Zdivo opěr podemleté od vodoteče-kaverny hl. až 25cm.Trhliny v křídlech.Hloubkově vypadané spárování čel a křídel.
1051 | Stará Paka (mimo) | Liberec (včetně) | 142.778 | 15 | 16 | M | 2 / 2 | 2022-07-15 | Železobetonová klenba s vodotečí u O1. Praskliny s výluhy hlavně v místech pracovních spar. Opevnění koryta vpravo částečně porušené. Keřovitá a drobná vegetace v okolí objektu. Zábradlí osazené v roce 2004 silně korodující. K1L s místy vypadenou vrchní vrstvou zdiva v tlouštce asi 5 cm. Čelo zleva s odpadenou hranou u O1.Větrání omítky na křídlech,opadávání,vlasové trhlinky v bet.omítce
1051 | Stará Paka (mimo) | Liberec (včetně) | 143.634 | 17 | 18 | M | 2 / 2 | 2022-02-02 | Průsaky hlavně v druhé, třetí a čtvrté klenbě a průčelí 4 klenby vlevo. Náletová vegetace pod mostem byla odstraněna, na kuželech je třeba odstanit a už dorostla do výšky 6 až 8 m. Nálety pokácené vzhledem k rozhledovým poměrům jsou ponechány na svazích náspu. Vlevo na začátku mostu uvolněné a mírně odsunuté římsové bloky. Dochází k uvolňování kotvení zábradlí. Chybí kotvící šrouby sloupku vlevo č. 56,57 a 58, vpravo 28,31 a 54. V dilataci madel a příčlí schází šrouby. Vypadané spárování spodní části P2 z 2.klenby až do hloubky 30 cm. Připravuje se vybudování chodníku a osvětlení v Tovární ulici, tedy v 3.klenbě
1051 | Stará Paka (mimo) | Liberec (včetně) | 145.15 | 17 | 18 | M | 2 / 2 | 2022-02-02 | Klenba se stálou vodotečí a vysokou přesypávkou. Okolí objektu zarostlé vzrostlou vegetací. K1P a K2P dobré s drobnou vegetací a mechem. Dno s rozlámanými betonovými bloky poškozeného opevnění, voda naráží na O2 a vymílá ji. Koryto vodoteče na výtoku bez výrazné změny. V klenbě torkret s výluhy, krápníčky a místy obnaženou výztuží. Zleva torkret výrazně narušený. Obě opěry s vypadaným spárováním vlevo. Křídla vlevo porostlá mechem a drobnou vegetací. K2L místy s vypadaným spárováním a uvolněnými kameny. V okolí popadané stromy. Římsy zanesené.
1051 | Stará Paka (mimo) | Liberec (včetně) | 145.26 | 17 | 18 | M | 2 / 2 | 2022-02-02 | Klenba s vysokou přesypávkou vyztužená torkretem i na opěrách. Na svazích a nad křídly vzrostlá vegetace. Křídla s betonovým povrchem slušná, porostlá mechem. Klenba s výluhy místy až 15 cm vystouplými. Čelo zleva s opadanou povrchovou úpravou. Čelo zprava také poškozené, stav je o trochu lepší než vlevo.Torkret zleva uvolněný od opěr, mezera až 3cm. Kraje koryta opevněny betonovými bloky u opěr. Bloky jsou podemleté, nahnuté a sesunuté, posun a pokles až o 15 cm.
1051 | Stará Paka (mimo) | Liberec (včetně) | 146.406 | 17 | 18 | M | 2 / 2 | 2022-02-02 | Další zhoršení stavu odvodnění cesty. Voda vyvěrá nad mostem na cestu. K2L podmáčené a se zhoršující se stupňovitou trhlinou. Nad římsami hustá, vzrostlá a místy vyvrácená vegetace. Čela na klenáky celá vysunutá o 2-4 cm. V klenbě výluhy a průsaky. Místy obnažená výztuž torkretu.
1051 | Stará Paka (mimo) | Liberec (včetně) | 148.16 | 17 | 18 | M | 2 / 2 | 2022-02-03 | V rámci akce: Odstranění propadů rychlosti Turnov - Liberec byla v roce 2015 provedena pouze oprava železničního svršku. Trhliny v K2L. Nálety vzrostlé a spadlé přes křídla. Nad O1 vpravo nově odpadlý blok torkretu z klenby, nyní celkem asi 3 m2, částečně obnažená výztuž. O2 vpravo odpadlý tokret v ploše asi 0,5 m2. K1P vyboulené, zarostlé mechem a s uvolněným posledním kamenem. Čelo zprava s drobnými prasklinami. Římsa s vypadaným spárováním. U O1 vyvrácený kmen ležící z římsy k K1P. Klenba s výluhy, které jsou častější v krajích, ve středu objektu masivní výluhy pod klenbou po opěrách. U O2 zamokření. Vodoteč protékající středem objektu, dlažba částečné porušená. Čelo a klenba zleva také částečně porušené. K1L a K2L vyboulené, místy s porušeným zdivem zarostlým mechem. Přes K2L leží kmeny vyvrácených stromů. Zleva vzrostlá vegetace i mezi křídly.
1051 | Stará Paka (mimo) | Liberec (včetně) | 149.36 | 17 | 18 | M | 2 / 2 | 2022-02-03 | V rámci akce: Odstranění propadů traťové rychlosti v úseku Turnov - Liberec proběhli v roce 2015 práce na opravě železničního svršku. Opět další zhoršení stavu zdiva. K1L - na konci vypadané spáry, ve sparách travní vegetace, průběžná trhlina pod vrchní vrstvou kamenů, drobné praskliny s výluhy ve všech sparách, v horní části u O1 výrazná vodorovná trhlina. Římsa vlevo s průběžnou rozestupujicí trhlinou a obnaženou výztuží, hrozí odpadení celé římsy v šířce asi 10 cm. O1 s prasklinami a uvolněným zdivem až 3m do otvoru. Římsa zleva na začátku rozpadlá s obnaženou výztuží. Zprava O1 s prasklinami,výluhy a uvolněnými kameny. K1P s drobnými trhlinami a výluhy. Ocelové konstruce s začínajícím rezivěním, místy se protikorozní ochrana loupe po plástvičkách. Před K1P vzrostlá jíva. Krajní římsová deska nad O1 vlevo posunutá, volný kraj zdiva asi 2cm. Křídla a druhá opěra s obdobnými poruchami. Poslední pole zábradlí vpravo ohnuté. Betony O2, K2P a K2L vyrazně zvětralé, mezi betonem a kamenným obkladem rozestupujíc
1051 | Stará Paka (mimo) | Liberec (včetně) | 159.224 | 20 | K1 | M | 2 / 2 | 2022-02-07 13:49 | Zdi, křídla a opěry nejsou zabezpečeny zábradlím nebo oplocením. Vlevo před římsou eroze svahu pod kabelovou trasou. Omezený pohyb konstrukce v ložiscích kvůli vybouleným závěrným zídkám. Hrany dolních pásnic s vrypy hloubky 1 - 4 mm od nárazů vozidel a schází některé hlavy nýtů. Nosník č.2 a č.4 zleva má deformovanou dolní pásnici. Prvky nosné konstrukce na jednotlivých místech zeslabené o 1-3 mm. Spárování středu K1L vypadané. Po opěrách místy stéká voda a místy výluhy. Nyní přitéká voda po komunikaci a vpravo u O2 vzniká asi 10 cm hluboká kaluž.
1051 | Stará Paka (mimo) | Liberec (včetně) | 160.283 | 21 | K3 | M | 2 / 2 | 2022-02-07 | Stále není vyřešeno vlastnictví podchodu. Místy průsaky, hlavně v přechodu z budovy pošty a světlících. Zaústění odvodnění nástupiště 1A do šachty středové stoky nepředpisové. Vpravo opadávají části lícových cihel nad O2. Upadlé první světlo v pravé části podchodu, nyní vysí pouze na elektoinstalaci.
1051 | Stará Paka (mimo) | Liberec (včetně) | 160.333 | 21 | K3 | M | 2 / 2 | 2022-02-07 | V místech světlíků, prostupů a zněm konstrukce výrazné průsaky. Na podlaze kaluže vody. Ze zabetonovaných světlíků odpadávají uhnilá dřeva bednění, u neupravených, beton a sklo. Havarijní stav světlíku na 4 nástupišti.
1051 | Stará Paka (mimo) | Liberec (včetně) | 160.42 | 21 | K3 | M | 2 / 2 | 2022-02-07 | V pravé části podchodu, v části pod nádvořím, veliké průsaky vody (déšť) a šachta výtahu je plná vody. Ve zbytku podchodu průsaky hlavně v místech světlíků.
1051 | Stará Paka (mimo) | Liberec (včetně) | 160.779 | 22 | K5 | M | 2 / 2 | 2022-02-04 | Průsaky z římsy vpravo a O2 vpravo. O2 vpravo s odvětralou vrstvou betonu, hrozí její odpadnutí v blocích. V klenbě vpravo asi 25 cm dlouhé krápníky. Mírné průsaky i v ostatních částech mostu a křídel. Náletová vegetace v okolí mostu a místy ve zdivu. V prosinci nárůst rampouchů. Průsaky výraznější a zhoršuje se stav betonů vpravo.
1051 | Stará Paka (mimo) | Liberec (včetně) | 160.848 | 22 | K5 | M | 2 / 2 | 2022-02-04 | Výrazné průsaky s výluhy z celé klenby. Opětovný nárůst vegetace v okolí mostu. Ve většině případů, kdy klesne teplota pod -5, tak je třeba požádat HZS o odstranění rampouchů.
1071 | Libuň (mimo) | Turnov (mimo) | 28.77 | 7 | 10 | M | 2 / 2 | 2022-08-05 | Na klenbě jsou po celé délce vruby od projetí nadrozměrných automobilů a nákladů, ve střední části jsou dvě podélné vlasové trhlinky přes celou délku klenby až do opěr. Za křídly jsou svahy a přesypávka nad čely porostlé drobnými dřevinami. V otvoru na čele vpravo a na klenbě je cizí zařízení - osvětlení.
1101 | Bakov nad Jizerou (mimo) | Jiříkov (včetně) | 7.895 | 3 | 38 | M | 2 / 2 | 2022-03-08 07:08 | Místy narušeno spárování zdiva čel, křídel i opěr. V klenbě se vlivem protékání loupe kamenné zdivo a vypadává místy spárování. Odstraní se až po případném zhotovení dodatečné rubové izolace klenby. Zdivo místy prosakuje. Absence odvodňovačů ve zdivu opěr a křídel. Drolí se kameny v dolní části zdiva v obou opěrách. Nárůst vegetace.
1101 | Bakov nad Jizerou (mimo) | Jiříkov (včetně) | 8.341 | 3 | 38 | M | 2 / 2 | 2022-03-08 07:48 | Místy je narušena povrchová vrstva betonu. Klenba vlivem absence hydroizolace silně protéká (výluhy) a místy se již loupe degradovaný beton. Vlasové trhliny ve zdivu klenby, opěr i křídel. Levé čelo nad klenbou po celé výšce roztrženo, spára rozevřena cca 2mm. Podemleto zdivo na nárožích obou opěr. V nárožích se objevují vlasové trhliny po celé výšce obou opěr. Nárůst vegetace v okolí mostu. Mech na zdivu křídel způsobuje místy degradaci betonového zdiva. Zábradlí neodpovídá normě, koroduje. Nedodržen VMP 2,5.
1101 | Bakov nad Jizerou (mimo) | Jiříkov (včetně) | 8.751 | 3 | 38 | M | 2 / 2 | 2022-03-17 | Místy povrchové větrání kamenných zdiv. Vpravo i vlevo vlasově prasklá klenba. Vypadlý 1 kámen vpravo. Protéká klenba vlivem absence izolace, drolí se kamenné zdivo, výluhy. Drolí se a vypadávají části kamenů obou čel. Obě čela mírně vybočují nad úrovní trhlin. Místy i vypadává degradované spárování. Vypadávají jednotlivé kameny a spárování ve zdivu křídel. Regulační zídky vlevo - narušeno spárování, vytlačují se jednotlivé kameny.
1101 | Bakov nad Jizerou (mimo) | Jiříkov (včetně) | 10.793 | 5 | 04 | M | 2 / 2 | 2022-10-19 | Reziví podlahy, OK a ložiska. Loupe se omítka parapetů čel. Vypadává spárování a drolí se kamenné zdivo úložného prahu na O01. Narušena závěrná zídka nad O01. Drolí se beton obou závěrných zídek. Značná mezera mezi I. stoličkou a pozednicí. U rovnoběžného křídla KP1 dochází k vypadání spárování. Při průjezdu vlaku dochází k mírnému pohybu mezi OK a ložisky. Mezery mezi úložnými deskami nosníků a ložisky. Ložiska zamačkána do úložných prahů. Na OK u pravého kolejového pasu se většina šroubů v upevnění horních úložných ocelových desek přímého pojíždění s přivařenými podkladnicemi (tj. ve spoji ocelových úložných desek přímého pojíždění) při oklepu se chvěje anebo nejsou šrouby dotažené. Jednotlivé svěrkové šrouby nejsou dotažené. V začátku mostu (ve výběhu) a dále za mostem jsou prosedliny (výšková nerovnost koleje). Pozednice na opěře O02 je na levé a pravé straně natlačená na OK (na ocelové desky přímého pojíždění); pozednice na opěře O02 je na pravé straně naštíplá. V prvním zábradelním poli zábradlí na lev
1101 | Bakov nad Jizerou (mimo) | Jiříkov (včetně) | 15.336 | 5 | 04 | M | 2 / 2 | 2022-08-04 | Nedodržen VMP, místy narušeno spárování obou opěr a drolí se degradovaný pískovec. Místy se mírně drolí pískovec klenby ve vrchlíku. Místy popraskané betonové plomby v klenbě a čelech. Počínající koroze zábradlí, místy uvolněné sloupky v římsových kamenech obou čel. Jednotlivé sloupky ve spodní části oslabeny. Chybí odvodňovače obou opěr a všech 4 křídel. Silně narušeno nárožní zdivo opěry O02. Místy odroleny kamenné římsové desky všech 4 křídel i posunuty a odtrženy. Spadlé dvě římsové desky KL1, vegetace narušuje zdivo. KP1 – římsové desky uvolněny, mohutná vegetace nad římsou. Mírně narušeno spárování čel a křídel a věnce klenby zprava. Římsy obou čel - jednotlivé kameny zvětrány až do hloubky 6 cm. Místy po oklepu kameny duté a vypadlé spárování. Loupe se kamenné pískovcové zdivo křídel KP1 a KP2, kde se již objevuje kaverna. Místy uvolněné kotvení sloupků zábradlí v narušených kamenných římsách obou šel. Mohutná vegetace u všech křídel v patě i nad římsami.
1101 | Bakov nad Jizerou (mimo) | Jiříkov (včetně) | 18.135 | 6 | C1 | M | 2 / 2 | 2022-08-04 | Styk na mostě. Místy obnažena výztuž desky K02, reziví. Ve spodní části mírně narušeno zdivo betonových opěr. Průsaky mezi deskami a opěrami. Drolí se beton v místech dilatačních spár mezi opěrami a rovnoběžnými křídly. Chybí odvodňovače obou opěr a všech 4 rovnoběžných křídel. Mezi opěrou a křídlem KP2 mezera 3 - 5 cm, u opěry O01 ve spodní části zvětrává beton do hloubky až 3 cm, začíná se louhovat vápenec, především v místech pracovních spár. Místy vlasové praskliny v betonovém zdivu opěr a NK. Počínající koroze zábradlí. Nárůst vegetace u zdiva křídel.
1101 | Bakov nad Jizerou (mimo) | Jiříkov (včetně) | 23.193 | 7 | 06 | M | 2 / 2 | 2022-03-17 07:11 | Koroduje ocelová vana, zábradlí a podlahy. Loupe se omítka opěr. Silně protékají obě opěry v pracovních spárách, výluhy. Prasklá římsa KP1, uvolněno zábradlí. Mech na zdivu. Zanáší se profil pod mostem i na vtoku a výtoku. V místech zábradlí popraskána pravá římsa. Popraskané závěrné zídky obou opěr.
1101 | Bakov nad Jizerou (mimo) | Jiříkov (včetně) | 26.839 | 9 | 08 | M | 2 / 2 | 2022-02-14 | Prasklé římsy obou čel, pravá římsa prasklá včetně čela cca 1,5m od začátku i konce. Reziví zábradlí. Reziví dolní pásnice nosníků říms obou čel. Narušeno spárování křídel. Odlámány římsové desky na křídlech. Vlevo u křídla KL2 stromová vegetace a místy vypadlé spárování a jednotlivé kameny jsou vegetací vytlačovány. Zhoršení stavu zdiva opěr a klenby, některé kameny vlasově popraskány a po poklepu duté. Klenba silně protéká - výluhy. Jednotlivé kameny křídel zvětrány do hloubky až 6 cm. Mech na zdivu všech 4 křídel. Chybí odvodňovače obou opěr a všech 4 křídel. U obou opěr narušené kamenné zdivo v místě styku s protékající vodotečí. U O02 na styku s vodotečí se trhá nárožní zdivo.
1101 | Bakov nad Jizerou (mimo) | Jiříkov (včetně) | 28.084 | 9 | 08 | M | 2 / 2 | 2022-02-14 | Místy protéká nosná konstrukce, obnažuje se výztuž narušená v rámu projíždějícími vozidly. Prosakují římsy obou čel, výluhy, odrolena z nich omítka. Na levé straně v místě poškozené hrany od vozidel a 2 pruty výztuže přetrženy. U opěr na jednotlivých místech omítka popraskaná, místy odfouklá a i odpadlá. Obnažená výztuž v dolní části obou opěr, reziví. Mech na zdivu všech 4 kuželů.
1101 | Bakov nad Jizerou (mimo) | Jiříkov (včetně) | 30.308 | 11 | 10 | M | 2 / 2 | 2022-03-21 | Loupe se pískovec klenby, narušeno spárování, klenba silně protéká, místy se mírně vytlačuje zdivo. Praskliny v klenbě i přes kameny jednotlivé klenáky jsou zvětrány. Mech na zdivu. KP1 a KP2 - utrženy římsové desky, degraduje zdivo, jednotlivé kameny zvětrány do hloubky až 4 cm. KP1 silně narušeno spárování, vytlačují se jednotlivé kameny. Místy spárování odtržené uvolněné a někde i vypadlé. Vydrolené zdivo. Odrolena krycí vrstva ocelových nosníků říms obou čel, reziví silně spodní pásnice zabetonovaných nosníků. Travní vegetace ve zdivu křídel. Levé čelo, vylomena část římsy i se sloupkem zábradlí na začátku objektu, zdivo římsy a části čela je poškozeno spadlými stromy. Zcela narušeno spárování a vysunují se jednotlivé kameny. Římsa pravého čela prasklá na začátku a na konci objektu, mírně vybočuje a vytlačují se jednotlivé kameny. Chybí odvodňovače opěr i křídel. Opěry O01 i O02 v dolní části silně narušeny, vytlačují se kameny, narušeno zcela spárování. O01 pravé nároží – silná degradace pískovcového z
1101 | Bakov nad Jizerou (mimo) | Jiříkov (včetně) | 31.856 | 11 | 10 | M | 2 / 2 | 2022-03-21 | Protéká klenba, vlasové praskliny, výluhy vápence, narušené spárování. Drolí se beton spodní strany říms obou čel, silně koroduje odhalená výztuž. Opěry ve spodní části - kameny narušeny vodou do hloubky až 15 cm, místy již vypadlé jednotlivé kameny. Silně narušeno jejich spárování. Rohové zdivo opěry O01 vlevo roztrženo a silně podemleto. Další zhoršení stavu opěry O01 vlevo a navazující regulační zídky, trhlina se mírně rozevírá a postupuje směrem vzhůru do klenby. Zbahnělé štěrkové lože na mostě. Mech na zdivu všech křídel. Narušeny regulační zídky potoku vytékajícího z Máchova jezera, vytlačují se jednotlivé kameny i v celých plochách, silně narušeno i spárování. Mohutná vegetace u všech 4 křídel. Pozor!!! Dále se zvyšuje poškození klenby protékající vodou a výluhy vápence.
1101 | Bakov nad Jizerou (mimo) | Jiříkov (včetně) | 45.553 | 17 | 16 | M | 2 / 2 | 2023-01-30 | Mostnice na K01: Koroze šroubů. Nedotažená část mostnicových šroubů. Mostnice na K02 - jednotlivé mostnicové šrouby nedotažené. Jednotlivé mostnice – počínající hniloba (rok výměny 2001). Pojistné úhelníky K1+K2 ,většina šroubů ve stycích částí pojistných úhelníků (dilatační styky) chybí a zbylé šrouby nejsou dotažené. Horní pasy hlavních nosníků - úložné plochy zeslabené o 1 mm, místy i o 2 mm. Vodorovné styčníkové plechy zeslabení materiálů až o 2 mm. Úhelníky horního podélného ztužení místy dolíčkovitě zeslabené o 1 mm. Válce pohyblivých ložisek na opěře O02 naklopeny do otvoru a pevné levé ložisko na opěře O01 mírně naklopené k závěrné zídce. Válce pohyblivých ložisek na opěře O04 naklopeny do otvoru. Spodní stavba - závěrné zídky, kamenné zdivo, cementová omítka na jednotlivých místech vlasově popraskaná v místech pracovních spár. Opěry kamenné jednotlivé kameny při oklepu duté.
1101 | Bakov nad Jizerou (mimo) | Jiříkov (včetně) | 45.735 | 17 | 16 | M | 2 / 2 | 2023-01-30 | Klenba a obě opěry místy protékají (vápencové výluhy), chybí rubová izolace klenby. Vegetace u paty křídla KL2. Silně narušeno zdivo křídla KP1 a KL1 a jejich říms narůstající vegetací. U zdiva křídel a čel silně narušeno spárování, místy odtrženy římsové kvádry, vypadlé spárování a pod nimi vytlačeny kameny. Nárůst travní vegetace na zdivu křídel. Římsa vpravo zasypána štěrkem, u čelního zdiva místy vypadlé spárování. Trhliny v průčelním zdivu a místy vypadlé spárování, betonové římsy jsou příčně prasklé. Zhoršení stavu zdiva křídel, porušené spárování a mírná vysunutí zdiv ve vrcholu mostních křídel a jednotlivé kameny po oklepu zní dutě. Zábradlí - místy sešlý nátěr, koroduje.
1101 | Bakov nad Jizerou (mimo) | Jiříkov (včetně) | 49.125 | 17 | 16 | M | 2 / 2 | 2022-05-09 08:37 | Narušené spárování KP1. Jednotlivé kameny popraskané nebo prasklé i klenáky, místy prosakování. Vypadlé spárování na pravé straně objektu u zdiva křídel a částečně čela. Zvětralé kameny do hloubky 2 - 5 cm. Jednotlivé kameny zdiva klenby včetně klenáků vlasově popraskané, prasklé. Klenba protéká. Jednotlivé kameny zdiva klenby zvětralé (do hloubky až 5 cm), louhování vápence. Zdivo opěr mírně vyboulené i po opravě. Místy vlasově popraskané spárování a místy již i uvolněné a vypadlé. U průčelního zdiva vpravo pod římsou jsou vypadlé části spárování a u betonové části místy odpadlá povrchová úprava. Místy vzrostlá vegetace nad římsami, hlavně křídel. Odtržené římsové kameny od čelního zdiva. Hloubkově vypadlé spárování a jednotlivé kameny mírně vytlačeny - podélná trhlina. Na římsách křídel stromová vegetace. Narušená dlažba v celém profilu mostu, na výtoku i vtoku.
1101 | Bakov nad Jizerou (mimo) | Jiříkov (včetně) | 49.292 | 17 | 16 | M | 2 / 2 | 2022-05-09 08:43 | Klenba i opěry - protékání vody a louhování vápence. Stav klenbového věnce vlevo - jednotlivé klenáky po celé délce prasklé a částečně zvětralé a místy je trhlina za klenáky, kde je vypadlé spárování a malé výplňové kameny. Na levé straně u křídla KL1 vyštíplé parapetní desky. Zábradlí na levé straně - sešlý nátěr, místy vyhnuté a sloupky silně oslabeny. Přechodová zídka u zábradlí odtržena a vybočena a nakloněná a pod ní dvě vrstvy kamenů čelního zdiva uvolněné a vytlačené. Vpravo chybí zábradlí, kabelový žlab volně položen na římse čela. Jednotlivé klenáky popraskané, vypadlé spárování, trhliny po spáře i po kamenech, které přecházejí až do opěr. Zdivo opěr - jednotlivé kameny jsou prasklé a popraskané a částečně zvětralé. Totéž zdivo křídel a vpravo u křídla KP1 je v dolní části svislá trhlina přes spáry i kameny kde dochází k vyboulení zdiva a odpadávání omítky. Trhlina se rozevírá a vytlačují se jednotlivé kameny. Hrozí vybočení a ztráta stability tělesa náspu s následným vychýlením GPK. Nárůst vegetace
1101 | Bakov nad Jizerou (mimo) | Jiříkov (včetně) | 50.01 | 17 | 16 | M | 2 / 2 | 2022-06-15 | Zdiva křídel jsou v jednotlivých plochách při oklepu dutá. Přechodové bloky vlevo jsou odtrženy a vybočeny na začátku až o 7cm a na konci o 5cm a v místě stykové spáry beton odpadlý. Klenba protéká, na jednotlivých místech znaky prosakování, místy vápenné výluhy. Jednotlivé klenáky prasklé, místy mezi klenáky spárování porušené odtržené a vypadané. Vlasové praskliny mezi lícovými klenáky a výplňovým zdivem. Na levé straně u křídla KL1 u paty vyštípané římsové desky. Římsové desky u křídel KP1, KP2 a KL1 uvolněny a vybočují vlivem vegetace za korunami křídel. Zdivo pravého čela narušuje opět vyrůstající mohutná vegetace. Římsa čelní zdi na pravé straně je v oblasti ukotvení sloupků zábradlí na vnější straně vlasově popraskaná (z prasklinek vápenné výluhy) a z podhledu římsy čelní zdi na pravé straně nedostatečné krytí výztuže. První část přechodového zábradlí - silná koroze. Jinak sešlý nátěr zábradlí včetně podestových plechů krytí kabelových žlabů vpravo. Popraskané spárování začíná místy vypadávat. Jednotl
1101 | Bakov nad Jizerou (mimo) | Jiříkov (včetně) | 52.879 | 17 | 16 | M | 2 / 2 | 2022-04-25 | Místy narušená omítka. Vlasové praskliny a louhování vápence v klenbě. Křídlo KP2 - v napojení na čelní zdivo odpadlá omítka v ploše cca 1m2 a další část odfouklá. Na pravé straně čela podélná prasklina 0.5m od horní hrany klenby. Vlasové praskliny ve zdivu. Sešlý nátěr zábradlí - sloupky ve spodní části oslabeny korozí. Přechodové betonové bloky se svahovým zábradlím jsou sesedlé a naklopené. Pravé čelo - vlasové trhliny a silné vyplavování vápence. Nárůst vegetace u křídel a v odvodňovačích. Zhoršování stavu trhlinek v betonovém zdivu - louhování vápence hlavně u čelního zdiva. Místy protéká klenba.
1101 | Bakov nad Jizerou (mimo) | Jiříkov (včetně) | 56.725 | 18 | J1 | M | 2 / 2 | 2022-06-02 | Narušena omítka. Rozpadá se část rovnoběžného křídla KL1 u opěry O01 vlevo ve výběhu. V ploše nosné železobetonové desky obnaženy tři pruty výztuže. V napojení desky na opěry spára - louhování vápence. Vlevo nedokončená římsa, vloženy provizorně dřevěné pražce, které jsou již ale uvolněné a současně silně nahnilé. U desky dochází k dalšímu zhoršení odlupování betonové krycí vrstvy. V napojení na opěry je odpadlá část vrchní betonové krycí vrstvy. U opěr místy vypadlé pracovní spáry a technologická rozhraní betonáže a v jednotlivých místech vápenné výluhy. Ojediněle při hranách betonové zdivo zvětralé a hrany mírně odštípané. Zábradlí mírně deformované, vyhnuté do koleje, sešlý nátěr. Hrany říms jsou na jednotlivých místech odlámané a zvětralé. Prosakování a louhování v místě přechodu mezi NK a závěrnými zdmi. Římsa na pravé straně na hranách a z čela místy zvětralá, vylámaná, odštíplá a na levé straně v přechodové části pod betonovým římsovým blokem kamenné zdivo založení bloku porušené, kameny vysunuté i vy
1101 | Bakov nad Jizerou (mimo) | Jiříkov (včetně) | 57.71 | 19 | 20 | M | 2 / 2 | 2022-06-02 | Rozrušena dlažba v objektu. Vlasové praskliny, louhování vápence v desce i opěrách a v místě styčné spáry mezi částmi desky dochází k protékání vody. V místech pracovních spár dochází k odpadání krycí vrstvy betonu. Výška zábradlí neodpovídá normě, jednotlivé sloupky ve spodní části oslabeny korozí až o 2 mm. Mírná deformace madel, na začátku zábradlí na pravé straně deformovaná převislá část madla. Degradovaný nátěr, postupující koroze. V místě uložení desky je beton opěr popraskaný a odrolený, místy znaky prosakování, protékání, vyplavený vápenec. Na spodní straně žbt. desky část výztuže odhalena, koroduje. Z čela NK na levé straně je na jednotlivých místech krycí betonová vrstva odpadlá a jsou obnažené pruty výztuže, na kterých narůstá koroze. Římsy - prorůstá tráva a jsou zaneseny hlínou. Olámaná římsa vpravo a místy odpadlá narušená betonová omítka.
1101 | Bakov nad Jizerou (mimo) | Jiříkov (včetně) | 59.573 | 19 | 20 | M | 2 / 2 | 2022-06-07 06:44 | Ve střední části objektu zdivo opěr vybočené o 2 – 3 cm. Kameny zdiva opěr uvolněné a spárování zdiv porušené. Zdivo při oklepu zní dutě. Klenba - protéká větší část zdiva, kameny vlasově popraskané. Vpravo 1,50 m – 2,00 m za klenáky podélná trhlina přes vrchol klenby po spárách, šířka trhliny cca do 0,8 mm a délka trhliny je cca 2,30 m. Křídla KL1, KL2 a KP2 se mírně boulí. Nárůst vegetace po pravé straně.
1101 | Bakov nad Jizerou (mimo) | Jiříkov (včetně) | 63.898 | 21 | 22 | M | 2 / 2 | 2022-07-18 | Vlasové praskliny a protékání vody, louhování vápence z konstrukce, klenba silně protéká. Odpadá omítka a drolí se beton říms obou čel a křídla KL2, obnažená výztuž koroduje. Torket místy popraskaný a na poklep dutý. Z odvodňovačů v průčelí dopadá voda na spodní části křídel a vyrůstá vegetace. Zhoršení stavu vrchní vrstvy betonových bloků říms čel a křídla KP1. Silně degradují římsy obou čel, vyklání se zábradlí, vlevo již uvolněno a vykloněno ven. Výběhové zídky po obou stranách mostu jsou pokleslé a mírně vykloněné. Nátěr zábradlí zcela zničen a jednotlivé sloupky ve spodní části oslabeny až o 3 mm. Zábradlí na přechodovém bloku v začátku mostu na levé straně - převislá část madla a spodního příčle ulomená. Narušené hrany opěr od vozidel a část torketu odfouklá a odpadlá. Na římsách čel a křídel štěrk, zemina a travní porost. Nad římsami a u pat křídel mohutná stromová vegetace, která narušuje zdivo.
1101 | Bakov nad Jizerou (mimo) | Jiříkov (včetně) | 64.498 | 21 | 22 | M | 2 / 2 | 2022-07-18 | Mohutná vegetace nad pravým i levým čelem. Mohutná vegetace u pat křídel i nad jejich římsami narušuje kamenné zdivo. Klenba - je vydrolené spárování do hloubky až 70 mm, jsou patrné silné průsaky s výluhy pojiva, krustou a krápníky, místy nahodile prasklé kameny. Praskliny mezi klenáky a výplňovým zdivem klenby. Na jednotlivých místech křídel zdivo vytlačeno, u křídla KP2 vytlačena římsa a v koncové části kameny vytlačeny o 6 cm a jeden kámen v patě již vypadlý. Narušené spárování všech křídel, místy vypadlé, jednotlivé kameny zvětralé a popraskané, na římsách vegetace. Zhoršení stavu spárování zdiva křídel vlevo včetně zvětrání plomby a kamene až do hloubky 7 cm. Křídla na pravé straně - vytlačení římsy cca 2cm, v koncové části křídla KP1 na pravé straně kameny vytlačené o 6 cm. Křídlo KP2 mírně vybočuje a v jedné části kameny plošně zvětrány do hloubky 5 -8 cm, vypadlý cca 1m2 kamenného zdiva. Narušeno spárování. KP1 a uvolněny římsové desky vegetací. Na dvou místech prasklá klenba za klenáky, vlevo i vp
1101 | Bakov nad Jizerou (mimo) | Jiříkov (včetně) | 68.563 | 21 | 22 | M | 2 / 2 | 2022-06-27 | Na začátku a na konci obou čel jsou v přechodových částech čelní zdi popraskané, degradované a mírně posunuté římsy. Klenba místy protéká a loupe se omítka. Opěry - z čela opěr je vrstva omítky místy odfouklá. Křídla - na jednotlivých místech vrstva omítky je vlasově popraskaná a místy odfouklá. Křídlo KP2 po celé výšce prasklé. Křídlo KL2 odpadlý cca 1m2 omítky. Nárůst vegetace v okolí mostu.
1131 | Lovosice (mimo) | Česká Lípa město(vč.)(bez Č.L.hl.n) | 74.252 | 11 | 14 | M | 2 / 2 | 2022-06-21 07:13 | Přechody z mostu do trati nejsou upravené. Vpravo za mostem padání štěrku za provizorním prodloužením křídel pražci. Pražcové zábrany zajištěny trubkami vykloněny a zajištěny přichycením za kolej. V čelním zdivu větrání pískovce plošně do hl. 5 až 12cm a jednotlivé části spárování porušené (uvolněné, vypadané). Zábradlí bez nátěru, neodpovídá normě, výšky zábradlí nižší než 1,10 m. Na jednotlivých místech na pravé straně mostu je zábradlí poškozené. V jednotlivých zábradelních polích madlo zprohýbané a v konci (nad otvorem č.4), v jednom poli chybí příčle. V předposledním zábradelním poli příčle deformovaná. Místy prosakování kleneb, betonová omítka jednotlivých kleneb a spodní stavby opěr i pilířů vlasově popraskaná. Místy dochází k louhování vápence. Ve věncích kleneb (z čel věnců) klenáky (pískovec) zvětralé do hloubky 5 až 12 cm. K04 - vývod ve vrchlíku klenby vyústěné ocelové odpadní trouby zrezivělý. Zdivo pilířů a opěr na jednotlivých místech mokré, zavlhlé a jednotlivé části spárování porušené (uvoln
1131 | Lovosice (mimo) | Česká Lípa město(vč.)(bez Č.L.hl.n) | 75.11 | 11 | 14 | M | 2 / 2 | 2022-06-21 07:21 | Nosná konstrukce - malé vruby od silničních vozidel, znaky protékání v místech uložení desky. Zdivo všech říms mírně zvětralé a vydrolené, silně degraduje beton římsy pravého čela. U chodníkových – římsových částí desky je místy krytí výztuže porušené (na obnažené výztuži narůstá koroze). Závěrné zídky - odrolená vrchní vrstva betonu. Nátěr zábradlí zničen, oboustranně nižší než 1,10m. Spodní stavba - na jednotlivých místech prosakování, zdivo místy vlasově popraskané, v místech popraskání protéká a dochází k louhování vápence. Od vozidel opěry odřené a hrany opěr jsou potlučené, odštípané. Mech na římsách obou čel. Louhování vápence i z opěr a z levého čela v místech pracovních spár, vlasové trhliny 1 -3 mm. Římsa vpravo (rovnoběžného křídla) zvětrána a olámána o 3 -8 cm a místy povrchová úprava zdiv narušena. Silné louhování vápence u pracovních spár části rovnoběžných křídel.
1131 | Lovosice (mimo) | Česká Lípa město(vč.)(bez Č.L.hl.n) | 76.805 | 11 | 14 | M | 2 / 2 | 2022-08-03 | Jednotlivé kameny a jednotlivé klenáky věnců klenby vlasově popraskané, prasklé. Na pravé straně klenby se trhlina postupně rozevírá (není na rozdíl od levé strany stažena táhly). Klenba silně protéká, pískovec se loupe, vápenné výluhy. Zdivo opěr - jednotlivé kameny popraskané, prasklé, převážně vlasově. Zdivo opěry při oklepu duté. Opěry a křídla jsou v dolních částech 10 – 20 cm nad terénem zavlhlé. Jednotlivé kameny, pískovcové kvádry v dolní části opěr odvětrávají, zdivo degradované do hloubky až 5cm. Trhlina mezi opěrou O01 a křídlem KL1. Na zdivu opěr a křídel začíná narůstat mechová vegetace. Mostní svahová křídla - jednotlivé kameny popraskané, prasklé a místy zdivo při oklepu duté. Vegetace u všech 4 křídel.
1131 | Lovosice (mimo) | Česká Lípa město(vč.)(bez Č.L.hl.n) | 79.806 | 11 | 14 | M | 2 / 2 | 2022-08-03 | Chybí svahové zábradlí po obou stranách. Klenba částečně protéká, vpravo prasklina po celém obvodu až do opěr i přes kameny. Ve střední části klenby 2x podélná trhlina i přes jednotlivé kameny, začínající ve vzepětí a pokračující do opěry O02. Narušeno částečně spárování objektu. Jednotlivé kameny popraskané. Křídla KL1 a KL2 - narušeno spárování, mech na zdivu. Ve zdivu opěr jednotlivé kameny popraskané. Jednotlivé kameny zdiva opěr při poklepu duté, ojediněle ve spárách zdiva opěr narůstá drobná vegetace a místy rýhy od vozidel. Prasklina v O02 vlevo v délce cca 1,2 m i přes kameny se mírně rozevírá. Loupe se pískovec zdiva. Křídla KP1 a KP2 - narušeno spárování, mech na zdivu. V odvodňovačích nárůst travní vegetace. Římsy čelních zdí zanesené a přesypané. Nad římsami narůstá stromová a keřovitá vegetace. Místy u zdiva křídel a opěr stromková vegetace.
1131 | Lovosice (mimo) | Česká Lípa město(vč.)(bez Č.L.hl.n) | 79.943 | 11 | 14 | M | 2 / 2 | 2022-08-23 | Klenba K03 narušeno spárování, mírně se loupe pískovcové zdivo pilířů. Protéká voda kolem odvodňovací trubky a vsakuje se do zdiva klenby. Obě čela v průběhu všech tří kleneb narušeno mírně spárování a odroleny kamenné římsy. Klenba K04 mírně narušené zdivo. Protéká voda kolem odvodňovací trubky a vsakuje se do zdiva klenby. Pilíř P03 mírně narušeno spárování, loupe se zdivo pilíře. P01 a P02 praskliny v nárožích, hrozí odpadávání uvolněných částí pískovcových kvádrů. Klenba K05 narušeno spárování, loupe se pískovcové zdivo. Protéká voda kolem odvodňovací trubky a vsakuje se do zdiva klenby. Opěra O02 mírně narušeno spárování. Nárůst vegetace na zdivech čel a pilířů i v okolí mostu.
1131 | Lovosice (mimo) | Česká Lípa město(vč.)(bez Č.L.hl.n) | 80.944 | 11 | 14 | M | 2 / 2 | 2022-10-12 | Železniční svršek (přímo pojížděná NK) - většina podkladnic má porušené svary v přivaření podkladnic, z čel podkladnic jsou svary opravené. Podkladnice nejsou uvolněné (opravné svary uváděny v protokolu o PPM z r. 2009). Část vrtulí u přímého pojíždění má poškozenou hlavu, vrtule jsou i ohnuté. Upevňovadla silně reziví. Jednotlivé svěrkové šrouby nejsou dotažené a přechody z mostu (z římsových částí) nejsou upravené a deska je částečně zanesena štěrkem a zeminou. Na jednotlivých místech deska vlasově popraskaná na horní části vrchní betonová vrstva separovaná, místy i odpadlá. Beton desky prosakuje, vypadlé spárování mezi železobetonovou deskou a monolitickými římsami v pracovních spárách. Deska oboustranně odtržena od betonových čel o 8 cm vlevo a o 4 cm vpravo. Výztuž desky a říms čel zespodu obnažena a reziví, rýhy od aut. Nebezpečí narušení únosnosti desky. Spodní stavba vlasově popraskána a u opěr je omítka odfouklá a po oklepu dutá, vápencové výluhy. Popraskaná betonová zdiva, zviditelněny pracovní spá
1131 | Lovosice (mimo) | Česká Lípa město(vč.)(bez Č.L.hl.n) | 82.204 | 11 | 14 | M | 2 / 2 | 2022-08-25 11:39 | Železniční svršek - na mostě bez závad, po výměně mostnic a pozednic a úpravě GPK včetně výběhů a navazujících přechodnic a oblouků firmou CH+T Pce (Hollas) v 6/2020. Plechové podlahy korodují. Oboustranně výška zábradlí nižší než 1.10m. OK silně reziví. Ve spodní části OK dolní pásnice, příčníky a styčníkové plechy deformované od silničních vozidel.
1131 | Lovosice (mimo) | Česká Lípa město(vč.)(bez Č.L.hl.n) | 83.628 | 11 | 14 | M | 2 / 2 | 2022-09-01 | Větrání kamenů klenby a opěr, vegetace na zdivu. Narušeno spárování všech 4 křídel a obou čel. Oboustranně zábradlí nižší než 1.10m a silně reziví. Nátěr zábradlí na jednotlivých místech zničený, jednotlivé sloupky zábradlí v dolních částech zeslabené o 2 mm. Jednotlivé klenáky popraskané. V klenbě 2 vlasové praskliny mírně se rozevírající. Římsy čel a křídel zaneseny hlínou a mohutnou vegetací. Strom na křídlech KL1 a KP2. Místy hloubkově vypadlé spárování zdiva křídel. Obě dodatečně nadezděná čela čedičovým zdivem, mírně vybočují, cca o 4cm. Původní spodní část čelní zdi na pravé straně mostu je vyboulená, vysunutá o 3 cm. Narušeno spárování a mírně vybočuje i nadezdívka levého čela. V čele věnce na levé straně ve vrcholu klenby klenáky zvětralé a odštíplé, odlomené vrstvy pískovcových kvádrů do hloubky 2 – 5 cm. Zdivo u opěry O02 a ve zdivech křídel stupňovité trhliny, po spárách, mírná vytlačení zdiv. Zdivo křídel na levé straně vysunuté až o 2 cm po celé délce. U opěry O01 z čela na pravé straně v roho
1141 | Česká Lípa hl.n. (mimo) | Liberec (mimo) | 90.27 | 3 | 04 | M | 2 / 2 | 2022-10-12 | Železniční svršek: jednotlivé svěrkové šrouby nejsou dotažené. U 2 podkladnic chybí po jedné svěrce a ve štěrkovém kolejovém loži narůstá vegetace. U jednotlivých konstrukcí chybí odvodňovací žlaby mezi nosníky. Stéká voda na opěry. Místy jednotlivé montážní spáry protékají a některé konzoly jsou vlasově popraskané - louhování, uvnitř nosníků jsou místy zaneseny. Mezi římsovými prefabrikáty a konstrukcí protéká voda a louhuje se vápenec, Ložiska jsou zrezivělá. Spodní stavba -povrchová úprava místy vlasově popraskaná - louhování. Místy jsou olámány hrany. U křídel místy odseparovaná povrchová vrstva, hlavně u římsy křídla opěry O02 vpravo (vnější hrana). Na úložných prazích napadán štěrk. Chybí krycí dveře v přístupech do vnitřních částí obou opěr a komorových nosníků. Nátěr zábradlí z větší části zničen a vlevo u posledního sloupku porušené svary. Zdivo pilířů - místy je vrchní hlazená vrstva (cca tl. 1 cm) narušena. Z čela na levé straně v horní části je při svislé hraně pilíř prasklý a omítka zdiva pilířů
1141 | Česká Lípa hl.n. (mimo) | Liberec (mimo) | 94.747 | 5 | 06 | M | 2 / 2 | 2022-09-07 | Jednotlivé podlahové plechy jsou oslabené až o 2 mm a některé jsou i prorezivělé. Zeslabená místa včetně míst prorezivění jsou krytá nátěrem. Pásnice podélníků a části OK jsou místy zeslabené o 1 až 3 mm a jednotlivé styčníkové plechy jsou zeslabené o 3 – 6 mm u krajů až do ostra. Hlavy nýtů zeslabené o 3 – 5 mm. Na jednotlivých místech deformované dolní pásnice i vodorovné příruby. Z míst jednotlivých spojů je vyplavená rez. Jednotlivé části OK + zábradlí jsou deformované. Zalití úložných desek ložisek je odtrženo. Největší odtržení je u ložiska na opěře O02 vpravo. Na betonovém zdivu opěr jsou lokální vlasové praskliny a dochází k výluhům a místy odpadlá tenká vrstva povrchové úpravy. Koutové výztuhy místy deformované (po havárii na přilehlém přejezdu). Poslední příčník deformovaný. Kabelový „Mars“ žlab je umístěn na opěrách a hlavním nosníku OK vlevo. Místy degraduje PKO OK, podlah i zábradlí.
1141 | Česká Lípa hl.n. (mimo) | Liberec (mimo) | 94.8 | 5 | 06 | M | 2 / 2 | 2022-09-07 | Narušeno spárování všech čtyř křídel, místy ve zdivu trhliny. V obou opěrách jsou jednotlivé stupňovité trhliny po spárách. Zdivo křídel i opěrná zídka při oklepu zní dutě v jednotlivých plochách. V místech trhlin degradace zdící malty. Místy ve spárách kamenného zdiva narůstá drobná vegetace a ojediněle jsou jednotlivé kamenné zdící prvky (pískovcové kvádry) vlasově popraskané. Římsy svahových mostních křídel místy chybí a pata křídel je zanesená (nárůst vegetace). Loupe se povrchová úprava čel mostu a tato jsou popraskaná (podélné trhliny). Mohutná vegetace u Křídla KP2. Nedodržen MPP, označen. Podélně prasklá deska zespoda v místech napojení jednotlivých konstrukčních prvků i v ploše, degradace betonu do hloubky až 2cm. Konstrukce protéká, mírné výluhy a odfouklá omítka. Popraskaný beton desky v místech uložení, pod NK jsou patrné průsaky i s lokálními výluhy. U kamenného zdiva opěr dochází k povrchovému zvětrání. Po zdivu opěr z odvodňovacích otvorů stéká voda - narušené a vypadlé spárování. Vertikálně i
1141 | Česká Lípa hl.n. (mimo) | Liberec (mimo) | 100.98 | 7 | 08 | M | 2 / 2 | 2022-10-06 | K jednotlivým pražcům jsou pojistné úhelníky připevněné pouze jednou vrtulí a ojediněle nejsou pojistné úhelníky k pražcům připevněné. Konstrukce (klenby a čela): znaky prosakování a protékání (vápenné výluhy; vyplavený vápenec, vápenné krápníky) místy vypadlé spárování. Na zdivu čel ze spárování místy narůstá vegetace. Zdivo spodní stavby: znaky prosakování a protékání (vápenné výluhy; vyplavený vápenec) a místy popraskané a vypadlé spárování. Kamenná opevnění při patě pilíře P03 (po obvodu pilíře) a při patě pilíře P04 (v otvoru č.4) a kamenná opevnění - zpevnění svahů koryta občasného vodního toku v otvoru č.4 jsou zarostlá mohutnou vegetací (viditelné je i lokální porušení kamenných opevnění). Kamenné opevnění svahu v otvoru č.5 je značně porušené (část kamenné dlažby chybí). V zimě nárůst rampouchů z odvodňovačů. Na požádání odstraní pracovníci Technických služeb Mimoň po domluvě na telefonu č. 737433661. Chybí podlahové plechy mezi zdivem říms obou čel a předsazením. Jedná se o plechy mimo profil silni
1141 | Česká Lípa hl.n. (mimo) | Liberec (mimo) | 101.633 | 7 | 08 | M | 2 / 2 | 2022-11-10 | Průsaky vody klenbou i opěrami, louhování vápence. Mohutná vegetace nad oběma čely narušuje zdivo. Na pravé straně klenby nad opěrou O02 je ve zdivu kratší šikmá trhlina, zčásti vlasová po spáře. V koncové dolní části O02 jsou jednotlivé kameny zvětralé, místy i do hloubky až 5cm. Jednotlivé kameny uvolněné, místy popraskané a vypadané spárování. Čelní zdi (kamenné zdivo) a římsy (kamenné kvádry) - na jednotlivých místech znaky prosakování a protékání, vápencové výluhy. Ve zdivu čela na pravé straně ojediněle porušené spárování, praskliny, římsy shora zaneseny zeminou a narostlou vegetací. Zábradlí zkorodované a nátěr zábradlí zcela zničen, za všemi křídly a římsami obou čel mohutná vegetace. Větrají jednotlivé kameny zdiva křídel. KP2 prasklé po celé délce, mírně vybočuje vlivem prorůstající vegetace. Pokračuje větrání kamenů, místy se jednotlivě vytlačují. Nadezdívka KP2 již vegetací utržena a mírně vybočuje, vypadlé 2 kameny. KP1 mohutná vegetace i na ploše zdiva narušuje soudržnost kamene, vypadlý již 1
1141 | Česká Lípa hl.n. (mimo) | Liberec (mimo) | 101.895 | 7 | 08 | M | 2 / 2 | 2022-11-10 | Zcela zničen nátěr zábradlí, ve spodní části sloupky oslabeny a jednotlivé šrouby spojení madel nedotaženy. Místy prosakuje voda klenbou – louhování vápence. V místě nad rohovým zdivem opěry O02 na pravé straně 1x svislá trhlina po spáře, začínající u 1. klenáku a pokračující po spáře (z čela i z otvoru) až do střední části rohového zdiva této opěry. Narušena levá nároží obou opěr (vlasové praskliny a degradace spárování). Levé průčelní zdivo - v jednom místě 1x šikmá trhlina po spáře v celé výši průčelního zdiva (nízké průčelní zdivo). Trhlina vychází ze spáry mezi římsovými kvádry. Pravé čelní zdivo dobré, jen na konci chybí 3 římsové desky a nad nimi narušený svah. Ve svahu silná stromová vegetace. Římsy a křídla zaneseny vegetací, včetně odvodňovačů. V opěrách na jednotlivých místech dochází k louhování vápence. Mostní křídla - ve zdivu dochází místy k vyplavování vápence. Na jednotlivých místech se část spárování trhá nebo i odtrhává. V odvodňovacích otvorech a místy na zdivu či ve spárách narostlá vege
1141 | Česká Lípa hl.n. (mimo) | Liberec (mimo) | 102.239 | 7 | 08 | M | 2 / 2 | 2022-11-11 | Zábradlí na levé straně v celé délce chybí, výška zábradlí na pravé straně nižší než 1,10 m. Zničený nátěr. Částečně narušeno spárování klenby. V klenbě vlasové trhliny po celém obvodu i přes jednotlivé kameny, rozevřeny až 3mm. Ve zdivu nad opěrou O02 vlasová trhlina jak po spárách, tak přes 4 kameny. Jednotlivé kameny zvětralé do hloubky až 3 cm a jednotlivé kameny vlasově prasklé. Římsa nadstavby průčelního zdiva na pravé straně zvětralá až na armaturu, výztuž je orezivělá a oslabená. Ve zdivu čelní zdi na levé straně prasklina pod římsou v celé délce, mírně vybočuje vlivem narůstající vegetace, místy porušené spárování. Vegetace u objektu. Křídlo KP1 stromy roztrženo, místy vyboulené a nadzvednuty vegetací římsové kvádry. Na křídlech jednotlivé kameny popraskány. Částečně narušené a vypadlé spárování obou opěr. Opěry - místy vyplavování vápence, místy spárovaní popraskané, odtržené a jednotlivé kameny zvětralé do hloubky až 2 cm. Jednotlivé kameny vlasově popraskané a jednotlivé kameny při oklepu duté. N
1141 | Česká Lípa hl.n. (mimo) | Liberec (mimo) | 102.888 | 7 | 08 | M | 2 / 2 | 2022-11-11 | Klenba - vlasové trhliny i přes kameny. Bodové průsaky vody s louhováním vápence, místy vypadané spárování. Na levé straně klenby nad opěrou O02 (cca 2,00 a 3,50 m od levého okraje klenby) jsou ve zdivu kratší šikmé trhliny po spárách a přes kameny. Jedna tato trhlina pokračuje jako svislá trhlina po spárách a přes kameny až do dolních částí opěry O02 a ve zdivu opěry je rozevřená až 10 mm. Opěry a čela vlasové trhliny i přes kameny. Zábradlí vpravo deformované a zkorodované. Pravé dodatečně nadezdívané čelo provizorně zajištěno kotvenými ocelovými U profily přes všechny 3 praskliny. Zdivo opěr - kameny místně zvětralé, u opěry O02 trhlina. Zábradlí na pravé straně (po celé délce nástupiště železniční zastávky) vykloněné vně, jednotlivé betonové sloupky popraskané, místy beton sloupků i vyštíplý. Výška zábradlí na pravé straně nižší než 1,10m. Levé zábradlí v celé délce poškozené spadlými stromy. Nátěr madel (ocelové trubky) zábradlí zašlý, místy přes nátěr proráží rez.
1141 | Česká Lípa hl.n. (mimo) | Liberec (mimo) | 103.242 | 7 | 08 | M | 2 / 2 | 2022-11-14 | Klenba - místy vypadané spárování, kameny zdiva vlasově popraskané, jednotlivé i prasklé. Průsaky vody a louhování vápence. Obě opěry a čela - místy zvětralé kameny až do hloubky 5cm. Mezi věncem klenby a vyzdívkou vypadané spárování. Levé čelo silně narušeno spárování. Římsa pravého čela utržena a mírně vybočena vlivem narůstající vegetace. Křídla - prosakování, jednotlivé části spárování místy vypadlé. Římsy - větrání u jednotlivých kamenů až do hloubky 5cm. U všech 4 křídel utrženy horní řady kamenného zdiva v celé délce a u křídla KP1 2 řady zdiva pod římsou šikmá trhlina od čela až do paty křídla, dochází k vytlačování zdiva. Křídla vlevo – cca 70% spárování narušeno do hloubky 5 – 20 cm. Pod korunami křídel jsou ve zdivech šikmé trhliny po spárách a místně je spárování hloubkově vypadané až 15 cm. Vzrostlá vegetace za křídly a nad římsami obou čel narušuje zdivo a způsobuje jeho trhání a deformaci. Na zdivech je narostlá vegetace (mech, tráva). Koruny a paty křídel jsou zanesené (vrstva zeminy a trsy v
1141 | Česká Lípa hl.n. (mimo) | Liberec (mimo) | 108.576 | 9 | 10 | M | 2 / 2 | 2022-09-20 | Železniční svršek - výšková nerovnost koleje a na předmostích prosedliny, mostnice na hlavách rozpraskané, z většiny zahnilé (hlavy mostnic stažené sponami pouze jednostranně). V začátku a v konci OK nejsou jednotlivé mostnicové šrouby dotažené (postupuje koroze mostnicových šroubů). Nosná konstrukce OK - v konci levého hlavního nosníku trhlina ve styčníku vnějšího závěrného úhelníku v horní části v délce 125mm. Na konci levého hlavního nosníku v místě nad ložiskem je trhlina ve styčníku vnějšího pasového úhelníku dolního pasu hlavního nosníku v délce 145 mm. Na konci pravého hlavního nosníku je deformovaná příruba vnitřního závěrného úhelníku. Vyvráceny, ale stabilizovány přechodové kvádry z železobetonu na začátku mostu vpravo a na konci vlevo.
1141 | Česká Lípa hl.n. (mimo) | Liberec (mimo) | 113.015 | 9 | 10 | M | 2 / 2 | 2022-12-12 | Chybí zábradlí po obou stranách. Nosná konstrukce - na jednotlivých místech prosakování, vyluhuje se vápenec. Na pravé straně nad opěrou O02 kratší šikmá trhlina po spáře a přes jednotlivé kameny. Římsy čel v celé délce oboustranně utržené a vytlačené až 8cm a nad nimi mohutná stromová vegetace. Stejně tak za římsami křídel. V klenbě vlasové trhliny i přes kameny, místy vypadané spárování. Objekt silně zarostlý vegetací. Spodní stavba - na jednotlivých místech prosakování, vyluhuje se vápenec. Jednotlivé kameny popraskané. Opěra O02 - na jednotlivých místech prosakování a vyplavování vápence. Jednotlivé kameny popraskané. 3m od pravého kraje šikmá trhlina po spáře a přes kameny v celé výšce opěry s pokračováním šikmo v patě klenby po spáře. U křídel jednotlivé kameny po oklepu duté, na zdivu mechová vegetace a ve spárách začíná narůstat travní ale i stromková vegetace. Částečně narušeno spárování čel a křídel. U opěry O01 v úrovni vodoteče jednotlivé kameny zvětrány do hloubky až 8 cm. U čelního zdiva vlevo
1141 | Česká Lípa hl.n. (mimo) | Liberec (mimo) | 119.417 | 11 | 12 | M | 2 / 2 | 2022-04-21 | Výrazné zhoršení stavu zdiva. Kameny silně zvětralé a v plátech odpadávají. Opevnění vodoteče opět výrazněji poškozené po opakovaně zvýšených průtocích v průběhu roku. Římsy uvolněné, místy roztržené a vysunuté nad zdivo. V blízkosti K2L nátrž se znečištěnou vodou. Vzrostlá náletová vegetace v okolí.
1141 | Česká Lípa hl.n. (mimo) | Liberec (mimo) | 120.595 | 13 | 14 | M | 2 / 2 | 2022-03-18 | Zábradlí bez PKO, před mostem chybí výběhové zábradlí vpravo, ostatní zábradlí ve výbězích výrazně vykloněná včetně základových patek. Zdivo spodní stavby dobré, pouze místy drobné trhlinky s výluhy. Křídla zanesena, porostlá mechem a místy drobnou vegetací. Nosná konstrukce místy v malém rozsahu zvětralá a s obnaženou výztuží.
1141 | Česká Lípa hl.n. (mimo) | Liberec (mimo) | 121.365 | 13 | 14 | M | 2 / 2 | 2022-03-18 | Po opravě v roce 2021. Místy průsaky v klenbě.
1141 | Česká Lípa hl.n. (mimo) | Liberec (mimo) | 123.293 | 13 | 14 | M | 2 / 2 | 2022-03-18 | V roce 2021byla provedena oprava spodní stavby mostu. Kameny klenby s častými trhlinami. Schází izolace.
1141 | Česká Lípa hl.n. (mimo) | Liberec (mimo) | 125.763 | 13 | 14 | M | 2 / 2 | 2022-03-21 | Dřevěné pražce za závěrnými zídkami málo podsypané štěrkem, s navrtanými otvory, před O1 vpravo přažec prasklý. Středně vzrostlá vegetace v okolí křídel. Sanované části řims, závěrných zídek a úložných prahů s trhlinami a průsaky v pracovních sparách. PKO objektu vyžilé. Mostnice popraskané.
1141 | Česká Lípa hl.n. (mimo) | Liberec (mimo) | 126.617 | 13 | 14 | M | 2 / 2 | 2022-03-21 | V roce 2021 byla provedena oprava spodní stavby bez izolace.
1141 | Česká Lípa hl.n. (mimo) | Liberec (mimo) | 127.937 | 13 | 14 | M | 2 / 2 | 2022-03-21 | Mírně rozestupující se trhliny na krajích a ve středu klenby. U K1L zanesení štěrkem. Pískovcové kameny silně větrají a odlupují se od spar. Poškozené spárování ve spodní části opěr v přechodu na dlažbu.
1141 | Česká Lípa hl.n. (mimo) | Liberec (mimo) | 128.819 | 13 | 14 | M | 2 / 2 | 2022-03-21 | Místy popraskané spárování. Ve střední části trhlina přes vrchol přes 9 řad kamenů (v roce 2013 přes 4 řady). Jednotlivé kameny jsou prasklé, povrchově zdegradované a odpadávající do hloubky 60 mm. Vpravo trhlina s degradující sanací. Průsaky v klenbě. Náletová vegetace v okolí i ve zdivu.
1141 | Česká Lípa hl.n. (mimo) | Liberec (mimo) | 134.112 | 15 | 18 | M | 2 / 2 | 2022-03-09 | Zhoršení stavu dlažby. Některé kameny uvolněné. Při větších průtocích hrozí odplavení dlažby. V okolí mosty popadané a neodstraněné stromy.
1141 | Česká Lípa hl.n. (mimo) | Liberec (mimo) | 135.545 | 15 | 18 | M | 2 / 2 | 2022-03-09 | Místy trhliny v torkretu a výluhy. Nyní vzhledem k dlouhodobému suchu bez průsaků. Výběhy sesedlé. Zábradlí ve výbězích sesedlé a vykloněné. Sloupky zábradlí v dolní části oslabené korozí o 1 - 2 mm. Odvodňovače rezivé a průsaky. Místy prasklé sváry. Vzrostlá vegetace v okolí mostu, vlevo částečně pokácená bez odklizení.
1141 | Česká Lípa hl.n. (mimo) | Liberec (mimo) | 136.104 | 15 | 18 | M | 2 / 2 | 2022-03-09 | Náletová vegetace v okolí mostu a poškozená římsa vpravo.
1141 | Česká Lípa hl.n. (mimo) | Liberec (mimo) | 137.372 | 17 | 20 | M | 2 / 2 | 2022-03-08 | Zábradlí s vyžilou PKO. Torkret z r.1974 místy poškozený v krajích a místeh poškození automobily odpadává. Vpravo v klenbě i potrhaná výztuž. Torkret také poškozený ve spodní části mostu. Velmi výrazný výtok vody pod klenbou. Za římsami křídel místy náletová vegetace. Na vtoku před K2P poškozené opevnění vodoteče. Vlevo od mostu opravená a dostavěná opěrná zeď komunikace nad vodotečí. Na vtoku vodoteče asi 2 m2 porušené dlažby.
1141 | Česká Lípa hl.n. (mimo) | Liberec (mimo) | 138.767 | 17 | 20 | M | 2 / 2 | 2022-03-08 | Odpadávání kolojevého lože.
1141 | Česká Lípa hl.n. (mimo) | Liberec (mimo) | 139.993 | 19 | 22 | M | 2 / 2 | 2022-02-11 | Vzrostlá náletová vegetace v okolí mostu. Neupravené přechody, nebezpečí úrazu o vnitřní rohy plechů (markanttbí výškový rozdíl podlah). Ojediněle nedotažené upevnění podlah a lokálně i chybí. Ustřižená hlava nýtu z pohledu dolního pasu hl.nosníku a vruby v místě naražení na dolních pasech hl.nosníků. Deformace a tržení styčníkového plechu v místě příčníku č.3 a 5. vlevo. Naklopení, zešikmení a prasklý svar pravého pohyblivého ložiska O1. Prasklé vodorovné sváry všech ložisek. Pohyblivá ložiska nezalitá. Vyštípnutá horní hrana závěrné zdi O1 pod pozednicí vpravo. Svislá trhlina z čela úložného prahu O2 vpravo do šířky 1 mm, trhlina se nenachází pod ložiskem. Sanované římsy s četnými trhlinami.
1141 | Česká Lípa hl.n. (mimo) | Liberec (mimo) | 140.077 | 19 | 22 | M | 2 / 2 | 2022-02-11 | Lokální průsaky s výluhy pojiva. Trhlina ve zdivu klenby vpravo s přechodem do zdiva O2. Vysouvající se čelní zeď vlevo s degradací zdící malty. Trhliny v betonu přistavěného čela mostu vpravo, výluhy pojiva, lokální degradace betonu.
1141 | Česká Lípa hl.n. (mimo) | Liberec (mimo) | 141.406 | 20 | L1 | M | 2 / 2 | 2022-02-11 | Další zhoršení stavu mostu. Výrazné degradace říms nevhodným kotvením zábradlí. Vpravo sesuv zeminy za římsou. O2 vlevo a křídla vlevo s hloubkově vypadaným spárováním.
1142 | Mimoň (mimo) | Mimoň staré nádraží (včetně) | 2.281 | 5 | 04 | M | 2 / 2 | 2023-02-06 | Železniční svršek: výšková a směrová nerovnost koleje. Jednotlivé vrtule v připevnění podkladnic chybí. Mostnicové šrouby nejsou dotažené a jednotlivé šrouby a matice chybí. Kolejové lože ve výbězích na obou stranách zanesené. Jednotlivé mostnice jksou již jednou otočené a rozpraskané. Pozednice nedostatečně podložené a č.1 vysunutá ze závěrné zídky o 4 cm. OK značně zkorodovaná. Koroze především na styčníkách a horních pásnicích příčníků a u hlavních nosníků zeslabené dolíčkově o 3mm. V jednotlivých příhradách mírná deformace vodorovných přírub dolních pasových úhelníků podélníků. Hlavy jednotlivých nýtů zeslabené o 1 – 2 mm. Zcela sežilý nátěr OK i zábradlí a podlahových plechů. Na začátku mostu vpravo chybí zábradlí v délce cca 2m. Část podlahových středových plechů na začátku i na konci nahrazena fošnami. Podlahové fošny na začátku středové podlahy chybí. . Ukradeny části plechových podlah. Části fošnových podlah zcela zdegradované. Závěrné betonové zídky - vodorovné trhliny, které přecházejí do zdiva kř
1302 | Chlumec nad Cidlinou (mimo) | Miedzylesie (PKP) (mimo) | 3.66 | 2 | B1 | M | 2 / 2 | 2022-03-25 | VSMP (vpravo, nedostatečný) menší 3,0 m (ve stanici). Min. vzdálenost od osy: 2,99 m. Zábradlí: rzivé, nenormová výška 1,00 - 1,08 m, na začátku ukolejněné. Římsy: vlevo i vpravo odpadlé spodní hrany z důvodu zabetonovaného bednění okapničky, vlevo po celé délce, vpravo z 50%. Obnažené rzivé pruty ve vyložení říms. Deska: odřená pojezdem, místy výdroly drobného rozsahu. Obnažena výztuž v malém rozsahu. Izolace: porušená, prosak patrný ve spárách ukončení desky z obou průčelí. Opěry: z průčelí obou opěr omítka všesměrně popraskaná, místy odpadlá, hrany odřené pojezdem, u obou opěr ve střední části svislé praskliny (částečně kopírují dilatační spáry), kolem prasklin opadaná omítka, u obou opěr ve výšce 2,0 m příčné praskliny v místech pracovních spár. Křídla: mají vlasově popraskanou omítku, místy se omítka vzdouvá, začíná opadávat. Všechna křídla částečně obnažená poklesem svahů zemního tělesa. Cizí zařízení: vlevo i vpravo za římsou kabelový žlab, vlevo s osazenými kabely.
1302 | Chlumec nad Cidlinou (mimo) | Miedzylesie (PKP) (mimo) | 23.833 | 9 | 10 | M | 2 / 2 | 2022-04-21 | Kolejové lože: zanesené, na konci bahnité. Zábradlí: rzivé, vlevo deformované sloupky, nenormová výška 1,00 m. Chybí žlutočerné výstražné pruhy z důvodu nedostatečného VSMP. Římsy: obě římsy mají odspodu slabé krytí armatury. Vlevo na začátku i na konci v malém rozsahu vydrolená spodní hrana. Vpravo v dl. 2,00 m nemá příčný sklon (mezi sloupky č. 2 - 4), spodní hrana v dl. 2,00 m vydrolena až na ocelovou výztuž. Deska: vpravo, nad O 01 v dl. 1,20 m, se spodní hrana vydroluje až na pruty armatury, z průčelí vlasové praskliny, vlevo z průčelí místy omítka vzdutá, drobné výdroly ve spodní hraně. Odspodu desky potrhaná ochranná lepenka. Opěry: na O 01 vlevo a na O 02 vpravo beton z průčelí odpadlý (z důvodu nedostatečného krytí), obnažené pruty armatury rzivé. Jinak opěry bez vážnějších poruch. Kamenné ochranné zdivo opěr: rozrušené, z větší části odplavené. Křídla: místy porostlá mechem, jinak dobrá. Vpravo trati z vnitřní strany římsy kabelový žlab - krycí desky osazeny všechny (3 ks poškozené).
1302 | Chlumec nad Cidlinou (mimo) | Miedzylesie (PKP) (mimo) | 27.533 | 12 | F1 | M | 2 / 2 | 2022-03-23 | Masivní most. 2 x Ocelobetonové desky – zabetonované nosníky. 1 x Ocelobetonová deska – zabetonované nosníky. K01 a K03 převádí provoz přes chodník pro pěší, K02 přes asfaltovou vozovku. U K01 vpravo z líce podchodu silně vzdouvá povrchová úprava. U K03 je ve střední části okolo dilatační spáry vzdutá, místy odpadlá povrchová úprava, stopy po průsacích. Vpravo z líce konstrukce je podélná trhlina. Zábradlí městského typu (lité), po obou stranách mostu rzivé, sloupky ve spodní části oslabené. Římsy vlevo i vpravo trati nad vozovkou mají svislé praskliny, beton povrchově zvětrává. Místy se loupe nátěr desky K01. V desce K02 obě čela popraskaná, spodní hrany otlučené, vpravo ve střední části beton odspodu odpadlý obnažené spodní pasy I nosníků, vpravo na konci nad krycími deskami drátů městské dopravy beton v hraně vzdutý. Místy odspodu výdroly betonu, u dilatačních spár výdroly silné. Podhled nad jízdním pruhem nelze prohlédnout - je zakryt dřevy nad trolejovým vedením. Nad vozovkou v místě dilatačních spár si
1302 | Chlumec nad Cidlinou (mimo) | Miedzylesie (PKP) (mimo) | 27.834 | 12 | F1 | M | 2 / 2 | 2022-05-17 | Bývalý poštovní tunel ve směru od pošty zazděný (neslouží svému účelu). Přístupný pouze poklopy z 1. prodlouženého nástupiště a z 2. nástupiště. Na 3. nástupišti vstup do objektu překryt dlažbou vstup není možný. Na 1. prodlouženém nástupišti otvor překryt dvěma poklopy, rám spodního poklopu silně rzivý, beton okolo rámu se začíná vydrolovat. Všechny tři desky vlhké, desky odspodu popraskané. Izolace silně porušená, do objektu zatéká, napršená voda nemá kam odtékat. Opěry po celé šířce vlhké, popraskané, omítka opadává. Opěra 2 pod druhým nástupištěm 2x svisle prasklá. V svislých dilatačních spárách mírné výdroly betonu. Bývalé výtahové šachty jsou zcela zaplněny vodou. Po opěře 1 vedeno plastové vodovodní potrubí, po obou opěrách vedeny kabely nefunkčního osvětlení. Vpravo z průčelí (u zazděného vchodu z pošty) samostatně zavěšená plastová roura.
1302 | Chlumec nad Cidlinou (mimo) | Miedzylesie (PKP) (mimo) | 40.696 | 17 | 14 | M | 2 / 2 | 2022-04-04 | Ocelobetonová deska ze zabetonovaných kolejnic o světlosti 3,18 m. V rámci modernizace trati proveden nový železniční svršek. Římsy železobetonové. Zábradlí zkorodované. Minimální vzdálenost zábradlí od osy koleje vlevo trati 303 cm, vpravo trati 300 cm. Ve spárách mezi nosnou konstrukcí a spodní stavbou jsou patrné průsaky a výluhy. Izolace poškozena. Nedostatečné krytí výztuže desky. Opěra 1 má v betonové části omítku popraskanou, v kamenné části vypadané spárování, místy hloubkově, z odvodňovače voda stéká po opěře. Opěra 2 má v kamenné části hloubkově vypadané spárování, jeden kvádr vydrolený do hl. 80 mm. Betonová omítka v horní části popraskaná, vzdutá, v menších plochách odpadlá. Křídla rovnoběžná, železobetonová, s přilehlými kamennými kužely. Křídlo 1P a křídlo 2P má v místě dilatační spáry prasklinu, vápenné výluhy. Kužel 2P v horní části silně rozvolněný. Přechodové zídky shora drobné trhliny ve vyrovnávacím betonu. V místě přechodů na objekt výšková nerovnost 100 mm. Ochranné zdivo opěr bez spáro
1302 | Chlumec nad Cidlinou (mimo) | Miedzylesie (PKP) (mimo) | 50.244 | 20 | I1 | M | 2 / 2 | 2022-05-02 | Železobetonová deska ze zabetonovaných kolejnic o světlosti 2 x 2,40 m. Vlevo navazuje silniční most. Most přemosťuje trvalý vodní tok. Na mostě 4 koleje + kolejové rozvětvení. Kolejové lože bahnité, zanešené, prorůstá vegetací. Pražce nahnilé, podélně popraskané. Zábradlí vpravo trati silně rzivé. Vlevo trati za silnicí nad opěrou 1 zábradlí utržené, zdeformované, vykloněné. Římsa vpravo trati popraskaná, začíná opadávat, degradace do hl. 8 cm, vápenné výluhy. Vlevo trati za silnicí římsa popraskaná, obnažený beton degraduje. Izolace mostu silně poškozená. Deska má dle protokolu o podrobné prohlídce v otvoru č. 1 odpadlou omítku na ploše 15 m2. Rabicové pletivo silně zkorodované. Paty kolejnic jsou silně zkorodované. Deska v otvoru č. 2 má podélné trhliny s průsaky a výluhy Ve střední části je omítka na dvou místech odpadlá. Z líce desky vlevo i vpravo hrany degradují. Opěry betonové. Výdroly na opěře 1 dle podrobné prohlídky až 5 cm. Vpravo od hrany opěry do vzdálenosti 2,50 m je vodorovná trhlina s průsak
1302 | Chlumec nad Cidlinou (mimo) | Miedzylesie (PKP) (mimo) | 68.381 | 27 | 24 | M | 2 / 2 | 2022-05-09 | Klenba kamenná, půlkruhová o světlosti 5,95 m. Minimální vzdálenost zábradlí od osy koleje vpravo trati 239 cm, vlevo 232 cm. VMP nevyhovuje požadavku § 11 vyhlášky č.177/1995 sb. Na začátku i na konci mostu, vlevo i vpravo umístěny úhelníky s bezpečnostním šrafováním upozorňující na úzký průřez. Zábradlí po obou stranách rzivé. Klenba má popraskané, místy vypadané spárování. Jednotlivé kameny vlasově prasklé. Vpravo trati v klenbě prasklina. Klenba mokrá, tvoří se rozsáhlé výluhy. Izolace silně poškozena. Průčelní zdivo má popraskané, místy vypadané spárování, narůstá náletová a popínavá vegetace. Římsy vydroleny až do hloubky 10 cm. Vlevo pod sloupkem č. 5 a vpravo pod sloupkem č. 5 a č. 6 beton svisle prasklý. V betonové části beton degradován, tvoří se rozsáhlé výdroly, omítka se vzdouvá. Opěra 1 vlhká, vápenné výluhy, místy vypadané spárování. Opěra 2 má místy vypadané spárování, v dolní části vlevo kameny vymleté do hloubky 4 – 10 cm v délce cca 2 m. Zprava kameny vymleté do hloubky 6 cm, ze spár vyrů
1302 | Chlumec nad Cidlinou (mimo) | Miedzylesie (PKP) (mimo) | 69.192 | 27 | 24 | M | 2 / 2 | 2022-05-09 | Klenba kamenná půlkruhová o světlosti 6,00 m. Minimální vzdálenost zábradlí od osy koleje vpravo trati 337 cm, vlevo trati 338 cm. Zábradlí má zašlý nátěr, povrchově rzivé. Vlevo trati krajní betonové patky mírně uvolněny, vpravo betonová patka č. 2 podemleta. Římsa vlevo trati mírně porostlá mechem, mírně opadává omítka. Klenba má poškozenou izolaci, vlhká, lišejník, mech, tvoří se vápenné výluhy. Opěry porostlé mechem, velmi vlhké, vápenné výluhy. Průčelní zdiva mají popraskané spárování, pískovec povrchově zvětrává. Vlevo trati v horní betonové části mírně opadává omítka, u křídla 1L v průčelí vápenné výluhy. Při opěře 2 teče v korytu potok, voda narušuje spárování v patě opěry. Křídlo 1L má římsu hustě porostlou mechem, křídlo mokré, zčásti porostlé mechem, na konci kameny vymlety. Křídlo 2L má římsu porostlou mechem, vápenné výluhy, křídlo mírně porostlé mechem. Na křídle 1P neosazena římsa. Křídlo vlhké, mech, popínavá vegetace. Na křídle 2P neosazena římsa. Křídlo 2P vlhké, mech. Ve vrcholu klenby zak
1302 | Chlumec nad Cidlinou (mimo) | Miedzylesie (PKP) (mimo) | 89.355 | 33 | 30 | M | 2 / 2 | 2022-05-04 | Železobetonová deska šikmá, zabet. nosníky, sv. kolmá 7,00m - 2x podélně prasklá deska, odpadlá hnízda omítky až na nosníky. Vypadané spárování O01v dolní části. Římsy vlasově popraskané. Nevyhovující VMP. Podhled NK odřen od projíždějících automobilů.
1302 | Chlumec nad Cidlinou (mimo) | Miedzylesie (PKP) (mimo) | 108.77 | 39 | 36 | M | 2 / 2 | 2022-09-23 | Opěra O01 - v opěře jsou patrné silné průsaky s výluhy. Závěrná zeď má v horní části za levým hl. nosníkem hloubkově vypadané spárování. V závěrné zdi jsou patrné průsaky. Úložné kvádry v dobrém stavu. Obetonování ložisek je rozvolněné. Parapety v dobrém stavu. Křídla vlevo i vpravo mají patrné průsaky, tvoří se výluhy. Opěra O02 - v opěře jsou patrné silné průsaky s výluhy. V závěrné zdi jsou patrné průsaky. Úložné kvádry v dobrém stavu. Obetonování ložisek je rozvolněné. Parapety v dobrém stavu. Křídla vlevo i vpravo mají patrné průsaky, tvoří se výluhy. Vegetace na kuželech a pod objektem.. Korozní účinky bludných proudů nejsou na konstrukci patrné.
1321 | Doudleby nad Orlicí (mimo) | Rokytnice v Orl. horách (včetně) | 11.341 | 5 | 06 | M | 2 / 2 | 2022-09-21 | Šikmá plnostěnná, nýtovaná konstrukce se zapuštěnou mostovkou o kolmé světlosti 5,84 m. Minimální vzdálenost zábradlí od osy koleje vlevo trati 209 cm, vpravo trati 212 cm. VMP nevyhovuje požadavku § 11 vyhlášky č.177/1995 sb. (požadováno 250 cm). Na mostě osazena výstražná, bezpečnostní tabulka. Zábradlí ocelové, dvoumadlové, v pořádku. Na mostě 23 ks mostnic + 2 pozednice, v pořádku. Chodníkové, kompozitní podlahy v pořádku. Podlahy středové z rýhovaného plechu povrchově rzivé. OK rzivá, silné zeslabení horních pásnic. Ložiska tangenciální, na začátku pevná, na konci pohyblivá, podružná tangenciální, mírně rzivá. Podél paty pravé kolejnice probíhá kabel.
1331 | Hanušovice (mimo)(vč.Hanuš.-Morava) | Lichkov (mimo) | 92.625 | 9 | 10 | M | 2 / 2 | 2022-09-02 | Ocelbetonová konstrukce zabetonované nosníky sv. 5,50m. Zábradlí svařované 1100mm, rzivé, porušená izolace desky - výluhy, spodní část křídel kámen - popraskané spáry, porostlé mechem. V betonu vlasové trhliny (prosak vody), Opěra O01sákne, výluhy, cement. nástřik opadává. Opěra O02 výluhy. NK místy odhalená výztuž. Na kamenech mech a vegetace. Pod mostem prochází další objekt - žb.rámová konstrukce, která převádí vodu. Vegetace za křídly.
1341 | Dolní Lipka (mimo) | Štíty (včetně) | 12.05 | 7 | 10 | M | 2 / 2 | 2022-08-19 | Ocelobetonová deska se ZBN sv. 9,40 m. NK: odhalená výztuž říms, na konci vlevo i vpravo beton desky zvětrává a vydroluje, výluhy u O02 vlevo a vpravo. Zábradlí svařované, povrchová koroze. Spodní stavba - omítka vlasově popraskaná, vyplavené návodní zdivo u O01. Kužely zarostlé vegetací.
1401 | Chlumec nad Cidlinou (mimo) | Trutnov střed-obvod Poříčí (mimo) | 52.708 | 7 | 10 | M | 2 / 2 | 2022-03-15 | Vlasové trhliny NK, v místech slabého krytí armatury se odlupuje beton. Obnažená armatura rezaví, silné kalcitové výluhy u opěr, římsy porostlé mechem. Rzivé zábradlí a vpravo na dvou místech deformované. U kuželů 1L a 2P místy vypadané spárování.
1401 | Chlumec nad Cidlinou (mimo) | Trutnov střed-obvod Poříčí (mimo) | 53.102 | 7 | 10 | M | 2 / 2 | 2022-03-15 | Izolace desky nefunkční. Zabetonované nosníky ve spodní části značně rzivé. Postupující rez narušuje beton a ten se odlupuje. Místy vznikají krápníčky. Z vlasových trhlin betonu opěr a rovnoběžných křídel se vytvářejí četné kalcitové výluhy. Beton opěr povrchově zvětralý a odlupuje se. Nad opěrami v místě uložení NK se beton vydroluje v ploše až do hloubky 5cm. Rzivé zábradlí, římsy porostlé mechem, narušené návodní zdivo u OP1 a OP2.
1401 | Chlumec nad Cidlinou (mimo) | Trutnov střed-obvod Poříčí (mimo) | 63.22 | 11 | 14 | M | 2 / 2 | 2022-04-04 | Klenba mokrá s výrony vody. Na klenbě jsou u obou čel podélné trhliny přecházející do opěr. Trhliny již byly spravované, ale spárovací hmota převážně vypadala. Zarostlý drobnou vegetací.
1401 | Chlumec nad Cidlinou (mimo) | Trutnov střed-obvod Poříčí (mimo) | 70.675 | 13 | 16 | M | 2 / 2 | 2022-04-07 | Narušené návodní zdivo u opěr, některé kameny vypadané, beton opevnění opěr stářím vydrolený, narušené a uvolněné zdivo spodní stavby, kameny dláždění uvolněné a vymleté, v klenbě vlasové podélné trhliny omítky s četnými kalcitovými výluhy. Na římsách jsou nánosy zeminy a objekt je zarostlý drobnou vegetací.
1401 | Chlumec nad Cidlinou (mimo) | Trutnov střed-obvod Poříčí (mimo) | 70.714 | 13 | 16 | M | 2 / 2 | 2022-04-07 | Vlasové podélné trhliny v klenbě od opěry k opěře, poškozená izolace, vypadané spárování průčelního zdiva na levé straně mostu a v klenbě. Místy vypadané spárování opěr. Na pravé straně povrchově zvětralý beton římsy vysunutého nástupiště, četné kalcitové výrony.
1401 | Chlumec nad Cidlinou (mimo) | Trutnov střed-obvod Poříčí (mimo) | 73.208 | 13 | 16 | M | 2 / 2 | 2022-04-07 | Uvolněné a místy vypadané spárování zdiva celého objektu. Na některých místech povrchově zvětralé pískovcové zdivo, některé kameny až do hloubky 15cm. Podélné trhliny v klenbě na šesti místech, dvě trhliny u čel přecházejí do opěr. Popraskané a vypadané spárování průčelního zdiva vpravo. Kužele jsou místy rozvolněné, hlavně KL2. Zarostlý vegetací. Pod mostem se nachází propustek převádějící vodu.
1401 | Chlumec nad Cidlinou (mimo) | Trutnov střed-obvod Poříčí (mimo) | 77.673 | 15 | 18 | M | 2 / 2 | 2022-04-13 | Svislá trhlina v betonových římsách v polovině délky. Levá římsa roztržena podélně v místě zábradelních sloupů. U dvou sloupků beton odlouplý do hloubky 20 cm. Porušená izolace klenby, četné kalcitové výrony od průsaku vody. Porušené a místy vypadané spárování opěr a křídel. Rzivé zábradlí. Výběhy jsou provizorní z bet. pražců.
1401 | Chlumec nad Cidlinou (mimo) | Trutnov střed-obvod Poříčí (mimo) | 77.718 | 15 | 18 | M | 2 / 2 | 2022-04-13 | Uvolněné a vypadané spárování klenby a přilehlých kuželů. Porušená izolace klenby, prosakuje vlhkost. V obou průčelích v horní části spárování hloubkově vypadané, na pravé straně uvolněné zdivo, uvolněné krycí desky říms. Chybí zábradlí. Nad levou římsou obrůstá vyřezaný strom. Kužele obrostlé mechem. Návodní zdivo vlevo u OP 1 rozpadlé.
1401 | Chlumec nad Cidlinou (mimo) | Trutnov střed-obvod Poříčí (mimo) | 86.218 | 17 | 20 | M | 2 / 2 | 2022-05-24 | Lokálně zvětralé kameny pískovcového zdiva, některé kameny degradované až do hloubky 10 cm. V patě opěr vyboulení zdiva až 3cm. Klenba vlhká, četné vlasové trhlinky s průsaky a výluhy. Vlevo křídla porostlá mechem, vpravo místy vypadané spárování. Zcela zarostlý drobnou vegetací, nad římsami dřevinami.
1401 | Chlumec nad Cidlinou (mimo) | Trutnov střed-obvod Poříčí (mimo) | 110.639 | 23 | 26 | M | 2 / 2 | 2022-06-17 10:05 | Klenbový kamenný most o světlosti 8,00 m. Rok výstavby 1870. Zábradlí vpravo trati rzivé, horní madlo deformováno, začátek zábradlí silně deformováno po pádu stromu, zábradlí opatřeno žlutočerným bezpečnostním šrafováním. Zábradlí vlevo trati neosazeno. Římsa vpravo i vlevo trati porostlá mechem. Vpravo trati v římse svislá trhlina. Spodní hrana římsy vpravo odpadlá do hloubky až 3 cm. V kamenné čelní zdi vpravo trati vápenné výluhy, místy popraskané a vypadané spárování. Horní řada kvádrů pod betonovou částí a nad klenebním věncem se vysouvá o 10 cm. V kamenné čelní zdi vlevo trati místy popraskané a vypadané spárování, nad opěrou 1 se zdivo začíná boulit, zdivo povrchově degradované. Klenba mokrá, porušená izolace, vápenné výluhy, v klenbě místy vypadané spárování, kameny povrchově degradovány. Opěra 1 zakryta návodním zdivem. Návodní zdivo vlevo i vpravo od opěry 1 zborceno a odplaveno, u opěry 1 silně rozvolněno, kameny se vysouvají, vzrostlý strom u opěry 1. Opěra 2 je zakryta rozvolněnými kameny návodn
1401 | Chlumec nad Cidlinou (mimo) | Trutnov střed-obvod Poříčí (mimo) | 110.888 | 23 | 26 | M | 2 / 2 | 2022-06-17 10:06 | Klenbový kamenný most o světlosti 8,00 m. Rok výstavby 1870. Zábradlí vpravo trati rzivé, 3 sloupky odrezlé, v přední části vykloněné, visící z mostu. Zábradlí vlevo trati mírně rzivé, opatřeno žlutočerným bezpečnostním šrafováním. Římsa vpravo má vypadané spárování, přesypána štěrkem. Římsa vlevo trati popraskaná s výluhy, tvoří se výdroly. Horní plocha římsy přesypána štěrkem. V čelní zdi vpravo trati popraskané, místy vypadané spárování. Vlevo trati má betonový nástřik čela průsaky a výluhy, popraskaný. Kamenná klenba má vypadané spárování, místy hloubkově, klenba mokrá s průsaky a výluhy, tvoří se krápníky, kameny degradovány. Poškozená izolace. Opěra 1 vlhká, s průsaky a výluhy, porostlá mechem, kameny degradovány, místy vypadané spárování, jednotlivé kameny prasklé. Návodní zdivo opěry 1 je po celé délce zcela odplavené. Opěra 2 vlhká, s průsaky a výluhy, kameny degradovány, místy vypadané spárování, spodní řada porostlá mechem. V horní části křídla 1L betonový nástřik popraskán, tvoří se výluhy a průs
1401 | Chlumec nad Cidlinou (mimo) | Trutnov střed-obvod Poříčí (mimo) | 120.848 | 25 | 28 | M | 2 / 2 | 2022-06-24 11:43 | Klenbový kamenný most o světlosti 4,35 m. Vlevo železobetonová přístavba v šířce 5,25 m. Vlevo trati zajišťuje štěrkové lože gabionová zeď. Zábradlí neosazena. Vpravo trati na římse nadnásyp zeminy, vegetace, vzrostlé stromy. Nad vrcholem klenby degradovaný beton, svislá prasklina, výdroly. V římse vlevo trati průsaky a výluhy, mírně degradovaný beton. V kamenné části klenby místy trhliny i přes kameny, popraskané, místy hloubkově vypadané spárování. Klenba vlhká s průsaky a výluhy, kameny degradované. V železobetonové části šikmé a příčné trhliny se silnými průsaky a výluhy. Kamenné zdivo opěry 1 zprava je rozvolněné, část kamenů se vysouvá ven, vlevo kaverna. Kvádry opěry vlhké, degradované. V železobetonové přístavbě opěry 1 zleva je ve vzdálenosti 1,30 m od čela svislá prasklina po celé výšce. V opěře dále příčné praskliny, výluhy a průsaky. Kamenné zdivo opěry 2 vlhké, navětralé, degradované, odlupují se kusy kamenů. V železobetonové přístavbě opěry 2 vlevo trati všesměrné praskliny, rozsáhlé průsaky a
1401 | Chlumec nad Cidlinou (mimo) | Trutnov střed-obvod Poříčí (mimo) | 120.874 | 25 | 28 | M | 2 / 2 | 2022-06-24 11:44 | Konstrukce železobetonová, trámová (3x trám) s horní železobetonovou drskovou mostovkou s průběžným štěrkovým ložem.Konstrukce je navržena jako nosníkový rošt s tuhými ztužidly. Zábradlí v pořádku. Římsy vlevo i vpravo mají všesměrné trhliny, odspodu podélné trhliny s vápennými výluhami. Trámové nosníky jsou v dolní části odřené (příp. uražené) od projíždějících vozidel. Na všech prvcích konstrukce je od výstavby nedostatečné krytí výztuže, obnažená armatura koroduje. Příčné ztužení má také nedostatečné krytí výztuže z výstavby, obnažená výztuž koroduje. Ložiska rzivá. Opěra 1 a opěra 2 má v místech pracovních spár vodorovné trhliny, ve střední části průsaky a výluhy. Úložný práh opěry 1 i opěra 2 má silně popraskanou omítku se silnými průsaky, omítka je vzdutá, začíná opadávat s degradací betonu. Křídla jsou porostlé mechem, beton povrchově degraduje, na křídle jsou prokreslené pracovní spáry s mírnými průsaky. Beton římsy křídla degraduje, nepravidelné prasklinky s výluhy. Vlevo trati vně zábradlí probíhá
1401 | Chlumec nad Cidlinou (mimo) | Trutnov střed-obvod Poříčí (mimo) | 128.195 | 29 | 32 | M | 2 / 2 | 2022-06-27 12:53 | Klenbový kamenný most o světlosti 3,0 m přes Voletínský potok. Kolejové lože mírně prorostlé vegetací. Zábradlí rzivá. Vlevo zašlý žlutočerný bezpečnostní nátěr. Římsa vlevo shora zasypána a porostlá mechem. Římsa vpravo po celé délce má nepravidelné trhliny s průsaky a výluhy a výdroly. Kvádry opěr povrchově degradují. V klenbě podélné trhliny po celém obvodu konstrukce. Patrné stopy po průsacích. Vpravo trati v čelní zdi v betonové části nad vrcholem klenby patrné trhliny s průsaky a výluhy. Vlasové trhliny římsy vpravo s výronem kalcitu. Vpravo trati veden kabelový žlab po římse vně zábradlí.
1401 | Chlumec nad Cidlinou (mimo) | Trutnov střed-obvod Poříčí (mimo) | 128.483 | 29 | 32 | M | 2 / 2 | 2022-06-27 12:54 | Klenbový kamenný most o světlosti 10,0 m přes řeku Ličná. Kolejové lože mírně prorostlé vegetací. Zábradlí osazeno do betonových patek. Vlevo i vpravo rzivé, zdeformované, vykloněné. Vpravo zašlý žlutočerný bezpečnostní nátěr. Kameny římsy nad vrcholem klenby vlevo trati se vysouvají až o 20 mm, římsy vlevo i vpravo mají popraskané spárování. Klenba mokrá, silné průsaky a vápenné výluhy, poškozená izolace. Popraskané, místy hloubkově vypadané spárování, část kamenů prasklých, kameny zdegradované. V klenbě několik stupňovitých prasklin. V klenebním věnci místy vypadané spárování. Průčelí mostu má popraskané, místy vypadané spárování. Ze spár vyrůstá vegetace. V opěře 1 svislé a stupňovité praskliny, přecházející do klenby. V opěře 2 svislé trhliny přes kámen, přechází do klenby. Křídlo 1L má popraskané, místy vypadané spárování. Ze spár vyrůstá vegetace, částečně porostlé mechem. Křídlo 2L má popraskané, místy vypadané spárování. Ze spár vyrůstá vegetace, částečně porostlé mechem. Křídlo 1P má popraskané, mí
1412 | Obora (mimo) | Městec Králové (včetně) | 9.537 | 3 | 04 | M | 2 / 2 | 2022-06-02 | Zábradlí: není osazené (výška obou průčelí 2,30 m). Římsy: vlevo z kraje vydrolena v horní hraně, vpravo výdroly v horní hraně, beton začíná degradovat i odspodu v přesahu římsy. Deska: spodní pasy zabetonovaných nosníků ve střední části silně rzivé, u O 02 s narůstající plátovou rzí. Betonová výplň mezi nosníky ve střední části degraduje. Izolace: porušená, patrný prosak mezi deskou a oběma opěrami. Opěry: místy popraskané a vypadané spárování, betonové úložné prahy - popraskané, místy výdroly v horní hraně. Křídla: vpravo popraskané spárování, konce křídel zasypané a porostlé mechem a vegetací. Konec křídla 1L rozvolněn. Za křídlem 2P vzrostlé náletové keře. Podél paty levé kolejnice volně ložený kabel. Na křídle 2L nivelační bod.
1421 | Veleliby (mimo) | Jičín (mimo) | 12.608 | 3 | 06 | M | 2 / 2 | 2022-07-19 | Ocelový most. Plnostěnná trámová, nýtovaná OK s dolní mostovkou. Tvar kolejnic S 49, podkladnice žebrové s pružným upevněním. Zábradlí vlevo i vpravo silně rzivé, parapetní zábradlí chybí. Vlevo trati vzdálenost zábradlí od osy koleje 261 cm, vpravo trati 259 cm. Vzdálenost drátovodu od osy koleje vlevo trati 239 cm. VPP (volný postranní prostor průjezdného průřezu) vlevo trati nevyhovuje požadavku § 11 vyhlášky č.177/1995 sb. (požadováno 250 cm – překážkou drátovod). Dřevěné chodníkové podlahy, vpravo na konci 1 fošna napadena houbou, část dřevěných fošen nahnilá, vlevo i vpravo chybí fošna mezi hlavními nosníky a zábradlím. Plechové podlahy středové a po hlavách rzivé. Na mostě 12 ks mostnic a dvě pozednice. Mostnice a pozednice podélně popraskané, povrchově nahnilé. Vzdálenost mostnice - pozednice: na začátku 870 mm, na konci 930 mm. OK rzivá, stojiny hlavní nosníků nad pasovými úhelníky a stojiny podélníků v místech připojení k příčníkům silně rzivé, v těchto místech nárůst plátové rzi. Na dolní pásnici
1421 | Veleliby (mimo) | Jičín (mimo) | 19.995 | 7 | 08 | M | 2 / 2 | 2022-07-20 | Ocelobetonová deska – zabetonované nosníky. Poloha osy koleje k ose konstrukce na začátku (desky) posunuta 95 mm vlevo. Tvar kolejnic S 49, podkladnice rozponové, pražce železobetonové (SB5). Kolejové lože silně zanesené s prorůstající trávou. Minimální vzdálenost zábradlí od osy koleje vlevo trati 216 cm, vpravo trati 232 cm. VMP nevyhovuje požadavku § 11 vyhlášky č.177/1995 sb. (požadováno 250 cm). Zábradlí rzivá, vpravo na desce silně deformované, sloupky č. 3, č. 4 a č. 5 - silně vykloněné. Poslední sloupek chybí. Vpravo trati na konci uvolněné spodní madlo. Vlevo trati ve střední části uvolněné spodní madlo, na konci desky chybí horní madlo. Římsy po obou stranách trati hustě porostlé mechem, vlevo v hraně výdrol, v horní části beton degraduje. Vlevo i vpravo v konstrukci z průčelí podélné praskliny, betonová omítka v místech prasklin vzdutá, odspodu vzdutá a z více než 50 % opadaná betonová omítka, obnažené spodní pasy nosníků silně rzivé, beton mezi nosníky zdegradovaný. Izolace porušená, průsak pa
1421 | Veleliby (mimo) | Jičín (mimo) | 20.151 | 7 | 08 | M | 2 / 2 | 2022-07-20 | Ocelobetonová deska – zabetonované nosníky. Tvar kolejnic S 49, podkladnice rozponové, pražce železobetonové SB 5. Kolejové lože povrchově zanesené se vzrůstající trávou, nedostatečně podbité. Zábradlí nové, bez závad. Minimální vzdálenost zábradlí od osy koleje vlevo i vpravo trati 305 cm. V místech nosníků desky vlevo trati opadává omítka, obnažené spodní pasy nosníků silně rzivé, v pravé části omítka popraskaná s vápennými krápníky. Izolace porušená, průsak patrný v celé ploše desky, i mezi deskou a oběma opěrami. Opěra 1 má vypadané spárování, místy hloubkově, ve střední části prasklá i přes kameny. Opěra 2 má vypadané spárování, ve střední části hloubkově, kvádry uvolněné ve spárování se začínají tlačit ven. Křídla rovnoběžná kamenná, v horní části železobetonová s železobetonovou římsou a přilehlým svahovým kuželem. Křídla vlevo trati mají vypadané spárování. Na křídle 1P pokračuje z pružné dilatační spáry dál do křídla prasklinka (dl. cca 20 cm). Kamenné ochranné zdivo u opěry 1 zcela rozrušeno, u op
1421 | Veleliby (mimo) | Jičín (mimo) | 27.484 | 11 | 10 | M | 2 / 2 | 2022-06-30 | Masivní most. Ocelobetonová deska – zabetonované nosníky. Rok výstavby 1884. Světlost mostního otvoru 4,00 m. Kolejové lože přesypané novým štěrkem, na konci 2x otevřený kolejový styk. Zábradlí neosazené, (vlevo v = 2,50 m, vpravo v = 2,20 m). Římsy vlevo i vpravo porostlé mechem, v dilatačních spárách vypadané pojivo, vlevo přesypané štěrkem. Deska má vpravo z čela mírný výdrol u horního pasu krajního nosníku, vlevo i vpravo odpadlá omítka ze spodních pasů krajních nosníků, obnažené spodní pasy rzivé, u ložisek s narůstající plátovou rzí. Izolace porušená, vápencové výluhy ve vlasových prasklinách, místy krápníky. Ložiska – ocelové pásnice silně rzivé. Opěry vlhké, vápenné výluhy, porostlé lišejníkem, kameny začínají zvětrávat. Ve spodní části opěry 1 jeden kvádr vydrolen až do hl. 50 mm. Opěra 2 posprejována. Křídla porostlá mechem a vegetací, kamenné kužely prorostlé vegetací, jednotlivé kvádry kuželů uvolněné. Podél paty pravé kolejnice volně ložený kabel. Vpravo trati pod římsou vedena ocelová trubka. V
1421 | Veleliby (mimo) | Jičín (mimo) | 29.995 | 11 | 10 | M | 2 / 2 | 2022-07-27 | Ocelobetonová deska - zabetonované nosníky I č. 30. Tvar kolejnic S 49. Podkladnice rozponové. Nad mostem 15 ks betonových pražců VÚS-62. Kolejové lože bahnité, silně zanesené s prorůstající travou. Minimální vzdálenost zábradlí od osy koleje vlevo i vpravo trati 220 cm. VPP (volný postranní prostor průjezdného průřezu) nevyhovuje požadavku § 11 vyhlášky č.177/1995 sb. (požadováno 250 cm). Zábradlí na obou stranách po celé délce silně rzivé. Vpravo horní madlo na začátku desky deformováno. Římsy vlevo i vpravo betonové. Římsa vlevo popraskaná, místy výdroly, římsa vpravo po sanaci silně popraskaná. Deska má vlevo z průčelí (pod římsou) podélnou prasklinu po celé délce, v místě praskliny se začíná beton vydrolovat. Rzivé spodní pasy nosníků, omítka popraskaná, začíná opadávat. Izolace poškozená - místy se tvoří vápenné krápníky. Opěry kamenné. Úložné prahy železobetonové. Opěry mají místy vypadané spárování. Křídla rovnoběžná, kamenná, v horní části s betonovou omítkou s betonovou římsou a přilehlým kamenným
1421 | Veleliby (mimo) | Jičín (mimo) | 30.283 | 11 | 10 | M | 2 / 2 | 2022-07-29 | Masivní most. Ocelobetonová deska – zabetonované nosníky I č. 40. Kolejové lože bahnité, silně zanesené. Římsy mají vlasově popraskanou omítku, místy se drolí, vlevo praskliny, mech, lišejník. Deska vlevo i vpravo pod římsou beton prasklý po celé délce, v místě prasklin se beton vydroluje, betonové omítky vlasově popraskané. Nosníky odspodu silně rzivé. Izolace porušená, silný prosak v celé ploše desky, tvoří se vápenné krápníky. Opěry mají popraskané a vypadané spárování. Pískovec zvětrává a drolí se u opěry 1 do hloubky 30 mm. Křídla mají vypadané spárování, mech, kvádry křídla 2P zvětrávají a vydrolují se. Návodní zdivo u křídla 1L silně rozrušené, začíná se rozpadat. Kabelová trasa vedena vpravo trati podél mostu. Podél paty pravé kolejnice volně ložený kabel.
1421 | Veleliby (mimo) | Jičín (mimo) | 41.341 | 15 | 16 | M | 2 / 2 | 2022-08-17 | Masivní most. Klenba kamenná půlkruhová. Na most navazuje vpravo trati most v km 16,895 (TÚ 1061). Objekty odděleny dilatační spárou. Vlivem pokrčujícího vypadávání pojící malty ze spáry, dochází k vykreslení rozsahu separace obou objektů. Rozevření spáry zůstává 50 - 60 mm. Kolejové lože přesypané štěrkem, místy prorůstá tráva. Zábradlí vlevo trati rzivé, na začátku i konci obě madla deformovaná (pokles výběhových zídek). Vpravo trati je zábradlí součástí mostu v km 16,895, TÚ 1061. Překážku tvoří zábradlí (vlevo objektu) vzdálené od osy koleje: na začátku - 2,21 m, uprostřed - 2,31 m, na konci - 2,49 m. VMP nevyhovuje požadavku § 11 vyhlášky č.177/1995 sb. (požadováno 250 cm). Beton římsy vlevo trati je degradovaný, tvoří se výdroly a praskliny. Výběhové zídky (na začátku i konci) pokleslé o 80 - 110 mm. Průčelní zdivo (vlevo) nad vrcholem klenby vlasově popraskané s vápennými výkvěty. Zleva 0,5 m od čela prasklina v klenbě mezi původní kamennou částí betonovou přístavbou. Prasklina v pracovní spáře, přech
1431 | Mladá Boleslav hl.n. (mimo) | Stará Paka (mimo) (bez žst. Libuň) | 48.264 | 13 | 20 | M | 2 / 2 | 2022-03-25 | Na levé i pravé straně v kraji klenby u čela dochází k průsakům a vyluhování nebo k vyplavování vápence. Místy jsou kameny zdiva klenby a opěr zčásti zvětralé do hl. až 4 cm. Pouze jednotlivé kameny zdiva klenby jsou popraskané nebo prasklé. Ve zdivu klenby jsou jednotlivé podélné trhliny různých délek přes kameny a po sparách některé přes celou klenbu až do pat opěr. Dvě jsou blízko obou čel a tři se nacházejí ve střední části klenby. Trhliny jsou rozevřené až 3 mm a na levé straně klenby je 1 podélná trhlina (trhlina je ve vzdálenosti 4 m od levého okraje klenby) rozevřená 10 mm. Trhliny navíc přechází do zdiv opěr (po sparách i přes kameny). Ve zdivu opěr jsou trhliny rozevřené až 3 mm a jsou většinou téměř v celé výši opěr. Trhliny se zatím dále nerozevírají. Jednotlivé kameny zdiva opěr křídel jsou popraskané nebo prasklé. Jednotlivé kameny zdiva opěry jsou při oklepu duté. Loupe se zdivo opěry 02. Křídlo KP1 má svislou prasklinu ve spodní části zdiva. Přesypávka je vlevo lokálně porostlá dřevinami.
1431 | Mladá Boleslav hl.n. (mimo) | Stará Paka (mimo) (bez žst. Libuň) | 55.946 | 14 | 24 | M | 2 / 2 | 2022-03-18 | Sešlý nátěr OK a zábradlí. Jednotlivé prvky OK oslabené korozí, hlavně u spojů chodníkových konzol, ložiska jsou zanesená. Stoličky pro uložení podélných dřev jsou zeslabené o 2 – 3 mm, místy zeslabení do ostra. Podélná dřeva jsou místy vyhnilá. Ve zdivu opěr na jednotlivých místech při oklepu dutiny. Místy narušené spárování - separace spár. Úložný práh nad O2 je na horní hraně částečně vyštíplý. Křídla jsou porostlá mechem a drobnou vegetací, KL1 má lokálně vypadané spárování a vypadlý kámen. Zábradlí vpravo zcela chybí, u zábradlí vlevo je 1. sloupek (na závěrné zídce) uvolněn - odlomená část kameného kvádru v místě ukotvení sloupku. Za křídly vpravo je hustě porostlý křovinami. Vlevo za opěrou 02 je spadlý sloupek cizího zařízení.
1431 | Mladá Boleslav hl.n. (mimo) | Stará Paka (mimo) (bez žst. Libuň) | 57.383 | 14 | 24 | M | 2 / 2 | 2022-03-18 | Klenba - kámen povrchově zvětralý, šikmá trhlina mezi 1/3 a 1/2 šířky klenby přecházející do opěr, místy průsaky vody s výluhy. U vrcholu jsou místy povrchově degradované jednotlivé kvádry. SS - 01 místy vymleté kameny od vodoteče v patě opěry a místy degradované kameny, místy jsou viditelné výluhy. Křídla zarostlá mechem a jinou vegetací. Nad čely a křídly zarostlý dřevinami.
1431 | Mladá Boleslav hl.n. (mimo) | Stará Paka (mimo) (bez žst. Libuň) | 63.748 | 14 | 24 | M | 2 / 2 | 2022-03-04 | Průsaky, výluhy a drobné krápníčky na NK, na levé římse uprostřed je svislá prasklina pokračující do dvou řad čela, na pravé římse je též svislá prasklina, kužele jsou porostlé mechem a místy mají vypadané spárování, na klenbě místy degradovaný kámen. Klenba má vpravo i vlevo u čel šikmou trhlinu přecházející do opěr jako šikmé trhlinky ve sparách i přes kámen. Vlevo u čela na opěře 01 dochází k lokální degradaci kamene. Vlevo je krajní madlo a příčel zábradlí deformované od spadlého stromu. Místy začíná zábradlí korodovat. Dno je neurovnané a mírně zanesené bahnem a štěrkem. Štěrk padá za konci římsy vpravo.
1431 | Mladá Boleslav hl.n. (mimo) | Stará Paka (mimo) (bez žst. Libuň) | 71.254 | 16 | 26 | M | 2 / 2 | 2022-06-27 | Pískovcové zdivo křídel a čel povrchově zvětrává. Křídla mají místy hloubkově vypadané spárování, hlavně v místech degradace kamene, která je patrná na různých místech plochy křídel, lokálně vypadaná spárování jsou vidět i na čelech, zde je též místy degradovaný kámen. Křídla i čela jsou místy porostlá vegetací, která porušuje zdivo. Na klenbě jsou patrné drobné prasklinky, dvě podélné praskliny jsou ve vzdálenostech 210 a 370 cm od levého čela nad opěrou 02 v délce cca 1,2 m(přechází do opěry), místy je vypadané spárování do 3 cm. Bet. zpevnění komunikace pod mostem je rozpraskané neurovnané, dlážděný žlab podél opěry 02 je zcela rozbitý, zanesený - voda po větším dešti teče i po komunikaci. Zanesený drobnou vegetací.
1441 | Martinice v Krkonoších (mimo) | Rokytnice nad Jizerou (včetně) | 15.157 | 7 | 08 | M | 2 / 2 | 2022-08-11 12:59 | Most ocelový, trámový, příhradový o světlosti 30,00 m. Pražec v místě upevnění pojistného úhelníku před mostem zcela shnilý. Vpravo nad opěrou 1 je sloupek zábradlí téměř celý přerezlý. Nátěr zábradlí poškozen, začíná reznout. Dřevěné chodníkové podlahy vpravo trati shnilé, z 30% chybí. Dřevěné chodníkové podlahy vlevo trati shnilé, z 70% chybí. Pozednice 1 je shnilá. Mostnice jsou podélně popraskané. Jednotlivé prvky OK oslabené důlkovou korozí. Podélník nad opěrou 1 je zapřený do závěrné zdi. Opěry mají hloubkově vypadané spárování, jednotlivé kvádry prasklé. Rohové kvádry opěry 2 se odtrhávají, spárx rozevřené až 4 cm. Vpravo z líce opěry 1 se rohové kameny odtrhávají od křídel. Křídla mají hloubkově vypadané spárování. Vpravo trati na podlaze probíhá kabelový žlab.
1441 | Martinice v Krkonoších (mimo) | Rokytnice nad Jizerou (včetně) | 16.186 | 7 | 08 | M | 2 / 2 | 2022-08-11 13:03 | Klenbový kamenný most o světlosti 2,50 m. Rok výstavby 1899. Zábradlí neosazena. Zdivo průčelí vlevo trati silně rozvolněno, hloubkově vypadané spárování, hustě porostlé mechem. Zdivo průčelí vpravo má hloubkově vypadané spárování. Nad vrcholem klenby roste strom o průměru 30 cm, kořeny silně rozrušují zdivo. Klenba má popraskané, místy hloubkově vypadané spárování. Jednotlivé kameny jsou prasklé a povrchově degradují. Po celé ploše průsaky a výluhy s krápníky. Opěra 1 má hloubkově vypadané spárování, vpravo v dolní části zprava jeden kámen vypadlý, další kameny jsou uvolněné. Opěra 2 má místy hloubkově vypadané spárování. Křídlo 1L má hloubkově vypadané spárování, na konci rozvolněno, hustě porostlé mechem. Křídlo 2L má hloubkově vypadané spárování, hustě porostlé mechem. Křídla vpravo trati mají hloubkově vypadané spárování, na konci rozvolněna, hustě porostlé mechem. Okolí mostu hustě porostlé dřevinami a vegetací.
1441 | Martinice v Krkonoších (mimo) | Rokytnice nad Jizerou (včetně) | 17.897 | 7 | 08 | M | 2 / 2 | 2022-08-26 11:26 | Ocelový most o světlosti 40,52 m. Konstrukce příhradová s dolní mostovkou. Chodníkové podlahy kompozitní, v pořádku. Středové podlahy ocelové, v pořádku. Ocelová konstrukce začíná mírně korodovat. Oslabení jednotlivých prvků kryto novým nátěrem. Mostnice jsou místy podélně popraskané. Konce pojistných úhelníků nahnilé. Ložiska mají rozvolněné obetonování. Opěra 1 má v malé ploše vypadané spárování. Závěrná zeď opěry 1 rozvolněna, vypadané spárování, kameny se tlačí ven. Křídlo 1L má v horní části hloubkově vypadané spárování. Přilehlý kamenný kužel je rozvolněný, porostlý vegetací. Křídlo 1P má popraskané spárování. Přilehlý kamenný kužel je rozvolněný, porostlý vegetací. Kužele u opěry 2 jsou rozvolněné, porostlé vegetací. Kabelový žlab probíhá po podlaze vlevo trati. Kabelový žlab probíhá podél mostu vpravo trati. Okolí mostu hustě zarostlé dřevinami, vegetací.
1471 | Trutnov střed (mimo) | Teplice nad Metují (mimo) | 24.358 | 7 | 08 | M | 2 / 2 | 2022-09-01 | Svršek: dobrý stav, styk nad mostem, Zábradlí: vpravo rzivé dvoumadlové, vlevo není Římsy: vlevo není, vpravo betonová nízká- po obvodu vodorovné trhliny s výdroly Klenba: 3,15 šik, bez izolace, místy popraskané spárování, vpravo prasklina, Čela: vpravo- kamenné- uvolněné a místy vypadané spárování, -nadbetonované- 2x svislá prasklina na celo výšku vlevo- kamenné, místy vypadané spárování, rozrušené od kořenů, Opěry: O2- vpravo u hladiny místy vypadané spárování, na výtoku vypadané ojediněle, O2 – 1x odloupnutá část kamene Křídla: kamenná, rovnoběžná, uvolněné a místy vypadané spárování, vegetace, Kabely: vlevo u paty kolejnice vně 1x volný kabel
1471 | Trutnov střed (mimo) | Teplice nad Metují (mimo) | 31.551 | 11 | 12 | M | 2 / 2 | 2022-09-23 | Svršek: dobrý stav Zábradlí: není Římsy: kamenné, s převisem vegetace, Klenba: 3,0m, nefunkční izolace- vápenné výluhy s krápníky, ojediněle popraskané spárování, 3 trhliny v klenbě od O1 do O2, nános na dně 20cm Čela: kamenná, popraskané a místy vypadané spárování, vlevo vyboulené zdivo až o 15,0 cm, vpravo ve spárách kořeny, Opěry: kamenné, místy popraskané a uvolněné spárování Křídla: kamenná, šikmá, místy popraskané a vypadané spárování- nejvíce 2L,
1491 | Choceň (mimo) | Týniště nad Orlicí (mimo) | 4.999 | 3 | 10 | M | 2 / 2 | 2022-06-22 | Zábradlí: rzivé, nenormová výška 1,05 m, držebnost dobrá. Chybí žlutočerné výstražné pruhy. Římsy: vlevo na začátku odpadlá omítka, ve střední části 2x svisle prasklá, pod prasklinami výluhy, na konci odspodu obnažená výztuž (nedostatečné krytí). Vpravo bez patrných vážnějších poruch. Čelní zdi: vlevo místy slabé krytí prutů armatury, vpravo ve střední části svislá vlasová prasklina s výluhy (přechází až do klenby), v omítce prokreslená spára věnce klenutí. Klenba: ve střední části podélná prasklina od opěry k opěře, u obou průčelí, v omítce všesměrné praskliny, omítka místy vzdutá, začíná opadávat. Vpravo z průčelí vzdutá omítka na věnci klenutí, v místě oddělené omítky patrný prosak. V místě průsaků a nad O 01 odpadlá omítka, obnažené cihly zvětrávají a vydrolují se. Izolace: mírně porušená, prosak patrný u obou průčelí (vpravo horší stav). Opěry: popraskané a místy vypadané spárování, na O 02 ve spodní řadě kvádry zvětrávají a vydrolují se. Prodloužení opěr: porostlé mechem, zdivo povrchově zvětrává, popr
1491 | Choceň (mimo) | Týniště nad Orlicí (mimo) | 15.645 | 7 | 06 | M | 2 / 2 | 2022-07-14 | Zábradlí: rzivá, nenormová výška 1,02 m, pod úrovní průjezdného průřezu. Římsy: beton zvětrává, mírně se vydroluje, porostlé mechem. Vpravo odpadlý torkret. Čelní zdi: v době prohlídky bez patrných vážnějších poruch. Klenba: cihly místy zvětrávají a vydrolují se, nejvíce vpravo nad opěrou č. 1. Izolace: porušená, za krajními věnci klenutí, vápenné výluhy, vpravo v patě klenby prosak silný. Opěry: opěra č. 1 má ve vzdálenosti 1,0 - 3,7 m od levé hrany, při vodní hladině, zdivo rozrušené do výšky 0,5 m. Kvádry v těchto místech zvětrávají a vydrolují se do hl. 150 mm. Zvětšující se kaverna v opěře č.1. Nutné řešit. Popraskané a místy vypadané spárování. Na opěře č. 2 popraskané a místy vypadané. Prodloužené části opěr májí vypadané spárování, jsou porostlé mechem. Křídla: vlevo odtržené krycí desky (u obou křídel) po celé délce, rozrušené silnými kořeny náletových bříz. Na křídle 1L kamenné kvádry ve spodních řadách zvětrávají a vydrolují se do hl. až 150 mm. Vypadané spárování, místy hloubkově. Vpravo místy
1491 | Choceň (mimo) | Týniště nad Orlicí (mimo) | 20.836 | 9 | 08 | M | 2 / 2 | 2022-07-21 | Kolejové lože: silně zanesené, na konci bahnité. Zábradlí: rzivé, mírně deformované, nedostatečný VSMP, chybí bezpečnostní nátěr, žlutočerné pruhy. Římsy: vpravo na konci uvolněný poslední kvádr a vytlačený ven o 80 mm, vpravo pískovcové kvádry povrchově zvětrávají. Vlevo bez patrných poruch. Čelní zdi: místy ve spárách prorůstá tráva. Klenba: vlevo i vpravo z průčelí se cihly ve věnci klenutí mírně vydrolují, hlubší výdroly opraveny betonem s náznaky cihel, bez patrných poruch. Prasklina ve střední části klenby zajištěna Helifixem (6 ks), jednotlivé cihly v klenbě zvětrávají. Izolace: porušená, vápenné výluhy patrné v levé hraně věnce klenutí a v místě sanované praskliny. Opěry: pod klenbou sanované, bez vážnějších poruch. V prodloužení opěr (vlevo) spodní řady kvádrů zvětrávají a vydrolují se. Křídla: vlevo kolmá, (navazují na prodloužené opěry) popraskané a místy vypadané spárování, porostlá mechem. Opravené krycí kvádry, bez poruch. Vpravo šikmá. Krycí desky křídel hustě porostlé mechem, přesypané zemi
1491 | Choceň (mimo) | Týniště nad Orlicí (mimo) | 21.511 | 9 | 08 | M | 2 / 2 | 2022-07-21 | Kolejové lože před i za OK: štěrkové lože nedostatečně podbité, výšková nerovnost v předpolí, za OK kolejový rošt ve svařených stycích propadlý, při průjezdu vlaku pruží, mírná směrová nerovnost. Zábradlí: zašlý nátěr, nenormová výška, ukolejněné. Na OK nahrazují zábradlí stojny hlavních nosníků, nedostatečný VSMP, chybí bezpečnostní nátěr, žlutočerné pruhy. Podlahy: středové a chodníkové: povrchově rzivé, nenormové ukončení. Po hlavách nejsou osazeny. Mostnice: bez patrných vážnějších poruch. Místo pozednic, pražce za závěrnými zdmi. Nosná konstrukce: zašlý nátěr, při průjezdu vlaku se v 1. mostním poli silně rozkmitá spodní podélné ztužení hlavních nosníků, jinak bez patrných vážnějších poruch. Ložiska: vahadlová, na začátku pevná, stolicová, na konci pohyblivá, 1 x válec. Válec na ložisku 2L znovu mírně vychýlen, obetonování ložiska vzduté. Opěry: na opěře č. 1 vpravo v horní části vzdutý beton cca 100 mm od horní hrany. Závěrná zeď opěry 1 v levé části svisle prasklá po celé výšce. Na opěře č. 2 vzdutý b
1501 | Česká Třebová os.n.(vč.)(bez seř.n) | Praha Masarykovo nádraží (včetně) | 245.998 | 1 | A1 | M | 2 / 2 | 2022-08-03 | Podchod do CZ LOKO.. Deska ZBN - v celé šířce v podhledu popraskaná omítka, místy oddulá a opadaná, v dilat. sparách průsaky - poškozená izolace, voda stéká po opěrách. Opěry kamenné (kyklopské zdivo), lokálně poškozená izolace za opěrami - průsaky. Místy uvolněná dlažba. Provedena výměna osvětlení podchodu / MÚ Č.T./. Korozivní účinky bludných proudů nejsou na konstrukci patrné.
1501 | Česká Třebová os.n.(vč.)(bez seř.n) | Praha Masarykovo nádraží (včetně) | 246.387 | 2 | A3 | M | 2 / 2 | 2022-08-03 | Potok Javorka - vlevo deska ZBN, dále klenba kamenná, v části vloženy roury sv.0,8 m. Mírný nanos v otvoru. Klenba má popraskané spárování, poškozenou izolaci - průsaky. Zábradlí vpravo rzivé. Vegetace na výtoku vpravo. Korozní účinky bludných proudů nejsou na konstrukci patrné.
1501 | Česká Třebová os.n.(vč.)(bez seř.n) | Praha Masarykovo nádraží (včetně) | 252.986 | 7 | 04 | M | 2 / 2 | 2022-02-10 | 2 x 5 ks předpjatých ŽB nosníků s průběžným štěrkovým ložem. Římsy betonové, vlasové praskliny, zábradlí má zašlý nátěr, sloupky počínají korodovat; koncový příčník KO2 nad ložiskem - z boku trhlina s výluhy v celé výšce. Opěry a křídla betonové - u O01 vlasově popraskaná omítka křídel s výluhy, u O02 v opěře i křídlech praskliny s výluhy, průsaky, ochranný nátěr se loupe - poškozená izolace opěry. Korozní účinky bludných proudů nejsou na konstrukci patrné.
1501 | Česká Třebová os.n.(vč.)(bez seř.n) | Praha Masarykovo nádraží (včetně) | 294.813 | 23 | I1 | M | 2 / 2 | 2022-09-23 | Zábradlí: umístěné na PHS, v dobrém stavu. Římsy: vlevo 2x svisle prasklá, v malé ploše se odlupuje nástřik na spodní hraně. Vpravo v dobrém stavu. Čelní zdi: vlevo z průčelí (pod římsou) podélná prasklina s prosakem. Deska: odspodu mírně odřená pojezdem vozidel, levý krajní nosník začíná v hranách reznout od prosaku. Ve spodním pase levého krajního nosníku vruby od nárazů vozidel. Izolace: porušená, prosak patrný v levé části objektu (vlevo u 5 krajních nosníků se tvoří vápenné výluhy). Opěry: vlevo v šířce 1,80 m stéká po opěrách voda z prosaku v ložné spáře, jinak stavební stav bez patrných vážnějších poruch. Křídla: bez patrných vážnějších poruch. Cizí zařízení: vlevo i vpravo, z vnitřních stran říms, kabelové žlaby (vlevo rozvody NN pro ohřev výhybek). Vlevo i vpravo na objektu protihlukové stěny, kotevní betonové bloky jsou umístěny za křídly (v horní části). Vlevo i vpravo na křídlech proti nárazové zábrany. Značení podjezdné výšky 3,40 m je vlevo před objektem a vpravo na protinárazové zábraně
1501 | Česká Třebová os.n.(vč.)(bez seř.n) | Praha Masarykovo nádraží (včetně) | 305.869 | 25 | J1 | M | 2 / 2 | 2022-10-06 | Probíhají stavební práce v rámci stavby modernizace uzlu Pardubice.
1501 | Česká Třebová os.n.(vč.)(bez seř.n) | Praha Masarykovo nádraží (včetně) | 315.618 | 27 | 20 | M | 2 / 2 | 2022-10-07 | Zábradlí: rzivé, držebnost vlevo i vpravo dobrá. Chodníkové podlahy: vlevo beton v dobrém stavu. Vpravo po celé délce odcizeny krycí plechy kabelového žlabu. Žlab bez kabelů lze využít jako pochozí stezku. Římsy: vlevo i vpravo z průčelí vlasové praskliny s vápennými výkvěty, odspodu říms prosak silnější, místy se tvoří vápenné krápníky. Římsové nosníky: vlevo i vpravo z průčelí prosak s vápennými výluhy, vpravo nad K 03 patrný silný prosak, beton popraskaný, místy se začíná vydrolovat. Průčelní zdivo: v době prohlídky bez patrných vážnějších poruch. Nosná konstrukce: cihelné klenby (K 01; K 02; K 04; K 05) + kamenná klenba (K 03) byly v roce 1990 zesíleny kotveným pláštěm ze stříkaného betonu tl. 20 - 30 mm. Místy v klenbách patrné vlasové praskliny s vápennými výkvěty. Izolace: porušená, mírný prosak v klenbách, v římsách a římsových nosnících prosak silný. Opěry: v opěře 1 svislá vlasová prasklina s vápennými výkvěty, jinak v době prohlídky bez patrných vážnějších poruch. Pilíře: pískovcové kvád
1501 | Česká Třebová os.n.(vč.)(bez seř.n) | Praha Masarykovo nádraží (včetně) | 317.841 | 28 | K1 | M | 2 / 2 | 2022-11-16 | Zábradlí: vlevo nepředpisová výška: 1,03 m, zašlý nátěr, držebnost dobrá, vpravo horní madlo odspodu rzivé, u sloupku č. 3 vzdutá povrchová vrstva obetonování, držebnost dobrá. Římsy: vlevo v místech sloupků zábradlí 2x svisle prasklá, vpravo v dobrém stavu. Čelní zdi: vlevo omítka popraskaná a vzdutá, vpravo v dobrém stavu. Nosná konstrukce: na K 01 v patách klenby nad oběma opěrami příčné praskliny (v místech pracovních spár), K 02 v době prohlídky bez patrných vážnějších poruch, K 03 pískovcové kvádry povrchově zvětrávají a mírně se vydrolují (nepodstatné), K 04 v dobrém stavu. Izolace: prosak patný v celé šířce spodní stavby mimo betonové přístavby vpravo z r. 1998. Opěry: O 01 a O 02 příčné vlasové praskliny v místech pracovních spár s vápennými výluhy, vpravo O 02 beton ve spodní části degraduje a vydroluje se, ve spodní části kamenných opěr (opěry č. 3-6) v době prohlídky patrný silný prosak ve spodní části, zdivo opěr v místech prosaku zvětrává a vydroluje se, O 07- O 08 v dobrém stavu. Křídla:
1501 | Česká Třebová os.n.(vč.)(bez seř.n) | Praha Masarykovo nádraží (včetně) | 318.38 | 29 | K3 | M | 2 / 2 | 2022-11-16 | Čelní zdi: vlevo bez patrných poruch, vpravo oddělená od rámu podélnou prasklinou. Nosná konstrukce: železobetonový rám: ve spodní části chybí plechové kryty dilatačních spár, vydrolené pojivo z obnažených dilatačních spár. Vpravo prasklina (přechod mezi DZR a čelem podchodu), poruchy nejsou závažného charakteru. Izolace: prosak v místech dilatačních spár. V době prohlídky nebyl prosak, v žádné části objektu, patrný. Schodiště: znečištěné sprejery, vylepenými plakáty a odpadky. Přístřešky schodišť mají (vlevo nad podchodem, vpravo po celém obvodu) rozbité skleněné výplně. Ve spodní části místy deformovaný vlnitý plech (dle Smlouvy o správcovství ve správě města Přelouč). Dlažba podchodu: při obou opěrách odcizeny kryty odvodňovacích žlábků, pochozí plocha silně znečištěna (dle Smlouvy o správcovství ve správě města Přelouč). Cizí zařízení: na opěře č. 1 osvětlení podchodu. V šachtě podchodu osazeno čerpadlo na čerpání dešťové vody. V předpolí mostu (na začátku) veden plynovod (RWE).
1501 | Česká Třebová os.n.(vč.)(bez seř.n) | Praha Masarykovo nádraží (včetně) | 319.057 | 29 | K3 | M | 2 / 2 | 2022-11-16 | Deska: v levé části objektu se odlupuje nátěr od prosakující vlhkosti. Vlevo (0,30 m od hrany) pracovní spára proříznuta a vlhkost prosakující spárou svedena společně z praskliny nad schodištěm do odvodnění. Vpravo (0,30 m od hrany) pracovní spára proříznuta a vyplněna trvale pružným tmelem. Izolace: porušená, prosak v levé části objektu a v pracovní spáře desky vpravo. Do objektu dále proniká podzemní voda, schodištěm na 2. nástupiště za opěrou 2 (9 schod). Opěry a schodiště: v keramických obkladech opěry 2 jsou svislé praskliny s vápennými výluhy, u schodiště na 2. nástupiště (za opěrou 2) je na vnější stěně svislá prasklina (ve spáře mezi obklady), která nad zábradlím přechází v šikmou a končí na schodnici č. 9, za deštivého počasí v těchto místech silný prosak (porucha patrně i v celé boční stěně). Cizí zařízení: středem desky vedeno osvětlení podchodu. V šachtě u kiosku na 1. nástupišti čerpadlo na čerpání dešťové vody
1541 | Přelouč (mimo) | Prachovice (včetně) | 20.284 | 9 | E3 | M | 2 / 2 | 2022-09-21 | Klenba betonová - beton klenby i opěr vlasově popraskaný s vápennými výluhy, ve vrcholu klenby po celé šířce prasklina (výluhy, krápníky), průčelní zdivo vlasově popraskané, vpravo v horní části vzduté, římsy popraskané, místy se beton vydroluje. Zábradlí - zašlý nátěr s prostupující korozí, chybí spodní madla, vlevo na začátku i konci zdeformované. Na objektu kolejnicový styk.
1561 | Týniště nad Orlicí (mimo) | Mieroszów (PKP) (část) | 34.269 | 3 | 04 | M | 2 / 2 | 2022-06-15 | Plnostěnná nýtovaná OK s dolní mostovkou o světlosti 7,97 m. Zábradlí rzivá. Podlahy ocelové rzivé. Vpravo trati na parapetu u opěry 1 uražen roh římsy, sloupek zábradlí uvolněn. Římsa parapetu 1P u sloupku č. 3 popraskaná. Na parapetu 2P sloupek č. 1 uvolněn. Minimální vzdálenost svislé výztuhy hlavního nosníku od osy koleje vpravo trati 201 cm. Minimální vzdálenost svislé výztuhy hlavního nosníku od osy koleje vlevo trati 202 cm. VMP nevyhovuje požadavku § 11 vyhlášky č.177/1995 sb. (požadováno 250 cm). Na mostě 18 ks mostnic + 2 pozednice. OK má zašlý nátěr, prvky důlková rez, spodní pásnice odřený nátěr od silničních vozidel, úhelník příčného ztužení ve 4. a 5 poli naražený, ohnutý, 5 vpravo vylomený v dl. 20 cm. Ložiska desková na začátku pevná, na konci pohyblivá. Ložiska mírně rzivá. Opěra 1 místy popraskané a vypadané spárování, svislá praklina rohu vpravo. Opěra posprejována. Obnoveno bezpečnostní žlutočerné šrafování. Vpravo trati po nárazu vozidla poškozena a odstraněna protinárazová zábrana. Op
1561 | Týniště nad Orlicí (mimo) | Mieroszów (PKP) (část) | 36.269 | 3 | 04 | M | 2 / 2 | 2022-05-26 | Plnostěnná, trámová, nýtovaná OK bez mostovky o světlosti 5,70 m. Tvar kolejnic na mostě S 49, podkladnice žebrové, uchycení pružné. Předpolí mostu nedosypáno štěrkem, nepodbito. Zábradlí na mostě i parapetní zábradlí silně rzivé. Výška zábradlí nenormová, vlevo 1,00 m, vpravo 1,03 m. Minimální vzdálenost zábradlí od osy koleje vlevo i vpravo 2,50 m. Podlahy chodníkové, po hlavách i středové ocelové s oválnými výstupky tl. 6 mm, rzivé, hlučné (hlavně chodníkové), dřevěné podložky shnilé. Na mostě 12 ks mostnic a 2 pozednice. Mostnice a pozednice místy povrchově nahnilé. OK rzivá. Spodní pásnice odřené od projíždějících vozidel. U levého hlavního nosníku je v mostním poli č. 3, u 3. příčníku je dolní pásnice deformována. Dolní úhelníky příčného ztužení místy deformovány. Ložiska ocelová, tangenciální, kolejnicová, na začátku pohyblivá, na konci pevná. Ložiska rzivá, obetonování na O1 rozvolněné a vzduté. Opěry kamenné, úložné prahy a závěrné zdi železobetonové. Opěra 1 opatřena zašlým černožlutým bezpečnostní
1561 | Týniště nad Orlicí (mimo) | Mieroszów (PKP) (část) | 37.518 | 3 | 04 | M | 2 / 2 | 2022-05-26 | Klenba půlkruhová kamenná o světlosti 2,85 m. Tvar kolejnic S 49, podkladnice žebrové, pražce betonové. Na mostě, izolace poškozena, štěrkové lože bahnité, nedostatečně podbito. Zábradlí má zašlý nátěr, prostupuje rez. Minimální vzdálenost zábradlí vlevo trati od osy koleje je 245 cm (požadováno 250 cm). Vpravo trati je vzdálenost zábradlí od osy koleje 251 cm. VMP vlevo trati nevyhovuje požadavku § 11 vyhlášky č.177/1995 sb. Římsa vlevo trati kamenná, má popraskané, místy vypadané spárování. Římsa vpravo trati kamenná, má místy vypadané spárování. Průčelní kamenné zdivo má popraskané spárování. Klenba navětralá, v místě věnce prasklina, místy popraskané a vypadané spárování. Klenba ve vrcholu ve vzdálenosti 1,20 m až 1,60 m má z pravé strany podélné trhliny rozevřeny do 2 mm. Ve vrcholu klenby degradace jednoho kamene do hloubky 50 mm, ostatní kameny mírně degradují. Vpravo ve vrcholu klenby nepravidelné trhliny s výkvětem. Vpravo za klenebním věncem průsaky s výluhy, v klenebním věnci vypadané spárování.
1561 | Týniště nad Orlicí (mimo) | Mieroszów (PKP) (část) | 42.657 | 5 | 06 | M | 2 / 2 | 2022-04-05 | Svršek: kolejové lože znečištěné, nad opěrami 2 svary Zábradlí: oboje dvoumadlová, rzivá Římsy: betonové, vpravo vypadané spárování Deska: 3,78m, místy vylézá armatura Opěry: betonové, O1-praskliny, vápenné výluhy, posprejována, O2- vodorovná prasklina + další praskliny, vápenné výluhy, posprejována Křídla: betonová, vpravo rovnoběžná, vlevo kolmá,1L- popraskaná omítka, z čela se vzdouvá, svislá prasklina, vápenné výluhy, 2L- svislé i vodorovné praskliny, 1P- poškozená dilatace, protéká voda, vápenné výluhy, 2P- vlasové praskliny, svahy hustě porostlé křovím Pozn.: pod O2 šikmý klenbový propustek napojený na trubní propustek pod souběžnou panelovou cestou Kabely: po obou stranách probíhají vně zábradlí kabelové žlaby, vlevo na konzolách, vpravo položený na římse
1561 | Týniště nad Orlicí (mimo) | Mieroszów (PKP) (část) | 47.504 | 7 | 08 | M | 2 / 2 | 2022-04-05 | Svršek: dobrý stav, nad O2 vysunuta pozednice Mostnice: nejsou, je 2 x 25 ks ocelových stoliček Pozednice: 2 ks-dobrý stav Zábradlí: dvoumadlová, vlevo rzivé, vpravo zašlý nátěr, k zábradlí přidělané značky Podlahy: ocelové rzivé, OK: 7,65m, zašlý nátěr, nosníky odspodu poškrábané od projíždějících vozidel, ložiska kolejnicová- mírně rzivá, 50% šroubů přímého upevnění je volných, Protinárazová zábrana: vlevo poškrábána od vozidel, nátěr ocelových desek oprýskaný Opěry: kamenné- popraskané, místy vypadané spárování, posprejovány Křídla: vlevo kamenná- pískovcová, kolmá, místy popraskané spárování, vpravo rovnoběžná s přilehlými svahovými kužely, 1P-popraskané, místy vypadané spárování a v horní betonové části beton vlasově popraskán, betonová římsa křídla popraskána s vápennými výluhy, 2P-popraskané, místy vypadané spárování a v horní betonové části prasklinky, Pozn.: na zábradlí osazeny dopravní značky zakazující vjezd vozidlům vyšším než 3,4 m Kabely: podél pravé kolejnice probíhá volně kabel
1561 | Týniště nad Orlicí (mimo) | Mieroszów (PKP) (část) | 49.341 | 7 | 08 | M | 2 / 2 | 2022-04-06 13:06 | Svršek: pružné upevnění- dobrý stav, pojistné úhelníky-oprýskává barva Mostnice: 54 ks - popraskané Pozednice: 2 ks-mostnice Zábradlí: třímadlové, natřené-dobrý stav Podlahy: všechny ocelové, mírně narezlé, 1.vlevo chybí 1.Klenba: 9,48m,beton vlasově popraskaný s mírnými průsaky, tvoří se vápenné výluhy, izolace poškozena, průčelní zdivo popraskané, místy vypadané spárování, vlevo betonový nástřik vlasově vzdutý OK:26,00m, po nátěru v dobrém stavu, středem ocelové konstrukce probíhá ocelová lávka – nepořádek od bezdomovce, Ložiska: na začátku pevná stolicová, na konci pohyblivá, popraskaná obetonávka 2.Klenba: 9,48m, popraskané, místy vypadané spárování, izolace silně poškozená, tvoří se krápníky průčelní zdivo-místy popraskané spárování Opěry: kamenné- O1- po celé délce do výšky 1,20 m opadaný betonový nástřik, v kamenné části vypadané spárování, O2-betonový nástřik vlasově popraskaný, v dolní části opadává Pilíře: kamenné, popraskané a vypadané spárování Křídla: kamenná, popraskané spárování Kabely: vle
1561 | Týniště nad Orlicí (mimo) | Mieroszów (PKP) (část) | 55.233 | 11 | 12 | M | 2 / 2 | 2022-04-27 | Svršek: na začátku objektu 2x styk Zábradlí: po obou stranách místy povrchovou rez Římsy: betonové, místy uražené spodní hrany Deska: 7,40m, místy obnažená výztuž -špatné krytí z výroby, odvodňovač pod konstrukcí chybí, držáky měděné roury odrezlé Opěry: betonové, posprejovány,O1- poškozena izolace, stopy po stékající vodě po celé výšce Křídla: betonová, šikmá s kolmým závěrem, 1P- ve spodní části opadaná omítka, 1L -plochy s opadanou omítkou, ve střední části beton navětralý, výdroly až 8 cm, Kabely: vlevo probíhá podél římsy v úrovni štěrkového lože kabelový žlab vpravo u rubu římsy vysokonapěťový kabel
1561 | Týniště nad Orlicí (mimo) | Mieroszów (PKP) (část) | 55.34 | 11 | 12 | M | 2 / 2 | 2022-04-27 | Svršek: jednotlivé pražce vyhnilé, na konci objektu dilatační zařízení, pojistné úhelníky rzivé-10m od konce 2x prasklé, na konci připevněny pouze 2 vrtulemi, v místě dilatace chybí spojovací šrouby, pojistné úhelníky zakončeny nahnilými dřevěnými klíny Zábradlí: třímadlové, po obou stranách mají zašlý nátěr, prosvítá povrchový rez, část sloupků uvolněná-vyjíždí, Římsy: betonové, místy uražené spodní hrany, ve vrchní části vlevo rozrušený beton a odpadává na komunikaci, vápenné výluhy v trhlinách římsy, Deska: 64,00m, na začátku vlevo nad ložiskem degraduje do hl. 4 cm, odkrytá výztuž silně degraduje, ložiska hrncová, silně rzivá, manžety ložisek u 1 vpravo chybí, vlevo uvolněná, na O2 vpravo uvolněná, izolace narušená, na začátku silný průsak u závěrné zdi, Opěry: betonové, O1- vpravo prorezlá a vlevo utržena roura odvodňovače, O2- posprejována, P1- obnažená výztuž -nedostatečné krytí, opadává omítka, P2- posprejován, opadává omítka, Křídla: betonová, rovnoběžná, 2P-posprejováno Kabely: kabelový betonový žl
1561 | Týniště nad Orlicí (mimo) | Mieroszów (PKP) (část) | 56.051 | 11 | 12 | M | 2 / 2 | 2022-04-27 | Svršek: na konci 2x kolejnicové styky Zábradlí: dvoumadlová, rzivá Římsy: betonové, výdroly od dilatačních spár, vlevo vápenné výluhy a posunuta vně Deska: 5,10m, vpravo od silničních vozidel odtržená spodní hrana v délce 20 cm, izolace poškozená v mostních závěrech vlevo, praskliny v pracovní spáře Čela: vpravo u O1 popraskaná a vzdutá omítka, vlevo drobné vlasové praskliny Opěry: betonové, posprejovány, vápenné výluhy, O1- ve spodní části opadává omítka, v horní části vodorovné praskliny, O2- vlasová prasklina Křídla: betonová, rovnoběžná, s přilehlými svahovými kužely, v dolní části zpevněnými kameny, 1P- místy opadaná omítka, praskliny v křídle pod dilatační spárou, posprejováno, 1L+ 2L-v místě dilatace narušená izolace, z dilatační spáry do křídla přechází trhlina, vápenné výluhy, vzdutá omítka začíná opadávat, 2P-má prasklinu pod dilatační spárou Kužele: vpravo zpevněny kamennou rovnaninou Kabely: podél levé kolejnice probíhá volně kabel Telematiky
1561 | Týniště nad Orlicí (mimo) | Mieroszów (PKP) (část) | 62.826 | 13 | 14 | M | 2 / 2 | 2022-05-05 | Svršek: dobrý stav Zábradlí: silně rzivé Římsy: betonové, z čela odpadává bet.omítka, 2L- na konci vyjeté o 10,0cm vně v dl. 0,5m, Deska: 2,75m, vlevo na přechodu opěr a průčelí poškozená izolace, na svislých plochách nad opěrami bodově vylézá armatura, zrezivělé odvodňovače-funkční Opěry: kamenné, popraskané a místy vypadané spárování Křídla: kamenná, vlevo popraskané spárování, 1P-na konci odtrženy a vysunuty kameny (6x) až o 8,0- 10,0cm, 2P-na konci odtrženy kameny, popraskané spárování Kužele: vlevo sestavené na sucho, 1L- zřícený, 2L-sesouvá se, Kabely: vpravo na římse kabelová chránička, vpravo u římsy betonový kabelový žlab
1561 | Týniště nad Orlicí (mimo) | Mieroszów (PKP) (část) | 63.924 | 13 | 14 | M | 2 / 2 | 2022-05-09 | Svršek: na mostě nové štěrkové lože Zábradlí: silně rzivé, vpravo dva sloupky a dvě madla deformovaná, Římsy: betonové, vlevo trhlina do 1L a 2L křídla, vpravo se drolí beton, vlevo uprostřed uražený beton (40x10)cm, Deska: 3,80m, z podhledu místy odhalena armatura (bodově), Čela: betonová, dobrý stav Opěry: kámen a beton, betonové-dobrý stav, kamenné-popraskané a místy vydrolené spárování, O1- vydrolují se kameny ve spodní části, Křídla: kámen a beton, zvětralé kameny, popraskané spárování, odpadává beton, 2P- trhlé od opěry svisle dolů, 1L a 2L- prasklina pokračující z římsy svisle dolů, Kabely: vlevo na římse za zábradlím kabelová chránička Poznámka:středem mostu vedena pod komunikací místní kanalizace
1561 | Týniště nad Orlicí (mimo) | Mieroszów (PKP) (část) | 64.303 | 13 | 14 | M | 2 / 2 | 2022-05-09 | Svršek: na mostě nové štěrkové lože Zábradlí: dvoumadlové silně rzivé, sloupky u říms prorezivělé, zábradlí je nestabilní Římsy: betonové, vpravo popraskaná, vlevo přesypaná štěrkem Deska: 3,70m, z podhledu místy odhalena armatura, odvodňovače v desce rezavé-funkční, Čela: betonová, dobrý stav Opěry: kamenné, popraskané a místy vypadané spárování Křídla: kamenná, rozvolněné zdivo, popraskané a vypadané spárování, 1P- upadlý koncový římsový kámen a vyjeté 2 kameny pod římsou o 2,0cm, 1L- vyjeté uprostřed o 5,0cm i s římsou, na konci vysunuté o 28,0cm- hrozí spadnutím, 2L- na konci vysunuté zdivo s rozjetými spárami až o velikosti 10,0cm, 2P- místy bez spárování, Kužele: vlevo zarostlé vegetací Kabely: vlevo na římse za zábradlím kabel. chránička
1561 | Týniště nad Orlicí (mimo) | Mieroszów (PKP) (část) | 67.725 | 16 | 16 | M | 2 / 2 | 2022-05-17 | Svršek: dobrý stav, 1x svár na mostě Zábradlí: vpravo rzivé, vlevo pouze – pokračuje vlečkou kde je zábradlí Římsy: betonové, vlevo původní horní plocha (mezi kol.1a vlečkou), svisle 2x prasklá, vpravo 3x svisle prasklá, Deska: 2,84m, betonový podhled popraskaný, místy odpadlý, odhalené a zkorodované dolní příruby nosníků, hrany desky odrolené, poškozená izolace- vápenné výluhy, krápníky Čela: betonová, vpravo popraskané, místy odpadlý beton, vlevo pod zeminou, Opěry: kamenné, zčásti zakryty naplaveninami, O1-odpadlá část torkretu, O2-vypadané spárování, Křídla: betonová, vpravo místy výdroly v betonu, vlevo nejsou, Kabely: vpravo kabelová chránička, chybí vrchní kryt
1561 | Týniště nad Orlicí (mimo) | Mieroszów (PKP) (část) | 68.142 | 16 | 16 | M | 2 / 2 | 2022-05-17 | Svršek: dobrý stav Zábradlí: silně rzivé, dvoumadlové Římsy: betonové, vlevo i vpravo 2x svisle prasklá Deska: 2,84m, podhled vlasově popraskaný, 2x odpadlá omítka, špatná izolace- teče mezi deskou a opěrou-bílé fleky Čela: dobrý stav betonu Opěry: O1-dobrý stav betonu, O2-u paty vodorovně vydrolený beton (1,00x0,20m) Křídla: dobrý stav betonu Návodní zdivo: vlevo rozvolněné kameny, vyplavené spárování, Kabely: vlevo na římse a vpravo přes otvor kabelová chránička Dno: nános naplavenin
1561 | Týniště nad Orlicí (mimo) | Mieroszów (PKP) (část) | 72.28 | 16 | 16 | M | 2 / 2 | 2022-05-18 | Svršek: dobrý stav Mostnice: 32 ks, nové z r.2005, podélně popraskané Pozednice: 2 ks M, nové z r. 2005 Zábradlí: třímadlové, vpravo vrchní madlo prohnuté Podlahy: nové- dobrý stav OK: šik.sv.14,20m, (kol.sv.13,30m), vyrezlé spojení spodní pásnice podélníku na příčník-první pole vpravo, vytlačené olovo nad ložiskem-začátek vpravo, Opěry: kámen+beton, opravené, dobrý stav Křídla: kamenná, opravená, dobrý stav Návodní zdivo: kamenné, opravené, dobrý stav Kabely: vpravo i vlevo na zábradlí vně kabelové žlaby
1561 | Týniště nad Orlicí (mimo) | Mieroszów (PKP) (část) | 74.196 | 18 | 18 | M | 2 / 2 | 2022-05-23 | Svršek: porostlý travou a malými smrčky Zábradlí: silně rzivé, dvoumadlové Římsy: kamenné, vydrolené spárování, vpravo na zač. vyjetá o 5,0cm i s křídlem a zábradlím, Klenba: 4,74m, popraskané a místy vydrolené spárování, poškozená izolace- vápenné výluhy a průsaky vody, Čela: kamenná, vpravo popraskané a vydrolené spárování, vpravo horní dvě řady kamenů mírně vyjety, vlevo dobrý stav Opěry: kamenné, místy popraskané a vydrolené spárování, vlhké od průsaků, Křídla: kamenná, vlevo na horní ploše rostou smrčky, krycí kameny mírně vyjíždí, vpravo rovnoběžné-mírně vyjeté zdivo ve dvou horních řadách, Kužele: vpravo porostlé vegetací Návodní zdivo: silně rozvolněné s vypadanými kameny Kabely: vlevo na římse za zábradlím kabelový žlab Poznámka: v 1. opěře je otvor o světlosti 0,60m (uvnitř vypadlý kámen z boku otvoru)
1561 | Týniště nad Orlicí (mimo) | Mieroszów (PKP) (část) | 74.356 | 18 | 18 | M | 2 / 2 | 2022-05-23 | Svršek: za mostem blátivé místo Zábradlí: silně rzivé, oboje zdeformované po pádu spadlých stromů, vpravo 1. díl uříznutý, Římsy: vydrolené spárování, mech Klenba: 4,70m, popraskané a místy vydrolené spárování, poškozená izolace- průsaky vody s výluhy a krápníky Čela: kamenná, vpravo i vlevo místy popraskané a vydrolené spárování Opěry: kamenné, popraskané a vypadané spárování, vlhké od průsaků, na prodloužených opěrách, 1L lokálně navětralé zdivo Křídla: kamenná, vlevo kolmá-rostou na horní ploše smrčky-narušují zdivo, vpravo rovnoběžná- na začátku vyjeté o 3-5cm v dl.cca 2,0m, 2P na konci se boulí Kužele: vpravo i vlevo porostlé vegetací Kabely: vlevo na římse za zábradlím kabelový žlab Koryto dna: kamenné, rozvolněné dláždění, Poznámka: v 1. opěře je otvor o světlosti 0,60m, vlevo otvor zcela zanesen, zprava z 90%,
1561 | Týniště nad Orlicí (mimo) | Mieroszów (PKP) (část) | 76.325 | 18 | 18 | M | 2 / 2 | 2022-05-25 | Svršek: zarostlý travou Zábradlí: silně rzivé (upevněna výšková značka 3,30m) Římsy: betonové, popraskaný a vydrolený beton na horní ploše vlevo, Deska: 5,68m, popraskaný podhled, omítka odpadlá až na nosníky uprostřed desky v dl. cca 1,0m, poškozená izolace- voda a vápenné výluhy v prasklinách (skoro pod každým nosníkem) Čela: betonová, vlevo mezi čelem a deskou široká vodorovná vydrolená trhlina po celé šířce, vpravo vlasové trhlinky, Opěry: kamenné, popraskané a místy vydrolené spárování, u opěr osazeny silniční mříže pro odtok vody Křídla: kamenná, vlevo kolmá -popraskané spárování, vpravo rovnoběžná- vlasové trhlinky s výluhy, Kužele: vpravo vegetace Kabely: vpravo na za zábradlí vně kabelový žlab
1561 | Týniště nad Orlicí (mimo) | Mieroszów (PKP) (část) | 77.067 | 18 | 18 | M | 2 / 2 | 2022-05-25 | Svršek: zarostlý travou Zábradlí: silně rzivé, dvoumadlové Římsy: betonové, u obou vlasově popraskaná omítka betonu, vpravo spodní betonová hrana odpadává v celé délce, hloubkově navětralý beton Deska: 3,79m, popraskaný podhled pod nosníky, poškozená izolace- vápenné výluhy s krápníky, mezi deskou a opěrou průsak vody s vápennými výluhy a vydroleným betonem, Čela: betonová, u obou vodorovné vlasové trhlinky, navětralá Opěry: kamenné, popraskané a místy vydrolené spárování Křídla: kamenná, vpravo vodorovná- popraskané spárování, vlevo kolmá- vypadané spárování a 1x svislá trhlina ve spárách (cca 2,5m Kužele: vpravo vegetace, Kabely: vpravo na římse za zábradlím kabelová chránička
1561 | Týniště nad Orlicí (mimo) | Mieroszów (PKP) (část) | 78.262 | 18 | 18 | M | 2 / 2 | 2022-05-25 | Svršek: dobrý stav, (2. kolej snesena) Zábradlí: rezavé, vpravo na začátku ulomené 2 sloupky a zdeformovaná dvě pole zábradlí od spadlého stromu, vpravo na konci ulomený sloupek- chybí Římsy: kamenné, vpravo na konci vyjeté dva kameny v dl. 2,00m vně o 8,00cm, vlevo popraskané a vypadané spárování Klenba: 3,79m, popraskané a místy vypadané spárování, poškozená izolace- vápenné výluhy, Čela: kamenná, popraskané a místy vydrolené spárování Opěry: kamenné, z klenby stéká voda a tvoří se vápenné výluhy, popraskané spárování, u prodloužených opěr vlevo vyjíždí kameny až o 3,5cm Křídla: kamenná, 1L a 2L v horní části popraskané spárování a svislé trhliny na koncích křídel po celé výšce, konce jsou vyboulené, 1P a 2P- popraskané spárování, Kužele: zarostlé vegetací Kabely: -
1561 | Týniště nad Orlicí (mimo) | Mieroszów (PKP) (část) | 79.192 | 20 | 20 | M | 2 / 2 | 2022-05-26 | Svršek: vyčištěné kol.lože, nový štěrk, Zábradlí: není Římsy: kamenné, obě vytlačené nadložím, vydrolené spárování Klenba: 2,84m, vydrolené a popraskané spárování, poškozená izolace- průsaky vody Čela: kamenná, vpravo vytlačené o 2,0-3,0cm a popraskané a vydrolené spárování, vlevo popraskané spárování Opěry: kamenné, vydrolené a popraskané spárování, poškozená izolace-průsaky vody vpravo, na patě O2 a O1 vpravo podemletá vodou, na rozích vpravo rozvolněné kameny (u O1 1x vypadlý), Křídla: kamenná, vpravo rovnoběžná- popraskané spárování, vlevo kolmá - vydrolené a popraskané spárování, podemletá vodou, 1L- krycí desky vytlačené a zdivo vyjeté ke konci až o 10cm, Kužele: vpravo rozvolněné kameny a u paty podemleté a sesuté kameny, Kabely: -
1561 | Týniště nad Orlicí (mimo) | Mieroszów (PKP) (část) | 83.406 | 22 | 22 | M | 2 / 2 | 2022-06-14 | Svršek: dobrý stav Zábradlí: vpravo vykloněné se zdeformovanými sloupky, silně rzivé Římsy: betonové, mírně přesypané štěrkem, dobrý stav, Deska: 2,84m, podhled- omítka popraskaná a odpadlá z 15%- zhoršení 2019, orezlé ocelové nosníky,poškozená izolace-vápenné výluhy, z čel odpadává betonová omítka, prasklina na styku desky a opěr- výluhy, vpravo trhlina v pracovní spáře pod uložením desky a odpadlý beton u uložení desky vpravo- 2x, vtok a výtok - vegetace Opěry: betonové, popraskaná omítka betonu, průsaky vody- vápenné výluhy, Křídla: vlevo kamenná kolmá- popraskané spárování, vpravo rovnoběžná betonová-odpadává betonová omítka, Kabely: vlevo na křídlech trubka s kabelem
1561 | Týniště nad Orlicí (mimo) | Mieroszów (PKP) (část) | 90.74 | 23 | M1 | M | 2 / 2 | 2022-06-22 | Svršek: dobrý stav Zábradlí: narezlé z 80%, vpravo třímadlové Římsy: vlevo kamenné, vpravo betonové – odpadává omítka, dobrý stav Klenba: 3,25m, dobrý stav betonu Čela: kamenná, vlevo trhlina v čele klenebního věnce po celé šířce Opěry: betonové, dobrý stav Křídla: kamenná, rovnoběžná, dobrý stav, Kužele: vpravo nahrazeny v r. 2008 kamenným korytem potoka, vlevo nejsou, zarostlé vegetací Kabely: -
1561 | Týniště nad Orlicí (mimo) | Mieroszów (PKP) (část) | 92.56 | 24 | 26 | M | 2 / 2 | 2022-06-23 | Svršek: místy zarostlý travou Zábradlí: silně rzivé Římsy: kamenné, vypadané spárování, na konci vlevo vypadlé cihly v dl. 0,75m Deska: 4,00m, porušená izolace- z podhledu průsaky vody s vápennými výluhy a krápníčky Čela: betonová, vpravo i vlevo podélné praskliny, Opěry: kamenné a cihla, popraskané a místy vydrolené spárování mezi kameny, čela úložných prahů tvoří cihly-dobrý stav, Křídla: popraskané spárování Kabely: vlevo na římse před zábradlím (chránička) a vpravo pod zábradlím v kabelovém žlabu
1581 | Choceň (mimo) | Litomyšl (včetně) | 13.952 | 5 | 04 | M | 2 / 2 | 2022-05-20 | Šikmá deska se ZBN. Poškozená izolace, průsaky úložnými spárami, v podhledu desky odfouklá omítka, popraskaná s váp. výluhy, tvoří se krápníčky, místy odpadlá - obnažené spodní pasy ZBN rzivé. Vlevo z čela beton desky degradovaný, opadává. Opěry kamenné (popraskané spárování), rozšířené přibetonováním - beton vlasově popraskaný s váp. výluhy, u O01 vlevo hrana prasklá, u O02 vlevo na hraně beton opadává. Lokální průsaky opěrami. Želbet. úložné prahy - oba horizontálně prasklé. Křídla betonová - popraskaná, zčásti opadaná omítka. Kamenné zdivo svahových kuželů rozvolněné. Na dně koryta nános naplavenin.
1581 | Choceň (mimo) | Litomyšl (včetně) | 15.562 | 7 | 06 | M | 2 / 2 | 2022-05-18 | 4 x OK: v 1. a 2. otvoru - dvojčité nosníky. Podélná dřeva nová 2016, držebnost upevňovadel dobrá; chodníkové podlahy z kompozitních roštů nové 2016, středové podlahy ocelové, zašlý nátěr. Jednotlivé prvky OK oslabeny, horní krční úhelníky některých stoliček orezlé s okraji do ostra, místy narůstá rez mezi horními úhelníky příčného ztužení. OK ve 3. a 4. otvoru - plnostěnné nýtované s dolní mostovkou. Mostnice nové 2016 vč. pozednic. Středové podlahy ocelové, zašlý nátěr prostupuje koroze; chodníkové podlahy z kompozitních roštů nové 2016. Jednotlivé prvky OK oslabeny, horní pásnice podélníků pod mostnicemi rzivé. Nátěr zašlý, místy prostupující koroze. Opěra O01, pilíře P01 a P02 betonové - vlasové praskliny s výluhy. Pilíř P03 a opěra O02 kamenné; P03 - jednotl. kvádry prasklé, O02 vlevo u ložiska šikmá prasklina i přes horní kvádr, vpravo prasklá římsa křídla. Pod mostem vegetace.
1601 | Hradec Králové hl.n. (mimo) | Stará Paka (mimo) | 26.197 | 2 | B1 | M | 2 / 2 | 2022-06-10 | Železobetonová deska ze zabetonovaných kolejnic o světlosti 3,60 m. Kolejové lože koleje vlevo nepodbité, prorůstající tráva, blaťák. Kolejové styky 4x otevřené. Zábradlí rzivá. Vlevo trati v 3 poli chybí spodní madlo. Vzdálenost zábradlí od osy koleje (min.) vlevo trati 300 cm. Římsa vpravo trati má ve spodní části prasklinu. Římsa vlevo trati má odspodu obnaženu výztuž z důvodu nedostatečného krytí z výroby, praskliny. Deska vlhká, popraskaná, poškozena izolace, tvoří se krápníky. V pracovní spáře se beton drolí. Vpravo mostu kamenné opěry, vlevo mostu betonové. Opěry vlhké, tvoří se mapy, popraskané, vypadané spárování. Opěra 1 vlevo, betonová, mokrá, silně popraskaná, tvoří se vápenné výluhy. Opěra 2 vlevo, betonová, popraskaná, vzdutá, v horní části v šířce 3,00 m odpadlá. Opěra 1 vpravo má ve spodní části popraskané, místy hloubkově vypadané spárování, kameny se začínají vysouvat. Ve vzdálenosti 3,50 m zprava svislá trhlina. Opěra 2 vpravo má ve spodní části hloubkově popraskané spárování. V opěře 2 oc
1601 | Hradec Králové hl.n. (mimo) | Stará Paka (mimo) | 32.63 | 4 | C1 | M | 2 / 2 | 2022-05-19 | Komunikace pro chodce mimo správu Správy železnic. Železobetonová deska ze zabetonovaných kolejnic o světlosti 2,46 m. Přes most přechází 2 rozvětvené koleje. Nový železniční svršek zhotoven v rámci revitalizace trati HK-Jaroměř. Minimální vzdálenost zábradlí od osy koleje vpravo trati na konci objektu 312 cm. Minimální vzdálenost osy koleje od plotu vlevo trati 728 cm. Zábradlí vpravo trati mírně mechanicky poškozeno. Vlevo trati zábradlí nahrazeno plotem. Poškozená omítka desky byla v rámci údržbových prací otlučena. Rzivé spodní pásnice nosníků. Opěra1 otryskaná, popraskaná, místy vzdutá, suchá, cca ve vzdálenosti 2,5 m a 5 m zprava prasklá po celé výšce. Ve střední části v délce cca 5 m u opěry vlhké dno. Opěra 2 otryskaná, suchá, popraskaná, ve vzdálenosti 5 m zprava opěra prasklá po celé výšce. Betonové křídlo 1L rovnoběžné, zasanované v rámci údržbových prací. Na podchod navazuje u opěry 2 vlevo cihelná zeď, která není součástí mostu. Betonová křídla vpravo trati šikmá, betonová, popraskaná, místy vzd
1601 | Hradec Králové hl.n. (mimo) | Stará Paka (mimo) | 33.978 | 5 | 06 | M | 2 / 2 | 2022-06-14 | Železobetonová deska z prefabrikátů. Tvar kolejnic R 65, podkladnice žebrové. Pražce železobetonové SB 8. Minimální vzdálenost zábradlí vlevo i vpravo trati od osy koleje je 277 cm. Zábradlí má zašlý nátěr, začíná prosvítat povrchová rez.Vlevo trati na římse praskliny pod sloupky č. 2 a 4. U sloupku č. 5 šikmá prasklina. Nad O1 beton římsy v horní části degraduje. Vpravo trati jsou v římse pod sloupky zábradlí č. 1, 2, 3, 4 svislé trhliny přecházející do líce konstrukce. Konstrukce odřena od projíždějících vozidel. Vpravo ve vzdálenosti cca 2,00 m od opěry 2 je hrana v délce 0,20 m uražená. Vpravo nad O1 a O2 je mezi sešikmenou částí konstrukce a závěrnými zdmi vypadané spárování s průsaky nad O1 beton v hraně konstrukce degraduje. Vlevo z líce konstrukce jsou v sešikmené části svislé trhliny rozevřeny do 0,5 mm pod sloupky zábradlí č. 2, 3 a 4 na konstrukci. Místy jsou v trhlinách patrny mírné průsaky. Vpravo z líce konstrukce jsou v sešikmené části svislé trhliny rozevřeny do 0,5 mm pod sloupky zábradlí č.
1601 | Hradec Králové hl.n. (mimo) | Stará Paka (mimo) | 41.301 | 9 | 08 | M | 2 / 2 | 2022-08-18 | Zábradlí městského typu silně orezlé - nízké. Na římse vlevo i vpravo omítka vlasově popraskaná, v malých plochách odpadlá, průsak vody. Vpravo most v majetku SŽDC, vlevo most na vlečce. Přes most probíhaly 2 koleje, vpravo trat 1601 a vlevo vlečková - snesená. Na spodní straně nosníků prostupuje ocelová výztuž vinou malého krytí. Výztuž rzivá. Nosníky poškozeny od podjíždějících vozidel. Rýhy a uražené hrany přes nosník č. 2,3 a 4 . Opěra O01 má podélnou prasklinu v horní polovině, vápenné výluhy, pokreslená. Opěra 2 má popraskanou omítku, pokreslená, silné vápenné výluhy. Objekt posprejován. Křídlo u O01 vpravo podélná prasklina, z praskliny vápenné výluhy. Křídlo u O02 vpravo popraskané, vápenné výluhy hlavně pod římsou. V okolí mostu vzrostlávegetace.
1601 | Hradec Králové hl.n. (mimo) | Stará Paka (mimo) | 44.482 | 9 | 08 | M | 2 / 2 | 2022-08-19 | Zábradlí rzivé. Vlevo trati má římsa na několika místech sraženou hranu. Prefabrikáty desky mají silně zvětralý beton, obnažená výztuž. Chybí odtokový žlab, voda stéká na opěry. Izolace porušena, tvoří se vápenné krápníky. Betonové opěry s vápennými výluhy, povrch se vydroluje. Beton silně degradován, objevují se podélné technologické trhliny. Na křídlech nejsou osazeny římsy. Křídlo u O01vlevo vlhké, tvoří se vápenné výluhy, trhliny v pracovní spáře. Křídlo u O01 vpravo vlhké, tvoří se vápenné výluhy a výdroly. Křídlo u O02 vpravo vlhké, tvoří se vápenné výluhy. Křídlo u O02 vlevo vlhké s výdroly cca 7 cm. Beton křídel silně degradován, vydroluje se. Vlevo trati rovnanina z betonových pražců proti ujíždění svahu. Vlevo trati kabelová chránička vně před římsou. V okolí vzrostlá vegetace.
1601 | Hradec Králové hl.n. (mimo) | Stará Paka (mimo) | 48.13 | 9 | 08 | M | 2 / 2 | 2022-09-01 10:16 | Kamenná klenba. Zábradlí nízké 1x madlo + 1x přičle. Římsové kameny místy rozvolněné, křídla lokálně porostlá mechem. Opěra 1 průsaky vody, opěra 2 vymleté kameny u paty vpravo. Z odvodňovačů stéká voda na křídla. Kabelový žlab vpravo. Vegetace vpravo.
1601 | Hradec Králové hl.n. (mimo) | Stará Paka (mimo) | 54.798 | 11 | 12 | M | 2 / 2 | 2022-09-08 | Betonová klenba. Trhliny v betonu obou čel s výluhy. U paty klenby trhliny vodorovné s průsakem vody a výluhy. Porušená izolace, vrchol klenby trhlina s výluhy s krápníky. Rzivé zábradlí - 1x madlo a 1x přičle. Na římsách a křídlech mech. Opěry v místě vyústění odvodňovačů vlhké.
1601 | Hradec Králové hl.n. (mimo) | Stará Paka (mimo) | 60.114 | 11 | 12 | M | 2 / 2 | 2022-09-15 | Kamenná trojklenba. Popraskané, místy vypadané spárování celého objektu, ve vrcholu klenby3 trhlina, vpravo nad klenbou2 vyboulené čelní zdivo 5cm. U opěry O02 nad klenbou3 vpravo vyboulené zdivo. Vyboulené zdivo pravého křídla O02. Svislé trhliny v obou pilířích. Křídlo opěry O01 vlevo v dolní části vyboulené. V důsledku drcení kamenů klenby odpadávají ze spár kousky kamene. Bez zábradlí - jen nízká kamenná zídka. Kabelový žlab vpravo. Místy ze spár vyrůstá vegetace.
1601 | Hradec Králové hl.n. (mimo) | Stará Paka (mimo) | 66.378 | 13 | 14 | M | 2 / 2 | 2022-09-26 | Spodní část konstrukce poškozena od nárazů sil. vozidel, na konstrukci se začíná objevovat rez , parapetní zábradlí a podlahové plechy rzivé. Opěra č.1 popraskané místy vypadané spárování, opěra č.2 - narůstají kalcitové výrony, vlasové trhliny úložného bloku. Degradace betonu na úložných prazích s výluhy. Za křídly vzrostlé stromy.
1601 | Hradec Králové hl.n. (mimo) | Stará Paka (mimo) | 76.343 | 15 | 16 | M | 2 / 2 | 2022-11-14 | Klenba a opěry na několika místech vlhké. U paty OP 1 na několika místech výron vlhkosti. Vlasová trhlina v místě napojení nového betonového čela a v opevnění vtoku. Kužele vpravo porostlé mechem. Zanesené dno. Náletové křoviny.
1601 | Hradec Králové hl.n. (mimo) | Stará Paka (mimo) | 77.803 | 17 | 18 | M | 2 / 2 | 2022-11-22 | Kamenná klenba - vpravo trhlina od odtrženého klenbového věnce, rozevření 1cm, místy menší výdroly. Porušená izolace, klenba vlhká. U OP 2 na několika místech kalcitové výluhy a krápníčky. Na několika místech zvětralé pískovcové zdivo. Nenormové zábradlí, vlevo uvolněné, vykloněné. Na křídlech místy vypadané spárování. Uvolněné římsové kameny porostlé vegetací a místy zvětralé.
1611 | Havlíčkův Brod (mimo)(viaZETOR H.B) | Pardubice-Rosice nad Labem-jižní zh | 42.794 | 11 | 10 | M | 2 / 2 | 2022-04-13 | Plnostěnná nýtovaná OK bez mostovky - nátěr zašlý, mostnice dobré, v 1. poli uložené vlevo na betonovém úl. prahu, beton pod mostnicí popraskaný, vpravo v poli č.3 spodní pásnice i s pas.úhelníkem vyhnuté vzhůru, spodní pásnice tržená, stojina č.3 mírně prohnutá - od nárazů silničních vozidel, vpravo i vlevo spodní pásnice místy naražené a podřené.Ohnutá chodníková konzole 3 vlevo. Podlahy vpravo zvlněné. Parapet na konci vlevo - vzdutá omítka na pochozí ploše. Spodní stavba - popraskané spárování, rozvolněné zdivo konce křídla 1 vlevo.
1611 | Havlíčkův Brod (mimo)(viaZETOR H.B) | Pardubice-Rosice nad Labem-jižní zh | 51.805 | 11 | 10 | M | 2 / 2 | 2022-04-20 | Deska ZBN - vlasové prasklinky zespodu desky, římsy vlasově popraskány s výluhy, beton říms se odspodu odroluje (pod sloupky zábradlí); vlevo na konci římsa prasklá, vpravo na začátku vyjetá. Kamenné opěry mají popraskané a místy vydrolené spárování, křídla porostlá vegetací, konec křídla P2 rozvolněné zdivo. Zábradlí - zašlý nátěr, výška 1 m, chybí sp. madlo, nevyhovuje MPP.
1611 | Havlíčkův Brod (mimo)(viaZETOR H.B) | Pardubice-Rosice nad Labem-jižní zh | 64.812 | 17 | 40 | M | 2 / 2 | 2022-05-02 | Kamenná klenba - zdivo klenby i opěr zvětralé, porostlé mechem, popraskané spárování. Cca v polovině klenba prasklá od opěry k opěře, vpravo po celém obvodu zdivo odděleno od průčelního klenbového věnce, na římsách zemina. Opěry - popraskané spárování, jednotlivě popraskané kvádry, obě opěry prasklé v celé výšce (O01 cca 5 m zprava, O02 cca 7 m zleva); šikmá křídla mají vypadané spárování, jsou zarostlá vegetací, vpravo rozvolněná, vlevo křídlo O02 vyboulené. Zábradlí vykloněná od osy, neodpovídá výška, chybí spodní madla, silně rzivá, vpravo na konci zdeformované. Svahy nad římsami a za křídly zarostlé.
1611 | Havlíčkův Brod (mimo)(viaZETOR H.B) | Pardubice-Rosice nad Labem-jižní zh | 65.195 | 17 | 40 | M | 2 / 2 | 2022-05-02 | Kamenná klenba - sanované trhliny v klenbě i opěrách. Pískovcové kvádry zvětralé, v průčelí vlevo prasklina, která přechází až do spáry mezi kvádry klenbového věnce; vpravo nad vrcholem klenby podbetonování pod římsou svisle prasklé v celé výšce, od vrcholu klenby směrem k O01 průčelní zdivo odtržené od věnce, vlevo prasklá římsa nad vrcholem klenby. Zdivo O02 v pravé části mírně vyboulené. Kužely porostlé mechem, vypadané spárování, rozvolněné kameny, kužel 1 vlevo zborcený, v obou kuželech vpravo kaverna. Zábradlí rzivé, výška 1m, chybí sp. madlo, vpravo deformované. Vlevo nevyhovuje VMP.
1611 | Havlíčkův Brod (mimo)(viaZETOR H.B) | Pardubice-Rosice nad Labem-jižní zh | 81.166 | 23 | J3 | M | 2 / 2 | 2022-05-12 14:32 | NK přes silnici - ŽB předpjaté nosníky - bez závad; nad vozovkou odštíplá hrana NK - nepodstatné. V podhledu KO3 vpravo u hrany váp. výluhy. Obě římsy vlasově popraskané po celé ploše, nad otvorem 3 ve spáře pravé římsy silné vápencové výluhy. Spodní stavba - betonové zdivo kolmých křídel sanované, v křídle 1L zaschlý průsak, v opěrách i pilířích vodorovné a svislé trhlinky místy s mírnými vápencovými výluhy, na O01 podél spáry s křídlem vpravo rozvětvená svislá prasklina dl.cca 2 m. Na zábradlí vlevo kabelové žlaby. Vlevo i vpravo za římsami ve štěrkovém loži kabelové žlaby.
1611 | Havlíčkův Brod (mimo)(viaZETOR H.B) | Pardubice-Rosice nad Labem-jižní zh | 89.627 | 26 | 22 | M | 2 / 2 | 2022-05-13 | ŽB deska - bet. zdivo v podhledu se olupuje místy až na výztuž, na římsách beton popraskaný, opadává - vlevo obnažená výztuž, vpravo vápencové krápníky. Zábradlí rzivá, chybí spodní madla, vlevo uvolněné (poslední sloupek). Poškozená izolace, průsak mezi deskou a opěrou O02. Spodní stavba: betonové opěry - praskliny, vápencové výluhy, místy obnažená výztuž. Vpravo pod římsou v ocel.chráničce sdělovací a zabezpečovací kabel.
1612 | Pardubice-Rosice nad Labem-jižní zh | Hradec Králové hl.n. (mimo) | 17.288 | 7 | C1 | M | 2 / 2 | 2022-11-14 | Masivní most. Železobetonová deska. Objekt ve správě SMT HK po šikmou dilatační spáru (3 ks). VMP na mostě vlevo (kolej č. 7) menší 3,0 m (stanice). Kolejové lože zleva v koleji č. 7 obnoveno, v dobrém stavu, v koleji č. 5 v dobrém stavu, v koleji č. 3 silně bahnité, v koleji č. 1 a 2 v dobrém stavu. V koleji č. 4 (staniční) silně zanesené, nedostatečně podbité. Zábradlí vlevo má nenormovou výšku 1,05 m, povrchově rzivé, sloupek č. 3 ve spodní části svisle prasklý (od nárůstu rzi uvnitř roury), bezpečnostní nátěr zašlý - žlutočerné výstražné pruhy. Římsa vlevo má odspodu místy výdroly betonu, obnažené pruty armatury rzivé, z výroby nedostatečné krytí. Vlevo z průčelí desky podélná prasklina, na K 01 a K 02 se odspodu trhá ochranná lepenka, spáry mezi deskami nejsou utěsněny, beton v hranách zvětrává. Zjištěna karbonatace (75%, chemický proces, jehož důsledkem je koroze ocelové výztuže). Silný průsak, patrný v dilatačních spárách mezi deskami, včetně spár mezi opěrami a dále vlevo z průčelí a v příčné pras
1612 | Pardubice-Rosice nad Labem-jižní zh | Hradec Králové hl.n. (mimo) | 17.986 | 8 | 06 | M | 2 / 2 | 2022-11-14 | Masivní most vlevo pod tratí TÚ 1304: šířka: 4,73 m; šířka opěr totožná. Kolejové lože v dobrém stavu. Zábradlí má zašlý nátěr, místy povrchová rez, nepředpisová výška 1,02 m. Římsa vlevo má betonovou omítku popraskanou. Deska v dobrém stavu, místy slabé krytí krajních prutů armatury (nepodstatné). Izolace narušená, prosak patrný v dilatační spáře mezi objekty. Opěry vlevo betonové, u úložných prahů slabé krytí krajních prutů armatury, obnažené pruty rzivé po celé výšce. Křídla vlevo trati porostlá mechem. Ochranné zdivo u obou opěr z 50% odplavené. Vlevo po římse vedená chránička kabelu. Masivní most vpravo pod tratí TÚ 1612: šířka: 4,50 m; šířka opěr totožná. Kolejové lože v dobrém stavu. Zábradlí má zašlý nátěr, místy povrchová rez, na začátku ukolejněné, nepředpisová výška 1,06 m. Římsa vpravo: spodní hrana vydrolená, obnažené pruty armatury rzivé. Vlevo v hraně (v místě dilatační spáry) a vpravo nad O 01 se beton desky vydroluje, obnažené pruty armatury rzivé, místy odspodu potrhaná ochranná lepenka (
1631 | Hradec Králové hl.n. (mimo) | Ostroměř (mimo) | 33.24 | 11 | 10 | P | 3 | 2022-03-18 | Deskový propustek ze zabetonovaných kolejnic o světlosti 0,70 m. Kolejové lože přesypané novým štěrkem, místy prorůstá tráva. Římsy mají vlevo trati podélné praskliny, beton degraduje a vydroluje se, přesypaná novým štěrkem. Vpravo trati beton římsy povrchově zvětrává a vydroluje se. Deska má odspodu rzivé spodní pasy kolejnic a úhelníky při opěrách. Izolace porušená, odspodu se tvoří vápenné krápníky. U opěry 1 od levé hrany v šířce 1,00 m kvádry uvolněny ve spárování a tlačeny ven. Opěra 2 v krajích a ve střední části rozvolněna, kvádry tlačeny ven, ve střední části až o 150 mm. Vlevo na prodloužených opěrách překladová pískovcová KD, přesypaná štěrkem, krajní kvádr spadlý do průtočného profilu. Vpravo trati napadaný štěrk v ústí propustku.
1631 | Hradec Králové hl.n. (mimo) | Ostroměř (mimo) | 33.569 | 11 | 10 | P | 2 | 2022-03-18 | Deskový kamenný propustek o světlosti 1,00 m. V kolejovém loži místy prorůstá tráva. Čelní zeď vlevo trati betonová, vysoká přesypávka zeminou, mech a popínavá vegetace. Vpravo trati není osazena římsa, pouze kamenná krycí deska, vysoký nadnásyp zeminy. U křídla 1P došlo k sesuvu zeminy. Krajní kvádr na konci (za KD) vytlačen kořeny náletového keře o 50 mm. Deska v dobrém stavu. Opěry mají popraskané, místy vypadané spárování. V opěře 1 kameny ve spodní řadě začínají mírně vyjíždět. Propustek zleva i zprava nepřístupný, hustě zarostlý trním.
1641 | Hněvčeves (mimo) | Smiřice (mimo) | 8.99 | 5 | 06 | M | 2 / 2 | 2022-10-27 | Ocelový most. Plnostěnná svařovaná OK s mezilehlou mostovkou. Minimální vzdálenost zábradlí od osy koleje vlevo trati 269 cm, vpravo trati 283 cm. Zábradlí silně rzivá. Vpravo trati odcizen kabelový žlab v délce 4 m. OK rzivá, v místech připojení prvků mostovky nárůst plátové rzi, na spodních pasech hlavních nosníků se drží nečistoty. Ložiska rzivá. Na opěře 1 vpravo obnažená výztuž. Na závěrné zdi nad opěrou 1 obnažená rzivá výztuž, na opěrách nečistoty a mech. Na začátku beton parapetů shora povrchově zvětrává (nepodstatné). Křídla v dobrém stavu, kamenné kužely porostlé vegetací. Vlevo i vpravo OK osazeny kabelové žlaby (v žlabech nejsou vedeny žádné kabely).
1651 | Jaroměř (mimo) | Lubawka (PKP) (část) | 6.835 | 3 | 04 | M | 2 / 2 | 2022-02-09 | Svršek: v dobrém stavu Zábradlí: narezlé, dvoumadlové Římsy: vpravo kamenné- dobrý stav Klenba: 3,75m, vpravo i vlevo opraveny trhlina za věnci Helifixem, klenba vyspárována, v trhlinách začínají opět vypadávat kameny Čela: kamenná, opraveno spárování Opěry: kamenné, O1- dobrý stav, O2 - vyboulená o 10-20cm - drobné praskliny v boulení Křídla: kamenná, dobrý stav, 1L- zčásti přezděné, 1P-z části přezděné, vyboulené o 10-15cm Kabely:vlevo u římsy na konzolách v kabelových žlabech
1651 | Jaroměř (mimo) | Lubawka (PKP) (část) | 7.066 | 3 | 04 | M | 2 / 2 | 2022-02-09 | Svršek: svršek v dobrém stavu Zábradlí:po obou stranách povrchově rzivé, uchycena rzivá značka Římsy: betonové, v dobrém stavu, vlevo prasklá, vlevo mezi žlb. segmenty vypadává spárování-nově 2009 - Deska: 5,90m, odpadává zvětralá stříkaný beton (omítka), špatné odvodnění desky-voda teče po 2. opěře Opěry: betonové, odpadává zvětralá stříkaný beton (omítka), odvodňovače u opěry 1 funkční, Křídla:betonová, popraskaná omítka, místy odpadává, špatné odvodnění-vápenné výluhy Kabely: vlevo v kabelovém žlabu u rubu římsy
1651 | Jaroměř (mimo) | Lubawka (PKP) (část) | 12.826 | 7 | 06 | M | 2 / 2 | 2022-02-14 | Svršek: v dobrém stavu Zábradlí: dvoumadlové, po obou stranách rzivé, místy do ostra, vpravo a vlevo nad cyklostezkou připevněny k zábradlí záchytné kovové sítě Římsy: žlb, přesypané štěrkem Deska: 43,40m, předpjaté nosníky-narušena izolace a odvodnění, voda protéká mostovkou a pracovními spárami říms, místy odpadává omítka betonových ploch a objevuje se výztuž, ložiska jsou rzivá. Opěry a pilíře: žlb, na rubu opěr nefunkční odvodnění – voda stéká po opěrách a pilířích, Kužele: zarostlé vegetací Kabely: v kabel.žlabech vpravo 5x a vlevo 1x u římsy na rubu Pozn.: Pod mostem byla v roce 2020 vystavěna cyklostezka
1651 | Jaroměř (mimo) | Lubawka (PKP) (část) | 17.108 | 7 | 06 | M | 2 / 2 | 2022-02-15 | Svršek: nový- nedostatek štěrku Zábradlí: rzivé Římsy: betonové, popraskaná betonová omítka-výluhy Klenba: 3,70m, vlevo trhlina od opěry k opěře asi 4-5mm (původní opravená trhlina se rozevírá více) - ve vrcholu vypadlá spárovací hmota i s materiálem, popraskané spárování klenby v r. 2010 (po mrazech), Čela: betonová, popraskaná betonová omítka Opěry: kamenné, vlevo v O1 i O2 trhlina-pokračování z klenby (původní opravovaná trhlina), trhlina v O2 Křídla: popraskaná betonová omítka, odtržena od mostních opěr 3mm Kabely: vpravo a vlevo u rubu římsy v kabelovém žlabu Dlažba: kamenná s betonem, několikrát prasklá v kamenném korytu potoka
1651 | Jaroměř (mimo) | Lubawka (PKP) (část) | 23.24 | 9 | 08 | M | 2 / 2 | 2022-02-18 | Svršek: v dobrém stavu Zábradlí: není Římsy: vpravo betonová porostlá mechem, vlevo kamenná- popraskané spáry mezi deskami, Čela:vlevo kamenné s nadbetonováním- popraskané a navětralé spárování Klenba a trouby: klenba 2,80m –popraskané a vypadané spárování, 3x praskliny od opěry k opěře, výluhy-poškozená izolace, trouby-1,20- obě - obnažená výztuž kolem hrdel na výtoku, druhá- zanesena 20 cm, Opěry: kamenné, popraskané a navětralé spárování Křídla: vlevo část kamenné a část betonové s beton. římsami, 1L- vyboulené s šikmou prasklinou, 2L- šikmá prasklina, navětralé kameny, vpravo betonová- dobrý stav, Kužely: vpravo- rozvolněné a odplavené kameny, Kabely: vpravo v nadnásypu min. 2,40 m od osy koleje
1651 | Jaroměř (mimo) | Lubawka (PKP) (část) | 24.394 | 9 | 08 | M | 2 / 2 | 2022-02-18 | Svršek: v dobrém stavu Zábradlí: ve svahu na betonových patkách, vpravo i vlevo vykloněné o 15cm vně, rzivé 20% Římsy: betonové, nové, vlevo-dobrý stav, vpravo trhlinka přecházející do klenby Klenba:2,50m, vykazuje mírné deformace, uprostřed 2x trhlinka od opěry k opěře, v klenbě dalších 8 drobných trhlinek, vodní výluhy, místy vypadané spárování, vlhká, Čela: betonová, dobrý stav Opěry:kamenné, O1- vpravo vytlačené zdivo o 6-12cm- deformace je ohraničena trhlinami a vlevo vytlačené zdivo o 5cm s trhlinami, O2- jen mírné deformace, O1 a O2-popraskané a místy vypadané spárování, trhlinky vpravo na konci v betonu Křídla:betonová, dobrý stav, pomocné kamenné hrázky vpravo na konci křídel jsou vyboulené s potrhaným spárováním, Kabely: vlevo v kabelovém žlabu v min. vzdálenosti 2,40m od osy koleje u rubu patek Pozn.: u O1 a O2 položeny trubky, ve kterých vedou kabely
1651 | Jaroměř (mimo) | Lubawka (PKP) (část) | 31.76 | 11 | 10 | M | 2 / 2 | 2022-03-01 | Svršek: v dobrém stavu, nově podbitý, vlevo před a za mostem štěrk zpevněn pryskyřicí Zábradlí: nové třímadlové Římsy: betonové, reprofilované – vlevo reprofilace odmrzla a začíná se odlupovat Čela: betonový nástřik vlasově popraskaný, vápenné výluky Klenba: 5,65m, bet.nástřik vlasově popraskaný po celé ploše, vápenné výluhy s viditelnou vlhkostí, obnovena izolace 2020 Opěry: betonový nástřik, vápenné výluhy Křídla: kamenná, 1P - kameny povrchově navětralé a vydrolují se, 2L- na hraně s opěrou č.2 má prasklinu, kameny jsou navětralé, tvoří se výdroly Kabely: vlevo kabely v kabelovém žlabu na zábradlí
1651 | Jaroměř (mimo) | Lubawka (PKP) (část) | 34.119 | 11 | 10 | M | 2 / 2 | 2022-03-02 | Svršek: v dobrém stavu, na zač. objektu kolejnicové styky Zábradlí: dvoumadlové, vlevo rzivé, sloupky dole oslabené rzí, na začátku 1,0m vyhnuté vně, vpravo není Římsy: vlevo betonová povrchově navětralá, na začátku vlevo se seshora drolí, vpravo od vlečky nepřístupná Čela: vlevo betonové, místy popraskaná omítka a vzdouvá se, vpravo od vlečky nepřístupné, Deska: 3,50m, uložení deska na O1 vlevo výdrol, vlevo mostní otvor zazděný, v otvoru sklad firmy NYPRO, objekt je pod kol. č.1 SŽDC, pod vleč.kolejemi firmy NYPRO – lze prohlédnout ze strany NYPRA Opěry: betonové, – lze prohlédnout ze strany NYPRA Křídla: betonová, dobrý stav, 1L- jsou zde vápenné výluhy a zbytky původního upevnění chrániček, 2L- dobrý stav, vpravo –vlečka NYPRA, Kabely: vpravo v nadnásypu min. 2,40 m od osy koleje
1651 | Jaroměř (mimo) | Lubawka (PKP) (část) | 34.627 | 11 | 10 | M | 2 / 2 | 2022-03-02 | Svršek: v dobrém stavu Zábradlí: vlevo silně rzivé, vlevo na konci jen zbytky zábradlí na beton.patkách, vpravo není, Římsa: vlevo betonová-vodorovně popraskaná, vlasové trhlinky a výdroly do hl. 5,0cm, spodní hrana uražená v dl. 0,50m s obnaženou výztuží, na konci odpadlý beton s výdroly, vpravo vlečkaře, Čela: vlevo betonové s odpadlým betonovým nástřikem cca 0,8m2, vpravo vlečkaře Deska: 4,50m, objekt je pod kol. č.1 SŽDC, pod vleč.kolejemi firmy NYPRO, z podhledu z 90% odpadlý betonový nástřik a je obnažena výztuž, v dilatační spáře mezi deskami SŽDC a vlečkaře je vypadané pojivo (spára až 8,0cm) Opěry: pod1.kolejí betonové (vlevo), dobrý stav, vpravo vlečkaře, v dilatační spáře mezi opěrami SŽDC a vlekaře je vypadané pojivo (spára až 4,0cm) Křídla: vlevo betonová, dobrý stav, 1L- vydrolená římsa v dl. 20cm, vpravo vlečkaře Dlažba: žulové kostky, dobrý stav Kabely: vlevo kabely v kabelovém žlabu na zábradlí
1651 | Jaroměř (mimo) | Lubawka (PKP) (část) | 35.108 | 12 | F1 | M | 2 / 2 | 2022-03-02 | Svršek: v dobrém stavu, na zhlaví v žst. Zábradlí: vlevo třímadlové-rzivé, vpravo dvoumadlové-dobrý stav, Římsy: betonové, vlevo vlasové praskliny v betonu, vpravo dobrý stav Čela:vlevo kamenné-navětralé a popraskané spárování, v čelním věnci vydroleny kameny do dl. 7,0cm, vpravo betonové- vlasové trhlinky- je zde sveden a připevněn neznámý elektrický kabel, Klenba: 3,80m, - kamenná- vlevo popraskané spárování a za klenáky 1x prasklá od opěry k opěře, -vpravo 2x prasklá od opěry k opěře s poškozenou izolací a vydrolenými kameny, na více místech, vápenné výluhy, v dilatační spáře mezi kamennou a betonovou klenbou vypadává pojivo, -betonová -dobrý stav Opěry: -kamenné- místy popraskané spárování, vlevo na začátku O1 a O2 se masivně drolí zvětralé kameny a staré obetonování, -betonové jsou opravené v dobrém stavu Křídla:- vpravo betonová-dobrý stav, vlevo kamenná-popraskané a místy vypadané spárování, krycí deska na 1L z konce křídla sesunuta, za křídly hustá vegetace, Dlažba: kamenná, pod mostem- dobrý stav
1651 | Jaroměř (mimo) | Lubawka (PKP) (část) | 35.849 | 13 | 12 | M | 2 / 2 | 2022-03-03 | Svršek: v dobrém stavu Zábradlí: oboje rzivé, vlevo na začátku a konci porušené, na začátku chybí parapetní zábradlí Římsy: kamenné, vlevo vyvrácené desky na začátku a konci, vypadává spárování, vpravo uprostřed vlasová trhlina po celé výšce i šířce římsy Čela:kamenná, vlevo vypadané spárování, vpravo odloupnutý beton 10x15cm Klenba: 3,70m, místy vypadané spárování, vpravo 3x trhlina, vlevo 1x trhlina, poškozená izolace- průsaky, skrz klenbu prokapává voda Opěry: kamenné, dobrý stav Křídla: kamenná, šikmá, místy vypadané spárování, 2P-zvětralé a 2x vydrolené kameny, 2L- částečně vyboulené, Kabely: vpravo kabely v kabelové chráničce na zábradlí vně, vpravo po římse kabely
1651 | Jaroměř (mimo) | Lubawka (PKP) (část) | 47.887 | 15 | 14 | M | 2 / 2 | 2022-03-15 13:51 | Svršek: dobrý stav, kolejnicový styk nad mostem Zábradlí: vpravo i vlevo nové Římsy: vpravo betonová-odpadává beton, vlevo kamenná -opravená- dobrý stav Klenba: 3,80m, opraveny trhliny- Helifix, vyspárována -opravená- dobrý stav Čela: vlevo: -opravená- dobrý stav, vpravo: betonové- dobrý stav, Opěry: O1 a O2 - opravené- dobrý stav Křídla: vlevo šikmá kamenná- opravená, 2P vpravo z části podemleté Dlažba: vydrolený beton- nános bláta Kabely: vlevo u paty kolejnice vně 1x volný kabel
1651 | Jaroměř (mimo) | Lubawka (PKP) (část) | 51.86 | 15 | 14 | M | 2 / 2 | 2022-03-21 | Svršek: dobrý stav Zábradlí: není Římsy: betonové, vpravo římsa oddělena od desky trhlinkou- vytéká voda, vlevo-dobrý stav, Deska: -3,80m, dobrý stav, místy popraskané omítky, Klenba - 3,80m, kamenná - popraskané a vypadané spárování, izolace nefunkční- výluhy, místy zvětralé zdivo, betonová- dobrý stav, místy vápenné výluhy, Čela: betonová, vpravo trhlina v čele mezi průčelím a rovnoběž. křídlem, vlevo svislá prasklina, Opěry: kamenná část- místy povrchově zvětralé kameny, uvolněné a popraskané spárování, betonová část- podélné prasklinky s výluhy – odpadává beton Křídla: vlevo kámen- ve spodní části rozvolněné kameny, vpravo beton- prasklinky s výluhy, 1P svislá trhlina od římsy po patu křídla – v trhlině se drolí a odpadává beton Kužele: bez vegetace Dlažba: rozrušená, volně poházené kameny, u O1 nové žlabovky pro převod vodoteče, Kabely: vlevo u paty kolejnice vně 1x volný kabel
1671 | Liberec (mimo) | Szklarska Poręba (PKP) (část) | 8.65 | 5 | 06 | M | 2 / 2 | 2022-01-19 | Průsaky v krajích klenby. Napadené stromy, které hrozí pádem na most, u K2L.
1671 | Liberec (mimo) | Szklarska Poręba (PKP) (část) | 13.56 | 7 | 12 | M | 2 / 2 | 2022-09-12 | NK a opěry zmopkřelé,v korytu potoka komunální odpad,místy poršené spárování spodní stavby.vegetace v okolí mostu
1671 | Liberec (mimo) | Szklarska Poręba (PKP) (část) | 18.159 | 9 | 14 | M | 2 / 2 | 2022-10-07 | Mech na zdivu křídel, místy výkvěty, porost. Vypadané spárování v opěrách a KL cca 4m od levého průčelí.Trhlina v klenbě až do opěr cca 4,5 m od pravého čela,trhlina jde i přes kameny,spárování v okolí trhliny je hloubkově vypadané, silný výluh v průčelí vlevo. Před čelem vlevo osazena závora.vegetce v okolí mostu.
1671 | Liberec (mimo) | Szklarska Poręba (PKP) (část) | 22.659 | 11 | 20 | M | 2 / 2 | 2022-11-03 | Koroze OK .na kuželech drobná vegetace
1671 | Liberec (mimo) | Szklarska Poręba (PKP) (část) | 23.176 | 11 | 20 | M | 2 / 2 | 2022-11-03 | Rozvolněné zdivo K1L a K2P.vegetace na křídlech a kuželech.koroze OK a ložisek.Beton úložných prahu zvětralý-opadává,výluhy v opěrách.pohyblivé ložisko na O 01 vlevo – prasklý šroubový spoji prvního válce a spřáhla z vnitřní strany + ložisko sešikmené do 10 mm.
1671 | Liberec (mimo) | Szklarska Poręba (PKP) (část) | 25.088 | 11 | 20 | M | 2 / 2 | 2022-11-03 | vegetace na zdivu svah. kuželů a opěr, trhlinky ve spárách zdiva SS,vypadané spárování SS. Koroze OK a vybavení.Prodloužené parapetní zídky se vyklápějí,zejména na zač.mostu.V opěrách mostu se objevují výluhy
1671 | Liberec (mimo) | Szklarska Poręba (PKP) (část) | 28.253 | 13 | 24 | M | 2 / 2 | 2022-09-15 | Silné průsaky ve zdivu klenby. Vypadané spárování průčelních zdí. Jednotlivé kameny ve zdivu opěr popraskané. Spárování zdiva křídel vpravo vypadané. Zábradlí oboustranně chybí.
1671 | Liberec (mimo) | Szklarska Poręba (PKP) (část) | 29.281 | 15 | 26 | M | 2 / 2 | 2022-09-15 | OK a mostní vybavení je rezavé.Drobná vegetace na křídlech.
1671 | Liberec (mimo) | Szklarska Poręba (PKP) (část) | 34.868 | 21 | 30 | M | 2 / 2 | 2022-09-16 | Ve zdivu klenby výluhy, zdivo celého objektu silně větrá. Trhlinky ve spárách zdiva opěr a křídel. Zábradlí vlevo chybí, vpravo je poškozené,vyvrácené.Vzrostlý porost v celém prostoru mostu.Vymletá komunikace pod objektem.Místy vypadané spárování křídel.
1671 | Liberec (mimo) | Szklarska Poręba (PKP) (část) | 36.415 | 21 | 30 | M | 2 / 2 | 2022-09-16 | Nk zavlhlá
1671 | Liberec (mimo) | Szklarska Poręba (PKP) (část) | 37.605 | 21 | 30 | M | 2 / 2 | 2022-09-16 | Zdivo objektu silně zvětralé. Ve zdivu klenby místy výluhy. Trhlinky ve spárách zdiva opěr a křídel. Oboustranně chybí zábradlí. Porost
1671 | Liberec (mimo) | Szklarska Poręba (PKP) (část) | 39.173 | 23 | 32 | M | 2 / 2 | 2022-09-16 | Zdivo objektu zvětralé.výluhy ve zdivu klenby. Ve zdivu opěr a křídel trhlinky ve spárách:spáry porušené ,místy vypadané. Porost, zejména v koruně křídel vpravo.zábradlí rezavé
1681 | Smržovka (mimo) | Josefův Důl (včetně) | 5.611 | 3 | 04 | M | 2 / 2 | 2022-11-24 | Koroze podlahových plechů na lávce pro pěší.Výluhy v klenbě a opěrách.Drobná vegetace na křídlech.počínající koroze zábradlí.Kolejový styk na mostě.NK a opěry zmokřelé.
1681 | Smržovka (mimo) | Josefův Důl (včetně) | 5.633 | 3 | 04 | M | 2 / 2 | 2022-11-24 | Koroze OK a mostního vybavení.Na úložných prazích jsou drobné vlasové trhlinky.vegetace na spodní stavbě.Opadávání omítky z říms.Opěra O2 3m2 hloublově vypadané spárování
1881 | Třebovice v Čechách (mimo) | Č.Třebová seř.n. (včetně)(bez os.n) | 2.39 | 2 | B1 | M | 2 / 2 | 2022-08-31 | Nosná konstrukce - žbd - betonové zdivo popraskáno, v podhledu desky se objevuje rzivá výztuž a výluhy. Opadává omítka desky.Zábradlí rzivé /přičle + madlo/. Madlo vpravo a vlevo uvolněné. Spodní stavba - bet.zdivo opěr popraskané s výluhy a opadávající omítkou a průsaky. Rovnoběžná křídla popraskaná , místy opadaná omítka - nejvíce na hranách opěr s výdroly. V prasklinách opěr vytéká izolační hmota. Kužely rozvolněné porostlé vegetací. Geodetický bod vpravo. Korozní účinky bludných proudů nejsou na konstrukci patrné.
1881 | Třebovice v Čechách (mimo) | Č.Třebová seř.n. (včetně)(bez os.n) | 4.063 | 2 | BA | M | 2 / 2 | 2022-08-31 | Nosná konstrukce - železobetonová klenba - betonové zdivo popraskáno, vlevo v čele a uvnitř klenby výluhy, vypadaná výplň dilatačních spár klenby - prosakuje voda. Betonová část čela klenby vpravo praskliny s výluhy - odpadává. Zábradlí vpravo sloupky vykloněné, madla z trubek rzivá a deformovaná, horní madlo mezi sloupky 5 - 6 a 6 - 7 spadlé. Zábradlí vlevo - rzivé a vyvrácené. Spodní stavba - betonové zdivo opěr a kolmých křídel sanováno, vpravo kámen. Zdivo kolmých křídel v horní části zřízena žb římsa. vozovky. Křídla u O01 a O02 vlevo sanována. Základy proinjektovány. Korozní účinky bludných proudů nejsou na konstrukci patrné.
1883 | Č.Třebová seř.n.-jih (mimo) | Třebovice v Čechách (mimo) | 5.76 | 3 | 04 | M | 2 / 2 | 2022-12-01 | Zábradlí vlevo silně rzivé, sloupky nad římsou prorezlé. Poškozená izolace objektu. Odpadlá omítka desky uprostřed a u obou opěr na armaturu. Průsak vody pod chodníkovou konzolou. Opěra O01 uprostřed u dna se drolí beton. Beton parapetu u sloupků zábradlí popraskaný místy odpadlý. Rozrušené svahové kužele. Narušená dlažba přívodních příkopů a koryta potoka.
1883 | Č.Třebová seř.n.-jih (mimo) | Třebovice v Čechách (mimo) | 6.475 | 3 | 04 | M | 2 / 2 | 2022-12-01 | Zábradlí silně rzivé, sloupky nad římsou prorezlé. Výběhy zábradlí na začátku a konci mostu deformované (pokleslé) uvolněné z betonu Poškozená izolace objektu. Průsak vody deskou, výluhy v římse, opadaná omítka římsy vlevo. Odřená omítka, místy viditelná armatura v desce i opěrách. Vlasové trhlinky parapetů a opěr - místy odrolený beton. Pravé křídlo odtržené od opěry. Na křídlech mech. Objekt zarostlý vegetací.
1901 | Česká Třebová os.n. (mimo) | Olomouc hl.n. (včetně) | 14.777 | 5 | 06 | M | 2 / 2 | 2022-02-14 | Nosná konstrukce - 2 x ocelobetonová deska se zabetonovanými nosníky - nosníky a zábradlí opatřeny PKO, betonové zdivo čisté - bez závad, pod kolejí TÚ 1921 v bet.zdivu NK vlasové trhlinky s vápencovými výluhy. Spodní stavba - kamenné zdivo opěr vyspárováno, betonové zdivo kolmých křídel vpravo čisté s drobnými trhlinkami, pod TÚ 1921 betonové zdivo opěr a rovnoběžných křídel popraskáno s vápencovými výluhy. Korozivní účinky bludných proudů nejsou na konstrukci patrné. Vegetace před čely vlevo u TU 1921. Novostavba v roce 2003.
1901 | Česká Třebová os.n. (mimo) | Olomouc hl.n. (včetně) | 18.373 | 5 | 06 | M | 2 / 2 | 2022-11-08 | Nosná konstrukce - ocelobetonová deska se zabet. nosníky /ZBN/. Nosníky včetně zábradlí opatřeny PKO. Vlasové trhlinky v betonovém zdivu NK. Uvolněné sloupky zábradlí vpravo a vlevo. Spodní stavba - kamenné zdivo opěr vyspárováno. Betonové zdivo rovnoběžných křídel - vlasové trhlinky ve zdivu. Obetonování spodní části O01 a O02 - trhliny s výdroly. Vegetace před čely. Korozní účinky bludných proudů nejsou na konstrukci patrné. Rekonstrukce mostu v roce 2004.
1911 | Prostějov hl.n. (mimo) | Třebovice v Čechách (mimo) | 30.293 | 13 | 12 | M | 2 / 2 | 2022-03-11 | Zábradlí rzivé, nízké - 1x madlo a 1x přičle. Deska bez zjevných závad, vydrolená římsa vpravo. Opěra O01 - kámen + beton , v betonové části patrný průsak vody s výluhy, opěra O0 2 - beton - patrný průsak vody s výluhy. Křídla - beton - bez zjevných závad, přilehlé kamenné kužely porostlé mechem a vegetací. Rozvolněná zádlažba pod mostem u opěry O01 vpravo. Nános pod mostem. Kabelový žlab v římse vpravo.
1911 | Prostějov hl.n. (mimo) | Třebovice v Čechách (mimo) | 33.171 | 15 | 28 | M | 2 / 2 | 2022-03-11 | Zábradlí - 1x madlo a 1x přičle, zašlý nátěr. Podlahy vše ocelové. Mostnice K01 vyměněny. Podélná dřeva K02 popraskaná. Ocelové konstrukce: K01 - zašlý nátěr, místy proráží rez, orezlé hlavy nýtů, místy oslabené jednotlivé prvky OK. Ložiska zanešená nečistotami. K02 - nátěr zašlý, místy proráží rez, jinak bez zjevných závad. Spodní stavba : Opěra O 01 - bez zjevných závad. Pilíř P 01 - popraskané spárování, mech. Opěra O 02 - bez zjevných závad, Křídla - bez zjevných závad porostlé mechem.
1911 | Prostějov hl.n. (mimo) | Třebovice v Čechách (mimo) | 46.905 | 19 | 16 | M | 2 / 2 | 2022-06-22 | Zábradlí silně rzivé, místy oslabené. Deska - odpadlá omítka podhledu vlevo uprostřed, průčelí popraskaná omítka s výluhy, římsy - vydrolený beton místy do hl.40mm porostlé mechem. Opěry - vlasově popraskaná omítka s výluhy. Křídla výdroly a mech. Vegetace před i za mostem (rákos).
2002 | Brno hl.n. (mimo) | Česká Třebová os.n. (mimo) | 241.751 | 28 | 28 | M | 2 / 2 | 2022-11-24 | NK - 2 x ŹBD. Porušená izolace desek. V dilatačních spárách v podhledu průsaky, místy je odkryta výztuž převážně na koncích desek u dilatačních spár. Betonové římsy s výdroly, prasklinami a mechem. Vpravo na římse 2 x ocel. kabelový žlab. Spodní stavba - betonové zdivo opěr, pilíře a rovnoběžných křídel popraskáno s výluhy. Otvor č. 1 přes TU 1884, otvor č. 2 přes TU 1881. V okolí objektu vegetace. Korozní účinky bludných proudů nejsou na konstrukci patrné.
2002 | Brno hl.n. (mimo) | Česká Třebová os.n. (mimo) | 242.544 | 28 | 28 | M | 2 / 2 | 2022-11-24 | NK - železobetonová deska ŽBD. Porušená izolace desky - v podhledu výluhy s průsaky. Odpadlá omítka podhledu / na pletivo / a čel. V čelech trhliny. Zábradlí madlo a přišle rzivé. Betonové římsy mají odrolené hrany. Nevyhovující VMP. Spodní stavba - betonové zdivo opěr a šikmých křídel popraskáno s výluhy. Křídla porostlá mechem, bet. zdivo hran křídel se odroluje. Korozní účinky bludných proudů nejsou na konstrikci patrné.
2002 | Brno hl.n. (mimo) | Česká Třebová os.n. (mimo) | 244.235 | 28 | 28 | M | 2 / 2 | 2022-11-24 | NK - ocelobetonová deska se zabetonovanými nosníky. Poškozená izolace NK. Spodní pásnice nosníku rzivé / vrstva koroze /. Beton mezi nosníky - praskliny. Čela praskliny s průsaky. Betonová římsa vlevo výdroly, vpravo je svisle prasklá. Zábradlí rzivá - vpravo na konci uvolněna spodní přičle. Spodní stavba - O01 a O02 ve střední části průsak vody, křídla popraskané spárování. Kabelové žlaby vpravo. Vegetace za křídly vpravo. Nevyhovují VMP. Korozní účinky bludných proudů nejsou na konstrukci patrné.
2002 | Brno hl.n. (mimo) | Česká Třebová os.n. (mimo) | 244.879 | 28 | 28 | M | 2 / 2 | 2022-11-24 | NK - železobetonová klenba. Betonové zdivo popraskáno s výluhy, uvnitř po obvodě klenby praskliny s průsaky vody a výluhy. Bet. zdivo klenby popraskáno, čela sanována. Vlevo na betonové římse zábradlí - provedena PKO, vpravo nad čelem oplocení. Spodní stavba - vpravo betonové zdivo opěr O01 a O02 a křídel sanováno. Vlevo kamenné zdivo zdi vyspárováno zřízena nová římsa. Vegetace za křídlem u O02 vpravo. Korozní účinky bludných proudů nejsou na konstrukci patrné.
2011 | Svitavy (mimo) | Žďárec u Skutče (mimo) | 29.068 | 9 | 10 | M | 2 / 2 | 2022-07-27 | Plnostěnná nýtovaná OK bez mostovky. Horní pásnice hl. nosníků oslabené, nátěr OK zašlý, místy se olupuje. Hlavní nosníky v místech nad ložisky oslabeny korozí. Ložiska zamačkaná, pod ložisky popraskaný beton úložného kvádru, trhliny pokračují do opěr. Zábradlí a podlahy rzivé. Mostnice užité, otočené. Parapetní římsy vlasově popraskané s výluhy. Popraskané spárování obou opěr, v O02 lokálně vypadané. Odláždění koryta má vypadané spárování, rozvolněné zdivo.
2011 | Svitavy (mimo) | Žďárec u Skutče (mimo) | 36.453 | 9 | 10 | M | 2 / 2 | 2022-08-25 | Klenba vlevo kamenná, vpravo betonová. V kamenné části popraskané spárování, nad O02 mezi 3. a 4. řadou zdiva hloubkově vypadané, v bet. části prasklina nad O01. Pracovní spárou mezi klenbami průsaky. Kamenné opěry mají popraskané, místy vypadané spárování, betonové opěry dobré. Beton křídel popraskaný, odroluje se. Popraskané římsy, beton římsy vlevo se olupuje, odrolená hrana. Zábradlí má zašlý nátěr, chybí spodní madla.
2011 | Svitavy (mimo) | Žďárec u Skutče (mimo) | 51.821 | 13 | 18 | M | 2 / 2 | 2022-09-26 | 3 x klenba kamenná - poškozená izolace kleneb, průsaky s výluhy, krápníky. Římsy mají vypadané spárování, zábradlí rzivé, chybí spodní madla. Nad otvorem O2 kolejnicový styk. Římsy opěrných zdí navazujících na křídla se vysunují.
0941 | Liberec (mimo) | Zittau (DBAG) (mimo) | 4.223 | 1 | 02 | M | 2 / 2 | 2022-02-16 | Stále nevyřešeno opevnění vodoteče v profilu mostu a oprava cesty. K1L a čelo vlevo s mírným boulením a vypadáním spar. O2 s opdlavenými spárami ve spodní části.
0941 | Liberec (mimo) | Zittau (DBAG) (mimo) | 5.197 | 1 | 02 | M | 2 / 2 | 2022-02-16 | Zleva poškozené spárování spodní části křídel a opěr. Místy naplaveníny v korytě a na vtoku proud vody směřuje na K2L a O2. Výrazné zhoršení stavu opěr od proudící vody. Vpravo vzrostlá náletová vegetace, vlevo menší (od sanace sesuvu po povodních 2010).
0941 | Liberec (mimo) | Zittau (DBAG) (mimo) | 6.268 | 1 | 02 | M | 2 / 2 | 2022-02-25 10:02 | V roce 2020 byla odstraněna vegetace z okolí mostu, vybetonovány nové římsy, položena nová izolace rubu kleneb a osazeno nové zábradlí. Nyní místy uvolněné těsnění dilatačních spar římsy.
0941 | Liberec (mimo) | Zittau (DBAG) (mimo) | 6.944 | 1 | 02 | M | 2 / 2 | 2022-02-25 10:03 | Zhoršení stavu říms a PKO zábradlí. První sloupek vpravo oslabený ve spodní části, druhé pole vlevo mírně vyhnuté. Z výklenku nad O2 hrozí pád zvětralých betonů na komunikaci. V blízkosti mostu vzrostlá náletová vegetace.
0951 | Liberec (mimo) | Zawidów (PKP) (část) | 161.385 | 1 | 02 | M | 2 / 2 | 2022-01-24 | Průběžné trhliny v krajích opěr. Nevýrazné průsaky vody z klenby. Z ponechaných pařezů, přestože byly ošetřeny, obrazila vegetace a nyní už výrazně narostla. Schází nebo jsou poškozené některé pískovcové římsové kameny.
0951 | Liberec (mimo) | Zawidów (PKP) (část) | 162.051 | 1 | 02 | M | 2 / 2 | 2022-01-24 | V roce 2017 byla odstraněna vegetace z okolí mostu bez odstranění kořenů, které opět obrazily a nyní je vegetace asi 7 m vysoká. Torkret klenby nepravidelně popraskaný s průsaky a výluhy. Zleva ve vzdálenosti 1,3 a 2,5 m od hrany klenby jsou podélné trhliny se silnými průsaky a výluhy po celém obvodu klenby. V patě klenby silné průsaky s výluhy. Vlevo v průčelí O2 stupňovitá trhlina. Místy vypadané spárování s výluhy a průsaky nebo vegetací. Římsy s trhlinami a degradovaným betonem, místy beton zcela odvětralý. Uvolněné zábradlí vpravo, poslední 2 pilířky jsou v kotvení urezivělé.
0951 | Liberec (mimo) | Zawidów (PKP) (část) | 162.088 | 1 | 02 | M | 2 / 2 | 2022-01-24 | Zábradlí rezivějící. Průsaky v čele vpravo i vlevo. Na začátku klenby zleva výrazné průsaky a trhlina. Jednotlivé pruty výztuže torkretu obnažené. K2L poškozené v patě pod gabiony. Čelo vlevo s trhlinami a místy vypadaným spárováním. Dno zanešené až od česlí silničního propustku. Odhaduji vrstvu nánosu v celém profilu přibližně 1 m. Vzrostlá náletová vegetace v okolí objektu byla odstraněna v roce 2017, ale ponechané kořeny obrazily a nyní už je vegetace asi 7 m vysoká.
0951 | Liberec (mimo) | Zawidów (PKP) (část) | 164.325 | 1 | 02 | M | 2 / 2 | 2022-01-20 | V roce 2020 provedena celková oprava. Nebyl pročištěn prostor pod roštem v komunikaci vlevo a nyní voda natéká na dlažbu pod mostem. Voda na dlažbě namrzá a správce komunikace osadil před podchod z obou stran zákazovou značku s varováním na uklouznutí.
0951 | Liberec (mimo) | Zawidów (PKP) (část) | 165.144 | 1 | 02 | M | 2 / 2 | 2022-01-20 | Opět mírné zhoršení stavu. Místy výtok vody. Vlevo pod římsou rozdrcený kámen. Místy vypadané spárování, hlavně kraje spodní části opěr až do hloubky 200 mm .K2L zanesené navážkou od zahrádkářů. Náletová vegetace v okolí a v čele zleva.
0951 | Liberec (mimo) | Zawidów (PKP) (část) | 170.293 | 1 | 02 | M | 2 / 2 | 2022-02-01 13:32 | Opět je víc porušené nefunkční opevnění pod mostem. Ve spoční části s hloubkově vyplavené spárováním. Může dojít k vyplavení kanemů z dolní části opěr. Kameny klenby povrchově zvětrávají, jednotlivé kvádry prasklé. Po celé ploše silné průsaky s výluhy, místy se tvoří krápníky. Ze zdiva místy vyrůstá náletová vegetace. Římsy zasypané a zarostlé vegetací. Zábradlí neosazeno. V okolí mostu narůstá náletová vegetace.
1051 | Stará Paka (mimo) | Liberec (včetně) | 85.58 | 1 | 02 | M | 2 / 2 | 2022-07-01 | Kamenná klenba na kamenných opěrách. V klenbě vpravo - K03 a opěrách O05 a O06 trhliny, jednotlivé kameny degradované, popraskané, spárování hloubkově vypadané, opěry mírně vyboulené. Kužely vpravo porostlé mechem.
1051 | Stará Paka (mimo) | Liberec (včetně) | 85.731 | 1 | 02 | M | 2 / 2 | 2022-07-01 | Kamenná klenba na kamenných opěrách. Pravá část mostu po opravě a rozšíření (ŽB čelo vč. nové římsy). Levá část mostu - porušená izolace, průsaky s výluhy klenbou i opěrami Jednotlivé kameny prasklé. Křídla vlevo a čelo vlevo - vypadané spárování, zdivo křídla 2L v konci rozvolněné. Zábradlí vlevo rzivé, deformované. Zdivo římsy vlevo silně zvětralé, u sloupků 2 a 3 vylomené.
1051 | Stará Paka (mimo) | Liberec (včetně) | 85.883 | 1 | 02 | M | 2 / 2 | 2022-07-01 | Kamenné klenby na kamenných opěrách. Porušená izolace NK, lokální průsaky s výluhy. Trhlina v klenbě cca 1m od levého čela, trhlina v klenbě vpravo po spáře i kamenech (do 1cm) přechází až do opěr, jednotlivé kameny zvětralé, prasklé. Průčelní zdivo je zvětralé, má popraskané spárování. Římsa vpravo prasklá, nad římsou a podél říms křídel vpravo vzrostlé stromy. Trhlina ve zdivu křídla L1. Zdivo celého objektu zvětrává, místy až 10cm. Zdivo opěry O03 v délce cca 4,0 m podemleté do hloubky cca 150 mm na výšku dvou řad. Zábradlí chybí. Štěrkové lože vpravo se sesouvá. Zarostlý vegetací.
1051 | Stará Paka (mimo) | Liberec (včetně) | 87.47 | 1 | 02 | M | 2 / 2 | 2022-07-01 | K01 betonová klenba - beton torkretové omítky povrchově zvětralý - vystupuje výztuž. K02, 03 nýtovaná příhradová se zapuštěnou mostouvkou - válcová ložiska ve spodní polovině nenatřená a z tohoto důvodu rzivá, pronikání rzi z nýtů. počínající koroze zábradlí na obou stranách, reznutí pochozích plechů.Jednotlivé mostnicocé šrouby uvolněné(matky vypadle nebo povolené)
1061 | Ostroměř (mimo) | Jičín (včetně) | 1.38 | 1 | 02 | M | 2 / 2 | 2022-03-16 | Ocelový most. Trámová, plnostěnná nýtovaná OK bez mostovky. Kolejové lože před OK mírně zanesené, pražce nedostatečně podbité. Poloha osy koleje k ose konstrukce posunuta vpravo (z-25 mm, k-50 mm). VPP (volný postranní prostor průjezdného průřezu) nevyhovuje požadavku § 11 vyhlášky č.177/1995 sb. Minimální vzdálenost zábradlí vpravo trati od osy koleje je 217 cm (požadováno 250 cm). Vlevo trati je vzdálenost zábradlí od osy koleje 224 cm (požadováno 250 cm). Zábradlí má zašlý nátěr, loupe se, povrchová koroze, nepředpisová výška 1,01 m. Betonové parapety hustě porostlé mechem. Mostnice a pozednice podélně popraskané, povrchově nahnilé, u mostnic 5, 6 a 11 trhliny rozevřené, pod mostnicí č. 6 vlevo-vypadlé matice. Většina mostnicových šroubů volná. Podlahy středové, plechové, rzivé. Podlahy po hlavách mostnic nejsou osazeny. Podlahy chodníkové dřevěné nahnilé až shnilé, místy napadené dřevokaznou houbou, vpravo několik fošen chybí. Nátěr OK se silně loupe, OK místy rzivá. Ložiska tangenciální, kolejnicová, na
1061 | Ostroměř (mimo) | Jičín (včetně) | 1.499 | 1 | 02 | M | 2 / 2 | 2022-03-16 | Ocelový most. Plnostěnná nýtovaná OK bez mostovky. Kolejové lože před i za OK silně zanesené s prorůstající travou, u pozednic nedostatečně dosypané. VPP (volný postranní prostor průjezdného průřezu) nevyhovuje požadavku § 11 vyhlášky č.177/1995 sb. Minimální vzdálenost zábradlí vpravo trati od osy koleje je 227 cm (požadováno 250 cm). Vlevo trati je vzdálenost zábradlí od osy koleje 224 cm (požadováno 250 cm). Zábradlí má zašlý nátěr, rzivé. Podlahy středové, plechové, rzivé. Podlahy po hlavách mostnic chybí. Podlahy chodníkové (příčně ložené fošny) povrchově nahnilé až shnilé. Mostnice a pozednice otočené o 90o, podélně popraskané, povrchově nahnilé. Pozednice se mírně vysouvají ven. OK má zašlý nátěr, mírně rzivá, v horních pásnicích hlavních nosníků nezaslepené otvory po přerozdělení mostnic, v těchto místech horní pásnice vytlučené a vyrezlé důlky. Ložiska desková, na začátku pevná, na konci pohyblivá. Ložiska zanesena nečistotami, ošetřena vazelínou. Opěra 1 kamenná, opěra 2 kamenná s betonovým nástři
1063 | Jičín (mimo) | Libuň (včetně) | 8.13 | 1 | 02 | M | 2 / 2 | 2022-03-25 | Ocelový most. Plnostěnná nýtovaná OK bez mostovky. Světlost mostního otvoru 4,86 m. Zábradlí vlevo trati rzivé, bezpečnostní nátěr zašlý. Zábradlí vpravo trati dtto. Na parapetech zábradlí neosazeno. Chodníkové podlahy ocelové, rzivé. Středové podlahy ocelové, rzivé, připevněné na vrtulích, některé vrtule nedotažené. Podlahy po hlavách mostnic ocelové, rzivé. OK rzivá. Hlavní nosníky jsou na O 01 a O 02 zapřeny do ponechaného bednění závěrných zdí. Ložiska rzivá, na obou opěrách vydrolené obetonování. Nad O1 jsou ložiska podélně posunutá směrem k závěrné zdi o 40 mm a zapřená do závěrné zdi. Nad O2 jsou ložiska podélně posunutá směrem k závěrné zdi o 70 mm a zapřená do závěrné zdi. Opěry jsou mírně naklopené, na O1 vypadané spárování v horních 5 řadách včetně obou průčelí, ve spárách prorůstá vegetace, vpravo šikmé praskliny přes kameny, u pravého úložného kvádru vyštípnutá hrana, na O2 od obou úložných kvádrů praskliny ve spáře, místy vypadané spárování v horních 5 řadách. Betonové bločky za závěrnými zídk
1071 | Libuň (mimo) | Turnov (mimo) | 11.384 | 1 | 02 | M | 2 / 2 | 2022-02-25 | Ochranné regulační zídky v patě opěr uvnitř profilu mostu jsou podemleté, odtržené od opěr a zborcené. Drobné trhliny na opěrách. Částečně popraskané spárování u opěr a křídel. Horní řada křídel u KP1 a KL1 je částečně poškozená od dřevin rostoucích bezprostředně nad oběma křídly. V těchto místech jsou již spáry vypadané, kořeny odtrhují vzájemně kameny a ve vzdálenějších místech od dřevin dochází k separaci spáry od kamene. Podélná trhlina na klenbě za levými čelními klenáky cca 1 m po celém obvodu s rozevřením cca 2,0 - 6,0 cm. Trhlina se dále rozevírá a je protažena až do opěr. Další drobné podélné trhliny jsou cca 2,0m a 3,5m od levého čela. Čelo vlevo je částečně vyboulené 5 - 6 cm. Na přesypávce je drobná vegetace a drobné dřeviny. Dno je neurovnané.
1071 | Libuň (mimo) | Turnov (mimo) | 13.426 | 1 | 02 | M | 2 / 2 | 2022-02-25 | Celá NK povrchově zkorodovaná včetně podlah, zábradlí a chodníkových nosníků. Ložiska jsou znečištěná, zanesená, korodují, nejsou obetonovaná, PKO po celé ploše porušená. Uvolňují se podlahové nosníky ze závěrných zídek. Zůstala nenatřená místa po opálení konstrukce při řezání nýtů. Mostnice vpravo jsou mírně rozpraskané. Úložné prahy mají praskliny s výluhy a na úložné ploše je štěrk z kolejového lože, u O 01 je část spodního rohu betonu vlevo vyštíplá. Štěrk se dostává na prahy skulinami mezi pozednicemi a závěrnými zídkami. Na opěře 01 se objevuje lokální degradace kamene. Místy popraskané zdivo opěr i přes kameny. Lokálně jsou porušené betonové úložné prahy. Místy je na zdivu separovaná spára od kamene. Křídla jsou porostlá mechem.
1101 | Bakov nad Jizerou (mimo) | Jiříkov (včetně) | 1.294 | 1 | 02 | M | 2 / 2 | 2023-01-31 | Vlasové praskliny v klenbě na mnoha místech až do opěr a to i přes kameny. Praskliny se rozevírají, zatím pouze na cca 1 - 3mm. Viz foto. Klenba protéká, výluhy vápence. Místy se drolí spárování. Kaverna ve vrcholu klenby. Loupe se pískovec vlivem protékání a vymrzání. Vegetace u všech 4 křídel (u pat i nad korunami). Praskliny v křídlech. Chybí odvodňovače obou opěr a všech 4 křídel. Stav prasklin v klenbě se dále zhoršil. Nevyhovující VMP. Na vtoku je větší množství kamenných desek a železobetonových pražců, které zamezují bezproblémovému odtoku vody.
1101 | Bakov nad Jizerou (mimo) | Jiříkov (včetně) | 4.614 | 1 | 02 | M | 2 / 2 | 2022-03-17 | KP1 a KP2 narušeno spárování, prasklé, v koncích rozsypané zdivo. U KL1 umístěna limnigrafická stanice. Levé čelo mírně vybočuje. KL1 prasklé a chybí římsové desky v celé výšce. KL2 vypadlé 2 kameny. Vypadané spárování z obou čel a všech 4 křídel. Rozrušeny římsové desky obou čel, uvolněny patky zábradlí. Levé čelo – silně narušeno spárování. Nevyhovuje VMP. Mech na zdivu. Pozor!!! Excentricita vpravo 25 cm. Loupe se zdivo klenby, místy narušeno spárování klenby. Nové praskliny v klenbě vlevo po celém obvodu. Pozor!! Prasklá opěra O01 a to i přes kameny. Stav zdiva obou pravých křídel se dále zhoršuje.
1302 | Chlumec nad Cidlinou (mimo) | Miedzylesie (PKP) (mimo) | 0.656 | 1 | 02 | M | 2 / 2 | 2022-03-25 | Zábradlí: rzivé. Nedostatečný VSMP. Na konci vpravo mírně deformované. Římsy: vlevo i vpravo svislé praskliny v místech dilatačních spár, nad křídlem 2P odpadlá spodní hrana až na výztuž v dl. 1,0 m, v omítce všesměrné vlasové praskliny. Napadané kamenivo z lože. Deska: svislé praskliny s prosakem patrné v ukončení desky, vlevo i vpravo v koncích desky se omítka začíná vydrolovat, z průčelí vlasové praskliny, vpravo s vápennými výkvěty, spodní hrany desky (vlevo i vpravo) mají výdroly od nárazů silničních vozidel, výplňový beton mezi nosníky degraduje, spodní pasy nosníků povrchově rzivé. Izolace: porušená, tvoří se vápenné výluhy, prosak patrný z průčelí (prasklinách a dilatačních spárách), odspodu mezi nosníky a ve spárách mezi deskou a oběma opěrami. Opěry: u obou opěr pískovcové kvádry spodních dvou řad zvětrávají a vydrolují se. Jednotlivé kvádry vydrolené do hl. až 100 mm, hrany opěr vlhké od prosaku v dilatačních spárách. Křídla: pískovcové kvádry (všech křídel) u svahových kuželů zvětrávají a vydrolu
1302 | Chlumec nad Cidlinou (mimo) | Miedzylesie (PKP) (mimo) | 0.903 | 1 | 02 | M | 2 / 2 | 2022-03-25 | Kolejové lože: 2015 nový štěrk, úprava GPK, zřízení bezstykové koleje. Zábradlí: rzivá, u parapetních zábradlí vpravo i vlevo 3 sloupky uvolněny (drží na posledním sloupku), vpravo na konci prostřední sloupek rzí silně oslaben. Upadlé značky VSMP. Podlahy: rzivé (odspodu silně), nedostatečně (nepředpisově) upevněné. Mostnice: 2015 nové mostnice a pozednice. Na konci směr HK mostnice pumpují. OK: rzivá, v otvoru č. 2 spodní pásnice odřená od silničních vozidel. Na podélnících nedotažené krajní nýty (vlevo pole č. 1,2,5,7,8, vpravo nulté pole na konci, viz. PPP), příčníky a podélníky v nultých polích rzí oslabeny na spodních pasech (nýty z 1/2), stykové desky ztužení rzí oslabeny s okraji do ostra, vlevo na konci styková deska opravena. Ložiska: 2015 vyčištěna, promazána a zalita plastbetonem. Opěry: u obou opěr v horní betonové části, příčné praskliny v místech pracovních spár s vápennými výluhy. Pod úložným kvádrem 1P se vydroluje pojivo. Popraskané a vypadané spárování závěrných zdí. Pilíř: v pracovní spář
1304 | Opatovice nad Labem (mimo) | Plačice (mimo) | 2.831 | 1 | 02 | M | 2 / 2 | 2022-05-19 | Kolejové lože: silně zanesené, na konci bahnité. Zábradlí: špatná držebnost zábradlí vpravo i vlevo, chybí bezpečnostní nátěr. Nepředpisová výška 1,01 m. Římsy: vlevo u sloupku 3 a 4 vydrolena, pod sloupkem č. 2 beton odspodu vzdutý, v spodní hraně vydrolený. Vpravo vlasově popraskaná, výdroly ve spodní hraně u sloupků č. 3 a 5. Ve vyložení římsy slabé krytí armatury. Deska: ochranná lepenka odspodu desky se místy trhá (nepodstatné), z čel slabé krytí. Na začátku v místě dilatační spáry beton začíná degradovat. Izolace: porušená, prosak patrný z průčelí v dilatačních spárách ukončení desky. Opěry: u opěry 1 z průčelí výdrol betonu v malém rozsahu (u dilatační spáry). Křídla: místy porostlé mechem. U křídla 1P rozevírání spáry mezi křídlem a objektem. Cizí zařízení: vpravo trati vedena po římse (vně zábradlí) kabelová chránička.
1311 | Častolovice (mimo) | Solnice (včetně) | 0.74 | 1 | 02 | M | 2 / 2 | 2022-03-02 | OK šikmá, příhradová, nýtovaná s dolní mostovkou, světlost kolmá 18,60 m, délka mostu 26,0 m. VPP (volný postranní prostor průjezdného průřezu) nevyhovuje požadavku § 11 vyhlášky č.177/1995 sb. Minimální vzdálenost ztužení hlavního nosníku (překážka) od osy koleje vlevo trati je 190 cm, vpravo trati 193 cm (požadováno 250 cm). Na čelech hlavních nosníků na začátku a na konci mostu výstražný žlutočerný nátěr. Pojistné úhelníky o rozměrech 160 x 100 x 14 mm, rzivé, ukončené rzivým ocelovým klínem - nenormové. Před mostem pojistný úhelník na základě výjimky zkrácen z důvodu osazení výhybky. Tvar kolejnic 49 E 1, svařované. Podkladnice žebrová, upevnění pružné. Parapetní zábradlí vlevo trati a vpravo na konci rzivé, vpravo na začátku neosazeno. Zábradlí vlevo i vpravo nad pochozí plochou o výšce 1,10 m, délka vlevo 28,04 m, vpravo 26,82 m, rzivé. Na mostě 38 ks nových mostnic (z toho 2 šikmé a dvě pouze poloviční délky) + 2ks pozednic. Pozednice nové, šikmé upevnění. Chodníkové podlahy dřevěné, v pořádku. Středo
1401 | Chlumec nad Cidlinou (mimo) | Trutnov střed-obvod Poříčí (mimo) | 23.711 | 1 | 02 | M | 2 / 2 | 2022-05-06 | Kolejové lože: nedostatečně dosypané štěrkem (před i za OK) a nedostatečně podbité, na OK výšková nerovnost. Zábradlí: povrchově rzivé, nenormová výška 0,97 m, nedostatečný VSMP. 2017 osazeny žlutočerné bezpečnostní cedule. Podlahy: bez závad Mostnice: bez závad Pozednice: bez závad OK: rzivá, v místech připojení příčníků a ztužení k hlavním nosníkům, na spodních pasech nad ložisky, se drží nečistoty a narůstá plátová rez. Ložiska: rzivá, zanesená nečistotami. Opěry: vypadané spárování, pod úložnými kvádry hloubkově. Závěrné zdi: nad O 01 svislá prasklina pod levou kolejnicí, nad O 02 vpravo výdrol a šikmá prasklina. Křídla: zarostlá vegetací, kamenné kužely prorostlé vegetací, u O 01 (vlevo i vpravo) ve spodní části kužely rozvolněné. Cizí zařízení: vpravo trati u sloupků zábradlí plechový kabelový žlab. Před pravým průčelím ocelová roura, ve střední části prolomená a zasahující do průtočného profilu.
1441 | Martinice v Krkonoších (mimo) | Rokytnice nad Jizerou (včetně) | 1.739 | 1 | 02 | M | 2 / 2 | 2022-07-13 12:04 | Most klenbový, kamenný o světlosti 5,00 m. Zábradlí rzivá, dvoumadlová, vykloněná, vlevo trati mírně deformovaná. Římsa vlevo trati popraskaná, hlavně u sloupků zábradlí, mírné průsaky, porostlá mechem. Římsa vpravo trati má praskliny s mírnými průsaky a výluhy. Čelní zeď vlevo i vpravo trati má popraskané spárování, porostlé vegetací. Vpravo trati nad opěrou 2 přechází do klenebního věnce svislá trhlina přes 5 kvádrů z líce opěry. V klenbě je větší množství prasklin, spárování je popraskané, místy vypadané, ze spár vyrůstá vegetace. Jednotlivé kameny jsou prasklé, povrchově zvětrávají. Jednotlivé betonové plomby se místy vzdouvají a opadávají. Klenba vlhká, s průsaky, poškozená izolace. Kamenné zdivo spodní stavby nevětráno, povrchově zdegradováno. V opěře 1 jsou 3 praskliny, spárování je popraskané, místy vypadané, porostlá drobnou vegetací. Křídla u opěry 1 mají popraskané, místy vypadané spárování, porostlé vegetací. V opěře 2 jsou dvě svislé praskliny, jednotlivé kvádry jsou prasklé, betonové plomby se
1471 | Trutnov střed (mimo) | Teplice nad Metují (mimo) | 0.628 | 1 | 02 | M | 2 / 2 | 2022-07-27 | Svršek: dobrý stav Zábradlí: dvoumadlové, rzivé, vlevo na konci vyhnuté, vpravo pokroucené v celé délce, Římsy: vpravo betonové, přepad štěrku-nízké-tvoří se vlasové praskliny, vlevo nadbetonovaná část se drolí do hloubky na 3 povrchu, Klenba: 4,00m, uvolněné a místy vypadané spárování, nefunkční izolace-vápenné výluhy, Čela: vlevo-část kamenná-dobrý stav a část betonová- drolí se, vpravo-K+B-dobrý stav, Opěry: kamenné, uvolněné a místy vypadané spárování, u vodní hladiny vymleté spárování, O1+O2- vlevo u paty trhlina s vysunutými kameny Křídla: kamenná, rovnoběžná, vlevo uvolněné a místy vypadané spárování, vpravo napojení na most vlečky, Kužele: vegetace Kabely: vpravo na mostě vlečkaře v kabelovém žlabu
1471 | Trutnov střed (mimo) | Teplice nad Metují (mimo) | 4.392 | 1 | 02 | M | 2 / 2 | 2022-08-05 | Svršek: dobrý stav Zábradlí: není Římsy: kamenné, nízké- přesypané hlínou Klenba: 4,00m, prasklá vlevo od opěry k opěře ve vzdálenosti 2,00m od čela v šířce cca 13,0mm a ve vzdálenosti 2,60m vlevo trhlinka z klenby do O2, poškozená izolace- vápenné průsaky s krápníčky, spárování dobré. Čela: kamenná, vlevo zčásti vypadané spárování, vpravo dobrý stav, Opěry: kamenné, popraskané spárování, O2-vlevo prasklina, Křídla: kamenná, šikmá, popraskané spárování, zdivo porostlé mechem, Dlažba: kamenná- nová s průtokem potoka uprostřed v korytě Kabely: vpravo u paty kolejnice vně 1x kabel
1491 | Choceň (mimo) | Týniště nad Orlicí (mimo) | 1.71 | 1 | 02 | M | 2 / 2 | 2022-06-22 | Zábradlí: rzivá, držebnost dobrá. Římsy: vlevo 3x příčně prasklá, porostlá mechem, vpravo v dobrém stavu. Čelní zdi: vlevo i vpravo čelní zdi separované od desky podélnou trhlinou v pracovní spáře. V trhlinách patrný prosak, beton se v hranách vydroluje. Vlevo z průčelí podélné vlasové praskliny s vápennými výkvěty, vpravo v dobrém stavu. Deska: odspodu desky podélné praskliny s vápennými výkvěty. Izolace: porušená, prosak patrný mezi čelními zdmi a deskou, v ložné spáře a v opěrách. Opěry: popraskané, místy vypadané spárování, vpravo hloubkově (zdivo mírně rozvolněné). Na betonových úložných prazích vápenné výluhy. Po opěrách stéká voda z porušené izolace. Opěry posprejovány, místy lišejník. Křídla: v křídle 1L uvolněný horní kvádry šikmou prasklinou, která dále pokračuje do křídla ve spáře mezi kvádry, ve spodní části hloubkově vypadané spárování, jednotlivé kvádry se vydrolují. Křídlo 2L v horní části prasklé, v horní části zdivo mírně vyboulené, vytlačené ven o 20 mm, v křídle šikmé praskliny ve spárác
1491 | Choceň (mimo) | Týniště nad Orlicí (mimo) | 3.21 | 1 | 02 | M | 2 / 2 | 2022-06-22 | Kolejové lože: obnoveno, v dobrém stavu. Zábradlí: bez závad. Římsy: uražený beton u sloupků zábradlí (po pádu stromu), jinak bez vážnějších poruch. Čelní zdi: v malých ploškách beton vzdutý od nedostatečného krytí, podélné praskliny, vpravo odspodu beton degraduje. Deska: odspodu podélné praskliny s vápennými výkvěty, z obou průčelí podélné praskliny. Izolace: porušená, vápenné výluhy z čel, odspodu desky i v ložné spáře. Opěry: vlevo v hranách a z průčelí beton degraduje a silně se vydroluje. Mírné výdroly i ve střední části obou opěr. Křídla: beton v křídlech degraduje, místy výdroly.
1501 | Česká Třebová os.n.(vč.)(bez seř.n) | Praha Masarykovo nádraží (včetně) | 246.763 | 3 | 02 | M | 2 / 2 | 2022-08-03 | Deska ZBN. Poškozená izolace desky i opěr, beton desky vpravo mezi I nosníky popraskaný, místy vypadává, výluhy s krápníky. Nosníky NK odhalené, zkorodované. Hrany desky odražené od vozidel. Odhalená výztuž NK pod římsou vpravo. Římsy popraskané místy se odlupuje omítka - porostlá mechem.. O01 a O02 vlevo beton - vlasové prasklinky, místy se beton vydroluje. Opěry vpravo kámen - v horní části vydrolené spárování, zřejmé průsaky. Vegetace na křídlech. Kabelový žlab vpravo. Korozní účinky bludných proudů nejsou na konstrukci patrné.
1501 | Česká Třebová os.n.(vč.)(bez seř.n) | Praha Masarykovo nádraží (včetně) | 246.773 | 3 | 02 | M | 2 / 2 | 2022-08-03 | Želbet. rám - podchod. Omítka obou čel popraskaná, vpravo podél hrany prasklina v celé délce. Opěra O01 vlevo má uraženou hranu, O02 vlevo praskliny v čele. O02 vpravo z čela prasklá, dále prasklina ve vzdálenosti 5 cm po celé výšce; betonová omítka oddulá. Zábradlí má zašlý nátěr, římsa vlevo nad O01 - popraskaná bet. omítka. Kužely zarostlé vegetací. Pomalováno. Korozní účinky bludných proudů nejsou na konstrukci patrné.
1501 | Česká Třebová os.n.(vč.)(bez seř.n) | Praha Masarykovo nádraží (včetně) | 246.962 | 3 | 02 | M | 2 / 2 | 2022-08-23 | Podchod Farářství - desky ZBN. Poškozená izolace - průsaky ve spárách mezi deskami, omítka v podhledu vlasově popraskaná, deska pod 4. TK: vydrolený beton z obou čel / SUEZ/, římsa - beton zvětrává a drolí se. Opěry: podélné trhliny, v dilat. spáře O02 průsak. Okolo dilatačních spár oddulá omítka. Zábradlí vlevo rzivé, omítka bet. křídel vlevo popraskaná, místy drobné výdroly. Tubus vč. křídel a schodišťových ramp pomalován. Kabelová žlab vpravo. Korozní účinky bludných proudů nejsou na konstrukci patrné.
1501 | Česká Třebová os.n.(vč.)(bez seř.n) | Praha Masarykovo nádraží (včetně) | 247.464 | 3 | 02 | M | 2 / 2 | 2022-08-23 | SUEZ - most přes TU 1873. Železobetonové desky: z obou čel popraskaná omítka, v dilat. spárách podhledu desek průsaky s výluhy, omítka podél spar opadává + beton se vydroluje. Křídla - popraskaná omítka. Zábradlí rzivé, uvolněné. Protidotykové zábrany orezlé. Římsy: popraskaný beton, omítka opadává, průsaky. Únikové výklenky bez označení nátěrem. Korozní účinky bludných proudů nejsou na konstrukci patrné.
1501 | Česká Třebová os.n.(vč.)(bez seř.n) | Praha Masarykovo nádraží (včetně) | 247.625 | 3 | 02 | M | 2 / 2 | 2022-08-23 | Železobetonová deska vlevo - odspodu odřená, bez podstatných závad; desky ZBN: poškozená izolace, průsaky s krápníky. Nosníky odspodu silně rzivé, beton mezi I nosníky popraskaný, místy vydrolený. Odhalené příční ztužení mezi I nosníky. Z úložné spáry stéká voda po opěrách. Kamenné opěry O01 a O02 vpravo pod ZBN mají místy popraskané a uvolněné spárování. Křídla vpravo vegetace a mech.Zábradlí rzivé, římsa vpravo prasklá u sloupku. Kabelový žlab vpravo. Korozní účinky bludných proudů nejsou na konstrukci patrné.
1501 | Česká Třebová os.n.(vč.)(bez seř.n) | Praha Masarykovo nádraží (včetně) | 248.02 | 3 | 02 | M | 2 / 2 | 2022-08-23 | NK - 4x ŽB desky. Stav: poškozená izolace - průsaky v dilat. spáře mezi 1 a 2 deskou zleva, v průčelí vlevo praskliny omítky s výluhy, v betonové části obou opěr pod 3. kolejí dtto, v kamenných částech opěr drobné průsaky. Římsy - vpravo nad O01 uražená spodní hrana, v dilat. sparách průsaky, pod sloupky zábradlí vlevo průsaky s výluhy. Místy odhalená výztuž - malé krytí. V otvoru zřízeno osvětlení. Kabelový žlab vlevo. Korozní účinky bludných proudů nejsou na konstrukci patrné.
1501 | Česká Třebová os.n.(vč.)(bez seř.n) | Praha Masarykovo nádraží (včetně) | 248.368 | 3 | 02 | M | 2 / 2 | 2022-08-23 | Klenba vlevo ŽB - odspodu podřená od vozidel, nad opěrou O02 prasklina v délce cca 5 m, v pracovních spárách výluhy - poškozená izolace, v průčelním betonovém zdivu praskliny s výluhy. Betonová křídla s výluhy. Klenba vpravo kamenná - ve vrcholu klenby a nad opěrami praskliny s výluhy. Ve spáře mezi klenbami nad opěrou O02 průsak - dochází k vyboulení O02. V opěrách prasklé jednotlivé kameny, zvětrávají, tvoří se hnízda. Průčelí vpravo průsaky, vypadané spárování. Kamenná křídla vpravo dobrá, porostlá mechem. Zábradlí rzivé /madlo a přičle/, římsy u sloupků popraskané, sloupky vpravo na konci uvolněné, vpravo chybí parapetní kameny. Kabelové žlaby vpravo a vlevo. Korozní účinky bludných proudů nejsou na konstrukci patrné.
1501 | Česká Třebová os.n.(vč.)(bez seř.n) | Praha Masarykovo nádraží (včetně) | 248.691 | 3 | 02 | M | 2 / 2 | 2022-08-23 | Vlevo: NK - ŽBD. Opěry betonové, obě jsou vodorovně praskliny s výdrolem. Vpravo NK - deska ZBN rozšířená přibetonováním vč. kamenných opěr. Stav: poškozená izolace desky, průsaky deskou i úložnou spárou nad opěrami, silný průsak s výdroly mezi ZBN a přibetonovanou částí vpravo. Zabetonované nosníky vpravo odspodu silně zkorodované. Opěra O02 pod ZBN průsaky s výluhy. Křídla - beton - popraskaná omítka, průsaky, výluhy. Zábradlí rzivé /madlo a přičle/, zdeformované. Římsa vlevo nad O02 prasklá, beton se drolí. Křídla vlevo betonová - praskliny s výluhy a mechem. U opšry O01 zvýšený chodník. kabelové žlaby vpravo. Korozní účinky bludných proudů nejsou na konstrukci patrné.
1507 | Pardubice (mimo) | Nemošice (včetně) | 0.611 | 1 | 02 | M | 2 / 2 | 2022-10-06 | Kolejové lože: na objektu výšková nerovnost, před i za objektem štěrkové lože propadlé, na začátku silně, místy mírná směrová nerovnost. Zábradlí: povrchově rzivé, nenormová výška 1,00 m, držebnost dobrá. Chybí bezpečnostní nátěr (žlutočerné pruhy). Římsy: vlevo i vpravo v římsách svislé praskliny, místy s výdroly, ve spodní hraně výdroly silné. Odspodu ve vyložení říms slabé krytí prutů armatury, obnažené pruty rzivé, v místech prosaku z dilatačních spár rzivé silně. Beton v těchto místech degraduje. Nosná konstrukce: na spojitém železobetonovém nosníku slabé krytí prutů armatury, obnažené pruty silně rzivé. V místech porušené izolace (dilatační spáry ve stojnách komorového nosníku) beton silně degraduje. Ložiska: rzivá, válce nejsou ošetřeny grafitem. Izolace: silně porušená, na stěnách nosníků patrný prosak s vápennými výluhy. Opěry: téměř zcela zakryté, na viditelné části úložných prahů slabé krytí prutů armatury. Pilíře: znečištěné grafity, na hlavice pilířů stéká voda prosakující z nosníků, bet
1531 | Heřmanův Městec (mimo) | Moravany (mimo) | 3.034 | 1 | 02 | M | 2 / 2 | 2022-10-11 | Plnostěnná nýtovaná OK - nátěr se olupuje, rzivé skvrny i na podlahách a zábradlí, mostnice dubové / 6 + 2 ks / nové v roce 2008. Spodní stavba - kamenné zdivo opěr má místy popraskané spárování, praskliny v záv. zídce O02; křídla rovnoběžná. Z opěry O02 odplavené oba rohové kvádry v dolní řadě. Kužely rozpraskané. Neodpovídá MPP 2,2 - vlevo 215 cm, vpravo 214 cm. Na výběhových římsách před i za mostem popraskané obetonování sloupků zábradlí.
1531 | Heřmanův Městec (mimo) | Moravany (mimo) | 9.541 | 1 | 02 | M | 2 / 2 | 2022-10-12 | Plnostěnná nýtovaná OK. Nátěr zašlý, místy se olupuje, počínající koroze. Mostnice popraskané, 6. mostnice vyhnilá. Zábradlí nevyhovuje MPP, chybí spodní madla. Kamenná spodní stavba: dolní řada zdiva v pravé části O02 a křídla vpravo má vyplavené spárování a zdivo se rozvolňuje, konec křídla vlevo u O02 dtto.
1531 | Heřmanův Městec (mimo) | Moravany (mimo) | 11.718 | 1 | 02 | M | 2 / 2 | 2022-10-12 | Kamenná klenba - vlevo cca 3 m od hrany vlasová prasklina od O02 do vrcholu klenby přes tři řady kamenů; cca 3,5 m nad O01 šikmá trhlina od paty klenby směrem k vrcholu. Několik prasklých kamenů. Kamenné opěry mají popraskané, místy vypadané spárování. Zdivo průčelí a kolmých křídel má hloubkově vypadané spárování, vlevo nad O01 vyjíždějí 3 řady kamenů. Bez říms. Zábradlí vlevo chybí, vpravo spadlé. Z obou stran silně zarostlý.
1561 | Týniště nad Orlicí (mimo) | Mieroszów (PKP) (část) | 26.515 | 1 | 02 | M | 2 / 2 | 2022-05-31 | Šikmá plnostěnná trámová svařovaná OK s dolní mostovkou. Kolmá světlost 13,45 m, šikmá světlost 23,60 m. Zábradlí rzivá. Minimální vzdálenost příčných výztuh nosné konstrukce od osy koleje vlevo trati 223 cm, vpravo trati 228 cm (požadováno 250 cm). VMP nevyhovuje požadavku § 11 vyhlášky č.177/1995 sb. Na nosnících vybledlé bezpečnostní šrafy, vpravo se nátěr loupe, na začátku mostu vpravo nosník zcela rzivý. Pojistné úhelníky rzivé, ve spojích uvolněné šrouby, dřevěné klíny popraskané, shnilé, na začátku chybí, místy v pražcích chybí vrtule. Mostnicové šrouby jednotlivě uvolněné, cca 6 šroubů chybí, několik šroubů bez matic. U mostnice č. 29, č. 34, č. 39, č. 40 prasklý svár u podložky mostnic. Mostnice jsou podélně popraskané, povrchově nahnilé. Pozednice jsou podélně popraskané a povrchově nahnilé. Podlahy chodníkové, ocelové rzivé, jednotlivě chybí šrouby, uvolněné, hlučné. Vpravo na začátku chybí část podlahy (1,5 m2). Podlahy po hlavách mostnic ocelové, rzivé. Podlahy středové, ocelové, rzivé. Parape
1561 | Týniště nad Orlicí (mimo) | Mieroszów (PKP) (část) | 30.458 | 1 | 02 | M | 2 / 2 | 2022-06-02 | Plnostěnná trámová, nýtovaná OK bez mostovky o světlosti 4,00 m. Tvar kolejnic S 49. Podkladnice žebrové s pružným upevněním. Před a za konstrukcí je kolejové lože nedostatečně podbité s prorůstající vegetací, bahnité. Minimální vzdálenost zábradlí od osy koleje vlevo trati 250 cm, vpravo trati 253 cm. Vlevo trati sloupky parapetního zábradlí na betonových základech. Zábradlí silně rzivá, vpravo na konci spodní madlo mírně deformované. Výška zábradlí nenormová – pouze 0,99 m. Zábradlí vlevo trati je na začátku pokleslé o 40 mm a vysunuté o 120 mm. Podlahy středové a po hlavách mostnic z ocelového rýhovaného plechu tl.6mm. Podlahy silně rzivé. Chodníkové podlahy plechové s oválnými výstupky tl. 6 mm, silně rzivé, uvolněné šrouby. Na mostě 9 ks mostnic + 2 pozednice. Mostnice jsou podélně popraskané. Místy uvolněné mostnicové šrouby. Pozednice jsou podélně popraskané. Před mostem na 4 dřevěných pražcích pružné upevnění. Za mostem na 4 dřevěných pražcích pružné upevnění. Podlahy ocelové, silně rzivé. OK rzivá.
1562 | Meziměstí (mimo) | Otovice zastávka (včetně) | 3.232 | 1 | 02 | M | 2 / 2 | 2022-06-28 | Svršek: dobrý stav, Zábradlí: hodně rzivé (oslabené rzí), třímadlové Římsy: betonové, vpravo – 1x svisle prasklá, odpadává beton na výztuž v dl. 4,00m, vlevo dobrý stav, Deska: 4,00m, zvětrávání beton. omítek, místy beton odpadává až na armaturu , nefunkční izolace, Čela: betonová, vpravo odpadlá omítka Opěry: betonové, zvětralá a popraskaná omítka a vypadlé hnízdo betonové omítky nad O2 vlevo, v tomto místě je obnažena ocelová výztuž oslabená korozí, odvodňovače v opěrách funkční, Křídla: betonová rovnoběžná, místy podfouklá a opadaná omítka, Kužele: zarostlé vegetací Kabely: vlevo prázdný bet. žlab,
1562 | Meziměstí (mimo) | Otovice zastávka (včetně) | 5.753 | 1 | 02 | M | 2 / 2 | 2022-07-19 | Svršek: zarůstá vegetací Zábradlí: není - chybí Římsy: betonové, vpravo 1x prasklina s výdrolem, navětralé – místy odpadává omítka Deska: 2,40m, zvětrává a odpadává omítka z podhledu a částečně z čel, Opěry: betonové, dobrý stav, vlasové trhliny s výluhy, nad opěrami poškozená izolace Křídla: betonová, dobrý stav, vlasové trhliny s výluhy, nad opěrami poškozená izolace Kužele: kamenné, 2 L- potrhaný ve spárách, porostlé vegetací Kabely: -
1571 | Dobruška (včetně) | Opočno pod Orlickými horami (mimo) | 0.364 | 2 | 02 | M | 2 / 2 | 2022-10-18 | Šikmá plnostěnná nýtovaná OK bez mostovky, světlost kolmá 8,00 m, šikmá 11,30 m. Před mostem i za mostem dřevěné pražce. Minimální vzdálenost zábradlí od osy koleje vlevo trati 247 cm, vpravo trati 236 cm. Zábradlí vlevo i vpravo zasahuje do volného schůdného a manipulačního prostoru. Zábradlí dvoumadlová, narezlá, horní madlo a krajní sloupky natřeny bezpečnostním černožlutým nátěrem. Chodníkové podlahy kompozitní, v pořádku. Středové podlahy plechové, rzivé. Podlahy po hlavách mostnic neosazeny. Na mostě 2 ks pozednic a 23 ks mostnic. Plošné uložení se svislým šroubem. Pozednice 1 šikmá, podélně popraskaná. Mostnice č. 2 šikmá, mostnice č. 22 šikmá, mostnice č. 23 kratší. Mostnice otočené, užité, mostnice č. 15 napadena dřevokaznou houbou, mostnice č. 5 je vyhnilá. Horní pásnice OK oslabené rzí pod mostnicemi, spodní úhelníky orezlé do ostra, orezlé hlavy nýtů, u opěry 2 posprejována. Ložiska tangenciální, na začátku pohyblivá, na konci pevná, rzivá, mírně zanesená. Krajní díl v parapetu 1P vysunut o 8 cm
1571 | Dobruška (včetně) | Opočno pod Orlickými horami (mimo) | 4.937 | 2 | 02 | M | 2 / 2 | 2022-11-08 | Plnostěnná svařovaná OK bez mostovky o světlosti 5,26 m. Minimální vzdálenost zábradlí od osy koleje vlevo trati 274 cm, vpravo trati 273 cm. Zábradlí má zašlý nátěr. Na mostě 15 ks mostnic, uložení centrické, mostnice podélně popraskané. Pozednice nahnilé, podélně popraskané, na konci vpravo napadené houbou. Ocelové podlahy rzivé, zašlý nátěr. Odspodu se loupe nátěr. Zajišťovací úhelníky mají zašlý nátěr. OK bez podstatných závad, krupičková rez. Opěry betonové, místy nedostatečné krytí výztuže (z výroby). Návodní zdivo u opěry 2 kamenné, rozrušené, rozplavené. Vtok a výtok zarostlý křovinami a prorostlou starou vegetací a za objektem naplavenou prorostlou zeminou. Na břehu vlevo na vtoku nově provedeno vyústění odvodnění ze zpevněné plochy v ochranném pásmu dráhy.
1601 | Hradec Králové hl.n. (mimo) | Stará Paka (mimo) | 24.392 | 1 | 02 | M | 2 / 2 | 2022-06-10 | Dvojčitá plnostěnná nýtovaná přímo pojížděná OK o světlosti 3,50 m. Před mostem výšková nerovnost. Kolejové lože nedostatečně podbité. Vzdálenost zábradlí od osy koleje (min.) vlevo trati 252 cm, vpravo trati 250 cm. Zábradlí začíná korodovat. Svěrky částečně uvolněné. Zábradlí rzivé. Podlahy ocelové zkorodované, místy vypadané upevňovací šrouby, podlahy hlučné. Pozednice podélně popraskané. OK má zašlý nátěr, povrchově koroduje. 2x utržené matice VP šroubů. Ložiska kolejnicová, na začátku pevná, na konci pohyblivá. Ložiska zkorodovaná. Obetonování u ložisek rozvolněné. Opěra 1 má popraskané, místy hloubkově vypadané spárování (ve střední části). Ve spodní části kameny narušeny, tvoří se stále se rozšiřující výdroly, kameny se vysouvají. Opěra vlhká, porostlá mechem. V opěře 2 hloubkově vypadané spárování, ve spodní řadě kameny narušeny, tvoří se stále se rozšiřující výdroly. Opěra vlhká, mírně porostlá mechem. Křídlo 1L posprejováno. Pod chodníkovými podlahami probíhají po obou stranách kabelové žlaby s kab
1631 | Hradec Králové hl.n. (mimo) | Ostroměř (mimo) | 34.227 | 11 | 10 | P | 2 | 2022-03-18 | Deskový propustek ze zabetonovaných kolejnic o světlosti 0,60 m. Propustek před přejezdem. Kolejové lože nedostatečně podbité, místy prorůstá tráva. Římsy vlevo i vpravo trati mají mírné výdroly ve spodní hraně, vpravo porostlá mechem. Čelní zdi vlevo trati má podélnou prasklinu (nepodstatné). Deska má místy odspodu v malých ploškách opadanou omítku (nepodstatné). Opěry vlhké, vypadané spárování. Kamenný kužel u opěry 1 vlevo rozvolněný, vpravo tržený od objektu. Propustek zarostlý vegetací, vpravo trati volných 30-40 cm.
1641 | Hněvčeves (mimo) | Smiřice (mimo) | 0.257 | 1 | 02 | M | 2 / 2 | 2022-10-05 | Ocelobetonová deska - zabetonované nosníky. Tvar kolejnic M.H.U. 1941. Podkladnice rozponové. Pražce betonové SB3/4. Kolejové lože v době prohlídky mírně prorostlé vegetací. Na začátku mostu kolejnicový styk. Minimální vzdálenost zábradlí od osy koleje vlevo trati 221 cm, vpravo trati 279 cm. Zábradlí vlevo trati zasahuje do volného schůdného a manipulačního prostoru. Zábradlí rzivá, vlevo trati horní madlo u sloupku č. 5 uvolněné. Římsy vlevo i vpravo trati betonové. Římsy mají svislé praskliny v místech ukončení desky, porostlé lišejníkem, vlevo trati na římse štěrk. Deska má z obou průčelí svislé praskliny (ukončení desky). Krajní nosníky (v celé viditelné části) a spodní pasy ostatních nosníků rzivé. Místy se mezi nosníky beton slabě vydroluje, tvoří se průsaky. Izolace mírně poškozená, místy patrné vápenné výkvěty. Nad opěrou 2 se tvoří místy krápníky. Opěry kamenné. Úložné prahy železobetonové. Opěry mají místy vypadané spárování, jednotlivé pískovcové kvádry povrchově zvětrávají. Křídla vlevo trati
1651 | Jaroměř (mimo) | Lubawka (PKP) (část) | 0.853 | 1 | 02 | M | 2 / 2 | 2022-02-08 | Svršek: v dobrém stavu Zábradlí: obě nová třímadlová, na zábradlí přidělány značky podjezdné výšky pod mostem, Římsy: betonové-mírně zvětralý povrch Klenba: 3,40m, popraskané a místy vypadané spárování, porušena izolace a odvodnění Čela:kamenná-průčelní zdivo vlasové trhlinky, nadbetonovaná-dobrý stav, vpravo nové žb výběhy do trati Opěry: popraskané a místy vypadané spárování, posprejovaná Křídla: rovnoběžná-popraskané a místy vypadané spárování Kužely: kamenné, místy vypadané spárování a rozvolněné kameny Kabely: vlevo u římsy v betonovém kabelovém žlabu a vpravo na zábradlí v kabelovém žlabu
1661 | Železný Brod (mimo) | Tanvald (mimo) | 2.142 | 1 | 02 | M | 2 / 2 | 2022-09-07 | Koroze OK.ložiska mírně zanešená,mírně porušuné spárování pilíře a opěr,zdegradovaný beton závěrných zdí,vegetace na svahových kuželech.
1661 | Železný Brod (mimo) | Tanvald (mimo) | 3.23 | 1 | 02 | M | 2 / 2 | 2022-09-07 | Počínající koroze PKO ,vegetace na kuželech,porušené spárování kuželů
1661 | Železný Brod (mimo) | Tanvald (mimo) | 5.549 | 1 | 02 | M | 2 / 2 | 2022-11-01 | Silné průsaky v klenbě a vhorní části obou opěr. Koroze zábradlí.porušené spárování obou opěr místy i hloubkově,vegetece za křídly mostu.V O1 vypadlý kámen.
1661 | Železný Brod (mimo) | Tanvald (mimo) | 12.412 | 1 | 02 | M | 2 / 2 | 2022-10-19 | zmokřelá klenba,místy i opěry,vegetace v okolí mostu
1661 | Železný Brod (mimo) | Tanvald (mimo) | 13.012 | 1 | 02 | M | 2 / 2 | 2022-10-19 | Oboustranně chybí svah. zábradlí.Trhlina ve zdivu levého průčelí. Silně zmokřelá klenba a opěry. Římsa vpravo se vysouvá až o 15 cm(porost).Vegetace na křídlech.V opěře O2 vlevo vypadané spárování cca.1,5m2.stav mostu se nemění
1871 | Č.Třebová seř.n.-vjezd.sk. (mimo) | Č.Třebová seř.n.-sever (mimo) | 3.948 | 1 | 02 | M | 2 / 2 | 2022-09-27 | Želbet. deska odspodu odřená až na armaturu, uražené hrany od projíždějících vozidel; římsy - beton zvětralý, drolí se, vlevo 2x prasklá, zábradlí rzivé. Průsaky v úl. spáře nad O01, v pracovních spárách obou opěr a ve spárách mezi opěrami a křídly. Okolo spár na křídlech opadává omítka, křídla vytlačená ven až o 15 cm / O02 vpravo/. Křídla zajištěna kotvami vlevo u O01 a vpravo u O02. Korozní účinky bludných proudů nejsou na konstrukci patrné.
1881 | Třebovice v Čechách (mimo) | Č.Třebová seř.n. (včetně)(bez os.n) | 0.991 | 1 | 02 | M | 2 / 2 | 2022-08-31 | Nosná konstrukce - 2 x železobetonové desky. Bet. zdivo vlasově popraskáno , v podhledu desek se objevuje rzivá výztuž,v čelech desek výluhy, na bet.římsách mech. Zábradlí rzivé - odrezlý poslední sloupek zábradlí vlevo, odrezlý sloupek zábradlí 1 + 2 a poslední vpravo. Římsy porostlé mechem. Kabelový žlab před čelem vlevo. Spodní stavba - bet.zdivo opěr, pilíře a rovnoběžnných křídel popraskáno s výluhy, na bet.zdivu narůstá mech, kamenné zdivo opěr a pilíře v dolní části má částečně popraskané a vypadané spárování. Objekt zarostlý vegetací. Otvor 01 nános. Korozní účinky bludných proudů nejsou na konstrukci patrné.
1883 | Č.Třebová seř.n.-jih (mimo) | Třebovice v Čechách (mimo) | 4.063 | 1 | 02 | M | 2 / 2 | 2022-12-01 | Zábradlí rzivé, nad křídlem vlevo na začátku mostu mírně deformované. Ochranné sítě nad trolejí jsou zkorodované, místy prorezlé. Částečně porušená izolace objektu. Slabé trhlinky v desce s průsaky, průsaky v čelech opěr, rohy opěr odrolené. Průsaky OO2 a na křídlech. Místy odpadá omítka čel, obnažená armatura. V omítce křídel slabé trhlinky, místy se odlupuje omítka. Křídla silně porostlá mechem a zarostlá vzrostlou vegetací.
1901 | Česká Třebová os.n. (mimo) | Olomouc hl.n. (včetně) | 4.289 | 1 | 02 | M | 2 / 2 | 2022-09-13 | Nosná konstrukce - 2 x betonová klenba. K 01 - v levé části ve vrcholu a z čela výluhy. Povrch degradovaný - olupuje se. V úložné spáře vpravo průsak. K 02 - vlasové trhliny v klenbě, místy výluhy. Zdivo čel - vlasové trhliny, místy s průsaky a výluhy. Spodní stavba - opěry betonové. Opěra O01 a O02 vlasové trhliny, místy s průsaky. Betonová rovnoběžná křídla popraskána s průsaky. Zábradlí nizké, rzivé, 1x madlo a 1x přičle. Vpravo osazeny u zábradlí nad prvním otvorem nad komunikací osazeny plechy k zachycení kamenů ze štěrkového lože. Korozní účinky bludných proudů nejsou na konstrukci patrné.
1901 | Česká Třebová os.n. (mimo) | Olomouc hl.n. (včetně) | 4.321 | 1 | 02 | M | 2 / 2 | 2022-09-13 | Nosná konstrukce - betonová klenba. Vlasové trhlinky v bet. zdivu s průsaky vody a výluhy. Ve vrcholu klenby příčná trhlina cca 2 mm. Spodní stavba - v bet. zdivu v opěry O01 ve střední části vlasová trhlina s průsakem vody a výluhy. V opěrách ve střední části betonové zdivo vydrolené. Spárování kamenného zdiva opěr popraskáno, s výdroly do hloubky cca 40 mm. Betonová kolmá křídla mají vlasové trhliny s průsaky vody. Objekt bez zábradlí. Vegetace v okolí objektu. Korozní účinky bludných proudů nejsou na konstrukci patrné.
1901 | Česká Třebová os.n. (mimo) | Olomouc hl.n. (včetně) | 4.417 | 1 | 02 | M | 2 / 2 | 2022-09-13 | Nosná konstrukce - monolitická železobetonová deska. Na podhledu ŽDB výluhy. V dilatač. spárách vypadaný tmel. Odrolené hrany a odhalená výztuž. Porušená izolace NK. Čelo NK vlevo - výdroly a odhalená výztuž. Čelo NK vpravo - prasklina s výluhy a odhalená výztuž. Zábradlí 1x madlo a 1x přičle - rzivé. Protidotykové zábrany rzivé. Vegetace nad čely. Spodní stavba - betonové zdivo opěr popraskáno, místy výluhy ve zdivu. Kolmá křídla / 2 / - bet. zdivo popraskáno, degradovaný povrch místy opadává, porostlé mechem. Chybí označení bezpečnostních výklenků a orientační pásy. Korozní účinky bludných proudů nejsou na konstrukci patrné.
1921 | Rudoltice v Čechách (mimo) | Lanškroun (včetně) | 1.664 | 1 | 02 | M | 2 / 2 | 2022-02-14 | ŽB deska. Zábradlí - bez zjevných závad, zašlý nátěr, místy koroze. NK - odrolený beton kolem výztuže - koroduje (malé krytí), na obou čelech vlasové trhlinky s výluhy - krápníky. Římsy bez zjevný závad. Opěra O01 - vlasově popraskaná omítka, výluhy, pod odvodňovačem vydrolený beton do hl.150mm, mech. Opěra O02 - vlasové trhlinky s výluhy. Přesypané římsy. Křídla - vlevo obě vlasové trhlinky s výluhy, z podhledu vystupuje výztuž - koroduje. Vpravo - dtto, korodující výztuž jen u opěry O01. Opevnění koryta a svahů - zvětralé tvárnice, místy vyplavené, vegetace a mech. Chybí 3 madlo. Před mostem a za mostem vpravo i vlevo se sesypává štěrk / zajištěno kolejnicemi/.
2011 | Svitavy (mimo) | Žďárec u Skutče (mimo) | 1.049 | 1 | 02 | M | 2 / 2 | 2022-06-10 | Klenba kamenná, místy popraskané spárování. Poškozená izolace. Kamenné opěry a křídla dtto, v O02 jednotlivé kameny prasklé. 1 vypadlý kámen v patě O01 a jeden v patě křídla 2 vpravo. Rozvolněné zdivo spodní řady křídla 1 vpravo. Zábradlí má zašlý nátěr.
2021 | Chornice (mimo) | Skalice nad Svitavou (mimo) | 3.351 | 1 | 02 | M | 2 / 2 | 2022-03-04 | Zábradlí rzivé. Podlahy - vše ocelové, rýhovaný plech rzivý, po hlavách vlevo zdeformovaný. Mostnice podélně popraskané - nedrží upevňovadla.. Pozednice - popraskané nedrží upevňovadla - vypadané podložky podzednic na závěrných zídkách - v prostoru sesypaný šterk. Nátěr OK zašlý, místy proráží rez. Kolem ložiska na 1. opěře popraskaný beton. Opěry - betonová omítka vlasově popraskaná, odmrzlá, místy odpadlá, opěra O02 - výluhy. Křídla bez zjevných závad. V otvoru nános a vegetace.
0941 | Liberec (mimo) | Zittau (DBAG) (mimo) | 3.57 | 1 | 02 | M | 2 / 1 | 2022-02-16 | 6 - 8 m vysoká náletová vegetace nad římsami a před K1P. Opevnění O1 výrazně podemleté, tedy v místě prodící vody nefunkční. Místy výtok vody z klenby a vypadené spárování. Kameny klenby místy zvětralé a mírně vytlačené. Ostatní zdivo dobré.
0941 | Liberec (mimo) | Zittau (DBAG) (mimo) | 12.684 | 3 | 06 | M | 2 / 1 | 2022-03-04 | Chybí zábradlí vlevo. Z klenby výrazné průsaky místy s trhlinami a vypadaným spárováním. K1L ve spodní části s trhlinkami ve sparách i přes kámen a mírně vyboulené. Poškozené spárování O1 ve spodní části od protékající vody. Vzrostlé nálety v okolí mostu.
0941 | Liberec (mimo) | Zittau (DBAG) (mimo) | 13.921 | 3 | 06 | M | 2 / 1 | 2022-03-23 | Místy výluhy a průsaky. Římsa vpravo zvětralá nad 4 klenbou. Drobné i vzrostlejší nálety na mostě vpravo. Zábradlí rezivé.
0951 | Liberec (mimo) | Zawidów (PKP) (část) | 169.807 | 1 | 02 | M | 2 / 1 | 2022-02-01 13:30 | Po opravě v roce 2020. Místy průsaky v klenbě. Mírně poškozené opevnění u K2P.
0951 | Liberec (mimo) | Zawidów (PKP) (část) | 173.548 | 3 | 06 | M | 2 / 1 | 2022-02-14 | Oprava předpolí a spodní stavby v roce 2016.
0951 | Liberec (mimo) | Zawidów (PKP) (část) | 176.378 | 3 | 06 | M | 2 / 1 | 2022-03-14 | V roce 2017 byla provedena oprava mostu bez izolace rubu klenby. Nyní místy průsaky z klenby, hlavně vlevo.
0951 | Liberec (mimo) | Zawidów (PKP) (část) | 176.857 | 3 | 06 | M | 2 / 1 | 2022-03-14 | V roce 2017 byla provedena oprava mostu bez izolace rubu klenby. Výrazné výtoky z klenby.
0951 | Liberec (mimo) | Zawidów (PKP) (část) | 178.069 | 3 | 06 | M | 2 / 1 | 2022-03-14 | V roce 2020 byla provedena oprava objektu bez izolace rubu klenby. V O1 vlevo z injektážního vrtu tryská voda, pravděpodobně vnikající za opěru z vodoteče.
1051 | Stará Paka (mimo) | Liberec (včetně) | 86.448 | 1 | 02 | M | 2 / 1 | 2022-07-01 | Kamenná klenba na kamenných opěrách. Na celé klenbě + části opěr torkret. Bodové průsaky klenbou. Svahy za křídly zarostlé vegetací.
1051 | Stará Paka (mimo) | Liberec (včetně) | 90.886 | 1 | 02 | M | 2 / 1 | 2022-05-20 | Kamenná klenba zavlhlá. Praskliny zajištěny kleštinami Helifix. Výluhy pojiva. Jednotlivé kameny zvětralé, prasklé.
1051 | Stará Paka (mimo) | Liberec (včetně) | 93.95 | 1 | 02 | M | 2 / 1 | 2022-06-03 | Vlasové trhlinky ve zdivu klenby a čel, průsaky s výluhy. Vlevo i vpravo prosakuje voda mimo odvodňovače. Křídla porostlá mechem, zvětralá, místy dochází k odlamování části kamenů. Odvodňovače v levém čele na vnějšku zdeformované vandaly. Z obou stran nadnásep zcela zarostlý vegetací.
1051 | Stará Paka (mimo) | Liberec (včetně) | 121.672 | 9 | 10 | M | 2 / 1 | 2022-07-12 | mírně zdegradované cihly NK
1051 | Stará Paka (mimo) | Liberec (včetně) | 143.401 | 16 | I1 | M | 2 / 1 | 2022-07-15 | orezlé zabetonované nosníky,grafity na spodní stavbě,vegetace v okolí křídel.Místy popraskaná omítka na křídlech
1061 | Ostroměř (mimo) | Jičín (včetně) | 12.188 | 3 | 04 | M | 2 / 1 | 2022-03-28 | Ocelový most. Plnostěnná trámová, nýtovaná OK bez mostovky. Kolejové lože před i za OK nedostatečně podbité. Zábradlí rzivá, na parapetech chybí spodní madlo. V předpolí po dvou dřevěných pražcích. VPP (volný postranní prostor průjezdného průřezu) vpravo trati nevyhovuje požadavku § 11 vyhlášky č.177/1995 sb. Vzdálenost zábradlí od osy koleje na začátku 249 cm; na konci 247 cm. Vlevo trati vzdálenost zábradlí od osy koleje 252 cm. Chybí žlutočerné výstražné pruhy nebo výstražná tabulka. Pojistné úhelníky nejsou, pouze zajišťovací úhelníky zajišťující rozteč mostnic. Středové ocelové podlahy rzivé. Podlahy po hlavách a chodníkové zkorodované, chodníkové odspodu silně, chodníkové plechy mírně deformované, vlevo 1 ks uvolněn, plechy po hlavách nedostatečně upevněny (mezi vrtulemi chybí vruty). Mostnice s centrickým uložením, podélně popraskané, místy povrchově nahnilé. Pozednice podélně popraskané. OK má na konstrukci zašlý nátěr, povrchová rez, hlavní nosníky mají poškozený PKO z 50%. Ložiska tangenciální, kol
1071 | Libuň (mimo) | Turnov (mimo) | 28.432 | 7 | 10 | M | 2 / 1 | 2022-08-05 | Na nosné konstrukci K 01, K 02, K 03, K 04, K 05 se objevuje koroze. Zejména jde o styčníková místa u dolního pásu hlavního nosníku v místě připojení svislic a diagonál. Dále jsou povrchově zkorodovány krční úhelníky po celé délce dolního pásu a a částečně stěny dolních hlavních nosníků. Místy se nátěr odlupuje. Stav se každým rokem viditelně zhoršuje. Na konstrukci K 03 je 5 mostnic chyceno houbou. Ta už je i na dalších konstrukcí - minimálně dalších 12 kusů mostnic. Na opěře 01 a křídle P1 je lokáně vypadané spárování. Úložné prahy jsou znečištěné (špinavé) od tekoucí vody z mostovky. Na některých betonových plochách jsou nepovolené grafiti. Pod konstrukcí K 04 a K 05 jsou hromady kamenů a betonových panelů. U spodní stavby je u křídel KP1 a KL1 místy vypadané spárování. U železničního svršku ve spojích pojistných úhelníků na konstrukci K4 a K5 chybí šrouby, jinde jsou uvolněné.
1101 | Bakov nad Jizerou (mimo) | Jiříkov (včetně) | 3.209 | 1 | 02 | M | 2 / 1 | 2023-01-31 | Klenba mírně protéká. Loupe se pískovcové zdivo vlivem absence hydroizolace. Vegetace v okolí mostu.
1101 | Bakov nad Jizerou (mimo) | Jiříkov (včetně) | 4.54 | 1 | 02 | M | 2 / 1 | 2022-03-02 | Mírný průhyb desky. Korozí oslaben profil nosníků v místě dolní pásnice. Stav dolních pásnic zabetonovaných nosníků se především v místech uložení desky nad oběma opěrami dále mírně zhoršuje. Tvoří se vápencové výluhy a krápníčky.
1101 | Bakov nad Jizerou (mimo) | Jiříkov (včetně) | 11.463 | 5 | 04 | M | 2 / 1 | 2022-10-19 | Vývody plastových trub odvodňovacího zařízení vsazených do otvorů odvodnění v čelní zdi na levé straně mostu poškozené – odlámané. Betonové římsové bloky čelních zdí místy popraskané a na několika místech (vlevo 3x, vpravo 4x) příčně prasklé. U betonových římsových bloků čelních zdí ojedinělé vápenné výluhy. Horní vnější hrana římsy čelní zdi na pravé straně mostu na dvou místech poškozená (drolení a zvětrávání betonu římsy při její horní vnější hraně). Zdivo klenby protéká a místně narušeno spárování. Zdivo opěr místy v plochách při oklepu duté. Jednotlivé kameny zdiva opěr vlasově popraskané. Zdiva mostních křídel na levé straně v jednotlivých plochách při oklepu dutá, místy narušeno spárování. Mechová vegetace na plochách zdiv křídel. Místy mírně protéká klenba. Nárůst vegetace u zdiv křídel.
1101 | Bakov nad Jizerou (mimo) | Jiříkov (včetně) | 28.474 | 9 | 08 | M | 2 / 1 | 2022-02-14 | Místy se loupe zdivo ze 130 let starého poškozeného pískovce. Drobné vlasové trhlinky ve zdivu kleneb. Klenba místy protéká. Pilíř má jednotlivé kameny vlasově popraskané a na styku s vodotečí degraduje pískovcové zdivo až do hloubky 6cm. Trhliny s výluhy pojiva z podhledu obou kleneb. Trhliny v římsách. Odtržené a podélně i příčně prasklé přechodové zídky od říms NK.
1101 | Bakov nad Jizerou (mimo) | Jiříkov (včetně) | 58.822 | 19 | 20 | M | 2 / 1 | 2022-11-01 | V klenbě v jednotlivých místech dochází k prosakování a louhování vápence. Jednotlivé kameny prasklé. Jednotlivé kameny zdiva klenby jsou vlasově popraskané. Čelní zdivo po obou stranách mírně vyboulené. Zdivo pravého čela mírně vybočené. U zábradlí jednotlivé sloupky jsou uvolněny a v dolní části silně oslabeny. Na levé straně 1 sloupek a na pravé straně na konci jsou poslední sloupky uvolněné a prasklé římsové bloky. U zdiva křídel dochází k částečnému plošnému vyboulení. Obě opěry se mírně boulí. Provedena částečná oprava firmou IM-stav v 6 – 11/2021.
1101 | Bakov nad Jizerou (mimo) | Jiříkov (včetně) | 66.676 | 21 | 22 | M | 2 / 1 | 2022-07-21 | Na jednotlivých místech klenby želbet. skořepina vlasově popraskaná včetně podélných vlasových prasklin v místech výztužných prvků. Při poklepu zní části omítky dutě. Jednotlivé klenáky čelních oblouků jsou vlasově prasklé a odrolené i oštípané. Nad opěrou O02 zprava již betonová vložená klenba odseparovaná od původní kamenné klenby, protéká a koroduje výztuž. Opěry a mostní křídla - ojediněle jsou kameny zdiv vlasově popraskané a částečně zvětralé a jednotlivé kameny zní při poklepu dutě. Mohutné louhování vápence na obou opěrách. Hloubkově narušeno spárování a loupe se pískovec. Nárůst vegetace nad římsami a v okolí křídel, hlavně nad KP1. Styk na mostě. Mech na zdivu křídel.
1131 | Lovosice (mimo) | Česká Lípa město(vč.)(bez Č.L.hl.n) | 83.745 | 11 | 14 | M | 2 / 1 | 2022-09-05 | Zábradlí - zcela sešlý nátěr. OK - materiál části prvků na jednotlivých místech (v místech zničeného nátěru) zeslabený dolíčkovitě nebo plošně o 1 – 3 mm. Ojediněle materiály při hranách zeslabené a vyrezivělé do hloubky 1 – 2 mm. Na začátku OK u první koutové výztuhy příruba jednoho výztužného úhelníku mírně deformovaná, ve 2. a 3. kolmé příhradě vždy jeden z „prutů“ (prut ze dvou snýtovaných úhelníků) dolního podélného ztužení v jednotlivých místech (2x v příhradě č.2 a 1x v příhradě č.3) deformovaný. Nátěr OK zčásti zničený. Opěry - místy vrchní vrstva betonového zdiva vlasově popraskaná (zviditelněná technologická rozhraní betonáže a pracovní spáry), místy vápenné výluhy. U mostních křídel na jednotlivých místech vrstva povrchové úpravy betonového zdiva nejenom vlasově popraskaná a odfouklá, ale i místy povrchová úprava odpadlá, vápenné výluhy. Na pravé straně vývod betonové trouby odvodnění odlámaný, voda stéká po opěře. Místy zdiva křídel porostlá mechem.
1141 | Česká Lípa hl.n. (mimo) | Liberec (mimo) | 102.678 | 7 | 08 | M | 2 / 1 | 2022-11-11 | Místy poškozeny svěrky a šrouby části podlah a začátek zajišťovacích úhelníků po vykolejení a tažení vagonu. Některé mostnicové šrouby uvolněny. Některé mostnice již popraskané a chytají i hnilobu. Neupravené uložení mostnic (centrické uložení mostnic), mezi mostnicemi a mostnicovými sedly mezery až 20 mm (vložené pryžové podložky mezi mostnicemi a mostnicovými sedly nejsou celoplošné a navíc jsou podložky uvolněné, vymačkané nebo i vypadané) jednotlivá mostnicová sedla jsou sklopená, mezi mostnicovými sedly a úložnými lištami mezery až 8 mm (při průjezdu vlaků dochází k výtluku úložných lišt). Zábradlí - místy se začíná odlupovat nátěr a místy na zábralí a OK začíná prosvítat rez. Mezi podlahou na hlavách a podlahou na chodníku na pravé straně výškový rozdíl 30 – 40 mm, přechody z podlah nejsou upravené. Chybí 1,3m plechu na levých hlavách mostnic. U opěr a zdiva mostních křídel místy popraskané spárování a místy silně vyplaven vápenec a u závěrných zídek rýhy po vykolejení, výluhy vápence. Místy narušeno s
1141 | Česká Lípa hl.n. (mimo) | Liberec (mimo) | 103.845 | 7 | 08 | M | 2 / 1 | 2022-11-22 | Místy oslabené prvky OK, hlavně styčníkové plechy dolního ztužení a místy stěny hlavních nosníků nad ložisky. Vlevo stěna hlavního nosníku v dolní části prorezivělá nad dolním pasem hlavního nosníku. Nedodržen MPP zábradlí. Některé mostnice nedosedají do sedel, mezery až 10mm. Nárůst vegetace u opěr, pilíře i křídel. Problematický přechod mezi K01 a K02. Nevyhovuje po přepočtu navrhované přechodnosti na D4/100.
1141 | Česká Lípa hl.n. (mimo) | Liberec (mimo) | 108.493 | 9 | 10 | M | 2 / 1 | 2022-09-20 | Železniční svršek: mírná výšková a směrová nerovnost koleje a na pozednici opěry O02 na pravé straně chybí podkladnice. Kolej na mostě je nadvýšená (na předmostích prosedliny). Mostnice na hlavách rozpraskané a hniloba jednotlivých mostnic (12 kusů). Pojistné úhelníky - první a poslední spoj částí pojistných úhelníků (dilatační spoje nad opěrami) bez šroubů. Místy uvolněné uložení mostnic. Místy narušen beton v napojení na kamenné zdivo křídel, louhování vápence.
1141 | Česká Lípa hl.n. (mimo) | Liberec (mimo) | 121.855 | 13 | 14 | M | 2 / 1 | 2022-03-18 | Průsaky v klenbě. Místy drobná vegetace ve zdivu.
1141 | Česká Lípa hl.n. (mimo) | Liberec (mimo) | 125.856 | 13 | 14 | M | 2 / 1 | 2022-03-21 | Průsaky v klenbě. Při vyšších srážkách opět došlo k přetečení odvodnění před mostem. Odvodnění u K1P mírně prosakuje.
1302 | Chlumec nad Cidlinou (mimo) | Miedzylesie (PKP) (mimo) | 29.774 | 15 | 12 | M | 2 / 1 | 2022-03-31 | Příhradová nýtovaná OK s dolní mostovkou o světlosti 48 m. Dilatační zařízení před i za mostem funkční. Pojistné úhelníky v pořádku. Zábradlí na konstrukci městského typu, zašlý nátěr, rzivé. Vpravo trati vzdálenost příčné výztuhy hlavního nosníku od osy koleje 168 cm. Vlevo trati vzdálenost příčné výztuhy hlavního nosníku od osy koleje 170 cm. VPP (volný postranní prostor průjezdného průřezu) nevyhovuje požadavku § 11 vyhlášky č.177/1995 sb. (minimální vzdálenost požadována 250 cm). Na začátku i na konci mostu, vlevo i vpravo umístěny bezpečnostní tabulky upozorňující na úzký průřez. Podlahy po hlavách mostnic neosazené. Středové podlahy rzivé, loupe se rez. Chodníkové podlahy rzivé, loupe se rez.. Mostnice a pozednice v pořádku. Nátěr OK zašlý, začíná korodovat. Ložiska stolicová, na začátku pevná vahadlová, na konci pohyblivá – 3x válce. Ložiska rzivá, u pohyblivých ložisek se vytlačuje olovo, na konci vpravo válce zešikmené o 15 mm. Opěry vlhké, ve střední části zřejmé průsaky, hustě porostlé mechem. Kří
1302 | Chlumec nad Cidlinou (mimo) | Miedzylesie (PKP) (mimo) | 30.4 | 15 | 12 | M | 2 / 1 | 2022-03-31 | Plnostěnná nýtovaná OK s dolní mostovkou o světlosti 20,00 m. Kolejové lože na začátku nedosypané, nepodbité, na konci porostlé vegetací. Vpravo trati vzdálenost příčné výztuhy hlavního nosníku od osy koleje 189 cm. Vlevo trati vzdálenost příčné výztuhy hlavního nosníku od osy koleje 190 cm. VPP (volný postranní prostor průjezdného průřezu) nevyhovuje požadavku § 11 vyhlášky č.177/1995 sb. (minimální vzdálenost požadována 250 cm). Pojistné úhelníky povrchově rzivé. Podlahy chodníkové ocelové, rzivé, nedostatečně upevněné. Jeden chodníkový plech vpravo ve střední části deformovaný. Parapetní zábradlí rzivé, na konci vlevo první sloupek deformovaný. Podlahy po hlavách mostnic plechové, povrchově rzivé, místy uvolněné, hlučné. Podlahy středové plechové, rzivé. Zábradlí parapetní na začátku i na konci, na OK tvořené stojinami hlavních nosníků, rzivé, vlevo na konci první sloupek deformovaný. Mostnice v pořádku. Pozednice v pořádku. OK má zašlý nátěr, místy prostupuje rez. Na příčníku č. 8 je odstřiženo 11 ks hla
1302 | Chlumec nad Cidlinou (mimo) | Miedzylesie (PKP) (mimo) | 35.285 | 17 | 14 | M | 2 / 1 | 2022-03-30 | Plnostěnná nýtovaná OK bez mostovky o světlosti 4,32 m. Na mostě 11 ks mostnic a 2 ks pozednic. Minimální vzdálenost zábradlí od osy koleje vpravo trati 244 cm, vlevo trati 254 cm. VPP (volný postranní prostor průjezdného průřezu) vpravo trati nevyhovuje požadavku § 11 vyhlášky č.177/1995 sb. (požadováno 250 cm). Vlevo trati na konci zábradlí vyhnuté. Podlahy středové a chodníkové kompozitní, v pořádku. Podlahy po hlavách ocelové, opatřeny PKO, v pořádku. Ve spodní části OK odřena s vrypy od projíždějících vozidel. Opěra 1 má v horní části přiznanou pracovní spáru, zleva posprejována. Opěra 2 má v horní části přiznanou pracovní spáru. Křídla vlevo i vpravo v pořádku, římsy nejsou osazeny. Na konci křídla 1L vysunut poslední kámen, křídlo posprejováno. U křídla 1P přenosný plot. Vpravo trati probíhá vně zábradlí ocelová chránička. Na zábradlí vpravo umístěna dopravní značka omezující výšku na 2,80 m. Po křídle 1P, 2L a opěře 2 za ložisky veden v chráničce kabel. Po provedení běžné prohlídky došlo dne 1. 4. 2
1302 | Chlumec nad Cidlinou (mimo) | Miedzylesie (PKP) (mimo) | 64.576 | 26 | L1 | M | 2 / 1 | 2022-04-28 | Objekt se nachází na konci žst. Doudleby n. Orlicí. Na mostě 2 koleje. Minimální vzdálenost zábradlí od osy koleje vlevo trati 309 cm, vpravo trati 325 cm. Vlevo trať 1321. K01 - OK trámová, prostá, plnostěnná, svařovaná OK se zapuštěnou mostovkou. Ukončení konstrukce šikmé, ukončení mostovky kolmé. Ložiska na K01 ocelová, tangenciální s úložnou deskou. Na O1 pohyblivá, na O2 pevná. Podružná ložiska pod nultými příčníky. Ložiska jsou ocelová, tangenciální, kolejnicová. Ložiska jsou vypodložená ocelovým truhlíkem. Vpravo trať 1302. K02 - OK trámová, prostá, plnostěnná, nýtovaná, bez mostovky. Ukončení konstrukce kolmé. Ložiska na K02 ocelová, desková, na O3 pohyblivé, na O4 pevné. Na K01 mostnice s centrickým uložením, celkem 30 ks + 2 pozednice. Na K 02 mostnice s plošným uložením, celkem 24 ks. Křídlo 1L rovnoběžné, kamenné, v horní části betonové. Ke křídlu přiléhá kamenný svahový kužel. Na křídlo 1P navazuje opěra 3. Křídlo 2L rovnoběžné, kamenné, v horní části betonové. Ke křídlu přiléhá kamenný svahový
1302 | Chlumec nad Cidlinou (mimo) | Miedzylesie (PKP) (mimo) | 67.727 | 27 | 24 | M | 2 / 1 | 2022-05-09 | Klenba kamenná, půlkruhová o světlosti 3,97 m. Minimální vzdálenost zábradlí od osy koleje vpravo trati 242 cm. VMP nevyhovuje požadavku § 11 vyhlášky č.177/1995 sb. Na začátku i na konci mostu vpravo umístěny úhelníky s bezpečnostním šrafováním upozorňující na úzký průřez. Zábradlí vpravo trati rzivé. Zábradlí vlevo trati neosazeno! Římsa vpravo trati vlasově prasklá v ose, horní plocha mírně porostlá mechem, prasklina z čela. Římsa vlevo trati kamenná, kameny navětralé, vypadané pojivo. Klenáky průčelního zdiva staženy sedmi táhly. Klenba prosakuje, tvoří se vápenné výluhy. Izolace poškozena. Na opěře 1 se tvoří silné vápenné výluhy. Opěra 2 vlhká, tvoří se silné vápenné výluhy. Na křídlech neosazeny římsy. Křídla vpravo hustě porostlá mechem. Křídla vlevo hustě porostlá mechem. U křídel vzrostlé náletové dřeviny. Vpravo trati podél zábradlí probíhá kabelový žlab (na konzolách uvnitř). Kabelová trasa vedena vpravo trati vně zábradlí na konzolách. Podél římsy vlevo trati probíhá ocelová trubka.
1302 | Chlumec nad Cidlinou (mimo) | Miedzylesie (PKP) (mimo) | 72.092 | 29 | 26 | M | 2 / 1 | 2022-05-27 | OK trámová příhradová, svařovaná s nýtovanými spoji, horní mostovkou. Římsa vpravo trati má za hlavním nosníkem trhlinu v horní části, přechází svisle do závěrné zdi O1. Minimální vzdálenost zábradlí od osy koleje vlevo trati 221 cm, vpravo trati 219 cm. VMP nevyhovuje požadavku § 11 vyhlášky č.177/1995 sb. (požadováno 250 cm). Na začátku i na konci mostu, vlevo i vpravo umístěny úhelníky s bezpečnostním šrafováním upozorňující na úzký průřez. Zábradlí třímadlová. Pojistné úhelníky v pořádku. Podlahy středové, po hlavách a chodníkové, plechové, v pořádku. Nátěr kabelových žlabů se sloupává. Ložiska na začátku pevná, stolicová, na konci pohyblivá, dvouválcová. Pohyblivé ložisko vpravo šikmo sjeté cca o 3 cm. Opěry kamenné. Vpravo trati prasklina a výdrol v závěrné zdi opěry 1. Vpravo trhlina v horní části O2, přechází svisle do závěrné zdi. Křídlo 2P rovnoběžné, ve spodní části kamenné, v horní části železobetonové. Křídlo 2L rovnoběžné, ve spodní části kamenné, v horní části železobetonové. Za křídlem 2P ses
1302 | Chlumec nad Cidlinou (mimo) | Miedzylesie (PKP) (mimo) | 76.818 | 31 | 28 | M | 2 / 1 | 2022-03-22 | OK plnostěnná, nýtovaná se zap .mostovkou sv. 4,30m - mostnice 3x vlevo popraskané - chybí protištěpné spony. Klíny popraskané. Mostnicové šrouby zamačkány do mostnic - uvolněné. Prasklé sváry bočních dorazů ložisek na O02. Opěry a křídla zdivo pískovcové porostlé mechem.Izolace porušena - vápenné výluhy. Vegetace za křídly.
1321 | Doudleby nad Orlicí (mimo) | Rokytnice v Orl. horách (včetně) | 3.636 | 3 | 04 | M | 2 / 1 | 2022-09-12 | Plnostěnná, nýtovaná OK s dolní mostovkou o světlosti 20,00 m. Minimální vzdálenost příčné výztuhy hlavního nosníku od osy koleje vlevo trati 187 cm, vpravo trati 186 cm. VMP nevyhovuje požadavku § 11 vyhlášky č.177/1995 sb. (požadováno 250 cm). Horní madlo parapetního zábradlí 1L zdeformováno. Ve spodní části nosné konstrukce se místy loupe nátěr. Ocelová konstrukce místy posprejována. Ložiska tangenciální, na začátku pevná, na konci pohyblivá. Na začátku se vytlačují olověné desky. Ložiska v pořádku. Středové ocelové podlahy v pořádku. Chodníkové kompozitní podlahy v pořádku. Mostnice a pozednice v pořádku. Parapet 2L 2x prasklý. Podél paty pravé kolejnice probíhá volně kabel.
1321 | Doudleby nad Orlicí (mimo) | Rokytnice v Orl. horách (včetně) | 11.538 | 5 | 06 | M | 2 / 1 | 2022-09-21 | Šikmá plnostěnná, nýtovaná OK bez mostovky o kolmé světlosti 4,09 m. Kolejové lože v předpolí zaštěrkováno, podbito. Minimální vzdálenost zábradlí od osy koleje vlevo trati 210 cm, vpravo trati 209 cm. VMP nevyhovuje požadavku § 11 vyhlášky č.177/1995 sb. (požadováno 250 cm). Osazeny výstražné bezpečnostní tabulky. Zábradlí mírně deformováno, nátěr v pořádku. Na mostě 15 ks mostnic + 2 pozednice, v pořádku. OK oslabena, opatřena PKO. Chodníkové konzole zapřené do závěrných zdí. Středové ocelové podlahy v pořádku. Chodníkové podlahy kompozitní, v pořádku. Ložiska desková, na začátku pevná, na konci pohyblivá, v pořádku. Spodní stavba v pořádku, místy vyrůstá ze spárování vegetace. Podél paty levé kolejnice probíhá volně kabel.
1321 | Doudleby nad Orlicí (mimo) | Rokytnice v Orl. horách (včetně) | 11.64 | 5 | 06 | M | 2 / 1 | 2022-09-21 | Šikmá plnostěnná, nýtovaná OK bez mostovky o kolmé světlosti 14,87 m. Minimální vzdálenost zábradlí od osy koleje vlevo trati 208 cm, vpravo trati 211 cm. VMP nevyhovuje požadavku § 11 vyhlášky č.177/1995 sb. (požadováno 250 cm). Na mostě osazeny výstražné tabulky. Zábradlí v pořádku. Chodníkové kompozitní podlahy v pořádku. Středové podlahy ocelové, v pořádku. OK oslabena, zapřená do závěrných zdí. Ložiska tangenciální, na začátku pevná, na konci pohyblivá. Na mostě 35 mostnic, první dvě a poslední dvě uloženy na vybetonovaných betonových blocích. Opěry a křídla v pořádku, místy vyrůstá náletová vegetace. Návodní zdivo u O1 rozplavené, kořeny břehového porostu odkryté. Podél paty levé kolejnice probíhá volně kabel.
1341 | Dolní Lipka (mimo) | Štíty (včetně) | 10.127 | 7 | 10 | M | 2 / 1 | 2022-08-25 | Ocelobetonová deska se ZBN sv. 5,10 m. NK stav dobrý, levá římsa se odlupuje, zábradlí povrchově zkorodované. Místy opadaný beton až na výžtuž. Spodní stavba beton, návodní zdivo u O01 odplaveno, u O02 narušeno a částečně odplaveno. Za deskami trhliny s výluhy.
1401 | Chlumec nad Cidlinou (mimo) | Trutnov střed-obvod Poříčí (mimo) | 37.685 | 3 | 04 | M | 2 / 1 | 2022-05-11 | Kolejové lože: před i za OK nedostatečně podbité, na objektu výšková nerovnost. Zábradlí: 2019 nový nátěr, nepředpisová výška 1,01 - 1,05 m, 2017 osazen žlutočerný bezpečnostní nátěr (VSMP menší 2,2). Mostnice a pozednice: podélně popraskané, mostnice č. 11 vpravo a pozednice na O01 vlevo napadeny houbou, ostatní mostnice nahnilé. Uvolněné mostnicové šrouby. Nepředpisová vzdálenost mostnice-pražec, na začátku 700 mm. Podlahy: 2019 nové kompozitní podlahy. OK: 2019 nové PKO Podélníky: mostní pole č. 1 vlevo na začátku - uvolněné horní nýty 2 ks, most. pole č. 2 vpravo na konci - uvolněné horní nýty 3 ks, most. pole č. 2 vpravo na konci - prasklý horní pasový úhelník (vnitřní) v dl. 140 mm. Jednotlivě nedotažené hlavy nýtů podélného ztužení. Ložiska: 2019 natřena, na O 01 do otvoru obnažená, chybí obetonování, u ložiska 1P vytlačené olovo. Opěry: při odstraňování povodní byla spodní stavba včetně kuželů očištěna a přespárována. Opěra č. 2 sanována injektáží a systémem Helifix. Prasklina v úložném kvádru 1L
1401 | Chlumec nad Cidlinou (mimo) | Trutnov střed-obvod Poříčí (mimo) | 38.01 | 3 | 04 | M | 2 / 1 | 2022-05-11 | Kolejové lože: před i za OK nedostatečně podbité, na objektu mírná výška nerovnost. Při průjezdu vlaku pokles kolejového roštu, na konci lože zanesené. Zábradlí:2019 nové PKO, na parapetech nepředpisová výška 1,01 - 1,05 m, 2017 osazen žlutočerný bezpečnostní nátěr. Podlahy:2019 nové kompozitní podlahy. Mostnice a pozednice: podélně popraskané. OK: 2019 nové PKO. Podélníky: prasklá horní pásnice pod mostnicí číslo 10 vpravo (pole č. 4). Ložiska: 2019 natřeny a obetonovány Opěry: při odstraňování povodní byla spodní stavba včetně kuželů očištěna a přespárována. Opravena spodní část závěrné zdi na opěře č. 1, svislé praskliny pod kolejnicemi zůstávají. Při průjezdu vlaku se do závěrné zdi přenáší silné rázy z kolejového roštu. Kamenné kužely: přezděny a přespárovány, bez patrných vážnějších poruch. Parapety: 2019 sanovány Cizí zařízení: podél levé kolejnice volně ložený kabel (ČD Telematika). Vlevo na konci (z průčelí) nivelační bod (Český zeměměřický a katastrální úřad).
1401 | Chlumec nad Cidlinou (mimo) | Trutnov střed-obvod Poříčí (mimo) | 70.516 | 13 | 16 | M | 2 / 1 | 2022-04-07 | OK - sešlý nátěr, ve spodní části nátěr poškozen od automobilů, rzivé podlahy a zábradlí. Obě opěry posprejovány. Zarostlý drobnou vegetací.
1401 | Chlumec nad Cidlinou (mimo) | Trutnov střed-obvod Poříčí (mimo) | 78.29 | 15 | 18 | M | 2 / 1 | 2022-04-13 | Ve vrcholu klenby jsou lokálně částečně oddrolené kameny. Kužele jsou zarostlé mechem a drobnou vegetací.
1401 | Chlumec nad Cidlinou (mimo) | Trutnov střed-obvod Poříčí (mimo) | 81.79 | 15 | 18 | M | 2 / 1 | 2022-05-02 08:46 | Na pravé straně ve vrcholu klenby podélná trhlina 1m, vodorovné trhliny v 1/2 kl. v celé šířce s výluhy, klenba vlhká. Četné vlasové trhliny v průčelí s kalcitovými výrony, povrchově zvětralý beton říms. Beton rovnoběžných křídel v místě trhlin zvětrává, uvolněné a vypadané spárování zdiva kuželů, některé kameny rozpadlé, rzivé zábradlí, vlevo v jednom poli je madlo deformované. Zcela zarostlý vegetací.
1401 | Chlumec nad Cidlinou (mimo) | Trutnov střed-obvod Poříčí (mimo) | 100.468 | 21 | 24 | M | 2 / 1 | 2022-06-16 | Nátěr OK praská, olupuje se, jednotlivé prvky oslabeny korozí, lokálně nárůst plátkové koroze. Zanešená ložiska. Nahnilé mostnice, posunuté pozednice. Rzivé zábradlí. Na opěrách mech.
1401 | Chlumec nad Cidlinou (mimo) | Trutnov střed-obvod Poříčí (mimo) | 123.909 | 25 | 28 | M | 2 / 1 | 2022-06-24 11:52 | Most ocelový, trámový, příhradový s dolní mostovkou o světlosti 14,25 m přes místní komunikaci. Souběžně s mostem trati TÚ 1401 probíhá vlevo most trati Trutnov-Svoboda nad Úpou. Zábradlí v pořádku. Podlahy rzivé. Mostnice podélně popraskané. Zajišťovací úhelník mírně rzivý. Jednotlivé prvky OK mají vrypy a mírné deformace od nárazů projíždějících vozidel. Jednotlivé prvky hlavních nosníků, podélníků a příčníků oslabeny, kryty nátěrem. Válce pohyblivých ložisek jsou mírně zešikmeny. Opěra 1 v pořádku, na opěru vlevo navazuje spodní stavba sousedního objektu trati Trutnov-Svoboda nad Úpou. Křídlo 1P má v horní betonové části nepravidelné trhliny v povrchové úpravě. Kamenný kužel 1P má popraskané spárování, místy s prorůstající vegetací. Opěra 2 v pořádku, na opěru vlevo navazuje spodní stavba sousedního objektu. Kamenný kužel 2P má popraskané spárování, místy s prorůstající vegetací. Ve střední části hlavního nosníku vlevo i vpravo je osazena dopravní značka zakazující vjezd vozidlům vyšším 3,7 m a reklamní p
1412 | Obora (mimo) | Městec Králové (včetně) | 0.645 | 1 | 02 | M | 2 / 1 | 2022-05-26 | Kolejové lože: před i za OK nedostatečně podbité, výšková nerovnost, na začátku i mírná směrová nerovnost. Vzdálenost pražec - mostnice: začátek 750 mm, konec 780 mm. Zábradlí: zašlý nátěr, chybí bezpečnostní nátěr (žlutočerné pruhy), VSMP menší 2,5 m. Podlahy: chodníkové, po hlavách a středové plechové: povrchově rzivé. Mostnice: bez vad OK: zašlý nátěr, místy se začíná loupat, uvolněné nýty horního podélného ztužení. Ložiska: Pevná na začátku dobrá, u pohyblivých na konci rzivé válce. V době prohlídky na začátku naplavené nečistoty, na konci popraskané obetonování. Opěry: na opěrách místy nečistoty. Svahy vlevo na přítoku (u opěry č. 1 a 2) opevněny gabionovými koši a rovnaninou z lomového kamene. Chybí ochranné kamenné zdivo. Cizí zařízení: podél paty pravé kolejnice volně ložený kabel.
1421 | Veleliby (mimo) | Jičín (mimo) | 29.717 | 11 | 10 | M | 2 / 1 | 2022-07-27 | Ocelobetonová deska se zabetonovanými nosníky. Tvar kolejnic S 49. Podkladnice rozponové. Pražce betonové VUS62. Kolejové lože nedostatečně podbité s prorůstající trávou. Římsy vlevo i vpravo železobetonové. Římsa vpravo trati má na římse mech, beton se mírně drolí, 1x svisle prasklá s prorůstající travou. Vlevo trati v římse podélná prasklina s prorůstající travou, porostlá mechem. Vlevo i vpravo betonový prefabrikát na římse tvoří zábranu proti padání štěrku pod most. Z podhledu desky jsou v betonové omítce podélné trhliny s průsaky a výluhy, místy se tvoří krápníky. První a poslední nosníky v dolní části korodují a v koncích nosníků nad opěrami narůstá plátková koroze. V místě uložení na O1 a O2 jsou po celé šířce konstrukce mezi deskou a opěrami silné průsaky s výluhy.Vodorovná prasklina desky pod římsou vpravo z průčelí, v místě praskliny se beton začíná vydrolovat. Vlevo na konci podélná prasklina nad nosníkem, porostlá mechem. Opěry železobetonové. Na opěrách vlasové trhliny a rozsáhlé vápenné výluhy.
1431 | Mladá Boleslav hl.n. (mimo) | Stará Paka (mimo) (bez žst. Libuň) | 47.631 | 13 | 20 | M | 2 / 1 | 2022-03-25 | Většina prvků NK oslabená vlivem koroze, další úbytek zabezpečen PKO z roku 2008. Nová rez se objevuje na otvorech, maticích a dříků mostnicových šroubů a částečně i na spodních pásnicích hlavních nosníků a diagonálách podélného zavětrování. Neupravené uložení hlavního nosníku na ložisku na O 01. Levý hlavní nosník a 1.příčné ztužení je natlačené na závěrnou zídku opěry 01. Závěrné zídky mají vypadané spárování.. U O 02 na dříku a křídle vlevo jsou dva kameny částečně degradované. Na křídlech a úložných prazích začíná prorůstat vegetace, místy je znatelná separace spár od kamene. Křídla mají na betonové římse příčnou prasklinku. Za křídly zarostlý vegetací.
1431 | Mladá Boleslav hl.n. (mimo) | Stará Paka (mimo) (bez žst. Libuň) | 60.232 | 14 | 24 | M | 2 / 1 | 2022-07-11 | Na obou koncích klenby v blízkosti čel jsou znatelné průsaky s výluhy. Na zdivu jsou některé kameny částečně degradované - 1 na čele vlevo, několik na klenbě a opěrách - nemá vliv na přechodnost. Dno je mírně zanesené kamením a neurovnané. Křídla a čela jsou porostlá mechem. Vlevo před ústím pořezaný strom, kmen je opřený o korunu čela vlevo. Vpravo ve výtoku je spadlý dvoukmen. Vtok i výtok zcela zarostlý drobnou vegetací.
1431 | Mladá Boleslav hl.n. (mimo) | Stará Paka (mimo) (bez žst. Libuň) | 65.048 | 16 | 26 | M | 2 / 1 | 2022-04-13 | Dno pod mostem je zanesené kamenem, neurovnané, voda protéká podél opěr, spodní řada kvádrů opěr má místy známky vymletí - kámen degraduje, nároží opěry 01 již podemleté. Křídla jsou porostlá mechem. V přesypávce za křídly a nad čely je zarostlý drobnou vegetací.
1441 | Martinice v Krkonoších (mimo) | Rokytnice nad Jizerou (včetně) | 10.564 | 5 | 06 | M | 2 / 1 | 2022-07-26 | Most klenbový, kamenný o světlosti 4,00 m. Z křídla 2L vyrůstá v malé míře vegetace. Klenba mokrá, poškozená izolace, tvoří se výluhy a průsaky.
1441 | Martinice v Krkonoších (mimo) | Rokytnice nad Jizerou (včetně) | 16.053 | 7 | 08 | M | 2 / 1 | 2022-08-11 13:02 | Ocelový most o 2 polích. Konstrukce K 01 ocelová trámová, plnostěnná, bez mostovky, přes silnici 1. třídy, konstrukce K 02 ocelová trámová, příhradová, se zapuštěnou mostovkou, přes řeku Jizeru. Zábradlí v pořádku. Poslední dva sloupky parapetních zábradlí osazeny na betonové patky. Ocelové podlahy chodníkové, po hlavách mostnic a středové mají zašlý nátěr. Pojistné úhelníky povrchově zkorodované. Špice nahnilé. Mostnice a pozednice jsou povrchově nahnilé, podélně popraskané. Mostnice č. 2, 9 a 13 shnilé. Nátěr spodních pásnic ocelové konstrukce K 01 poškozen od projíždějících vozidel, jinak K 01 v pořádku. Na K 02 diagonály a svislice jsou v dolní části oslabené s hranami do ostra, místy prokorodované. Dolní úhelníky hlavních nosníků ve vnitřních polích oslabené. Hlavy nýtů na dolních pasech jsou zkorodovány do 2/3 tloušťky, jednotlivě zcela. Dolní pásnice v druhém poli je silně oslabená, místy prokorodovaná. V místě napojení podélníků na příčníky jsou horní úhelníky silně oslabené důlkovou korozí, hrany ko
1471 | Trutnov střed (mimo) | Teplice nad Metují (mimo) | 0.72 | 1 | 02 | M | 2 / 1 | 2022-07-27 | Svršek: dobrý stav Mostnice: 17 ks- nové rozdělení Pozednice: 2 ks M- nové Zábradlí: natřené, přidaná spodní třetí madla Podlahy: ocelové chodníkové i středové OK: 10,00m, z r. 2006 je provedena oprava (zesílení 1/3) spodní části konstrukce i s podélným a příčným ztužením, v r. 2012- je provedena oprava horní části konstrukce i s výměnou příčných prvků a stykových desek, prokorodovány části stojin hlavních nosníků, prokorodováno svislé ztužení, koroze stykových desek příčného a podélného ztužení – konstrukce výrazně oslabena korozí Opěry: kamenné, místy popraskané spárování, závěrné zídky opraveny- dobrý stav, vpravo navazují na most vlečky, Křídla: kamenná, vlevo rovnoběžná, 1L vrchní kámen vysunut o 20cm se zábradlím , popraskané spárování, vpravo nejsou Návodní zdivo pod mostem: kamenné, ve spodní části vyplaveno spárování Kabely: vpravo na mostě vlečkaře v kabelovém žlabu
1471 | Trutnov střed (mimo) | Teplice nad Metují (mimo) | 2.914 | 1 | 02 | M | 2 / 1 | 2022-07-28 | Svršek: dobrý stav Zábradlí: nové oboustranné třímadlové Římsy: nové žlb Klenba: 3,00m, nefunkční izolace- mírné průsaky vody, dobrý stav spárování, vlhké Čela: kamenná, dobrý stav Opěry: kamenné, dobrý stav, místy vlasově naprasklé spárování Křídla: kamenná, šikmá, dobrý stav, porostlé mechem Dlažba: kamenná, dobrý stav Kabely: vpravo u paty kolejnice vně 1x kabel
1471 | Trutnov střed (mimo) | Teplice nad Metují (mimo) | 6.49 | 1 | 02 | M | 2 / 1 | 2022-08-08 | Svršek: nový- dobrý stav Zábradlí: oboustranně třímadlové Římsy: nové -žlb Klenba: 4,00m, poškozená izolace-průsaky vody Čela: kamenná, dobrý stav- opravena Opěry: kamenné dobrý stav- opraveny, u pat opěr přibetonávka Křídla: kamenná, šikmá, dobrý stav- opravena Kabely: vpravo u paty kolejnice vně 1x volný kabel
1471 | Trutnov střed (mimo) | Teplice nad Metují (mimo) | 24.48 | 7 | 08 | M | 2 / 1 | 2022-09-01 | Svršek: dobrý stav, Zábradlí: vpravo i vlevo - dobrý stav, třímadlové Římsy: kamenné, vpravo kámen- dobrý stav, vlevo kámen- místy popraskané spárování Klenba: 3,0m, nefunkční izolace-vápenné výluhy na většině plochy, ojediněle uvolněné spárování, nános 15,0cm Čela: kamenná, místy popraskané spárování Opěry: kamenné, místy vypadané spárování u hladiny vodoteče, Křídla: kamenná, rovnoběžná, uvolněné a místy vypadané spárování, odtržený konec 2P kř., Kužele: vlevo kamenné- dobrý stav, vpravo vegetace Kabely: vlevo u paty kolejnice vně 1x volný kabel
1471 | Trutnov střed (mimo) | Teplice nad Metují (mimo) | 30.911 | 11 | 12 | M | 2 / 1 | 2022-09-23 | Svršek: dobrý stav Zábradlí: nová oboustranná třímadlová Římsy: nové žlb Klenba: 3,90m, nefunkční izolace- vápenné výluhy, opraveno spárování, vpravo vypadané spárování v trhlině Čela: kamenná, dobrý stav- opravena Opěry: kamenné, dobrý stav- opravena Křídla: kamenná, šikmá, dobrý stav- opravena Dlažba: kamenná, rozvolněná a zasypaná štěrkem, Kabely: vlevo u paty kolejnice vně 1x volný kabel
1491 | Choceň (mimo) | Týniště nad Orlicí (mimo) | 2.457 | 1 | 02 | M | 2 / 1 | 2022-06-22 | Kolejové lože: v dobrém stavu. Sesuv štěrku vlevo v obou předpolích za konci křídel. Zábradlí: rzivé, držebnost dobrá. Římsy: místy beton povrchově zvětrává, výdrol v horní hraně vlevo na začátku. Deska: odspodu, ve vzdálenosti 1,60 m od levé hrany, podélná prasklina, v dl. 1,36 m, na prasklinu navazují praskliny příčné (krychelné zkoušky z r. 1995 nevyhovující). U levé hrany nedostatečné krytí armatury, drobné výdroly. Izolace: porušená, prosak patrný vlevo v dilatačních spárách v ukončení desky. Ložiska: kolejnicová, obě nadložiskové desky (ocelové pásnice) prohnuté, uložení desky nesedí na kolejnicích po celé šířce. Obě úložné kolejnice zařezávané autogenem, ložiska vypodložená deskami PVC. Při průjezdu vlaku, chování ložisek bez patrného poklesu. Opěry: popraskané spárování, v opěře č. 1 místy vypadané spárování, posprejovány. Křídla: v křídle 1L výdrol betonu pod dilatační spárou. Křídlo 1P ve spodní části vápenné výluhy a mech. Křídlo 2P omítka se odlupuje v místě zazděné lišty (ztracené bednění). Odvo
1501 | Česká Třebová os.n.(vč.)(bez seř.n) | Praha Masarykovo nádraží (včetně) | 246.445 | 2 | A3 | M | 2 / 1 | 2022-08-03 | Podjezd Javorka - zprava i zleva desky ZBN, uprostřed kamenné klenby. NK deska vlevo - uražená hrana ve střední části, obnažený I nosník. Klenba v podhledu odřená od vozidel, poškozená izolace - průsaky. NK deska vpravo - 1. nosník zleva odspodu obnažený, silně orezlý s vrstvou rzi - odpadlá omítka, v celém podhledu desky vlasové pasklinky s výluhy, omítka oddulá. Silné průsaky sparami mezi konstrukcemi a úložnou sparou mezi K03 a O02. Kamenné opěry mají popraskané, místy vypadané spárování. Uvolněné spárování čel a křídel. Zábradlí rzivé. Provedena plovoucí izolace nad NK vpravo pod k.č. 1 a 2. U O01 a O02 vpravo zřízeny vsakovací jímky. Korozní účinky bludných proudů nejsou na konstrukci patrné.
1501 | Česká Třebová os.n.(vč.)(bez seř.n) | Praha Masarykovo nádraží (včetně) | 250.241 | 5 | 44 | M | 2 / 1 | 2022-08-23 | Nosná konstrukce - OK spojitá trámová spřažená s železobetonovou deskou - betonové zdivo NK čisté, trhlinky v bet.zdivu sanovány,nosníky a zábradlí opatřeny PKO, nosníky u opěr posprejovány, ložiska hrncová funkční, podlahové rošty doplněny, odvodnění - chybí dva kusu svodu do podélného odvodnění. Místy odpadlé obetonování ukotvení sloupků zábradlí. Vzdutý beton říms vpravo a vlevo. Trhlinky v římsách / zabetonono dřevo/. Sanační nátěru říms se odlupuje. Spodní stavba - betonové zdivo opěr, 9 pilířů a rovnoběžných křídel - posprejováno. Korozní účinky bludných proudů nejsou na konstrukci patrné. Novostavba v roce 2003.
1501 | Česká Třebová os.n.(vč.)(bez seř.n) | Praha Masarykovo nádraží (včetně) | 251.402 | 6 | B1 | M | 2 / 1 | 2022-02-10 | ŽB klenba vpravo rozšířená ŽBD - bez závad. Beton v opěrách se vydroluje. Na pravé římse prosklenná PHS. Římsa v okolí sloupků PHS rozpraskaná. Římsa vlevo - vlasové praskliny, zábradlí má zašlý nátěr. Popraskaná omítka průčelí vlevo, místa odpadlá. Křídla vlevo rovnoběžná, vpravo šikmá - vlas. praskliny betonu, křídlo 1P porostlé mechem. Kužely vlevo rozvolněné. Pod O01 zatrubněný potok. Korozní účinky bludných proudů nejsou na konstrukci patrné.
1501 | Česká Třebová os.n.(vč.)(bez seř.n) | Praha Masarykovo nádraží (včetně) | 273.613 | 15 | 10 | M | 2 / 1 | 2022-03-10 13:33 | Desky ZBN - vypadlá těsnící pryž v dilat. spáře mezi K01 a K02, poblíž O02 průsaky, jinak bez závad. Betonové opěry - v pracovních spárách obou opěr a ve spárách mezi opěrami a křídly vzdutá, místy vypadlá těsnící pryž. Trhlinka ve vrcholu křídla 1P. Korozní účinky bludných proudů nejsou na konstrukci patrné.
1501 | Česká Třebová os.n.(vč.)(bez seř.n) | Praha Masarykovo nádraží (včetně) | 278.865 | 16 | F1 | M | 2 / 1 | 2022-03-11 13:38 | Želbet. prefarámy - otvory 1, 4, desky ZBN - otvory 2,3. V otvorech 1 a 4 jsou ve spárách mezi rámy průsaky, prasklinky v rámech, místy se tvoří váp. krápníky, poškozená izolace. U ZBN se začíná olupovat nátěr spodních pasů, beton mezi nosníky vlasově popraskaný. Pilíř P01 zleva - degradovaný beton na ploše cca 1 m2. Římsy nad otvory 2 a 3 vlasově popraskané, vlevo nad otvorem 3 beton pochozí plochy římsy degradovaný, hrany říms nad rámy odrolené v celé délce, nad otvory 2 a 3 lokálně. Zábradlí má zašlý nátěr. Odtržené křídlo 2 vpravo. Rozrušené odláždění koryta v otvoru O2. Korozní účinky bludných proudů nejsou na konstrukci patrné.
1501 | Česká Třebová os.n.(vč.)(bez seř.n) | Praha Masarykovo nádraží (včetně) | 279.275 | 16 | F1 | M | 2 / 1 | 2022-03-11 13:44 | Betonová klenba pod 6. kolejí. V podhledu zdivo klenby zavlhlé, lokálně porostlé mechem, v čele vpravo praskliny s váp.výluhy, zábradlí pouze vpravo - rzivé, chybí spodní madlo, na začátku zdeformované. Betonové zdivo opěr a šikmých křídel - na opěrách čisté, na křídlech porostlé mechem. Vlevo navazuje trubní propustek 3 x JS 125 cm. Korozní účinky bludných proudů nejsou na konstrukci patrné.
1501 | Česká Třebová os.n.(vč.)(bez seř.n) | Praha Masarykovo nádraží (včetně) | 284.615 | 17 | 12 | M | 2 / 1 | 2022-03-17 13:21 | 6 x deska ZBN. Vlasové trhlinky betonu na všech deskách (z líce pod římsou), místy s výluhy, prasklinky na římsách sanované. Popraskaný a rozpadlý beton okolo sloupků na obou římsách, beton v okolí sloupků se odlupuje. Zábradlí má zašlý nátěr. Ložiska čistá. Zdivo spodní stavby bez závad. Chybí odvodňovací žlaby mezi deskami 1. a 2. TK. Korozní účinky bludných proudů nejsou na konstrukci patrné.
1501 | Česká Třebová os.n.(vč.)(bez seř.n) | Praha Masarykovo nádraží (včetně) | 336.346 | 33 | M1 | M | 2 / 1 | 2022-12-01 | NK: železobetonová deska: mezi dilatačními spárami NK č. 2 a 3 (v ložné spáře nad opěrou č. 1) dochází k rozvíjení praskliny s výdrolem, od minulé BP došlo k jejímu zvětšení z 0,40 m na 0,80 m. Povrchová úprava na dalších místech podél ložné spáry vzdutá. Podél všech dilatačních spár krátké praskliny. U dilatační spáry č. 3 zleva) byla v minulosti opravována povrchová úprava, od opěry č. 1 se prasklina obnovuje. Při průjezdu vlaku nebyl patrný pokles viditelný pokles NK v uložení. Izolace: v době prohlídky nebyl prosak patrný. Opěry: povrchová úprava obou opěr znečištěná, v opěře č. 2 (u dilatační spáry) krátká svislá prasklina. Schodiště: u obou nástupišť stěny znečištěny (prach v hrubé omítce). U schodiště na 1. nástupiště podélná vlasová prasklina v pracovní spáře mezi obvodovou zdí (směrem k trati) a stěnou podchodu. U obou schodišť na 2. nástupiště vzdutý povrchový nástřik odstraněn (u každého vstupu cca 3,0 m2). K poruše patrně dochází pronikáním vlhkosti z nástupiště, nedostatečně odizolovanými ob
1531 | Heřmanův Městec (mimo) | Moravany (mimo) | 19.09 | 3 | 04 | M | 2 / 1 | 2022-06-01 13:14 | Klenba betonová - ve vrcholu příčná vlasová prasklina po celé šířce klenby, vlevo rozevřená až 4 mm, v průčelí vlevo betonová omítka vlasově prasklá po celém obvodu klenbového věnce s váp. výluhy, vpravo i vlevo ve vrcholu klenby prasklina přechází do průčelního zdiva, vpravo vydrolený beton hrany ve vrcholu klenby; v opěrách vlasové praskliny podél dilat. spar, beton u pat opěr se olupuje. Horizontální praskliny kolmých betonových křídel. Výdrol v křídle 2L. Na římsách zemina, vegetace. Kužely silně zarostlé. Zábradlí rzivá, nízká, chybí spodní madla, vpravo zdeformované.
1541 | Přelouč (mimo) | Prachovice (včetně) | 17.719 | 6 | D1 | M | 2 / 1 | 2022-09-21 | Klenba cihelná s torkretovým nástřikem (+ pod vlečkou betonová). Nefunkční izolace, lokální průsaky s váp. výluhy. Opěry kamenné s torkretovým nástřikem, lokální průsaky s váp. výluhy. Průčelí vpravo kamenné zdivo + ŽB římsa se zábradlím. Vlevo objekt nepřístupný - plot SSHR. Na objektu výhybka, kolejnicový styk. Dno pod cihelnou klenbou čisté, pod vlečkou nánosy bahna.
1541 | Přelouč (mimo) | Prachovice (včetně) | 18.935 | 7 | 08 | M | 2 / 1 | 2022-09-21 | OK natřena, jednotlivé prvky oslabeny korozí, mostnice popraskané, nahnilé, mostnicové šrouby propadlé o cca 5-10 cm. Držebnost upevňovadel dobrá. Vydrolené zdivo závěrné zídky na O02, jinak spodní stavba bez zjevných závad.
1551 | Moravany (mimo) | Borohrádek (mimo) | 35.66 | 1 | 02 | M | 2 / 1 | 2022-08-03 | Kolejové lože: obnoveno, v dobrém stavu. Zábradlí: povrchově rzivé, nepředpisová výška 1,01 m, držebnost dobrá. Římsy: bez patrných vážnějších poruch. Deska: v dilatačních spárách chybí těsnění, místy v malých ploškách slabé krytí prutů armatury, celkově bez patrných vážnějších poruch. Izolace: porušená, prosak patrný v dilatačních spárách v místech ukončení desky. Opěry: v dobrém stavu. Ochranné zdivo: odplavené od opěr včetně odláždění svahů. Křídla: v dobrém stavu. Cizí zařízení: vpravo pod římsou kabelový žlab.
1561 | Týniště nad Orlicí (mimo) | Mieroszów (PKP) (část) | 30.898 | 1 | 02 | M | 2 / 1 | 2022-06-02 | Plnostěnná trámová nýtovaná OK bez mostovky o světlosti 3,85 m. Tvar kolejnic S 49. Podkladnice žebrové s pružným upevněním. Předpolí mostu hustě zarostlé vegetací. Kolejové lože nedostatečně podbité, silně zanesené s prorůstající vegetací. Minimální vzdálenost zábradlí od osy koleje vlevo trati 252 cm, vpravo trati 250 cm. Zábradlí silně rzivá. Parapetní zábradlí vlevo trati osazena na betonové základy. Druhý sloupek na konstrukci vlevo je deformovaný. U druhého a čtvrtého sloupku na konstrukci je uvolněný spoj madla. Zábradlí vlevo je na začátku pokleslé o 40 mm a vysunuté o 50 mm. Na konci je zábradlí pokleslé o 80 mm a vysunuté o 600 mm. Zábradlí mají nenormovou výšku – pouze 1,03 m. Podlahy chodníkové, středové z ocelového plechu s oválnými výstupky tl. 6 mm. Podlahy po hlavách mostnic z ocelového rýhovaného plechu tl. 6mm. Podlahy silně rzivé. Na mostě 9 ks mostnic + 2 pozednice. Mostnice podélně popraskané. Pozednice jsou podélně popraskané. Na konci mostu pozednice nedosedá na závěrnou zeď. Před mos
1561 | Týniště nad Orlicí (mimo) | Mieroszów (PKP) (část) | 40.983 | 5 | 06 | M | 2 / 1 | 2022-04-01 | Svršek: dobrý stav Zábradlí: vlevo dvoumadlové- zašlý nátěr, vpravo třímadlové, oboje osazené opačně, Římsy: betonové, vlevo 4x svisle prasklá a 1x podélně prasklá, vlevo na konci odpadlá hrana betonu (cca 1,00m), vpravo se místy na povrchu odlupuje omítka, Deska: 3,80m, popraskaná, vlevo z čela popraskaná, odspodu 2x podélně prasklá, izolace poškozena v prasklinách úložných prahů, vlevo na výtoku za křídly vyplavená výdlažba odtokového koryta Opěry: kamenné, O1 posprejována, závěrné zdi u O1a O2- v horní části mezi deskou a prahem příčná vlasová prasklina s průsakem vody, Křídla: vpravo betonová rovnoběžná, 2P-vodorovná prasklina, vlevo kamenná rovnoběžná- dobrý stav, Kužele: kamenné,1L- porostlý trním, vpravo trhliny mezi kužely a rovnoběžnými křídly Kabely: Telematiky 1x vlevo ve stávající chráničce u rubu římsy
1561 | Týniště nad Orlicí (mimo) | Mieroszów (PKP) (část) | 51.331 | 9 | 10 | M | 2 / 1 | 2022-04-11 | Svršek: dobrý stav Zábradlí: po obou stranách třímadlová, obnovená PKO2020 Římsy: kamenné, vlevo poslední kámen římsy prasklý Klenba: 7,46m, klenba cihelná, ve vrcholu klenby vypadané spárování Čela: kamenná, dobrý stav Opěry: kamenné, injektáž opěr, spárování v dobrém stavu, podél O2 vede pod vozovkou potok Křídla: kamenná, vlevo kolmá s rovnoběžným závěrem- injektáž křídel, spárování v dobrém stavu Kabely: vlevo probíhá na římse kabelový žlab, chybí krycí víka
1561 | Týniště nad Orlicí (mimo) | Mieroszów (PKP) (část) | 57.436 | 11 | 12 | M | 2 / 1 | 2022-04-27 | Svršek: dobrý stav Zábradlí: neosazeno Římsy: betonové, nové-dobrý stav Klenba: 3,10m, dobrý stav, vlevo částečně vlhká, vlevo trhlina Čela: kamenná, vpravo v přechodu na křídla mírně vybouleno Opěry: kamenné, dobrý stav Křídla: kamenná, vpravo kolmá s rovnoběžným závěrem, vlevo šikmá, dobrý stav, Dno: kamenné, provedena úprava -dobrý stav Kabely: podél levé kolejnice probíhá volně kabel Telematiky
1561 | Týniště nad Orlicí (mimo) | Mieroszów (PKP) (část) | 58.479 | 11 | 12 | M | 2 / 1 | 2022-04-28 | Svršek: 2x kolejový styk, kolejové lože průběžné štěrkové, Zábradlí: neosazené Římsy: kamenné, Klenba: 3,77m, vpravo prasklá v klenebním věnci od opěry k opěře – ztuženo helifixi, vlevo ve vzdálenosti 0,60 m prasklá v klenebním věnci – ztuženo helifixi, ostatní vlasově popraskaná, rozsáhlé průsaky, klenební věnec vlevo: nad O1 vyplněný betonem s betonovou omítkou, Čela: kamenná, spárování v dobrém stavu Opěry: kamenné, O1- prasklina po celé výšce – stažena helifixem, O2-prasklá po celé výšce – stažena helifixem, Křídla: vpravo a vlevo kamenná, pískovcová, vpravo kolmá s rovnoběžným závěrem, vlevo šikmá, spárování v dobrém stavu, 2P-konec betonový- beton se vydroluje, Pozn.: vlevo i vpravo na klenbě dopravní značka zakazující vjezd vozidel vyšších 2,1m a u křídla 1L dopravní značka přednosti v jízdě, u opěr osazeny značky se žlutočerným šrafováním, v září 2010 došlo ke vložení kanalizačního potrubí do mostního otvoru pod zem, v zemi podél O1 osazené osvětlení Kabely: podél levé kolejnice probíhá volně k
1561 | Týniště nad Orlicí (mimo) | Mieroszów (PKP) (část) | 59.962 | 11 | 12 | M | 2 / 1 | 2022-05-03 13:51 | Svršek: zarostlé vegetací Zábradlí: není Římsy: nejsou Klenba: 3,50m, objekt v těchto místech není znát, neboť je v městské zástavbě po celé délce zakrytý pod povrchem deskami, přístup do vnitřní části objektu je možný přes kanálový vstup a příčnou chodbu do řečiště Radechovky a dále pokračovat asi 80 m proti toku, kanálový vstup se nachází na pravé straně trati na parkovišti poblíž vstupu do podchodu v km 59,942. Opěry: kamenné, nepravidelné řádkování, v klenbě trhlinky s výluhy Kabely: podél levé kolejnice probíhá volně kabel Telematiky
1561 | Týniště nad Orlicí (mimo) | Mieroszów (PKP) (část) | 71.179 | 16 | 16 | M | 2 / 1 | 2022-05-18 | Svršek: dobrý stav Mostnice: 32 ks -nové Pozednice: 2ks -nové Zábradlí: nové PKO Podlahy: chodníkové a středové kompozitní- nové OK: š.světl. 14,07m (13,16m kol.sv.), horní pásnice a paty hlavních nosníků zeslabené, nová PKO Opěry: kámen+beton, vyspárované, reprofilace betonů se lokálně odlupuje Křídla: levá šikmá kamenná, vyspárovaná Kužele: kamenné, 1P narušené zdivo a 2P vypadané kameny (7x) Návodní zdivo: kamenné- vyspravené Kabely: vlevo a vpravo vně na zábradlí v kabelových žlabech Hodnocení: 2/1 nově
1561 | Týniště nad Orlicí (mimo) | Mieroszów (PKP) (část) | 73.33 | 18 | 18 | M | 2 / 1 | 2022-05-23 | Svršek: nový- dobrý stav Mostnice: 28 ks, nové v r. 2020 Pozednice: 2 ks M, nové v r. 2020 Zábradlí: opravené, špatný nátěr, Podlahy: místy rzivé OK: 13,25m, horní pásnice a spodní krční úhelníky rzivé, vyrezlé spojení spodní pásnice podélníku na příčník-druhé pole vlevo, špatný nátěr OK Opěry: kámen+beton, nově přespárované a betonové plochy reprofilované 2021 – lokálně reprofilace odpadává Křídla: kámen+beton, dobrý stav Kužele: dobrý stav, nově upravené a zaspárované 2021 Návodní zdivo: u O1 narušené a zčásti odplavené Kabely: vlevo na zábradlí kabelový žlab na zábradelních sloupcích
1561 | Týniště nad Orlicí (mimo) | Mieroszów (PKP) (část) | 73.761 | 18 | 18 | M | 2 / 1 | 2022-05-23 | Svršek: nový štěrk Zábradlí: nové 2019, třímadlové Římsy: kamenné, dobrý stav, Klenba: 7,60m, popraskané a místy vydrolené spárování, poškozená izolace- průsaky vody Čela: kamenná, vlevo popraskané a místy vydrolené spárování, vpravo dobrý stav Opěry: kamenné, pod vodou- nelze zjistit stav Křídla: kamenná, vlevo kolmá-popraskané spárování, vpravo rovnoběžná-1P na začátku mírně vyhnuté Kužele: vpravo porostlé vegetací Kabely: vlevo na římse za zábradlím kabelový žlab
1561 | Týniště nad Orlicí (mimo) | Mieroszów (PKP) (část) | 73.812 | 18 | 18 | M | 2 / 1 | 2022-05-23 | Svršek: nový štěrk Zábradlí: silně rzivé, dvoumadlové Římsy: kamenné, místy vydrolené spárování Klenba: 7,60m, vlevo a částečně vpravo za klenebními věnci trhliny vyplněné vápennými výluhy, popraskané a místy vydrolené spárování, poškozená izolace- vápenné výluhy, Čela: kamenná, vlevo popraskané a místy vydrolené spárování, vpravo na konci vyjíždí o 3cm Opěry: kamenné, popraskané spárování, vlhké od průsaků, Křídla: kamenná, vlevo kolmá, vpravo rovnoběžná – 1P vyjiždí horní řada kamenů o 5cm Kužele: vpravo porostlé vegetací Kabely: vlevo na římse za zábradlím kabelový žlab
1561 | Týniště nad Orlicí (mimo) | Mieroszów (PKP) (část) | 82.597 | 21 | K1 | M | 2 / 1 | 2022-06-10 | Svršek: upevnění koleje na ocelových deskách s pryžovými podložkami, dvě pryž. podložky se vytlačují z desek ven, Zábradlí: vlevo silně rzivé, vpravo u vlečky natřené Římsy: betonové, dobrý stav Deska: 3,68m, porušená izolace- styk desky s opěrami mokrý, lokálně odpadlé krytí výztuže, průsak vody v úložné spáře vlevo Čela: betonové vlevo- dobrý stav, vpravo napojení na desku vlečky, Opěry: kámen+beton, mírný průsak vody z rubu, jinak dobrý stav, Křídla: kámen+beton, vlevo dobrý stav- beton, vpravo nejsou- napojení na desku vlečky, Kužele: kámen, vlevo dobrý stav Kabely: vlevo pod mostem v terénu
1561 | Týniště nad Orlicí (mimo) | Mieroszów (PKP) (část) | 89.964 | 22 | 22 | M | 2 / 1 | 2022-06-22 | Svršek: dobrý stav, nové pojistné úhelníky Mostnice: 37 ks, nové, Pozednice:2 ks M, nové Zábradlí: na mostě není, před a za nově upravené na třímílové, vlevo za mostem vyhnuté vně, Podlahy: chodníkové, středové a na hlavách mostnic - ocelové- nové, OK: 19,00m, opravena, místy narušený vzdutý nátěr, odpadlý nátěr, lokálně narezlá místa Opěry: kamenné, opravené-dobrý stav, Křídla: kamenná, rovnoběžná, opravená-dobrý stav, Kužele: kamenné, rozvolněné, podemleté od stékající vody Kabely: vpravo a vlevo na zavěšených hácích na horních pásnicích vně kce kabelový žlab,
1562 | Meziměstí (mimo) | Otovice zastávka (včetně) | 7.482 | 3 | 04 | M | 2 / 1 | 2022-07-20 12:24 | Svršek: dobrý stav, Mostnice: nejsou, je přímý pojezd (stoličky 13 ks x2) Pozednice: 2 ks M – první úplně vyhnilá, druhá shnilá, prasklé, tlačí se na OK, podkladnice jsou zamačkané, Zábradlí: třímadlové - dobrý stav Podlahy: ocelové- dobrý stav, jsou volné v upevnění šrouby, OK: 6,90m, nová PKO 2019, stolička č.12 vpravo v místě připojení k hl. nosníku zdeformovaná, odřený podhled od vozidel Opěry: kamenné a z 1 nadbetonované, nefunkční rubová izolace, O1- vápencové výluhy v betonu pod ložisky, kamenná – doplněno spárování -dobrý stav, Křídla: kamenná rovnoběžná – doplněné spárování, z 1 betonové – provedena sanace -dobrý stav, 1L křídlo šikmá vlasová prasklina Kabely: vlevo u zábradlí na podlaze v kabelovém žlabu Poznámka: na obou stranách mostu výšková značka 3,50m
1581 | Choceň (mimo) | Litomyšl (včetně) | 14.647 | 5 | 04 | M | 2 / 1 | 2022-05-20 | Deska ZBN na kamenných opěrách. Omítka v podhledu desky popraskaná, místy odpadlá, váp. výluhy, tvoří se krápníčky; poškozená izolace desky. Vpravo na začátku vytlačená římsa. Římsy porostlé mechem, vlasově popraskané, vpravo v 1/3 a uprostřed prasklá v celé výšce, beton se vydroluje. Kamenné opěry a křídla mají popraskané spárování, kamenné zdivo opěr i betonové úl. prahy porostlé mechem. Na dně koryta nános naplavenin.
1601 | Hradec Králové hl.n. (mimo) | Stará Paka (mimo) | 43.686 | 9 | 08 | M | 2 / 1 | 2022-08-18 | Most v dobrém stavu. Kabelový žlab vlevo. Římsy prodlouženy gabiony.
1601 | Hradec Králové hl.n. (mimo) | Stará Paka (mimo) | 45.438 | 9 | 08 | M | 2 / 1 | 2022-08-19 | Klenba. Vlevo i vpravo zábradlí chybí. Čelní zdi mají popraskaná spárování. Opěry mají popraskané spárování, ve spodní části porostlé lišejníkem. U paty klenby a O01 se kameny zdiva vydrolují. Zdivo křídel má popraskané a místy vypadané spárování. Po čele římsy vpravo trati probíhá kabelová chránička. Římsy vlasové trhliny, porostlé mechem. V okolí mostu vegetace.
1601 | Hradec Králové hl.n. (mimo) | Stará Paka (mimo) | 50.047 | 9 | 08 | M | 2 / 1 | 2022-09-01 10:21 | Betonová klenba a kamenné opěry. Výluhy klenba a čela. Zábradlí proráží rez. Loupe se sjednocující nátěr říms. Vegetace za křídly.
1601 | Hradec Králové hl.n. (mimo) | Stará Paka (mimo) | 54.634 | 11 | 12 | M | 2 / 1 | 2022-09-08 | Kamenná klenba. Porušená izolace a průsak vody v místě klenby, napojení kamenné klenby a betonové přístavby, výluhy.
1601 | Hradec Králové hl.n. (mimo) | Stará Paka (mimo) | 57.614 | 11 | 12 | M | 2 / 1 | 2022-09-08 | Kamenná klenba bez izolace stažena helifixy. Vegetace za křídly. Třímadlové zábradlí. Volně visící kabely vpravo za římsou bez chráničky.
1601 | Hradec Králové hl.n. (mimo) | Stará Paka (mimo) | 61.817 | 13 | 14 | M | 2 / 1 | 2022-09-21 | Kamenná klenba stažena helifixy. Mezi opěrami zádlažba. Porucha izolace jinak v dobrém stavu. V okolí křídel vegetace.
1601 | Hradec Králové hl.n. (mimo) | Stará Paka (mimo) | 63.234 | 13 | 14 | M | 2 / 1 | 2022-09-21 | Kamenná klenba. Stav mostu dobrý, v místech ukotvení sloupků se opětovně vlivem mrazových cyklů drolí jejich zalití, u prostředního sloupku u římsy na levé straně hrozí odpadnutí části betonu na vozovku pod mostem. Klenba odřená od nárazů automobilů.
1601 | Hradec Králové hl.n. (mimo) | Stará Paka (mimo) | 74.992 | 15 | 16 | M | 2 / 1 | 2022-11-14 | Kamenná klenba. Klenba místy vlhká, nefunkční izolace. Římsové kameny na křídlech porostlé mechem. Most v dobrém stavu. Vlevo popadané stromky, v okolí vegetace.
1601 | Hradec Králové hl.n. (mimo) | Stará Paka (mimo) | 75.19 | 15 | 16 | M | 2 / 1 | 2022-11-14 | Kamenná klenba. Stav spodní stavby mostu dobrý, klenba silně protékající, izolace dožilá. Římsové kameny porostlé mechem. Poslední madlo levého zábradlí ohnuté. V okolí náletová vegetace.
1601 | Hradec Králové hl.n. (mimo) | Stará Paka (mimo) | 75.418 | 15 | 16 | M | 2 / 1 | 2022-11-14 | Kamenná klenba stažena helifixy. Most v dobrém stavu.
1601 | Hradec Králové hl.n. (mimo) | Stará Paka (mimo) | 75.578 | 15 | 16 | M | 2 / 1 | 2022-11-14 | Kamenná klenba. Stav mostu dobrý, klenba vlhká.
1601 | Hradec Králové hl.n. (mimo) | Stará Paka (mimo) | 76.164 | 15 | 16 | M | 2 / 1 | 2022-11-14 | Kamenná klenba nastavena betonovým torkretem. V místě napojení staré a nové klenby prosakuje vlhkost a tvoří se kalcitové výrony. Vlhkost ve vrcholu klenby. Dno zanesené naplaveninami. Okolí zarostlé vegetací, vzrostlé stromy nad levou římsou.
1601 | Hradec Králové hl.n. (mimo) | Stará Paka (mimo) | 81.898 | 17 | 18 | M | 2 / 1 | 2022-11-29 | Kamenná klenba. Trhlina v pravém průčelí nad OP 2 v celé výšce. Průsak vody v místě trhliny, uvnitř klenba vlhká. V křídle OP2 vpravo vodorovné trhliny. Porostlé mechem. Vpravo na výtoku vzrostlá vegetace, spadlý strom.
1601 | Hradec Králové hl.n. (mimo) | Stará Paka (mimo) | 83.569 | 17 | 18 | M | 2 / 1 | 2022-11-29 | Kamenná klenba. Chránička vlevo římsy obrostlá stromky. Objekt porostlý náletovou vegetací. Jinak v dobrém stavu.
1612 | Pardubice-Rosice nad Labem-jižní zh | Hradec Králové hl.n. (mimo) | 19.885 | 8 | 06 | M | 2 / 1 | 2022-11-14 | Masivní most. Ocelobetonová deska - zabetonované nosníky. Světlost mostního otvoru 2 x 3,70 m. Zábradlí povrchově rzivé. Římsy vlevo i vpravo mají svislé vlasové praskliny, loupe se nátěr. Čelní zdi mají svislé vlasové prasklin přecházející z říms. Beton desek v obou otvorech povrchově zvětrává, odspodu desky (v obou otvorech) podélné praskliny, v otvoru č. 1 místy beton vzdutý, začíná se vydrolovat. Vpravo z průčelí podélná prasklina. Izolace porušená, prosak patrný v obou deskách, voda stéká po opěrách i pilíři. Opěry mají místy popraskané spárování. Pilíř má místy popraskané spárování, pískovec místy povrchově zvětrává. Křídla zarostlá vegetací, bez patrných vážnějších poruch. V obou otvorech skládka odpadků, otvor č. 1 vlevo i vpravo okouřený. V době prohlídky složil jako nocležiště bezdomovců. Vlevo na konci, shora na římse, měřičský bod.
1641 | Hněvčeves (mimo) | Smiřice (mimo) | 0.409 | 1 | 02 | M | 2 / 1 | 2022-10-05 | Ocelový most. 2 x dvojčitá plnostěnná trámová nýtovaná OK - přímo pojížděné. Tvar kolejnic S 49, svařované. Podkladnice žebrové, přivařené k deskám, desky upevněny 4 ks šroubů k deskám na stoličkách. Kolejové lože před i za OK nedostatečně podbité, nedostatečně dosypané. Minimální vzdálenost zábradlí od osy koleje vlevo i vpravo trati 261 cm. Pozednice podélně popraskané, vyhnilé. Pojistné úhelníky mají rzivé výběhy, úhelníky na OK povrchově rzivé. Minimální vzdálenost zábradlí od osy koleje vlevo trati 261 cm, vpravo trati 260 cm. Podlahy chodníkové a středové z rýhovaného plechu tl. 6 mm. Podlahy a zábradlí silně rzivé. K 01 i K02 rzivá. Ložiska tangenciální, kolejnicová, pro každý nosník samostatná ložiska se společnou základovou deskou, na začátku pohyblivá, na pilíři pevná, na konci pohyblivá. Ložiska rzivá, místy plátková rez, na opěře 2 ložisko (druhé zleva) - OK nedosedá, trhliny v betonování ložiska č. 4 zleva. Opěry a pilíř betonové. Úložné prahy a závěrné zdi opěr železobetonové. Úložný práh pilí
1641 | Hněvčeves (mimo) | Smiřice (mimo) | 1.12 | 1 | 02 | M | 2 / 1 | 2022-10-05 | Masivní most. Ocelobetonová deska – zabetonované nosníky. Ve štěrkovém loži místy prorůstá tráva. Minimální vzdálenost zábradlí od osy koleje vlevo trati 240 cm, vpravo trati 204 cm. Zábradlí vlevo i vpravo zasahuje do volného schůdného a manipulačního prostoru. Na začátku i na konci mostu, vlevo i vpravo umístěny úhelníky s bezpečnostním šrafováním upozorňující na úzký průřez. Vpravo na začátku první sloupek zábradlí deformován, vyhnutý ven. Vpravo trati vypadané spárování parapetu 1P. Vpravo trati vysunut blok římsy. Na horní ploše římsy chybí ve spárách pojivo. Izolace porušená - tvoří se vápenné výkvěty, krápníky. Spodní pásnice nosníků rzivé. Křídla u opěry 1 mají popraskané spárování. Křídlo 1P má trhlinu ve spáře mezi lícem opěry a křídlem, v dolní části trhlina i přes kvádry.
1651 | Jaroměř (mimo) | Lubawka (PKP) (část) | 10.802 | 5 | 18 | M | 2 / 1 | 2022-02-10 | Svršek: v dobrém stavu Zábradlí: natřené, vlevo na konci vyhnuté druhé madlo vně, na zábradlí upevněny výškové značky 4,20m, Římsy: betonové, silné vápenné a vodní průsaky pod římsami a podélných trhlinách říms, trhliny v celé délce, Deska: 10,45m, vápenné a vodní průsaky-nefunkční izolace, podhled několikrát poškozen od vozidel, z podhledu visí pás odtržené perlinky od poškození vozidlem Opěry: betonové, nefunkční izolace-z pracovních spár průsak vody o O2, podél obou opěr pod silnicí vedou kanalizační roury o průměru 0,80m, Křídla:betonová, průsak vody-nefunkční izolace, vápenné výluhy, Kužele: kamenné dobrý stav Kabely: 3x v kabelových žlabech vpravo na čele desky na konzolách a vpravo na zábradlí v KŽ
1651 | Jaroměř (mimo) | Lubawka (PKP) (část) | 16.523 | 7 | 06 | M | 2 / 1 | 2022-02-15 | Svršek: dobrý stav, osa koleje posunuta o 0,6m vlevo Zábradlí: po obou stranách rzivé Římsy: kámen, dobrý stav, nedosypaný štěrk u říms, vlevo (nadbetonované) na konci s odpadlým betonem 10x20cm Klenba: 5,63m, cihelná s bet.nástřikem, nástřik popraskaný s vápencovými výluhy Čela: kamenná, dobrý stav, Opěry: kamenné, u O1 poškozená izolace-u paty výluhy, místy popraskané spárování, u O1 vlevo vlasová svislá trhlina, Křídla: kamenná, popraskané a uvolněné spárování, porostlá mechem Kabely: vlevo na zábradlí v kabelových žlabech Vegetace: hustě vzrostlá za křídly a u paty křídel
1651 | Jaroměř (mimo) | Lubawka (PKP) (část) | 20.613 | 9 | 08 | M | 2 / 1 | 2022-02-17 | Svršek: v dobrém stavu Zábradlí: neosazeno Římsy: betonové, dobrý stav, Klenba: 3,70m, dobrý stav, klenba místy vlhká s vápennými výluhy, vápenné výluhy i pod oběma klenebními věnci, chybí izolace- neprovedena při opravě !!! Čela: kamenná, dobrý stav Opěry: kamenné, místy vlhká místa, Křídla: kamenná, dobrý stav, římsy kamenné- dobrý stav, Dlažba: kamenná, dobrý stav Kabely: vpravo v žel. svršku v kabelovém žlabu
1651 | Jaroměř (mimo) | Lubawka (PKP) (část) | 21.126 | 9 | 08 | M | 2 / 1 | 2022-02-17 | Svršek: v dobrém stavu Zábradlí: dvoumadlové po obou stranách rzivé, na konci vlevo urezlé u římsy a vyhnuté dovnitř Římsy: betonové, vlevo trati nad klenbou beton římsy zvětrává na více místech a odpadává na silnici, místa očištěna od rozdroleného betonu, Klenba:17,20m, v dobrém stavu Čela:betonová, průčelní zdivo má vpravo i vlevo ve vrcholu klenby popraskaný nástřik a tvoří se vápenné výluhy Opěry: kamenné s bet.nástřikem, v dobrém stavu, u O2 vpravo dole odpadlý bet.nástřik, Křídla: betonová, dobrý stav, místy mech Návodní zdivo: kamenné, bez spárování, u O2 vypadané kameny, Kabely: vpravo u římsy v kabelovém žlabu
1651 | Jaroměř (mimo) | Lubawka (PKP) (část) | 23.795 | 9 | 08 | M | 2 / 1 | 2022-02-18 | Svršek: v dobrém stavu Zábradlí: nové oboustranné Římsy: nadbetonované- začíná se odlupovat reprofilace Čela: betonová -reprofilovaná Klenba:2,80m, opravené spárování, sanace klenby, helifix na celou šířku, injektována, vpravo vlhká Opěry: opravené spárování, sanace, injektovány Křídla: kamenná, všechna nově přezděna s novými římsami Dlažba: kamenná- nová
1651 | Jaroměř (mimo) | Lubawka (PKP) (část) | 28.384 | 10 | E1 | M | 2 / 1 | 2022-02-28 | Svršek: v dobrém stavu, mírně zanesen, (přes 2koleje a výhybku) Zábradlí: nové Římsy: kamenné, oboje v dobrém stavu, Deska: 4,95m, nefunkční izolace a odvodnění- silné průsaky vody, zabetonované nosníky z podhledu velmi rzivé- hloubková rez, z pohledu i podhledu odpadává zvětralá omítka, mezi deskou a opěrami silné průsaky vody s vápennými výluhy, Opěry: kamenné, provedena oprava spárování a vyboulených opěr 1 a 2, 1L lokální výdroly kamene Křídla: kamenná, vlevo-oboje kolmá, vpravo- kolmé a šikmé- opravené spárování Kabely: vlevo u římsy v kabelovém žlabu
1651 | Jaroměř (mimo) | Lubawka (PKP) (část) | 37.061 | 13 | 12 | M | 2 / 1 | 2022-03-03 | Svršek: blátivé štěrkové lože Zábradlí: natřené Římsy: betonové, reprofilace betonových omítek Čela:kamenná, v dobrém stavu Klenba: 3,65m, přespárovaná, helifix, líc klenby vlevo prasklina, místy slabé průsaky Opěry: kamenné, vyspárované, injektáž obou Křídla: kamenná, šikmá, přespárována Kabely: vpravo kabely u rubu římsy v kabelovém žlabu, pod klenbou vedeno el. vedení
1651 | Jaroměř (mimo) | Lubawka (PKP) (část) | 37.759 | 13 | 12 | M | 2 / 1 | 2022-03-03 | Svršek: v dobrém stavu Zábradlí: sloupky parapetního zábradlí jsou všechny vyhnuté vně, vpravo opět nově ujíždí patky ve svahu, vpravo zohýbané horní madlo z revitalizace 2015 Římsy: betonové, v dobrém stavu Čela:kamenná, v dobrém stavu Klenba: 3,15m, dobrý stav, jen místy navětralé kameny a popraskané spárování, nad O1 a O2 průsaky vody-poškozená izolace, Opěry: kamenné, v dobrém stavu Křídla: kamenná s nadbetonováním, šikmá, dobrý stav, 1L a 2L- vlasové trhlinky v betonové části Kabely: vlevo kabely u rubu římsy v kabelovém žlabu,
1651 | Jaroměř (mimo) | Lubawka (PKP) (část) | 38.118 | 13 | 12 | M | 2 / 1 | 2022-03-04 12:57 | Svršek: nový- dobrý stav Zábradlí: vpravo na římse nové, vlevo na nástupišti nové Římsy: kamenné, očištěny a vpravo provedena reprofilace Klenba: 4,70m, přespárovaná, vlhkost, silné průsaky, vápenné krápníky, zalednění s rampouchy Opěry: kamenné, přespárované Křídla: kamenná, přespárována a část přezděna Kabely: vpravo kabely pohozeny na svahu Návodní zdivo: přezděno na sucho a podepřeno o O1, pravo se betonové návodní zdivo nebezpečně vyklání do koryta potoka Dno potoka: kamenné- dobrý stav
1651 | Jaroměř (mimo) | Lubawka (PKP) (část) | 54.554 | 15 | 14 | M | 2 / 1 | 2022-03-23 | Svršek: dobrý stav, Mostnice: 52 ks, dobrý stav Pozednice: nejsou Zábradlí: rzivé, vlevo na začátku mírně deformované horní madlo, doplněna třetí madla dole na mostě Podlahy: chodníkové kompozitní- nové, středové ocelové- rezavé, OK: 23,40m, zašlý nátěr, horní pásnice hlavních nosníků a podélníků se loupou, ztužení je narezlé, Opěry: kamenné- opravené, závěrné zídky betonové- dobrý stav, O1- 3x sepnuta ocelovými táhly, O2- 2x sepnuta ocelovými táhly, Křídla: kamenná- náletová vegetace, místy narušené spárování Kabely: vpravo v kabelovém žlabu na zábradlí
1652 | Václavice (mimo) | Starkoč (mimo) | 1.155 | 1 | 02 | M | 2 / 1 | 2022-04-25 | Svršek: nový - dobrý stav Zábradlí: třímadlové, pod úrovní pláně- dobrý stav Římsy: betonové, vpravo vápenné výluhy a vlasově svisle napraskané Klenba: 7,58m , byly opraveny odloupané části cihel, provedena kompletní izolace klenby a zpětné uložení zatravňovacích tvárnic nad klenbou Čela: kamenná, v horní části betonové, vlevo vápenné výluhy Opěry: kamenné, pískovcové, -dobrý stav Křídla: kamenná, šikmá, konec 1L křídla svisle prasklý. svahy přilehlé ke křídlům zpevněné zatravňovacími tvárnicemi Kabely: -
1661 | Železný Brod (mimo) | Tanvald (mimo) | 7.956 | 1 | 02 | M | 2 / 1 | 2022-11-01 | Zdivo křídel kryto mechem, výkvěty v klenbě, zdivo klenby v celé délce zavlhlé,místy odkapává voda.Vypadané spárování celého objektu,místy i hloubkově,vzrostlá vegetace v okolí mostu
1661 | Železný Brod (mimo) | Tanvald (mimo) | 8.864 | 1 | 02 | M | 2 / 1 | 2022-11-01 | Drobné trhlinky ve zdivu klenby a opěr. Průsaky klenbou do opěr, mech na zdivu křídel.Stav mostu se nemění
1671 | Liberec (mimo) | Szklarska Poręba (PKP) (část) | 12.921 | 7 | 12 | M | 2 / 1 | 2022-09-12 | Na OK místy drobná koroze.Přechodová zídka na začátku vlevo i vpravo mírně vybočená,beton na přechodech je zvětralý,spodní pásnice hlavních nosníků odřené od nákladních automobilů,příčník uprostřed ohlý od nárazu,nános na ůložnych prazích.drobná vegetace na skuželech a uložných prazích
1671 | Liberec (mimo) | Szklarska Poręba (PKP) (část) | 13.891 | 7 | 12 | M | 2 / 1 | 2022-09-12 | deformace spodních pásnic hlavních nosníků a příčníků v důsledku dřívějších nárazů automobilů.Vegetace na kuželech mostu,porušené spárování spodní stavby
1671 | Liberec (mimo) | Szklarska Poręba (PKP) (část) | 14.357 | 7 | 12 | M | 2 / 1 | 2022-09-12 | Průsaky vody klenbou s výluhy vlevo.Vpravo silné průsaky z klenby do O2-cca 10m2.Svahové kužele zarostlé vegetací.Jednotlivé kameny v klenbě jsou prasklé.stav mostu se nezhoršuje
1671 | Liberec (mimo) | Szklarska Poręba (PKP) (část) | 23.896 | 11 | 20 | M | 2 / 1 | 2022-11-03 | Zmokřelá NK,vegetace v okolí mostu
1671 | Liberec (mimo) | Szklarska Poręba (PKP) (část) | 27.681 | 13 | 24 | M | 2 / 1 | 2022-09-15 | bez závad
1671 | Liberec (mimo) | Szklarska Poręba (PKP) (část) | 30.672 | 17 | 36 | M | 2 / 1 | 2022-09-15 | V klenbě jsou drobné průsaky vody, jinak je most bez závad
1671 | Liberec (mimo) | Szklarska Poręba (PKP) (část) | 30.922 | 19 | 28 | M | 2 / 1 | 2022-09-15 | V klenbě jsou pouze průsaky vody,jinak je most bez závad
1671 | Liberec (mimo) | Szklarska Poręba (PKP) (část) | 31.694 | 19 | 28 | M | 2 / 1 | 2022-09-15 | V klenbě jsou pouze průsaky vody.
1671 | Liberec (mimo) | Szklarska Poręba (PKP) (část) | 31.86 | 19 | 28 | M | 2 / 1 | 2022-09-15 | Oboustranně chybí zábradlí. Zmokřelá kleba a opěry.Na křídlech je drobná vegetace.excentricita koleje.stav mostu se nemění
1671 | Liberec (mimo) | Szklarska Poręba (PKP) (část) | 32.36 | 19 | 28 | M | 2 / 1 | 2022-09-15 | Stav mostu je dobrý, v klenbě jsou místy výluhy,svahové zábradlí je vyhlé,zdeformované
1671 | Liberec (mimo) | Szklarska Poręba (PKP) (část) | 39.986 | 23 | 32 | M | 2 / 1 | 2022-09-16 | Zdivo povrchově zvětralé. výluhy ve zdivu klenby. Ve zdivu opěr trhlinky ve spárách. V K1L stromy na římse. Trhlinky ve spárách zdiva křídel.O2 1m2 porušeného torkretu vlevo
1911 | Prostějov hl.n. (mimo) | Třebovice v Čechách (mimo) | 74.326 | 23 | 22 | M | 2 / 1 | 2022-09-16 | Římsy zvýšeny ocelovými plechy. Klenba ve vrcholu vlasové trhliny s výluhy. Spodní stavba - opadává betonový nástřik opěr. Objekt porostlý mechem. Křídla porostlá mechem s trhlinami v pracovních spárách. Nátěr zábradlí se loupe. Vegetace v okolí mostu.
2002 | Brno hl.n. (mimo) | Česká Třebová os.n. (mimo) | 235.963 | 25 | M1 | M | 2 / 1 | 2022-11-23 | NK - železobetonová deska. Bet. zdivo - odrolená hrana římsy vlevo u kol.č.5. Betonové zdivo ŽBD pod kolejí č.1,2,3,4 bez zjevných závad - nosníky mají PKO. Zábradlí vlevo rzivé 1x přičle + 1x madlo. Vpravo natřené, místy prostupuje koroze, odpadává obetonování sloupků. Vlevo za římsou betonový kabelový žlab. Spodní stavba - betonové zdivo opěr a rovnoběžných křídel vlasově popraskáno, vlevo odrolené hrany opěr. Kamenné zdivo opěr vyspárováno, v mostním otvoru naplaveniny. Korozní účinky bludných proudů nejsou na konstrukci patrné. Hodnoceno jako celek podle nejhorší konstrukce
2002 | Brno hl.n. (mimo) | Česká Třebová os.n. (mimo) | 239.681 | 26 | 26 | M | 2 / 1 | 2022-11-23 | NK - rámy vložené do původní klenby. Čela - výluhy. Římsy v místech sloupků zábradlí trhliny, sjednocují nátěr na římsách se olupuje. Obetonování sloupků zábradlí odpadává - spodní část sloupků nad římsou rezatá. Zábradlí mají rzivé skvrny - loupou se vrstvy barvy.. Deformovaná spodní přičle zábradlí vpravo. Úhlové zídky přechodu na stezku vykloněny / vlevo /. Spodní stavba - betonové zdivo rovnoběžných křídel vlasově popraskáno. Odpadávání zdiva u odvodňovačů vlevo. Vegetace před čely. Korozní účinky bludných proudů nejsou na konstrukci patrné.
2002 | Brno hl.n. (mimo) | Česká Třebová os.n. (mimo) | 241.818 | 28 | 28 | M | 2 / 1 | 2022-11-24 | NK - železobetonová klenba. Betonové zdivo klenby s výluhy, v podhledu odřené místy až na výztuž vlivem silnič. provozu. Kamenné zdivo v čelech klenby vyspárováno. Zábradlí vlevo / nevyhovující VMP/ a vpravo koroze. Na zábradlí vpravo kabelové žlaby. Vpravo se loupe nátěr římsy. Spodní stavba - kamenné zdivo opěr a šikmých křídel vyspárováno, místy ve zdivu výluhy. Na křídlech místy mech a vegetace. Korozní účinky bludných proudů nejsou na konstrukci patrné.
2021 | Chornice (mimo) | Skalice nad Svitavou (mimo) | 10.212 | 3 | 04 | M | 2 / 1 | 2022-02-24 | Zábradlí natřené. Štěrkové lože znečištěné. Žel.bet.deska - spodní hrany na obou stranách odrolené. Opěry a křídla - místy drobné výdroly. Ochranné zdivo u O01 rozvolněný a podemletý beton. Kabelový žlab vlevo.
0941 | Liberec (mimo) | Zittau (DBAG) (mimo) | 5.249 | 1 | 02 | M | 1 / 2 | 2022-02-16 | Místy drobná vegetace ve zdivu, hlavně na pravé římse. Pilíře staženy fixy. P2 s mírně rozestoupenými trhlinami nad fixy, ve středu zadní strany šikmo k sobě přes římsu pod klenbou. Místy rezivějící zábradlí. Vzrostlá náletová vegetace v okolí mostu.
0941 | Liberec (mimo) | Zittau (DBAG) (mimo) | 10.152 | 2 | C1 | M | 3 / 2 | 2022-09-07 | Výrazné průtoky vody klenbami. V 1. a 2. klenbě 100% zamokřením a odkapávání vody spárami, odvodňovače urezivělé. V 3. klenbě zamokření ze 60%. Místy zamokření a výluhy i v průčelním zdivu, hlavně v místech pilířů. Náletová vegetace v okolí mostu, vlevo proprůstá kompozitovými rošty. Pod 1. a 2. klenbou nátrže se stojatou vodu. Opevnění Nisy mírně poškozené. Zábradlí a plechy lávky vpravo rezivé.
0941 | Liberec (mimo) | Zittau (DBAG) (mimo) | 10.216 | 2 | C1 | M | 3 / 3 | 2022-09-07 | Zábradlí a ocelová kce lávky rezivá. Vlevo zábradlí ohnuté a částečně ulomené. Výrazné průsaky klenbou, odkapávající voda. Začínající degradace kamenů klenby. Spárování hloubkově vypadané. O2 s vypadeným blokem zdiva ve střední části vlevo a odvětralou trhlinou vlevo za opěrou a v K2L. Hnilobou poškozená prkna lavky vpravo.
0941 | Liberec (mimo) | Zittau (DBAG) (mimo) | 20.368 | 4 | F1 | M | 3 / 3 | 2022-09-22 | Dolíčkovitě oslabené ocelové konstrukce. Dolní pásnice oslabené v uložení o 1-2 mm. Příčné ztužení, příčníkové stoličky, podélné ztužení oslabené rzí 1 až 2 mm. Poškozené zalití ložisek. U příčníkové stoličky K 04 ve svárech trhliny. Betonová část spodní stavby popraskaná a degradující. Betonové bloky pod ložisky s trhlinami 5 - 20 mm, místy vysunuté až o 50 mm. Jednotlivé svěrkové šrouby nedotažené. Místy trhliny ve svárech přímého upevnění.
0951 | Liberec (mimo) | Zawidów (PKP) (část) | 161.062 | 1 | 02 | M | 3 / 2 | 2022-07-18 10:59 | Přední fošnu lávky nebylo možné v dubnu pouze shodit a ještě nebylo domluveno shození s HZS, zatím se nerozpadá. Výrazný nárůst vegetace ve zdivu a náletové v okolí mostu. Nyní bez výrazných průsaků. Římsové kameny místy odlámané. Nedostatečné kolejové lože. Římsové kameny vysunuté, zábradlí vykloněné.
0951 | Liberec (mimo) | Zawidów (PKP) (část) | 162.876 | 1 | 02 | M | 3 / 3 | 2022-07-15 | Poškozené opěry pod kvádry úložných prahů, výrazné zhoršení O1 vlevo a celé O2, vpravo do hloubky téměř 20 cm. 1.ložisko vlevo s vysunutou podložkou. Ložiska zanesená, nezalitá. Konstrukce vpravo (na 951) s vyžilou PKO. Konstrukce vlevo(na 941) tluče při průjezdu vlaků, zalití ložisek zcela odpadané. PKO konstrukce vlevo se odlupuje. Nedořešené odtokové poměry v okolí mostu. Místy porušená PKO konstruce od nárazů automobilů. Je rozpracovaná dokumentace na přestavbu mostu.
0951 | Liberec (mimo) | Zawidów (PKP) (část) | 163.756 | 1 | 02 | M | 1 / 2 | 2022-01-24 | Místy poškozené PKO v dolních hranách, výrazné zhoršení. V čele úložné lavice O1 všesměrné trliny 0,1 mm. Tři svislé trhliny s průsaky v závěrné zdi O1. Svahové kužely O1 zarostlé vegetací. O1 s hloubkově vypadaným spárováním s průsaky a výluhy. Úložná lavice O2 s trhlinou 1,2 m rozevřenou do 2 mm z líce vlevo. Závěrná zeď O2 z čela , vpravo od mostního uzávěru, s šikmou trhlinou, z čela smršťovací trhliny do 0,2 mm. Křídla také se smršťovacími trhlinami. Nejsou dostatečně bezpečné přechody do trati.
0951 | Liberec (mimo) | Zawidów (PKP) (část) | 183.949 | 5 | 08 | M | 1 / 2 | 2022-04-14 | V okolí mostu neprostupná vegetace z trávy, maliníku a ostružníku. Za mostem stupeň a prohloubené koryto vodoteče.
0951 | Liberec (mimo) | Zawidów (PKP) (část) | 186.975 | 6 | E1 | M | 1 / 2 | 2022-02-18 | V roce 2020 dokončena přeložka odvodnění u O1 vlevo. V pravé části další zhoršení stavu trhlin v křídlech a čele.
0951 | Liberec (mimo) | Zawidów (PKP) (část) | 189.449 | 7 | 10 | M | 1 / 2 | 2022-03-22 | Náletová vegetace ve zdivu opěr a kuželů. Sanace říms s trhlinami.
0951 | Liberec (mimo) | Zawidów (PKP) (část) | 192.937 | 7 | 10 | M | 1 / 2 | 2022-03-10 | Uvolněné kameny na výbězích.
0961 | Raspenava (mimo) | Bílý Potok pod Smrkem (včetně) | 0.92 | 1 | 02 | M | 1 / 2 | 2022-04-27 | Vyštípnutý beton úložného prahu u levého ložiska O2. Kolejnice silně sjeté, přímé upevnění mostu není ideální vzhled k oblouku před a za mostem. Místy zhoršení stavu spárování zdiva.
0961 | Raspenava (mimo) | Bílý Potok pod Smrkem (včetně) | 1.084 | 1 | 02 | M | 1 / 2 | 2022-04-27 | Na P1 okolo pevných ložisek obvodové trhliny okolo ložisek. U pevného ložiska schází vnitřní zarážka. Na P2 trhliny úložného prahu okolo pevného ložiska.
0961 | Raspenava (mimo) | Bílý Potok pod Smrkem (včetně) | 3.703 | 1 | 02 | M | 3 / 3 | 2022-05-03 | O1 s jedním chybějícím kamenem vpravo nad hladinou a vytlačeným asi o 10cm vlevo nad hladinou při normálním průtoku. Hloubkově vypadané spárování celého objektu. Stupeň asi 3m nad křídly vlevo je příčinou vypalvování koryta mezi křídly. PKO zábradlí vyžilá.
0971 | Frýdlant v Čechách (mimo) | Jindřichovice pod Smrkem (včetně) | 3.171 | 3 | 04 | M | 1 / 2 | 2022-05-11 | PKO konstrukce a ložisek místy poškozená, odloupaná a na jednotlivých místech proráží rez. PKO podlahových plechů zcela poškozená, místy plechy zeslabené korozí. Betonová omítka lokálně nepravidelně popraskaná se slabšími výluhy pojiva a prosakováním. Betonové chodníky sesedlé o 10-50 mm, pod přechodem schází zemina.
1051 | Stará Paka (mimo) | Liberec (včetně) | 96.91 | 3 | 04 | M | 1 / 2 | 2022-03-21 | římsa vpravo prasklá cca.3cm délky cca 40cm,větrání pískovcovích zdiv křídel,místy porušené spárování křídel.Odlupování barvy a sanační vrstvy na betonech říms.stav se nemění
1051 | Stará Paka (mimo) | Liberec (včetně) | 110.445 | 7 | 08 | M | 1 / 2 | 2022-05-13 | V bet. křídlech vlevo místy drobné trhlinky, drobné výluhy.Začínající koroze zábradlí.Vlevo zábradlí z 1/2 stržené od pádu stromu
1051 | Stará Paka (mimo) | Liberec (včetně) | 118.121 | 9 | 10 | M | 3 / 2 | 2022-09-13 | Stav ocel. konstrukcí je dobrý ..Na třetí kci vpravo prasklá deska pod podkladnicí .ložiska - osy valnic vůči osám pouzder válců vyosena až o 20 mm.Vysouvají se jednotlivé pryžové podložky pod podkladnicemi.Místy jsou prasklé svary přímého upevnění kolejnicových pasů na hl. nosník cca 40%.Na podlahových plechách jsou opadané matky.Na pravém zábradlí prasklé 2 svary
1051 | Stará Paka (mimo) | Liberec (včetně) | 126.002 | 11 | 12 | M | 1 / 2 | 2022-04-28 08:51 | degradace betonu na pilířích u dálnice,grafity na levé římse,z ukotvení zábradlí vytéká rez
1051 | Stará Paka (mimo) | Liberec (včetně) | 130.217 | 11 | 12 | M | 1 / 2 | 2022-03-28 | NK suchá.Prosakuje voda ve zdivu opěr (více s O2). Chybí zábradlí po obou stranách.Římsové kvadry odtrženy od zdiva.Porušené a místy i vypadané spárování křídel.KP2 trhliny v křídle.KL2 římsa odtržena od křídla
1061 | Ostroměř (mimo) | Jičín (včetně) | 16.895 | 3 | 04 | M | 3 / 2 | 2022-03-29 | Masivní most. Železobetonová klenba. Na objekt navazuje vlevo masivní most (kamenná klenba) v km 41,341 trati TÚ 1421. Zábradlí rzivé, zvlněné (parapety pokleslé až o 10 cm vlivem slehnutí zeminy). Sloupky účelově vyhnuty o 200 mm. VPP (volný postranní prostor průjezdného průřezu) vpravo trati nevyhovuje požadavku § 11 vyhlášky č.177/1995 sb. Min. vzdálenost zábradlí od osy koleje vpravo trati je 208 cm na konci mostu (požadováno 250 cm). Na sloupcích zábradlí chybí žlutočerné výstražné pruhy. Římsa vpravo trati nad vrcholem klenby svisle prasklá (pod sloupkem č. 5), v koncích spodní hrany uražené. V čelní zdi vpravo nad opěrou 2 je podélná trhlinka s mírným výluhem. Nad opěrou 1 jsou podélné trhlinky přecházející do klenebního věnce s průsaky. Ve vrcholu klenby příčná prasklina po celé šířce, rozevřená 2 až 5 mm, sádrové terčíky popraskané, vlevo v prasklině mírný výdrol, z průčelí věnce klenutí nad O 01 vlasové praskliny s výluhy. Izolace v příčné prasklině poškozená, na pravé straně vápencové výluhy. Mezi
1063 | Jičín (mimo) | Libuň (včetně) | 8.793 | 1 | 02 | M | 3 / 3 | 2022-10-21 | Masivní most. Ocelobetonová deska – zabetonované nosníky. Světlost mostního otvoru 3,00 m. Kolejové lože silně zanesené, na mostě 2x kolejnicový styk (2x3 mm). Zábradlí vlevo trati rzivé, zašlý bezpečnostní nátěr. Zábradlí vpravo trati dtto, + horní madlo v 1 poli silně zdeformováno, uraženo od krajního sloupku, krajní sloupek uvolně z římsy (výdrol). Na mostě není dodrženo VMP. Římsa vlevo trati navětralá, silné výdroly. Na římse vpravo trati silné výdroly, beton zcela degradován, krajní roh v ploše 30 x 30 cm uražen, sloupek zábradlí ve vzduchu. Poškozena izolace, silně zatéká. Tvoří se krápníky, na desce v ploše 30 x 40 opadaný beton, obnaženy rzivé spodní pásnice nosníků, na několika místech obnažena síť. Na opěře 1 příčná trhlina přes celou délku ve výšce 1,7 m, dále několik dalších prasklin, silné vápenné výluhy. Na opěře 2 příčné trhliny přes celou délku ve výšce 0,40 m, 1,40 m a 2,30 m, ve střední části silné vápenné výluhy. Křídla mají v horních a koncových částech šikmé trhliny po spárách, místy p
1071 | Libuň (mimo) | Turnov (mimo) | 23.852 | 5 | 08 | M | 3 / 1 | 2022-06-17 | Rozpraskané mostnice a klíny. Některé vrtule u podkladnic jsou po loňské opravě ST opět vysunuté. Hlavní nosník levý - nýty se opírají u ložisek o úložný práh. Bet. bloky chodníkových říms mají spodní hrany místy odpadlé. Na opěrách jsou podélné praskliny s průsaky a výluhy. Zábradlí má sešlý nátěr včetně žlutočerných šrafů (nejsou potřeba, VMP vyhovuje na 2,5), místy je viditelná bodová koroze. Dno otvoru, vtoku a výtoku je zanesené bahnem a travinami. V akci rámcové smlouvy byla provedena výměna mostnicových šroubů a vyztužení hlav mostnic pomocí protištěpných spon. GPK na mostě nevyhovující - výškový lom.
1101 | Bakov nad Jizerou (mimo) | Jiříkov (včetně) | 12.236 | 5 | 04 | M | 1 / 2 | 2022-10-20 | Narušeno spárování a vypadlá část zdiva křídla KL1 cca 1m2 do hloubky 10cm. KP1 postupuje degradace povrchu kamenného zdiva v celé ploše až do hloubky 12cm. KP2 vypadlé 2 kameny v patě křídla, degradace povrchu zdiva. Místy narušeno spárování všech 4 křídel a opěry O01. Loupe se pískovec opěry O01. Mech na zdivu. Nárůst vegetace u pat a nad římsami křídel.
1101 | Bakov nad Jizerou (mimo) | Jiříkov (včetně) | 12.971 | 5 | 04 | M | 1 / 2 | 2022-08-04 | V konstrukci přetrvávají pouze neodstranitelné závady drobného charakteru. (místy drobné vlasové praskliny.) V křídlech trhliny v celé výšce, zdivo opěr i křídel místy po poklepu duté. Stav zdiv SS se zhoršuje. Popraskané betonové plomby KL1, KL2 a KP2. Mech na zdivu křídel. Místy se loupe narušené pískovcové zdivo, hlavně v nárožích opěr. Místy vypadává narušené spárování. Nárůst vegetace u pat křídel.
1101 | Bakov nad Jizerou (mimo) | Jiříkov (včetně) | 67.293 | 21 | 22 | M | 1 / 2 | 2022-07-26 | Nosná konstrukce - klenba kamenná, na jednotlivých místech prosakování a louhování vápence. Ve vrcholu klenby jsou hrany klenáků čelních oblouků zvětralé do hloubky až 4 cm. Jednotlivé klenáky a kamenné zdivo NK jsou vlasově prasklé a místy odvětralé, včetně čelních zdí. Zdivo opěr, včetně opravených částí při oklepu zní na jednotlivých místech dutě, jednotlivé kameny popraskané a místy odvětralé. Na styku s vodotečí, především na nárožích je kamenné zdivo opěr podemleté a místy vypadané. Opěra O01 místy podemleta až do hloubky 15 cm. Narušená dlažba, jednotlivé kameny vyplaveny a posunuty. Ve zdivech křídel a říms jsou jednotlivé kameny zvětralé do hloubky až 5 cm. Jednotlivé kameny jsou vlasově popraskané a při poklepu zní na jednotlivých místech dutě. Místy vymletá dlažba a naplaveniny. Na levé straně je podélný vnější betonový kabelový žlab na ocelovém nosníku naklopený a většina krycích desek žlabu chybí.
1131 | Lovosice (mimo) | Česká Lípa město(vč.)(bez Č.L.hl.n) | 71.63 | 11 | 14 | M | 1 / 2 | 2022-04-26 | Nedodržen VMP 2,5. Vzdálenost zábradlí od osy koleje je 2,39m. Oboustranně přesypané římsy štěrkem. Zdivo opěr a obě levá křídla ojediněle mokré z důvodu průsaků vody. Jednotlivé kameny zdiva klenby a křídel vlasově popraskané až prasklé. Praskliny ve spárách i přes kameny v obou opěrách, nerozevírají se. V odvodňovacích otvorech nebo ojediněle ve spárách zdiv křídel narůstá drobná vegetace. Část zdiva křídel při poklepu dutá. Koryto z betonových žlabovek je zčásti vymleté a jsou podemleté betonové děrované zatravňovací tvárnice zpevnění terénu v otvoru mostu. Za zdivem křídel a nad římsami narostlá mohutná vegetace a na zdivu křídel a čel silná převislá vegetace a mech.
1131 | Lovosice (mimo) | Česká Lípa město(vč.)(bez Č.L.hl.n) | 82.697 | 11 | 14 | M | 1 / 2 | 2022-05-06 | Deformace zábradlí, oboustranně nižší než 1.10m, silně reziví. Chybí dolní příčle ve všech polích a na pravé straně v polích 1 – 3 chybí i střední příčle. Horní plochy říms obou čel povrchově zvětralé. Při hranách a z čel říms vrstva povrchové úpravy odfouklá, odtržená anebo i odpadaná. Spodní stavba - na jednotlivých místech větrání cementové omítky opěr, prosakování, protékání i vápenec v dolních částech opěry. Místy je betonové zdivo opěr zvětralé až do hloubky 10 cm hlavně v napojení betonového zdiva na kamenné. Spodky obou kamenných částí opěr - vytlačují se kameny a hloubkově narušeno spárování místy vypadlé. Vývod ocelové trouby odpadního zařízení zničený, voda stékala po zdivu opěry. Po obou stranách se loupe beton říms čel až na výztuž a tato reziví. Trhlina šířky 3 až 7 cm. Výluhy v opěrách a křídlech. Kamenné kužele vlevo vybočují, narušeno spárování, vegetace na zdivu. Čela - oloupaná omítka. Provedena dodatečná hydroizolace nosné konstrukce a sanace a zakrytí výztuže desky. Zhotoveny žbt. úhlové
1141 | Česká Lípa hl.n. (mimo) | Liberec (mimo) | 138.742 | 17 | 20 | M | 3 / 3 | 2022-08-29 | Bez výrazných změn. Místy trhliny v kamenech, vegetace vyrůstající z křídel a vypadené spárování. Některé mostnice výrazně roztržené, pozednice nad O2 špatná, propadlý štěrk na úložném prahu. PKO vyžilá, místy se odluje nátěr v šupinách. Mostnice prasklé. ST si stěžuje na stav koleje. Doporučuje přestavbu na průběžné kolejové lože. Výrazný nárůst vegetace v okolí mostu.
1141 | Česká Lípa hl.n. (mimo) | Liberec (mimo) | 140.565 | 19 | 22 | M | 3 / 3 | 2022-02-11 | Bez zábradlí, odpadlé některé římsové kameny, průsaky, hloubkově vypadané spárování, K2L v částečně pobořené. Schází opevnění vodoteče. Neupravené výběhy.
1142 | Mimoň (mimo) | Mimoň staré nádraží (včetně) | 2.216 | 5 | 04 | M | 3 / 3 | 2023-02-06 | Železniční svršek: před a za mostem mírné prosedliny v začátku a v konci mostu a na předmostích kolejové lože zanesené a ve štěrkovém loži narostlá vegetace. Mostnice a pozednice nahrazeny pražci a jednotlivé jsou rozpraskané a začíná se projevovat hniloba (16 pražců a 2 pozednice). Jednotlivé podložky pod pražci rozpraskané a mírně zahnilé. Jednotlivé mostnicové šrouby nejsou dotažené. OK - pásnice nosníků zeslabené včetně ostatních částí o 1- 2 mm a i dolíčkově až o 3 mm. Hlavy jednotlivých nýtů zeslabené o 2 – 4 mm a místy u úhelníků ztužení narůstá rez. U hlavních nosníků deformace přírub výztužných úhelníků. Nátěr OK i zábradlí zničený a výšky zábradlí jsou jen 1,01 m. Zábradlí, OK a plechové podlahy silně korodují. Kluzná ložiska zcela zrezivělá a zanesená. Podlahové nosníky zcela zrezivělé včetně zábradlí. Dolní pásnice hlavních nosníků a dolní úhelníky příčného ztužení silně korodují. U zdiva spodní stavby popraskané spárování a místy je vypadlé. U úložných prahů zdivo popraskané a jednotlivé kameny
1302 | Chlumec nad Cidlinou (mimo) | Miedzylesie (PKP) (mimo) | 0.854 | 1 | 02 | M | 2 / 3 | 2022-03-25 | Kolejové lože: 2015 nový štěrk a úprava GPK, zřízení bezstykové koleje. Zábradlí: zašlý nátěr. Místy se odlupuje barva. Podlahy: rzivé, plechy po hlavách mostnic uvolněné, jednotlivě nefunkční (podkladní dřeva vyhnilá), středové nenormové, místy nedostatečně upevněny, chodníkové držebnost dobrá. Mostnice: 2015 nové mostnice a pozednice. OK: místy se loupe nátěr, v těchto místech OK rzivá, nárůst rzi mezi úhelníky diagonál, v poli č. 8 vlevo vyrezlé do hl. až 60 mm, spodní pasový úhelník hl. n. nad ložiskem 2P vyrezlý k přírubě, vlevo na konci příčné ztužení přerezivělé až k přírubě. Chování OK při průjezdu vlaku: z důvodu nedostatečného sevření nýtů v spoji, klesají podélníky cca o 2 mm (nejvíce u příčníků č. 10 vlevo a příčníku č. 11 vpravo. Opěry: popraskané, místy vypadané spárování. Závěrné zdi: vypadané spárování, místy hloubkově, nad opěrou č. 2 výdrol pod horním kvádrem a prasklina ve spáře po celé výšce. Křídla: v křídle 1L a 1P stupňovité praskliny ve spáře, v křídle 2P ve střední části hloubkov
1302 | Chlumec nad Cidlinou (mimo) | Miedzylesie (PKP) (mimo) | 29.652 | 15 | 12 | M | 3 / 3 | 2022-10-20 | Ocelobetonová deska – zabetonované kolejnice. Světlost 4,42 m. Kolejové lože nedostatečně podbité s prorůstající travou. Zábradlí vlevo neosazeno. Zábradlí vpravo silně rzivé, po celé délce zvlněná madla. Vpravo trati vzdálenost zábradlí od osy koleje 227 cm. Vlevo trati vzdálenost zbytku zábradlí (překážka) od osy koleje 220 cm. VPP (volný postranní prostor průjezdného průřezu) nevyhovuje požadavku § 11 vyhlášky č.177/1995 sb. (minimální vzdálenost požadována 250 cm). Vpravo trati osazeny na zábradlí úhelníky s bezpečnostním šrafováním. Římsy mají vypadané spárování, vlevo z poloviny kvádry uvolněné, vlevo vysunutí kvádrů římsy. Nad O1 deska prasklá do poloviny výšky. Odspodu betonová omítka popraskaná, ve střední části opadaná až na nosníky v rozsahu 2,0 m2. Nosníky silně rzivé. Deska zleva i zprava silně popraskaná, tvoří se rozsáhlé vápenné výluhy. Vlevo trati pod římsou vydrol až do hloubky 8 cm. Izolace silně poškozená. Opěra 1 ve střední části podélně prasklý, hluboké výdroly, opěra posprejována. Trh
1302 | Chlumec nad Cidlinou (mimo) | Miedzylesie (PKP) (mimo) | 36.862 | 17 | 14 | M | 3 / 2 | 2022-03-30 | Dvojčitá plnostěnná svařovaná OK o světlosti 3,10 m. OK s přímým pojezdem - 9 párů stoliček umístěných mezi hlavní dvojnosníky, při opravě zesílené výztuhami. Podlahy středové a chodníkové, ocelové, rzivé. Minimální vzdálenost zábradlí od osy koleje 253 cm. Zábradlí vlevo trati má mírně uvolněné horní madlo u posledního sloupku na mostě, zašlý nátěr. Vypadlý 1 ks upevňovacího šroubu středových podlah. Opěra 1 vlhká, v úložném prahu zprava vápenné výluhy. Opěra 2 vlhká, porostlá mechem. Úložné lavice opěr zasypány kolejovým štěrkem a zašpiněné rzí z kolejnic. Popraskané spárování na konci křídla. Na křídle 2P popínavá vegetace. Na křídle 2L popraskané spárování, ve spárách uchycen mech. Ložiska kolejnicová, na začátku pohyblivá, na konci pevná. Ložiska repasovaná, uložená do ložiskových hnízd, zalitá plastbetonem – plastbeton po opravě znovu popraskaný. Vyústění odvodňovače vpravo odtržené, ujeté se svahem. Vpravo trati vně zábradlí probíhá na konzolách připevněný kabelový žlab a ocelová trubka o profilu 80 m
1302 | Chlumec nad Cidlinou (mimo) | Miedzylesie (PKP) (mimo) | 101.06 | 37 | 34 | M | 1 / 2 | 2022-06-10 | Dvojčitá OK s přímým uložením. Pod úložným prahem O02 v délce 2/3, prosakuje voda. Opadaný betonový potěr úložných prahů a opěr. Závěrné zídky - trhliny. Zanešená ložiska O01 - stékající nečistoty ze silnice na úložný práh. Rozvolněné křídlo u O01 vpravo. Vyplavené spárování svahů potoka. Popraskané pozednice O01 + O02. Utržený svár spodní přičle zábradlí u O02 vlevo. Korozní účinky bludných proudů nejsou na konstrukci patrné.
1311 | Častolovice (mimo) | Solnice (včetně) | 6.866 | 1 | 02 | M | 1 / 2 | 2022-04-11 | Plnostěnná nýtovaná OK bez mostovky o světlosti 9,80 m. Tvar kolejnic S 49, kolej stykovaná. Podkladnice žebrové, pružné upevnění. VPP (volný postranní prostor průjezdného průřezu) vlevo trati nevyhovuje požadavku § 11 vyhlášky č.177/1995 sb. (požadováno 250 cm). Minimální vzdálenost osy koleje od zábradlí vlevo trati 246 cm, vpravo trati 249 cm. Výška zábradlí nad pochozí plochou na konstrukci min. 0,98 m; ve výběhu min. 0,95 m. Délka zábradlí vlevo i vpravo 16,00 m. Podlahy středové a chodníkové plechové, podlahy po hlavách nebyly osazeny. U středových podlah se v krajích loupe nátěr. Pozednice nejsou. Mostnice 19 ks o rozměrech 240 x 245 x 2620 mm. Část mostnic podélně popraskaných. Ložiska kolejnicová, na začátku pevná, na konci pohyblivá, v pořádku. Z čela opěry 1 je v levé kamenné části popraskané a vypadané spárování. Úložný práh vlevo a vpravo z líce degraduje, obnažena armatura. Rovnoběžná římsová zídka u opěry 1 vlevo je sesedlá o 120 mm a odpojená s mezerou 50 mm. Vpravo je zídka sesedlá o 110 mm
1401 | Chlumec nad Cidlinou (mimo) | Trutnov střed-obvod Poříčí (mimo) | 31.417 | 1 | 02 | M | 1 / 2 | 2022-05-06 | Kolejové lože: nedostatečně podbité, na objektu výšková nerovnost (niveleta objektu pod úrovní okolní trati, na OK však niveleta z předpolí stoupá). Zábradlí: ve spojích mezi madly a sloupky začíná vytékat rez, zábradlí má nepředpisovou výšku 1,00 m, jinak v dobrém stavu. Nedostatečný VSMP. 2017 osazen žlutočerný bezpečnostní nátěr. Mostnice: podélně popraskané. Stav OK: jednotlivé části v místech připojení mají vyrezlé důlky ošetřené nátěrem, pásnice podélného ztužení dosedají na úložné kvádry, celkově konstrukce bez vážnějších poruch. Ložiska: mírně sešikmená k vnitřní straně, zanesená nečistotami. Opěry: bez vážnějších poruch. Závěrné zdi: nad opěrou č. 1 popraskaná v celé šířce, zdivo degraduje, pod pravou kolejnicí se začíná vydrolovat. Nad opěrou č. 2 praskliny ve zdivu pod kolejnicemi, začíná se vydrolovat. Při průjezdu vlaku silné pružení kolejnic nad závěrnými zdmi. Kamenné kužely a pokračující patní zídky: mírně porostlé mechem a převislou vegetací. Ochranné kamenné zdivo opěr: místy naplavená hlí
1401 | Chlumec nad Cidlinou (mimo) | Trutnov střed-obvod Poříčí (mimo) | 44.049 | 5 | 08 | M | 3 / 1 | 2022-12-12 | Kolejové lože: silně zanesené, nedostatečně podbité, kolejový rošt při průjezdu vlaku pruží. Mostnice: mostnice č. 3 a 4 vpravo houba, mostnice č. 3, 6 a 9 zní po oklepu dutě, mostnice č. 10 vyhnilá. Uvolněné mostnicové šrouby.Provizorně zajištěny. Pozednice: nad opěrou č. 1 mezera 55 mm mezi pozednicí a závěrnou zdí bez vypodložení, podélně popraskaná. Nad opěrou č. 2 je pražec nahrazující pozednici vlevo vyhnilý, mezera 20 mm mezi pražcem a závěrnou zdí. Nenormová vzdálenost pozednice-mostnice: na začátku 860 mm, na konci 800 mm. Podlahy: 2019 nové kompozitní podlahy Zábradlí: nepředpisová výška 1,02 - 1,05 m, 2019 nový nátěr, 2017 osazen žlutočerný bezpečnostní nátěr, chybí spodní madlo, u sloupku č. 6 (horní madlo) chybí nýt. OK: 2019 nové PKO. Podélník: praskliny v horních pásnicích pod mostnicemi, mostnice č. 1 vpravo dl. 40 mm, pod mostnicí č. 12 vpravo, mostnice č. 15 vlevo dl. 50 mm. Ložiska: na O 01 pískovec kolem ložisek zvětrává a vydroluje se, na O 02 obnažená ložiska (do otvoru), přečnív
1401 | Chlumec nad Cidlinou (mimo) | Trutnov střed-obvod Poříčí (mimo) | 73.629 | 13 | 16 | M | 1 / 2 | 2022-04-07 | Most po částečné opravě. Provedeny nové římsy, nová izolace mostu, částečná oprava spárování, výplň otevřených trhlin a otvorů po vypadaných kamenech. Na opěrách zbyly lokálně neopravené spáry, kterými protéká při dešti voda. Ve vrcholu klenby prochází cizí zařízení - uvolněné ocelové chráničk. Hrozí odpadnutí. Rozvolněný kužel OP1 na levé straně. Kužely mají lokálně vypadané spárování.
1401 | Chlumec nad Cidlinou (mimo) | Trutnov střed-obvod Poříčí (mimo) | 74.985 | 15 | 18 | M | 3 / 3 | 2022-10-06 | Kamenná klenba. Průčelní zdi jsou vyboulené až 8cm, zdivo rozvolněné, na pravé straně uvolněné, vrostlý stromek a vyjeté krycí desky římsy, vlevo vydrolený beton římsy, místy popraskané spárování a uvolněné zdivo. Dále je narušené spárování u paty opěr, degradovaný kámen u opěry O 01, uvolněné zdivo u opěry O 02. Vpravo je částečně uvolněné a plně vykloněné rzivé zábradlí a vlevo chybí. Kužele rozvolněné spárování, jsou zarostlé mechem, travinami a stromky. Dláždění vodoteče je celkově degradované.
1401 | Chlumec nad Cidlinou (mimo) | Trutnov střed-obvod Poříčí (mimo) | 75.972 | 15 | 18 | M | 3 / 3 | 2022-10-06 | Dvojklenba. Popraskané a místy vypadané spárování zdiva celého objektu, nad vrcholem kleneb jsou vpravo kameny průčelního zdiva rozvolněné, vrostlé kořeny stromů, rozvolněné jsou též římsové desky křídla opěry O 01 vlevo a rozvolněné je horní část zdiva křídla O 02 vpravo a navazující návodní zdivo. Vymleté zdivo je u paty O 02 a pilíře v otvoru s vodotečí - vznikají kaverny. Vrchol klenby K 01 narušen vrypy projíždějících automobilů. Ve vrcholu K 01 prochází elektrické vedení. Klenby mají průsaky s výluhy, v zimním období se tvoří rampouchy. Zábradlí nad oběma římsami je vykloněné. Chybí zábradlí nad K 02.
1401 | Chlumec nad Cidlinou (mimo) | Trutnov střed-obvod Poříčí (mimo) | 76.263 | 15 | 18 | M | 3 / 3 | 2022-10-06 | Kamenná klenba. Na obou koncích klenby je podélná trhlina přecházející až do opěr, místy je porušené spárování, u čela vpravo jsou vysunuté kvádry. Klenba i opěry mírně vlhké s výluhy. V Zimě se tvoří rampouchy. Opěra O 01 je vyboulená, má uvolněné a místy vypadané spárování zdiva, u paty opěry O 02 je vypadlý kámen, je též vyboulená má z části vypadané spárování. Křídlo vpravo je též vyboulené. Kužely na pravé straně jsou porostlé vegetací a stromky. Za pravou římsou stromky. Chybí zábradlí na obou stranách.
1401 | Chlumec nad Cidlinou (mimo) | Trutnov střed-obvod Poříčí (mimo) | 78.551 | 15 | 18 | M | 2 / 3 | 2022-10-06 | Ocelová konstrukce přes řeku. Uvolněné a vypadané spárování zdiva obou opěr, pod úložným kvádrem O 01 je vydrolený kámen do hl.10 cm, zdivo závěrné zdi opěry O 01 je rozvolněné, některé kameny vyjíždí a částečně se opírají o konstrukci. Rozvolněné je i návodní zdivo prvního kužele vpravo. Opěra O 02 má porušené spárování, s průsaky, bet. část závěrné zdi degraduje. OK je rzivá, nátěr je sešlý a odlupuje se. Mostnice již dožívají. Rzivé zábradlí je místy deformované a chodníkové dřevěné podlahy místy vyhnilé. Pozor, nebezpečné pro chůzi! Středové podlahy jsou zrezlé a místy částečně uvolněné. Kužele porostlé mechem a stromky.
1401 | Chlumec nad Cidlinou (mimo) | Trutnov střed-obvod Poříčí (mimo) | 79.123 | 15 | 18 | M | 3 / 2 | 2022-05-02 08:36 | Uvolněné a vypadané spárování zdiva obou opěr, pod úložným kvádrem OP 1 vydrolený kámen zdiva do hl.10 cm, zdivo závěrné zdi OP 1 roztřesené a kameny uvolněné, některé kameny vyjíždí a částečně se opírají o konstrukci. Roztřesené a uvolněné návodní zdivo prvního kužele vpravo. OK rzivá, mostnice dožité vyhnilé.
1401 | Chlumec nad Cidlinou (mimo) | Trutnov střed-obvod Poříčí (mimo) | 82.079 | 15 | 18 | M | 2 / 3 | 2022-05-02 08:47 | Uvolněné a místy vypadané spárování obou opěr. Na pravé straně klenby vyboulení o 8cm v ploše 2,5 m2 a místy vypadané spárování, vpravo podélná trhlina opravovaná též s částečně vypadaným spárováním, vrypy od automobilů po celé šířce. Pravé čelo vyboulené 20cm, přepadává stěrk. Kužele porostlé vegetací, porušené a vypada spárování. Zábradlí vlevo vyvrácené a rzivé, vpravo chybí. Vpravo nad římsou roste 6 stromů, vlevo 2.
1401 | Chlumec nad Cidlinou (mimo) | Trutnov střed-obvod Poříčí (mimo) | 82.11 | 15 | 18 | M | 3 / 3 | 2022-10-06 | Kamenná klenba. Mostní objekt zasypán ze 2/3 hrubým kamenivem, vzhledem k tomu lze špatně kontrolovat. Vlevo je otvor zcela zasypán a zarostlý vegetací. Čelo vpravo je vysunuté a kvádry degradují. Na viditelných částí opěr je vypadané spárování, vysunuté kameny, 2 kameny vypadlé.
1401 | Chlumec nad Cidlinou (mimo) | Trutnov střed-obvod Poříčí (mimo) | 100.174 | 21 | 24 | M | 3 / 2 | 2022-06-16 | Nátěr OK zašlý, praská a místy se olupuje, chodníkové podlahy rzivé. Jednotlivé prvky OK oslabeny korozí. Pohyblivé ložisko na O01 vlevo zapřené do záv. zídky. Povrchově nahnilé mostnice, některé vyhnilé (1-5, pozednice 2) . Popraskané, lokálně vypadané spárování spodní stavby. V návodním zdivu vpravo u O02 trhlina rozevřená 5cm. Svahy za křídly zarostlé.
1401 | Chlumec nad Cidlinou (mimo) | Trutnov střed-obvod Poříčí (mimo) | 110.229 | 23 | 26 | M | 3 / 3 | 2022-06-17 10:04 | Klenbový kamenný most o světlosti 8,00 m. Zábradlí vlevo i vpravo mají zašlý nátěr. První dva a poslední dva sloupky vpravo osazeny na betonových patkách. Horní plochy říms vlevo i vpravo porostlé mechem. Povrchové úpravy říms se odlupují, beton povrchově degraduje. Pod částí sloupků jsou v římse trhliny po celé výšce. Kameny čelních zdí vlevo trati mokré, povrchově degradované, dochází k výdrolům. Klenba mokrá, porušená izolace, vápenné výluhy, v klenbě praskliny, místy vypadané spárování, kameny povrchově degradovány, v kamenech se tvoří výdroly. Stávající betonové plomby jsou místy odpadlé a popraskané. Opěra 1 vlhká, výluhy, kameny povrchově degradovány, část kamenů vydrolena. Opěra 2 vlhká, výluhy, kameny povrchově degradovány. Ochrana opěry 1 je podemletá. Návodní zdivo vpravo u opěry 2 je zcela odplavené a nefunkční. Kamenné kužele hustě porostlé mechem, kameny degradovány, vzrostlá vegetace, mají popraskané a vypadané spárování. Kamenný kužel 2P ve spodní části do dvou třetin výšky zborcený, hrozí zř
1401 | Chlumec nad Cidlinou (mimo) | Trutnov střed-obvod Poříčí (mimo) | 114.222 | 23 | 26 | M | 3 / 2 | 2022-06-23 | Klenbový kamenný most o světlosti 3,00 m. Vlevo trati betonová přístavba. Zábradlí na mostě vlevo trati silně rzivé, vpravo zašlý nátěr, u sloupků č. 1 a 3 obnaženo ukotvení. Římsa vlevo trati má trhliny po celé šířce a výšce mezi sloupky zábradlí č. 2 a 4, na konci římsy výdroly. Římsa vpravo trati má ve střední části degradovaný kvádr v délce 0,40 m, vypadané spárování. Horní plochy říms porostlé mechem. Vlevo trati v čelní zdi jsou v betonové omítce v celé ploše nepravidelné trhliny s průsaky a výluhy. Vlevo trati, v betonové přístavbě klenby jsou po celém obvodu nepravidelné trhliny se silnými průsaky a výluhy. V čelní zdi vpravo je klenební věnec odpojen od čelní zdi po celém obvodu, kvádry se nad věncem vysouvají o 15 mm. Vypadané a popraskané spárování čelní zdi i klenebního věnce, degradace kamenů. V kamenné části klenby je větší množství trhlin, klenba má popraskané a místy hloubkově vypadané spárování, zejména při okrajích nad opěrami. V levé části silný průsak, nad O2, kvádry degradují v délce 2,0
1401 | Chlumec nad Cidlinou (mimo) | Trutnov střed-obvod Poříčí (mimo) | 121.737 | 25 | 28 | M | 3 / 3 | 2022-06-24 11:45 | Klenbový kamenný most o světlosti 3,00 m přes účelovou zpevněnou komunikaci. Rok výstavby 1870. Zábradlí vpravo trati rzivé, vykloněné, zvlněné. Zábradlí vlevo trati chybí. Vlevo trati římsové kvádry mají popraskané, místy vypadané spárování a vysouvají se ven o 20 mm. Nad římsou vzrostlé náletové stromy. V římse vpravo nad vrcholem klenby 3 ks římsových kvádrů uvolněné ze spárování, střední kvádr vysunut o 50 mm. V čelní zdi vlevo nad vrcholem klenby odpojeno a vysunuto pojivo ze spáry. V čelní zdi vpravo beton zdiva nad vrcholem klenby v dl. 3,50 m odpojen od klenebního věnce a vysouvá se ven o 3 cm. Nad opěrou 2 odpadlá omítka, beton silně degraduje. V klenbě je větší množství podélných a stupňovitých trhlin ve spáře i přes kameny. V klenbě místy vypadané spárování, i hloubkově. V celé ploše klenby patrné silné průsaky s výluhy. Vlivem průsaků dochází k degradaci kamenů klenby. Kameny opěry 1 degradovány až do hloubky 50 mm, betonové plomby odpadlé, vpravo za rohovými kvádry svislá trhlina ve spáře v celé
1401 | Chlumec nad Cidlinou (mimo) | Trutnov střed-obvod Poříčí (mimo) | 123.974 | 25 | 28 | M | 3 / 1 | 2022-06-24 11:53 | Most o dvou polích. Konstrukce K01 ocelová, trámová, příhradová s dolní mostovkou. Konstrukce K02 ocelová, trámová, plnostěnná bez mostovky. Souběžně s mostem trati TÚ 1401 probíhá vlevo most trati Trutnov-Svoboda nad Úpou. Zábradlí v pořádku. Osazeny bezpečnostní tabulky. Podlahy v pořádku. U menší části mostnic chybí po jedné vrtuli. Pozednice na začátku vpravo bez vypodložení. Pojistný úhelník rzivý. K01 má ve vodorovné přírubě dolního pasového úhelníku levého hlavního nosníku nad ložiskem opěry 1 podélnou trhlinu v délce 40 cm. Část příčníků má stojiny zcela prokorodované. Nejrozsáhlejší prokorodování je na příčníku č. 1. K 02 v pořádku, oslabené prvky kryty nátěrem. Na spodní stavbu vlevo navazuje spodní stavba sousedního objektu trati Trutnov-Svoboda nad Úpou. Spodní stavba v pořádku, pouze u pilíře je vzdutá povrchová úprava.
1421 | Veleliby (mimo) | Jičín (mimo) | 12.459 | 3 | 06 | M | 2 / 3 | 2022-10-31 | Ocelový most. Plnostěnná nýtovaná OK s dolní mostovkou. Tvar kolejnic S 49, podkladnice žebrové s pružným upevněním. Zábradlí rzivá, parapetní zábradlí chybí. Vlevo trati vzdálenost příčného ztužení hlavního nosníku od osy koleje 199 cm, vpravo trati 194 cm. VPP (volný postranní prostor průjezdného průřezu) nevyhovuje požadavku § 11 vyhlášky č.177/1995 sb. (požadováno 250 cm). Plechové podlahy středové a po hlavách, rzivé. Dřevěné podlahy chodníkové místy shnilé, propadají se, vpravo část fošny chybí. Mostnice v dobrém stavu, chybí 5 ks vrtulí, na mostnicových šroubech chybí místy matice. Pozednice podélně popraskané, povrchově nahnilé. Vzdálenost mostnice - pozednice: na začátku 870 mm, na konci 830 mm, na konci mezi pražcem a pozednicí 810 mm. OK rzivá, podélníky místy silně s narůstající plátovou rzí, na začátku podélník vlevo uvolněné 2 nýty. Ložiska desková, na začátku pevná, na konci pohyblivá. Ložiska rzivá, obetonování ložisek po opravě opět popraskané, část obvodu ložisek bez obetonování. Úložné pra
1431 | Mladá Boleslav hl.n. (mimo) | Stará Paka (mimo) (bez žst. Libuň) | 38.751 | 10 | H1 | M | 1 / 2 | 2022-05-05 | Drobné podélné trhlinky ve vrcholu klenby cca 0,5 - 0,7 m od čela vlevo. Částečně degraduje betonová ochrana u paty opěr - prosakuje voda. Lokální separace spár s kamenem u opěr. Koroze u zábradlí, nepředpisové (není dolní příčel). Mech na křídlech. Za křídly zarostlý drobnou vegetací.
1441 | Martinice v Krkonoších (mimo) | Rokytnice nad Jizerou (včetně) | 3.941 | 3 | 04 | M | 3 / 3 | 2022-10-06 | Most klenbový, kamenný o světlosti 3,00 m. Pražce na mostě nahnilé, podélně popraskané, jeden pražec zlomený. Přechody do trati nejsou upravené, vlevo se sype štěrk. Vlevo trati není římsa ani zábradlí osazeno. Vpravo trati zábradlí rzivé, deformované. První a poslední sloupek osazen do betonových patek. V římse vpravo trati praskliny. Nad vrcholem klenby vpravo trati v betonové čelní zdi výdrol. Ve zdi praskliny. Vlevo trati v čelní zdi popraskané a vypadané spárování. Vpravo trati v čelní zdi nad vrcholem klenby betonová omítka odpadlá, V betonové omítce trhliny s průsaky. Klenba má kameny mokré, navětrané, zdegradované. Místy hloubkově vypadané spárování. V klenbě několik podélných trhlin. Poškozená izolace, tvoří se průsaky se silnými výluhy, krápníky. Jednotlivé kvádry povrchově degradují. V klenebním věnci vlevo trati místy vypadané spárování. Kameny opěry 1 i opěry 2 navětrány, degradovány. Místy hloubkově vypadané spárování. V opěře 1 místy trhliny přecházející z nosné konstrukce, ve střední části pa
1441 | Martinice v Krkonoších (mimo) | Rokytnice nad Jizerou (včetně) | 4.577 | 3 | 04 | M | 1 / 2 | 2022-07-15 | Most o 3 polích. Konstrukce ocelová, spojitá, s horní ortotropní deskovou mostovkou, přímopojížděná. Pozednice shnilé, špatná držebnost vrtulí. Klíny pojistných úhelníků jsou silně nahnilé. Ve spojích pojistného úhelníku místy chybí šrouby. Pojistné úhelníky mírně rzivé. Na spodních pásnicích hlavních nosníků místy koroze. Chodníkové a středové podlahy ocelové, mírně rzivé. Ložiska mírně zkorodovaná. Opěra 1 má z čela povrchovou úpravu vzdutou a místy odpadlou. V dolní části nedostatečné krytí výztuže, pruty korodují. V celé šířce závěrné zdi opěry 1je prokreslena vodorovná pracovní spára, místy s průsakem, přechází i do křídel. V opěře 2 je v horní části po celé ploše beton vzdutý s degradací betonu. Ve střední části beton opěry silně degradován, odkryta výztuž, beton se vydroluje. V opěře průsaky s výluhy. V závěrné zdi je vpravo trhlina s průsakem a výluhem. V křídle 1L vodorovná trhlina, přecházející ze závěrné zdi. U sloupku č. 1 v římse trhlina. Přilehlý svahový kužel je porostlý vegetací. V křídle 1P
1441 | Martinice v Krkonoších (mimo) | Rokytnice nad Jizerou (včetně) | 8.988 | 5 | 06 | M | 3 / 1 | 2022-10-21 | Most o 4 polích. Zábradlí na mostě mírně zkorodované. Na začátku mostu vlevo zábradlí mírně zdeformované. U opěry 2 prorezlé sloupky zábradlí. Podlahy středové ocelové, mírně rzivé. Podlahy chodníkové dřevěné, jednotlivě nahnilé až shnilé, prasklé, některé nakaženy dřevokaznou houbou. Podlahy po hlavách mostnic nejsou osazeny. Mostnice a pozednice jsou podélně mírně popraskané. Konstrukce K01 ocelová, trámová, příhradová se zapuštěnou mostovkou. K 01 silně rzivá. Hlavní nosník zapřen do závěrné zdi opěry 1. Pravý podélník zapřen do hlavního nosníku K 02. V levém podélníku jsou trhliny. Konstrukce K 02 ocelová, trámová, příhradová se zapuštěnou mostovkou. K 02 silně rzivá. Spodní pasy podélníků oslabené do ostra, nárůst plátkové koroze. Konstrukce K 03 ocelová, trámová, plnostěnná bez mostovky. K 03 silně rzivá. Spodní ztužení oslabené korozí do ostrých rohů. Spodní pásnice hlavních nosníků jsou oslabené korozí. Horní a spodní styčníkové desky jsou oslabené, prokorodované. Konstrukce K 04 ocelová, trámová, pl
1441 | Martinice v Krkonoších (mimo) | Rokytnice nad Jizerou (včetně) | 15.204 | 7 | 08 | M | 1 / 2 | 2022-08-11 12:59 | Most ocelový, trámový, plnostěnný o světlosti 10,50 m. Parapetní zábradlí mají místy poškozen nátěr, rezne a odlupuje se. Podlahy na mostě chodníkové, po hlavách a středové ocelové, povrchově rzivé. Jeden díl podlahy po hlavách vlevo chybí. Mostnice jsou podélně popraskané. Část prvků OK poškozena od projíždějících vozidel. Nátěr OK se místy odlupuje. Na opěře 2 jsou z čela úložného prahu svislé trhliny s mírnými průsaky a výluhy. V římse křídla 1Lje v místě dilatační spáry trhlina po celé šířce. Kamenný kužel 1L se odtrhuje od křídla. V římse křídla 1P je v místě dilatační spáry trhlina po celé šířce. Vpravo trati vně konstrukce probíhá dřevěný oplechovaný kabelový žlab. Vpravo trati osazena před mostem dopravní značka omezující výškově průjezd vozidel pod mostem.
1451 | Kunčice nad Labem (mimo) | Vrchlabí (včetně) | 0.742 | 1 | 02 | M | 2 / 3 | 2022-10-21 | Svršek: Dobrý stav, dřevěné podlahové chodníky vyhnilé a rozpadají se. Zábradlí: dvoumadlové, rzivé, na obou stranách přichycen kabelový žlab. Opěry: kamenné, rozvolněné a vypadané spárování, trhlina u OP2 jednotlivé kameny vyjíždějí, úložný kámen pod ložiskem lehce pokleslý-kámen pod ním prasklý, u paty OP1 navětralý a vydrolený beton. Návodní zdivo u OP1 lehce vymleté. OK: ocelová konstrukce lokálně oslabena korozí. Ložiska rzivá.
1491 | Choceň (mimo) | Týniště nad Orlicí (mimo) | 15.782 | 7 | 06 | M | 3 / 3 | 2022-12-08 | Kolejové lože: štěrkové lože prolito pryskyřicí, držebnost výborná Zábradlí: silně rzivá, nenormová výška 1,05 m, držebnost dobrá. Římsy: vlevo beton silně degraduje po celé délce římsy, výdroly betonu až k sloupkům zábradlí. Na začátku římsa vytlačena ven až o 150 mm. Vpravo beton silně degraduje a vydroluje se u sloupků zábradlí, ve střední části podélně prasklá. Římsa vpravo separovaná od objektu podélnou prasklinou pod přesahem římsy. Deska: v levé i pravé hraně desky beton od nárazů vytlučen až ke krajním zabetonovaným nosníkům. Na spodním pase levého krajního nosníku patrné vrypy. Odspodu na desce vydřeny rýhy od projíždějících vozidel, ve střední části výdroly betonu až k spodním pasům nosníků. Odspodu desky, v místech zabetonovaných nosníků, podélné praskliny. Podélná prasklina i vlevo z průčelí. Opěry: pískovcové kvádry obou opěr zvětrávají a vydrolují se, hlubší výdroly v minulosti opraveny betonovými plombami, místy vypadané spárování. Křídla: vypadané spárování. Vpravo krycí kvádry uvolněné
1491 | Choceň (mimo) | Týniště nad Orlicí (mimo) | 20.273 | 9 | 08 | M | 1 / 2 | 2022-07-21 | Kolejové lože: obnoveno, místy prorůstá tráva, nedostatečně podbité, při průjezdu vlaku kolejový rošt v předpolí pumpuje. Zábradlí: silně rzivá, nenormová výška: 1,01 m, vpravo prasklé obetonování u sloupku č. 3. Římsy: voda zatéká do kotevních kapes sloupků zábradlí, z tohoto důvodu se z průčelí tvoří svislé praskliny s vápennými výluhy (vlevo sloupky č. 2 a 7; vpravo č. 3). Vpravo mírný výdrol v horní hraně. Deska: na konci (odspodu) slabé krytí, obnažené příčné pruty armatury rzivé. Izolace: porušená, prosak patrný v dilatačních spárách (v ukončení desky) i v ložné spáře mezi deskou a opěrami. Opěry: železobetonové úložné prahy bez patrných vážnějších poruch, viditelná část kamenného (opukového) zdiva dříků opěr (O 01 v. 0,55 m; O 02 v. 0,45 m), má při vodní hladině vydrolené spárování, jednotlivé kvádry zvětrávají a vydrolují se včetně levého průčelí, kde chybí návodní zdivo. Před opěrami zhotoveno betonové ochranné zdivo (tl. 0,50 m), které je u opěry č. 1 zakryté naplavenou hlínou, u opěry č. 2 bez váž
1491 | Choceň (mimo) | Týniště nad Orlicí (mimo) | 21.161 | 9 | 08 | M | 1 / 2 | 2022-07-21 | Kolejové lože před i za OK: 2017 podbití předpolí. Zábradlí: bez závad Pojistné úhelníky: po celé délce rzivé. Podlahy: bez závad, Po hlavách nejsou osazeny. Chodníkové: bez závad. Chodníkové nosníky: bez závad. Mostnice a pozednice (34 + 2 ks): bez závad. Nosné konstrukce (K 01 a K 02): 2017 nové zesílené spodní pásnice včetně nových ztužidel. Nový nátěr. Ložiska: bez závad. Opěry: nezaslepené injektážní otvory, místy vypadané spárování. Závěrné zdi: na O 01 ve střední části příčná prasklina, beton zvětrává a vydroluje se do hl. 80 mm, vápenné výluhy. Pilíř: v horní části vápenné výluhy. Ve spodní části 2 otvory po nezainjektovaných vrtech. Křídla: rovnoběžná, popraskané, místy vypadané spárování, vlevo silně porostlá mechem. Vpravo jsou kamenné kužely silně rozvolněné. Cizí zařízení: vlevo veden kabelový žlab. V mostním otvoru č. 2 vedeny železobetonové trouby. Na křídle 2L shora nivelační bod. Kabelový žlab místy prorezavěn.
1491 | Choceň (mimo) | Týniště nad Orlicí (mimo) | 22.044 | 9 | 08 | M | 1 / 2 | 2022-07-21 | Kolejové lože před i za OK: bez závad. Zábradlí: chybí výstražné pruhy VSMP, ukolejněné, na OK nahrazují zábradlí stojny hlavních nosníků. Podlahy: bez závad. Pojistné úhelníky: držebnost dobrá, ukončení dřevěnými klíny v dobrém stavu. Mostnice a pozednice: bez závad. Nosná konstrukce: bez závad. Ložiska: vahadlová, na začátku pohyblivá, 2 x válec, na konci pevná, stolicová. bez závad. Opěry: O 01 příčné praskliny, pod horními krycími kvádry se beton vydroluje. Závěrná zeď vlasově popraskaná s vápennými výluhy. Na O 02 příčné praskliny s vápennými výluhy. V závěrné zdi příčné praskliny s mírnými výdroly. Křídla: všechna křídla vlasově popraskané s vápennými výluhy, porostlé mechem, u křídla 2L vzrostlé stromky náletové vegetace. V otvoru kamenná dlažba, u opěry č. 2 veden přítok do rybníčků vlevo od mostu, beton pod mostem rozrušený stejně jako kamenná dlažba mezi korytem a opěrou č. 2. Cizí zařízení: vlevo veden kabelový žlab na horním pase hlavního nosníku. OK posprejována grafity.
1501 | Česká Třebová os.n.(vč.)(bez seř.n) | Praha Masarykovo nádraží (včetně) | 245.321 | 1 | A1 | M | 3 / 3 | 2022-07-25 | Stav objektu: špatný stav podchodu trvá. Opláštění tubusu téměř v celé šíři vyboulené, místy až o 10 cm, sváry plechů popraskané s prosakem vody. Z podhledu desky tubus rovněž silně prohnut. Původní zdivo nelze kontrolovat. Vpravo - zdivo vstupu do podchodu zasanováno a vymalováno; vlevo dtto. Na podestě vpravo stojí voda. Petlici na dveřích vstupu do kolektoru - klíče má fa Ekobi. Objekt posprejován. Provedena oprava osvětlení podchodu. Osazeny žlaby přes dil. spáry pro odvedení prosakující vody z prostoru pochozí plochy. Korozní účinky bludných proudů nejsou na konstrukci patrné.
1501 | Česká Třebová os.n.(vč.)(bez seř.n) | Praha Masarykovo nádraží (včetně) | 250.942 | 6 | B1 | M | 1 / 2 | 2022-02-10 | Nosná konstrukce - ŽB deska na betonových opěrách a deska ZBN na kamenných opěrách. Obě římsy vlasové prasklinky. Vlevo odřená a částečně uražená hrana ŽBD. Nátěr spodních pasů ZBN podřený, nad ÚB nárůst plátkové koroze. Spodní stavba - betonové opěry (pod kol.č.3,5) - na třebovské straně praskliny s vápencovými výluhy, kamenné opěry - kyklopské zdivo (pod kol. 1 a 2 - v obou kamenných opěrách průsaky vlevo dole jinak bez závad, vpravo opěry prodlouženy přibetonováním. Vlasové prasklinky betonového zdiva rovnoběžných křídel i kolmého křídla, schodiště na 2.nástupiště bez závad. Vpravo na římse prosklenná PHS, vlevo zábradlí - zašlý nátěr, místy se olupuje. V okolí sloupků prasklinky římsy. Korozní účinky bludných proudů nejsou na konstrukci patrné.
1501 | Česká Třebová os.n.(vč.)(bez seř.n) | Praha Masarykovo nádraží (včetně) | 274.506 | 15 | 10 | M | 1 / 2 | 2022-03-10 13:31 | Deska ZBN - popraskaný beton mezi nosníky, vlasové prasklinky říms, uvolněná těsnící pryž v dilat. spáře mezi K01 a K02. Opěry kamenné rozšířené z obou stran nabetonováním, mezi úložným prahem a kamennou částí opěr zaschlé průsaky, tvoří se vápenné výkvěty, izolace poškozená i v kamenném zdivu. Křídla betonová, vlevo prasklina v horní části křídla 1 i 2. Vypadává tmel mezi opěrami a křídly. Korozní účinky bludných proudů nejsou na konstrukci patrné.
1501 | Česká Třebová os.n.(vč.)(bez seř.n) | Praha Masarykovo nádraží (včetně) | 275.13 | 15 | 10 | M | 1 / 2 | 2022-03-11 13:25 | Deska ZBN na kamenných opěrách. Spodní pasy nosníků podřené od projíždějících vozidel. Poškozená izolace - v mostních závěrech průsaky úložnými spárami nad oběma opěrami v místě dilatace mezi K01 a K02. Zaschlé průsaky s výluhy v opěrách. U obou opěr vlevo pod úložnými bloky popraskané hrany. Křídla rovnoběžná s přilehlými svahovými kužely,v dolní části zpevněné betonovými zdmi. Korozní účinky bludných proudů nejsou na konstrukci patrné.
1501 | Česká Třebová os.n.(vč.)(bez seř.n) | Praha Masarykovo nádraží (včetně) | 279.124 | 16 | F1 | M | 1 / 2 | 2022-03-11 13:41 | Desky ZBN - vlasově popraskané římsy, průsaky v dilat. spáře mezi deskami - poškozená izolace; nátěr spodních pasů ZBN se místy olupuje, beton mezi nosníky vlasově popraskaný. Opěry betonové: O02 trhlina ve střední části, z čela vlevo v dolní části v horizontální pracovní spáře silné vápenné výluhy přecházející do křídla, vpravo průsaky mezi opěrou O01 a křídlem. V předpolí vlevo prasklá betonová patka zábradlí č.3. Korozní účinky bludných proudů nejsou na konstrukci patrné.
1501 | Česká Třebová os.n.(vč.)(bez seř.n) | Praha Masarykovo nádraží (včetně) | 293.507 | 22 | 16 | M | 1 / 2 | 2022-09-23 | Zábradlí: vlevo na konstrukci nejsou madla zábradlí v rovině, parapetní zábradlí má nepředpisovou výšku 1,08 m, mírně pokleslé a mírně se tlačí ven, u parapetního zábradlí obnažené základové patky. Římsy: povrchová úprava na římsách zašlá, spáry opraveny trvale pružným tmelem, vlevo ve vyložení říms všesměrné vlasové praskliny. Desky (K 01 a K 02): vlevo chybí v dilatační spáře těsnící polystyren, místy beton v hranách desky povrchově zvětrává. Jinak v době prohlídky bez patrných vážnějších poruch. Izolace: porušená, na nosné konstrukci prosak patrný ve spárách vyložení říms (vlevo i vpravo) a dále prosak ve spodní stavbě (v celé ploše obou opěr), voda prosakuje v prasklinách, kde se tvoří vápenné výkvěty. Opěry: opěra č. 1 vlevo, v ploše 1,0 m2, odpadlý nástřik, v celé ploše obou opěr všesměrné vlasové praskliny, v prasklinách vápenné výkvěty, ve spodní části nástřik odpadlý. Křídla: v celé ploše všech křídel patrné všesměrné praskliny, místy s vápennými výkvěty. Za křídlem 2P vzrostlé náletové dřevin
1501 | Česká Třebová os.n.(vč.)(bez seř.n) | Praha Masarykovo nádraží (včetně) | 296.166 | 24 | 18 | M | 1 / 2 | 2022-09-23 | Zábradlí: vpravo u sloupku č. 1 rozpraskaná kotevní kapsa, u sloupku č. 7 betonová kotevní patka rozpadlá, sloupek uvolněný. Vlevo u sloupku č. 7 kotevní patka vodorovně prasklá. Čelní zdi: vlevo i vpravo svislé vlasové praskliny. Nosná konstrukce: vlevo z čela odražena horní hrana, rám znečištěný, jinak bez patrných vážnějších poruch (včetně opěr, které jsou součástí rámu). Izolace: v době prohlídky bez patrného průsaku. Opěry: posprejováno Křídla: na všech křídlech vykreslené pracovní spáry. V křídle 2P odpadlá omítka z pracovní spáry, obnažené dřevěné fošny zabetonované do křídla. Uražené odvodňovací trouby. Posprejováno. Cizí zařízení: kabelové žlaby (po 2 ks) podél obou říms ve štěrkovém loži (vlevo kabel nn + telekomunikační kabel; vpravo zabezpečovací + rezerva). Na čelní zdi vpravo na začátku a vlevo na konci měřické body (SŽG).
1501 | Česká Třebová os.n.(vč.)(bez seř.n) | Praha Masarykovo nádraží (včetně) | 303.388 | 24 | 18 | M | 1 / 2 | 2022-10-06 | Kolejové lože: v dobrém stavu. Zábradlí: natřeno městem Pardubice Římsy: na K 01 vlevo, beton z průčelí po celé výšce vzdutý (tl. 30 mm), hrozí odpadnutí, z průčelí vápenné výluhy. Na K 02 v dobrém stavu. Na K 03 vpravo beton oddělený prasklinou (odspodu), vlevo výdroly. Nosná konstrukce: železobetonová deska (K01- 03): na K 03 vpravo, beton z průčelí (tl. 30 mm), oddělený spárou. Ostatní konstrukce v dobrém stavu. Izolace: v době prohlídky nebyl prosak na konstrukci K 02 patrný. Silný prosak ve spodní stavbě. Nefunkční odvodňovače. Prosak patrný i z průčelí K 01 a K 03. Opěry: v opěře č. 1 silný prosak v celé šířce opěry, ve střední části (povrchová úprava - betonový potěr) vlasové praskliny s vápennými výluhy, vlevo i vpravo omítka vzdutá. Vlevo i vpravo (povrchová úprava - keramické obklady) obklady vzduté, vpravo odpadávají včetně výdrolu betonu v dilatační spáře. V opěře č.2 vlasové praskliny, místy patrný prosak. Schodiště: na všech třech schodištích prasklé kamenné schodnice, ve spárách prorůstá
1501 | Česká Třebová os.n.(vč.)(bez seř.n) | Praha Masarykovo nádraží (včetně) | 315.885 | 27 | 20 | M | 1 / 2 | 2022-10-07 | Zábradlí: v dobrém stavu. Římsy: vlevo mezi sloupky č. 9 a 10 beton shora vzdutý, z průčelí všesměrné vlasové praskliny, na NK s vápennými výkvěty. Vpravo praskliny u vnitřní hrany, na NK se beton v hraně vydroluje. Deska: zabetonované nosníky odspodu odřené pojezdem a výtluky v levé spodní hraně. V dilatační spáře z části vydrolené těsnění. Vlevo ve vyložení římsy, pod sloupkem č. 14 svislá vlasová prasklina s vápennými výkvěty. Izolace: porušená v předpolí a spodní stavbě, prosak patrný v dilatačních spárách za opěrami a dále silný prosak v podélných pracovních spárách všech křídel. Opěry: z větší části zakryté reklamními plakáty. Viditelná část v dobrém stavu. Vpravo z průčelí úložného prahu opěry 1 svislá prasklina. Křídla: prosak s vápennými výluhy v místech podélných pracovních spár. V místech průsaku začíná beton vpravo povrchově degradovat. V křídle 1L svislé praskliny. Křídlo 1P mírně vytlačeno náspem (v dilatační spáře) o 3 mm (viz. porucha v úložném prahu). Cizí zařízení: vlevo podél římsy v
1531 | Heřmanův Městec (mimo) | Moravany (mimo) | 5.846 | 1 | 02 | M | 1 / 2 | 2022-10-11 | Plnostěnná nýtovaná OK po opravě a PKO v r. 2010 bez závad. Spodní stavba - popraskané a místy vypadané spárování opěr vč. závěrných zídek, na O02 jednotlivé kameny ze záv. zídky vyjíždějí. Propadlé mostnicové šrouby, chybí 1 matka. Rozpraskaná parapetní zídka vpravo před mostem.
1531 | Heřmanův Městec (mimo) | Moravany (mimo) | 8.405 | 1 | 02 | M | 2 / 3 | 2022-10-12 | Plnostěnná nýtovaná OK. Nátěr zašlý, místy počínající koroze. Mostnice popraskané, nahnilé, mostn. šrouby mírně propadlé, místy chybí matky, na 3. mostnici chybí šroub vpravo; povolené rozponkové svěrky na 1, 11 a 12 mostnici vpravo. Na obou stranách vzdálenost mezi pozednicí a 1. mostnicí až 870 mm. Zábradlí - nevyhovuje MPP. Ložiska zanesená. Na konci podlahy po hlavách vpravo chybí vrtule. Kamenná spodní stavba - hloubkově vypadané (vyplavené) spárování dolních řad obou opěr. Degradace zdiva O01, závěrné zídky obou opěr mají popraskané spárování, jednotlivé kameny se rozpadají. Kužely porostlé vegetací. V levém křídle O01 kameny zvětrávají, tvoří se hnízdo, na konci křídla 1 kámen vypadlý. Popraskané parapety.
1531 | Heřmanův Městec (mimo) | Moravany (mimo) | 11.79 | 1 | 02 | M | 1 / 2 | 2022-10-12 | Plnostěnná nýtovaná OK s dolní mostovkou. Nátěr zašlý, místy se olupuje, na podlahách prostupuje rez. Mostnice popraskané, nahnilé. Kamenná spodní stavba - jednotlivé kvádry prasklé, v opěře O01 z boku z obou stran rozevírající se trhliny, jinak bez závad.
1551 | Moravany (mimo) | Borohrádek (mimo) | 30.784 | 1 | 02 | M | 1 / 2 | 2022-08-03 | Kolejové lože: před i za OK obnoveno, mírná výšková nerovnost. Parapetní zábradlí: osazeno pouze na křídle 1P, sloupky zábradlí téměř zcela odrezlé, na ostatních křídlech parapetní zábradlí neosazeno. Podlahy: chodníkové, po hlavách, středové: celkově podlahy v dobrém stavu. Pojistné úhelníky: v dobrém stavu. Mostnice a pozednice: podélně popraskané, mostnice č. 38, 41, 51 z boku podélně prasklé po celé své délce. NK: vnitřní část diagonál v místech nýtových spojů a ve spodní části rzí oslabeny, vnitřní části diagonál rzivé, spodní pasy hlavních nosníků mírně oslabeny důlkovou rzí. Horní a spodní pasové úhelníky podélníků, které nebyly v roce 2003 vyměněny, jsou oslabeny důlkovou rzí. Úhelníky jsou očištěny s krycím ochranným nátěrem. U vyměněných horních úhelníků (podélníků) nejsou krční nýty v rovině, jednotlivé hlavy nýtů nedosedají po celém obvodu. Celá OK očištěna a obnovena PKO (2010). Na stojnách hlavních nosníků chybí bezpečnostní nátěr - žlutočerné výstražné pruhy. Ložiska: u všech ložisek chyb
1561 | Týniště nad Orlicí (mimo) | Mieroszów (PKP) (část) | 37.233 | 3 | 04 | M | 2 / 3 | 2022-11-23 | Plnostěnná trámová, nýtovaná OK bez mostovky o světlosti 3,70 m. Tvar kolejnic S 49, podkladnice žebrové, na mostě pružné, v předpolí pevné. Kolejové lože nedostatečně podbité. Pražce před a za mostem nahnilé až shnilé. Zábradlí silně rzivá, na mostě výška pouze 1,00 m. Minimální vzdálenost zábradlí od osy koleje je vlevo i vpravo trati 2,51 m. Podlahy ocelové s oválnými výstupky tl. 6 mm. Chodníkové, po hlavách i středové podlahy silně rzivé, chodníkové podlahy hlučné. Podlahy po hlavách mostnic mají dřevěné podložky nahnilé. Podlaha vpravo i vlevo v době provádění prohlídky zasypaná štěrkem. Nosná konstrukce rzivá. Na mostě 9 ks mostnic a 2 ks pozednic. Mostnice mírně nahnilé. 2 ks mostnic podélně prasklé. OK rzivá. Ložiska desková, na začátku pohyblivá, na konci pevná. U všech ložisek chybí obetonování, ložiska silně rzivá. Opěry kamenné, úložné kvádry kamenné, pískovcové. Opěra 1 vpravo a mezi úložnými kvádry vyboulena, v horní části hloubkově vypadané spárování, jednotlivé kvádry rozpraskané. Pod pra
1561 | Týniště nad Orlicí (mimo) | Mieroszów (PKP) (část) | 37.976 | 3 | 04 | M | 1 / 2 | 2022-05-26 | Železobetonová deska o světlosti 5,70 m. Tvar kolejnic S 49, podkladnice žebrové, pražce železobetonové SB8. Kolejové lože průběžné štěrkové. Zábradlí má zašlý nátěr, prostupuje povrchová rez. Minimální vzdálenost zábradlí vlevo trati od osy koleje je 245 cm (požadováno 250 cm). Vpravo trati je vzdálenost zábradlí od osy koleje 257 cm. VMP vlevo trati nevyhovuje požadavku § 11 vyhlášky č.177/1995 sb. Římsy železobetonové, v dobrém stavu. Deska v pořádku, pouze u opěry 2 obnažena výztuž, místy opadává omítka. Opěry kamenné s betonovou omítkou. Na opěře 1 vpravo vydrolena betonová omítka do hl. 10 cm v délce 2,5 m, až na kameny, průsaky patrné, poškozená izolace. Opěra 2 má mírné průsaky, poškozená izolace. Křídla vlevo trati kolmá, kamenná s betonovým nástřikem a betonovou římsou. Křídla vpravo rovnoběžná, betonová s betonovou římsou a přilehlým svahovým kuželem. Křídlo 1L podemleto, na konci křídlo rozvolněno. Křídlo 2L zaneseno náplavami. Vpravo u opěry 1 kameny návodního zdiva rozvolněné. Koryto potoka po
1561 | Týniště nad Orlicí (mimo) | Mieroszów (PKP) (část) | 90.097 | 22 | 22 | M | 1 / 2 | 2022-06-22 | Svršek: dobrý stav Zábradlí: nové třímadlové- dobrý stav Římsy: beton-vpravo-dobrý stav a vlevo 2x vlasové svislé trhlinky, výběhové před a za mostem nové betonové- dobrý stav, Klenba: 4,10m, kamenná rozšířená o betonovou (cca 1,5m), lokální degradace kamene, Čela: vpravo kamenné- opravené- dobrý stav, vlevo betonové- dobrý stav, Opěry: kámen a beton, O1- již dříve zinjektovaná, O1 a O2 byla opravovaná- je nutno opravit ještě spodní řady u pat opěr Křídla: vpravo šikmá kamenná- provizorně opravená při investici, vlevo kolmá-kámen a beton, vypadává spárovací hmota, vpravo degradace betonu a kamene s výdroly Kabely: vpravo a vlevo na rubu říms v kabelovém žlabu
1562 | Meziměstí (mimo) | Otovice zastávka (včetně) | 2.374 | 1 | 02 | M | 1 / 2 | 2022-06-24 | Svršek: dobrý stav Mostnice: 15 ks, místy podélné trhliny, bílé fleky zespodu, Pozednice: 0 ks Zábradlí: dobrý stav, natřeno 2019 Podlahy: chodníkový pororošt, středové ocelové-dobrý stav OK: 7,95m, nová PKO 2019, ložiska -dobrý stav, hlavní nosník tlačí do závěrné zídky u O2, nátěr se ve spáře s mostnicemi odchlypuje Opěry: kamenné, dobrý stav, závěrné zídky dobrý stav, nad O1 vlevo trhlina stažena helifixi, O1 vlevo - svislá trhlina 1,0m od okraje dl. 1,20m stažena helifixi, O2- pod ložisky trhliny 0,5m dl. stažena helifixi, Křídla: kamenná, dobrý stav, rovnoběžná, doplněné spárování Kužele: porostlé vegetací Návodní zdivo: část návodního zdiva nově přezděna – dobrý stav Kabely: vlevo a vpravo na zábradlí v kabelovém žlabu
1562 | Meziměstí (mimo) | Otovice zastávka (včetně) | 2.799 | 1 | 02 | M | 1 / 2 | 2022-06-24 | Svršek: dobrý stav Zábradlí: rzivé, dvoumadlové Římsy: betonové, vpravo na konci přechod odtržen a vytlačen, místy popraskaná a odpadlá beton Deska: 3,80m, dobrý stav, porušena izolace nad opěrami, lokálně odpadlé krytí výztuže Opěry: betonové, dobrý stav, O2- podélné vlasové trhlinky s výluhy do výšky 1,0m, u paty funkční odvodnění, u O2 odtržena spodní hrana odvodňovací trubky, omítka u paty O2 se vzdouvá, u odvodňovače je odpadlá 20x20cm Křídla: kamenná, šikmá- místy popraskaná, 1L- šikmá prasklina dl.cca 2,0m, 2L -zčásti vypadané spárování, betonový výdrol u 2LK v pracovní spáře u 2.opěry Kabely: -
1562 | Meziměstí (mimo) | Otovice zastávka (včetně) | 3.736 | 1 | 02 | M | 1 / 2 | 2022-06-28 | Svršek: v dobrém stavu, dřevěné špice pojistných úhelníků Mostnice: 40 ks-užité (4 roky) otočené o 90 stupňů- dobrý stav Pozednice: 2 ks, mostnice – dobrý stav Podlahy: kompozitní na hlavách mostnic, chodníkové a středové- nové OK: 18,95m, nová PKO, Opěry: kamenné, opraveny Helifixem a vyinjektovány, O2-dozděna- dobrý stav, mírně podemleta od řeky, prasklina v O1 pod uložným prahem, z praskliny vypadané spárování. Křídla: kamenná, opravena Helifixem a vyinjektována - dobrý stav, 1P křídlo prasklina za uložným prahem, z praskliny odpadává spárování Kužele: dobrý stav Kabely: vlevo kabelová chránička na konstrukci vně
1562 | Meziměstí (mimo) | Otovice zastávka (včetně) | 13.899 | 5 | 06 | M | 3 / 2 | 2022-10-06 | Svršek: zamačkané podkladnice do mostnic Mostnice: 12 ks, popraskané a vyhnívají, napadené houbou- bílé fleky- NUTNÁ VÝMĚNA, z důvodu špatných mostnic červený terč za Broumovem směr Otovice Pozednice: 2 ks P, shnilé- NUTNÁ VÝMĚNA, Zábradlí: vpravo na konci zdeformované dovnitř a vylomené, vlevo na konci chybí 2x madlo, celkově rzivé a oslabené, Podlahy: chodníkové- dřevěné- nové 2016, středové a na hlavách mostnic- rezavé, OK: 7,50m, zkorodovaná a oprýskaná z 70%, místy vylezlé důlky, zejména v přípojích do hloubky až 3,0mm, obě spodní pásnice nad opěrou 1 se jí dotýkají a vodorovné ztužení zabetonováno do úložného prahu, vlevo na OK nad ložiskem u O2 náznak trhliny, Opěry: nadbetonované, povrch zvětralý, nefunkční rubová izolace, prasklý úložný kvádr vlevo na konci, Křídla: rovnoběžná, rozvolněná- popraskané spárování, Kabelový žlab: vpravo na podlaze u zábradlí uvnitř Návodní zdivo: kamenné, u O2 rozrušené a podemleté s vypadanými kameny, u O1- místy rozrušený a odpadlý beton do hl. cca 10,0cm,
1601 | Hradec Králové hl.n. (mimo) | Stará Paka (mimo) | 34.469 | 5 | 06 | M | 1 / 2 | 2022-06-14 | Konstrukce rámová, železobetonová, DZ rámy (celkem 24 ks, šířky 1,50 m). Ve správě SMT je 7 ks rámu. Dilatační spára je ve vzdálenosti 10,62 m zleva. Železobetonové rámy o světlosti 3,05m. Objekt přes 1 kolej + 4 koleje vlečkové. Kolejové lože trati 1601 z betonových pražců, v kolejích vlečky pražce dřevěné. Vzdálenost zábradlí vlevo trati od osy koleje 253 cm. Zábradlí vlevo trati povrchově zkorodované. Římsa vlevo porostlá mechem. V rámu č. 1, při levé hraně je patrný průsak a povrchová degradace. Dilatační spáry mezi rámy č. 4 - 5 a 7 - 8 jsou zakryté plechem, plech povrchově koroduje. Opěry jsou součástí rámu. Opěra 1 má ve spárách č. 1 a 2 zleva svislé trhliny v pojivu spáry, v dolní části průsak s výluhy. Ve spáře č. 4 zleva v dolní části výluhy po průsaku. Opěra 2 ve spárách č. 1 a 2, zleva, má svislé trhliny v pojivu, v dolní části průsak s výluhy. Opěry posprejovány. Křídlo 1L hustě porostlé mechem, porostlé převislou vegetací. U křídla nános zeminy a náletové dřeviny. Vlevo z líce konstrukce nad op
1601 | Hradec Králové hl.n. (mimo) | Stará Paka (mimo) | 38.297 | 7 | 20 | M | 1 / 2 | 2022-06-08 | Deska železobetonová s tuhými ocelovými nosníky HE 400B o světlosti 7,33 m. Vzdálenost zábradlí vlevo trati od osy koleje 263 cm, vzdálenost zábradlí vpravo trati od osy koleje 264 cm. Zábradlí rzivá. Římsy špinavé od rzi od zábradlí. V místě kotvení sloupků zábradlí poškozené zalití. Vpravo trati mají římsy podélné i příčné vlasové praskliny. Římsová zídka vlevo u opěry 1 pokleslá o 50 mm. Římsové zídky u opěry 2 vpravo vysunuty, stabilizovány. Římsová zídka vpravo trati u opěry 2 má prasklý roh. Opěra 2 má ve spodní, kamenné části vypadané spárování. Křídla mají místy vypadané spárování, vlevo trati porostlá mechem. U křídla a za křídlem 1P vzrostlé keře a trní cca 50 m2. Ve styku s opěrou 1 popraskaná svislá spára a místy vypadané spárování. Křídlo 2P na konci prasklé vinou vzrostlého stromku za krycí deskou křídla. Kameny konce křídla se vytlačují. V dalších místech místy vypadané spárování. V horní části část kamenů vytlačena o cca 1 cm. Vzniká svislá trhlina cca 1m od opěry 2. U křídla a za křídlem cc
1601 | Hradec Králové hl.n. (mimo) | Stará Paka (mimo) | 38.887 | 7 | 20 | M | 1 / 2 | 2022-06-08 | Deska železobetonová s ocelovými nosníky HE 400B o světlosti otvoru 1 - 7,58 m a otvoru 2 - 7,42 m. Vzdálenost zábradlí vlevo trati od osy koleje 266 cm, vzdálenost zábradlí vpravo trati od osy koleje 264 cm. Styky římsových parapetů propadlé, vysunuté. Na římsách stopy rzi od zábradlí. Vlasové praskliny vlevo i vpravo trati. Vpravo trati vysunuta přechodová zídka. Opěra 1 má vlevo na patě zvětralé kameny, vydrolené spáry. Zdivo opěr pomalováno nápisy. Opěra 2 ve spodní, kamenné části posprejována. V římse opěry 2 vlasové prasklinky. Na pilíři malé vlhké mapy, vpravo od horního odvodňovače prosáklá omítka, drolí se, popraskaný nátěr betonu, tvoří se puchýře, zamokření až k dolnímu odvodňovači, omítka se vzdouvá. Ve spodní, kamenné části místy vypadané spárování. Pilíř od opěry 1 posprejován, vlasové prasklinky. Zprava ve spodní, kamenné části vypadané spárování. Pod odvodňovačem se loupe omítka. Omítka se loupe i v místě průsaku pilíře. Křídlo 1P má místy vypadané spárování. Na křídle 1L na horní betonové pl
1601 | Hradec Králové hl.n. (mimo) | Stará Paka (mimo) | 41.873 | 9 | 08 | M | 1 / 2 | 2022-08-18 | Zábradlí má zašlý nátěr. Začíná se loupat nátěr OK. Opěra O01 má podélné praskliny v místech pracovních spár. Vlevo v průčelí šikmá prasklina přecházející přes křídlo až do parapetu. Vpravo v průčelí šikmá prasklina. Vpravo i vlevo z čela vlasově popraskaná. Opěra posprejována. Betonová omítka závěrné zdi u opěry O01 popraskaná drolí se. Opěra O02 má podélné praskliny v místech pracovních spár. Z obou čel vlasově popraskaná. U opěry O02 parapety vpravo i vlevo prasklé po celé výšce. Obě opěry svislé trhliny v hranách. Opěrné betonové zdi mají místy opadanou betonovou omítku, beton degraduje. Izolace ve svislé části vany odtržena. Objekt posprejován. Zarůstá vegetací. Kabelový žlab vpravo a vlevo.
1601 | Hradec Králové hl.n. (mimo) | Stará Paka (mimo) | 45.964 | 9 | 08 | M | 1 / 2 | 2022-08-19 | Klenba. Objekt v dobrém stavu. Vypadané spárování křídel, vegetace na křídlech a za křídly. Výluhy na opěrách.
1601 | Hradec Králové hl.n. (mimo) | Stará Paka (mimo) | 79.783 | 17 | 18 | M | 3 / 2 | 2022-10-21 | Uvolněné a hloubkově vypadané spárování zdiva na celém objektu, trhlina v pravém průčelí rozevřená 3 cm. Beton římsy hloubkově zvětralý. Krycí desky křídel uvolněné a vysouvají se. Vlevo krycí desky římsy uvolněné a kameny prasklé, uvolněné zábradlí, u paty sloupků značně oslabené korozí. Vlevo kabelový žlab. Klenba vlhká s vápencovými výluhy. Vysouvání čel a říms. Za křídly kořeny stromů. Zábradlí rzivé, levé vykloněno.
1651 | Jaroměř (mimo) | Lubawka (PKP) (část) | 21.748 | 9 | 08 | M | 1 / 2 | 2022-02-18 | Svršek: v dobrém stavu Zábradlí:rzivé, třímadlové, vpravo spodní madlo přesypané štěrkem Římsy: betonové, drobné výdroly betonu, vlevo nad 1.opěrou popraskaná-místy výdroly, vpravo na začátku prasklá a sesedlá o 12,0cm i se zábradlím, Deska: 7,35m, dobrý stav, obnažená armatura na podhledu levé desky, vlovo za úložnými prahy průsaky vody Opěry:spodní 1 kámen, horní 1 beton,O1-ze stran vpravo vydrolen beton a vlevo ve spodní a horní části výluhy, O2- 2x popraskané svislé spárování, odvodnění za opěrami funkční. Křídla:kamenná s bet. nástřikem, horní části 0,5m nadbetonované, dobrý stav, 1P, 2P a 2L- část betonového nástřiku odpadá, 2P- zazděn trámek, odvodnění stéká po křídlech Kabely: v kabelovém žlabu vlevo i vpravo na zábradlí na konzolách Návodní zdivo: před a za 2.opěrou ve větší části podemleto (před chybí 2 ks kamenů)
1651 | Jaroměř (mimo) | Lubawka (PKP) (část) | 25.47 | 9 | 08 | M | 1 / 2 | 2022-02-23 | Svršek: v dobrém stavu, vlasové praskliny, navětralá vrchní plocha až 10mm Zábradlí: dobrý stav Římsy: betonové, 9x vlevo na horní ploše Čela:kamenná, dobrý stav Klenba: 4,70m, v dobrém stavu – na obou stranách pod věnci od opěry k opěře mokrá v pásech cca 1,00m Opěry: kamenné, na okrajích mokré, mnoho drobných trhlinek, Křídla: kamenná, 2L-trhliny pod říms.kameny a na konci, 1L-šikmé 3x trhliny od dl.0,50 do 1,40m a na konci trhlina, 1P- trhliny pod římsovými kameny, 2P- 6x šikmé trhliny do dl.0,50m, Kužele:kamenné, za prodlouženými římsami- dobrý stav, Kabely: vlevo položeny kabelové chráničce u rubu římsy
1651 | Jaroměř (mimo) | Lubawka (PKP) (část) | 52.748 | 15 | 14 | M | 1 / 2 | 2022-03-21 | Svršek: dobrý stav, Zábradlí: začíná rezivět, vlevo na konci opraveno 2014 Římsy: betonové, vpravo i vlevo místy popraskané, rozpraskané v patkách pro zábradlí Deska: 3,68m, dobrý stav Opěry: betonové, O1 a O2- vlevo trhliny mezi opěrami a křídly- nepřiznaná spára, O1- vodorovné trhlinky, O2- v celé ploše vodorovné praskliny Křídla: betonová, mezi křídly a O1 a O2 trhliny, 1P a 1L na koncích svislé praskliny v křídlech, 1L křídlo odtrženo a vyklání se do otvoru cca 3cm Kabely: vlevo u paty kolejnice vně 1x volný kabel
1661 | Železný Brod (mimo) | Tanvald (mimo) | 10.667 | 1 | 02 | M | 1 / 2 | 2022-11-01 | Silné výluhy vápna v opěře O1, výkvěty v O2, zdivo křídel kryto mechem a stromkovou vegetací, spárování vypadané místy i hloubkově
1661 | Železný Brod (mimo) | Tanvald (mimo) | 15.912 | 3 | 06 | M | 1 / 2 | 2022-10-19 | Koroze OK a most. vybavení, trhlinky ve spárách zdiva svahových křídel a opěr. Porost na křídlech a pod mostem.Úložné prahy zanešené
1671 | Liberec (mimo) | Szklarska Poręba (PKP) (část) | 2.431 | 3 | 04 | M | 1 / 2 | 2023-01-30 | Středné vzrostlá náletová vegetace vlevo od mostu. Odplavené dláždění dna vodoteče pod mostem a vyplavené spárování opěr. Poškozená návodní zídka vpravo u O2 a odplavené kameny z opevnění skluzu za mostem.
1671 | Liberec (mimo) | Szklarska Poręba (PKP) (část) | 12.871 | 7 | 12 | M | 3 / 3 | 2022-09-12 | Plošné povrchové větrání žulového zdiva.Trhliny v klenbě do 3 cm,v prostoru za věnci stažené ocelovými svorníky.Zdivo čel a křídel je rozvolněné.pravá strana zasypána odpadem, most z 1/3zasypán odpadem.klenba je silně zmokřelá,sparovaní celého objektu je porušené místy vypadané,levé čelo vybočené,spadlé 2 římsové kameny.
1671 | Liberec (mimo) | Szklarska Poręba (PKP) (část) | 26.92 | 11 | 20 | M | 1 / 2 | 2022-11-03 | Místy slabé znaky koroze zejména na výstrojení mostu,místy drobná vegetace na křídlech,místy olámaná a zvětralá římsa.Stav mostu se výrazněji nemění
1671 | Liberec (mimo) | Szklarska Poręba (PKP) (část) | 29.238 | 15 | 26 | M | 1 / 2 | 2022-09-15 | bez závad
1911 | Prostějov hl.n. (mimo) | Třebovice v Čechách (mimo) | 33.015 | 15 | 28 | M | 1 / 2 | 2022-03-11 | Zábradlí - 1x madlo a 1x přičle, zašlý nátěr. Místy opadané krytí výztuže NK, jinak bez zjevných závad. Opěra O01 - v dolní části patrný průsak vody, odrolený beton 30mm. Opěra O02 a křídla bez zjevných závad. Nános v otvoru. Vegetace v okolí mostu.
2002 | Brno hl.n. (mimo) | Česká Třebová os.n. (mimo) | 235.292 | 25 | M1 | M | 1 / 2 | 2022-11-23 | NK - ocelobetonová deska se zabetonovanými nosníky. Bet. zdivo NK bez závad, nátěr nosníků dobrý. Zábradlí nátěr zašlý. Spodní stavba - bet. zdivo opěr - vlasově popraskáno, nátěr zdiva se olupuje. Opěra O01 výdrol po celé délce, opěra O02 místní výdrol do hloubky cca 200 mm. Nános v otvoru . Korozní účinky bludných proudů nejsou na konstrukci patrné.
2002 | Brno hl.n. (mimo) | Česká Třebová os.n. (mimo) | 240.325 | 27 | O1 | M | 1 / 2 | 2022-11-24 | NK - 2 x ŽBD / pod kol.č.1 a 2/. Bet. zdivo NK - v podhledu bez závad, odpadává omítka na bet. římsách. Zábradlí - místy rzivé skvrny. Sloupky zábradlí - obetonování popraskané a odpadává. Přechodové úhlové zídky do tratě se zábradlím vpravo a vlevo vykloněny a sesednuty. Spodní stavba - betonové zdivo opěr a šikmých křídel popraskáno s výluhy, na křídlech vzdutá a místy odpadlá betonová omítka, objevují se výdroly v křídlech - jsou vidět cihelné výplně ve zdivu křídel. Korozivní účinky bludných proudů nejsou na konstrukci patrné.
2011 | Svitavy (mimo) | Žďárec u Skutče (mimo) | 22.005 | 7 | 08 | M | 99 / 99 | 2022-06-30 14:15 | Kamenná klenba: popraskané, místy vypadané spárování, při okrajích vlevo po celém obvodu a vpravo nad O 02 hloubkově. Kamenné opěry: popraskané, místy hloubkově vypadané spárování. V patě O01 vyjíždí 1 kámen, v patě O02 1 kámen zvětralý, tvoří se hnízdo. Výluhy v klenbě i opěrách. Křídla kamenná, porostlá mechem, vlevo v koncích rozvalená, u O01 vlevo horní řada kamenů rozvolněná, u O02 vpravo v konci křídla rozvolněné zdivo. Vlevo nad vrcholem klenby v betonové části je svislá trhlina až k římse. Římsy popraskané. Zábradlí rzivé (40*40), chybí spodní madlo. Svahy za křídly zarostlé.
1302 | Chlumec nad Cidlinou (mimo) | Miedzylesie (PKP) (mimo) | 91.852 | 35 | 32 | M | 1 / 2 | 2022-05-05 | Bez viditelných závad. Korozní účinky bludných propudů nejsou na konstrukci patrné.
1302 | Chlumec nad Cidlinou (mimo) | Miedzylesie (PKP) (mimo) | 95.306 | 35 | 32 | M | 1 / 2 | 2022-05-13 | Svahové kužele rozvolněné bez spárování, návodní zdivo OO 1 narušené. Levé pohyblivé ložisko na P 1 sešikmené cca 15mm. Uvolněné a chybějíci šrouby v přípojích horního podélného ztužení hl.nosníků a podélníků. Chybí šrouby v pojistných úhelnících, některé jsou uvolněné. Před a za most osazeno malé dilatační zařízení. Vegetace na křídlech.Korozní účinky bludných proudů nejsou na konstrukci patrné.
1302 | Chlumec nad Cidlinou (mimo) | Miedzylesie (PKP) (mimo) | 104.952 | 39 | 36 | M | 2 / 1 | 2022-09-23 | Odřený podhled a čela NK, jinak bez zjevných závad . Korozní účinky bludných proudů nejsou na konstrukci patrné.
1302 | Chlumec nad Cidlinou (mimo) | Miedzylesie (PKP) (mimo) | 110.604 | 39 | 36 | M | 1 / 2 | 2022-09-23 | Opěra O01- v horní části a ve střední části trhliny po celé šířce s průsaky. Pod ložisky je betonová mazanina vzdutá. Odvodnění lícuje se zdivem. Závěrná zeď jen nepravidelně popraskaná s patrnými průsaky. Parapet vlevo z líce je nepravidelně popraskaný. Vpravo v dobrém stavu. Křídla vlevo i vpravo jsou nepravidelně popraskané s patrnými průsaky. Odláždění kužele vpravo v horní části horizontální trhlina. Opěra O02 - v horní části trhlina přes celou šířku s průsakem. Závěrná zeď vpravo na konci má beton nepravidelně popraskaný s patrnými průsaky. Parapet vpravo je nepravidelně popraskán. Křídla vlevo i vpravo jsou nepravidelně popraskané s patrnými průsaky. Trhlina kužele u OP2 vpravo v horní části. Vegetace vpravo u kužele. Výška zábradlí nad podlahou - 1,01 m. Zašlý nátěr podlah. Korozní účinky bludných proudů nejsou na konstrukci patrné.
1331 | Hanušovice (mimo)(vč.Hanuš.-Morava) | Lichkov (mimo) | 87.693 | 7 | 08 | M | 2 / 1 | 2022-07-27 | Betonová klenba sv. 2,15m - kolej není v ose mostu. Objekt po opravě bez zřízení izolace.
1331 | Hanušovice (mimo)(vč.Hanuš.-Morava) | Lichkov (mimo) | 87.992 | 7 | 08 | M | 2 / 1 | 2022-07-27 | Betonová půlkruhová klenba sv. 2,20 m. Objekt po opravě bez zřízení izolace. Posprejován.
1331 | Hanušovice (mimo)(vč.Hanuš.-Morava) | Lichkov (mimo) | 91.185 | 9 | 10 | M | 2 / 2 | 2022-09-02 | Poškozený nátěr spodních pásnic hl.nosníků od projíždějících aut. Oddulá a opadaná omítka křídla O01 vlevo a vzdutá omítka O01 a O02. Křídla vegetace. Posprejováno.
1401 | Chlumec nad Cidlinou (mimo) | Trutnov střed-obvod Poříčí (mimo) | 93.917 | 19 | 22 | M | 2 / 1 | 2022-06-03 | Svršek: dobrý stav, nad mostem kolejový svár Zábradlí: třímadlové - dobrý stav Římsy: provedena reprofilace ploch - dobrý stav Čela: betonová, navětralý beton, vodorovné vlasové praskliny s výluhy Klenba: 2x trhlina od opěry k opěře - staženo helifixi, nefunkční izolace klenby - mokré mapy s průsaky Opěry: pískovcové kameny povrchově zvětrané Návodní zdivo: u O1 nově přezděno - dobrý stav Kužely: obnoveno spárování, dobrý stav
1401 | Chlumec nad Cidlinou (mimo) | Trutnov střed-obvod Poříčí (mimo) | 100.215 | 21 | 24 | M | 1 / 2 | 2022-06-16 | OK bez závad, v záv. zdi O01 vylomený kvádr za levým hl. nosníkem. Místo pozednic pražce. Popraskané spárování kuželů ve spodní řadě kamenů. Chybí kryt žlabu.
1451 | Kunčice nad Labem (mimo) | Vrchlabí (včetně) | 2.524 | 1 | 02 | M | 2 / 1 | 2022-06-22 12:38 | Sešlý nátěr OK, včetně podlah a zábradlí, místy odlouplý. Mostnice v dobrém stavu, držebnost upevňovadel dobrá. Voda stéká po opěrách - tvoří se mech.
1451 | Kunčice nad Labem (mimo) | Vrchlabí (včetně) | 4.306 | 2 | B1 | M | 1 / 2 | 2022-06-22 12:45 | Kamenná klenba, z obou stran rozšířená železobetonovou deskou. Desky od spodu obnažené krytí výstuže, v klenbě průsaky pojiva. V pravém čele, odtržený věnec klenby. Opěry při patě sanované. Jednotlivé kameny zvětralé. Narušené odláždění dna. Vtok vpravo za plotem, přístup zleva po žebříku. Zábradlí vpravo rzivé, římsa porostlá mechem. Náspy vpravo zarostlé vegetací.
1501 | Česká Třebová os.n.(vč.)(bez seř.n) | Praha Masarykovo nádraží (včetně) | 245.878 | 1 | A1 | M | 1 / 2 | 2022-08-03 | Podchod na nástupiště. Deska ZBN, opěry betonové. Nátěr obnoven. Průsak na 3. schodišťovém stupni vlevo na pravém přístupovem schodišti na 4. nástupiště. Korozní účinky bludných proudů nejsou na konstrukci patrné. Průsaky mezi NK a opěrami mezi nástupištěm č.1 a č.2./kolej č.16; 14 a 12/.
1501 | Česká Třebová os.n.(vč.)(bez seř.n) | Praha Masarykovo nádraží (včetně) | 255.07 | 7 | 04 | M | 2 / 1 | 2022-02-10 | Ocelobetonové desky ZBN. Spodní pasy nosníků podřené. Průsaky dilat. spárou K01 (líc vlevo), K03 pod římsou vlevo má vypadaný tmel dilatační spáry, deska ve 2. otvoru vpravo (K04) má ve střední části pod DS římsy trhlinu s průsakem a průsak je i z líce vpravo závěru na O02. Obě římsy - vlasové trhliny v celé výšce. Křídla O02: vlevo v omítce nepravidelné vlasové trhliny s mírnými průsaky. Tmel v dilat. spáře O01 seschlý, odpojený z pravé části. Korozní účinky bludných proudů nejsou na konstrukci patrné.
1501 | Česká Třebová os.n.(vč.)(bez seř.n) | Praha Masarykovo nádraží (včetně) | 255.37 | 8 | C1 | M | 2 / 1 | 2022-02-16 | Desky ZBN - podřené spodní pasy I - nosníků, vpravo poškozená spodní hrana desky, římsy vlasově popraskané, na pravé římse prosklenná PHS, skla uvolněná, vlevo zábradlí městského typu. Betonové opěry - popraskaný ochranný nátěr, místy se vzdouvá, poškozená izolace O02, lokální průsaky s výluhy, na křídlech dtto. Korozní účinky bludných proudů nejsou na konstrukci patrné.
1501 | Česká Třebová os.n.(vč.)(bez seř.n) | Praha Masarykovo nádraží (včetně) | 280.316 | 17 | 12 | M | 2 / 1 | 2022-03-16 12:57 | Desky ZBN (2 x 3 ks). Beton mezi spodními pasy nosníků vlasově popraskaný, lokálně se vydroluje, nátěr spodních pasů ZBN se začíná olupovat. Hrana římsy vpravo na začátku i vlevo na konci odrolená. Trhliny v římse L nad pilíři P01 a P02 od dil. spár ke sloupkům. Zábradlí má zašlý nátěr, vlevo na začátku vykloněné. Opěry a pilíře - kámen + ŽB úložné bloky. Průsaky závěry u obou opěr vpravo - poškozená izolace. Obě opěry i oba pilíře mají pod úl. prahem ve střední části svislou trhlinu - trhlina přechází do spáry kamenného zdiva opěr (pilířů). U obou opěr je svisle prasklá římsa křídla vlevo v celé výšce, u opěry O02 je podemleté a propadlé ochranné návodní zdivo (panely). Kamenná křídla porostlá mechem. Korozní účinky bludných proudů nejsou na konstrukci patrné.
1501 | Česká Třebová os.n.(vč.)(bez seř.n) | Praha Masarykovo nádraží (včetně) | 280.54 | 17 | 12 | M | 1 / 2 | 2022-03-16 12:59 | Pod každou kolejí 3 desky ZBN. Beton mezi I-nosníky vlasově popraskaný, zvětrává, u K06 poškozená izolace - průsaky, výluhy s krápníčky podél krajního nosníku; nátěr spodních pasů ZBN dobrý, místy bodová koroze. Nátěr zábradlí zašlý. Kamenné opěry a pilíře s želbet. úl. bloky. Opěry i pilíře mají pod úl. prahem ve střední části trhliny - přechází do spáry kamenného zdiva opěr (pilířů); průsak O01 vpravo pod úložným blokem, poškozená izolace O 02 ve střední části, římsa křídla vlevo u O01 svisle prasklá; dláždění v otvorech narušené. Korozní účinky bludných proudů nejsou na konstrukci patrné.
1501 | Česká Třebová os.n.(vč.)(bez seř.n) | Praha Masarykovo nádraží (včetně) | 280.872 | 17 | 12 | M | 1 / 2 | 2022-03-16 13:01 | 2 x deska ZBN - vlasové trhlinky betonu mezi I nosníky, spodní pasy nosníků podřené od vozidel, nátěr se lokálně olupuje. Zábradlí má zašlý nátěr, narušené obetonování 3 sloupků na levé římse NK. Kamenné opěry rozšířené z obou stran přibetonováním. V kamenném zdivu opěr silné průsaky, v nadbetonované části pod úložnými bloky v obou opěrách trhliny poblíž dilat. spáry. Na římsách křídel mech. Korozní účinky bludných proudů nejsou na konstrukci patrné.
1501 | Česká Třebová os.n.(vč.)(bez seř.n) | Praha Masarykovo nádraží (včetně) | 283.627 | 17 | 12 | M | 1 / 2 | 2022-03-17 13:45 | Nosná konstrukce - desky ZBN - bet.zdivo čisté, spodní pásnice nosníků natřené, zábradlí má zašlý nátěr, v předpolí vlevo prasklá patka č.2. Spodní stavba - kamenné zdivo opěr a kolmých křídel vyspárováno, v opěře O02 v přibetonované části pod úložným prahem vlevo průsak s výluhem, nad oběma opěrami pod úl. prahy pod K01 zaschlé průsaky, uprostřed opěry O02 v kamen. zdivu vápencové výluhy. Konce křídel porostlé mechem. Korozní účinky bludných proudů nejsou na konstrukci patrné.
1501 | Česká Třebová os.n.(vč.)(bez seř.n) | Praha Masarykovo nádraží (včetně) | 291.605 | 20 | H1 | M | 1 / 2 | 2022-03-23 | Nosná konstrukce - monolitický ŽB rám. Bet.zdivo v podhledu rámu čisté, bez závad. Spodní stavba - bet.zdivo opěr a schodištových ramp na 1., 2. a 3. nástupiště - zainjektováno, v okolí dil. spár u výstupů k výpr. budově, na 2 nástupiště a u výtahu na 2. nástupiště v místech průsaků výluhy, nátěr se loupe. Osvětlení podchodu funkční. Korozní účinky bludných proudů nejsou na konstrukci patrné.
1531 | Heřmanův Městec (mimo) | Moravany (mimo) | 19.969 | 5 | 06 | M | 1 / 2 | 2022-06-01 12:59 | Kamenná klenba. Vlevo 1 m od kraje nad O02 vertikální trhlina z paty klenby přes 5 řad kamenů, jinak bez zjevných závad. Pod cestou podél O 02 je deskový propustek převádějící potok - kamenné desky popraskané, dolní část křídla 2 vpravo tvořící opěru propustku je v délce 1 m zborcená. Koncový kvádr křídla 1 vpravo odpojen. Násep vlevo nad římsou a nad křídlem 1 zarostlý.
1541 | Přelouč (mimo) | Prachovice (včetně) | 11.439 | 3 | 04 | M | 1 / 2 | 2022-10-05 | Železobetonová deska - betonové zdivo desky čisté, v podhledu desky obnažená armatura - nedostatečné krytí. Zábradlí zdeformované. Na římsách mech. Spodní stavba beton - v opěrách z boku v úrovni úložné spáry ŽBD horizontální praskliny, vlevo z boku opěry O01 prasklina s vápencovým výluhem až do křídla, O02 dtto, na konci levého křídla O01 opadává omítka. V O02 uprostřed průsak s výluhem. Svahové kamenné kužely silně rozvolněné, porostlé vegetací. Přechodová zídka za O02 vpravo vykloněná. Ochranné návodní zdivo podél O02 - uražený roh vlevo.
1581 | Choceň (mimo) | Litomyšl (včetně) | 6.255 | 1 | 02 | M | 2 / 2 | 2022-05-19 | 3x plnostěnné nýtované OK bez mostovky. Jednotlivé prvky oslabeny korozí, horní pásnice hl. nosníků pod mostnicemi odrezlé s okraji do ostra, mezi horní pásnicí a horními krčními úhelníky narůstá plátková koroze. Beton závěrné zídky na O01 popraskaný s výdroly, beton pilířů P01, P02 a opěr včetně křídel vlasově popraskaný s váp. výluhy. Svah. kužely vpravo porostlé mechem. Držebnost upevňovadel dobrá. Gabiony na konci vlevo i vpravo vykloněné o 5 cm. Pod mostem vegetace.
1581 | Choceň (mimo) | Litomyšl (včetně) | 15.727 | 7 | 06 | M | 2 / 1 | 2022-05-18 | Plnostěnná nýtovaná OK se zapuštěnou mostovkou. Jednotlivé prvky OK oslabené zejména v místech připojení. Mostnice podélně popraskané, místy nahnilé, mostnicové šrouby volné, na několika chybí matky. Dřevěné klíny pod mostnicemi jsou popraskané, mírně nahnilé. Klíny výběhů pojistných úhelníků vyhnilé. Pozednice na O02 rozpraskaná. Podružné ložisko vlevo na konci vysunuté z osy - zajištěno plastbetonem. Spodní stavba - odlouplá omítka pochozí plochy římsy křídla 1L, jinak bez závad.
1581 | Choceň (mimo) | Litomyšl (včetně) | 22.481 | 7 | 06 | M | 2 / 1 | 2022-05-26 | 3 x plnostěnná nýtovaná OK bez mostovky. Mostnice nové 2021. Nátěr OK - místy počínající koroze, mezi úhelníky horního zavětrování nárůst rzi, jednotlivé prvky OK oslabené zejména v místě styků, hlavy nýtů místy odrezlé až z 1/2. Kamenné zdivo spodní stavby bez podstatných závad, u pilíře P01 odplavené ochranné návodní zdivo, první řada kamenů podemletá. Parapetní římsa vpravo na O01 popraskaná, vlevo na O01 nová.
1591 | Letohrad (mimo) | Ústí nad Orlicí (mimo) | 10.906 | 3 | 04 | M | 1 / 2 | 2022-06-03 | SO 03-14-03. Provedeno zesílení spodních pásnic dvojčitých nosníků, výměna mostnic a sanace spodní stavby. Korozivní účinky bludných proudů nejsou na konstrukci patrné.
1601 | Hradec Králové hl.n. (mimo) | Stará Paka (mimo) | 41.723 | 9 | 08 | M | 2 / 1 | 2022-08-18 | Zábradlí - nízké, zašlý nátěr, orezlé. 1x madlo a 1x přičle. Na levé straně na konce mostu zábradlí vyvrácené. Parapetní zábradlí vpravo na konci vychýleno. Vrchol betonové klenby mokrý, popraskaný, vápenné výluhy, poškozena izolace. Opěra 1 lokálně odlouplý beton, obnažená armatura. Omítka klenebního věnce vlevo i vpravo otlučena. Římsa vpravo mostu 2x svisle prasklá. Kamenná čelní zeď vpravo má místy vypadané spárování. Křídla vlevo trati zvětralá, torkretový nástřik vzdutý, porostlý mechem. Vpravo před objektem zabudovány U profily, jako protipovodňová ochrana obce. Vegetace na křídlech. Kabelový žlab vlevo.
1601 | Hradec Králové hl.n. (mimo) | Stará Paka (mimo) | 46.219 | 9 | 08 | M | 2 / 1 | 2022-08-19 | Kamenná klenba. Poškozené zábradlí vlevo. Loupe se nátěr kotevních plechů zábradlí vlevo. Křídla lehce porostlá mechem, KP2 trhlina. V okolí mostu vegetace.
1601 | Hradec Králové hl.n. (mimo) | Stará Paka (mimo) | 48.826 | 9 | 08 | M | 2 / 2 | 2022-09-01 10:19 | Betonová klenba, kamenné opěry. Místy popraskané spárování zdiva, zvětralé pískovcové zdivo. Uprostřed klenby trhlina přechází do opěr, 2x trhlina od vrcholu k patě op., klenba vlhká. Vyboulené čelo 5cm nad opěrou O0 1vpravo. Odpadlý beton na levé římse, popraskané spárování, vlasové trhliny v betonové části čel. Výluhy a výdroly na čele vlevo. Křídla - opěra O01 vpravo - na konci šikmosti narušené a vypadané spárování, opěra O02 vpravo -vyboulení u vrcholu, místy narušené spárování. Rzivé a nízké zábradlí - 1x madlo + 1x přičle. Vlevo chybí. Kabelový žlab vpravo. Vpravo i vlevo vzrostlé stromy.
1601 | Hradec Králové hl.n. (mimo) | Stará Paka (mimo) | 49.279 | 9 | 08 | M | 2 / 1 | 2022-09-01 10:20 | Kamenná klenba. Výluhy a průsak nad opěrou O02. Trhliny klenby cca v polovině objektu. Vegetace nad čely a za křídly. Bez zábradlí.
1601 | Hradec Králové hl.n. (mimo) | Stará Paka (mimo) | 51.318 | 9 | 08 | M | 2 / 1 | 2022-09-09 | Kamenná klenba stažena helifixy. Orezlé zábradlí 1x madlo + 1x přičle. Vlevo poškozené, prohnuté. Vpravo nové zábradlí. Kabelový žlab vlevo. V okolí náletová vegetace, za křídly vzrostlá vegetace.
1601 | Hradec Králové hl.n. (mimo) | Stará Paka (mimo) | 52.324 | 9 | 08 | M | 2 / 1 | 2022-09-09 | Kamenná klenba a opěry. Klenba stažena helifixy. Kamenná zádlažba mezi opěrami. Kabelový žlab vpravo částečně zdeformován. Křídla porostlá mechem.
1611 | Havlíčkův Brod (mimo)(viaZETOR H.B) | Pardubice-Rosice nad Labem-jižní zh | 40.116 | 11 | 10 | M | 2 / 1 | 2022-04-13 | Kamenná klenba sv. 3,90 m. Sanované trhliny znovu prasklé, v patě klenby nad O01 vyboulení dvou řad kamenů v délce cca 2 m - setrvalý stav. V opěře O02 vpravo cca 2 m od kraje ve spodní řadě jsou 2 kameny zvětralé, vydrolují se. Spodní řada kamenného zdiva obou opěr má vyplavené spárování. Jednotlivé kameny klenby i opěr prasklé. Na římsách zemina. Křídla porostlá mechem, vpravo kolmá, vlevo rovnoběžná.
1611 | Havlíčkův Brod (mimo)(viaZETOR H.B) | Pardubice-Rosice nad Labem-jižní zh | 42.759 | 11 | 10 | M | 2 / 1 | 2022-04-13 | Kamenná klenba. Zdivo zvětralé, porostlé mechem; popraskané spárování, lokální průsaky s výluhy. Na římsách zemina, náspy nad římsami zarostlé. Zábradlí vlevo vykloněné, vpravo chybí. Kamenná křídla vpravo porostlá mechem. V otvoru nános cca 30 cm.
1611 | Havlíčkův Brod (mimo)(viaZETOR H.B) | Pardubice-Rosice nad Labem-jižní zh | 45.766 | 11 | 10 | M | 2 / 1 | 2022-04-13 | Kamenná klenba na kamenných opěrách. Trhliny sanované kleštinami Helifix. Římsy nové vč. zábradlí. Pod čtyřmi sloupky vlevo a jedním vpravo se vydroluje plastbeton pod patkami. Kamenné zdivo NK i SS v otvoru i z líců začíná obrůstat mechem.
1611 | Havlíčkův Brod (mimo)(viaZETOR H.B) | Pardubice-Rosice nad Labem-jižní zh | 54.837 | 12 | G1 | M | 2 / 1 | 2022-04-20 | Klenba kamenná z obou stran rozšířena betonovou. ŽB klenba vlevo vč. průčelí - vlas. prasklinky s vápencovými výluhy, nad opěrou O02 průsaky. Kamenná klenba - poškozená izolace, průsaky, tvoří se vápencové krápníčky, praskliny sanované kleštinami Helifix. Kamenné opěry - zdivo přespárované, kaverny přezděné. Náspy nad římsami a za křídly zarostlé.
1611 | Havlíčkův Brod (mimo)(viaZETOR H.B) | Pardubice-Rosice nad Labem-jižní zh | 58.37 | 15 | 32 | M | 2 / 2 | 2022-04-27 | Kamenná klenba. Vpravo cca 1 m od kraje trhlina od opěry k opěře, vlevo 1,5 m od hrany trhlina z O02 do vrcholu klenby. Bodové průsaky v pravé části klenby. Lokálně vypadané spárování. V dolní části křídel vlevo i vpravo navazujících na opěru O02 je vyplavené spárování v dolní řadě kamenů v rozsahu cca 1 m2 - setrvalý stav. Kužely porostlé mechem, lokálně vypadané spárování.
1873 | Č.Třebová seř.n.-sever (mimo) | Parník (mimo) (odjezdová kolej) | 248.01 | 1 | 02 | M | 2 / 2 | 2022-08-23 | ŽB deska - vpravo spodní hrana otlučená, na začátku O 01 beton vydrolený do hl.100 mm /spodní roh desky/, nad O 01 v délce 1,50 m z čela podélná prasklina s průsakem, vlevo betonová omítka vlasově popraskaná, odspodu deska odřená, místy prostupuje ocel.výztuž (nedostatečné krytí). Průsaky mezi deskou a úložným prahem nad opěrou O 01. Římsa vlevo - pod sloupkem zábradlí č. 6 horní hrana vyštípnutá. Zábradlí silně rzivé. Opěry beton, odpadává omítka. Křídla beton - betonová omítka odpadlá u O01 a O02 vpravo i vlevo, lokálně vzdutá, místy beton vydroluje. Kabelový žlab vpravo. Korozivní účinky bludných proudů nejsou na konstrukci patrné.
1901 | Česká Třebová os.n. (mimo) | Olomouc hl.n. (včetně) | 6.45 | 2 | B1 | M | 2 / 1 | 2022-09-13 | Nosná konstrukce - 3x betonová klenba. Betonové zdivo kleneb čisté, drobné trhlinky s výluhy. Na římsách vlevo i vpravo prosklené PHS. Spodní stavba - betonové zdivo opěr - místy opadává omítka. Betonové zdivo šikmých křídel vlasově popraskáno, u opěry O01 vlevo a u opěry O02 vpravo opadává omítka. Pilíř č.1 v otvoru O2 místy vzdutá omítka, pilíř č.2 v otvoru O3 místy vzdutá a opadaná omítka. Vpravo pod římsou je kabelový plastový kolektor. Korozní účinky bludných proudů nejsou na konstrukci patrné. Novostavba v roce 2005.
1901 | Česká Třebová os.n. (mimo) | Olomouc hl.n. (včetně) | 13.565 | 4 | C1 | M | 2 / 1 | 2022-11-08 | Nosná konstrukce - železobetonová klenba. Betonové zdivo uvnitř klenby čisté, bez viditelných závad. Betonové zdivo čel - praskliny v římsách s výluhy. Vpravo uražená hrana betonového zdiva klenby. Nátěr zábradlí dobrý. Spodní stavba - kamenné zdivo opěr a šikmých křídel / u opěry č.1 vlevo i vpravo, u opěry č.2 pouze vpravo / vyspárováno. Porostlé mechem. Rovnoběžné křídlo u O02 vlevo trhlina s výluhy. Objekt posprejován. Vegetace za křídly. Korozní účinky bludných proudů nejsou na konstrukci patrné. Rekonstrukce v roce 2003.
1901 | Česká Třebová os.n. (mimo) | Olomouc hl.n. (včetně) | 13.911 | 4 | C1 | M | 2 / 1 | 2022-11-08 | Nosná konstrukce - železobetonová klenba. Vpravo objekt rozšířen přibetonováním. Betonové zdivo otvoru čisté, bez viditelných závad. V čelech betonového zdiva trhlinky s výluhy. Římsa vlevo trhliny s výluhy. Nátěr zábradlí dobrý. Spodní stavba - kamenné zdivo opěr a šikmých křídel vyspárováno. Šikmé křídlo u O01 a O02 vpravo - opadané obložení. Vegetace za křídly vpravo. Korozní účinky bludných proudů nejsou na konstrukci patrné. Rekonstrukce v roce 2002 - 2003.
1901 | Česká Třebová os.n. (mimo) | Olomouc hl.n. (včetně) | 20.119 | 5 | 06 | M | 1 / 2 | 2022-11-08 | Nosná konstrukce - dva otvory. OK plnostěnná svařovaná s průběžným štěrkovým ložem. Nátěr ocelových částí NK zašlý včetně zábradlí . Ocelové podlahy rzivé. Zábradlí na rovnoběžných křídlech rzivá. Spodní stavba - kamenné zdivo opěr a pilíře vyspárováno. V kamen. zdivu opěr výluhy. Betonové zdivo úložných prahů a závěrných zídek vlasově popraskáno. U pilíře vlevo rozvolněné kamenné návodní zdivo. Koryto vodoteče vydlážděno lomovým kamenem. Korozní účinky bludných proudů nejsou na konstrukci patrné. Rekonstrukce mostu v roce 1995.
1901 | Česká Třebová os.n. (mimo) | Olomouc hl.n. (včetně) | 23.193 | 6 | D1 | M | 2 / 2 | 2022-11-09 | Nosná konstrukce - 4 x ocelobetonová deska se zabet. nosníky. vlasové trhlinky v římsách vpravo s výluhy. Konstrukce K 03 a 04 / bez kolejí / místy prosakuje voda - výluhy a tvoří se krápníky. Ocelové nosníky vrstva koroze. Odpadává omítka. Úložnými spárami prosakuje voda. Konstrukce K O1 a K O2 - betonové zdivo i ocelové nosníky bez zjevných závad. Spodní stavba - bet. zdivo opěr a křídel místy pod K 01 a K 02 popraskáno s vápencovými výluhy. Pod K 01 a K 02 bez viditelných závad. Korozní účinky bludných proudů nejsou na konstrukci patrné. Novostavba v roce 2003. Hodnoceno dle S5 jako celý objekt.
1901 | Česká Třebová os.n. (mimo) | Olomouc hl.n. (včetně) | 24.291 | 6 | D1 | M | 1 / 2 | 2022-11-09 | Nosná konstrukce NK - 2 x ŽBD se zabet. nosníky. Betonové zdivo NK v podhledu a hrana desky místy odrolena vlivem průjezdu silničních vozidel. Trhlinky v čelech NK. Spodní pásnice nosníků místy odřeny - objevuje se rez. PKO zábradlí - stav dobrý. Chybí šroub zábradlí vpravo dolní přičle. Spodní stavba - kamenné zdivo opěr a šikmých křídel vyspárováno. V kamenném zdivu opěry O02 vlevo průsaky vody. Novostavba v roce 2004. Korozní účinky bludných proudů nejsou na konstrukci patrné.
1901 | Česká Třebová os.n. (mimo) | Olomouc hl.n. (včetně) | 28.32 | 7 | 08 | M | 2 / 1 | 2022-11-15 | Nosná konstrukce - ocelobetonová deska se zabetonovanými nosníky. Betonové zdivo drobné trhlinky. Pracovní spárou mezi deskou a římsou prosakuje voda a tvoří se výluhy. Zábradlí opatřeno PKO. Výluhy pod římsami vlevo / v místech sloupků/. Na pravé římse u jednoho sloupku beton degradovaný. Na římsách mech. Spodní stavba - betonové zdivo vlasové trhlinky. Pod odvodňovači v opěrách prosakuje voda. Koryto vodoteče odlážděno lomovým kamenem. Tmel v dilatačních spárách mezi římsami desky a novými zídkami popraskaný a uvolněný. Stavba z roku 1999. Korozní účinky bludných proudů nejsou na konstrukci patrné.
1901 | Česká Třebová os.n. (mimo) | Olomouc hl.n. (včetně) | 29.119 | 7 | 08 | M | 2 / 1 | 2022-11-15 | Nosná konstrukce spřažená. Deska trhlinky v čelech, na římsách vlasové trhlinky s vápennými výluhy. Nosníky a zábradlí opatřena PKO. Ložiska elastomerová funkčně bez závad. Spodní stavba - betonové zdivo opěry O02 trhlinky, pilíř P01 a P02 trhlinky. Kamenné zdivo svahových kuželů vyspárováno. Novostavba v roce 2005. Chybí část odvodňovačů mezi pilířem P02 a opěrou O02 vpravo. Korozní účinky bludných proudů nejsou na konstrukci patrné.
1911 | Prostějov hl.n. (mimo) | Třebovice v Čechách (mimo) | 55.819 | 19 | 16 | M | 1 / 2 | 2022-07-01 | Stav mostu dobrý. Oddulá vrstva sanace na opěře O02, trhliny v sanačních vrstvách opěry O01 vpravo a na křídle vlevo. Místy proráží rez na chodníkových plechách.
1911 | Prostějov hl.n. (mimo) | Třebovice v Čechách (mimo) | 74.508 | 23 | 22 | M | 2 / 1 | 2022-09-16 | Výluhy v křídlech. Posprejovaná křídla.
2002 | Brno hl.n. (mimo) | Česká Třebová os.n. (mimo) | 232.825 | 24 | 24 | M | 1 / 2 | 2022-11-16 | NK - předpjaté komorové nosníky/ 4 ks/. Pokleslá a vykloněná úhlová zídka vpravo na konci mostu, vlevo jen pokleslá. Zábradlí zašlý nátěr vlevo, na konzolách na zábradlí kabelové žlaby. Výdrol v římse vpravo u O02. Spodní stavba - betonové zdivo opěr popraskáno s výluhy a průsaky. Opěra O01 v horní části podélná trhlina. Vegetace u křídel. Korozní účinky bludných proudů nejsou na konstrukci patrné. Rekonstrukce v roce 1996.
2011 | Svitavy (mimo) | Žďárec u Skutče (mimo) | 9.293 | 3 | 04 | M | 2 / 2 | 2022-06-14 | Kamenná klenba s bet. omítkou. Omítka celoplošně vlasově popraskaná, zaschlé průsaky (poškozená izolace), výluhy, z křídla 1L odpadlá v ploše cca 6 m2. Podél hran opěr na obou stranách omítka odfouklá, opadává. Římsy, průčelní zdivo a křídla porostlé mechem. Vlevo v průčelí popraskané, místy vypadané spárování okolo věnce. Pod objektem podél O02 vede propustek - vpravo vtoková jímka. Náspy na římsami a za křídly zarostlé.
2021 | Chornice (mimo) | Skalice nad Svitavou (mimo) | 6.739 | 3 | 04 | M | 1 / 2 | 2022-02-24 | Provedena PKO, sanace spodní stavby, odlážděno koryto řeky včetně stab. prahů. Bez viditelných závad.
1302 | Chlumec nad Cidlinou (mimo) | Miedzylesie (PKP) (mimo) | 79.461 | 31 | 28 | M | 1 / 1 | 2022-03-23 | Tlamovitý profil HelCor PA. Odpadlý TPT mezi troubou a kamenným obložením čela. Špatný odtok.
1302 | Chlumec nad Cidlinou (mimo) | Miedzylesie (PKP) (mimo) | 80.157 | 31 | 28 | M | 1 / 1 | 2022-03-23 | Tlamovitý profil HelCor bez zjevných závad. Nános v otvoru a na výtoku.
1302 | Chlumec nad Cidlinou (mimo) | Miedzylesie (PKP) (mimo) | 80.375 | 31 | 28 | M | 1 / 1 | 2022-03-23 | Zabetonované nosníky. Vypadané spárování ve spodní části opěry O01 a O02. Rozvolněný skluz odvodnění.
1302 | Chlumec nad Cidlinou (mimo) | Miedzylesie (PKP) (mimo) | 86.301 | 33 | 30 | M | 1 / 1 | 2022-03-25 | Průsaky klenbou. Bez zábradlí. Provedeno přespárování kamenných částí mostního objektu.
1302 | Chlumec nad Cidlinou (mimo) | Miedzylesie (PKP) (mimo) | 88.371 | 33 | 30 | M | 1 / 1 | 2022-03-25 | Ocelová konstrukce. Opadává sanační hmota křídel. Výluhy na křídlech. Loupe se nátěr podlah.
1302 | Chlumec nad Cidlinou (mimo) | Miedzylesie (PKP) (mimo) | 88.993 | 33 | 30 | M | 1 / 1 | 2022-03-25 | Kamenná klenba. Vegetace za křídly. Kabelový žlab na zábradlí vlevo.
1302 | Chlumec nad Cidlinou (mimo) | Miedzylesie (PKP) (mimo) | 89.325 | 33 | 30 | M | 1 / 1 | 2022-05-04 | Kamenná klenba. Mezi kvádry místy popraskané a vypadané spárování čel. Vpravo u O0 2 rozrušené návodní zdivo. Podélná trhlina v dolní části římsy vpravo. Vlevo chránička na zábradlí.
1302 | Chlumec nad Cidlinou (mimo) | Miedzylesie (PKP) (mimo) | 89.346 | 33 | 30 | M | 1 / 1 | 2022-05-04 | Rámový most podchod.Trhlinky v římsách křídel. Posprejovaný řízeně.
1302 | Chlumec nad Cidlinou (mimo) | Miedzylesie (PKP) (mimo) | 91.666 | 35 | 32 | M | 1 / 1 | 2022-05-05 | Drobné trhlinky v pravé římse. Orezlé zábradlí vpravo. Korozní účinky bludných propudů nejsou na konstrukci patrné.
1302 | Chlumec nad Cidlinou (mimo) | Miedzylesie (PKP) (mimo) | 95.951 | 35 | 32 | M | 1 / 1 | 2022-05-13 | ŽB deska. Bez zjevných závad. Korozivní účinky bludných proudů nejsou na konstrukci patrné.
1302 | Chlumec nad Cidlinou (mimo) | Miedzylesie (PKP) (mimo) | 97.018 | 35 | 32 | M | 1 / 1 | 2022-05-13 | Konstrukce HelCor. Mechem porostlé odláždění čel. Poškozená katodová ochrana konstrukce. Korozivní účinky bludných proudů nejsou na konstrukci patrné.
1302 | Chlumec nad Cidlinou (mimo) | Miedzylesie (PKP) (mimo) | 99.954 | 37 | 34 | M | 1 / 1 | 2022-05-13 | Most po přestavbě. Drobné trhlinky NK a říms. Opěra O01 mezera mezi kužely a křídly, opěra O02 vpravo mezera mezi kuželem a křídlem. Provítá základní nátěr zábradlí. orezlé a uvolněné spojovací prvky zábradlí. Vpravo na objektu PHS. Trhliny ve sloupcí ukotvení PHS /2x/. Korozní účinky bludných proudů nejsou na konstrukci patrné.
1302 | Chlumec nad Cidlinou (mimo) | Miedzylesie (PKP) (mimo) | 102.234 | 37 | 34 | M | 1 / 1 | 2022-06-10 | Trhlinky v opěrách O01 a O02 vpravo sanovány. Trhlinky NK vlevo - nepodstatné. Chybějící gabiony u opěr O01 a O02 vpravo - dochází k sesypávání štěrku. Opěry posprejovány. Korozní účinky bludných proudů nejsou na konstrukci patrné.
1302 | Chlumec nad Cidlinou (mimo) | Miedzylesie (PKP) (mimo) | 108.8 | 39 | 36 | M | 1 / 1 | 2022-09-23 | Drobné trhlinky v omítce klenby s výluhy. Opěra O01 vlevo ve spodní části klenby dutina pod omítkou. Ocelový pásek mezi klenbou a opěrou koroze. Vegetace za křídly vpravo a vlevo. Pod mostem vedena kanalizace. Korozní účinky bludných proudů nejsou na konstrukci patrné.
1341 | Dolní Lipka (mimo) | Štíty (včetně) | 2.641 | 1 | 02 | M | 1 / 1 | 2022-08-26 | OK. Loupe se nátěr podlah a zábradlí vpravo, vypadává TPT. Rozvolněné odláždění koryta řeky.Vegetace v okolí objektu.
1401 | Chlumec nad Cidlinou (mimo) | Trutnov střed-obvod Poříčí (mimo) | 90.048 | 19 | 22 | M | 1 / 1 | 2022-06-03 | Deska ZBN na želbet. opěrách - bez závad. Posprejované křídlo O02 vpravo, vegetace podél ostatních tří křídel, náspy za křídly zarůstají.
1401 | Chlumec nad Cidlinou (mimo) | Trutnov střed-obvod Poříčí (mimo) | 91.222 | 19 | 22 | M | 1 / 1 | 2022-06-03 | Tubosider sv. 2,36m bez zjevných závad. Náspy zarostlé vegetací.
1401 | Chlumec nad Cidlinou (mimo) | Trutnov střed-obvod Poříčí (mimo) | 92.61 | 19 | 22 | M | 1 / 1 | 2022-06-03 | Kamenná klenba - bez zjevných závad. Náletová vegetace podél všech křídel.
1401 | Chlumec nad Cidlinou (mimo) | Trutnov střed-obvod Poříčí (mimo) | 106.213 | 21 | 24 | M | 1 / 1 | 2022-06-13 12:50 | Příhradová ocelová konstrukce s dolní mostovkou, na mostě drřevěnné pražce s průběžným štěrkovým ložem. Nátěr se lokálně odlupuje. Návodní zeď u O2 - místy rozvolněné spárování, spodní část vyplavené spárování. OP1 posprejována grafiti.
1401 | Chlumec nad Cidlinou (mimo) | Trutnov střed-obvod Poříčí (mimo) | 106.61 | 21 | 24 | M | 1 / 1 | 2022-06-13 12:52 | OK - zašlý nátěr, jinak bez závad. Betonové opěry - bez závad. Kamenné kužely porostlé mechem. Obě opěry posprejovány. Vyplavené spárování dolní řady návodního zdiva, 1 kámen vypadený. Chybí kryty kabelové chráničky.
1401 | Chlumec nad Cidlinou (mimo) | Trutnov střed-obvod Poříčí (mimo) | 114.43 | 23 | 26 | M | 1 / 1 | 2022-06-23 | Ocelový most, trámový plnostěnný, bez mostovky o světlosti 7,50 m. Železniční svršek je před i za mostem nedostatečně podbitý. Zábradlí v pořádku. Na parapetním zábradlí 1L zavěšena kabelová smyčka. Zábradlí opatřena výstražným žlutočerným šrafováním.Podlahy středové a po hlavách mostnic, ocelové, zašlý nátěr. Podlahy chodníkové, kompozitní, v pořádku. Mostnice a pozednice v pořádku. OK v pořádku, pouze mírně oslabena důlkovou rzí – ošetřeno nátěrem. V úložném prahu opěry 1 vlasová trhlinka. Závěrná zeď opěry 1 má ve střední, betonové části svislou trhlinku. Závěrná zeď opěry 2 má ve střední, betonové části 2 x svislou trhlinku, v kamenné části je popraskané spárování. Křídla mají popraskaná spárování. Kamenné kužele mají místy popraskaná spárování, jsou porostlá vegetací a mechem. Na parapetním zábradlí 1L zavěšena kabelová smyčka z kabelové trasy vpravo trati. Vpravo trati probíhá vně zábradlí plastová kabelová chránička. Vpravo trati probíhá podél mostu drátovod.
1441 | Martinice v Krkonoších (mimo) | Rokytnice nad Jizerou (včetně) | 18.003 | 7 | 08 | M | 1 / 1 | 2022-08-26 11:27 | Ocelový most o světlosti 9,06 m. Konstrukce plnostěnná, bez mostovky. Podlahy chodníkové a středové kompozitní, v pořádku, ve výbězích vytvarovány dle parapetů. Na začátku a na konci středových podlah jeden díl ocelové podlahy opatřené PKO. Podlahy po hlavách mostnic nejsou osazeny. Ocelová konstrukce oslabena důlkovou rzí, opatřena nátěrem. Mostnice a pozednice v pořádku. Opěry a křídla v pořádku. Po podlaze vlevo trati probíhá kabelový žlab. Vlevo trati probíhá vně zábradlí kabelový žlab. Most v dobrém stavu.
1501 | Česká Třebová os.n.(vč.)(bez seř.n) | Praha Masarykovo nádraží (včetně) | 245.8 | 1 | A1 | M | 1 / 1 | 2022-08-03 | Bezbariérový podchod. Vlasové praskliny omítky podél dilat. spar - zatmeleno. Na pravém průčelí KO3 pod hranou 1. nástupiště popraskaná omítka - zatmeleno. Průčelí mezi 3 a 4 nástupištěm u 3 nástupiště praskliny - zatmeleno. Korozní účinky bludných proudů nejsou na konstrukci patrné.
1501 | Česká Třebová os.n.(vč.)(bez seř.n) | Praha Masarykovo nádraží (včetně) | 252.095 | 7 | 04 | M | 1 / 1 | 2022-02-10 | Deska ZBN vpravo rozšířena ŽB deskou - v koncích I-nosníků K01 nad opěrami plátková koroze, jinak stav dobrý. Na pravé římse prosklenná PHS, na levé římse zábradlí (zašlý nátěr). Římsy vlasově popraskané. Římsa vpravo - v přechodových oblastech před i za mostem mírný pokles, vyjíždějí. Kamenné opěry vpravo rozšířeny přibetonováním - v bet. části horizontální praskliny, na O02 vápenný výluh. Kamenné části opěr bez závad, kamenná křídla lokálně porostlá mechem. Podél O02 je pod silnicí zaústěn potok. Korozní účinky bludných proudů nejsou na konstrukci patrné.
1501 | Česká Třebová os.n.(vč.)(bez seř.n) | Praha Masarykovo nádraží (včetně) | 253.151 | 7 | 04 | M | 1 / 1 | 2022-02-10 | DZR rámy. V otvoru nános cca 20 cm, mezi 1. a 2. rámem zleva vypadává výplň dilat. spáry, bet. zdivo čel vlasově popraskané. Římsy - vlasové praskliny, pravá římsa na začátku rozpraskaný roh. Vpravo zábradlí (zašlý nátěr), vlevo PHS. Vpravo na vtoku v korytě nános a vegetace. Korozní účinky bludných proudů nejsou na konstrukci patrné.
1501 | Česká Třebová os.n.(vč.)(bez seř.n) | Praha Masarykovo nádraží (včetně) | 254.626 | 7 | 04 | M | 1 / 1 | 2022-02-10 | Desky ZBN. Parapetní římsy vlasově popraskané. Deska bez závad. Kamenné opěry bez závad, na křídlech mech. Rozvolněné návodní zdivo u obou opěr, u O02 pouze spodní řada, u O01 více. Korozní účinky bludných proudů nejsou na konstrukci patrné.
1501 | Česká Třebová os.n.(vč.)(bez seř.n) | Praha Masarykovo nádraží (včetně) | 255.199 | 7 | 04 | M | 1 / 1 | 2022-02-10 | ŽLB monolitická rámová kce. Popraskaný tmel v pracovních spárách, průsaky s výluhy v průčelí vpravo.Výmalba zašlá, na schodišti vlevo a z čela desky vpravo se malba odlupuje. Žluto-černé pruhy na prvních a posledních schodech oprýskané. Korozní účinky bludných proudů nejsou na konstrukci patrné.
1501 | Česká Třebová os.n.(vč.)(bez seř.n) | Praha Masarykovo nádraží (včetně) | 255.89 | 8 | C1 | M | 1 / 1 | 2022-02-16 | Chybí zábrana z plexiskla v přechodu mezi K02 a K03, chybí odtokový svod pilíře P21, jednotlivé povolené šrouby zábradlí, jinak bez podstatných závad. Korozní účinky bludných proudů nejsou na konstrukci patrné.
1501 | Česká Třebová os.n.(vč.)(bez seř.n) | Praha Masarykovo nádraží (včetně) | 256.205 | 8 | C1 | M | 1 / 1 | 2022-02-16 | Vystouplé kryty podélného odvodňovacího žlábku u opěry O01, příčný žlábek lokálně zaplněn. Místy se odlupuje nátěr říms ramp, jinak bez podstatných závad. Korozní účinky bludných proudů nejsou na konstrukci patrné.
1501 | Česká Třebová os.n.(vč.)(bez seř.n) | Praha Masarykovo nádraží (včetně) | 257.37 | 8 | C1 | M | 1 / 1 | 2022-04-07 | Desky ZBN. Most po přestavbě 2013 - 2014 ( výměna NK, sanace SS). Nosníky odspodu podřené od projíždějících vozidel. Poškozená hrana opěry O02 vpravo. U obou křídel vlevo vlasové prasklinky s váp. výluhy. Ochranný nátěr říms křídel se olupuje. Korozní účinky bludných proudů nejsou na konstrukci patrné.
1501 | Česká Třebová os.n.(vč.)(bez seř.n) | Praha Masarykovo nádraží (včetně) | 263.032 | 11 | 46 | M | 1 / 1 | 2022-04-14 12:52 | 2 x spojitá plnostěnná svařovaná OK s horní ocel.vanou a průběžným štěrkovým ložem. Konstrukce bez zjevných závad, chybí pouze několik ks odvodňovačů a okapové žlaby mezi konstrukcemi. Spodní stavba kámen + beton; kamenné zdivo lokálně zvětralé, ve spárách místy váp. výluhy, beton vlasově popraskaný. Na O01 vpravo pod ocel.závěrem konstrukce v betonové části mírně poškozená izolace, průsak, vápenné výluhy. Na O01, P01 i O02 prasklina v celé výšce úl. bloku. Vlasové prasklinky říms obou křídel O01. Mezi závěrnou zdí na O02 a prefabrikátem výběhové římsy prasklina s výluhem. Ochranné návodní zdivo pilíře v korytě podemleté. U pilíře P02 naplavené stromy. V době konání BP probíhají práce v 1.TK - obnova izolace, výměna ložisek. Korozní účinky bludných proudů nejsou na konstrukci patrné.
1501 | Česká Třebová os.n.(vč.)(bez seř.n) | Praha Masarykovo nádraží (včetně) | 263.057 | 11 | 46 | M | 1 / 1 | 2022-04-14 13:00 | ŽB desky. Poškozená izolace SS - lokální průsaky O02 a pravým křídlem u O02. Místy popraskané spárování kamenných opěr. V obou římsách vlasové trhlinky. V době konání BP probíhají práce v 1.TK - snesené kolejové lože. Korozní účinky bludných proudů nejsou na konstrukci patrné.
1501 | Česká Třebová os.n.(vč.)(bez seř.n) | Praha Masarykovo nádraží (včetně) | 269.881 | 13 | 08 | M | 1 / 1 | 2022-04-04 | ŽB desky, stav dobrý, pouze v DS se uvolňuje a vypadává těsnící tmel, vlasové prasklinky říms, rozpraskaný beton okolo posledního sloupku zábradlí vlevo. Opěry kamenné - úl. prahy na O01 i O02 vlasově prasklé poblíž dilatační spáry v celé výšce. Korozní účinky bludných proudů nejsou na konstrukci patrné.
1501 | Česká Třebová os.n.(vč.)(bez seř.n) | Praha Masarykovo nádraží (včetně) | 270.896 | 14 | E1 | M | 1 / 1 | 2022-04-04 | K01 deska ZBN bez závad; KO2 klenba cihelná s betonovou omítkou; K03 klenba železobetonová, segmentová, ve všech pracovních spárách praskliny - místy s mírnými výdroly a vzdutou omítkou. Popraskaná, vzdutá a opadávající omítka levého křídla O01. Římsa vlevo - v celé ploše vlasové trhlinky. U paty opěry třebovské (O02) na 6 místech odpadlá omítka, u paty O06 vpravo zkraje odpadlá omítka 0,3 x 1,5 m. Ve spárách kamenných křídel vpravo mech. Korozní účinky bludných proudů nejsou na konstrukci patrné.
1501 | Česká Třebová os.n.(vč.)(bez seř.n) | Praha Masarykovo nádraží (včetně) | 271.084 | 14 | E1 | M | 1 / 1 | 2022-03-10 13:57 | Želbet. monorám, betonové zdivo tubusu lokálně posprejované. Římsa vpravo vlasově popraskaná na několika místech v celé výšce. Křídla vpravo rovnoběžná betonová s přilehlými svahovými kužely, u opěry O 01 v horní části pod římsou krátká prasklina, u O02 podél DS mezi opěrou a křídlem praskliny. Výtahy a osvětlení funkční. V místě ukotvení sloupku "vlaštovek" do obvodové zdi výstupu na 2. nástupiště praskliny. Korozní účinky bludných proudů nejsou na konstrukci patrné.
1501 | Česká Třebová os.n.(vč.)(bez seř.n) | Praha Masarykovo nádraží (včetně) | 276.885 | 15 | 10 | M | 1 / 1 | 2022-03-11 13:34 | Deska ZBN - beton v čelech vlasově popraskán s vápencovými výluhy, vlevo opadlá omítka na ploše 10x30 cm; podhled NK místy podřený, ochranný nátěr ZBN se místy odlupuje; zábradlí má zašlý nátěr, rozpadající se betonová patka posledního sloupku zábradlí vpravo. Vyústění odvodnění za opěrou 2 vlevo do 1/2 zanešené, jinak kamenné opěry a křídla bez závad. Korozní účinky bludných proudů nejsou na konstrukci patrné.
1501 | Česká Třebová os.n.(vč.)(bez seř.n) | Praha Masarykovo nádraží (včetně) | 279.717 | 16 | F1 | M | 1 / 1 | 2022-03-11 13:46 | Železobetonový monorám. Zdivo podhledu i opěr čisté, pouze u výstupu na 2 nástupiště odlouplá malba podhledu cca 3 m2. Výstupy na nástupiště - ojedinělé opadané obklady přístřešků, na obkladech místy vápencové výluhy, dlažba pochozí plochy podchodu bez závad, na schodištích zašlé žluté pruhy. Osvětlení podchodu funkční. V podchodu u výstupu k pile v šachtě čerpadlo. Korozní účinky bludných proudů nejsou na konstrukci patrné.
1501 | Česká Třebová os.n.(vč.)(bez seř.n) | Praha Masarykovo nádraží (včetně) | 281.621 | 17 | 12 | M | 1 / 1 | 2022-03-16 13:02 | Nosná konstrukce - 2 x deska ZBN / pod kol.č.1 a 2 / - spodní pásnice mají mírně odřený nátěr od projíždějících vozidel, bet.římsy bez závad, zábradlí má zašlý nátěr, vlevo před mostem prasklá patka zábradlí v přechodové oblasti. Spodní stavba - kamenné zdivo opěr vyspárováno, bet.zdivo opěr a šikmých křídel čisté, v O01 zaschlý průsak s výluhy ze spáry mezi úl. bloky. Korozní účinky bludných proudů nejsou na konstrukci patrné.
1501 | Česká Třebová os.n.(vč.)(bez seř.n) | Praha Masarykovo nádraží (včetně) | 284.38 | 17 | 12 | M | 1 / 1 | 2022-03-17 13:44 | Nosná konstrukce - 2 x deska ZBN / pod kol.č.1 a 2 / - bet.zdivo na římsách se olupuje, vpravo odrolená hrana římsy; dolní pásnice nosníků natřené, místy poškozený nátěr. Zábradlí má zašlý nátěr, vpravo za mostem vykloněné, prasklá patka. Dolní hrana desky na několika místech odlomená od nárazu vozidel. Spodní stavba - kamenné zdivo opěr vyspárováno, bet.zdivo části opěr a šikmých křídel čisté, prasklina v nadbetonované části obou opěr pod dil. spárou mezi úl. bloky; křídlo 1 vlevo - průsak s výluhy pracovní spárou v 1/2 výšky, v bet.zdivu křídel opěry č.2 vápencové výluhy. Korozní účinky bludných proudů nejsou na konstrukci patrné.
1531 | Heřmanův Městec (mimo) | Moravany (mimo) | 16.248 | 3 | 04 | M | 1 / 1 | 2022-05-30 | OK plnostěná nýtovaná, spodní stavba kámen. V opěře O02 shora svislé trhlinky přes 6 řad, v římsách křídel vlasové trhlinky s výluhy. Křídla porostlá mechem.
1531 | Heřmanův Městec (mimo) | Moravany (mimo) | 21.368 | 5 | 06 | M | 1 / 1 | 2022-06-01 12:55 | OK i spodní stavba bez podstatných závad, rozpraskané parapety (degradovaný beton), uvolněné Jäckel-profily pod podlahami na hlavách. Postupující koroze chodníkových podlah a zábradlí. Popraskané spárování závěrných zídek.
1531 | Heřmanův Městec (mimo) | Moravany (mimo) | 24.311 | 7 | 08 | M | 1 / 1 | 2022-06-03 13:39 | OK příhradová. Mostnice i pozednice nové v r. 2011 vč. podkladnic. Nátěr se lokálně olupuje. Spodní stavba: betonové části opěr vlasově popraskány, v patě závěrné zdi O01 výdrol hloubky 10 cm v délce 30 cm; na O02 se olupuje omítka, mezi úložným prahem a kamennou částí průsak, na kamenech mech. Oba kužely vlevo rozvolněné, zarostlé. V návodním zdivu u opěry O02 jsou rozvolněné spodní 2 řady.
1541 | Přelouč (mimo) | Prachovice (včetně) | 7.57 | 1 | 02 | M | 1 / 1 | 2022-10-06 | OK plnostěnná nýtovaná dvojčitá s horní mostovkou - přímé upevnění kolejnic. Posunuté pozednice na obou opěrách, jinak bez závad. Spodní stavba - kámen + želbet. úl. bloky. Pod úložnými bloky obou opěr v pracovních spárách průsaky s výluhy.
1581 | Choceň (mimo) | Litomyšl (včetně) | 5.583 | 1 | 02 | M | 1 / 1 | 2022-05-19 | Plnostěná nýtovaná OK (2 x). Popraskané klíny pod mostnicemi, více vpravo. Na O01 je prasklý krajní úložný kvádr vpravo, horizontální prasklina závěrné zídky s průsakem. V pravé části uprostřed výšky opěry cca 1 m dlouhá prasklina s výluhem. Všechny kužely zarostlé + vegetace pod mostem.
1581 | Choceň (mimo) | Litomyšl (včetně) | 5.793 | 1 | 02 | M | 1 / 1 | 2022-05-19 | Plnostěná nýtovaná OK (2 x). Horizontální prasklinky s výluhy v lících obou opěr, praskliny pod římsami křídel O02 a na závěrné zdi O02. Pod mostem nárůst vegetace, jinak bez závad.
1581 | Choceň (mimo) | Litomyšl (včetně) | 6.494 | 1 | 02 | M | 1 / 1 | 2022-05-19 | Plnostěnná nýtovaná OK se zapuštěnou mostovkou; bez zjevných závad, držebnost upevňovadel dobrá, zašlý nátěr spodních krčních úhelníků hl. nosníku. Spodní stavba kamenná, v závěrné zdi O01 popraskané, místy vypadané spárování horní řady zdiva pod pozednicí. Popraskané římsy opěry O01 vlevo i vpravo. Pod mostem vegetace.
1581 | Choceň (mimo) | Litomyšl (včetně) | 7.106 | 3 | 12 | M | 1 / 1 | 2022-05-19 | Klenba cihelná půlkruhová bez zjevných závad. ŽB římsa vpravo i vlevo vlasově popraskaná, na pravé římse se beton odlupuje. Vlevo odlouplý beton levého křídla podél spáry, beton křídel a říms křídel vlasově popraskaný, pod římsami váp. výluhy. Obě křídla vpravo pod římsou odtržená. Na všech 4 křídlech graffiti, mech
1581 | Choceň (mimo) | Litomyšl (včetně) | 11.021 | 5 | 04 | M | 1 / 1 | 2022-05-20 | Deska ZBN - na spodních pasech nosníků a na zábradlí postupující koroze. Na římse vpravo odspodu v místech pod sloupky zábradlí odpadá beton. Na římse křídla O02 vpravo se odlupuje beton. Opěry kamenné s želbet. úl. blokem. O01 vpravo prasklina kamenného zdiva cca 10 cm od hrany, prasklina v křídle vpravo, rozvolněné návodní zdivo podél O01. Vlevo před mostem prefabrikát přechodové zídky vyjetý cca 3 cm. Svahové kužely porostlé vegetací.
1581 | Choceň (mimo) | Litomyšl (včetně) | 23.462 | 7 | 06 | M | 1 / 1 | 2022-05-26 | Betonová klenba na betonových opěrách. Odspodu podřená od projíždějících vozidel, praskliny říms a křídel prokreslené přes sanační maltu, jinak bez závad. Křídla šikmá betonová.
1591 | Letohrad (mimo) | Ústí nad Orlicí (mimo) | 0.962 | 1 | 02 | M | 1 / 1 | 2022-05-20 | .SO 01-14-02. Provedeno zesílení horních pásnic koncových příčníků, sanace spodní stavby, výměna mostnic. Doplněny bezpečností tabulky VMP a nátěry. Nátěr chodníkových plechů se odlupuje. Pod objektem vede cyklostezka. Korozivní účinky bludných proudů nejsou na konstrukci patrné.
1591 | Letohrad (mimo) | Ústí nad Orlicí (mimo) | 1.026 | 1 | 02 | M | 1 / 1 | 2022-05-20 | SO 01-14-03. Provedeno zesílení horních pásnich koncových příčníků, sanace spodní stavby a výměna mostnic. Doplněny bezpečnostní tabulky VMP a nátěry. Kužely porostlé vegetací. Korozivní účinky bludných proudů nejsou na konstrukci patrné.
1591 | Letohrad (mimo) | Ústí nad Orlicí (mimo) | 1.378 | 1 | 02 | M | 1 / 1 | 2022-05-20 | Objekt po výměně mostnic a opravě prasklých svárů horních pásnic podélníků. Dochází k odlupoví nátěru chodníkových plechů. Korozivní účinky bludných proudů nejsou na konstrukci patrné.
1591 | Letohrad (mimo) | Ústí nad Orlicí (mimo) | 7.373 | 3 | 04 | M | 1 / 1 | 2022-05-27 | SO 03-14-01. Provedeno zesílení horních pásnic koncových příčníků, sanace spodní stavby, výměna mostnic a doplnění bezpečnostních tabulek VMP a bezp. nátěry. Opraveny trhlinky horních pásnic podélníků pod mostnicemi. Korozivní účinky bludných proudů nejsou na konstrukci patrné.
1591 | Letohrad (mimo) | Ústí nad Orlicí (mimo) | 9.049 | 3 | 04 | M | 1 / 1 | 2022-05-27 | SO 03-14-02. HelCor. Nános v otvoru a na výtoku. Korozivní účinky bludných proudů nejsou na konstrukci patrné.
1601 | Hradec Králové hl.n. (mimo) | Stará Paka (mimo) | 46.682 | 9 | 08 | M | 1 / 1 | 2022-08-19 | Kamenná klenba. Stav mostu dobrý. Vegetace za křídly.
1601 | Hradec Králové hl.n. (mimo) | Stará Paka (mimo) | 52.843 | 9 | 08 | M | 1 / 1 | 2022-09-09 | Kamenná klenba a opěry. Klenba stažena táhly, místy vlhká. Zábradlí rzivé. Rovnoběžné křídlo 1 vlevo vykloněno, křídlo 2 vlevo konec rozpadlý. Křídla, římsy a výběhové zdi zarostlé mechem. Za křídly vpravo vzrostlá vegetace.
1601 | Hradec Králové hl.n. (mimo) | Stará Paka (mimo) | 71.306 | 15 | 16 | M | 1 / 1 | 2022-10-04 | Kamenná klenba stažena táhly. Stav mostu dobrý. Opěra 1 stažena táhly přes vyjeté kameny. Levá římsa výluhy v okapničce. V okolí mostu vegetace.
1601 | Hradec Králové hl.n. (mimo) | Stará Paka (mimo) | 72.874 | 15 | 16 | M | 1 / 1 | 2022-10-04 | Klenbový most v dobrém stavu. V roce provedena 2020 sanace.
1601 | Hradec Králové hl.n. (mimo) | Stará Paka (mimo) | 73.289 | 15 | 16 | M | 1 / 1 | 2022-10-04 | Kamenná dvojkelnba v dobrém stavu. Po opravě z roku 2020.
1601 | Hradec Králové hl.n. (mimo) | Stará Paka (mimo) | 80.155 | 17 | 18 | M | 1 / 1 | 2022-11-22 | Most betonový deskový. V roce 2020 kompletní rekonstrukce mostu. Dobrý stav.
1611 | Havlíčkův Brod (mimo)(viaZETOR H.B) | Pardubice-Rosice nad Labem-jižní zh | 43.316 | 11 | 10 | M | 1 / 1 | 2022-04-13 | Deska ZBN - vlasové prasklinky říms a podhledu desky. Kamenná SS bez závad.
1611 | Havlíčkův Brod (mimo)(viaZETOR H.B) | Pardubice-Rosice nad Labem-jižní zh | 44.491 | 11 | 10 | M | 1 / 1 | 2022-04-13 | Kamenná klenba na kamenných opěrách. Zdivo v otvoru lokálně porostlé mechem, jinak bez závad.
1611 | Havlíčkův Brod (mimo)(viaZETOR H.B) | Pardubice-Rosice nad Labem-jižní zh | 46.599 | 11 | 10 | M | 1 / 1 | 2022-04-13 | Kamenná klenba na kamenných opěrách - na několika místech sanované trhliny. Výška zábradlí 1 m. Trhliny v konci kužele 2L, jinak bez zjevných závad.
1611 | Havlíčkův Brod (mimo)(viaZETOR H.B) | Pardubice-Rosice nad Labem-jižní zh | 47.241 | 11 | 10 | M | 1 / 1 | 2022-04-20 | Kamenná klenba - vpravo rozšířena přibetonováním. Vpravo v čele vlasové praskliny s váp. výluhy. Římsa vpravo prasklá. Objekt bez podstatných závad.
1611 | Havlíčkův Brod (mimo)(viaZETOR H.B) | Pardubice-Rosice nad Labem-jižní zh | 48.504 | 11 | 10 | M | 1 / 1 | 2022-04-20 | Kamenná klenba na kamenných opěrách. Jednotlivé kameny porostlé mechem. Vpravo ve vzdálenosti cca 2,5 m klenba prasklá od vrcholu směrem k opěře O02 i přes kameny; vlevo za klenbovým věncem nad O 01 klenba prasklá od vrcholu, prasklina přechází do opěry O 01. Praskliny zajištěny kleštinami Helifix. Nové římsy vč.zábradlí.
1611 | Havlíčkův Brod (mimo)(viaZETOR H.B) | Pardubice-Rosice nad Labem-jižní zh | 50.409 | 11 | 10 | M | 1 / 1 | 2022-04-20 | Klenba kamenná, ojediněle prasklé kameny, na římsách zemina, chybí zábradlí. Náspy nad římsami zarostlé. Konce kuželů porostlé mechem.
1611 | Havlíčkův Brod (mimo)(viaZETOR H.B) | Pardubice-Rosice nad Labem-jižní zh | 51.23 | 11 | 10 | M | 1 / 1 | 2022-04-20 | Kamenná klenba - praskliny sanované kleštinami Helifix. Spodní stavba - jednotlivě prasklé kameny, jinak bez zjevných závad. Nová křídla vlevo, přespárované kužely vpravo. Nově vydlážděné dno. Jednotlivé kameny klenby i opěr porostlé mechem, náspy za křídly zarůstají vegetací.
1611 | Havlíčkův Brod (mimo)(viaZETOR H.B) | Pardubice-Rosice nad Labem-jižní zh | 51.925 | 11 | 10 | M | 1 / 1 | 2022-04-20 | Klenba kamenná (š. 11,7m) + vpravo betonová (2,05m). Kamenné zdivo zvětralé. Betonová část bez závad. V otvoru nános bahna. Římsa vpravo zasypaná, zarostlá. Zábradlí pouze vpravo - rzivé, chybí sp. madlo. Kužely vlevo porostlé mechem. Vlevo objekt navazuje na stavědlo rybníka.
1611 | Havlíčkův Brod (mimo)(viaZETOR H.B) | Pardubice-Rosice nad Labem-jižní zh | 52.636 | 11 | 10 | M | 1 / 1 | 2022-04-20 | Kamenná klenba stažená 6i ocelovými táhly, zainjektovaná, jednotl. kameny prasklé, jinak bez zjevných závad.
1611 | Havlíčkův Brod (mimo)(viaZETOR H.B) | Pardubice-Rosice nad Labem-jižní zh | 60.087 | 17 | 40 | M | 1 / 1 | 2022-04-27 | Kamenná klenba stažena pruty Helifix, zdivo porostlé mechem, jednotlivé kameny prasklé. Kamenná křídla mají popraskané spárování, kužely vpravo i vlevo mají místy popraskané spárování, jsou porostlé mechem, v kuželu 1P uvolněný 1 kámen. Pod cestou podél opěry O02 zatrubněný propustek. Svahy podél říms křídel zarostlé.
1611 | Havlíčkův Brod (mimo)(viaZETOR H.B) | Pardubice-Rosice nad Labem-jižní zh | 69.731 | 19 | 16 | M | 1 / 1 | 2022-05-09 | ŽB deska - bez závad. Všechny 4 výběhové zídky odtržené. SS - opěry sanované, bez závad. Kužely vlevo sanované, porostlé mechem, vpravo nové.
1611 | Havlíčkův Brod (mimo)(viaZETOR H.B) | Pardubice-Rosice nad Labem-jižní zh | 71.866 | 19 | 16 | M | 1 / 1 | 2022-05-10 | Kamenná klenba - místy popraskané spárování, zdivo čisté (O01 graffiti), jednotlivé kvádry prasklé, nad O02 klenba prasklá. Vlasová prasklina římsy vpravo podél dilat. spáry, jinak římsy bez závad. Navazující gabiony vlevo vykloněné. Opěry kamenné, návodní zdivo u kuželů O01 v krajích rozpadlé (přímo u opěry opravené). Konce všech kuželů zarůstají mechem, rozvolněné zdivo konce kužele L2.
1611 | Havlíčkův Brod (mimo)(viaZETOR H.B) | Pardubice-Rosice nad Labem-jižní zh | 71.941 | 19 | 16 | M | 1 / 1 | 2022-05-10 | OK dvojčitá přímopojížděná. Na začátku pravého vnitřního nosníku se nahoře odlupuje nátěr, všechny nosníky odspodu mírně podřené. Vlasově popraskané spárování kuželu 2L(nepodstatné), rozvolněné zdivo konce kužele 2P, jinak bez závad.
1611 | Havlíčkův Brod (mimo)(viaZETOR H.B) | Pardubice-Rosice nad Labem-jižní zh | 76.723 | 21 | 18 | M | 1 / 1 | 2022-05-12 14:14 | Železobetonová deska - vlasové trhlinky říms, na dně mírný nános, jinak bez závad.
1611 | Havlíčkův Brod (mimo)(viaZETOR H.B) | Pardubice-Rosice nad Labem-jižní zh | 77.229 | 21 | 18 | M | 1 / 1 | 2022-05-12 14:17 | Plnostěná svařovaná OK s nýtovanými spoji. Počínající koroze na hranách jednotlivých prvků, jinak bez závad. Opěry betonové - horizontálně popraskané. Vlasové trhlinky říms křídel. Na úl. blocích napadaný štěrk. Vpravo před mostem je utržená parapetní zídka. Kužely zanesené, zarůstají.
1611 | Havlíčkův Brod (mimo)(viaZETOR H.B) | Pardubice-Rosice nad Labem-jižní zh | 78.311 | 21 | 18 | M | 1 / 1 | 2022-05-12 14:23 | Deska ZBN. V otvoru nános až 10 cm, jinak bez závad.
1611 | Havlíčkův Brod (mimo)(viaZETOR H.B) | Pardubice-Rosice nad Labem-jižní zh | 90.943 | 28 | 38 | M | 1 / 1 | 2022-05-13 | Kamenná klenba vlevo rozšířená betonovou - podchod pro pěší. Jednotlivé kvádry zvětrávají - povrchová degradace. V podhledu klenby několik kamenů prasklých; vpravo na objekt navazuje betonová klenba pod silnicí. Bez zjevných závad.
1901 | Česká Třebová os.n. (mimo) | Olomouc hl.n. (včetně) | 6.26 | 2 | B1 | M | 1 / 1 | 2022-09-13 | Nosná konstrukce - železobetonový monolitický rám. Betonové zdivo bez závad. Spodní stavba - betonové zdivo stěn schodišťových ramp bez závad. Osvětlení funkční. Posprejováno. Korozní účinky bludných proudů nejsou na konstrukci patrné.
1901 | Česká Třebová os.n. (mimo) | Olomouc hl.n. (včetně) | 6.587 | 2 | B1 | M | 1 / 1 | 2022-09-13 | Nosná konstrukce - OK spřažená se železobetonovými deskami ŽBD. Nosníky mají PKO. Betonové zdivo desky bez závad. Římsa vpravo trhlina. Pokles rovnoběžného křídla u O01 vlevo. Vlevo na římse PHS/ uvolněný díl plexi/. Zábradlí vpravo - chybí 1 šroub v madle. Spodní stavba - bet. zdivo opěr a rovnoběžnách křídel bez viditelných závad. Korozní účinky bludných proudů nejsou na konstrukci patrné. Novostavba v roce 2005.
1901 | Česká Třebová os.n. (mimo) | Olomouc hl.n. (včetně) | 8.604 | 3 | 04 | M | 1 / 1 | 2022-10-20 | Nosná konstrukce - betonová klenba bez viditelných závad. Spodní stavba - koryto a přilehlé svahy odlážděny lomovým kamenem, vegetace v okolí objektu. Korozní účinky bludných proudů nejsou na konstrukci patrné. Novostavba v roce 2005.
1901 | Česká Třebová os.n. (mimo) | Olomouc hl.n. (včetně) | 8.843 | 3 | 04 | M | 1 / 1 | 2022-10-20 | Nosná konstrukce - železobetonový monolitický rám. Betonové zdivo posprejováno. Zábradí natřena. Spodní stavba - betonové zdivo kolmých křídel vlevo popsané. Pokleslá rovnoběžná křídla vpravo. Korozní účinky bludných proudů nejsou na konstrukci patrné. Novostavba v roce 2005.
1901 | Česká Třebová os.n. (mimo) | Olomouc hl.n. (včetně) | 8.968 | 3 | 04 | M | 1 / 1 | 2022-10-20 | Nosná konstrukce - železobetonová deska. Bez viditelných závad. Spodní stavba - bet. zdivo opěr čisté. Svahové kužele a koryto vodoteče vlevo na vtoku i vpravo na výtoku odlážděny lomovým kamenem. Vegetace v okolí mostu. Korozní účinky bludných proudů nejsou na konstrukci patrné. Novostavba v roce 2005.
1901 | Česká Třebová os.n. (mimo) | Olomouc hl.n. (včetně) | 9.339 | 3 | 04 | M | 1 / 1 | 2022-10-20 | Nosná konstrukce - železobetonový monolitický rám. Betonové zdivo posprejováno. Zábradlí natřena. Spodní stavba - kolmá betonová křídla bez závad. Koryto vodoteče odlážděno lomovým kamenem. Korozní účinky bludných proudů nejsou na konstrukci patrné. Novostavba v roce 2005.
1901 | Česká Třebová os.n. (mimo) | Olomouc hl.n. (včetně) | 10.4 | 3 | 04 | M | 1 / 1 | 2022-10-20 | Nosná konstrukce - železobetonová deska. Betonové zdivo. Odrolená hrana NK vlevo. Zábradlí natřena. Spodní stavba - betonové zdivo opěr a kolmých křídel s obklady vlevo i vpravo bez závad. Pokleslá rovnoběžná křídla. Korozní účinky bludných proudů nejsou na konstrukci patrné. Novostavba v roce 2005.
1901 | Česká Třebová os.n. (mimo) | Olomouc hl.n. (včetně) | 10.783 | 3 | 04 | M | 1 / 1 | 2022-10-20 | Nosná konstrukce - železobetonový monolitický rám. Betonové zdivo posprejované. Zábradlí natřena. Spodní stavba - betonové zdivo opěr a kolmých křídel bez závad. Vegetace za křídly. Korozní účinky bludných proudů nejsou na konstrukci patrné. Novostavba v roce 2005.
1901 | Česká Třebová os.n. (mimo) | Olomouc hl.n. (včetně) | 11.113 | 3 | 04 | M | 1 / 1 | 2022-10-20 | Nosná konstrukce - betonová / vlevo objekt rozšířen přibetonováním / a kamenná klenba. Betonové zdivo čisté bez viditelných závad. Kamenné zdivo vyspárováno. Zábradlí vpravo natřeno. Objekt vpravo částečně pod opuštěnou tratí. Spodní stavba - kamenné zdivo opěr a kolmých křídel vyspárováno. Vegetace za křídly vpravo. Korozní účinky bludných proudů nejsou na konstrukci patrné. Rekonstrukce v roce 2005.
1901 | Česká Třebová os.n. (mimo) | Olomouc hl.n. (včetně) | 12.093 | 3 | 04 | M | 1 / 1 | 2022-10-20 | Nosná konstrukce - ocelobetonová deska se zabet. nosníky. Betonové zdivo bez závad. Nosníky a zábradlí mají PKO. Spodní stavba - kamenné zdivo opěr a šikmých křídel / pouze vpravo / vyspárováno. Betonové zdivo opěr posprejováno, jinak bez viditelných závad. Korozní účinky bludných proudů nejsou na konstrukci patrné. Novostavba v roce 2005.
1901 | Česká Třebová os.n. (mimo) | Olomouc hl.n. (včetně) | 14.117 | 4 | C1 | M | 1 / 1 | 2022-11-08 | Nosná konstrukce - železobetonový monolitický rám. V tubusu vlasové trhlinky sanovány. Spodní stavba - v bet.zdivu výstupních ramp trhlinky s výluhy. popraskaná dlažba pochozí plochy v podchodu v místech dilatací. Posprejováno. Korozní účinky bludných proudů nejsou na konstrukci patrné. Novostavba v roce 2003.
1901 | Česká Třebová os.n. (mimo) | Olomouc hl.n. (včetně) | 14.308 | 4 | C1 | M | 1 / 1 | 2022-11-08 | Nosná konstrukce - ocelobetonová deska se zabetonovanými nosníky. Odrolené hrany desky a odřený nátěr spodních pásnic nosníků od silničních vozidel. Betonové římsy vlasově popraskány. Nátěr zábradlí dobrý. Spodní stavba - kamenné zdivo opěr a kolmých křídel vyspárováno. Ve spodní části O01 průsak vody. Odrolený práh křídla O01 vpravo. Spárování místy popraskáno. Vpravo pod římsou kabelový plastový žlab. Korozní účinky bludných proudů nejsou na konstrukci patrné. Rekonstrukce v roce 2003.
1901 | Česká Třebová os.n. (mimo) | Olomouc hl.n. (včetně) | 15.547 | 5 | 06 | M | 1 / 1 | 2022-11-08 | Nosná konstrukce - 2 x ocelobetonová deska. vlasové trhlinky v čelech a římsách. Nosníky místy odřené od projíždějících vozidel. Zábradlí opatřeno PKO. Vlevo v betonové římse popraskaný beton u sloupků zábradlí. Spodní stavba - kamenné zdivo opěr a křídel vyspárováno. Vlevo pod římsou nad opěrou O01 výluh. průsaky ve spodní části O01 a O02. Trhlinky uprostřed úložných prahů. Posprejováno. Korozní účinky bludných proudů nejsou na konstrukci patrné. Novostavba v roce 2004.
1901 | Česká Třebová os.n. (mimo) | Olomouc hl.n. (včetně) | 16.7 | 5 | 06 | M | 1 / 1 | 2022-11-08 | Nosná konstrukce - ocelobetonová deska se zabet. nosníky/ZBN/. V podhledu odrolené hrany desky a odřený nátěr spodních pásnic nosníků od projíždějících silnič. vozidel. Betonové římsy vlasově popraskány. Tmel v dilatačních spárách říms popraskaný. Nátěr zábradlí dobrý. Spodní stavba - kamenné zdivo opěr vyspárováno. Na obou opěrách se objevují zavlhlá místa na kamen. zdivu. Betonové zdivo rovnoběžných křídel vlevo popraskáno. Kamenné zdivo šikmých křídel vpravo vyspárováno. Betonové římsy šikmých křídel vpravo u O01 a O02 trhlinky. Odprýskává nátěr bet. ploch. Korozní účinky bludných proudů nejsou na konstrukci patrné. Novostavba v roce 2003.
1901 | Česká Třebová os.n. (mimo) | Olomouc hl.n. (včetně) | 17.041 | 5 | 06 | M | 1 / 1 | 2022-11-08 | Nosná konstrukce - betonová klenba oblouková. V betonovém zdivu objektu vlasové trhlinky. Vpravo a vlevo trhlinky s výluhy. Nátěr zábradlí dobrý. Spodní stavba tvoří jednotný celek s NK. Posprejováno. Korozní účinky bludných proudů nejsou na konstrukci patrné. Novostavba v roce 2003.
1901 | Česká Třebová os.n. (mimo) | Olomouc hl.n. (včetně) | 18.131 | 5 | 06 | M | 1 / 1 | 2022-11-08 | Nosná konstrukce - betonová klenba. V čelech vlasové trhlinky s výluhy. Nátěr zábradlí dobrý. Spodní stavba - betonové zdivo opěr a šikmých křídel a říms křídel popraskáno .Vpravo u opěry O01 v dolní části se bet. zdivo šikmého křídla olupuje. Křídlo u O02 vpravo - vzdutá sanační vrstva. Vegetace v okolí objektu. Korozní účinky bludných proudů nejsou na konstrukci patrné. Novostavba v roce 2004.
1901 | Česká Třebová os.n. (mimo) | Olomouc hl.n. (včetně) | 20.175 | 5 | 06 | M | 1 / 1 | 2022-11-08 | Nosná konstrukce - 2 x spřažená ocelobetonová deska. Betonové zdivo bez viditelných závad. Nosníky i zábradlí mají PKO. Stav dobrý. Spodní stavba - železobetonově opěry a betonová šikmá křídla mají vlasové trhlinky ve zdivu. Odtržený tmel mezi opěrami a šikmými křídly. Dno mostního otvoru odlážděno lomovým kamenem. Betonové plochy posprejovány. Vlevo i vpravo za římsami ve štěrkovém loži kabelové plastové žlaby s optokabely. Korozní účinky bludných proudů nejsou na konstrukci patrné. Novostavba v roce 2007.
1901 | Česká Třebová os.n. (mimo) | Olomouc hl.n. (včetně) | 20.864 | 5 | 06 | M | 1 / 1 | 2022-11-09 | Nosná konstrukce - 4x ocelobetonová deska. Nosníky a zábradlí opatřeny PKO. Betonové zdivo NK trhlinky. Spodní stavba - kamenné zdivo opěr zainjektováno a vyspárováno kamenné zdivo křídel. V úložném prahu O01 a O02 trhlinky. Pilíř - trhlinky v úložném prahu. Betonové zdivo pilíře vlasově popraskáno. Kužely porostlé mechem. Rozvolněná dlažba koryta. Korozní účinky bludných proudů nejsou na konstrukci patrné. Novostavba v roce 2004.
1901 | Česká Třebová os.n. (mimo) | Olomouc hl.n. (včetně) | 21.1 | 5 | 06 | M | 1 / 1 | 2022-11-09 | Nosná konstrukce - železobetonový monolitický rám. V tubusu podchodu v bet. zdivu vlasové trhlinky. Nátěr zábradlí v dobrém stavu. Spodní stavba - bet. zdivo stěn výstupních ramp popraskáno s výluhy především v místech ukotvení sloupků zábradlí. Korozní účinky bludných proudů nejsou na konstrukci patrné. Novostavba v roce 2003.
1901 | Česká Třebová os.n. (mimo) | Olomouc hl.n. (včetně) | 21.293 | 5 | 06 | M | 1 / 1 | 2022-11-09 | Nosná konstrukce - ŽBD se zabet. nosníky. Spodní pásnice NK mají odřený nátěr od silničních. vozidel. Betonové zdivo desky včetně říms má vlasové trhlinky. Dochází opadávání zdiva v okolí dil. spáry mezi K 01 a K 02. Nátěr zábradlí v dobrém stavu. Spodní stavba - kamenné zdivo opěr a kolmých křídel vyspárováno. Betonové zdivo v horních částech opěr a šikmých křídel bez zjevných závad. Uvolněný tmel mezi rovnoběžnými křídly a NK. Posprejováno. Vegetace za křídly. Korozní účinky bludných proudů nejsou na konstrukci patrné. Novostavba v roce 2003.
1901 | Česká Třebová os.n. (mimo) | Olomouc hl.n. (včetně) | 21.756 | 5 | 06 | M | 1 / 1 | 2022-11-09 | Nosná konstrukce - ocelobetonová deska se zabetonovanými nosníky /ZBN/. Vlasové trhlinky v betonovém zdivu NK včetně říms. Nosníky a zábradlí opatřeny PKO. Spodní stavba - kamenné zdivo opěr vlevo vyspárováno. Betonové zdivo opěr vpravo místy oddulé, opadaná omítka. Kamenná dlažba koryta vodoteče místy rozvolněná. Korozní účinky bludných proudů nejsou na konstrukci patrné. Novostavba v roce 2004.
1901 | Česká Třebová os.n. (mimo) | Olomouc hl.n. (včetně) | 22.373 | 5 | 06 | M | 1 / 1 | 2022-11-09 | Nosná konstrukce - železobetonový monolitický rám. Betonové zdivo čisté. Dochází k olupování nátěru říms. Nátěr zábradlí v dobrém stavu. Spodní stavba - betonová rovnoběžná křídla bez viditelných závad. Uvolněné spárování dlažby na vtoku vlevo. Vegetace. Novostavba v roce 2004. Korozní účinky bludných proudů nejsou na konstrukci patrné.
1901 | Česká Třebová os.n. (mimo) | Olomouc hl.n. (včetně) | 24.254 | 6 | D1 | M | 1 / 1 | 2022-11-09 | Nosná konstrukce - železobetonový monolitický rám. Betonové zdivo - vlasové trhlinky. Zdivo objektu posprejováno. Nátěr zábradlí dobrý, chybí 1 šroub v kotevním plechu zábradlí. Novostavba v roce 2004. Spodní stavba - betonové zdivo opěr a schodišťových ramp trhlinky. Korozní účinky bludných proudů nejsou na konstrukci patrné.
1901 | Česká Třebová os.n. (mimo) | Olomouc hl.n. (včetně) | 24.539 | 7 | 08 | M | 1 / 1 | 2022-11-09 | Nosná konstrukce - 2 x deska spojitá spřažená ocelobetonová o 5 polích. Trhlinky v betonovém zdivu desek včetně říms s výluhy - sanováno. Spodní pasy ocelových nosníků v otvoru 4 podřeny od podjíždějících vozidel. Dochází k odlupování vrstvy PKO spodních pásnic nosníků. Ložiska elestomerová - Konstrukce K01 na pilíři P04 levé ložisko z třebovské strany 4 trhliny o síle až 1mm a délkách 10,10,15 a 20mm. Konstrukce K02 na pilíři P1 pravé ložisko z třeb. strany 3 trhliny o síle 1mm v délkách 40, 60 a 15mm, pilíř P03 pravé ložisko z třebovské strany vlasová trhlina v délce 25mm, pilíř P04 pravé ložisko z vnější strany 2 trhliny o síle 2mm v délkách 30 a 50m a z olomoucké strany trhlina o síle 1mm v délce 10mm. Na římsách prosklená PHS - opadává obetonování kotevních plechů PHS, vyjíždějí gumy těsnění skel. Spodní stavba - betonové zdivo opěr, 4 pilířů a rovnoběžných křídel má vlasové trhlinky. Koryto vodoteče odlážděno lomovým kamenem. Vegetace pod objektem. Korozní účinky bludných proudů nejsou na konstru
1901 | Česká Třebová os.n. (mimo) | Olomouc hl.n. (včetně) | 25.885 | 7 | 08 | M | 1 / 1 | 2022-11-15 | Nosná konstrukce - 2 x ocelobetonová spojitá spřažená konstrukce. Nosníky a zábradlí opatřeny PKO. Ložiska hrncová. Spodní stavba - betonové zdivo opěr a 5 pilířů a šikmých křídel. Opěry O02 a rovnoběžná křídla u O01- vlasové trhlinky v betonovém zdivu. Vegetace v okolí mostu. Novostavba v roce 2004. Korozní účinky bludných proudů nejsou na konstrukci patrné.
1901 | Česká Třebová os.n. (mimo) | Olomouc hl.n. (včetně) | 26.544 | 7 | 08 | M | 1 / 1 | 2022-11-15 | Nosná konstrukce - plnostěnné svařované komorové spojité nosníky s vanou pro štěrkové lože bez viditelných závad. Nosníky včetně ocelových podlah a zábradlí opatřeny PKO. Spodní stavba - betonové zdivo opěr a 2 pilířů - ve zdivu vlasové trhlinky s výluhy ,svahové kamenné kužely vyspárovány porostlé mechem. Místy posprejováno. Korozní účinky bludných proudů nejsou na konstrukci patrné. Novostavba v roce 2005.
1901 | Česká Třebová os.n. (mimo) | Olomouc hl.n. (včetně) | 26.944 | 7 | 08 | M | 1 / 1 | 2022-11-15 | Nosná konstrukce - ocelové plnostěnné komorové svařované nosníky. Nosníky opatřeny PKO včetně zábradlí a ocelových podlah. Ložiska elastomerová funkční. Na opěře O01vpravo tahové ložisko - bez závad. Pod chodníky vlevo kabelový žlab a chránička GSM-R. Spodní stavba - kamenné zdivo opěr a 2 pilířů vyspárováno. Betonové zdivo na opěrách a pilířích bez viditelných závad. Korozní účinky bludných proudů nejsou na konstrukci patrné. Novostavba v roce 2005.
1901 | Česká Třebová os.n. (mimo) | Olomouc hl.n. (včetně) | 27.34 | 7 | 08 | M | 1 / 1 | 2022-11-15 | Nosná konstrukce - železobetonová dvou oblouková spojitá. V čelech trhlinky s výluhy. Betonové římsy trhlinky s výluhy. Zábradlí opatřeno PKO. Spodní stavba - betonové zdivo pilíře bez závad. Kamenné svahové kužely z části vyspárovány u O02 a z části kamenný svahový zához porostlý vegetací. Posprejován. Korozní účinky bludných proudů nejsou na konstrukci patrné. Novostavba v roce 2006.
1901 | Česká Třebová os.n. (mimo) | Olomouc hl.n. (včetně) | 27.916 | 7 | 08 | M | 1 / 1 | 2022-11-15 | Nosná konstrukce - oblouková železobetonová konstrukce. Betonové zdivo bez viditelných závad. Zábradlí natřena PKO. Spodní stavba - tvoří jednotný celek s NK. Vegetace za křídly a pod mostem.. Novostavba v roce 2004. Korozní účinky bludných proudů nejsou na konstrukci patrné.
1901 | Česká Třebová os.n. (mimo) | Olomouc hl.n. (včetně) | 28.602 | 7 | 08 | M | 1 / 1 | 2022-11-15 | Nosná konstrukce - monolitický polorám. Betonové zdivo polorámu v podhledu odřené od silničních vozidel. Betonové zdivo říms čisté. Zábradlí opatřeno PKO. Římsa vpravo vzedmutá vrstva betonu u sloupků 1-3, vpravo v předpolí římsa sesedlá cca 7 cm. Spodní stavba - betonové zdivo opěr čisté bez viditelných závad. Kamenné zdivo šikmých křídel vyspárováno. Betonové římsy na křídlech s trhlinkami. Korozní účinky bludných proudů nejsou na konstrukci patrné. Novostavba v roce 2005.
1901 | Česká Třebová os.n. (mimo) | Olomouc hl.n. (včetně) | 29.426 | 7 | 08 | M | 1 / 1 | 2022-11-15 | Nosná konstrukce - DZR rámy. Betonové zdivo čisté. Betonové římsy - vlasové trhliny s výluhy. Zábradlí opatřeno PKO. Spodní stavba - svahové kamenné kužely vyspárovány. Koryto vodoteče odlážděno lomovým kamenem. Novostavba v roce 2005. Korozní účinky bludných proudů nejsou na konstrukci patrné.
1901 | Česká Třebová os.n. (mimo) | Olomouc hl.n. (včetně) | 30.154 | 7 | 08 | M | 1 / 1 | 2022-11-15 | Nosná konstrukce - ocelová trámová plnostěnná OK s ocelovou vanou pro štěrkové lože. NK včetně zábradlí a podlah opatřena PKO. Spodní stavba - kamenné zdivo opěr a 2 pilířů vyspárováno. Betonové zdivo na opěrách a pilířích bez viditelných závad. Svahové kamenné kužely vyspárovány, kužel 2P má narušené odláždění na ploše cca 2 m2 . U pilíře P02 vpravo v dolní části mírně narušené kamenné zdivo - vypadané spárování a zdivo se rozvolňuje + odplavený těžký kamenný zához. U opěry O02 odplaven skluz odvodnění. Novostavba v roce 2005. Korozní účinky bludných proudů nejsou na konstrukci patrné.
1911 | Prostějov hl.n. (mimo) | Třebovice v Čechách (mimo) | 31.278 | 13 | 12 | M | 1 / 1 | 2022-03-11 | Objekt v dobrém stavu. Kabelový žlab na zábradlí vpravo zdeformovaný. Spodní pásnice hl. nosníku místy odřena od projíždějících vozidel.
1911 | Prostějov hl.n. (mimo) | Třebovice v Čechách (mimo) | 37.162 | 15 | 28 | M | 1 / 1 | 2022-03-17 | Objekt v dobrém stavu. Vlasové trhlinky na parapetu. Vegetace a nános v korytě pod mostem.
1911 | Prostějov hl.n. (mimo) | Třebovice v Čechách (mimo) | 41.574 | 17 | 14 | M | 1 / 1 | 2022-03-18 | Vodorovné vlasové trhliny opěr, jinak bez bez viditelných závad.
1911 | Prostějov hl.n. (mimo) | Třebovice v Čechách (mimo) | 42.737 | 17 | 14 | M | 1 / 1 | 2022-03-18 | OK s podélnými dřevy. Vodorovné trhlinky v opěrách.
1911 | Prostějov hl.n. (mimo) | Třebovice v Čechách (mimo) | 45.325 | 17 | 14 | M | 1 / 1 | 2022-06-22 | OK. Drobné trhlinky opěrách. Jinak bez viditelných závad.
1911 | Prostějov hl.n. (mimo) | Třebovice v Čechách (mimo) | 46.636 | 19 | 16 | M | 1 / 1 | 2022-06-22 | OK s podélnými dřevy. Dochází k olupování nátěru podlah. Nános v otvoru.
1911 | Prostějov hl.n. (mimo) | Třebovice v Čechách (mimo) | 47.535 | 19 | 16 | M | 1 / 1 | 2022-06-22 | Drobné prasklinky opevnění pilíře na vtoku. Nános pod mostem. Dochází k odlupování nátěru horních pásnic. Kabel. chránička vpravo na zábradlí.
1911 | Prostějov hl.n. (mimo) | Třebovice v Čechách (mimo) | 51.031 | 19 | 16 | M | 1 / 1 | 2022-06-23 | Drobné trhlinky omítky úložných prahů. Vegetace na křídlech.
1911 | Prostějov hl.n. (mimo) | Třebovice v Čechách (mimo) | 52.351 | 19 | 16 | M | 1 / 1 | 2022-06-23 | Podélná dřeva. Mírný nános pod mostem. Kabelová chránička vpravo. Chodníkové plechy - proráží rez.
1911 | Prostějov hl.n. (mimo) | Třebovice v Čechách (mimo) | 56.421 | 19 | 16 | M | 1 / 1 | 2022-07-01 | Kabelový žlab na zábradlí vpravo. Vegetace v okolí objektu. Nános v otvoru.
1911 | Prostějov hl.n. (mimo) | Třebovice v Čechách (mimo) | 56.884 | 21 | 18 | M | 1 / 1 | 2022-07-04 | Konstrukce bez zjevných závad.V korytě potoka odplaven kamenný zához u O01.
1911 | Prostějov hl.n. (mimo) | Třebovice v Čechách (mimo) | 65.868 | 21 | 18 | M | 1 / 1 | 2022-09-07 | Most po opravě.
1911 | Prostějov hl.n. (mimo) | Třebovice v Čechách (mimo) | 69.33 | 23 | 22 | M | 1 / 1 | 2022-09-16 | Deskový. NK - povrchy zasanovány. Provedena izolace. Spodní stavba - povrchy zasanovány. Zábradlí - 1x madlo a 1x přičle provedena PKO. Nevyhovující VMP - označeno.
1911 | Prostějov hl.n. (mimo) | Třebovice v Čechách (mimo) | 69.69 | 23 | 22 | M | 1 / 1 | 2022-09-16 | Deskový. NK - povrchy zasanovány. Provedena izolace. Spodní stavba - povrchy zasanovány. Zábradlí - 1x madlo a 1x přičle provedena PKO. Nevyhovující VMP - označeno.
1911 | Prostějov hl.n. (mimo) | Třebovice v Čechách (mimo) | 70.564 | 23 | 22 | M | 1 / 1 | 2022-09-16 | Deskový. Povedena izolace NK, sanace povrchů, PKO zábradlí a označení nevyhovující VMP.
1911 | Prostějov hl.n. (mimo) | Třebovice v Čechách (mimo) | 76.254 | 23 | 22 | M | 1 / 1 | 2022-09-16 | V římse trhlinky s výluhy. Opěra O02 vlevo utržený TPT mezi NK a křídlem. Bez zjevných závad
2002 | Brno hl.n. (mimo) | Česká Třebová os.n. (mimo) | 229.397 | 23 | L1 | M | 1 / 1 | 2022-11-16 | NK - železobetonová deska. Spodní stavba - betonové zdivo opěr řízeně posprejováno. Dochází k opadávání nátěru nad obložením ve spodní části obou opěr. Praskliny nátěrů stropu.. Na schodišťových rampách u pochozích ploch na nástupiště č.2. stěny sanovány a natřeny. Korozivní účinky bludných proudů nejsou na konstrukci patrné.
2002 | Brno hl.n. (mimo) | Česká Třebová os.n. (mimo) | 232.127 | 24 | 24 | M | 1 / 1 | 2022-11-16 | NK - 2 x železobetonová klenba / kol.č.1 a 2 /. Betonové zdivo kleneb čisté. Římsy - vlasové trhlinky. Zábradlí - místy prostupuje koroze. Spodní stavba - betonové zdivo opěr a rovnoběžných křídel trhlinky /nepodstatné /. V čelech vpravo i vlevo trhlinky. Opěry posprejované. Vegetace v okolí objektu. Korozní účinky bludných proudů nejsou na konstrukci patrné.
2002 | Brno hl.n. (mimo) | Česká Třebová os.n. (mimo) | 232.492 | 24 | 24 | M | 1 / 1 | 2022-11-16 | NK - 2 x železobetonová klenba / kol.č.1 a 2 /. Betonové zdivo kleneb čisté. Zábradlí - prostupuje koroze, vlevo i vpravo v přechodových oblastech do trati pokleslá a vykloněná od os kolejí. V římsách trhlinky. Spodní stavba - betonové zdivo opěr vlasově popraskáno, betonové zdivo šikmých křídel popraskáno s výluhy. Posprejováno. Vegetace za křídly vlevo a O02 vpravo.. Korozní účinky bludných proudů nejsou na konstrukci patrné.
2002 | Brno hl.n. (mimo) | Česká Třebová os.n. (mimo) | 233.515 | 24 | 24 | M | 1 / 1 | 2022-11-16 | NK - ocelobetonová deska se zabetonovanými nosníky. Bet. zdivo čisté, nosníky natřené. Zábradlí - pod nátěrem se objevuje koroze. Uvolněný sloupek zábradlí vlevo. Pokleslý díl zábradlí opěry O0 1 vpravo a opěry O0 2 vpravo a vlevo. Spodní stavba - betonové zdivo opěr vlasově popraskáno, betonové zdivo šikmých křídel popraskáno, olupuje se nátěr povrchů bet. částí. Vegetace za křídly. Objekt posprejován. Korozní účinky bludných proudů nejsou na konstrukci patrné.
2002 | Brno hl.n. (mimo) | Česká Třebová os.n. (mimo) | 234.592 | 24 | 24 | M | 1 / 1 | 2022-11-16 | NK - 2 x ŽBD pro kol.č.1 a 2. Betonové zdivo NK čisté, bez závad. Zábradlí - vpravo na zábradlí rzivé skvrny. Pokleslé a vykloněné díly zábradlí / od osy / vpravo. Spodní stavba - betonové zdivo opěr - vlasová vodorovná trhlinka ve výšce 1 m nad zpevněním dna v opěře O0 1, betonové zdivo šikmých křídel vlasově popraskáno s výluhy. Popraskané spárování kamenné dlažby dna, část kamenů chybí - rozvolněno a odplaveno. Korozní účinky bludných proudů nejsou na konstrukci patrné
2002 | Brno hl.n. (mimo) | Česká Třebová os.n. (mimo) | 240.427 | 27 | O1 | M | 1 / 1 | 2022-11-24 | NK - železobetonová klenba. Betonové zdivo - vlasové trhlinky, v čelech trhlinky s výluhy. Vlevo trhlina od římsy do klenby až do její poloviny nosné části. Obetonování sloupků zábradlí popraskáno a odpadává. Zábradlí místy se objevuje koroze, na konci mostu vlevo uvolněné. Vpravo zábradlí na rovnoběžných křídlech pokleslé. Spodní stavba - betonové zdivo opěr má vlasové trhlinky. Bet. zdivo kolmých křídel popraskáno s výluhy. Vegetace za křídly. Korozní účinky bludných proudů nejsou na konstrukci patrné.
2011 | Svitavy (mimo) | Žďárec u Skutče (mimo) | 2.936 | 3 | 04 | M | 1 / 1 | 2022-06-10 | Narušená zádlažba koryta, uražený letopočet vlevo, poškozený vpravo, jinak bez závad.
2011 | Svitavy (mimo) | Žďárec u Skutče (mimo) | 5.196 | 3 | 04 | M | 1 / 1 | 2022-06-10 | Kamenná klenba na kamenných opěrách s betonovou obezdívkou. Zleva z podhledu konstrukce je ve vzdálenosti 2,50 m trhlina od vrcholu směrem k O 02 s rozevřením do 2 mm. Zleva ve vrcholu klenby ve vzdálenosti 27,80 m je trhlina přes 6 řad kvádrů, s rozevřením až 2 mm. Zprava podhledu konstrukce je trhlina ve vzdálenosti 2,20 m od vrcholu klenby, přechází nad O 01 k pravé hraně do vzdálenosti 1,20 m. Zprava z podhledu konstrukce je ve vzdálenosti 2,20 m trhlina od vrcholu směrem k O 02. Vpravo nad O 01 a O 02 jsou hrany konstrukce poškozeny od podjíždění. Jednotlivé kvádry degradují do hloubky až 30 mm. Betonový nástřik na opěrách vlasově popraskaný, plošně zavlhlý - kondenzovaná vlhkost, narůstá mech. Průsaky s výluhy v pracovních spárách křídel. Prasklá římsa vlevo, vlasové prasklinky říms křídel vlevo i vpravo, římsy křídel porostlé mechem. Zdeformované horní madlo zábradlí vpravo na začátku. Náspy nad římsami a za křídly zarostlé, více vpravo.
2011 | Svitavy (mimo) | Žďárec u Skutče (mimo) | 18.14 | 5 | 06 | M | 1 / 1 | 2022-06-16 | Plnostěnná nýtovaná OK bez mostovky. Okolo ložisek narušené obetonování. Chybí 1 vrtule v mostnici 6 vlevo. Většina klínů vpravo pod mostnicemi popraskaná, sesedlé kamenivo v gabionech.
2011 | Svitavy (mimo) | Žďárec u Skutče (mimo) | 41.569 | 11 | 12 | M | 1 / 1 | 2022-08-25 | OK plnostěnná nýtovaná bez mostovky, kamenná spodní stavba. Bez závad.
2011 | Svitavy (mimo) | Žďárec u Skutče (mimo) | 51.352 | 13 | 18 | M | 1 / 1 | 2022-09-26 | Kamenná klenba a kamenná spodní stavba. Průsaky křídly - nejvíc K2P; na křídlech místy mech, jinak bez závad.
2021 | Chornice (mimo) | Skalice nad Svitavou (mimo) | 6.368 | 3 | 04 | M | 1 / 1 | 2022-03-03 | Provedena PKO, přezdění kuželů, dobetonování O02. Zřízena dlažba v korytě včetně stabilizačních prahů. Provedena sanace spodní stavby. Mírný nános v korytě řeky.
0951 | Liberec (mimo) | Zawidów (PKP) (část) | 163.838 | 1 | 02 | M | 2 / 2 | 2022-03-22 | Po opravě PKO v roce 2019. PKO flekatá a místy nedostatečná. Grafitti nad P1. Místy neodklizená pokácená vegetace. V římsách výrazné průsaky. Při podrobné prohlídce mostu v roce 2018 byla na mostnici č.113 z čela objevena houba, nyní větší množství nahnilých mostni a pozednice nad O1. Dilatační zařízení a předpolí nedostatečně podbité. Jednotlivé svěrky a vrtule uvolněné. Nad O1 chybí šrouby ve spojích pojitných úhelníků. Trhliny ve ztužení, které se mírně zhoršují, popis trhlin je v podrobné prohlídce z roku 2021. Místy popraskané a vypadané spárování. Vpravo na konci chybí podlahový plech.
0951 | Liberec (mimo) | Zawidów (PKP) (část) | 187.523 | 7 | 10 | M | 2 / 2 | 2022-03-22 | Náletová vegetace ve zdivu kuželů a na úložných prazích. Uvolněný konec středových podlah. Houba na některých mostnicích.
0951 | Liberec (mimo) | Zawidów (PKP) (část) | 198.823 | 9 | 12 | M | 2 / 2 | 2022-03-15 | Jednotlivé mostnice mají vpravo svislé, rozevřené trhliny v celé výšce. v místech poruch vyhnívají a po oklepu zní dutě. Mostnice K1 č.11, 17, 19, 34, 37, 49, 59 a K2 č. 10, 36, 37, 42, 53 a 62 jsou vyhnilé a vidítelně napadené dřevokaznou houbou. Matice jsou uvolněné. Pozednice jsou popraskané. Pojistné úhelníky povrchové korodují, chybí šrouby ve spojích a vrtule schází nebo jsou nedotařžené. Uvolněné některé vrtule podlahových plechů. Oslabení stojin hlavních nosníků v úrovni podlah. Nepravidelné trhliny v úložných blocích okolo ložisek.
0971 | Frýdlant v Čechách (mimo) | Jindřichovice pod Smrkem (včetně) | 0.871 | 1 | 02 | M | 2 / 2 | 2022-03-22 | Výběhové zídky mírně sesedlé, sanace z roku 2019 místy opadává. Mírně uvolněné příchytky kompozitových roštů. Podkladnice hlavně vzadu zatlačené. U jedné mostnice přetržené opáskování vpravo. Část mostnic povrchově zahnilá, jednotlivé svěrkové šrouby a vrtule nedotažené. Mostnice neleží celou svou plochou úložných sedlech, jednotlivá ocelová úložná sedla neleží na centrické liště, mezery mezi lištou a sedly 1-3 mm. Spodní stavba místy s vypadaným spárováním a vegetací. Ve spodní části K2L odplavené spárování s vytvořením až 0,5 m hlubokých kapes.
0971 | Frýdlant v Čechách (mimo) | Jindřichovice pod Smrkem (včetně) | 14.855 | 9 | 10 | M | 2 / 2 | 2022-05-04 | Mírně poškozené opevnění vodoteče. Gabiony na výbězích nedostatečně naplněné a některé mírně posunuté. Drobná náletová vegetace ve zdivu. Zábradlí vlevo na začátku poškozené a celé vyhnuté. Nová kabelová trasa je uložena do otvoru v krakorci lávky. Prasklé desky ložisek, příčná zarážka ocelových desek vylomená, celá konstrukce posunutá přibližně o 35 mm ve směru na Frýdlant. Místy oslabení korozí o 1-2 mm.
1051 | Stará Paka (mimo) | Liberec (včetně) | 0.988 | 22 | KU | P | 2 | 2022-11-24 | Během výstavby opěrné zdi rychlostní komunikace č.35 byl objevem a pročištěn původní kamenný propustek, který byl zrušen pravděpodobně s výstavbou původní estakády komunikace č.35. Kamenný propustek je na výtoku prodloužen železobetonovými troubami. Na vtoku je hluboká nezajištěná šachta. V horní části šachty je vypadané spárování. Před přechodem na trubní část mírné zanesení kameny.
1071 | Libuň (mimo) | Turnov (mimo) | 19.144 | 3 | 04 | M | 1 / 1 | 2022-03-17 | Stavební práce nebyly ještě dokončeny. Není provedena cyklostezka pod opěrou 01 a další dokončovací práce v okolí nové mostní konstrukce.
1101 | Bakov nad Jizerou (mimo) | Jiříkov (včetně) | 0.835 | 1 | 02 | M | 1 / 2 | 2023-01-31 | Loupe se pískovec obou opěr a klenby, uvolňuje se spárování. Zhoršení oproti stavu v minulém roce. Mohutná vegetace nad parapety křídel uvolňuje, trhá a posunuje římsové desky. Klenba protéká, výluhy, uvolňuje se spárování. Mech na zdivu KL1 narušuje pískovcové zdivo. Chybí římsové desky na křídle KP2 a v místě napojení pod římsou čela nárůst vegetace. Pravé čelo - kaverna pod římsou v přechodu na křídlo KP2. Narušeno spárování všech 4 křídel. Narušeno spárování obou opěr, v dolní části na styku s vozovkou se loupe pískovec, v nároží obou opěr vypadlé kameny. Prorůstá vegetace na pravém čele nad opěrou O02, trhá zdivo. Stav narušení zdiv (loupání pískovce) se dále zhoršuje.
1101 | Bakov nad Jizerou (mimo) | Jiříkov (včetně) | 4.872 | 1 | 02 | M | 1 / 1 | 2022-05-02 | Provedena oprava mostu firmou CH+T Pardubice ve 4/2022. Přetrvávají pouze drobné přirozené degradace pískovcových zdiv.
1101 | Bakov nad Jizerou (mimo) | Jiříkov (včetně) | 5.189 | 1 | 02 | M | 1 / 1 | 2022-05-02 | Provedena oprava mostu firmou CH+T Pardubice ve 4/2022. Přetrvávají pouze drobné přirozené degradace pískovcových zdiv.
1101 | Bakov nad Jizerou (mimo) | Jiříkov (včetně) | 5.586 | 1 | 02 | M | 1 / 2 | 2022-03-02 | Loupe se pískovcové zdivo a místy narušeno spárování všech 4 křídel. Křídla vlhká, KL1 a KL2 porostlá mechem. Silně degraduje jejich zdivo v dolní části. Loupe se pískovec a vytlačují se jednotlivé kameny. Místy ve zdivu křídel začíná vlasově praskat spárování a jednotlivé římsové kameny křídel jsou vyštíplé. Zašlý nátěr zábradlí.
1101 | Bakov nad Jizerou (mimo) | Jiříkov (včetně) | 9.19 | 3 | 38 | P | 1 | 2022-05-23 11:28 | Opraven firmou CH+T Pce (Hollas, Nastoupil) v 5/2022. Neprovedena rubová izolace klenby. Bez zjevných závad.
1101 | Bakov nad Jizerou (mimo) | Jiříkov (včetně) | 9.371 | 3 | 38 | M | 2 / 2 | 2022-03-08 08:00 | Zcela narušeno spárování všech 4 křídel. Vytlačují se jednotlivé kameny. Degradován beton říms obou čel. U desky odhalena jedna dolní pásnice zabetonovaného nosníku, mírná koroze. Konstrukce silně protéká, tvoří se výluhy. Lokálně narušeno spárování obou opěr. Nedořešeno odvodnění. Voda se drží v profilu mostu.
1101 | Bakov nad Jizerou (mimo) | Jiříkov (včetně) | 59.3 | 19 | 20 | M | 2 / 2 | 2022-06-07 06:33 | Na některých dřevěných pražcích se objevuje hniloba a místy uvolněna upevňovadla, místy i chybějící vrtule držící podkladnice a pojistné úhelníky. Vlasově popraskány římsy konstrukcí, prosakuje voda a louhuje se vápenec. Na jednotlivých místech v kraji konzolových částí beton prasklý, trhliny s rozevřením až 3mm. Sešlý nátěr zábradlí, místy zcela zničen. U opěr a pilířů místy degradovaná povrchová úprava betonového zdiva a ojediněle krytí výztuže odpadlé a tato koroduje. Ložiska jsou místy zrezivělá. V římsových částech opěr na jednotlivých místech vlasové praskliny a vápenné výluhy a z prasklin se vyplavuje vápenec.
1101 | Bakov nad Jizerou (mimo) | Jiříkov (včetně) | 61.582 | 19 | 20 | M | 2 / 2 | 2022-06-07 06:50 | Chybí zábradlí po obou stranách. Na začátku a na konci objektu vpravo i vlevo vlasová prasklina v klenbě po celém obvodu, která se dále nerozevírá. Ve střední části objektu je spárování klenby narušené a místy vypadlé až do hloubky 7 cm. Narušeno spárování zdiva celého objektu. Místy klenba protéká - louhování vápence. Ve střední části je zdivo opěr v plochách po oklepu duté a na jednotlivých místech vyboulené až o 5 cm. U vybouleného zdiva jsou svislé i šikmé trhliny po spárách v celé výši opěry. Opěra O02 uprostřed prasklá a její vyboulení se opět mírně zhoršilo. Opěra O01, vyboulení zdiva uprostřed dále pokračuje. Silně narušená dlažba v objektu.Mohutná vegetace nad křídly a čely.
1131 | Lovosice (mimo) | Česká Lípa město(vč.)(bez Č.L.hl.n) | 70.82 | 11 | 14 | P | 2 | 2022-02-22 | Protéká klenba, výluhy. Chybí zábradlí po obou stranách. Odroleny kamenné římsy obou čel. Nárůst mohutné vegetace.
1302 | Chlumec nad Cidlinou (mimo) | Miedzylesie (PKP) (mimo) | 83.736 | 33 | 30 | P | 1 | 2022-03-25 | Propustek po přestavbě na trubní Helcor DN 800. Geodetický bod.
1302 | Chlumec nad Cidlinou (mimo) | Miedzylesie (PKP) (mimo) | 84.19 | 33 | 30 | P | 1 | 2022-03-25 | Propustek po přestavbě na trubní Helcor DN800.
1302 | Chlumec nad Cidlinou (mimo) | Miedzylesie (PKP) (mimo) | 86.592 | 33 | 30 | P | 1 | 2022-03-25 | Trubní RT sv. 0,60m. Provedena sanace povrchů a zřízeno odláždění na vtoku a výtoku.
1302 | Chlumec nad Cidlinou (mimo) | Miedzylesie (PKP) (mimo) | 86.958 | 33 | 30 | P | 1 | 2022-03-25 | Trubní želbet. RT sv. 0,80m. Zřízeny nové římsy. Provedena sanace ploch a zřízeno odláždění na vtoku a výtoku. Nános v troubě. Geodetický bod.
1321 | Doudleby nad Orlicí (mimo) | Rokytnice v Orl. horách (včetně) | 4.562 | 3 | 04 | P | 2 | 2022-09-16 | Trubní propustek RT o světlosti 1,25 m. Beton římsy vlevo degradován, římsa popraskaná, hustě porostlá mechem, spodní hrana zčásti uražena, u horní hrany se tvoří výdroly. Římsa vpravo trati má degradovaný beton, římsa popraskaná, hustě porostlá mechem, spodní hrana zčásti uražena. Čelní zeď vlevo trati popraskaná, hustě porostlá lišejníkem. Čelní zeď vpravo trati popraskaná, hustě porostlá lišejníkem. Kolem hrdla trouby obnažena výztuž. Trouby popraskané ve spojích. Zprava obnažena výztuž trouby. V propustku nános bahna 15 cm.
1321 | Doudleby nad Orlicí (mimo) | Rokytnice v Orl. horách (včetně) | 5.316 | 3 | 04 | P | 99 | 2022-09-16 | Deskový propustek o světlosti 0,60 m. Rok výstavby 1906. Propustek za přejezdem. Propustek na vtoku vpravo trati zasypán splaveninami ze silnice až po římsu. Římsa odtržená, vtok zanesený, příkop i čelo. Vlevo trati římsa hustě porostlá mechem. Výtok vlevo trati téměř celý zanesený, vyúsťuje na soukromý pozemek. Objekt neprůhledný, nefunkční, neprotéká.
1321 | Doudleby nad Orlicí (mimo) | Rokytnice v Orl. horách (včetně) | 5.569 | 3 | 04 | P | 99 | 2022-09-16 | Propustek trubní, litinový o průměru 0,30 m. Rok výstavby 1906. Propustek znovu zaveden do MESu v roce 2018 z důvodu nalezení čela vpravo trati. Propustek zcela zanesen nánosy bahna. Vpravo trati viditelné rozvolněné, hustě porostlé mechem, kamenné odláždění čela propustku. Vlevo trati výtok propustku nenalezen.
1321 | Doudleby nad Orlicí (mimo) | Rokytnice v Orl. horách (včetně) | 11.068 | 5 | 06 | P | 3 | 2022-09-21 | Deskový propustek o světlosti 0,60 m. Rok výstavby 1906. Kolejové lože hustě porostlé vegetací. Vlevo trati vtoková šachta. Vlevo trati pod pražcem kaverna, propad štěrku do propustku. Krycí deska vlevo trati hustě porostlá mechem. Vpravo trati římsa neosazena, pouze krycí deska. Na krycí desce štěrk, zemina, mech. Křídla vpravo trati rozvolněna, hloubkově vypadané spárování, hustě porostlá mechem. Pískovcové desky bez spárování, vlhké, navětralé. Opěry navětralé, vlhké, hloubkově vypadané spárování. Křídla vpravo trati mají popraskané, místy vypadané spárování. Přítok vody k propustku ze zárubní zdi. Na vtoku vtoková jímka zanesena listím a zbytky dřevin, hustě porostlá mechem. Výtok vpravo zarostlý vegetací, kopřivami. Podél levé kolejnice probíhá volně ložený kabel.
1331 | Hanušovice (mimo)(vč.Hanuš.-Morava) | Lichkov (mimo) | 84.972 | 7 | 08 | M | 1 / 1 | 2022-07-27 | Kamenný klenutý most s přesypávkou sv.4,20m - kamenná klenba. Provedena oprava mostu - trhliny zajištěny /Helifix/. Injektáž spodní stavby. Sanace betonových ploch, nové zábradlí na římsách, oprava odláždění koryta.
1341 | Dolní Lipka (mimo) | Štíty (včetně) | 4.351 | 3 | 06 | P | 3 | 2022-08-26 | Trubní betonový sv. 0,40 m. Šikmé ukončení. Otvor zanešen - propadává štěrk mezi troubami. Čela vykloněna. Kaverna mezi pražci vlevo, kaverna ve stezce vpravo.
1341 | Dolní Lipka (mimo) | Štíty (včetně) | 12.018 | 7 | 10 | P | 2 | 2022-08-19 | Propustek klenbový sv. 1,00 m. Klenba pískovec, opěry žula. Zdivo opěr a klenby přespárováno, římsa vpravo nová. Kabel.žlab vlevo.
1431 | Mladá Boleslav hl.n. (mimo) | Stará Paka (mimo) (bez žst. Libuň) | 42.007 | 11 | 16 | P | 2 | 2022-05-05 | Koroze zábradlí. Prasklé a odtržené parapety obou čel, jsou nakloněné, vpravo se stav zhoršuje náklon již cca 20 stupňů. Prasklé spoje mezi všemi křídly a opěrami. Obě čela zvětralá s částečně odfoulkou a odpadlou omítkou. Vpravo omítka křídel ve spodní části degraduje. Vlevo křídla mají vlasové praskliny s výluhy. Levá římsa - uprostřed svislá prasklina. Lokálně povrchově zvětralý je strop rámu u levého čela, je zde i odhalená výztuž, u pravého čela má stropní deska rámu částečně odfouklou a odpadlou omítku. Je zarostlý drobnou vegetací.
1431 | Mladá Boleslav hl.n. (mimo) | Stará Paka (mimo) (bez žst. Libuň) | 46.128 | 11 | 16 | P | 3 | 2022-05-31 | Zarostlý, vtok i výtok zanesený. Štěrk se sype do vtoku. Vpravo trouba bez čela, a první trubní segment je od dalšího odsazený, vlevo je čelo rozpadlé - čelní trubní segment je od ostatních odsazený, štěrk zatím nepropadává, ale voda odtéká pod troubou.
1441 | Martinice v Krkonoších (mimo) | Rokytnice nad Jizerou (včetně) | 4.552 | 3 | 04 | P | 1 | 2022-07-15 | Propustek po opravě v roce 2022 v pořádku.
1441 | Martinice v Krkonoších (mimo) | Rokytnice nad Jizerou (včetně) | 4.633 | 3 | 04 | P | 1 | 2022-07-15 | Propustek po výstavbě v roce 2022 v pořádku.
1441 | Martinice v Krkonoších (mimo) | Rokytnice nad Jizerou (včetně) | 6.761 | 5 | 06 | P | 1 | 2022-07-15 | Propustek po výstavbě v roce 2022 v pořádku.
1441 | Martinice v Krkonoších (mimo) | Rokytnice nad Jizerou (včetně) | 7.612 | 5 | 06 | P | 1 | 2022-07-19 | Propustek po výstavbě v roce 2022 v pořádku.
1471 | Trutnov střed (mimo) | Teplice nad Metují (mimo) | 3.948 | 1 | 02 | P | 2 | 2022-08-05 | Svršek: dobrý stav Zábradlí: není Římsy: nadbetonované, vlevo-kámen- popraskané a místy vypadané spárování, vpravo-beton-zvětralá omítka, Trouba: 0,40m, nános 0,30m u vtoku i výtoku, výtok nalezen, některé trouby vůči sobě posunuté, vlevo spára mezi troubami Čela: betonová, vpravo zvětralé, Opěry: vpravo-1,00m - beton, dobrý stav Kabely: vpravo u paty kolejnice vně 1x kabel
1471 | Trutnov střed (mimo) | Teplice nad Metují (mimo) | 7.666 | 1 | 02 | P | 2 | 2022-08-08 | Svršek: dobrý stav, vpravo za pražci mírný pokles štěrku Zábradlí: není Římsy: betonové, nízké, přepad hlíny Trouba: 0,60m, uprostřed viditelná deformace trouby (odpadlý beton, nebo propadlá či prasklá trouba – nelze blíže identifikovat) vpravo odpadlé části krytí výztuže, nános v troubě a na vtoku 30,0 cm, na výtoku 40cm Kužele: vegetace Kabely: vpravo u paty kolejnice vně 1x volný kabel
1471 | Trutnov střed (mimo) | Teplice nad Metují (mimo) | 18.379 | 7 | 08 | P | 3 | 2022-08-24 | Svršek: dobrý stav Zábradlí: není Římsy: vlevo- nadbetonované, vlevo uprostřed svisle prasklá přes celý profil, vpravo kamenná- vykloněná Deska: 0,60m, bez spárování, bez izolace, vpravo nános do 30,0cm, Čela: nadbetonovaná, vlevo 1x svisle prasklé a u praskliny se drolí, vpravo silně narušené a hloubkově vydrolené (2,0x0,35m) do hl. 20,0cm-degradace betonů – hrozí zřícení čela se římsou Opěry: kamenné, zvětralé a vypadané spárování, hloubkově vymleté spárování u O2 vlevo, Křídla: kamenná, rovnoběžná, zvětralé a vypadané spárování Kužele: vegetace Kabely: vlevo u paty kolejnice vně 1x volný kabel
1471 | Trutnov střed (mimo) | Teplice nad Metují (mimo) | 20.203 | 7 | 08 | P | 99 | 2022-08-25 | Svršek: dobrý stav Zábradlí: není Římsy: vlevo chybí, vpravo nenalezeny Trouba: 0,30m+0,20m, vpravo i vlevo zcela zasypané štěrkem, nehodnocen Čela: nejsou Kabely: vlevo u paty kolejnice vně 1x volný kabel
1471 | Trutnov střed (mimo) | Teplice nad Metují (mimo) | 29.052 | 9 | 10 | P | 3 | 2022-09-21 | Svršek: dobrý stav Zábradlí: není Římsy: nejsou Trouba: 0,40m, uprostřed propustku prasklá 1x trouba ve vrcholu, vtok vlevo propadává zemina mezi 1. a 2. troubou, nelze celý prohlédnout, vpravo výtok zcela zanesen štěrkem, uvnitř místy nános 10,0 cm, Kabely: vlevo mimo propustek za hlavami pražců v zemi v kabelové chráničce
1481 | Královec (mimo) | Žacléř (včetně) | 2.698 | 1 | 02 | P | 2 | 2022-04-07 | Svršek: dobrý stav, Zábradlí: není Římsy: vpravo kamenná-popraskané spárování, vlevo betonová- dobrý stav, Trouba: 0,50m, lze prohlédnout zprava do 5,6m (tzn. pod kolejí SŽ)- uvnitř 30% nánosu, nános na vtoku 80% a výtoku 90%- průtočný, Čela: vpravo kamenné-dobrý stav, vlevo betonové-místy popraskaná omítka, Křídla: přesypaná Kužele: vegetace Kabely: vpravo u paty kolejnice vně 1x volný kabel
1491 | Choceň (mimo) | Týniště nad Orlicí (mimo) | 18.594 | 9 | 08 | M | 2 / 2 | 2022-07-14 | Zábradlí: není osazeno, výška mostu nad 2,0 m. Římsy: nejsou osazeny. Čelní zdi: vlevo 2x svislé praskliny v ukončení desky, ve spodní části spár mírné výdroly. Vlevo i vpravo z průčelí podélné praskliny v pracovní spáře (mezi čelní zdí a deskou). Vpravo na začátku i konci betonové bloky separované od objektu, rozevření trhlin 130 mm. Deska: odspodu v desce podélné trhliny (2 ks, každá ve vzdálenosti 1,80 m od hrany desky), podélné trhliny se nacházejí přímo pod kolejovými pasy provozované koleje. Mezi podélnými trhlinami se tvoří příčné vlasové praskliny s patrným prosakem. Mírné výdroly z důvodu nedostatečného krytí armatury. Z volné výšky 2,35 m zůstává volných 1,90 m. Izolace: porušená, silný prosak patrný ve střední části desky mezi podélnými trhlinami, dále v ložné spáře a vlevo z průčelí. Opěry: omítky podélně popraskané, vápenné výluhy, opěry mokré, zčásti porostlé mechem. Křídla: vlevo rovnoběžná, podélné praskliny v místech pracovních spár. Vpravo kolmá, porostlá mechem, v křídle 1P podélné prask
1501 | Česká Třebová os.n.(vč.)(bez seř.n) | Praha Masarykovo nádraží (včetně) | 258.596 | 9 | 06 | M | 1 / 1 | 2022-04-07 | DZR rámy. Po opravě bez závad. Korozní účinky bludných proudů nejsou na konstrukci patrné.
1501 | Česká Třebová os.n.(vč.)(bez seř.n) | Praha Masarykovo nádraží (včetně) | 259.445 | 9 | 06 | M | 1 / 1 | 2022-04-07 | DZR rámy. Po opravě bez závad. Korozní účinky bludných proudů nejsou na konstrukci patrné.
1501 | Česká Třebová os.n.(vč.)(bez seř.n) | Praha Masarykovo nádraží (včetně) | 260.545 | 9 | 06 | P | 1 | 2022-04-07 | Propustek trubní DN1400. Na vtoku vpravo šikmé ukončení s odlážděním, výtok vlevo v nové šachtě. Otvor čistý. Korozní účinky bludných proudů nejsou na konstrukci patrné.
1501 | Česká Třebová os.n.(vč.)(bez seř.n) | Praha Masarykovo nádraží (včetně) | 279.265 | 16 | F1 | P | 2 | 2022-03-11 13:42 | Propustek trubní RT 60. Čelo pouze vpravo - na římse zemina, mech, beton čela se v dolní části drolí. Vtok vlevo v poli za cestou, bez čela, prům. 0,80 m, zarostlý rákosím. Spárami mezi troubami proniká hlína. Korozní účinky bludných proudů nejsou na konstrukci patrné.
1531 | Heřmanův Městec (mimo) | Moravany (mimo) | 14.724 | 3 | 04 | P | 99 | 2022-05-30 | Propustek sv. 1,3 m - klenba betonová. Beton místy opadává až na výztuž, tč. nepřístupný, šachta vlevo zasypaná, obě šachty zarostlé vegetací. Součást městské kanalizace.
1541 | Přelouč (mimo) | Prachovice (včetně) | 16.572 | 5 | 06 | M | 3 / 2 | 2022-09-21 | Klenba půlkruhová cihelná s beton. nástřikem, ve vrcholu klenby torkret popraskaný, na několika místech vzdutý; vpravo odpadlý v ploše cca 10 m2, cihly zvětralé, vypadávají, tvoří se kaverny hluboké až 25 cm; v podhledu klenby prasklinky s výluhy, poškozená izolace. Zaschlý průsak v patě klenby uprostřed nad O01. Průčelní zdivo: kámen - vpravo i vlevo pod římsou popraskané spárování, vlevo u opěry č.1 popraskané a místy vypadané spárování. Opěry kamenné - trhlina v křídle 1L, vypadává spárování, zdivo se vytlačuje ven. Na římsách zemina, vegetace. Zábradlí nízké (P = 70 cm, L = 82 cm), vlevo vykloněné, vlevo i vpravo zdeformované. Přilehlé svahové kužely vlevo i vpravo a náspy nad římsami zarostlé vegetací.
1561 | Týniště nad Orlicí (mimo) | Mieroszów (PKP) (část) | 68.867 | 16 | 16 | M | 2 / 1 | 2022-05-17 | Svršek: dobrý stav, nové pružné upevnění kolejnic skl 24, Mostnice: 36ks, plošně uložené, dubové, nové 2020, podélně napraskané Pozednice: 2 ks mostnice, nové 2020 Zábradlí: před a za mostem nově natřeno, před mostem v pravo uvolněné uchycení slopku Podlahy: všechny kompozitní OK: š.světl. 14,07m, délka OK- 16,92, nové PKO, nové horní pásnice podélníků spojeny hrc šrouby, krční úhelník pod horní pásnicí vpravo 1x prasklí, nadložiskové desky pomocných ložisek jsou vytlučené – patrné při průjezdu vlaku Opěry: beton a kámen, vyspárovány, betony reprofilovány Křídla: vlevo kolmá kamenná-vyspárovány, vpravo betonová- reprofilovaná Návodní zdivo: kamenné - vyplavené spárování spodní řady Kabely: vlevo na hlavním nosníku nové kabelové chráničky
1561 | Týniště nad Orlicí (mimo) | Mieroszów (PKP) (část) | 92.123 | 24 | 26 | P | 3 | 2022-06-23 | Svršek: dobrý stav Zábradlí: není Římsy: kamenné, vpravo vypadané spárování, svisle prasklá, odsunuta od desky-propad zeminy za pravou římsou-zhoršení 2021, vlevo dobrý stav Deska: 0,55m+ trouba 0,60m, dobrý stav, průtočný, Čela: kamenné, vpravo roztřesené zdivo, vlevo dobré Opěry: vpravo O1 a O2 rozvolněné a vysunuté kameny zdiva, kameny vlevo vysunuty, vlevo navazují na betonovou troubu, Kabely: nad římsou vpravo
1581 | Choceň (mimo) | Litomyšl (včetně) | 16.493 | 7 | 06 | P | 2 | 2022-05-18 | Propustek deskový sv.k. 0,50 m. Kamenná deska na kamenných opěrách. Zdivo opěr má vypadané spárování. Na vtoku vlevo prodloužen troubou; výtok vpravo.Vtok i výtok zasypán, zarostlý.
1591 | Letohrad (mimo) | Ústí nad Orlicí (mimo) | 0.442 | 1 | 02 | P | 1 | 2022-05-20 | SO 01-14-51. Provedena přestavba na ŽB trubní DN 800. Sesypaný štěrk na výtoku a zanešený příkop vlevo. Korozivní účinky bludných proudů nejsou na konstrukci patrné.
1591 | Letohrad (mimo) | Ústí nad Orlicí (mimo) | 1.837 | 1 | 02 | P | 1 | 2022-05-20 | SO 01-14-53. Provedena přestavba na ŽB trubní DN1200 se šikmými čely. V otvoru stojí voda - nános vpravo. Korozivní účinky bludných proudů nejsou na konstrukci patrné.
1591 | Letohrad (mimo) | Ústí nad Orlicí (mimo) | 2.361 | 1 | 02 | M | 1 / 1 | 2022-05-20 | SO 01-14-04. Provedena demolice stávajícího mostu a přestavba na monolitický ŽB rámový osazený zábradlím. Vegetace vlevo. Korozivní účinky bludných proudů nejsou na konstrukci patrné.
1591 | Letohrad (mimo) | Ústí nad Orlicí (mimo) | 2.61 | 1 | 02 | P | 1 | 2022-05-20 | SO 01-14-54. Provedena přestavba na ŽB trubní DN 1200 se šikmými čely. Špatný odtok vpravo - v otvoru stojí voda. Korozivní účinky bludných proudů nejsou na konstrukci patrné.
1591 | Letohrad (mimo) | Ústí nad Orlicí (mimo) | 2.85 | 1 | 02 | P | 1 | 2022-05-20 | SO 01-14-55. Provedena přestavba na ŽB trubní DN 1200 se šikmými čely. Nános vpravo. Korozivní účinky bludných proudů nejsou na konstrukci patrné.
1591 | Letohrad (mimo) | Ústí nad Orlicí (mimo) | 3.165 | 1 | 02 | P | 1 | 2022-05-20 | SO 01-14-56. Provedena přestavba na ŽB trubní DN 800 se šikmými čely. Nános vpravo. Korozivní účinky bludných proudů nejsou na konstrukci patrné.
1591 | Letohrad (mimo) | Ústí nad Orlicí (mimo) | 3.327 | 1 | 02 | P | 1 | 2022-05-20 | SO 01-14-57. Trubní. Nové římsy, čela sanována, gabiony na vtoku a výtoku. Korozivní účinky bludných proudů nejsou na konstrukci patrné.
1591 | Letohrad (mimo) | Ústí nad Orlicí (mimo) | 3.64 | 1 | 02 | P | 1 | 2022-05-20 | SO 01-14-58. Trubní. Pročištěn, výtok vpravo odlážděn. Vegetace na výtoku. Korozivní účinky bludných proudů nejsou na konstrukci patrné.
1591 | Letohrad (mimo) | Ústí nad Orlicí (mimo) | 3.721 | 1 | 02 | P | 1 | 2022-05-20 | SO 01-14-59. Nová ŽB nosná konstrukce na stávajících opěrách, nové římsy a zábradlí. přespárování přilehlých kamenných svahů. Korozivní účinky bludných proudů nejsou na konstrukci patrné.
1591 | Letohrad (mimo) | Ústí nad Orlicí (mimo) | 4.262 | 1 | 02 | P | 1 | 2022-05-20 | SO 01-14-60. Trubní. Čela sanována, nové římsy a zábradlí. Špatný odtok. Korozivní účinky bludných proudů nejsou na konstrukci patrné.
1591 | Letohrad (mimo) | Ústí nad Orlicí (mimo) | 4.67 | 1 | 02 | M | 1 / 1 | 2022-05-20 | SO 01-14-05. Nový monolitický ŽB rám s římsami a zábradlím. Otvor odlážděn. Korozivní účinky bludných proudů nejsou na konstrukci patrné.
1591 | Letohrad (mimo) | Ústí nad Orlicí (mimo) | 5.123 | 1 | 02 | P | 1 | 2022-05-20 | SO 01-14-61. Trubní. Čela sanována, nové římsy a zábradlí, gabiony na vtoku a výtoku. Korozivní účinky bludných proudů nejsou na konstrukci patrné.
1591 | Letohrad (mimo) | Ústí nad Orlicí (mimo) | 5.335 | 1 | 02 | P | 1 | 2022-05-20 | SO 01-14-62. ŽB klenba. ŽB roznášecí deska s římsami a osazeným zábradlím. Spodní stavba sanována. Korozivní účinky bludných proudů nejsou na konstrukci patrné.
1591 | Letohrad (mimo) | Ústí nad Orlicí (mimo) | 5.557 | 1 | 02 | P | 1 | 2022-05-27 | SO 01-14-63. Přestavba na ŽB trubní DN 1200 s šikmým ukončení. Na vtoku vlevo zřízeny kaskády. Korozivní účinky bludných proudů nejsou na konstrukci patrné.
1591 | Letohrad (mimo) | Ústí nad Orlicí (mimo) | 5.748 | 1 | 02 | P | 1 | 2022-05-27 | SO 01-14-64. Přestavba na ŽB trubní DN 800 se šikmým ukončením. Korozivní účinky bludných proudů nejsou na konstrukci patrné.
1591 | Letohrad (mimo) | Ústí nad Orlicí (mimo) | 5.869 | 1 | 02 | P | 1 | 2022-05-27 | SO 01-14-66. Přestavba na ŽB rámový světlost 1000 se šikmým ukončením. Korozivní účinky bludných proudů nejsou na konstrukci patrné.
1591 | Letohrad (mimo) | Ústí nad Orlicí (mimo) | 5.937 | 1 | 02 | P | 1 | 2022-05-27 | SO 01-14-66. Přestavba na ŽB rámový světlost 1000 se šikmým ukončením. Korozivní účinky bludných proudů nejsou na konstrukci patrné.
1591 | Letohrad (mimo) | Ústí nad Orlicí (mimo) | 6.366 | 1 | 02 | P | 1 | 2022-05-27 | SO 01-14-67. Přestavba na ŽB trubní DN 1200 se šikmým ukončením. Korozivní účinky bludných proudů nejsou na konstrukci patrné.
1591 | Letohrad (mimo) | Ústí nad Orlicí (mimo) | 6.552 | 2 | B1 | P | 1 | 2022-05-27 | SO 02-14-51. Přestavba na ŽB trubní DN 800 ukončený vlevo kolmým čelem s římsou a zábradlím a vpravo revizní šachtou mezi novým a stávajím propustkem. Korozivní účinky bludných proudů nejsou na konstrukci patrné.
1591 | Letohrad (mimo) | Ústí nad Orlicí (mimo) | 6.627 | 2 | B1 | P | 1 | 2022-05-27 | SO 02-14-52. Deskový. Nová ŽB deska vlevo ukončena kolmým čelem s římsou a zábradlím, vpravo napojeno na stávající propustek. Korozivní účinky bludných proudů nejsou na konstrukci patrné.
1591 | Letohrad (mimo) | Ústí nad Orlicí (mimo) | 7.738 | 3 | 04 | P | 1 | 2022-05-27 | SO 03-14-51. Sanace čel, nové římsy. Navazuje na propustek pod cyklostezkou. Korozivní účinky bludných proudů nejsou na konstrukci patrné.
1591 | Letohrad (mimo) | Ústí nad Orlicí (mimo) | 8.04 | 3 | 04 | P | 1 | 2022-05-27 | SO 03-14-52. Přestavba na ŽB trubní DN 1000 s kolmými čely. Korozivní účinky bludných proudů nejsou na konstrukci patrné.
1591 | Letohrad (mimo) | Ústí nad Orlicí (mimo) | 8.409 | 3 | 04 | P | 1 | 2022-05-27 | SO 03-14-54. Trubní. Sanace čel, nové římsy. Nínos v troubě. Korozivní účinky bludných proudů nejsou na konstrukci patrné.
1591 | Letohrad (mimo) | Ústí nad Orlicí (mimo) | 8.859 | 3 | 04 | P | 1 | 2022-05-27 | SO 03-14-54. Trubní DN 1000, sanace čela vlevo včetně nové římsy, vpravo nastaveno troubou se šikmým ukončením. Korozivní účinky bludných proudů nejsou na konstrukci patrné.
1591 | Letohrad (mimo) | Ústí nad Orlicí (mimo) | 9.84 | 3 | 04 | P | 1 | 2022-05-27 | SO 03-14-56. Trubní. Sanace čel, nové římsy a osazeno zábradlí vlevo. Navazuje propustek pod cyklostezkou. Korozivní účinky bludných proudů nejsou na konstrukci patrné.
1591 | Letohrad (mimo) | Ústí nad Orlicí (mimo) | 10.235 | 3 | 04 | P | 1 | 2022-05-27 | SO 03-14-58. Trubní. Otvor čistý, vtoková jímka vpravo osazena kompozitním poklopem. Čelo výtoku vlevo sanováno s novou římsou. Korozivní účinky bludných proudů nejsou na konstrukci patrné.
1591 | Letohrad (mimo) | Ústí nad Orlicí (mimo) | 10.514 | 3 | 04 | P | 1 | 2022-05-27 | SO 03-14-59. Přestavěn na trubní DN 1200 s šikmým ukončením. Korozivní účinky bludných proudů nejsou na konstrukci patrné.
1591 | Letohrad (mimo) | Ústí nad Orlicí (mimo) | 12.095 | 3 | 04 | P | 1 | 2022-06-03 | SO 03-14-62. Provedena přestavba na ŽB trubní DN800 se šikmým ukončením. Korozivní účinky bludných proudů nejsou na konstrukci patrné.
1591 | Letohrad (mimo) | Ústí nad Orlicí (mimo) | 12.287 | 3 | 04 | P | 1 | 2022-06-03 | SO 03-14-63. Provedena sanace čel včetně nových říms. V otvorech nános dle navazující trouby. Korozivní účinky bludných proudů nejsou na konstrukci patrné.
1591 | Letohrad (mimo) | Ústí nad Orlicí (mimo) | 12.817 | 3 | 04 | P | 1 | 2022-06-03 | SO 03-14-66. Objetk po opravě. Sanace ploch, izolace, nové římsy a PKO zábradlí. Posprejováno. Praskliny na křídlech s výluhy. Korozivní účinky bludných proudů nejsou na konstrukci patrné.
1591 | Letohrad (mimo) | Ústí nad Orlicí (mimo) | 12.847 | 3 | 04 | P | 2 | 2022-06-03 | SO 03-14-67. Objekt o opravě viditelných částí. Osazeno zábradlí na vtoku. hodnoceno podle viditelných částí. Korozivní účinky bludných proudů nejsou na konstrukci patrné.
1601 | Hradec Králové hl.n. (mimo) | Stará Paka (mimo) | 39.561 | 8 | D1 | P | 1 | 2022-09-27 | Do stávajícího klenbového propustku je zatažena ocelová trouba DN 800 mm, která je ve stávající části vyplněna. Vpravo trati je propustek prodloužen železobetonovými troubami. Vpravo trati je provedeno nové železobetonové čelo. Odtok od čela je veden v otevřeném příkopu. Otevřený příkop je zaústěn do odkalovací jámy. Propustek v pořádku.
1601 | Hradec Králové hl.n. (mimo) | Stará Paka (mimo) | 39.729 | 8 | D1 | M | 1 / 1 | 2022-09-27 | Podchod pro pěší v žst. Jaroměř. Šachty v podchodu zatopeny vodou do výšky cca 15 cm. Ve stěnách výtahových šachet u 2. a 3. nástupiště místy prasklinky, objevují se výluhy. V desce u 3. nástupiště vlevo prasklinka. Horní stupeň schodiště u 3. nástupiště vpravo mírně vysunut.
1611 | Havlíčkův Brod (mimo)(viaZETOR H.B) | Pardubice-Rosice nad Labem-jižní zh | 90.893 | 28 | 38 | M | 1 / 1 | 2022-05-13 | OK příhradová s dolní mostovkou. V době konání běžné prohlídky objekt ve zkušebním provozu, ale ještě nepředán investorem uživateli. Bez zjevných závad.
1612 | Pardubice-Rosice nad Labem-jižní zh | Hradec Králové hl.n. (mimo) | 2.769 | 2 | 02 | M | 1 / 1 | 2022-08-11 | Nový podchod pro cestující. V době prohlídky možný přístup na ostrovní nástupiště pouze po rampách, schodiště nebyly v době prohlídky přístupné pro veřejnost. Není dokončeno zastřešení, napojení na silniční podchod, obklady, osvětlení. Termín dokončení 2023.
1612 | Pardubice-Rosice nad Labem-jižní zh | Hradec Králové hl.n. (mimo) | 4.56 | 2 | 02 | P | 99 | 2022-08-11 | 2022 nová chránička a obetonování parovodu.
1612 | Pardubice-Rosice nad Labem-jižní zh | Hradec Králové hl.n. (mimo) | 4.8 | 2 | 02 | M | 99 / 99 | 2022-08-11 | 2022 nový podchod pro pěší. V době prohlídky nedokončeno zastřešení, obklady, osvětlení, terénní úpravy.
1612 | Pardubice-Rosice nad Labem-jižní zh | Hradec Králové hl.n. (mimo) | 6.215 | 2 | 02 | M | 99 / 99 | 2022-08-11 | 2022 nový most nahrazující původní propustek.
1612 | Pardubice-Rosice nad Labem-jižní zh | Hradec Králové hl.n. (mimo) | 8.176 | 2 | 02 | M | 1 / 1 | 2022-08-11 | 2022 ke stávající konstrukci přidána nová konstrukce pro druhou kolej.
1612 | Pardubice-Rosice nad Labem-jižní zh | Hradec Králové hl.n. (mimo) | 12.714 | 4 | 04 | M | 1 / 1 | 2022-11-15 | Masivní most. Železobetonový rám. V opěře 1 vlevo vedena svislá prasklinka, částečně zasanována. Podchod pro pěší ve velké ploše posprejován včetně schodišť. V rámci reklamace provedena oprava prasklin v podlaze zainjektováním. Při opěrách, v místě dilatační spáry a v místě praskliny vlevo v podlaze provedeny rýhy zakryté plechovými podlahami.
1614 | Pardubice hl.n. (mimo) | Pardubice-Rosice nad Labem-jižní zh | 1.589 | 1 | 02 | M | 1 / 1 | 2022-08-11 | 2021 nový most. Posprejovaná křídla.
1641 | Hněvčeves (mimo) | Smiřice (mimo) | 8.367 | 5 | 06 | P | 2 | 2022-11-07 | Deskový propustek kamenný o světlosti 1,00 m. Vysoký nadnásyp zeminy na krycí desce (vlevo i vpravo). Opěry i desky mokré, silně navětralé. Propustek zanesen. Vpravo i vlevo průtočných pouze 20 cm.
1651 | Jaroměř (mimo) | Lubawka (PKP) (část) | 45.115 | 13 | 12 | P | 2 | 2022-03-11 | Svršek: nový- dobrý stav – při průjezdu vlaku kolejový rošt pruží Zábradlí: není Římsy: betonové, vpravo i vlevo svisle prasklá nad vrcholem trouby, přesypané nánosem zeminy Trouba : 1,25m, na výtoku vysypán štěrk z čističky, na vtoku i výtoku a na 3. troubě zleva vodorovná prasklina ve vrcholu a na bocích trouby Čela: betonová, vlevo popraskané a vypadané spárování, vpravo i vlevo svisle prasklá nad vrcholem trouby, odpadlý beton 30x10cm
1651 | Jaroměř (mimo) | Lubawka (PKP) (část) | 48.947 | 15 | 14 | P | 2 | 2022-03-15 13:53 | Svršek: dobrý stav Zábradlí: vlevo není, vpravo jímka se rzivým zábradlím - dvoumadlo Římsy: betonové, vlevo dobrý stav, vpravo 1x svisle prasklá, odlupuje se reprofilace Trouba: 0,80m, lokálně odpadlé krytí výztuže, uprostřed se trouby rozestupují – propadává zemina Čela: betonová, vlevo oprýskané – odpadává reprofilace Křídla: betonová, vpravo tvoří betonovou jímku, vlevo rovnoběžná- dobrý stav, Kužele: vpravo nejsou, vlevo nově vytvořené Kabely: vlevo u paty kolejnice vně 1x volný kabel
1671 | Liberec (mimo) | Szklarska Poręba (PKP) (část) | 10.052 | 5 | 06 | P | 2 | 2022-01-18 | V rámci akce "Odstranění propadů rychlosti na trati Liberec - Tanvald, SO - železniční svršek a spodek" bylo v roce 2015 vyměněno kolejové lože, pražce a kolej. K výtoku z propustku jsou zaústěny žlabovky odvodnění tunelu a předzářezu. Místy obnažená výztuž trub a trouby vzájemně posunuty, hlavně poslední trouba s levým čelem, kde je patrný posun proti předešlým letům. Hrozí zatékání vody pod troubu a čelo s fatálním poškozením propustku.
1671 | Liberec (mimo) | Szklarska Poręba (PKP) (část) | 10.28 | 5 | 06 | P | 2 | 2022-01-18 | V rámci akce "Odstranění propadů rychlosti na trati Liberec - Tanvald, SO - železniční svršek a spodek" bylo v roce 2015 vyměněno kolejové lože, pražce a kolej, propustek byl částečně pročištěn a byly osazeny gabiony, aby nedocházelo k odpadávání štěrku z kolejového lože. Otvor ze 2/3 zanesený a trouby mají místy obnaženou výztuž. Velké množství vody se nevešlo do propustku a se splavenou zeminou proteklo Prosečským tunelem a zaneslo kolejové lože.
1911 | Prostějov hl.n. (mimo) | Třebovice v Čechách (mimo) | 55.905 | 19 | 16 | P | 99 | 2022-07-01 | Do propustku vložena trubka. Vtok nenalezen, výtok napojeno na kanalizaci. Georadarový průzkum zjistil že, prostor mezi trubkou a stávajícím propustkem je vyplněn. Šachta vlevo.
1911 | Prostějov hl.n. (mimo) | Třebovice v Čechách (mimo) | 58.57 | 21 | 18 | P | 1 | 2022-07-04 | Propustek vpravo mimo kolej - přejezd.
1911 | Prostějov hl.n. (mimo) | Třebovice v Čechách (mimo) | 59.632 | 21 | 18 | P | 1 | 2022-07-04 | Propustek mimo trať vlevo. Opraven. Nános v otvoru.
1911 | Prostějov hl.n. (mimo) | Třebovice v Čechách (mimo) | 59.634 | 21 | 18 | P | 1 | 2022-07-04 | Propustek vpravo mimo kolej - přejezd. Nános v otvoru.
1911 | Prostějov hl.n. (mimo) | Třebovice v Čechách (mimo) | 60.46 | 21 | 18 | P | 1 | 2022-07-04 | Trubní HelCor. Propustek po opravě. Sesypaný štěrk v otvoru vpravo.
1911 | Prostějov hl.n. (mimo) | Třebovice v Čechách (mimo) | 60.895 | 21 | 18 | P | 1 | 2022-07-04 | Trubní mimo trať. Vlevo - přejezd polní cesta. Po opravě.
1911 | Prostějov hl.n. (mimo) | Třebovice v Čechách (mimo) | 60.896 | 21 | 18 | P | 1 | 2022-07-04 | Trubní mimo trať vpravo - přejezd polní cesta. Po opravě.
1911 | Prostějov hl.n. (mimo) | Třebovice v Čechách (mimo) | 67.105 | 23 | 22 | P | 1 | 2022-09-07 | Propustek mimo trať. Přestavěn na trubní HelCor.
2011 | Svitavy (mimo) | Žďárec u Skutče (mimo) | 2.68 | 3 | 04 | P | 2 | 2022-06-10 | Propustek trubní vložený pod kamenné desky. Otvor čistý. Hrany říms odrolené, římsa vpravo 2x prasklá, beton degradovaný do hloubky 5 cm. Přístup pouze zleva šachtou. Stav: tubus 1, čela a římsy 2.
2011 | Svitavy (mimo) | Žďárec u Skutče (mimo) | 5.987 | 3 | 04 | P | 2 | 2022-06-10 | Propustek trubní betonový sv. 0,60 m. Otvor čistý, obě římsy prasklé, pravá porostlá mechem. Betonová čela vlasově popraskaná s váp. výluhy. Krajní trouba vpravo prasklá po celém obvodu.
2011 | Svitavy (mimo) | Žďárec u Skutče (mimo) | 24.327 | 7 | 08 | M | 99 / 99 | 2022-06-29 13:54 | Plnostěnná nýtovaná OK bez mostovky. Horní pásnice hl. nosníků oslabeny korozí, pod mostnicemi s okraji do ostra, mezi pásnicemi narůstá koroze. Ve 2. okně vlevo prasklá. Stojiny hlavních nosníků, příčné ztužení i zavětrování má zašlý nátěr s počínající korozí, místy se olupuje. Ložiska zasypaná štěrkem, rzivá. Popraskaný beton úložných prahů. Mostnicové šrouby uvolněné. Mostnice rozpraskané, vyhnilé, zamačkané podkladnice, snížená držebnost - některé vrtule volné (většina)!! Rozchod provizorně zajištěn táhly s navařenými podkladnicemi - 5 ks. Podlahy a zábradlí rzivé, zábr. vlevo deformované, na obou stranách chybí spodní madla. V obou opěrách z líce i v průčelí trhliny přes kameny i ve spárách. Závěrné zídky mají vypadané spárování, zdivo se rozvolňuje, v betonové části výdroly. Kamenná křídla mají popraskané spárování, lokálně porostlá mechem.
2011 | Svitavy (mimo) | Žďárec u Skutče (mimo) | 28.54 | 8 | E1 | P | 2 | 2022-09-02 | Propustek deskový ZBK sv. 1,00 m. Vtok pod terénem napojen na kanalizaci, vlevo na výtoku prodloužen trubním a ukončen v šachtě.