## Rekapitulace stavby
Export Komplet | [24 empty] | VZ | 2.0 | ZAMOK |  |  |  |  | False | False | {17582526-2c44-4251-b157-109d67c81ade}
[31 empty] | 0,01 | 21
[31 empty] | 0,01 | 15
|  | REKAPITULACE STAVBY | [15 empty] | v --- níže se nacházejí doplnkové a pomocné údaje k sestavám --- v | [11 empty] | Návod na vyplnění | 0,001
|  | Kód: |  |  |  |  | 20/650190330 | [22 empty] | Měnit lze pouze buňky se žlutým podbarvením! 1) v Rekapitulaci stavby vyplňte údaje o Uchazeči (přenesou se do ostatních sestav i v jiných listech) 2) na vybraných listech vyplňte v sestavě Soupis prací ceny u položek | 0,01
|  | Stavba: |  |  |  |  | Žatec ON oprava (VŘ 2023) - OPRAVA ČÍSLO 3. | [23 empty] | 0,01
|  | KSO: | [11 empty] | CC-CZ: | [16 empty] | 0,01
|  | Místo: |  |  |  |  | Žatec | [6 empty] | Datum: |  | 18. 5. 2023 | [14 empty] | 0,01
0,01
|  | Zadavatel: | [11 empty] | IČ: |  | 70994234 | [14 empty] | 0,01
|  |  | Správa železnic, státní organizace | [10 empty] | DIČ: |  | CZ70994234 | [14 empty] | 0,01
0,01
|  | Uchazeč: | [11 empty] | IČ: |  | Vyplň údaj | [14 empty] | 0,01
|  |  | Vyplň údaj | [10 empty] | DIČ: |  | Vyplň údaj | [14 empty] | 0,01
False
|  | Projektant: | [11 empty] | IČ: | [16 empty] | False
[14 empty] | DIČ: | [16 empty] | True
0,01
|  | Zpracovatel: | [11 empty] | IČ: | [16 empty] | 0,01
[14 empty] | DIČ: | [16 empty] | False
Poznámka:
„NEDÍLNOU SOUČÁSTÍ PRO OCENĚNÍ JE PROJEKTOVÁ DOKUMENTACE. POPIS A VÝPOČET JE UVNITŘ POLOŽKY. MATERIÁLY PŘÍPADNĚ UVEDENÉ V ROZPOČTU JSOU ORIENTAČNÍ. MOHOU BÝT DODAVATELEM V SOULADU SE ZÁKONEM č.134/2016 SB. ZAMĚNĚNY ZA PŘEDPOKLADU, ŽE BUDOU SPLŇOVAT SROVNATELNÉ TECHNICKÉ PARAMETRY“. Soupis prací je sestaven s využitím Cenové soustavy ÚRS. Položky, které pochází z této cenové soustavy, jsou ve sloupci 'Cenová soustava' označeny popisem 'CS ÚRS' a úrovní příslušného kalendářního pololetí. Veškeré další informace vymezující popis a podmínky použití těchto položek z Cenové soustavy, které nejsou uvedeny přímo v soupisu prací, jsou neomezeně dálkově k dispozici na https://podminky.urs.cz.
|  | Cena bez DPH | [11 empty] | 0
[8 empty] | Sazba daně |  | Základ daně |  |  |  | Výše daně
|  | DPH |  | základní |  |  |  | 21% |  | 0 |  |  |  | 0
|  |  |  | snížená |  |  |  | 15% |  | 0 |  |  |  | 0
|  |  |  | zákl. přenesená |  |  |  | 21% |  | 0 |  |  |  | 0
|  |  |  | sníž. přenesená |  |  |  | 15% |  | 0 |  |  |  | 0
|  |  |  | nulová |  |  |  | 0% |  | 0 |  |  |  | 0
|  | Cena s DPH | [6 empty] | v |  | CZK |  |  | 0
REKAPITULACE OBJEKTŮ STAVBY A SOUPISŮ PRACÍ
| Kód: | [6 empty] | 20/650190330
| Stavba: | [6 empty] | Žatec ON oprava (VŘ 2023) - OPRAVA ČÍSLO 3.
| Místo: | [6 empty] | Žatec |  |  |  |  | Datum: |  | 18. 5. 2023
| Zadavatel: | [6 empty] | Správa železnic, státní organizace |  |  |  |  | Projektant: |  |  |  |  | Informatívní údaje z listů zakázek
| Uchazeč: | [11 empty] | Zpracovatel:
| Kód |  |  |  | Popis | [6 empty] | Cena bez DPH [CZK] |  |  |  | Cena s DPH [CZK] | Typ | z toho Ostat. náklady [CZK] | DPH [CZK] | Normohodiny [h] | DPH základní [CZK] | DPH snížená [CZK] | DPH základní přenesená [CZK] | DPH snížená přenesená [CZK] | Základna DPH základní | Základna DPH snížená | Základna DPH zákl. přenesená | Základna DPH sníž. přenesená | Základna DPH nulová
| Náklady stavby celkem | [10 empty] | 0 |  |  |  | 0 |  | 0 | 0 | 0 | 0 | 0 | 0 | 0 | 0 | 0 | 0 | 0 | 0 |  | D | 0 | ###NOIMPORT### | IMPORT | {17582526-2c44-4251-b157-109d67c81ade} | {00000000-0000-0000-0000-000000000000}
|  | 1. SO 10 |  |  |  | Výpravní budova | [5 empty] | 0 |  |  |  | 0 | STA | 0 | 0 | 0 | 0 | 0 | 0 | 0 | 0 | 0 | 0 | 0 | 0 |  | D | 1 | ###NOIMPORT### | IMPORT | {af5d6a51-b9e2-4473-8c49-2f3481b36a71} | {17582526-2c44-4251-b157-109d67c81ade} | 2
/ |  |  | PD A - 1 |  |  |  | Demolice objektů |  |  |  |  | 0 |  |  |  | 0 | Soupis | 0 | 0 | 0 | 0 | 0 | 0 | 0 | 0 | 0 | 0 | 0 | 0 |  |  | 2 |  | IMPORT | {a722ad58-842c-4503-bfc6-b269c0c803ff} | {af5d6a51-b9e2-4473-8c49-2f3481b36a71}
/ |  |  | PD A - 2 |  |  |  | Výpravní budova |  |  |  |  | 0 |  |  |  | 0 | Soupis | 0 | 0 | 0 | 0 | 0 | 0 | 0 | 0 | 0 | 0 | 0 | 0 |  |  | 2 |  | IMPORT | {378ddd22-33a0-4aad-904e-a28687b71124} | {af5d6a51-b9e2-4473-8c49-2f3481b36a71}
/ |  |  | PD A - 3 |  |  |  | Silnoproud |  |  |  |  | 0 |  |  |  | 0 | Soupis | 0 | 0 | 0 | 0 | 0 | 0 | 0 | 0 | 0 | 0 | 0 | 0 |  |  | 2 |  | IMPORT | {ca49ab23-ba6d-4c98-920b-029429c39a53} | {af5d6a51-b9e2-4473-8c49-2f3481b36a71}
/ |  |  | PD A - 4 |  |  |  | Zdravotně-technické instalace |  |  |  |  | 0 |  |  |  | 0 | Soupis | 0 | 0 | 0 | 0 | 0 | 0 | 0 | 0 | 0 | 0 | 0 | 0 |  |  | 2 |  | IMPORT | {250c71c7-bd61-4dab-a421-b05a4807565d} | {af5d6a51-b9e2-4473-8c49-2f3481b36a71}
/ |  |  | PD A - 5 |  |  |  | Plynová zařízení |  |  |  |  | 0 |  |  |  | 0 | Soupis | 0 | 0 | 0 | 0 | 0 | 0 | 0 | 0 | 0 | 0 | 0 | 0 |  |  | 2 |  | IMPORT | {c146d524-e331-4781-98fe-e9e8338bd62d} | {af5d6a51-b9e2-4473-8c49-2f3481b36a71}
/ |  |  | PD A - 6 |  |  |  | Vzduchotechnická zařízení |  |  |  |  | 0 |  |  |  | 0 | Soupis | 0 | 0 | 0 | 0 | 0 | 0 | 0 | 0 | 0 | 0 | 0 | 0 |  |  | 2 |  | IMPORT | {2e85929d-1a4e-4f75-894f-e6caf82711fb} | {af5d6a51-b9e2-4473-8c49-2f3481b36a71}
/ |  |  | PD A - 7 |  |  |  | Vytápění |  |  |  |  | 0 |  |  |  | 0 | Soupis | 0 | 0 | 0 | 0 | 0 | 0 | 0 | 0 | 0 | 0 | 0 | 0 |  |  | 2 |  | IMPORT | {72929e9d-e74a-4e84-96ad-6135bfe93737} | {af5d6a51-b9e2-4473-8c49-2f3481b36a71}
/ |  |  | PD B - 1 |  |  |  | Stavební část |  |  |  |  | 0 |  |  |  | 0 | Soupis | 0 | 0 | 0 | 0 | 0 | 0 | 0 | 0 | 0 | 0 | 0 | 0 |  |  | 2 |  | IMPORT | {80bac229-ba2d-424c-a5cd-0833bbc433e1} | {af5d6a51-b9e2-4473-8c49-2f3481b36a71}
/ |  |  | PD B - 2 |  |  |  | ZTI |  |  |  |  | 0 |  |  |  | 0 | Soupis | 0 | 0 | 0 | 0 | 0 | 0 | 0 | 0 | 0 | 0 | 0 | 0 |  |  | 2 |  | IMPORT | {b47bd77c-1abb-4b57-9bf6-1002cf41c1cc} | {af5d6a51-b9e2-4473-8c49-2f3481b36a71}
/ |  |  | PD B - 3 |  |  |  | UT |  |  |  |  | 0 |  |  |  | 0 | Soupis | 0 | 0 | 0 | 0 | 0 | 0 | 0 | 0 | 0 | 0 | 0 | 0 |  |  | 2 |  | IMPORT | {c0f30e4a-ecec-427f-90ba-d56aa23bc3ed} | {af5d6a51-b9e2-4473-8c49-2f3481b36a71}
/ |  |  | PD B - 4 |  |  |  | Elektro |  |  |  |  | 0 |  |  |  | 0 | Soupis | 0 | 0 | 0 | 0 | 0 | 0 | 0 | 0 | 0 | 0 | 0 | 0 |  |  | 2 |  | IMPORT | {716b7be4-8870-4a98-ab8f-3b423875cf42} | {af5d6a51-b9e2-4473-8c49-2f3481b36a71}
/ |  | 2. SO 20 |  |  |  | Zpevněné plochy | [5 empty] | 0 |  |  |  | 0 | STA | 0 | 0 | 0 | 0 | 0 | 0 | 0 | 0 | 0 | 0 | 0 | 0 |  |  | 1 |  | IMPORT | {81da82cd-fee7-44d6-9496-fc1fc3cc2a2e} | {17582526-2c44-4251-b157-109d67c81ade} | 2
/ |  | 3. SO 30 |  |  |  | Orientační systém | [5 empty] | 0 |  |  |  | 0 | STA | 0 | 0 | 0 | 0 | 0 | 0 | 0 | 0 | 0 | 0 | 0 | 0 |  |  | 1 |  | IMPORT | {f0ab89f2-f7e7-4c2f-9dab-5eb7c6943daa} | {17582526-2c44-4251-b157-109d67c81ade} | 2
/ |  | 4. SO 40 |  |  |  | Slaboproudá zařízení | [5 empty] | 0 |  |  |  | 0 | STA | 0 | 0 | 0 | 0 | 0 | 0 | 0 | 0 | 0 | 0 | 0 | 0 |  |  | 1 |  | IMPORT | {89e0077f-a9e8-41f1-a0e3-50cb0260aabe} | {17582526-2c44-4251-b157-109d67c81ade} | 2
/ |  | 5. PS 50 |  |  |  | Technologie výtahu | [5 empty] | 0 |  |  |  | 0 | PRO | 0 | 0 | 0 | 0 | 0 | 0 | 0 | 0 | 0 | 0 | 0 | 0 |  |  | 1 |  | IMPORT | {2c5ae386-c0f7-488a-b738-7cf1491ee109} | {17582526-2c44-4251-b157-109d67c81ade} | 2
/ |  | 6. VRN |  |  |  | Vedlejší rozpočtové náklady | [5 empty] | 0 |  |  |  | 0 | STA | 0 | 0 | 0 | 0 | 0 | 0 | 0 | 0 | 0 | 0 | 0 | 0 |  |  | 1 |  | IMPORT | {63ffa8ff-d7f5-473c-b5ce-9f5c0d3dc278} | {17582526-2c44-4251-b157-109d67c81ade} | 2

## PD A - 1 - Demolice objektů
{a722ad58-842c-4503-bfc6-b269c0c803ff}
2
| KRYCÍ LIST SOUPISU PRACÍ | [7 empty] | v --- níže se nacházejí doplnkové a pomocné údaje k sestavám --- v | [8 empty] | False
Stavba:
Žatec ON oprava (VŘ 2023) - OPRAVA ČÍSLO 3.
Objekt:
1. SO 10 - Výpravní budova
Soupis:
PD A - 1 - Demolice objektů
| KSO: |  |  |  |  | CC-CZ:
| Místo: |  | Žatec |  |  | Datum: | 18. 5. 2023
| Zadavatel: |  |  |  |  | IČ: | 70994234
|  | Správa železnic, státní organizace |  |  |  | DIČ: | CZ70994234
| Uchazeč: |  |  |  |  | IČ: | Vyplň údaj
|  | Vyplň údaj |  |  |  | DIČ: | Vyplň údaj
| Projektant: |  |  |  |  | IČ:
DIČ:
| Zpracovatel: |  |  |  |  | IČ:
DIČ:
Poznámka:
„NEDÍLNOU SOUČÁSTÍ PRO OCENĚNÍ JE PROJEKTOVÁ DOKUMENTACE. POPIS A VÝPOČET JE UVNITŘ POLOŽKY. MATERIÁLY PŘÍPADNĚ UVEDENÉ V ROZPOČTU JSOU ORIENTAČNÍ. MOHOU BÝT DODAVATELEM V SOULADU SE ZÁKONEM č.134/2016 SB. ZAMĚNĚNY ZA PŘEDPOKLADU, ŽE BUDOU SPLŇOVAT SROVNATELNÉ TECHNICKÉ PARAMETRY“. Soupis prací je sestaven s využitím Cenové soustavy ÚRS. Položky, které pochází z této cenové soustavy, jsou ve sloupci 'Cenová soustava' označeny popisem 'CS ÚRS' a úrovní příslušného kalendářního pololetí. Veškeré další informace vymezující popis a podmínky použití těchto položek z Cenové soustavy, které nejsou uvedeny přímo v soupisu prací, jsou neomezeně dálkově k dispozici na www.cs-urs.cz, sekce Cenové a technické podmínky.
| Cena bez DPH | [5 empty] | 0
|  |  | Základ daně |  |  | Sazba daně | Výše daně
| DPH | základní | 0 |  |  | 21% | 0
|  | snížená | 0 |  |  | 15% | 0
|  | zákl. přenesená | 0 |  |  | 21% | 0
|  | sníž. přenesená | 0 |  |  | 15% | 0
|  | nulová | 0 |  |  | 0% | 0
| Cena s DPH |  |  | v | CZK |  | 0
REKAPITULACE ČLENĚNÍ SOUPISU PRACÍ
Stavba:
Žatec ON oprava (VŘ 2023) - OPRAVA ČÍSLO 3.
Objekt:
1. SO 10 - Výpravní budova
Soupis:
PD A - 1 - Demolice objektů
Místo: |  |  | Žatec |  |  | Datum: | 18. 5. 2023
Zadavatel: |  |  | Správa železnic, státní organizace |  |  | Projektant:
Uchazeč: |  |  | Vyplň údaj |  |  | Zpracovatel:
Kód dílu - Popis | [6 empty] | Cena celkem [CZK]
Náklady stavby celkem | [6 empty] | 0 | [11 empty] | -1
| HSV - Práce a dodávky HSV | [5 empty] | 0
| 1 - Zemní práce | [5 empty] | 0
| 9 - Ostatní konstrukce a práce, bourání | [5 empty] | 0
| 997 - Přesun sutě | [5 empty] | 0
| 998 - Přesun hmot | [5 empty] | 0
| PSV - Práce a dodávky PSV | [5 empty] | 0
| 765 - Krytina skládaná | [5 empty] | 0
SOUPIS PRACÍ
Stavba:
Žatec ON oprava (VŘ 2023) - OPRAVA ČÍSLO 3.
Objekt:
1. SO 10 - Výpravní budova
Soupis:
PD A - 1 - Demolice objektů
Místo: |  |  | Žatec |  |  | Datum: | 18. 5. 2023
Zadavatel: |  |  | Správa železnic, státní organizace |  |  | Projektant:
Uchazeč: |  |  | Vyplň údaj |  |  | Zpracovatel:
PČ | Typ | Kód | Popis | MJ | Množství | J.cena [CZK] | Cena celkem [CZK] | Cenová soustava |  | DPH | J. Nh [h] | Nh celkem [h] | J. hmotnost [t] | Hmotnost celkem [t] | J. suť [t] | Suť Celkem [t]
Náklady soupisu celkem | [6 empty] | 0 |  |  |  |  | 0 |  | 56.1533 |  | 138.0949 |  | D | -1 | [10 empty] | 0
| D | HSV | Práce a dodávky HSV |  |  |  | 0 |  |  |  |  | 0 |  | 56.1346 |  | 136.4117 | 1 | D | 0 |  |  |  | ROZPOCET | [6 empty] | 0
| D | 1 | Zemní práce |  |  |  | 0 |  |  |  |  | 0 |  | 56.1254 |  | 0 | 1 | D | 1 |  |  |  | ROZPOCET | [6 empty] | 0
1 | K | 174151101 | Zásyp sypaninou z jakékoliv horniny strojně s uložením výkopku ve vrstvách se zhutněním jam, šachet, rýh nebo kolem objektů v těchto vykopávkách | m3 | 20.329 |  | 0 | CS ÚRS 2023 01 |  | základní |  | 0 | 0 | 0 | 0 | 0 | 4 | K | 2 |  |  |  | ROZPOCET | 0 | 0 | 0 | 0 | 0 | 1 | 0 | 4 | 1693027694
| Online PSC |  | https://podminky.urs.cz/item/CS_URS_2023_01/174151101 | [14 empty] | Online PSC | 2
| VV |  | přístavba na parcele č. st.6190 | [14 empty] | VV | 2 | 1 | True | 0 | ROZPOCET
| VV |  | dosypání po demolici a vyklizení prostoru | [14 empty] | VV | 2 | 1 | True | 0 | ROZPOCET
| VV |  | 5,91*4,25*0,20 |  | 5.024 | [12 empty] | VV | 2 | 2 | True | 0 | ROZPOCET
| VV |  | (5,91+4,25*2)*0,90*0,60 |  | 7.781 | [12 empty] | VV | 2 | 2 | True | 0 | ROZPOCET
| VV |  | garáž na parcele č. 5909 | [14 empty] | VV | 2 | 1 | True | 0 | ROZPOCET
| VV |  | 3,80*4,50*0,20"podlaha" |  | 3.42 | [12 empty] | VV | 2 | 2 | True | 0 | ROZPOCET
| VV |  | 3,80*2*0,90*0,60"základy" |  | 4.104 | [12 empty] | VV | 2 | 2 | True | 0 | ROZPOCET
| VV |  | Součet |  | 20.329 | [12 empty] | VV | 2 | 4 | True | 1 | ROZPOCET
2 | M | 58333674 | kamenivo těžené hrubé frakce 16/32 | t | 36.592 |  | 0 | CS ÚRS 2023 01 |  | základní |  | 0 | 1 | 36.592 | 0 | 0 | 8 | M | 2 |  |  |  | ROZPOCET | 0 | 0 | 0 | 0 | 0 | 1 | 0 | 4 | 963252708
| VV |  | spc. | [14 empty] | VV | 2 | 1 | True | 0 | ROZPOCET
| VV |  | přístavba na parcele č. st.6190 | [14 empty] | VV | 2 | 1 | True | 0 | ROZPOCET
| VV |  | dosypání po demolici a vyklizení prostoru | [14 empty] | VV | 2 | 1 | True | 0 | ROZPOCET
| VV |  | 5,91*4,25*0,20*1,80 |  | 9.042 | [12 empty] | VV | 2 | 2 | True | 0 | ROZPOCET
| VV |  | (5,91+4,25*2)*0,90*0,60*1,80 |  | 14.007 | [12 empty] | VV | 2 | 2 | True | 0 | ROZPOCET
| VV |  | garáž na parcele č. 5909 | [14 empty] | VV | 2 | 1 | True | 0 | ROZPOCET
| VV |  | 3,80*4,50*0,20*1,80 |  | 6.156 | [12 empty] | VV | 2 | 2 | True | 0 | ROZPOCET
| VV |  | 3,80*2*0,90*0,60*1,80 |  | 7.387 | [12 empty] | VV | 2 | 2 | True | 0 | ROZPOCET
| VV |  | Součet |  | 36.592 | [12 empty] | VV | 2 | 4 | True | 1 | ROZPOCET
3 | K | 181111111 | Plošná úprava terénu v zemině skupiny 1 až 4 s urovnáním povrchu bez doplnění ornice souvislé plochy do 500 m2 při nerovnostech terénu přes 50 do 100 mm v rovině nebo na svahu do 1:5 | m2 | 63.418 |  | 0 | CS ÚRS 2023 01 |  | základní |  | 0 | 0 | 0 | 0 | 0 | 4 | K | 2 |  |  |  | ROZPOCET | 0 | 0 | 0 | 0 | 0 | 1 | 0 | 4 | -1672189300
| Online PSC |  | https://podminky.urs.cz/item/CS_URS_2023_01/181111111 | [14 empty] | Online PSC | 2
| VV |  | přístavba na parcele č. st.6190 | [14 empty] | VV | 2 | 1 | True | 0 | ROZPOCET
| VV |  | 5,91*4,25 |  | 25.118 | [12 empty] | VV | 2 | 2 | True | 0 | ROZPOCET
| VV |  | garáž na parcele č. 5909 | [14 empty] | VV | 2 | 1 | True | 0 | ROZPOCET
| VV |  | 3,80*4,50 |  | 17.1 | [12 empty] | VV | 2 | 2 | True | 0 | ROZPOCET
| VV |  | sklad na parcele č. 2844/78 | [14 empty] | VV | 2 | 1 | True | 0 | ROZPOCET
| VV |  | 5,30*4,0 |  | 21.2 | [12 empty] | VV | 2 | 2 | True | 0 | ROZPOCET
| VV |  | Součet |  | 63.418 | [12 empty] | VV | 2 | 4 | True | 1 | ROZPOCET
4 | K | 181311103 | Rozprostření a urovnání ornice v rovině nebo ve svahu sklonu do 1:5 ručně při souvislé ploše, tl. vrstvy do 200 mm | m2 | 63.418 |  | 0 | CS ÚRS 2023 01 |  | základní |  | 0 | 0 | 0 | 0 | 0 | 4 | K | 2 |  |  |  | ROZPOCET | 0 | 0 | 0 | 0 | 0 | 1 | 0 | 4 | 1311710208
| Online PSC |  | https://podminky.urs.cz/item/CS_URS_2023_01/181311103 | [14 empty] | Online PSC | 2
| VV |  | přístavba na parcele č. st.6190 | [14 empty] | VV | 2 | 1 | True | 0 | ROZPOCET
| VV |  | 5,91*4,25 |  | 25.118 | [12 empty] | VV | 2 | 2 | True | 0 | ROZPOCET
| VV |  | garáž na parcele č. 5909 | [14 empty] | VV | 2 | 1 | True | 0 | ROZPOCET
| VV |  | 3,80*4,50 |  | 17.1 | [12 empty] | VV | 2 | 2 | True | 0 | ROZPOCET
| VV |  | sklad na parcele č. 2844/78 | [14 empty] | VV | 2 | 1 | True | 0 | ROZPOCET
| VV |  | 5,30*4,0 |  | 21.2 | [12 empty] | VV | 2 | 2 | True | 0 | ROZPOCET
| VV |  | Součet |  | 63.418 | [12 empty] | VV | 2 | 4 | True | 1 | ROZPOCET
5 | M | 10364101 | zemina pro terénní úpravy - ornice | t | 19.533 |  | 0 | CS ÚRS 2023 01 |  | základní |  | 0 | 1 | 19.533 | 0 | 0 | 8 | M | 2 |  |  |  | ROZPOCET | 0 | 0 | 0 | 0 | 0 | 1 | 0 | 4 | -1331185838
| VV |  | spc. | [14 empty] | VV | 2 | 1 | True | 0 | ROZPOCET
| VV |  | přístavba na parcele č. st.6190 | [14 empty] | VV | 2 | 1 | True | 0 | ROZPOCET
| VV |  | 25,118*0,20*1,54 |  | 7.736 | [12 empty] | VV | 2 | 2 | True | 0 | ROZPOCET
| VV |  | garáž na parcele č. 5909 | [14 empty] | VV | 2 | 1 | True | 0 | ROZPOCET
| VV |  | 3,80*4,50*0,20*1,54 |  | 5.267 | [12 empty] | VV | 2 | 2 | True | 0 | ROZPOCET
| VV |  | sklad na parcele č. 2844/78 | [14 empty] | VV | 2 | 1 | True | 0 | ROZPOCET
| VV |  | 5,30*4,0*0,20*1,54 |  | 6.53 | [12 empty] | VV | 2 | 2 | True | 0 | ROZPOCET
| VV |  | Součet |  | 19.533 | [12 empty] | VV | 2 | 4 | True | 1 | ROZPOCET
6 | K | 181411131 | Založení trávníku na půdě předem připravené plochy do 1000 m2 výsevem včetně utažení parkového v rovině nebo na svahu do 1:5 | m2 | 42.218 |  | 0 | CS ÚRS 2023 01 |  | základní |  | 0 | 0 | 0 | 0 | 0 | 4 | K | 2 |  |  |  | ROZPOCET | 0 | 0 | 0 | 0 | 0 | 1 | 0 | 4 | 1087847317
| Online PSC |  | https://podminky.urs.cz/item/CS_URS_2023_01/181411131 | [14 empty] | Online PSC | 2
| VV |  | přístavba na parcele č. st.6190 | [14 empty] | VV | 2 | 1 | True | 0 | ROZPOCET
| VV |  | 5,91*4,25 |  | 25.118 | [12 empty] | VV | 2 | 2 | True | 0 | ROZPOCET
| VV |  | garáž na parcele č. 5909 | [14 empty] | VV | 2 | 1 | True | 0 | ROZPOCET
| VV |  | 3,80*4,50 |  | 17.1 | [12 empty] | VV | 2 | 2 | True | 0 | ROZPOCET
| VV |  | Součet |  | 42.218 | [12 empty] | VV | 2 | 4 | True | 1 | ROZPOCET
7 | M | 00572410 | osivo směs travní parková | kg | 0.377 |  | 0 | CS ÚRS 2023 01 |  | základní |  | 0 | 0.001 | 0.000377 | 0 | 0 | 8 | M | 2 |  |  |  | ROZPOCET | 0 | 0 | 0 | 0 | 0 | 1 | 0 | 4 | 363130582
| VV |  | 25,118*0,015 'Přepočtené koeficientem množství |  | 0.377 | [12 empty] | VV | 2 | 2 | False | 1 | ROZPOCET
| D | 9 | Ostatní konstrukce a práce, bourání |  |  |  | 0 |  |  |  |  | 0 |  | 0 |  | 136.4117 | 1 | D | 1 |  |  |  | ROZPOCET | [6 empty] | 0
8 | K | 981011112 | Demolice budov postupným rozebíráním dřevěných ostatních, oboustranně obitých, případně omítnutých | m3 | 72.08 |  | 0 | CS ÚRS 2023 01 |  | základní |  | 0 | 0 | 0 | 0.24 | 17.2992 | 4 | K | 2 |  |  |  | ROZPOCET | 0 | 0 | 0 | 0 | 0 | 1 | 0 | 4 | -729139475
| Online PSC |  | https://podminky.urs.cz/item/CS_URS_2023_01/981011112 | [14 empty] | Online PSC | 2
| VV |  | sklad na parcele č. 2844/78 | [14 empty] | VV | 2 | 1 | True | 0 | ROZPOCET
| VV |  | 5,30*4,00*3,40 |  | 72.08 | [12 empty] | VV | 2 | 2 | True | 0 | ROZPOCET
| VV |  | Součet |  | 72.08 | [12 empty] | VV | 2 | 4 | True | 1 | ROZPOCET
9 | K | 981011413 | Demolice budov postupným rozebíráním z cihel, kamene, tvárnic na maltu cementovou nebo z betonu prostého s podílem konstrukcí přes 15 do 20 % | m3 | 125.638 |  | 0 | CS ÚRS 2023 01 |  | základní |  | 0 | 0 | 0 | 0.37 | 46.4861 | 4 | K | 2 |  |  |  | ROZPOCET | 0 | 0 | 0 | 0 | 0 | 1 | 0 | 4 | -1700444622
| Online PSC |  | https://podminky.urs.cz/item/CS_URS_2023_01/981011413 | [14 empty] | Online PSC | 2
| VV |  | přístavba na parcele č. st.6190 | [14 empty] | VV | 2 | 1 | True | 0 | ROZPOCET
| VV |  | 5,91*4,25*3,30"objekt" |  | 82.888 | [12 empty] | VV | 2 | 2 | True | 0 | ROZPOCET
| VV |  | garáž na parcele č. 5909 | [14 empty] | VV | 2 | 1 | True | 0 | ROZPOCET
| VV |  | 3,80*4,50*2,50 |  | 42.75 | [12 empty] | VV | 2 | 2 | True | 0 | ROZPOCET
| VV |  | Součet |  | 125.638 | [12 empty] | VV | 2 | 4 | True | 1 | ROZPOCET
10 | K | 981511116 | Demolice konstrukcí objektů postupným rozebíráním konstrukcí z betonu prostého | m3 | 33.012 |  | 0 | CS ÚRS 2023 01 |  | základní |  | 0 | 0 | 0 | 2.2 | 72.6264 | 4 | K | 2 |  |  |  | ROZPOCET | 0 | 0 | 0 | 0 | 0 | 1 | 0 | 4 | -489137240
| Online PSC |  | https://podminky.urs.cz/item/CS_URS_2023_01/981511116 | [14 empty] | Online PSC | 2
| VV |  | přístavba na parcele č. st.6190 | [14 empty] | VV | 2 | 1 | True | 0 | ROZPOCET
| VV |  | 5,91*4,25*0,40"podlaha" |  | 10.047 | [12 empty] | VV | 2 | 2 | True | 0 | ROZPOCET
| VV |  | (5,91+4,25*2)*0,90*0,60"základy" |  | 7.781 | [12 empty] | VV | 2 | 2 | True | 0 | ROZPOCET
| VV |  | garáž na parcele č. 5909 | [14 empty] | VV | 2 | 1 | True | 0 | ROZPOCET
| VV |  | 3,80*4,50*0,4"podlaha" |  | 6.84 | [12 empty] | VV | 2 | 2 | True | 0 | ROZPOCET
| VV |  | 3,80*2*0,90*0,60"základy" |  | 4.104 | [12 empty] | VV | 2 | 2 | True | 0 | ROZPOCET
| VV |  | sklad na parcele č. 2844/78 | [14 empty] | VV | 2 | 1 | True | 0 | ROZPOCET
| VV |  | 5,30*4,0*0,20 |  | 4.24 | [12 empty] | VV | 2 | 2 | True | 0 | ROZPOCET
| VV |  | Součet |  | 33.012 | [12 empty] | VV | 2 | 4 | True | 1 | ROZPOCET
| D | 997 | Přesun sutě |  |  |  | 0 |  |  |  |  | 0 |  | 0.0092565 |  | 0 | 1 | D | 1 |  |  |  | ROZPOCET | [6 empty] | 0
11 | K | 997002611 | Nakládání suti a vybouraných hmot na dopravní prostředek pro vodorovné přemístění | t | 138.095 |  | 0 | CS ÚRS 2023 01 |  | základní |  | 0 | 0 | 0 | 0 | 0 | 4 | K | 2 |  |  |  | ROZPOCET | 0 | 0 | 0 | 0 | 0 | 1 | 0 | 4 | -902030990
| Online PSC |  | https://podminky.urs.cz/item/CS_URS_2023_01/997002611 | [14 empty] | Online PSC | 2
12 | K | 997006004 | Úprava stavebního odpadu pytlování nebezpečného odpadu s obsahem azbestu ze šablon | t | 1.683 |  | 0 | CS ÚRS 2023 01 |  | základní |  | 0 | 0.0055 | 0.0092565 | 0 | 0 | 4 | K | 2 |  |  |  | ROZPOCET | 0 | 0 | 0 | 0 | 0 | 1 | 0 | 4 | -1096864821
| Online PSC |  | https://podminky.urs.cz/item/CS_URS_2023_01/997006004 | [14 empty] | Online PSC | 2
| VV |  | viz Práce a dodávky PSV - přístavba na parcele č. st.6190, garáž na parcele č. 5909, sklad na parcele č. 2844/78 | [14 empty] | VV | 2 | 1 | True | 0 | ROZPOCET
| VV |  | 1,683 |  | 1.683 | [12 empty] | VV | 2 | 2 | True | 0 | ROZPOCET
| VV |  | Součet |  | 1.683 | [12 empty] | VV | 2 | 4 | True | 1 | ROZPOCET
13 | K | 997006512 | Vodorovná doprava suti na skládku s naložením na dopravní prostředek a složením přes 100 m do 1 km | t | 138.095 |  | 0 | CS ÚRS 2023 01 |  | základní |  | 0 | 0 | 0 | 0 | 0 | 4 | K | 2 |  |  |  | ROZPOCET | 0 | 0 | 0 | 0 | 0 | 1 | 0 | 4 | -946850305
| Online PSC |  | https://podminky.urs.cz/item/CS_URS_2023_01/997006512 | [14 empty] | Online PSC | 2
14 | K | 997006519 | Vodorovná doprava suti na skládku Příplatek k ceně -6512 za každý další i započatý 1 km | t | 3419.925 |  | 0 | CS ÚRS 2023 01 |  | základní |  | 0 | 0 | 0 | 0 | 0 | 4 | K | 2 |  |  |  | ROZPOCET | 0 | 0 | 0 | 0 | 0 | 1 | 0 | 4 | -1477276774
| Online PSC |  | https://podminky.urs.cz/item/CS_URS_2023_01/997006519 | [14 empty] | Online PSC | 2
| VV |  | "přepočet koeficientem"136,797*25 |  | 3419.925 | [12 empty] | VV | 2 | 2 | True | 1 | ROZPOCET
15 | K | 997013631 | Poplatek za uložení stavebního odpadu na skládce (skládkovné) směsného stavebního a demoličního zatříděného do Katalogu odpadů pod kódem 17 09 04 | t | 119.112 |  | 0 | CS ÚRS 2023 01 |  | základní |  | 0 | 0 | 0 | 0 | 0 | 4 | K | 2 |  |  |  | ROZPOCET | 0 | 0 | 0 | 0 | 0 | 1 | 0 | 4 | 924284403
| Online PSC |  | https://podminky.urs.cz/item/CS_URS_2023_01/997013631 | [14 empty] | Online PSC | 2
| VV |  | "odpady komplet"136,797 |  | 136.797 | [12 empty] | VV | 2 | 2 | True | 0 | ROZPOCET
| VV |  | "Azbest"-1,683 |  | -1.683 | [12 empty] | VV | 2 | 2 | True | 0 | ROZPOCET
| VV |  | "Dřevo"-16,002 |  | -16.002 | [12 empty] | VV | 2 | 2 | True | 0 | ROZPOCET
| VV |  | Součet |  | 119.112 | [12 empty] | VV | 2 | 4 | True | 1 | ROZPOCET
16 | K | 997013811 | Poplatek za uložení stavebního odpadu na skládce (skládkovné) dřevěného zatříděného do Katalogu odpadů pod kódem 17 02 01 | t | 16.002 |  | 0 | CS ÚRS 2023 01 |  | základní |  | 0 | 0 | 0 | 0 | 0 | 4 | K | 2 |  |  |  | ROZPOCET | 0 | 0 | 0 | 0 | 0 | 1 | 0 | 4 | 1650684495
| Online PSC |  | https://podminky.urs.cz/item/CS_URS_2023_01/997013811 | [14 empty] | Online PSC | 2
| VV |  | viz položka číslo 8 | [14 empty] | VV | 2 | 1 | True | 0 | ROZPOCET
| VV |  | 16,002 |  | 16.002 | [12 empty] | VV | 2 | 2 | True | 0 | ROZPOCET
| VV |  | Součet |  | 16.002 | [12 empty] | VV | 2 | 4 | True | 1 | ROZPOCET
17 | K | 997013821 | Poplatek za uložení stavebního odpadu na skládce (skládkovné) ze stavebních materiálů obsahujících azbest zatříděných do Katalogu odpadů pod kódem 17 06 05 | t | 1.683 |  | 0 | CS ÚRS 2023 01 |  | základní |  | 0 | 0 | 0 | 0 | 0 | 4 | K | 2 |  |  |  | ROZPOCET | 0 | 0 | 0 | 0 | 0 | 1 | 0 | 4 | -1960374102
| Online PSC |  | https://podminky.urs.cz/item/CS_URS_2023_01/997013821 | [14 empty] | Online PSC | 2
| VV |  | přístavba na parcele č. st.6190, garáž na parcele č. 5909, sklad na parcele č. 2844/78 | [14 empty] | VV | 2 | 1 | True | 0 | ROZPOCET
| VV |  | 1,683 |  | 1.683 | [12 empty] | VV | 2 | 2 | True | 0 | ROZPOCET
| VV |  | Součet |  | 1.683 | [12 empty] | VV | 2 | 4 | True | 1 | ROZPOCET
| D | 998 | Přesun hmot |  |  |  | 0 |  |  |  |  | 0 |  | 0 |  | 0 | 1 | D | 1 |  |  |  | ROZPOCET | [6 empty] | 0
18 | K | 998001123 | Přesun hmot pro demolice objektů výšky do 21 m | t | 56.135 |  | 0 | CS ÚRS 2023 01 |  | základní |  | 0 | 0 | 0 | 0 | 0 | 4 | K | 2 |  |  |  | ROZPOCET | 0 | 0 | 0 | 0 | 0 | 1 | 0 | 4 | 888659582
| Online PSC |  | https://podminky.urs.cz/item/CS_URS_2023_01/998001123 | [14 empty] | Online PSC | 2
| D | PSV | Práce a dodávky PSV |  |  |  | 0 |  |  |  |  | 0 |  | 0.018646 |  | 1.6832 | 2 | D | 0 |  |  |  | ROZPOCET | [6 empty] | 0
| D | 765 | Krytina skládaná |  |  |  | 0 |  |  |  |  | 0 |  | 0.018646 |  | 1.6832 | 2 | D | 1 |  |  |  | ROZPOCET | [6 empty] | 0
19 | K | 765131803 | Demontáž azbestocementové krytiny skládané sklonu do 30° do suti | m2 | 91.452 |  | 0 | CS ÚRS 2023 01 |  | základní |  | 0 | 0.0002 | 0.01829 | 0.01778 | 1.626 | 16 | K | 2 |  |  |  | ROZPOCET | 0 | 0 | 0 | 0 | 0 | 1 | 0 | 16 | -341547244
| Online PSC |  | https://podminky.urs.cz/item/CS_URS_2023_01/765131803 | [14 empty] | Online PSC | 2
| VV |  | přístavba na parcele č. st.6190 | [14 empty] | VV | 2 | 1 | True | 0 | ROZPOCET
| VV |  | (7,06*5,20)/cos(25) |  | 40.507 | [12 empty] | VV | 2 | 2 | True | 0 | ROZPOCET
| VV |  | garáž na parcele č. 5909 | [14 empty] | VV | 2 | 1 | True | 0 | ROZPOCET
| VV |  | (3,80*5,00)/cos(25) |  | 20.964 | [12 empty] | VV | 2 | 2 | True | 0 | ROZPOCET
| VV |  | sklad na parcele č. 2844/78 | [14 empty] | VV | 2 | 1 | True | 0 | ROZPOCET
| VV |  | (5,30*4,00)/cos(45) |  | 29.981 | [12 empty] | VV | 2 | 2 | True | 0 | ROZPOCET
| VV |  | Součet |  | 91.452 | [12 empty] | VV | 2 | 4 | True | 1 | ROZPOCET
20 | K | 765131823 | Demontáž azbestocementové krytiny skládané sklonu do 30° hřebene nebo nároží z hřebenáčů do suti | m | 12.36 |  | 0 | CS ÚRS 2023 01 |  | základní |  | 0 | 2.88e-05 | 0.00035597 | 0.00463 | 0.057227 | 16 | K | 2 |  |  |  | ROZPOCET | 0 | 0 | 0 | 0 | 0 | 1 | 0 | 16 | 778357425
| Online PSC |  | https://podminky.urs.cz/item/CS_URS_2023_01/765131823 | [14 empty] | Online PSC | 2
| VV |  | přístavba na parcele č. st.6190 | [14 empty] | VV | 2 | 1 | True | 0 | ROZPOCET
| VV |  | 7,06 |  | 7.06 | [12 empty] | VV | 2 | 2 | True | 0 | ROZPOCET
| VV |  | sklad na parcele č. 2844/78 | [14 empty] | VV | 2 | 1 | True | 0 | ROZPOCET
| VV |  | 5,30 |  | 5.3 | [12 empty] | VV | 2 | 2 | True | 0 | ROZPOCET
| VV |  | Součet |  | 12.36 | [12 empty] | VV | 2 | 4 | True | 1 | ROZPOCET
21 | K | 998765102 | Přesun hmot pro krytiny skládané stanovený z hmotnosti přesunovaného materiálu vodorovná dopravní vzdálenost do 50 m na objektech výšky přes 6 do 12 m | t | 0.019 |  | 0 | CS ÚRS 2023 01 |  | základní |  | 0 | 0 | 0 | 0 | 0 | 16 | K | 2 |  |  |  | ROZPOCET | 0 | 0 | 0 | 0 | 0 | 1 | 0 | 16 | -1635474706
| Online PSC |  | https://podminky.urs.cz/item/CS_URS_2023_01/998765102 | [14 empty] | Online PSC | 2

## PD A - 2 - Výpravní budova
{378ddd22-33a0-4aad-904e-a28687b71124}
2
| KRYCÍ LIST SOUPISU PRACÍ | [7 empty] | v --- níže se nacházejí doplnkové a pomocné údaje k sestavám --- v | [8 empty] | False
Stavba:
Žatec ON oprava (VŘ 2023) - OPRAVA ČÍSLO 3.
Objekt:
1. SO 10 - Výpravní budova
Soupis:
PD A - 2 - Výpravní budova
| KSO: |  |  |  |  | CC-CZ:
| Místo: |  | Žatec |  |  | Datum: | 18. 5. 2023
| Zadavatel: |  |  |  |  | IČ: | 70994234
|  | Správa železnic, státní organizace |  |  |  | DIČ: | CZ70994234
| Uchazeč: |  |  |  |  | IČ: | Vyplň údaj
|  | Vyplň údaj |  |  |  | DIČ: | Vyplň údaj
| Projektant: |  |  |  |  | IČ:
DIČ:
| Zpracovatel: |  |  |  |  | IČ:
DIČ:
Poznámka:
„NEDÍLNOU SOUČÁSTÍ PRO OCENĚNÍ JE PROJEKTOVÁ DOKUMENTACE. POPIS A VÝPOČET JE UVNITŘ POLOŽKY. MATERIÁLY PŘÍPADNĚ UVEDENÉ V ROZPOČTU JSOU ORIENTAČNÍ. MOHOU BÝT DODAVATELEM V SOULADU SE ZÁKONEM č.134/2016 SB. ZAMĚNĚNY ZA PŘEDPOKLADU, ŽE BUDOU SPLŇOVAT SROVNATELNÉ TECHNICKÉ PARAMETRY“. Soupis prací je sestaven s využitím Cenové soustavy ÚRS. Položky, které pochází z této cenové soustavy, jsou ve sloupci 'Cenová soustava' označeny popisem 'CS ÚRS' a úrovní příslušného kalendářního pololetí. Veškeré další informace vymezující popis a podmínky použití těchto položek z Cenové soustavy, které nejsou uvedeny přímo v soupisu prací, jsou neomezeně dálkově k dispozici na www.cs-urs.cz, sekce Cenové a technické podmínky.
| Cena bez DPH | [5 empty] | 0
|  |  | Základ daně |  |  | Sazba daně | Výše daně
| DPH | základní | 0 |  |  | 21% | 0
|  | snížená | 0 |  |  | 15% | 0
|  | zákl. přenesená | 0 |  |  | 21% | 0
|  | sníž. přenesená | 0 |  |  | 15% | 0
|  | nulová | 0 |  |  | 0% | 0
| Cena s DPH |  |  | v | CZK |  | 0
REKAPITULACE ČLENĚNÍ SOUPISU PRACÍ
Stavba:
Žatec ON oprava (VŘ 2023) - OPRAVA ČÍSLO 3.
Objekt:
1. SO 10 - Výpravní budova
Soupis:
PD A - 2 - Výpravní budova
Místo: |  |  | Žatec |  |  | Datum: | 18. 5. 2023
Zadavatel: |  |  | Správa železnic, státní organizace |  |  | Projektant:
Uchazeč: |  |  | Vyplň údaj |  |  | Zpracovatel:
Kód dílu - Popis | [6 empty] | Cena celkem [CZK]
Náklady stavby celkem | [6 empty] | 0 | [11 empty] | -1
| HSV - Práce a dodávky HSV | [5 empty] | 0
| 1 - Zemní práce--- OPRAVA ČÍSLO 3. | [5 empty] | 0
| 2 - Zakládání | [5 empty] | 0
| 3 - Svislé a kompletní konstrukce | [5 empty] | 0
| 4 - Vodorovné konstrukce | [5 empty] | 0
| 6 - Úpravy povrchů, podlahy a osazování výplní | [5 empty] | 0
| 9 - Ostatní konstrukce a práce, bourání | [5 empty] | 0
| 997 - Přesun sutě | [5 empty] | 0
| 998 - Přesun hmot | [5 empty] | 0
| PSV - Práce a dodávky PSV | [5 empty] | 0
| 711 - Izolace proti vodě, vlhkosti a plynům | [5 empty] | 0
| 712 - Povlakové krytiny | [5 empty] | 0
| 713 - Izolace tepelné | [5 empty] | 0
| 721 - Zdravotechnika - vnitřní kanalizace | [5 empty] | 0
| 762 - Konstrukce tesařské | [5 empty] | 0
| 763 - Konstrukce suché výstavby | [5 empty] | 0
| 764 - Konstrukce klempířské | [5 empty] | 0
| 765 - Krytina skládaná | [5 empty] | 0
| 766 - Konstrukce truhlářské | [5 empty] | 0
| 767 - Konstrukce zámečnické | [5 empty] | 0
| 771 - Podlahy z dlaždic | [5 empty] | 0
| 776 - Podlahy povlakové | [5 empty] | 0
| 781 - Dokončovací práce - obklady | [5 empty] | 0
| 783 - Dokončovací práce - nátěry | [5 empty] | 0
| 784 - Dokončovací práce - malby a tapety | [5 empty] | 0
| HZS - Hodinové zúčtovací sazby | [5 empty] | 0
| Ostatní - Ostatní | [5 empty] | 0
| 766.1 - Vnitřní vybavení | [5 empty] | 0
SOUPIS PRACÍ
Stavba:
Žatec ON oprava (VŘ 2023) - OPRAVA ČÍSLO 3.
Objekt:
1. SO 10 - Výpravní budova
Soupis:
PD A - 2 - Výpravní budova
Místo: |  |  | Žatec |  |  | Datum: | 18. 5. 2023
Zadavatel: |  |  | Správa železnic, státní organizace |  |  | Projektant:
Uchazeč: |  |  | Vyplň údaj |  |  | Zpracovatel:
PČ | Typ | Kód | Popis | MJ | Množství | J.cena [CZK] | Cena celkem [CZK] | Cenová soustava |  | DPH | J. Nh [h] | Nh celkem [h] | J. hmotnost [t] | Hmotnost celkem [t] | J. suť [t] | Suť Celkem [t]
Náklady soupisu celkem | [6 empty] | 0 |  |  |  |  | 0 |  | 1282.1067 |  | 1663.5633 |  | D | -1 | [10 empty] | 0
| D | HSV | Práce a dodávky HSV |  |  |  | 0 |  |  |  |  | 0 |  | 1074.7605 |  | 1550.7047 | 1 | D | 0 |  |  |  | ROZPOCET | [6 empty] | 0
| D | 1 | Zemní práce--- OPRAVA ČÍSLO 3. |  |  |  | 0 |  |  |  |  | 0 |  | 0 |  | 0 | 1 | D | 1 |  |  |  | ROZPOCET | [6 empty] | 0
1 | K | 112151364 | Pokácení stromu postupné se spouštěním částí kmene a koruny o průměru na řezné ploše pařezu přes 1400 do 1500 mm | kus | 1 |  | 0 | CS ÚRS 2023 01 |  | základní |  | 0 | 0 | 0 | 0 | 0 | 4 | K | 2 |  |  |  | ROZPOCET | 0 | 0 | 0 | 0 | 0 | 1 | 0 | 4 | 1143524231
| Online PSC |  | https://podminky.urs.cz/item/CS_URS_2023_01/112151364 | [14 empty] | Online PSC | 2
2 | K | 112151514 | Řez a průklest stromů pomocí mobilní plošiny výšky stromu přes 20 m | kus | 1 |  | 0 | CS ÚRS 2023 01 |  | základní |  | 0 | 0 | 0 | 0 | 0 | 4 | K | 2 |  |  |  | ROZPOCET | 0 | 0 | 0 | 0 | 0 | 1 | 0 | 4 | 812679864
| Online PSC |  | https://podminky.urs.cz/item/CS_URS_2023_01/112151514 | [14 empty] | Online PSC | 2
3 | K | 131313701 | Hloubení nezapažených jam ručně s urovnáním dna do předepsaného profilu a spádu v hornině třídy těžitelnosti II skupiny 4 soudržných | m3 | 4.32 |  | 0 | CS ÚRS 2023 01 |  | základní |  | 0 | 0 | 0 | 0 | 0 | 4 | K | 2 |  |  |  | ROZPOCET | 0 | 0 | 0 | 0 | 0 | 1 | 0 | 4 | -1556625112
| Online PSC |  | https://podminky.urs.cz/item/CS_URS_2023_01/131313701 | [14 empty] | Online PSC | 2
| VV |  | výkop základových patek pro litinové sloupy | [14 empty] | VV | 2 | 1 | True | 0 | ROZPOCET
| VV |  | 0,60*0,60*1,00*12 |  | 4.32 | [12 empty] | VV | 2 | 2 | True | 0 | ROZPOCET
| VV |  | Součet |  | 4.32 | [12 empty] | VV | 2 | 4 | True | 1 | ROZPOCET
| D | 2 | Zakládání |  |  |  | 0 |  |  |  |  | 0 |  | 108.941 |  | 0 | 1 | D | 1 |  |  |  | ROZPOCET | [6 empty] | 0
4 | K | 271532211 | Podsyp pod základové konstrukce se zhutněním a urovnáním povrchu z kameniva hrubého, frakce 32 - 63 mm | m3 | 42.889 |  | 0 | CS ÚRS 2023 01 |  | základní |  | 0 | 2.16 | 92.6402 | 0 | 0 | 4 | K | 2 |  |  |  | ROZPOCET | 0 | 0 | 0 | 0 | 0 | 1 | 0 | 4 | -1420991187
| Online PSC |  | https://podminky.urs.cz/item/CS_URS_2023_01/271532211 | [14 empty] | Online PSC | 2
| VV |  | 1S01 | [14 empty] | VV | 2 | 1 | True | 0 | ROZPOCET
| VV |  | 5,02*0,25 |  | 1.255 | [12 empty] | VV | 2 | 2 | True | 0 | ROZPOCET
| VV |  | 1S02 | [14 empty] | VV | 2 | 1 | True | 0 | ROZPOCET
| VV |  | 13,36*0,25 |  | 3.34 | [12 empty] | VV | 2 | 2 | True | 0 | ROZPOCET
| VV |  | 1S03 | [14 empty] | VV | 2 | 1 | True | 0 | ROZPOCET
| VV |  | 8,59*0,25 |  | 2.148 | [12 empty] | VV | 2 | 2 | True | 0 | ROZPOCET
| VV |  | 1S06 | [14 empty] | VV | 2 | 1 | True | 0 | ROZPOCET
| VV |  | 13,57*0,25 |  | 3.393 | [12 empty] | VV | 2 | 2 | True | 0 | ROZPOCET
| VV |  | 1S07 | [14 empty] | VV | 2 | 1 | True | 0 | ROZPOCET
| VV |  | 6,49*0,25 |  | 1.623 | [12 empty] | VV | 2 | 2 | True | 0 | ROZPOCET
| VV |  | 1S08 | [14 empty] | VV | 2 | 1 | True | 0 | ROZPOCET
| VV |  | 11,91*0,25 |  | 2.978 | [12 empty] | VV | 2 | 2 | True | 0 | ROZPOCET
| VV |  | 1S09 | [14 empty] | VV | 2 | 1 | True | 0 | ROZPOCET
| VV |  | 6,49*0,25 |  | 1.623 | [12 empty] | VV | 2 | 2 | True | 0 | ROZPOCET
| VV |  | 1S11 | [14 empty] | VV | 2 | 1 | True | 0 | ROZPOCET
| VV |  | 11,91*0,25 |  | 2.978 | [12 empty] | VV | 2 | 2 | True | 0 | ROZPOCET
| VV |  | 1S12 | [14 empty] | VV | 2 | 1 | True | 0 | ROZPOCET
| VV |  | 16,2*0,25 |  | 4.05 | [12 empty] | VV | 2 | 2 | True | 0 | ROZPOCET
| VV |  | 1S13 | [14 empty] | VV | 2 | 1 | True | 0 | ROZPOCET
| VV |  | 16,20*0,25 |  | 4.05 | [12 empty] | VV | 2 | 2 | True | 0 | ROZPOCET
| VV |  | 1S15 | [14 empty] | VV | 2 | 1 | True | 0 | ROZPOCET
| VV |  | 6,49*0,25 |  | 1.623 | [12 empty] | VV | 2 | 2 | True | 0 | ROZPOCET
| VV |  | 1S17 | [14 empty] | VV | 2 | 1 | True | 0 | ROZPOCET
| VV |  | 15,82*0,25 |  | 3.955 | [12 empty] | VV | 2 | 2 | True | 0 | ROZPOCET
| VV |  | 1S29 | [14 empty] | VV | 2 | 1 | True | 0 | ROZPOCET
| VV |  | 8,50*0,25 |  | 2.125 | [12 empty] | VV | 2 | 2 | True | 0 | ROZPOCET
| VV |  | 1S31 | [14 empty] | VV | 2 | 1 | True | 0 | ROZPOCET
| VV |  | 30,99*0,25 |  | 7.748 | [12 empty] | VV | 2 | 2 | True | 0 | ROZPOCET
| VV |  | Součet |  | 42.889 | [12 empty] | VV | 2 | 4 | True | 1 | ROZPOCET
5 | K | 271572211 | Podsyp pod základové konstrukce se zhutněním a urovnáním povrchu ze štěrkopísku netříděného | m3 | 1.332 |  | 0 | CS ÚRS 2023 01 |  | základní |  | 0 | 1.98 | 2.6374 | 0 | 0 | 4 | K | 2 |  |  |  | ROZPOCET | 0 | 0 | 0 | 0 | 0 | 1 | 0 | 4 | -36766350
| Online PSC |  | https://podminky.urs.cz/item/CS_URS_2023_01/271572211 | [14 empty] | Online PSC | 2
| VV |  | základových patek pro litinové sloupy | [14 empty] | VV | 2 | 1 | True | 0 | ROZPOCET
| VV |  | 0,60*0,60*0,10*12 |  | 0.432 | [12 empty] | VV | 2 | 2 | True | 0 | ROZPOCET
| VV |  | základů výtahové šachty | [14 empty] | VV | 2 | 1 | True | 0 | ROZPOCET
| VV |  | 3,00*3,00*0,10 |  | 0.9 | [12 empty] | VV | 2 | 2 | True | 0 | ROZPOCET
| VV |  | Součet |  | 1.332 | [12 empty] | VV | 2 | 4 | True | 1 | ROZPOCET
6 | K | 273361821 | Výztuž základů desek z betonářské oceli 10 505 (R) nebo BSt 500 | t | 0.143 |  | 0 | CS ÚRS 2023 01 |  | základní |  | 0 | 1.0606 | 0.15167 | 0 | 0 | 4 | K | 2 |  |  |  | ROZPOCET | 0 | 0 | 0 | 0 | 0 | 1 | 0 | 4 | -1492449958
| Online PSC |  | https://podminky.urs.cz/item/CS_URS_2023_01/273361821 | [14 empty] | Online PSC | 2
| VV |  | základ výtahové šachty | [14 empty] | VV | 2 | 1 | True | 0 | ROZPOCET
| VV |  | 1,508*0,095 |  | 0.143 | [12 empty] | VV | 2 | 2 | True | 0 | ROZPOCET
| VV |  | Součet |  | 0.143 | [12 empty] | VV | 2 | 4 | True | 1 | ROZPOCET
7 | K | 275313811 | Základy z betonu prostého patky a bloky z betonu kamenem neprokládaného tř. C 25/30 | m3 | 3.888 |  | 0 | CS ÚRS 2023 01 |  | základní |  | 0 | 2.5019 | 9.7273 | 0 | 0 | 4 | K | 2 |  |  |  | ROZPOCET | 0 | 0 | 0 | 0 | 0 | 1 | 0 | 4 | 887189242
| Online PSC |  | https://podminky.urs.cz/item/CS_URS_2023_01/275313811 | [14 empty] | Online PSC | 2
| VV |  | základových patek pro litinové sloupy | [14 empty] | VV | 2 | 1 | True | 0 | ROZPOCET
| VV |  | 0,60*0,60*0,90*12 |  | 3.888 | [12 empty] | VV | 2 | 2 | True | 0 | ROZPOCET
| VV |  | Součet |  | 3.888 | [12 empty] | VV | 2 | 4 | True | 1 | ROZPOCET
8 | K | 275321511 | Základy z betonu železového (bez výztuže) patky z betonu bez zvláštních nároků na prostředí tř. C 25/30 | m3 | 1.508 |  | 0 | CS ÚRS 2023 01 |  | základní |  | 0 | 2.5019 | 3.7728 | 0 | 0 | 4 | K | 2 |  |  |  | ROZPOCET | 0 | 0 | 0 | 0 | 0 | 1 | 0 | 4 | 836504496
| Online PSC |  | https://podminky.urs.cz/item/CS_URS_2023_01/275321511 | [14 empty] | Online PSC | 2
| VV |  | základ výtahové šachty | [14 empty] | VV | 2 | 1 | True | 0 | ROZPOCET
| VV |  | 2,90*2,60*0,20 |  | 1.508 | [12 empty] | VV | 2 | 2 | True | 0 | ROZPOCET
| VV |  | Součet |  | 1.508 | [12 empty] | VV | 2 | 4 | True | 1 | ROZPOCET
9 | K | 275351121 | Bednění základů patek zřízení | m2 | 4.4 |  | 0 | CS ÚRS 2023 01 |  | základní |  | 0 | 0.0026369 | 0.011602 | 0 | 0 | 4 | K | 2 |  |  |  | ROZPOCET | 0 | 0 | 0 | 0 | 0 | 1 | 0 | 4 | 1698862075
| Online PSC |  | https://podminky.urs.cz/item/CS_URS_2023_01/275351121 | [14 empty] | Online PSC | 2
| VV |  | základ výtahové šachty | [14 empty] | VV | 2 | 1 | True | 0 | ROZPOCET
| VV |  | (2,90*2+2,60*2)*0,40 |  | 4.4 | [12 empty] | VV | 2 | 2 | True | 0 | ROZPOCET
| VV |  | Součet |  | 4.4 | [12 empty] | VV | 2 | 4 | True | 1 | ROZPOCET
10 | K | 275351122 | Bednění základů patek odstranění | m2 | 4.4 |  | 0 | CS ÚRS 2023 01 |  | základní |  | 0 | 0 | 0 | 0 | 0 | 4 | K | 2 |  |  |  | ROZPOCET | 0 | 0 | 0 | 0 | 0 | 1 | 0 | 4 | -350636809
| Online PSC |  | https://podminky.urs.cz/item/CS_URS_2023_01/275351122 | [14 empty] | Online PSC | 2
| VV |  | základ výtahové šachty | [14 empty] | VV | 2 | 1 | True | 0 | ROZPOCET
| VV |  | (2,90*2+2,60*2)*0,40 |  | 4.4 | [12 empty] | VV | 2 | 2 | True | 0 | ROZPOCET
| VV |  | Součet |  | 4.4 | [12 empty] | VV | 2 | 4 | True | 1 | ROZPOCET
| D | 3 | Svislé a kompletní konstrukce |  |  |  | 0 |  |  |  |  | 0 |  | 172.4393 |  | 0.0052582 | 1 | D | 1 |  |  |  | ROZPOCET | [6 empty] | 0
11 | K | 310239211 | Zazdívka otvorů ve zdivu nadzákladovém cihlami pálenými plochy přes 1 m2 do 4 m2 na maltu vápenocementovou | m3 | 24.448 |  | 0 | CS ÚRS 2023 01 |  | základní |  | 0 | 1.8775 | 45.9011 | 0 | 0 | 4 | K | 2 |  |  |  | ROZPOCET | 0 | 0 | 0 | 0 | 0 | 1 | 0 | 4 | 1185368509
| Online PSC |  | https://podminky.urs.cz/item/CS_URS_2023_01/310239211 | [14 empty] | Online PSC | 2
| VV |  | 1 PP | [14 empty] | VV | 2 | 1 | True | 0 | ROZPOCET
| VV |  | 1,00*2,00*0,50 |  | 1 | [12 empty] | VV | 2 | 2 | True | 0 | ROZPOCET
| VV |  | 0,91*2,00*0,50 |  | 0.91 | [12 empty] | VV | 2 | 2 | True | 0 | ROZPOCET
| VV |  | 0,90*2,00*0,70 |  | 1.26 | [12 empty] | VV | 2 | 2 | True | 0 | ROZPOCET
| VV |  | 0,80*0,60*2,00 |  | 0.96 | [12 empty] | VV | 2 | 2 | True | 0 | ROZPOCET
| VV |  | 0,3*3,80*1,10 |  | 1.254 | [12 empty] | VV | 2 | 2 | True | 0 | ROZPOCET
| VV |  | 0,55*1,15*2,00 |  | 1.265 | [12 empty] | VV | 2 | 2 | True | 0 | ROZPOCET
| VV |  | 0,55*1,22*2,00 |  | 1.342 | [12 empty] | VV | 2 | 2 | True | 0 | ROZPOCET
| VV |  | 0,834*0,65*2,00 |  | 1.084 | [12 empty] | VV | 2 | 2 | True | 0 | ROZPOCET
| VV |  | 1 NP | [14 empty] | VV | 2 | 1 | True | 0 | ROZPOCET
| VV |  | 1,00*2,00*0,60 |  | 1.2 | [12 empty] | VV | 2 | 2 | True | 0 | ROZPOCET
| VV |  | 0,90*0,50*2,00*2 |  | 1.8 | [12 empty] | VV | 2 | 2 | True | 0 | ROZPOCET
| VV |  | 1,70*0,30*2,00 |  | 1.02 | [12 empty] | VV | 2 | 2 | True | 0 | ROZPOCET
| VV |  | 0,98*0,30*2,00 |  | 0.588 | [12 empty] | VV | 2 | 2 | True | 0 | ROZPOCET
| VV |  | 2 NP | [14 empty] | VV | 2 | 1 | True | 0 | ROZPOCET
| VV |  | 0,865*2,00*0,50 |  | 0.865 | [12 empty] | VV | 2 | 2 | True | 0 | ROZPOCET
| VV |  | 1,20*2,00*0,50 |  | 1.2 | [12 empty] | VV | 2 | 2 | True | 0 | ROZPOCET
| VV |  | 1,05*2,00*0,50 |  | 1.05 | [12 empty] | VV | 2 | 2 | True | 0 | ROZPOCET
| VV |  | 1,70*1,50*0,60*5 |  | 7.65 | [12 empty] | VV | 2 | 2 | True | 0 | ROZPOCET
| VV |  | Součet |  | 24.448 | [12 empty] | VV | 2 | 4 | True | 1 | ROZPOCET
12 | K | 311321411 | Nadzákladové zdi z betonu železového (bez výztuže) nosné bez zvláštních nároků na vliv prostředí tř. C 25/30 | m3 | 13.109 |  | 0 | CS ÚRS 2023 01 |  | základní |  | 0 | 2.5019 | 32.797 | 0 | 0 | 4 | K | 2 |  |  |  | ROZPOCET | 0 | 0 | 0 | 0 | 0 | 1 | 0 | 4 | 1170670627
| Online PSC |  | https://podminky.urs.cz/item/CS_URS_2023_01/311321411 | [14 empty] | Online PSC | 2
| VV |  | výtahová šachta | [14 empty] | VV | 2 | 1 | True | 0 | ROZPOCET
| VV |  | 1pp+1np | [14 empty] | VV | 2 | 1 | True | 0 | ROZPOCET
| VV |  | (2,40+2,05)*8,50*0,20 |  | 7.565 | [12 empty] | VV | 2 | 2 | True | 0 | ROZPOCET
| VV |  | 2np | [14 empty] | VV | 2 | 1 | True | 0 | ROZPOCET
| VV |  | (2,10+2,40+2,10)*4,20*0,20 |  | 5.544 | [12 empty] | VV | 2 | 2 | True | 0 | ROZPOCET
| VV |  | Součet |  | 13.109 | [12 empty] | VV | 2 | 4 | True | 1 | ROZPOCET
13 | K | 311351121 | Bednění nadzákladových zdí nosných rovné oboustranné za každou stranu zřízení | m2 | 131.09 |  | 0 | CS ÚRS 2023 01 |  | základní |  | 0 | 0.0027469 | 0.36009 | 0 | 0 | 4 | K | 2 |  |  |  | ROZPOCET | 0 | 0 | 0 | 0 | 0 | 1 | 0 | 4 | 919357263
| Online PSC |  | https://podminky.urs.cz/item/CS_URS_2023_01/311351121 | [14 empty] | Online PSC | 2
| VV |  | výtahová šachta | [14 empty] | VV | 2 | 1 | True | 0 | ROZPOCET
| VV |  | 1pp+1np | [14 empty] | VV | 2 | 1 | True | 0 | ROZPOCET
| VV |  | (2,40+2,05)*8,50*2 |  | 75.65 | [12 empty] | VV | 2 | 2 | True | 0 | ROZPOCET
| VV |  | 2np | [14 empty] | VV | 2 | 1 | True | 0 | ROZPOCET
| VV |  | (2,10+2,40+2,10)*4,20*2 |  | 55.44 | [12 empty] | VV | 2 | 2 | True | 0 | ROZPOCET
| VV |  | Součet |  | 131.09 | [12 empty] | VV | 2 | 4 | True | 1 | ROZPOCET
14 | K | 311351122 | Bednění nadzákladových zdí nosných rovné oboustranné za každou stranu odstranění | m2 | 131.09 |  | 0 | CS ÚRS 2023 01 |  | základní |  | 0 | 0 | 0 | 0 | 0 | 4 | K | 2 |  |  |  | ROZPOCET | 0 | 0 | 0 | 0 | 0 | 1 | 0 | 4 | -870146424
| Online PSC |  | https://podminky.urs.cz/item/CS_URS_2023_01/311351122 | [14 empty] | Online PSC | 2
| VV |  | výtahová šachta | [14 empty] | VV | 2 | 1 | True | 0 | ROZPOCET
| VV |  | 1pp+1np | [14 empty] | VV | 2 | 1 | True | 0 | ROZPOCET
| VV |  | (2,40+2,05)*8,50*2 |  | 75.65 | [12 empty] | VV | 2 | 2 | True | 0 | ROZPOCET
| VV |  | 2np | [14 empty] | VV | 2 | 1 | True | 0 | ROZPOCET
| VV |  | (2,10+2,40+2,10)*4,20*2 |  | 55.44 | [12 empty] | VV | 2 | 2 | True | 0 | ROZPOCET
| VV |  | Součet |  | 131.09 | [12 empty] | VV | 2 | 4 | True | 1 | ROZPOCET
15 | K | 311361821 | Výztuž nadzákladových zdí nosných svislých nebo odkloněných od svislice, rovných nebo oblých z betonářské oceli 10 505 (R) nebo BSt 500 | t | 1.245 |  | 0 | CS ÚRS 2023 01 |  | základní |  | 0 | 1.0492 | 1.3063 | 0 | 0 | 4 | K | 2 |  |  |  | ROZPOCET | 0 | 0 | 0 | 0 | 0 | 1 | 0 | 4 | 383173353
| Online PSC |  | https://podminky.urs.cz/item/CS_URS_2023_01/311361821 | [14 empty] | Online PSC | 2
| VV |  | výtahová šachta | [14 empty] | VV | 2 | 1 | True | 0 | ROZPOCET
| VV |  | 13,109*0,095 |  | 1.245 | [12 empty] | VV | 2 | 2 | True | 0 | ROZPOCET
| VV |  | Součet |  | 1.245 | [12 empty] | VV | 2 | 4 | True | 1 | ROZPOCET
16 | K | 314231127 | Zdivo komínů a ventilací volně stojících z cihel pálených plných dl. 290 mm P 20 až P 25, na maltu ze suché směsi 10 MPa | m3 | 9.505 |  | 0 | CS ÚRS 2023 01 |  | základní |  | 0 | 1.6873 | 16.0378 | 0 | 0 | 4 | K | 2 |  |  |  | ROZPOCET | 0 | 0 | 0 | 0 | 0 | 1 | 0 | 4 | -545241277
| Online PSC |  | https://podminky.urs.cz/item/CS_URS_2023_01/314231127 | [14 empty] | Online PSC | 2
| VV |  | dozdívka komínů | [14 empty] | VV | 2 | 1 | True | 0 | ROZPOCET
| VV |  | 1,20*2,50*0,50*2 |  | 3 | [12 empty] | VV | 2 | 2 | True | 0 | ROZPOCET
| VV |  | 0,90*2,50*0,64*2 |  | 2.88 | [12 empty] | VV | 2 | 2 | True | 0 | ROZPOCET
| VV |  | 1,45*2,50*0,50*2 |  | 3.625 | [12 empty] | VV | 2 | 2 | True | 0 | ROZPOCET
| VV |  | Součet |  | 9.505 | [12 empty] | VV | 2 | 4 | True | 1 | ROZPOCET
17 | K | 317231626 | Klenbové pásy z cihel pálených na připravenou skruž při jakékoliv vzdálenosti podpěr plných dl. 290 mm P 20 až P 25, na maltu MC-5 nebo MC-10 | m3 | 7.56 |  | 0 | CS ÚRS 2023 01 |  | základní |  | 0 | 1.8999 | 14.3629 | 0 | 0 | 4 | K | 2 |  |  |  | ROZPOCET | 0 | 0 | 0 | 0 | 0 | 1 | 0 | 4 | 1373869228
| Online PSC |  | https://podminky.urs.cz/item/CS_URS_2023_01/317231626 | [14 empty] | Online PSC | 2
| VV |  | 1NP | [14 empty] | VV | 2 | 1 | True | 0 | ROZPOCET
| VV |  | 2,520*10*0,30 |  | 7.56 | [12 empty] | VV | 2 | 2 | True | 0 | ROZPOCET
| VV |  | Součet |  | 7.56 | [12 empty] | VV | 2 | 4 | True | 1 | ROZPOCET
18 | K | 317234410 | Vyzdívka mezi nosníky cihlami pálenými na maltu cementovou | m3 | 4.863 |  | 0 | CS ÚRS 2023 01 |  | základní |  | 0 | 1.943 | 9.4489 | 0 | 0 | 4 | K | 2 |  |  |  | ROZPOCET | 0 | 0 | 0 | 0 | 0 | 1 | 0 | 4 | -2065460700
| Online PSC |  | https://podminky.urs.cz/item/CS_URS_2023_01/317234410 | [14 empty] | Online PSC | 2
| VV |  | P01 | [14 empty] | VV | 2 | 1 | True | 0 | ROZPOCET
| VV |  | 0,50*0,25*1,50*9 |  | 1.688 | [12 empty] | VV | 2 | 2 | True | 0 | ROZPOCET
| VV |  | P02 | [14 empty] | VV | 2 | 1 | True | 0 | ROZPOCET
| VV |  | 0,50*0,25*1,65 |  | 0.206 | [12 empty] | VV | 2 | 2 | True | 0 | ROZPOCET
| VV |  | P03 | [14 empty] | VV | 2 | 1 | True | 0 | ROZPOCET
| VV |  | 0,50*0,25*1,50*2 |  | 0.375 | [12 empty] | VV | 2 | 2 | True | 0 | ROZPOCET
| VV |  | P04 | [14 empty] | VV | 2 | 1 | True | 0 | ROZPOCET
| VV |  | 0,50*0,25*1,30 |  | 0.163 | [12 empty] | VV | 2 | 2 | True | 0 | ROZPOCET
| VV |  | P05 | [14 empty] | VV | 2 | 1 | True | 0 | ROZPOCET
| VV |  | 0,50*0,25*3,30 |  | 0.413 | [12 empty] | VV | 2 | 2 | True | 0 | ROZPOCET
| VV |  | P06 | [14 empty] | VV | 2 | 1 | True | 0 | ROZPOCET
| VV |  | 0,50*0,25*2,40 |  | 0.3 | [12 empty] | VV | 2 | 2 | True | 0 | ROZPOCET
| VV |  | P07 | [14 empty] | VV | 2 | 1 | True | 0 | ROZPOCET
| VV |  | 0,50*0,25*1,50*4 |  | 0.75 | [12 empty] | VV | 2 | 2 | True | 0 | ROZPOCET
| VV |  | P08 | [14 empty] | VV | 2 | 1 | True | 0 | ROZPOCET
| VV |  | 0,50*0,25*2,850*2 |  | 0.713 | [12 empty] | VV | 2 | 2 | True | 0 | ROZPOCET
| VV |  | P09 | [14 empty] | VV | 2 | 1 | True | 0 | ROZPOCET
| VV |  | 0,30*0,25*1,70*2 |  | 0.255 | [12 empty] | VV | 2 | 2 | True | 0 | ROZPOCET
| VV |  | Součet |  | 4.863 | [12 empty] | VV | 2 | 4 | True | 1 | ROZPOCET
19 | K | 317351101 | Bednění klenbových pásů, říms nebo překladů klenbových pásů válcových včetně podpěrné konstrukce do výše 4 m zřízení | m2 | 15.12 |  | 0 | CS ÚRS 2023 01 |  | základní |  | 0 | 0.0095456 | 0.14433 | 0 | 0 | 4 | K | 2 |  |  |  | ROZPOCET | 0 | 0 | 0 | 0 | 0 | 1 | 0 | 4 | 273639708
| Online PSC |  | https://podminky.urs.cz/item/CS_URS_2023_01/317351101 | [14 empty] | Online PSC | 2
| VV |  | 1NP | [14 empty] | VV | 2 | 1 | True | 0 | ROZPOCET
| VV |  | 2,520*10*0,60 |  | 15.12 | [12 empty] | VV | 2 | 2 | True | 0 | ROZPOCET
| VV |  | Součet |  | 15.12 | [12 empty] | VV | 2 | 4 | True | 1 | ROZPOCET
20 | K | 317351102 | Bednění klenbových pásů, říms nebo překladů klenbových pásů válcových včetně podpěrné konstrukce do výše 4 m odstranění | m2 | 15.12 |  | 0 | CS ÚRS 2023 01 |  | základní |  | 0 | 0 | 0 | 0 | 0 | 4 | K | 2 |  |  |  | ROZPOCET | 0 | 0 | 0 | 0 | 0 | 1 | 0 | 4 | 1243533533
| Online PSC |  | https://podminky.urs.cz/item/CS_URS_2023_01/317351102 | [14 empty] | Online PSC | 2
| VV |  | 1NP | [14 empty] | VV | 2 | 1 | True | 0 | ROZPOCET
| VV |  | 2,520*10*0,60 |  | 15.12 | [12 empty] | VV | 2 | 2 | True | 0 | ROZPOCET
| VV |  | Součet |  | 15.12 | [12 empty] | VV | 2 | 4 | True | 1 | ROZPOCET
21 | K | 317944321 | Válcované nosníky dodatečně osazované do připravených otvorů bez zazdění hlav do č. 12 | t | 2.615 |  | 0 | CS ÚRS 2023 01 |  | základní |  | 0 | 1.09 | 2.8504 | 0 | 0 | 4 | K | 2 |  |  |  | ROZPOCET | 0 | 0 | 0 | 0 | 0 | 1 | 0 | 4 | 1698413402
| Online PSC |  | https://podminky.urs.cz/item/CS_URS_2023_01/317944321 | [14 empty] | Online PSC | 2
| VV |  | P01 HEA 120 | [14 empty] | VV | 2 | 1 | True | 0 | ROZPOCET
| VV |  | 1,50*4*9*19,90*0,001 |  | 1.075 | [12 empty] | VV | 2 | 2 | True | 0 | ROZPOCET
| VV |  | P02 HEA 120 | [14 empty] | VV | 2 | 1 | True | 0 | ROZPOCET
| VV |  | 1,650*4*1*19,90*0,001 |  | 0.131 | [12 empty] | VV | 2 | 2 | True | 0 | ROZPOCET
| VV |  | P03 HEA 120 | [14 empty] | VV | 2 | 1 | True | 0 | ROZPOCET
| VV |  | 1,50*4*2*19,90*0,001 |  | 0.239 | [12 empty] | VV | 2 | 2 | True | 0 | ROZPOCET
| VV |  | P04 HEA 120 | [14 empty] | VV | 2 | 1 | True | 0 | ROZPOCET
| VV |  | 1,30*4*1*19,90*0,001 |  | 0.103 | [12 empty] | VV | 2 | 2 | True | 0 | ROZPOCET
| VV |  | P05 HEA 120 | [14 empty] | VV | 2 | 1 | True | 0 | ROZPOCET
| VV |  | 3,30*4*1*19,90*0,001 |  | 0.263 | [12 empty] | VV | 2 | 2 | True | 0 | ROZPOCET
| VV |  | P06 HEA 120 | [14 empty] | VV | 2 | 1 | True | 0 | ROZPOCET
| VV |  | 2,40*4*1*19,90*0,001 |  | 0.191 | [12 empty] | VV | 2 | 2 | True | 0 | ROZPOCET
| VV |  | P07 HEA 120 | [14 empty] | VV | 2 | 1 | True | 0 | ROZPOCET
| VV |  | 1,50*4*4*19,90*0,001 |  | 0.478 | [12 empty] | VV | 2 | 2 | True | 0 | ROZPOCET
| VV |  | P09 HEA 120 | [14 empty] | VV | 2 | 1 | True | 0 | ROZPOCET
| VV |  | 1,70*2*2*19,90*0,001 |  | 0.135 | [12 empty] | VV | 2 | 2 | True | 0 | ROZPOCET
| VV |  | Součet |  | 2.615 | [12 empty] | VV | 2 | 4 | True | 1 | ROZPOCET
22 | K | 317944323 | Válcované nosníky dodatečně osazované do připravených otvorů bez zazdění hlav č. 14 až 22 | t | 1.648 |  | 0 | CS ÚRS 2023 01 |  | základní |  | 0 | 1.09 | 1.7963 | 0 | 0 | 4 | K | 2 |  |  |  | ROZPOCET | 0 | 0 | 0 | 0 | 0 | 1 | 0 | 4 | -494026839
| Online PSC |  | https://podminky.urs.cz/item/CS_URS_2023_01/317944323 | [14 empty] | Online PSC | 2
| VV |  | P08 HEA 180 | [14 empty] | VV | 2 | 1 | True | 0 | ROZPOCET
| VV |  | 2,85*4*2*35,50*0,001 |  | 0.809 | [12 empty] | VV | 2 | 2 | True | 0 | ROZPOCET
| VV |  | statika podepření krovu | [14 empty] | VV | 2 | 1 | True | 0 | ROZPOCET
| VV |  | HEB 180 | [14 empty] | VV | 2 | 1 | True | 0 | ROZPOCET
| VV |  | 6,00*51,20*0,001 |  | 0.307 | [12 empty] | VV | 2 | 2 | True | 0 | ROZPOCET
| VV |  | 5,20*2*51,20*0,001 |  | 0.532 | [12 empty] | VV | 2 | 2 | True | 0 | ROZPOCET
| VV |  | Součet |  | 1.648 | [12 empty] | VV | 2 | 4 | True | 1 | ROZPOCET
23 | K | 317944325 | Válcované nosníky dodatečně osazované do připravených otvorů bez zazdění hlav č. 24 a vyšší | t | 2.34 |  | 0 | CS ÚRS 2023 01 |  | základní |  | 0 | 1.09 | 2.5506 | 0 | 0 | 4 | K | 2 |  |  |  | ROZPOCET | 0 | 0 | 0 | 0 | 0 | 1 | 0 | 4 | -720722186
| Online PSC |  | https://podminky.urs.cz/item/CS_URS_2023_01/317944325 | [14 empty] | Online PSC | 2
| VV |  | statika zastřešení krčku HEB 300 | [14 empty] | VV | 2 | 1 | True | 0 | ROZPOCET
| VV |  | 10,00*2*117,00*0,001 |  | 2.34 | [12 empty] | VV | 2 | 2 | True | 0 | ROZPOCET
| VV |  | Součet |  | 2.34 | [12 empty] | VV | 2 | 4 | True | 1 | ROZPOCET
24 | K | 319202114 | Dodatečná izolace zdiva injektáží nízkotlakou metodou silikonovou mikroemulzí, tloušťka zdiva přes 450 do 600 mm | m | 525.817 |  | 0 | CS ÚRS 2023 01 |  | základní |  | 0 | 0.0011875 | 0.62442 | 1e-05 | 0.0052582 | 4 | K | 2 |  |  |  | ROZPOCET | 0 | 0 | 0 | 0 | 0 | 1 | 0 | 4 | -1896221476
| Online PSC |  | https://podminky.urs.cz/item/CS_URS_2023_01/319202114 | [14 empty] | Online PSC | 2
| VV |  | infuzní clona na -3,6 m | [14 empty] | VV | 2 | 1 | True | 0 | ROZPOCET
| VV |  | 5,50*9 |  | 49.5 | [12 empty] | VV | 2 | 2 | True | 0 | ROZPOCET
| VV |  | 7,40*2 |  | 14.8 | [12 empty] | VV | 2 | 2 | True | 0 | ROZPOCET
| VV |  | 5,10*11 |  | 56.1 | [12 empty] | VV | 2 | 2 | True | 0 | ROZPOCET
| VV |  | 35,00*2+2,50 |  | 72.5 | [12 empty] | VV | 2 | 2 | True | 0 | ROZPOCET
| VV |  | 4,90+35,00+6,00+5,50 |  | 51.4 | [12 empty] | VV | 2 | 2 | True | 0 | ROZPOCET
| VV |  | 2,30*2 |  | 4.6 | [12 empty] | VV | 2 | 2 | True | 0 | ROZPOCET
| VV |  | 10,00*2 |  | 20 | [12 empty] | VV | 2 | 2 | True | 0 | ROZPOCET
| VV |  | (3,00+3,05)*2 |  | 12.1 | [12 empty] | VV | 2 | 2 | True | 0 | ROZPOCET
| VV |  | 3,1415*6,40 |  | 20.106 | [12 empty] | VV | 2 | 2 | True | 0 | ROZPOCET
| VV |  | 9,50*2 |  | 19 | [12 empty] | VV | 2 | 2 | True | 0 | ROZPOCET
| VV |  | 17,06*4 |  | 68.24 | [12 empty] | VV | 2 | 2 | True | 0 | ROZPOCET
| VV |  | 4,01*6 |  | 24.06 | [12 empty] | VV | 2 | 2 | True | 0 | ROZPOCET
| VV |  | infuzní clona na -0,80 m | [14 empty] | VV | 2 | 1 | True | 0 | ROZPOCET
| VV |  | 1,30+0,24+6,17+26,958+0,606+7,357+4,20+0,52+1,50+9,60+6,90+17,06+18,00+13,00 |  | 113.411 | [12 empty] | VV | 2 | 2 | True | 0 | ROZPOCET
| VV |  | Součet |  | 525.817 | [12 empty] | VV | 2 | 4 | True | 1 | ROZPOCET
25 | K | 342244111 | Příčky jednoduché z cihel děrovaných klasických spojených na pero a drážku na maltu M5, pevnost cihel do P15, tl. příčky 115 mm | m2 | 310.52 |  | 0 | CS ÚRS 2023 01 |  | základní |  | 0 | 0.12021 | 37.327 | 0 | 0 | 4 | K | 2 |  |  |  | ROZPOCET | 0 | 0 | 0 | 0 | 0 | 1 | 0 | 4 | 601929549
| Online PSC |  | https://podminky.urs.cz/item/CS_URS_2023_01/342244111 | [14 empty] | Online PSC | 2
| VV |  | 1 PP | [14 empty] | VV | 2 | 1 | True | 0 | ROZPOCET
| VV |  | 3,501*3,80 |  | 13.304 | [12 empty] | VV | 2 | 2 | True | 0 | ROZPOCET
| VV |  | 3,119*3,80 |  | 11.852 | [12 empty] | VV | 2 | 2 | True | 0 | ROZPOCET
| VV |  | 1,50*2*3,80 |  | 11.4 | [12 empty] | VV | 2 | 2 | True | 0 | ROZPOCET
| VV |  | 1NP | [14 empty] | VV | 2 | 1 | True | 0 | ROZPOCET
| VV |  | 0,8*4,25 |  | 3.4 | [12 empty] | VV | 2 | 2 | True | 0 | ROZPOCET
| VV |  | 3,77*4,25 |  | 16.023 | [12 empty] | VV | 2 | 2 | True | 0 | ROZPOCET
| VV |  | 5,45*4,25 |  | 23.163 | [12 empty] | VV | 2 | 2 | True | 0 | ROZPOCET
| VV |  | 3,17*4,25 |  | 13.473 | [12 empty] | VV | 2 | 2 | True | 0 | ROZPOCET
| VV |  | 4*4,25 |  | 17 | [12 empty] | VV | 2 | 2 | True | 0 | ROZPOCET
| VV |  | 3,7*4,25 |  | 15.725 | [12 empty] | VV | 2 | 2 | True | 0 | ROZPOCET
| VV |  | 4,93*4,25 |  | 20.953 | [12 empty] | VV | 2 | 2 | True | 0 | ROZPOCET
| VV |  | 2,275*4,25*2 |  | 19.338 | [12 empty] | VV | 2 | 2 | True | 0 | ROZPOCET
| VV |  | (1,55+1,8)*4,25 |  | 14.238 | [12 empty] | VV | 2 | 2 | True | 0 | ROZPOCET
| VV |  | 1,1*4,25 |  | 4.675 | [12 empty] | VV | 2 | 2 | True | 0 | ROZPOCET
| VV |  | 4,13*4,25 |  | 17.553 | [12 empty] | VV | 2 | 2 | True | 0 | ROZPOCET
| VV |  | 1,8*4,25*2 |  | 15.3 | [12 empty] | VV | 2 | 2 | True | 0 | ROZPOCET
| VV |  | 1,8*4,25 |  | 7.65 | [12 empty] | VV | 2 | 2 | True | 0 | ROZPOCET
| VV |  | 2NP | [14 empty] | VV | 2 | 1 | True | 0 | ROZPOCET
| VV |  | 1,594*3,8*2 |  | 12.114 | [12 empty] | VV | 2 | 2 | True | 0 | ROZPOCET
| VV |  | 2,12*3,8 |  | 8.056 | [12 empty] | VV | 2 | 2 | True | 0 | ROZPOCET
| VV |  | 2,92*3,8 |  | 11.096 | [12 empty] | VV | 2 | 2 | True | 0 | ROZPOCET
| VV |  | 5,14*3,8 |  | 19.532 | [12 empty] | VV | 2 | 2 | True | 0 | ROZPOCET
| VV |  | 3,125*3,8 |  | 11.875 | [12 empty] | VV | 2 | 2 | True | 0 | ROZPOCET
| VV |  | 2,1*3,8 |  | 7.98 | [12 empty] | VV | 2 | 2 | True | 0 | ROZPOCET
| VV |  | 2,1*3,8 |  | 7.98 | [12 empty] | VV | 2 | 2 | True | 0 | ROZPOCET
| VV |  | 1,8*3,8 |  | 6.84 | [12 empty] | VV | 2 | 2 | True | 0 | ROZPOCET
| VV |  | Součet |  | 310.52 | [12 empty] | VV | 2 | 4 | True | 1 | ROZPOCET
26 | K | 342291111 | Ukotvení příček polyuretanovou pěnou, tl. příčky do 100 mm | m | 72.688 |  | 0 | CS ÚRS 2023 01 |  | základní |  | 0 | 8.0271e-05 | 0.0058348 | 0 | 0 | 4 | K | 2 |  |  |  | ROZPOCET | 0 | 0 | 0 | 0 | 0 | 1 | 0 | 4 | -493711925
| Online PSC |  | https://podminky.urs.cz/item/CS_URS_2023_01/342291111 | [14 empty] | Online PSC | 2
| VV |  | 1 PP | [14 empty] | VV | 2 | 1 | True | 0 | ROZPOCET
| VV |  | 3,501+3,119+1,50 |  | 8.12 | [12 empty] | VV | 2 | 2 | True | 0 | ROZPOCET
| VV |  | 1NP | [14 empty] | VV | 2 | 1 | True | 0 | ROZPOCET
| VV |  | 0,80+3,77+5,45+3,170+4,00+3,70+4,93+2,275+1,55+1,80+1,10+4,13+1,80+1,80+1,80 |  | 42.075 | [12 empty] | VV | 2 | 2 | True | 0 | ROZPOCET
| VV |  | 2NP | [14 empty] | VV | 2 | 1 | True | 0 | ROZPOCET
| VV |  | 1,594+1,594+2,12+2,92+5,14+3,125+2,10+2,10+1,80 |  | 22.493 | [12 empty] | VV | 2 | 2 | True | 0 | ROZPOCET
| VV |  | Součet |  | 72.688 | [12 empty] | VV | 2 | 4 | True | 1 | ROZPOCET
27 | K | 346244381 | Plentování ocelových válcovaných nosníků jednostranné cihlami na maltu, výška stojiny do 200 mm | m2 | 20.125 |  | 0 | CS ÚRS 2023 01 |  | základní |  | 0 | 0.17818 | 3.586 | 0 | 0 | 4 | K | 2 |  |  |  | ROZPOCET | 0 | 0 | 0 | 0 | 0 | 1 | 0 | 4 | 227854996
| Online PSC |  | https://podminky.urs.cz/item/CS_URS_2023_01/346244381 | [14 empty] | Online PSC | 2
| VV |  | ocelové překlady | [14 empty] | VV | 2 | 1 | True | 0 | ROZPOCET
| VV |  | 1,50*0,25*2*9 |  | 6.75 | [12 empty] | VV | 2 | 2 | True | 0 | ROZPOCET
| VV |  | 1,65*0,25*2*1 |  | 0.825 | [12 empty] | VV | 2 | 2 | True | 0 | ROZPOCET
| VV |  | 1,50*0,25*2*2 |  | 1.5 | [12 empty] | VV | 2 | 2 | True | 0 | ROZPOCET
| VV |  | 1,30*0,25*2*1 |  | 0.65 | [12 empty] | VV | 2 | 2 | True | 0 | ROZPOCET
| VV |  | 3,30*0,25*2*1 |  | 1.65 | [12 empty] | VV | 2 | 2 | True | 0 | ROZPOCET
| VV |  | 2,40*0,25*2*1 |  | 1.2 | [12 empty] | VV | 2 | 2 | True | 0 | ROZPOCET
| VV |  | 1,50*0,25*2*4 |  | 3 | [12 empty] | VV | 2 | 2 | True | 0 | ROZPOCET
| VV |  | 2,85*0,25*2*2 |  | 2.85 | [12 empty] | VV | 2 | 2 | True | 0 | ROZPOCET
| VV |  | 1,70*0,25*2*2 |  | 1.7 | [12 empty] | VV | 2 | 2 | True | 0 | ROZPOCET
| VV |  | Součet |  | 20.125 | [12 empty] | VV | 2 | 4 | True | 1 | ROZPOCET
28 | K | 349231811 | Přizdívka z cihel ostění s ozubem ve vybouraných otvorech, s vysekáním kapes pro zavázaní přes 80 do 150 mm | m2 | 12.5 |  | 0 | CS ÚRS 2023 01 |  | základní |  | 0 | 0.26723 | 3.3404 | 0 | 0 | 4 | K | 2 |  |  |  | ROZPOCET | 0 | 0 | 0 | 0 | 0 | 1 | 0 | 4 | 1977482546
| Online PSC |  | https://podminky.urs.cz/item/CS_URS_2023_01/349231811 | [14 empty] | Online PSC | 2
| VV |  | 1 PP | [14 empty] | VV | 2 | 1 | True | 0 | ROZPOCET
| VV |  | 2,00*0,50*2*4 |  | 8 | [12 empty] | VV | 2 | 2 | True | 0 | ROZPOCET
| VV |  | 1,50*0,50*6 |  | 4.5 | [12 empty] | VV | 2 | 2 | True | 0 | ROZPOCET
| VV |  | Součet |  | 12.5 | [12 empty] | VV | 2 | 4 | True | 1 | ROZPOCET
| D | 4 | Vodorovné konstrukce |  |  |  | 0 |  |  |  |  | 0 |  | 39.4364 |  | 0 | 1 | D | 1 |  |  |  | ROZPOCET | [6 empty] | 0
29 | K | 413231231 | Zazdívka zhlaví stropních trámů nebo válcovaných nosníků pálenými cihlami trámů, průřezu přes 0,04 m2 | kus | 416 |  | 0 | CS ÚRS 2023 01 |  | základní |  | 0 | 0.08235 | 34.2576 | 0 | 0 | 4 | K | 2 |  |  |  | ROZPOCET | 0 | 0 | 0 | 0 | 0 | 1 | 0 | 4 | -991458340
| Online PSC |  | https://podminky.urs.cz/item/CS_URS_2023_01/413231231 | [14 empty] | Online PSC | 2
| VV |  | strop na 2 NP | [14 empty] | VV | 2 | 1 | True | 0 | ROZPOCET
| VV |  | po kontrole a případné výměně stropních trámů | [14 empty] | VV | 2 | 1 | True | 0 | ROZPOCET
| VV |  | 45*4 |  | 180 | [12 empty] | VV | 2 | 2 | True | 0 | ROZPOCET
| VV |  | 18*4 |  | 72 | [12 empty] | VV | 2 | 2 | True | 0 | ROZPOCET
| VV |  | strop 2 NP | [14 empty] | VV | 2 | 1 | True | 0 | ROZPOCET
| VV |  | 80 |  | 80 | [12 empty] | VV | 2 | 2 | True | 0 | ROZPOCET
| VV |  | 84 |  | 84 | [12 empty] | VV | 2 | 2 | True | 0 | ROZPOCET
| VV |  | Součet |  | 416 | [12 empty] | VV | 2 | 4 | True | 1 | ROZPOCET
30 | K | 413232211 | Zazdívka zhlaví stropních trámů nebo válcovaných nosníků pálenými cihlami válcovaných nosníků, výšky do 150 mm | kus | 160 |  | 0 | CS ÚRS 2023 01 |  | základní |  | 0 | 0.02278 | 3.6448 | 0 | 0 | 4 | K | 2 |  |  |  | ROZPOCET | 0 | 0 | 0 | 0 | 0 | 1 | 0 | 4 | -221755180
| Online PSC |  | https://podminky.urs.cz/item/CS_URS_2023_01/413232211 | [14 empty] | Online PSC | 2
| VV |  | P01 HEA 120 | [14 empty] | VV | 2 | 1 | True | 0 | ROZPOCET
| VV |  | 2*4*9 |  | 72 | [12 empty] | VV | 2 | 2 | True | 0 | ROZPOCET
| VV |  | P02 HEA 120 | [14 empty] | VV | 2 | 1 | True | 0 | ROZPOCET
| VV |  | 2*4 |  | 8 | [12 empty] | VV | 2 | 2 | True | 0 | ROZPOCET
| VV |  | P03 HEA 120 | [14 empty] | VV | 2 | 1 | True | 0 | ROZPOCET
| VV |  | 2*4*2 |  | 16 | [12 empty] | VV | 2 | 2 | True | 0 | ROZPOCET
| VV |  | P04 HEA 120 | [14 empty] | VV | 2 | 1 | True | 0 | ROZPOCET
| VV |  | 2*4 |  | 8 | [12 empty] | VV | 2 | 2 | True | 0 | ROZPOCET
| VV |  | P05 HEA 120 | [14 empty] | VV | 2 | 1 | True | 0 | ROZPOCET
| VV |  | 2*4 |  | 8 | [12 empty] | VV | 2 | 2 | True | 0 | ROZPOCET
| VV |  | P06 HEA 120 | [14 empty] | VV | 2 | 1 | True | 0 | ROZPOCET
| VV |  | 2*4 |  | 8 | [12 empty] | VV | 2 | 2 | True | 0 | ROZPOCET
| VV |  | P07 HEA 120 | [14 empty] | VV | 2 | 1 | True | 0 | ROZPOCET
| VV |  | 2*4*4 |  | 32 | [12 empty] | VV | 2 | 2 | True | 0 | ROZPOCET
| VV |  | P09 HEA 120 | [14 empty] | VV | 2 | 1 | True | 0 | ROZPOCET
| VV |  | 2*2*2 |  | 8 | [12 empty] | VV | 2 | 2 | True | 0 | ROZPOCET
| VV |  | Součet |  | 160 | [12 empty] | VV | 2 | 4 | True | 1 | ROZPOCET
31 | K | 413232221 | Zazdívka zhlaví stropních trámů nebo válcovaných nosníků pálenými cihlami válcovaných nosníků, výšky přes 150 do 300 mm | kus | 26 |  | 0 | CS ÚRS 2023 01 |  | základní |  | 0 | 0.059 | 1.534 | 0 | 0 | 4 | K | 2 |  |  |  | ROZPOCET | 0 | 0 | 0 | 0 | 0 | 1 | 0 | 4 | -804176963
| Online PSC |  | https://podminky.urs.cz/item/CS_URS_2023_01/413232221 | [14 empty] | Online PSC | 2
| VV |  | P08 HEA 180 | [14 empty] | VV | 2 | 1 | True | 0 | ROZPOCET
| VV |  | 2*4*2 |  | 16 | [12 empty] | VV | 2 | 2 | True | 0 | ROZPOCET
| VV |  | statika podepření krovu | [14 empty] | VV | 2 | 1 | True | 0 | ROZPOCET
| VV |  | HEB 180 | [14 empty] | VV | 2 | 1 | True | 0 | ROZPOCET
| VV |  | 2 |  | 2 | [12 empty] | VV | 2 | 2 | True | 0 | ROZPOCET
| VV |  | 2*2 |  | 4 | [12 empty] | VV | 2 | 2 | True | 0 | ROZPOCET
| VV |  | statika zastřešení krčku HEB 300 | [14 empty] | VV | 2 | 1 | True | 0 | ROZPOCET
| VV |  | 2*2 |  | 4 | [12 empty] | VV | 2 | 2 | True | 0 | ROZPOCET
| VV |  | Součet |  | 26 | [12 empty] | VV | 2 | 4 | True | 1 | ROZPOCET
| D | 6 | Úpravy povrchů, podlahy a osazování výplní |  |  |  | 0 |  |  |  |  | 0 |  | 710.2304 |  | 0 | 1 | D | 1 |  |  |  | ROZPOCET | [6 empty] | 0
32 | K | 612131300 | Podkladní a spojovací vrstva vnitřních omítaných ploch vápenný postřik nanášený strojně celoplošně stěn | m2 | 2555.224 |  | 0 | CS ÚRS 2023 01 |  | základní |  | 0 | 0.0065 | 16.609 | 0 | 0 | 4 | K | 2 |  |  |  | ROZPOCET | 0 | 0 | 0 | 0 | 0 | 1 | 0 | 4 | -507089329
| Online PSC |  | https://podminky.urs.cz/item/CS_URS_2023_01/612131300 | [14 empty] | Online PSC | 2
| VV |  | 1NP dotčená mísa | [14 empty] | VV | 2 | 1 | True | 0 | ROZPOCET
| VV |  | OP01 | [14 empty] | VV | 2 | 1 | True | 0 | ROZPOCET
| VV |  | 2,00*4,25*2 |  | 17 | [12 empty] | VV | 2 | 2 | True | 0 | ROZPOCET
| VV |  | 10,00*4,25*2 |  | 85 | [12 empty] | VV | 2 | 2 | True | 0 | ROZPOCET
| VV |  | 3,1415*5,60*4,25 |  | 74.768 | [12 empty] | VV | 2 | 2 | True | 0 | ROZPOCET
| VV |  | OP02 | [14 empty] | VV | 2 | 1 | True | 0 | ROZPOCET
| VV |  | (8,05*2+18,00*2)*4,25 |  | 221.425 | [12 empty] | VV | 2 | 2 | True | 0 | ROZPOCET
| VV |  | OP03 | [14 empty] | VV | 2 | 1 | True | 0 | ROZPOCET
| VV |  | (2,93*2+3,00*2)*4,25 |  | 50.405 | [12 empty] | VV | 2 | 2 | True | 0 | ROZPOCET
| VV |  | OP03A | [14 empty] | VV | 2 | 1 | True | 0 | ROZPOCET
| VV |  | (2,00*2+1,80*2)*4,25 |  | 32.3 | [12 empty] | VV | 2 | 2 | True | 0 | ROZPOCET
| VV |  | OP03B | [14 empty] | VV | 2 | 1 | True | 0 | ROZPOCET
| VV |  | (2,15*2+1,50*2)*4,25 |  | 31.025 | [12 empty] | VV | 2 | 2 | True | 0 | ROZPOCET
| VV |  | OP03C | [14 empty] | VV | 2 | 1 | True | 0 | ROZPOCET
| VV |  | (2,275*2+2,10*2)*4,25 |  | 37.188 | [12 empty] | VV | 2 | 2 | True | 0 | ROZPOCET
| VV |  | OP03E | [14 empty] | VV | 2 | 1 | True | 0 | ROZPOCET
| VV |  | (3,70*2+2,21*2)*4,25 |  | 50.235 | [12 empty] | VV | 2 | 2 | True | 0 | ROZPOCET
| VV |  | OP03D | [14 empty] | VV | 2 | 1 | True | 0 | ROZPOCET
| VV |  | (3,70*2+2,20*2)*4,25 |  | 50.15 | [12 empty] | VV | 2 | 2 | True | 0 | ROZPOCET
| VV |  | OP011 | [14 empty] | VV | 2 | 1 | True | 0 | ROZPOCET
| VV |  | (2,34*2+9,10*2)*4,25 |  | 97.24 | [12 empty] | VV | 2 | 2 | True | 0 | ROZPOCET
| VV |  | OP09 | [14 empty] | VV | 2 | 1 | True | 0 | ROZPOCET
| VV |  | (5,10*2+4,90*2)*4,25 |  | 85 | [12 empty] | VV | 2 | 2 | True | 0 | ROZPOCET
| VV |  | OP06 | [14 empty] | VV | 2 | 1 | True | 0 | ROZPOCET
| VV |  | (3,00*2+1,90*2)*4,25 |  | 41.65 | [12 empty] | VV | 2 | 2 | True | 0 | ROZPOCET
| VV |  | OP05 | [14 empty] | VV | 2 | 1 | True | 0 | ROZPOCET
| VV |  | (2,00*2+3,70*2)*4,25 |  | 48.45 | [12 empty] | VV | 2 | 2 | True | 0 | ROZPOCET
| VV |  | OP07 | [14 empty] | VV | 2 | 1 | True | 0 | ROZPOCET
| VV |  | (3,64*2+5,50*2)*4,25 |  | 77.69 | [12 empty] | VV | 2 | 2 | True | 0 | ROZPOCET
| VV |  | OP07A | [14 empty] | VV | 2 | 1 | True | 0 | ROZPOCET
| VV |  | (5,50*2+3,60*2)*4,25 |  | 77.35 | [12 empty] | VV | 2 | 2 | True | 0 | ROZPOCET
| VV |  | OP04 | [14 empty] | VV | 2 | 1 | True | 0 | ROZPOCET
| VV |  | (1,00*2+2,00*2)*4,25 |  | 25.5 | [12 empty] | VV | 2 | 2 | True | 0 | ROZPOCET
| VV |  | OP04A | [14 empty] | VV | 2 | 1 | True | 0 | ROZPOCET
| VV |  | (1,00*2+2,00*2)*4,25 |  | 25.5 | [12 empty] | VV | 2 | 2 | True | 0 | ROZPOCET
| VV |  | OP04B | [14 empty] | VV | 2 | 1 | True | 0 | ROZPOCET
| VV |  | (1,00*2+2,80*2)*4,25 |  | 32.3 | [12 empty] | VV | 2 | 2 | True | 0 | ROZPOCET
| VV |  | OP04C | [14 empty] | VV | 2 | 1 | True | 0 | ROZPOCET
| VV |  | (2,40*2+3,17*2)*4,25 |  | 47.345 | [12 empty] | VV | 2 | 2 | True | 0 | ROZPOCET
| VV |  | OP05A | [14 empty] | VV | 2 | 1 | True | 0 | ROZPOCET
| VV |  | (5,73*2+3,77*2)*4,25 |  | 80.75 | [12 empty] | VV | 2 | 2 | True | 0 | ROZPOCET
| VV |  | OP45 | [14 empty] | VV | 2 | 1 | True | 0 | ROZPOCET
| VV |  | (5,13*2+1,83*2)*4,25 |  | 59.16 | [12 empty] | VV | 2 | 2 | True | 0 | ROZPOCET
| VV |  | OP47 | [14 empty] | VV | 2 | 1 | True | 0 | ROZPOCET
| VV |  | (5,13*2+2,84*2)*4,25 |  | 67.745 | [12 empty] | VV | 2 | 2 | True | 0 | ROZPOCET
| VV |  | OP46 | [14 empty] | VV | 2 | 1 | True | 0 | ROZPOCET
| VV |  | (5,130*2+2,84*2)*4,25 |  | 67.745 | [12 empty] | VV | 2 | 2 | True | 0 | ROZPOCET
| VV |  | OP45 | [14 empty] | VV | 2 | 1 | True | 0 | ROZPOCET
| VV |  | (8,88*2+2,54*2)*4,25 |  | 97.07 | [12 empty] | VV | 2 | 2 | True | 0 | ROZPOCET
| VV |  | OP12 | [14 empty] | VV | 2 | 1 | True | 0 | ROZPOCET
| VV |  | (4,43*2+5,20*2)*4,25 |  | 81.855 | [12 empty] | VV | 2 | 2 | True | 0 | ROZPOCET
| VV |  | OP13 | [14 empty] | VV | 2 | 1 | True | 0 | ROZPOCET
| VV |  | (4,13*2+3,08*2)*4,25 |  | 61.285 | [12 empty] | VV | 2 | 2 | True | 0 | ROZPOCET
| VV |  | OP13A | [14 empty] | VV | 2 | 1 | True | 0 | ROZPOCET
| VV |  | (1,20*2+2,00*2)*4,25 |  | 27.2 | [12 empty] | VV | 2 | 2 | True | 0 | ROZPOCET
| VV |  | OP13B | [14 empty] | VV | 2 | 1 | True | 0 | ROZPOCET
| VV |  | (1,00*2+2,00*2)*4,25 |  | 25.5 | [12 empty] | VV | 2 | 2 | True | 0 | ROZPOCET
| VV |  | OP13C | [14 empty] | VV | 2 | 1 | True | 0 | ROZPOCET
| VV |  | (1,00*2+2,00*2)*4,25 |  | 25.5 | [12 empty] | VV | 2 | 2 | True | 0 | ROZPOCET
| VV |  | OP13D | [14 empty] | VV | 2 | 1 | True | 0 | ROZPOCET
| VV |  | (1,00*2+2,00*2)*4,25 |  | 25.5 | [12 empty] | VV | 2 | 2 | True | 0 | ROZPOCET
| VV |  | OP24 | [14 empty] | VV | 2 | 1 | True | 0 | ROZPOCET
| VV |  | (5,00*2+5,00*2)*4,25 |  | 85 | [12 empty] | VV | 2 | 2 | True | 0 | ROZPOCET
| VV |  | 2NP dotčená místa | [14 empty] | VV | 2 | 1 | True | 0 | ROZPOCET
| VV |  | 1P09A | [14 empty] | VV | 2 | 1 | True | 0 | ROZPOCET
| VV |  | (2,10*2+1,60*2)*3,70 |  | 27.38 | [12 empty] | VV | 2 | 2 | True | 0 | ROZPOCET
| VV |  | 1P09B | [14 empty] | VV | 2 | 1 | True | 0 | ROZPOCET
| VV |  | (2,95*2+3,20*2)*3,70 |  | 45.51 | [12 empty] | VV | 2 | 2 | True | 0 | ROZPOCET
| VV |  | 1P09C | [14 empty] | VV | 2 | 1 | True | 0 | ROZPOCET
| VV |  | (2,20*2+1,50*2)*3,70 |  | 27.38 | [12 empty] | VV | 2 | 2 | True | 0 | ROZPOCET
| VV |  | 1P09D | [14 empty] | VV | 2 | 1 | True | 0 | ROZPOCET
| VV |  | (2,90*2+1,90*2)*3,70 |  | 35.52 | [12 empty] | VV | 2 | 2 | True | 0 | ROZPOCET
| VV |  | 1P24 | [14 empty] | VV | 2 | 1 | True | 0 | ROZPOCET
| VV |  | (24,00*2+2,51*2)*3,70 |  | 196.174 | [12 empty] | VV | 2 | 2 | True | 0 | ROZPOCET
| VV |  | 1P19 | [14 empty] | VV | 2 | 1 | True | 0 | ROZPOCET
| VV |  | (5,30*2+5,14*2)*3,70 |  | 77.256 | [12 empty] | VV | 2 | 2 | True | 0 | ROZPOCET
| VV |  | 1P21 | [14 empty] | VV | 2 | 1 | True | 0 | ROZPOCET
| VV |  | (5,23*2+5,14*2)*3,70 |  | 76.738 | [12 empty] | VV | 2 | 2 | True | 0 | ROZPOCET
| VV |  | 1P20 | [14 empty] | VV | 2 | 1 | True | 0 | ROZPOCET
| VV |  | (3,21*2+3,125*2)*3,70 |  | 46.879 | [12 empty] | VV | 2 | 2 | True | 0 | ROZPOCET
| VV |  | 1P20A | [14 empty] | VV | 2 | 1 | True | 0 | ROZPOCET
| VV |  | (1,50*2+1,80*2)*3,70 |  | 24.42 | [12 empty] | VV | 2 | 2 | True | 0 | ROZPOCET
| VV |  | 1P20B | [14 empty] | VV | 2 | 1 | True | 0 | ROZPOCET
| VV |  | (1,50*2+1,80*2)*3,70 |  | 24.42 | [12 empty] | VV | 2 | 2 | True | 0 | ROZPOCET
| VV |  | 1P23 | [14 empty] | VV | 2 | 1 | True | 0 | ROZPOCET
| VV |  | (5,14*2+3,20*2)*3,70 |  | 61.716 | [12 empty] | VV | 2 | 2 | True | 0 | ROZPOCET
| VV |  | Součet |  | 2555.224 | [12 empty] | VV | 2 | 4 | True | 1 | ROZPOCET
33 | K | 612311141 | Omítka vápenná vnitřních ploch nanášená ručně dvouvrstvá štuková, tloušťky jádrové omítky do 10 mm a tloušťky štuku do 3 mm svislých konstrukcí stěn | m2 | 2555.224 |  | 0 | CS ÚRS 2023 01 |  | základní |  | 0 | 0.01733 | 44.282 | 0 | 0 | 4 | K | 2 |  |  |  | ROZPOCET | 0 | 0 | 0 | 0 | 0 | 1 | 0 | 4 | -1706292396
| Online PSC |  | https://podminky.urs.cz/item/CS_URS_2023_01/612311141 | [14 empty] | Online PSC | 2
| VV |  | 1NP dotčená mísa | [14 empty] | VV | 2 | 1 | True | 0 | ROZPOCET
| VV |  | OP01 | [14 empty] | VV | 2 | 1 | True | 0 | ROZPOCET
| VV |  | 2,00*4,25*2 |  | 17 | [12 empty] | VV | 2 | 2 | True | 0 | ROZPOCET
| VV |  | 10,00*4,25*2 |  | 85 | [12 empty] | VV | 2 | 2 | True | 0 | ROZPOCET
| VV |  | 3,1415*5,60*4,25 |  | 74.768 | [12 empty] | VV | 2 | 2 | True | 0 | ROZPOCET
| VV |  | OP02 | [14 empty] | VV | 2 | 1 | True | 0 | ROZPOCET
| VV |  | (8,05*2+18,00*2)*4,25 |  | 221.425 | [12 empty] | VV | 2 | 2 | True | 0 | ROZPOCET
| VV |  | OP03 | [14 empty] | VV | 2 | 1 | True | 0 | ROZPOCET
| VV |  | (2,93*2+3,00*2)*4,25 |  | 50.405 | [12 empty] | VV | 2 | 2 | True | 0 | ROZPOCET
| VV |  | OP03A | [14 empty] | VV | 2 | 1 | True | 0 | ROZPOCET
| VV |  | (2,00*2+1,80*2)*4,25 |  | 32.3 | [12 empty] | VV | 2 | 2 | True | 0 | ROZPOCET
| VV |  | OP03B | [14 empty] | VV | 2 | 1 | True | 0 | ROZPOCET
| VV |  | (2,15*2+1,50*2)*4,25 |  | 31.025 | [12 empty] | VV | 2 | 2 | True | 0 | ROZPOCET
| VV |  | OP03C | [14 empty] | VV | 2 | 1 | True | 0 | ROZPOCET
| VV |  | (2,275*2+2,10*2)*4,25 |  | 37.188 | [12 empty] | VV | 2 | 2 | True | 0 | ROZPOCET
| VV |  | OP03E | [14 empty] | VV | 2 | 1 | True | 0 | ROZPOCET
| VV |  | (3,70*2+2,21*2)*4,25 |  | 50.235 | [12 empty] | VV | 2 | 2 | True | 0 | ROZPOCET
| VV |  | OP03D | [14 empty] | VV | 2 | 1 | True | 0 | ROZPOCET
| VV |  | (3,70*2+2,20*2)*4,25 |  | 50.15 | [12 empty] | VV | 2 | 2 | True | 0 | ROZPOCET
| VV |  | OP011 | [14 empty] | VV | 2 | 1 | True | 0 | ROZPOCET
| VV |  | (2,34*2+9,10*2)*4,25 |  | 97.24 | [12 empty] | VV | 2 | 2 | True | 0 | ROZPOCET
| VV |  | OP09 | [14 empty] | VV | 2 | 1 | True | 0 | ROZPOCET
| VV |  | (5,10*2+4,90*2)*4,25 |  | 85 | [12 empty] | VV | 2 | 2 | True | 0 | ROZPOCET
| VV |  | OP06 | [14 empty] | VV | 2 | 1 | True | 0 | ROZPOCET
| VV |  | (3,00*2+1,90*2)*4,25 |  | 41.65 | [12 empty] | VV | 2 | 2 | True | 0 | ROZPOCET
| VV |  | OP05 | [14 empty] | VV | 2 | 1 | True | 0 | ROZPOCET
| VV |  | (2,00*2+3,70*2)*4,25 |  | 48.45 | [12 empty] | VV | 2 | 2 | True | 0 | ROZPOCET
| VV |  | OP07 | [14 empty] | VV | 2 | 1 | True | 0 | ROZPOCET
| VV |  | (3,64*2+5,50*2)*4,25 |  | 77.69 | [12 empty] | VV | 2 | 2 | True | 0 | ROZPOCET
| VV |  | OP07A | [14 empty] | VV | 2 | 1 | True | 0 | ROZPOCET
| VV |  | (5,50*2+3,60*2)*4,25 |  | 77.35 | [12 empty] | VV | 2 | 2 | True | 0 | ROZPOCET
| VV |  | OP04 | [14 empty] | VV | 2 | 1 | True | 0 | ROZPOCET
| VV |  | (1,00*2+2,00*2)*4,25 |  | 25.5 | [12 empty] | VV | 2 | 2 | True | 0 | ROZPOCET
| VV |  | OP04A | [14 empty] | VV | 2 | 1 | True | 0 | ROZPOCET
| VV |  | (1,00*2+2,00*2)*4,25 |  | 25.5 | [12 empty] | VV | 2 | 2 | True | 0 | ROZPOCET
| VV |  | OP04B | [14 empty] | VV | 2 | 1 | True | 0 | ROZPOCET
| VV |  | (1,00*2+2,00*2)*4,25 |  | 25.5 | [12 empty] | VV | 2 | 2 | True | 0 | ROZPOCET
| VV |  | OP04C | [14 empty] | VV | 2 | 1 | True | 0 | ROZPOCET
| VV |  | (2,40*2+3,17*2)*4,25 |  | 47.345 | [12 empty] | VV | 2 | 2 | True | 0 | ROZPOCET
| VV |  | OP05A | [14 empty] | VV | 2 | 1 | True | 0 | ROZPOCET
| VV |  | (5,73*2+3,77*2)*4,25 |  | 80.75 | [12 empty] | VV | 2 | 2 | True | 0 | ROZPOCET
| VV |  | OP45 | [14 empty] | VV | 2 | 1 | True | 0 | ROZPOCET
| VV |  | (5,13*2+1,83*2)*4,25 |  | 59.16 | [12 empty] | VV | 2 | 2 | True | 0 | ROZPOCET
| VV |  | OP47 | [14 empty] | VV | 2 | 1 | True | 0 | ROZPOCET
| VV |  | (5,13*2+2,84*2)*4,25 |  | 67.745 | [12 empty] | VV | 2 | 2 | True | 0 | ROZPOCET
| VV |  | OP46 | [14 empty] | VV | 2 | 1 | True | 0 | ROZPOCET
| VV |  | (5,130*2+2,84*2)*4,25 |  | 67.745 | [12 empty] | VV | 2 | 2 | True | 0 | ROZPOCET
| VV |  | OP45 | [14 empty] | VV | 2 | 1 | True | 0 | ROZPOCET
| VV |  | (8,88*2+2,54*2)*4,25 |  | 97.07 | [12 empty] | VV | 2 | 2 | True | 0 | ROZPOCET
| VV |  | OP12 | [14 empty] | VV | 2 | 1 | True | 0 | ROZPOCET
| VV |  | (4,43*2+5,20*2)*4,25 |  | 81.855 | [12 empty] | VV | 2 | 2 | True | 0 | ROZPOCET
| VV |  | OP13 | [14 empty] | VV | 2 | 1 | True | 0 | ROZPOCET
| VV |  | (4,13*2+3,08*2)*4,25 |  | 61.285 | [12 empty] | VV | 2 | 2 | True | 0 | ROZPOCET
| VV |  | OP13A | [14 empty] | VV | 2 | 1 | True | 0 | ROZPOCET
| VV |  | (1,20*2+2,00*2)*4,25 |  | 27.2 | [12 empty] | VV | 2 | 2 | True | 0 | ROZPOCET
| VV |  | OP13B | [14 empty] | VV | 2 | 1 | True | 0 | ROZPOCET
| VV |  | (1,00*2+2,00*2)*4,25 |  | 25.5 | [12 empty] | VV | 2 | 2 | True | 0 | ROZPOCET
| VV |  | OP13C | [14 empty] | VV | 2 | 1 | True | 0 | ROZPOCET
| VV |  | (1,00*2+2,00*2)*4,25 |  | 25.5 | [12 empty] | VV | 2 | 2 | True | 0 | ROZPOCET
| VV |  | OP13D | [14 empty] | VV | 2 | 1 | True | 0 | ROZPOCET
| VV |  | (1,00*2+2,00*2)*4,25 |  | 25.5 | [12 empty] | VV | 2 | 2 | True | 0 | ROZPOCET
| VV |  | OP24 | [14 empty] | VV | 2 | 1 | True | 0 | ROZPOCET
| VV |  | (5,00*2+5,00*2)*4,25 |  | 85 | [12 empty] | VV | 2 | 2 | True | 0 | ROZPOCET
| VV |  | 2NP dotčená místa | [14 empty] | VV | 2 | 1 | True | 0 | ROZPOCET
| VV |  | 1P09A | [14 empty] | VV | 2 | 1 | True | 0 | ROZPOCET
| VV |  | (2,10*2+1,60*2)*3,70 |  | 27.38 | [12 empty] | VV | 2 | 2 | True | 0 | ROZPOCET
| VV |  | 1P09B | [14 empty] | VV | 2 | 1 | True | 0 | ROZPOCET
| VV |  | (2,95*2+3,20*2)*3,70 |  | 45.51 | [12 empty] | VV | 2 | 2 | True | 0 | ROZPOCET
| VV |  | 1P09C | [14 empty] | VV | 2 | 1 | True | 0 | ROZPOCET
| VV |  | (2,20*2+1,50*2)*3,70 |  | 27.38 | [12 empty] | VV | 2 | 2 | True | 0 | ROZPOCET
| VV |  | 1P09D | [14 empty] | VV | 2 | 1 | True | 0 | ROZPOCET
| VV |  | (2,90*2+1,90*2)*3,70 |  | 35.52 | [12 empty] | VV | 2 | 2 | True | 0 | ROZPOCET
| VV |  | 1P24 | [14 empty] | VV | 2 | 1 | True | 0 | ROZPOCET
| VV |  | (24,00*2+2,51*2)*3,70 |  | 196.174 | [12 empty] | VV | 2 | 2 | True | 0 | ROZPOCET
| VV |  | 1P19 | [14 empty] | VV | 2 | 1 | True | 0 | ROZPOCET
| VV |  | (5,30*2+5,14*2)*3,70 |  | 77.256 | [12 empty] | VV | 2 | 2 | True | 0 | ROZPOCET
| VV |  | 1P21 | [14 empty] | VV | 2 | 1 | True | 0 | ROZPOCET
| VV |  | (5,23*2+5,14*2)*3,70 |  | 76.738 | [12 empty] | VV | 2 | 2 | True | 0 | ROZPOCET
| VV |  | 1P20 | [14 empty] | VV | 2 | 1 | True | 0 | ROZPOCET
| VV |  | (3,21*2+3,125*2)*3,70 |  | 46.879 | [12 empty] | VV | 2 | 2 | True | 0 | ROZPOCET
| VV |  | 1P20A | [14 empty] | VV | 2 | 1 | True | 0 | ROZPOCET
| VV |  | (1,50*2+1,80*2)*3,70 |  | 24.42 | [12 empty] | VV | 2 | 2 | True | 0 | ROZPOCET
| VV |  | 1P20B | [14 empty] | VV | 2 | 1 | True | 0 | ROZPOCET
| VV |  | (1,50*2+1,80*2)*3,70 |  | 24.42 | [12 empty] | VV | 2 | 2 | True | 0 | ROZPOCET
| VV |  | 1P23 | [14 empty] | VV | 2 | 1 | True | 0 | ROZPOCET
| VV |  | (5,14*2+3,20*2)*3,70 |  | 61.716 | [12 empty] | VV | 2 | 2 | True | 0 | ROZPOCET
| VV |  | Součet |  | 2548.424 | [12 empty] | VV | 2 | 4 | True | 0 | ROZPOCET
| VV |  | 1NP dotčená mísa | [14 empty] | VV | 2 | 1 | True | 0 | ROZPOCET
| VV |  | OP01 | [14 empty] | VV | 2 | 1 | True | 0 | ROZPOCET
| VV |  | 2,00*4,25*2 |  | 17 | [12 empty] | VV | 2 | 2 | True | 0 | ROZPOCET
| VV |  | 10,00*4,25*2 |  | 85 | [12 empty] | VV | 2 | 2 | True | 0 | ROZPOCET
| VV |  | 3,1415*5,60*4,25 |  | 74.768 | [12 empty] | VV | 2 | 2 | True | 0 | ROZPOCET
| VV |  | OP02 | [14 empty] | VV | 2 | 1 | True | 0 | ROZPOCET
| VV |  | (8,05*2+18,00*2)*4,25 |  | 221.425 | [12 empty] | VV | 2 | 2 | True | 0 | ROZPOCET
| VV |  | OP03 | [14 empty] | VV | 2 | 1 | True | 0 | ROZPOCET
| VV |  | (2,93*2+3,00*2)*4,25 |  | 50.405 | [12 empty] | VV | 2 | 2 | True | 0 | ROZPOCET
| VV |  | OP03A | [14 empty] | VV | 2 | 1 | True | 0 | ROZPOCET
| VV |  | (2,00*2+1,80*2)*4,25 |  | 32.3 | [12 empty] | VV | 2 | 2 | True | 0 | ROZPOCET
| VV |  | OP03B | [14 empty] | VV | 2 | 1 | True | 0 | ROZPOCET
| VV |  | (2,15*2+1,50*2)*4,25 |  | 31.025 | [12 empty] | VV | 2 | 2 | True | 0 | ROZPOCET
| VV |  | OP03C | [14 empty] | VV | 2 | 1 | True | 0 | ROZPOCET
| VV |  | (2,275*2+2,10*2)*4,25 |  | 37.188 | [12 empty] | VV | 2 | 2 | True | 0 | ROZPOCET
| VV |  | OP03E | [14 empty] | VV | 2 | 1 | True | 0 | ROZPOCET
| VV |  | (3,70*2+2,21*2)*4,25 |  | 50.235 | [12 empty] | VV | 2 | 2 | True | 0 | ROZPOCET
| VV |  | OP03D | [14 empty] | VV | 2 | 1 | True | 0 | ROZPOCET
| VV |  | (3,70*2+2,20*2)*4,25 |  | 50.15 | [12 empty] | VV | 2 | 2 | True | 0 | ROZPOCET
| VV |  | OP011 | [14 empty] | VV | 2 | 1 | True | 0 | ROZPOCET
| VV |  | (2,34*2+9,10*2)*4,25 |  | 97.24 | [12 empty] | VV | 2 | 2 | True | 0 | ROZPOCET
| VV |  | OP09 | [14 empty] | VV | 2 | 1 | True | 0 | ROZPOCET
| VV |  | (5,10*2+4,90*2)*4,25 |  | 85 | [12 empty] | VV | 2 | 2 | True | 0 | ROZPOCET
| VV |  | OP06 | [14 empty] | VV | 2 | 1 | True | 0 | ROZPOCET
| VV |  | (3,00*2+1,90*2)*4,25 |  | 41.65 | [12 empty] | VV | 2 | 2 | True | 0 | ROZPOCET
| VV |  | OP05 | [14 empty] | VV | 2 | 1 | True | 0 | ROZPOCET
| VV |  | (2,00*2+3,70*2)*4,25 |  | 48.45 | [12 empty] | VV | 2 | 2 | True | 0 | ROZPOCET
| VV |  | OP07 | [14 empty] | VV | 2 | 1 | True | 0 | ROZPOCET
| VV |  | (3,64*2+5,50*2)*4,25 |  | 77.69 | [12 empty] | VV | 2 | 2 | True | 0 | ROZPOCET
| VV |  | OP07A | [14 empty] | VV | 2 | 1 | True | 0 | ROZPOCET
| VV |  | (5,50*2+3,60*2)*4,25 |  | 77.35 | [12 empty] | VV | 2 | 2 | True | 0 | ROZPOCET
| VV |  | OP04 | [14 empty] | VV | 2 | 1 | True | 0 | ROZPOCET
| VV |  | (1,00*2+2,00*2)*4,25 |  | 25.5 | [12 empty] | VV | 2 | 2 | True | 0 | ROZPOCET
| VV |  | OP04A | [14 empty] | VV | 2 | 1 | True | 0 | ROZPOCET
| VV |  | (1,00*2+2,00*2)*4,25 |  | 25.5 | [12 empty] | VV | 2 | 2 | True | 0 | ROZPOCET
| VV |  | OP04B | [14 empty] | VV | 2 | 1 | True | 0 | ROZPOCET
| VV |  | (1,00*2+2,80*2)*4,25 |  | 32.3 | [12 empty] | VV | 2 | 2 | True | 0 | ROZPOCET
| VV |  | OP04C | [14 empty] | VV | 2 | 1 | True | 0 | ROZPOCET
| VV |  | (2,40*2+3,17*2)*4,25 |  | 47.345 | [12 empty] | VV | 2 | 2 | True | 0 | ROZPOCET
| VV |  | OP05A | [14 empty] | VV | 2 | 1 | True | 0 | ROZPOCET
| VV |  | (5,73*2+3,77*2)*4,25 |  | 80.75 | [12 empty] | VV | 2 | 2 | True | 0 | ROZPOCET
| VV |  | OP45 | [14 empty] | VV | 2 | 1 | True | 0 | ROZPOCET
| VV |  | (5,13*2+1,83*2)*4,25 |  | 59.16 | [12 empty] | VV | 2 | 2 | True | 0 | ROZPOCET
| VV |  | OP47 | [14 empty] | VV | 2 | 1 | True | 0 | ROZPOCET
| VV |  | (5,13*2+2,84*2)*4,25 |  | 67.745 | [12 empty] | VV | 2 | 2 | True | 0 | ROZPOCET
| VV |  | OP46 | [14 empty] | VV | 2 | 1 | True | 0 | ROZPOCET
| VV |  | (5,130*2+2,84*2)*4,25 |  | 67.745 | [12 empty] | VV | 2 | 2 | True | 0 | ROZPOCET
| VV |  | OP45 | [14 empty] | VV | 2 | 1 | True | 0 | ROZPOCET
| VV |  | (8,88*2+2,54*2)*4,25 |  | 97.07 | [12 empty] | VV | 2 | 2 | True | 0 | ROZPOCET
| VV |  | OP12 | [14 empty] | VV | 2 | 1 | True | 0 | ROZPOCET
| VV |  | (4,43*2+5,20*2)*4,25 |  | 81.855 | [12 empty] | VV | 2 | 2 | True | 0 | ROZPOCET
| VV |  | OP13 | [14 empty] | VV | 2 | 1 | True | 0 | ROZPOCET
| VV |  | (4,13*2+3,08*2)*4,25 |  | 61.285 | [12 empty] | VV | 2 | 2 | True | 0 | ROZPOCET
| VV |  | OP13A | [14 empty] | VV | 2 | 1 | True | 0 | ROZPOCET
| VV |  | (1,20*2+2,00*2)*4,25 |  | 27.2 | [12 empty] | VV | 2 | 2 | True | 0 | ROZPOCET
| VV |  | OP13B | [14 empty] | VV | 2 | 1 | True | 0 | ROZPOCET
| VV |  | (1,00*2+2,00*2)*4,25 |  | 25.5 | [12 empty] | VV | 2 | 2 | True | 0 | ROZPOCET
| VV |  | OP13C | [14 empty] | VV | 2 | 1 | True | 0 | ROZPOCET
| VV |  | (1,00*2+2,00*2)*4,25 |  | 25.5 | [12 empty] | VV | 2 | 2 | True | 0 | ROZPOCET
| VV |  | OP13D | [14 empty] | VV | 2 | 1 | True | 0 | ROZPOCET
| VV |  | (1,00*2+2,00*2)*4,25 |  | 25.5 | [12 empty] | VV | 2 | 2 | True | 0 | ROZPOCET
| VV |  | OP24 | [14 empty] | VV | 2 | 1 | True | 0 | ROZPOCET
| VV |  | (5,00*2+5,00*2)*4,25 |  | 85 | [12 empty] | VV | 2 | 2 | True | 0 | ROZPOCET
| VV |  | 2NP dotčená místa | [14 empty] | VV | 2 | 1 | True | 0 | ROZPOCET
| VV |  | 1P09A | [14 empty] | VV | 2 | 1 | True | 0 | ROZPOCET
| VV |  | (2,10*2+1,60*2)*3,70 |  | 27.38 | [12 empty] | VV | 2 | 2 | True | 0 | ROZPOCET
| VV |  | 1P09B | [14 empty] | VV | 2 | 1 | True | 0 | ROZPOCET
| VV |  | (2,95*2+3,20*2)*3,70 |  | 45.51 | [12 empty] | VV | 2 | 2 | True | 0 | ROZPOCET
| VV |  | 1P09C | [14 empty] | VV | 2 | 1 | True | 0 | ROZPOCET
| VV |  | (2,20*2+1,50*2)*3,70 |  | 27.38 | [12 empty] | VV | 2 | 2 | True | 0 | ROZPOCET
| VV |  | 1P09D | [14 empty] | VV | 2 | 1 | True | 0 | ROZPOCET
| VV |  | (2,90*2+1,90*2)*3,70 |  | 35.52 | [12 empty] | VV | 2 | 2 | True | 0 | ROZPOCET
| VV |  | 1P24 | [14 empty] | VV | 2 | 1 | True | 0 | ROZPOCET
| VV |  | (24,00*2+2,51*2)*3,70 |  | 196.174 | [12 empty] | VV | 2 | 2 | True | 0 | ROZPOCET
| VV |  | 1P19 | [14 empty] | VV | 2 | 1 | True | 0 | ROZPOCET
| VV |  | (5,30*2+5,14*2)*3,70 |  | 77.256 | [12 empty] | VV | 2 | 2 | True | 0 | ROZPOCET
| VV |  | 1P21 | [14 empty] | VV | 2 | 1 | True | 0 | ROZPOCET
| VV |  | (5,23*2+5,14*2)*3,70 |  | 76.738 | [12 empty] | VV | 2 | 2 | True | 0 | ROZPOCET
| VV |  | 1P20 | [14 empty] | VV | 2 | 1 | True | 0 | ROZPOCET
| VV |  | (3,21*2+3,125*2)*3,70 |  | 46.879 | [12 empty] | VV | 2 | 2 | True | 0 | ROZPOCET
| VV |  | 1P20A | [14 empty] | VV | 2 | 1 | True | 0 | ROZPOCET
| VV |  | (1,50*2+1,80*2)*3,70 |  | 24.42 | [12 empty] | VV | 2 | 2 | True | 0 | ROZPOCET
| VV |  | 1P20B | [14 empty] | VV | 2 | 1 | True | 0 | ROZPOCET
| VV |  | (1,50*2+1,80*2)*3,70 |  | 24.42 | [12 empty] | VV | 2 | 2 | True | 0 | ROZPOCET
| VV |  | 1P23 | [14 empty] | VV | 2 | 1 | True | 0 | ROZPOCET
| VV |  | (5,14*2+3,20*2)*3,70 |  | 61.716 | [12 empty] | VV | 2 | 2 | True | 0 | ROZPOCET
| VV |  | Součet |  | 2555.224 | [12 empty] | VV | 2 | 4 | True | 1 | ROZPOCET
34 | K | 612311191 | Omítka vápenná vnitřních ploch nanášená ručně Příplatek k cenám za každých dalších i započatých 5 mm tloušťky jádrové omítky přes 10 mm stěn | m2 | 2555.224 |  | 0 | CS ÚRS 2023 01 |  | základní |  | 0 | 0.00735 | 18.7809 | 0 | 0 | 4 | K | 2 |  |  |  | ROZPOCET | 0 | 0 | 0 | 0 | 0 | 1 | 0 | 4 | -1897648548
| Online PSC |  | https://podminky.urs.cz/item/CS_URS_2023_01/612311191 | [14 empty] | Online PSC | 2
| VV |  | 1NP dotčená mísa | [14 empty] | VV | 2 | 1 | True | 0 | ROZPOCET
| VV |  | OP01 | [14 empty] | VV | 2 | 1 | True | 0 | ROZPOCET
| VV |  | 2,00*4,25*2 |  | 17 | [12 empty] | VV | 2 | 2 | True | 0 | ROZPOCET
| VV |  | 10,00*4,25*2 |  | 85 | [12 empty] | VV | 2 | 2 | True | 0 | ROZPOCET
| VV |  | 3,1415*5,60*4,25 |  | 74.768 | [12 empty] | VV | 2 | 2 | True | 0 | ROZPOCET
| VV |  | OP02 | [14 empty] | VV | 2 | 1 | True | 0 | ROZPOCET
| VV |  | (8,05*2+18,00*2)*4,25 |  | 221.425 | [12 empty] | VV | 2 | 2 | True | 0 | ROZPOCET
| VV |  | OP03 | [14 empty] | VV | 2 | 1 | True | 0 | ROZPOCET
| VV |  | (2,93*2+3,00*2)*4,25 |  | 50.405 | [12 empty] | VV | 2 | 2 | True | 0 | ROZPOCET
| VV |  | OP03A | [14 empty] | VV | 2 | 1 | True | 0 | ROZPOCET
| VV |  | (2,00*2+1,80*2)*4,25 |  | 32.3 | [12 empty] | VV | 2 | 2 | True | 0 | ROZPOCET
| VV |  | OP03B | [14 empty] | VV | 2 | 1 | True | 0 | ROZPOCET
| VV |  | (2,15*2+1,50*2)*4,25 |  | 31.025 | [12 empty] | VV | 2 | 2 | True | 0 | ROZPOCET
| VV |  | OP03C | [14 empty] | VV | 2 | 1 | True | 0 | ROZPOCET
| VV |  | (2,275*2+2,10*2)*4,25 |  | 37.188 | [12 empty] | VV | 2 | 2 | True | 0 | ROZPOCET
| VV |  | OP03E | [14 empty] | VV | 2 | 1 | True | 0 | ROZPOCET
| VV |  | (3,70*2+2,21*2)*4,25 |  | 50.235 | [12 empty] | VV | 2 | 2 | True | 0 | ROZPOCET
| VV |  | OP03D | [14 empty] | VV | 2 | 1 | True | 0 | ROZPOCET
| VV |  | (3,70*2+2,20*2)*4,25 |  | 50.15 | [12 empty] | VV | 2 | 2 | True | 0 | ROZPOCET
| VV |  | OP011 | [14 empty] | VV | 2 | 1 | True | 0 | ROZPOCET
| VV |  | (2,34*2+9,10*2)*4,25 |  | 97.24 | [12 empty] | VV | 2 | 2 | True | 0 | ROZPOCET
| VV |  | OP09 | [14 empty] | VV | 2 | 1 | True | 0 | ROZPOCET
| VV |  | (5,10*2+4,90*2)*4,25 |  | 85 | [12 empty] | VV | 2 | 2 | True | 0 | ROZPOCET
| VV |  | OP06 | [14 empty] | VV | 2 | 1 | True | 0 | ROZPOCET
| VV |  | (3,00*2+1,90*2)*4,25 |  | 41.65 | [12 empty] | VV | 2 | 2 | True | 0 | ROZPOCET
| VV |  | OP05 | [14 empty] | VV | 2 | 1 | True | 0 | ROZPOCET
| VV |  | (2,00*2+3,70*2)*4,25 |  | 48.45 | [12 empty] | VV | 2 | 2 | True | 0 | ROZPOCET
| VV |  | OP07 | [14 empty] | VV | 2 | 1 | True | 0 | ROZPOCET
| VV |  | (3,64*2+5,50*2)*4,25 |  | 77.69 | [12 empty] | VV | 2 | 2 | True | 0 | ROZPOCET
| VV |  | OP07A | [14 empty] | VV | 2 | 1 | True | 0 | ROZPOCET
| VV |  | (5,50*2+3,60*2)*4,25 |  | 77.35 | [12 empty] | VV | 2 | 2 | True | 0 | ROZPOCET
| VV |  | OP04 | [14 empty] | VV | 2 | 1 | True | 0 | ROZPOCET
| VV |  | (1,00*2+2,00*2)*4,25 |  | 25.5 | [12 empty] | VV | 2 | 2 | True | 0 | ROZPOCET
| VV |  | OP04A | [14 empty] | VV | 2 | 1 | True | 0 | ROZPOCET
| VV |  | (1,00*2+2,00*2)*4,25 |  | 25.5 | [12 empty] | VV | 2 | 2 | True | 0 | ROZPOCET
| VV |  | OP04B | [14 empty] | VV | 2 | 1 | True | 0 | ROZPOCET
| VV |  | (1,00*2+2,00*2)*4,25 |  | 25.5 | [12 empty] | VV | 2 | 2 | True | 0 | ROZPOCET
| VV |  | OP04C | [14 empty] | VV | 2 | 1 | True | 0 | ROZPOCET
| VV |  | (2,40*2+3,17*2)*4,25 |  | 47.345 | [12 empty] | VV | 2 | 2 | True | 0 | ROZPOCET
| VV |  | OP05A | [14 empty] | VV | 2 | 1 | True | 0 | ROZPOCET
| VV |  | (5,73*2+3,77*2)*4,25 |  | 80.75 | [12 empty] | VV | 2 | 2 | True | 0 | ROZPOCET
| VV |  | OP45 | [14 empty] | VV | 2 | 1 | True | 0 | ROZPOCET
| VV |  | (5,13*2+1,83*2)*4,25 |  | 59.16 | [12 empty] | VV | 2 | 2 | True | 0 | ROZPOCET
| VV |  | OP47 | [14 empty] | VV | 2 | 1 | True | 0 | ROZPOCET
| VV |  | (5,13*2+2,84*2)*4,25 |  | 67.745 | [12 empty] | VV | 2 | 2 | True | 0 | ROZPOCET
| VV |  | OP46 | [14 empty] | VV | 2 | 1 | True | 0 | ROZPOCET
| VV |  | (5,130*2+2,84*2)*4,25 |  | 67.745 | [12 empty] | VV | 2 | 2 | True | 0 | ROZPOCET
| VV |  | OP45 | [14 empty] | VV | 2 | 1 | True | 0 | ROZPOCET
| VV |  | (8,88*2+2,54*2)*4,25 |  | 97.07 | [12 empty] | VV | 2 | 2 | True | 0 | ROZPOCET
| VV |  | OP12 | [14 empty] | VV | 2 | 1 | True | 0 | ROZPOCET
| VV |  | (4,43*2+5,20*2)*4,25 |  | 81.855 | [12 empty] | VV | 2 | 2 | True | 0 | ROZPOCET
| VV |  | OP13 | [14 empty] | VV | 2 | 1 | True | 0 | ROZPOCET
| VV |  | (4,13*2+3,08*2)*4,25 |  | 61.285 | [12 empty] | VV | 2 | 2 | True | 0 | ROZPOCET
| VV |  | OP13A | [14 empty] | VV | 2 | 1 | True | 0 | ROZPOCET
| VV |  | (1,20*2+2,00*2)*4,25 |  | 27.2 | [12 empty] | VV | 2 | 2 | True | 0 | ROZPOCET
| VV |  | OP13B | [14 empty] | VV | 2 | 1 | True | 0 | ROZPOCET
| VV |  | (1,00*2+2,00*2)*4,25 |  | 25.5 | [12 empty] | VV | 2 | 2 | True | 0 | ROZPOCET
| VV |  | OP13C | [14 empty] | VV | 2 | 1 | True | 0 | ROZPOCET
| VV |  | (1,00*2+2,00*2)*4,25 |  | 25.5 | [12 empty] | VV | 2 | 2 | True | 0 | ROZPOCET
| VV |  | OP13D | [14 empty] | VV | 2 | 1 | True | 0 | ROZPOCET
| VV |  | (1,00*2+2,00*2)*4,25 |  | 25.5 | [12 empty] | VV | 2 | 2 | True | 0 | ROZPOCET
| VV |  | OP24 | [14 empty] | VV | 2 | 1 | True | 0 | ROZPOCET
| VV |  | (5,00*2+5,00*2)*4,25 |  | 85 | [12 empty] | VV | 2 | 2 | True | 0 | ROZPOCET
| VV |  | 2NP dotčená místa | [14 empty] | VV | 2 | 1 | True | 0 | ROZPOCET
| VV |  | 1P09A | [14 empty] | VV | 2 | 1 | True | 0 | ROZPOCET
| VV |  | (2,10*2+1,60*2)*3,70 |  | 27.38 | [12 empty] | VV | 2 | 2 | True | 0 | ROZPOCET
| VV |  | 1P09B | [14 empty] | VV | 2 | 1 | True | 0 | ROZPOCET
| VV |  | (2,95*2+3,20*2)*3,70 |  | 45.51 | [12 empty] | VV | 2 | 2 | True | 0 | ROZPOCET
| VV |  | 1P09C | [14 empty] | VV | 2 | 1 | True | 0 | ROZPOCET
| VV |  | (2,20*2+1,50*2)*3,70 |  | 27.38 | [12 empty] | VV | 2 | 2 | True | 0 | ROZPOCET
| VV |  | 1P09D | [14 empty] | VV | 2 | 1 | True | 0 | ROZPOCET
| VV |  | (2,90*2+1,90*2)*3,70 |  | 35.52 | [12 empty] | VV | 2 | 2 | True | 0 | ROZPOCET
| VV |  | 1P24 | [14 empty] | VV | 2 | 1 | True | 0 | ROZPOCET
| VV |  | (24,00*2+2,51*2)*3,70 |  | 196.174 | [12 empty] | VV | 2 | 2 | True | 0 | ROZPOCET
| VV |  | 1P19 | [14 empty] | VV | 2 | 1 | True | 0 | ROZPOCET
| VV |  | (5,30*2+5,14*2)*3,70 |  | 77.256 | [12 empty] | VV | 2 | 2 | True | 0 | ROZPOCET
| VV |  | 1P21 | [14 empty] | VV | 2 | 1 | True | 0 | ROZPOCET
| VV |  | (5,23*2+5,14*2)*3,70 |  | 76.738 | [12 empty] | VV | 2 | 2 | True | 0 | ROZPOCET
| VV |  | 1P20 | [14 empty] | VV | 2 | 1 | True | 0 | ROZPOCET
| VV |  | (3,21*2+3,125*2)*3,70 |  | 46.879 | [12 empty] | VV | 2 | 2 | True | 0 | ROZPOCET
| VV |  | 1P20A | [14 empty] | VV | 2 | 1 | True | 0 | ROZPOCET
| VV |  | (1,50*2+1,80*2)*3,70 |  | 24.42 | [12 empty] | VV | 2 | 2 | True | 0 | ROZPOCET
| VV |  | 1P20B | [14 empty] | VV | 2 | 1 | True | 0 | ROZPOCET
| VV |  | (1,50*2+1,80*2)*3,70 |  | 24.42 | [12 empty] | VV | 2 | 2 | True | 0 | ROZPOCET
| VV |  | 1P23 | [14 empty] | VV | 2 | 1 | True | 0 | ROZPOCET
| VV |  | (5,14*2+3,20*2)*3,70 |  | 61.716 | [12 empty] | VV | 2 | 2 | True | 0 | ROZPOCET
| VV |  | Součet |  | 2548.424 | [12 empty] | VV | 2 | 4 | True | 0 | ROZPOCET
| VV |  | 1NP dotčená mísa | [14 empty] | VV | 2 | 1 | True | 0 | ROZPOCET
| VV |  | OP01 | [14 empty] | VV | 2 | 1 | True | 0 | ROZPOCET
| VV |  | 2,00*4,25*2 |  | 17 | [12 empty] | VV | 2 | 2 | True | 0 | ROZPOCET
| VV |  | 10,00*4,25*2 |  | 85 | [12 empty] | VV | 2 | 2 | True | 0 | ROZPOCET
| VV |  | 3,1415*5,60*4,25 |  | 74.768 | [12 empty] | VV | 2 | 2 | True | 0 | ROZPOCET
| VV |  | OP02 | [14 empty] | VV | 2 | 1 | True | 0 | ROZPOCET
| VV |  | (8,05*2+18,00*2)*4,25 |  | 221.425 | [12 empty] | VV | 2 | 2 | True | 0 | ROZPOCET
| VV |  | OP03 | [14 empty] | VV | 2 | 1 | True | 0 | ROZPOCET
| VV |  | (2,93*2+3,00*2)*4,25 |  | 50.405 | [12 empty] | VV | 2 | 2 | True | 0 | ROZPOCET
| VV |  | OP03A | [14 empty] | VV | 2 | 1 | True | 0 | ROZPOCET
| VV |  | (2,00*2+1,80*2)*4,25 |  | 32.3 | [12 empty] | VV | 2 | 2 | True | 0 | ROZPOCET
| VV |  | OP03B | [14 empty] | VV | 2 | 1 | True | 0 | ROZPOCET
| VV |  | (2,15*2+1,50*2)*4,25 |  | 31.025 | [12 empty] | VV | 2 | 2 | True | 0 | ROZPOCET
| VV |  | OP03C | [14 empty] | VV | 2 | 1 | True | 0 | ROZPOCET
| VV |  | (2,275*2+2,10*2)*4,25 |  | 37.188 | [12 empty] | VV | 2 | 2 | True | 0 | ROZPOCET
| VV |  | OP03E | [14 empty] | VV | 2 | 1 | True | 0 | ROZPOCET
| VV |  | (3,70*2+2,21*2)*4,25 |  | 50.235 | [12 empty] | VV | 2 | 2 | True | 0 | ROZPOCET
| VV |  | OP03D | [14 empty] | VV | 2 | 1 | True | 0 | ROZPOCET
| VV |  | (3,70*2+2,20*2)*4,25 |  | 50.15 | [12 empty] | VV | 2 | 2 | True | 0 | ROZPOCET
| VV |  | OP011 | [14 empty] | VV | 2 | 1 | True | 0 | ROZPOCET
| VV |  | (2,34*2+9,10*2)*4,25 |  | 97.24 | [12 empty] | VV | 2 | 2 | True | 0 | ROZPOCET
| VV |  | OP09 | [14 empty] | VV | 2 | 1 | True | 0 | ROZPOCET
| VV |  | (5,10*2+4,90*2)*4,25 |  | 85 | [12 empty] | VV | 2 | 2 | True | 0 | ROZPOCET
| VV |  | OP06 | [14 empty] | VV | 2 | 1 | True | 0 | ROZPOCET
| VV |  | (3,00*2+1,90*2)*4,25 |  | 41.65 | [12 empty] | VV | 2 | 2 | True | 0 | ROZPOCET
| VV |  | OP05 | [14 empty] | VV | 2 | 1 | True | 0 | ROZPOCET
| VV |  | (2,00*2+3,70*2)*4,25 |  | 48.45 | [12 empty] | VV | 2 | 2 | True | 0 | ROZPOCET
| VV |  | OP07 | [14 empty] | VV | 2 | 1 | True | 0 | ROZPOCET
| VV |  | (3,64*2+5,50*2)*4,25 |  | 77.69 | [12 empty] | VV | 2 | 2 | True | 0 | ROZPOCET
| VV |  | OP07A | [14 empty] | VV | 2 | 1 | True | 0 | ROZPOCET
| VV |  | (5,50*2+3,60*2)*4,25 |  | 77.35 | [12 empty] | VV | 2 | 2 | True | 0 | ROZPOCET
| VV |  | OP04 | [14 empty] | VV | 2 | 1 | True | 0 | ROZPOCET
| VV |  | (1,00*2+2,00*2)*4,25 |  | 25.5 | [12 empty] | VV | 2 | 2 | True | 0 | ROZPOCET
| VV |  | OP04A | [14 empty] | VV | 2 | 1 | True | 0 | ROZPOCET
| VV |  | (1,00*2+2,00*2)*4,25 |  | 25.5 | [12 empty] | VV | 2 | 2 | True | 0 | ROZPOCET
| VV |  | OP04B | [14 empty] | VV | 2 | 1 | True | 0 | ROZPOCET
| VV |  | (1,00*2+2,80*2)*4,25 |  | 32.3 | [12 empty] | VV | 2 | 2 | True | 0 | ROZPOCET
| VV |  | OP04C | [14 empty] | VV | 2 | 1 | True | 0 | ROZPOCET
| VV |  | (2,40*2+3,17*2)*4,25 |  | 47.345 | [12 empty] | VV | 2 | 2 | True | 0 | ROZPOCET
| VV |  | OP05A | [14 empty] | VV | 2 | 1 | True | 0 | ROZPOCET
| VV |  | (5,73*2+3,77*2)*4,25 |  | 80.75 | [12 empty] | VV | 2 | 2 | True | 0 | ROZPOCET
| VV |  | OP45 | [14 empty] | VV | 2 | 1 | True | 0 | ROZPOCET
| VV |  | (5,13*2+1,83*2)*4,25 |  | 59.16 | [12 empty] | VV | 2 | 2 | True | 0 | ROZPOCET
| VV |  | OP47 | [14 empty] | VV | 2 | 1 | True | 0 | ROZPOCET
| VV |  | (5,13*2+2,84*2)*4,25 |  | 67.745 | [12 empty] | VV | 2 | 2 | True | 0 | ROZPOCET
| VV |  | OP46 | [14 empty] | VV | 2 | 1 | True | 0 | ROZPOCET
| VV |  | (5,130*2+2,84*2)*4,25 |  | 67.745 | [12 empty] | VV | 2 | 2 | True | 0 | ROZPOCET
| VV |  | OP45 | [14 empty] | VV | 2 | 1 | True | 0 | ROZPOCET
| VV |  | (8,88*2+2,54*2)*4,25 |  | 97.07 | [12 empty] | VV | 2 | 2 | True | 0 | ROZPOCET
| VV |  | OP12 | [14 empty] | VV | 2 | 1 | True | 0 | ROZPOCET
| VV |  | (4,43*2+5,20*2)*4,25 |  | 81.855 | [12 empty] | VV | 2 | 2 | True | 0 | ROZPOCET
| VV |  | OP13 | [14 empty] | VV | 2 | 1 | True | 0 | ROZPOCET
| VV |  | (4,13*2+3,08*2)*4,25 |  | 61.285 | [12 empty] | VV | 2 | 2 | True | 0 | ROZPOCET
| VV |  | OP13A | [14 empty] | VV | 2 | 1 | True | 0 | ROZPOCET
| VV |  | (1,20*2+2,00*2)*4,25 |  | 27.2 | [12 empty] | VV | 2 | 2 | True | 0 | ROZPOCET
| VV |  | OP13B | [14 empty] | VV | 2 | 1 | True | 0 | ROZPOCET
| VV |  | (1,00*2+2,00*2)*4,25 |  | 25.5 | [12 empty] | VV | 2 | 2 | True | 0 | ROZPOCET
| VV |  | OP13C | [14 empty] | VV | 2 | 1 | True | 0 | ROZPOCET
| VV |  | (1,00*2+2,00*2)*4,25 |  | 25.5 | [12 empty] | VV | 2 | 2 | True | 0 | ROZPOCET
| VV |  | OP13D | [14 empty] | VV | 2 | 1 | True | 0 | ROZPOCET
| VV |  | (1,00*2+2,00*2)*4,25 |  | 25.5 | [12 empty] | VV | 2 | 2 | True | 0 | ROZPOCET
| VV |  | OP24 | [14 empty] | VV | 2 | 1 | True | 0 | ROZPOCET
| VV |  | (5,00*2+5,00*2)*4,25 |  | 85 | [12 empty] | VV | 2 | 2 | True | 0 | ROZPOCET
| VV |  | 2NP dotčená místa | [14 empty] | VV | 2 | 1 | True | 0 | ROZPOCET
| VV |  | 1P09A | [14 empty] | VV | 2 | 1 | True | 0 | ROZPOCET
| VV |  | (2,10*2+1,60*2)*3,70 |  | 27.38 | [12 empty] | VV | 2 | 2 | True | 0 | ROZPOCET
| VV |  | 1P09B | [14 empty] | VV | 2 | 1 | True | 0 | ROZPOCET
| VV |  | (2,95*2+3,20*2)*3,70 |  | 45.51 | [12 empty] | VV | 2 | 2 | True | 0 | ROZPOCET
| VV |  | 1P09C | [14 empty] | VV | 2 | 1 | True | 0 | ROZPOCET
| VV |  | (2,20*2+1,50*2)*3,70 |  | 27.38 | [12 empty] | VV | 2 | 2 | True | 0 | ROZPOCET
| VV |  | 1P09D | [14 empty] | VV | 2 | 1 | True | 0 | ROZPOCET
| VV |  | (2,90*2+1,90*2)*3,70 |  | 35.52 | [12 empty] | VV | 2 | 2 | True | 0 | ROZPOCET
| VV |  | 1P24 | [14 empty] | VV | 2 | 1 | True | 0 | ROZPOCET
| VV |  | (24,00*2+2,51*2)*3,70 |  | 196.174 | [12 empty] | VV | 2 | 2 | True | 0 | ROZPOCET
| VV |  | 1P19 | [14 empty] | VV | 2 | 1 | True | 0 | ROZPOCET
| VV |  | (5,30*2+5,14*2)*3,70 |  | 77.256 | [12 empty] | VV | 2 | 2 | True | 0 | ROZPOCET
| VV |  | 1P21 | [14 empty] | VV | 2 | 1 | True | 0 | ROZPOCET
| VV |  | (5,23*2+5,14*2)*3,70 |  | 76.738 | [12 empty] | VV | 2 | 2 | True | 0 | ROZPOCET
| VV |  | 1P20 | [14 empty] | VV | 2 | 1 | True | 0 | ROZPOCET
| VV |  | (3,21*2+3,125*2)*3,70 |  | 46.879 | [12 empty] | VV | 2 | 2 | True | 0 | ROZPOCET
| VV |  | 1P20A | [14 empty] | VV | 2 | 1 | True | 0 | ROZPOCET
| VV |  | (1,50*2+1,80*2)*3,70 |  | 24.42 | [12 empty] | VV | 2 | 2 | True | 0 | ROZPOCET
| VV |  | 1P20B | [14 empty] | VV | 2 | 1 | True | 0 | ROZPOCET
| VV |  | (1,50*2+1,80*2)*3,70 |  | 24.42 | [12 empty] | VV | 2 | 2 | True | 0 | ROZPOCET
| VV |  | 1P23 | [14 empty] | VV | 2 | 1 | True | 0 | ROZPOCET
| VV |  | (5,14*2+3,20*2)*3,70 |  | 61.716 | [12 empty] | VV | 2 | 2 | True | 0 | ROZPOCET
| VV |  | Součet |  | 2555.224 | [12 empty] | VV | 2 | 4 | True | 1 | ROZPOCET
35 | K | 612821002 | Sanační omítka vnitřních ploch stěn pro vlhké zdivo, prováděná ručně štuková | m2 | 3668.129 |  | 0 | CS ÚRS 2020 02 |  | základní |  | 0 | 0.0425 | 155.8955 | 0 | 0 | 4 | K | 2 |  |  |  | ROZPOCET | 0 | 0 | 0 | 0 | 0 | 1 | 0 | 4 | -1677998997
| VV |  | 1 PP | [14 empty] | VV | 2 | 1 | True | 0 | ROZPOCET
| VV |  | stěn | [14 empty] | VV | 2 | 1 | True | 0 | ROZPOCET
| VV |  | 1S16 | [14 empty] | VV | 2 | 1 | True | 0 | ROZPOCET
| VV |  | (3,398*2+5,418*2)*3,20 |  | 56.422 | [12 empty] | VV | 2 | 2 | True | 0 | ROZPOCET
| VV |  | 1S17 | [14 empty] | VV | 2 | 1 | True | 0 | ROZPOCET
| VV |  | (3,093*2+5,418*2)*3,20 |  | 54.47 | [12 empty] | VV | 2 | 2 | True | 0 | ROZPOCET
| VV |  | 1S18 | [14 empty] | VV | 2 | 1 | True | 0 | ROZPOCET
| VV |  | (2,644*2+5,418*2)*3,20 |  | 51.597 | [12 empty] | VV | 2 | 2 | True | 0 | ROZPOCET
| VV |  | 1S19 | [14 empty] | VV | 2 | 1 | True | 0 | ROZPOCET
| VV |  | (2,543*2+5,418*2)*3,20 |  | 50.95 | [12 empty] | VV | 2 | 2 | True | 0 | ROZPOCET
| VV |  | 1S21 | [14 empty] | VV | 2 | 1 | True | 0 | ROZPOCET
| VV |  | (2,754*2+5,418*2)*3,20 |  | 52.301 | [12 empty] | VV | 2 | 2 | True | 0 | ROZPOCET
| VV |  | 1S22 | [14 empty] | VV | 2 | 1 | True | 0 | ROZPOCET
| VV |  | (4,835*2+5,418*2)*3,20 |  | 65.619 | [12 empty] | VV | 2 | 2 | True | 0 | ROZPOCET
| VV |  | 1S23 | [14 empty] | VV | 2 | 1 | True | 0 | ROZPOCET
| VV |  | (4,882*2+5,418*2)*3,20 |  | 65.92 | [12 empty] | VV | 2 | 2 | True | 0 | ROZPOCET
| VV |  | 1S25 | [14 empty] | VV | 2 | 1 | True | 0 | ROZPOCET
| VV |  | (2,829*2+5,418*2)*3,20 |  | 52.781 | [12 empty] | VV | 2 | 2 | True | 0 | ROZPOCET
| VV |  | 1S26 | [14 empty] | VV | 2 | 1 | True | 0 | ROZPOCET
| VV |  | (2,823*2+5,418*2)*3,20 |  | 52.742 | [12 empty] | VV | 2 | 2 | True | 0 | ROZPOCET
| VV |  | 1S27 | [14 empty] | VV | 2 | 1 | True | 0 | ROZPOCET
| VV |  | (7,357*2+4,141*2)*3,20 |  | 73.587 | [12 empty] | VV | 2 | 2 | True | 0 | ROZPOCET
| VV |  | 1S28 a,b | [14 empty] | VV | 2 | 1 | True | 0 | ROZPOCET
| VV |  | (7,357*2+4,384*2)*3,20 |  | 75.142 | [12 empty] | VV | 2 | 2 | True | 0 | ROZPOCET
| VV |  | 1S29 | [14 empty] | VV | 2 | 1 | True | 0 | ROZPOCET
| VV |  | (4,189*2+2,854*2)*3,20 |  | 45.075 | [12 empty] | VV | 2 | 2 | True | 0 | ROZPOCET
| VV |  | 1S31 | [14 empty] | VV | 2 | 1 | True | 0 | ROZPOCET
| VV |  | (4,189*2+4,288*2)*3,20 |  | 54.253 | [12 empty] | VV | 2 | 2 | True | 0 | ROZPOCET
| VV |  | 1S01 | [14 empty] | VV | 2 | 1 | True | 0 | ROZPOCET
| VV |  | (5,10*4+2,00*2)*3,20 |  | 78.08 | [12 empty] | VV | 2 | 2 | True | 0 | ROZPOCET
| VV |  | 1S02 | [14 empty] | VV | 2 | 1 | True | 0 | ROZPOCET
| VV |  | (5,10*2+2,68*2)*3,20 |  | 49.792 | [12 empty] | VV | 2 | 2 | True | 0 | ROZPOCET
| VV |  | 1S03 | [14 empty] | VV | 2 | 1 | True | 0 | ROZPOCET
| VV |  | (5,10*2+1,711*2)*3,20 |  | 43.59 | [12 empty] | VV | 2 | 2 | True | 0 | ROZPOCET
| VV |  | 1S04 | [14 empty] | VV | 2 | 1 | True | 0 | ROZPOCET
| VV |  | (5,10*2+2,982*2)*3,20 |  | 51.725 | [12 empty] | VV | 2 | 2 | True | 0 | ROZPOCET
| VV |  | 1S05 | [14 empty] | VV | 2 | 1 | True | 0 | ROZPOCET
| VV |  | (5,10*2+2,453*2)*3,20 |  | 48.339 | [12 empty] | VV | 2 | 2 | True | 0 | ROZPOCET
| VV |  | 1S06, 6.1, 6.2, 8, 9, 11 | [14 empty] | VV | 2 | 1 | True | 0 | ROZPOCET
| VV |  | (5,10*2+5,00*2)*3,20 |  | 64.64 | [12 empty] | VV | 2 | 2 | True | 0 | ROZPOCET
| VV |  | 1S07 | [14 empty] | VV | 2 | 1 | True | 0 | ROZPOCET
| VV |  | (5,10*2+3,501*2)*3,20 |  | 55.046 | [12 empty] | VV | 2 | 2 | True | 0 | ROZPOCET
| VV |  | 1S12 | [14 empty] | VV | 2 | 1 | True | 0 | ROZPOCET
| VV |  | (5,10*2+3,034*2)*3,20 |  | 52.058 | [12 empty] | VV | 2 | 2 | True | 0 | ROZPOCET
| VV |  | 1S13 | [14 empty] | VV | 2 | 1 | True | 0 | ROZPOCET
| VV |  | (5,10*2+3,80*2)*3,20 |  | 56.96 | [12 empty] | VV | 2 | 2 | True | 0 | ROZPOCET
| VV |  | OP01 | [14 empty] | VV | 2 | 1 | True | 0 | ROZPOCET
| VV |  | (2,00*2+9,60*2)*3,20 |  | 74.24 | [12 empty] | VV | 2 | 2 | True | 0 | ROZPOCET
| VV |  | schodiště | [14 empty] | VV | 2 | 1 | True | 0 | ROZPOCET
| VV |  | 9,60*3,30 |  | 31.68 | [12 empty] | VV | 2 | 2 | True | 0 | ROZPOCET
| VV |  | 3,1415*6,40*3,20 |  | 64.338 | [12 empty] | VV | 2 | 2 | True | 0 | ROZPOCET
| VV |  | 1S36, 1S35 | [14 empty] | VV | 2 | 1 | True | 0 | ROZPOCET
| VV |  | 9,561*2*3,20 |  | 61.19 | [12 empty] | VV | 2 | 2 | True | 0 | ROZPOCET
| VV |  | 2,39*2*3,20 |  | 15.296 | [12 empty] | VV | 2 | 2 | True | 0 | ROZPOCET
| VV |  | 1S33, 1S46 | [14 empty] | VV | 2 | 1 | True | 0 | ROZPOCET
| VV |  | 3,70*6*3,20 |  | 71.04 | [12 empty] | VV | 2 | 2 | True | 0 | ROZPOCET
| VV |  | 9,51*2*3,20 |  | 60.864 | [12 empty] | VV | 2 | 2 | True | 0 | ROZPOCET
| VV |  | 1S44 | [14 empty] | VV | 2 | 1 | True | 0 | ROZPOCET
| VV |  | (5,97*2+8,924*2)*3,20 |  | 95.322 | [12 empty] | VV | 2 | 2 | True | 0 | ROZPOCET
| VV |  | 1S45 | [14 empty] | VV | 2 | 1 | True | 0 | ROZPOCET
| VV |  | (2,431*2+8,924*2)*3,20 |  | 72.672 | [12 empty] | VV | 2 | 2 | True | 0 | ROZPOCET
| VV |  | 1S37 | [14 empty] | VV | 2 | 1 | True | 0 | ROZPOCET
| VV |  | (4,077*2+2,555*2)*3,20 |  | 42.445 | [12 empty] | VV | 2 | 2 | True | 0 | ROZPOCET
| VV |  | 1S38 | [14 empty] | VV | 2 | 1 | True | 0 | ROZPOCET
| VV |  | (4,077*2+2,916*2)*3,20 |  | 44.755 | [12 empty] | VV | 2 | 2 | True | 0 | ROZPOCET
| VV |  | 1S39 | [14 empty] | VV | 2 | 1 | True | 0 | ROZPOCET
| VV |  | (4,077*2+2,692*2)*3,20 |  | 43.322 | [12 empty] | VV | 2 | 2 | True | 0 | ROZPOCET
| VV |  | 1S43 | [14 empty] | VV | 2 | 1 | True | 0 | ROZPOCET
| VV |  | (6,142*2+2,70*2)*3,20 |  | 56.589 | [12 empty] | VV | 2 | 2 | True | 0 | ROZPOCET
| VV |  | 1S42 | [14 empty] | VV | 2 | 1 | True | 0 | ROZPOCET
| VV |  | (6,184*2+5,542*2)*3,20 |  | 75.046 | [12 empty] | VV | 2 | 2 | True | 0 | ROZPOCET
| VV |  | 1S41 | [14 empty] | VV | 2 | 1 | True | 0 | ROZPOCET
| VV |  | (6,262*2+4,01*2)*3,20 |  | 65.741 | [12 empty] | VV | 2 | 2 | True | 0 | ROZPOCET
| VV |  | kleneb | [14 empty] | VV | 2 | 1 | True | 0 | ROZPOCET
| VV |  | 45,00*18,00*1,25 |  | 1012.5 | [12 empty] | VV | 2 | 2 | True | 0 | ROZPOCET
| VV |  | 10,00*10,00*1,25 |  | 125 | [12 empty] | VV | 2 | 2 | True | 0 | ROZPOCET
| VV |  | 18,00*18,00*1,25 |  | 405 | [12 empty] | VV | 2 | 2 | True | 0 | ROZPOCET
| VV |  | Součet |  | 3668.129 | [12 empty] | VV | 2 | 4 | True | 1 | ROZPOCET
36 | K | 612821031 | Sanační omítka vnitřních ploch stěn vyrovnávací vrstva, prováděná v tl. do 20 mm ručně | m2 | 3668.129 |  | 0 | CS ÚRS 2020 02 |  | základní |  | 0 | 0.016 | 58.6901 | 0 | 0 | 4 | K | 2 |  |  |  | ROZPOCET | 0 | 0 | 0 | 0 | 0 | 1 | 0 | 4 | -1119274959
| VV |  | 1 PP | [14 empty] | VV | 2 | 1 | True | 0 | ROZPOCET
| VV |  | stěn | [14 empty] | VV | 2 | 1 | True | 0 | ROZPOCET
| VV |  | 1S16 | [14 empty] | VV | 2 | 1 | True | 0 | ROZPOCET
| VV |  | (3,398*2+5,418*2)*3,20 |  | 56.422 | [12 empty] | VV | 2 | 2 | True | 0 | ROZPOCET
| VV |  | 1S17 | [14 empty] | VV | 2 | 1 | True | 0 | ROZPOCET
| VV |  | (3,093*2+5,418*2)*3,20 |  | 54.47 | [12 empty] | VV | 2 | 2 | True | 0 | ROZPOCET
| VV |  | 1S18 | [14 empty] | VV | 2 | 1 | True | 0 | ROZPOCET
| VV |  | (2,644*2+5,418*2)*3,20 |  | 51.597 | [12 empty] | VV | 2 | 2 | True | 0 | ROZPOCET
| VV |  | 1S19 | [14 empty] | VV | 2 | 1 | True | 0 | ROZPOCET
| VV |  | (2,543*2+5,418*2)*3,20 |  | 50.95 | [12 empty] | VV | 2 | 2 | True | 0 | ROZPOCET
| VV |  | 1S21 | [14 empty] | VV | 2 | 1 | True | 0 | ROZPOCET
| VV |  | (2,754*2+5,418*2)*3,20 |  | 52.301 | [12 empty] | VV | 2 | 2 | True | 0 | ROZPOCET
| VV |  | 1S22 | [14 empty] | VV | 2 | 1 | True | 0 | ROZPOCET
| VV |  | (4,835*2+5,418*2)*3,20 |  | 65.619 | [12 empty] | VV | 2 | 2 | True | 0 | ROZPOCET
| VV |  | 1S23 | [14 empty] | VV | 2 | 1 | True | 0 | ROZPOCET
| VV |  | (4,882*2+5,418*2)*3,20 |  | 65.92 | [12 empty] | VV | 2 | 2 | True | 0 | ROZPOCET
| VV |  | 1S25 | [14 empty] | VV | 2 | 1 | True | 0 | ROZPOCET
| VV |  | (2,829*2+5,418*2)*3,20 |  | 52.781 | [12 empty] | VV | 2 | 2 | True | 0 | ROZPOCET
| VV |  | 1S26 | [14 empty] | VV | 2 | 1 | True | 0 | ROZPOCET
| VV |  | (2,823*2+5,418*2)*3,20 |  | 52.742 | [12 empty] | VV | 2 | 2 | True | 0 | ROZPOCET
| VV |  | 1S27 | [14 empty] | VV | 2 | 1 | True | 0 | ROZPOCET
| VV |  | (7,357*2+4,141*2)*3,20 |  | 73.587 | [12 empty] | VV | 2 | 2 | True | 0 | ROZPOCET
| VV |  | 1S28 a,b | [14 empty] | VV | 2 | 1 | True | 0 | ROZPOCET
| VV |  | (7,357*2+4,384*2)*3,20 |  | 75.142 | [12 empty] | VV | 2 | 2 | True | 0 | ROZPOCET
| VV |  | 1S29 | [14 empty] | VV | 2 | 1 | True | 0 | ROZPOCET
| VV |  | (4,189*2+2,854*2)*3,20 |  | 45.075 | [12 empty] | VV | 2 | 2 | True | 0 | ROZPOCET
| VV |  | 1S31 | [14 empty] | VV | 2 | 1 | True | 0 | ROZPOCET
| VV |  | (4,189*2+4,288*2)*3,20 |  | 54.253 | [12 empty] | VV | 2 | 2 | True | 0 | ROZPOCET
| VV |  | 1S01 | [14 empty] | VV | 2 | 1 | True | 0 | ROZPOCET
| VV |  | (5,10*4+2,00*2)*3,20 |  | 78.08 | [12 empty] | VV | 2 | 2 | True | 0 | ROZPOCET
| VV |  | 1S02 | [14 empty] | VV | 2 | 1 | True | 0 | ROZPOCET
| VV |  | (5,10*2+2,68*2)*3,20 |  | 49.792 | [12 empty] | VV | 2 | 2 | True | 0 | ROZPOCET
| VV |  | 1S03 | [14 empty] | VV | 2 | 1 | True | 0 | ROZPOCET
| VV |  | (5,10*2+1,711*2)*3,20 |  | 43.59 | [12 empty] | VV | 2 | 2 | True | 0 | ROZPOCET
| VV |  | 1S04 | [14 empty] | VV | 2 | 1 | True | 0 | ROZPOCET
| VV |  | (5,10*2+2,982*2)*3,20 |  | 51.725 | [12 empty] | VV | 2 | 2 | True | 0 | ROZPOCET
| VV |  | 1S05 | [14 empty] | VV | 2 | 1 | True | 0 | ROZPOCET
| VV |  | (5,10*2+2,453*2)*3,20 |  | 48.339 | [12 empty] | VV | 2 | 2 | True | 0 | ROZPOCET
| VV |  | 1S06, 6.1, 6.2, 8, 9, 11 | [14 empty] | VV | 2 | 1 | True | 0 | ROZPOCET
| VV |  | (5,10*2+5,00*2)*3,20 |  | 64.64 | [12 empty] | VV | 2 | 2 | True | 0 | ROZPOCET
| VV |  | 1S07 | [14 empty] | VV | 2 | 1 | True | 0 | ROZPOCET
| VV |  | (5,10*2+3,501*2)*3,20 |  | 55.046 | [12 empty] | VV | 2 | 2 | True | 0 | ROZPOCET
| VV |  | 1S12 | [14 empty] | VV | 2 | 1 | True | 0 | ROZPOCET
| VV |  | (5,10*2+3,034*2)*3,20 |  | 52.058 | [12 empty] | VV | 2 | 2 | True | 0 | ROZPOCET
| VV |  | 1S13 | [14 empty] | VV | 2 | 1 | True | 0 | ROZPOCET
| VV |  | (5,10*2+3,80*2)*3,20 |  | 56.96 | [12 empty] | VV | 2 | 2 | True | 0 | ROZPOCET
| VV |  | OP01 | [14 empty] | VV | 2 | 1 | True | 0 | ROZPOCET
| VV |  | (2,00*2+9,60*2)*3,20 |  | 74.24 | [12 empty] | VV | 2 | 2 | True | 0 | ROZPOCET
| VV |  | schodiště | [14 empty] | VV | 2 | 1 | True | 0 | ROZPOCET
| VV |  | 9,60*3,30 |  | 31.68 | [12 empty] | VV | 2 | 2 | True | 0 | ROZPOCET
| VV |  | 3,1415*6,40*3,20 |  | 64.338 | [12 empty] | VV | 2 | 2 | True | 0 | ROZPOCET
| VV |  | 1S36, 1S35 | [14 empty] | VV | 2 | 1 | True | 0 | ROZPOCET
| VV |  | 9,561*2*3,20 |  | 61.19 | [12 empty] | VV | 2 | 2 | True | 0 | ROZPOCET
| VV |  | 2,39*2*3,20 |  | 15.296 | [12 empty] | VV | 2 | 2 | True | 0 | ROZPOCET
| VV |  | 1S33, 1S46 | [14 empty] | VV | 2 | 1 | True | 0 | ROZPOCET
| VV |  | 3,70*6*3,20 |  | 71.04 | [12 empty] | VV | 2 | 2 | True | 0 | ROZPOCET
| VV |  | 9,51*2*3,20 |  | 60.864 | [12 empty] | VV | 2 | 2 | True | 0 | ROZPOCET
| VV |  | 1S44 | [14 empty] | VV | 2 | 1 | True | 0 | ROZPOCET
| VV |  | (5,97*2+8,924*2)*3,20 |  | 95.322 | [12 empty] | VV | 2 | 2 | True | 0 | ROZPOCET
| VV |  | 1S45 | [14 empty] | VV | 2 | 1 | True | 0 | ROZPOCET
| VV |  | (2,431*2+8,924*2)*3,20 |  | 72.672 | [12 empty] | VV | 2 | 2 | True | 0 | ROZPOCET
| VV |  | 1S37 | [14 empty] | VV | 2 | 1 | True | 0 | ROZPOCET
| VV |  | (4,077*2+2,555*2)*3,20 |  | 42.445 | [12 empty] | VV | 2 | 2 | True | 0 | ROZPOCET
| VV |  | 1S38 | [14 empty] | VV | 2 | 1 | True | 0 | ROZPOCET
| VV |  | (4,077*2+2,916*2)*3,20 |  | 44.755 | [12 empty] | VV | 2 | 2 | True | 0 | ROZPOCET
| VV |  | 1S39 | [14 empty] | VV | 2 | 1 | True | 0 | ROZPOCET
| VV |  | (4,077*2+2,692*2)*3,20 |  | 43.322 | [12 empty] | VV | 2 | 2 | True | 0 | ROZPOCET
| VV |  | 1S43 | [14 empty] | VV | 2 | 1 | True | 0 | ROZPOCET
| VV |  | (6,142*2+2,70*2)*3,20 |  | 56.589 | [12 empty] | VV | 2 | 2 | True | 0 | ROZPOCET
| VV |  | 1S42 | [14 empty] | VV | 2 | 1 | True | 0 | ROZPOCET
| VV |  | (6,184*2+5,542*2)*3,20 |  | 75.046 | [12 empty] | VV | 2 | 2 | True | 0 | ROZPOCET
| VV |  | 1S41 | [14 empty] | VV | 2 | 1 | True | 0 | ROZPOCET
| VV |  | (6,262*2+4,01*2)*3,20 |  | 65.741 | [12 empty] | VV | 2 | 2 | True | 0 | ROZPOCET
| VV |  | kleneb | [14 empty] | VV | 2 | 1 | True | 0 | ROZPOCET
| VV |  | 45,00*18,00*1,25 |  | 1012.5 | [12 empty] | VV | 2 | 2 | True | 0 | ROZPOCET
| VV |  | 10,00*10,00*1,25 |  | 125 | [12 empty] | VV | 2 | 2 | True | 0 | ROZPOCET
| VV |  | 18,00*18,00*1,25 |  | 405 | [12 empty] | VV | 2 | 2 | True | 0 | ROZPOCET
| VV |  | Součet |  | 3668.129 | [12 empty] | VV | 2 | 4 | True | 1 | ROZPOCET
37 | K | 622325509 | Oprava vápenné omítky vnějších ploch stupně členitosti 4 štukové, v rozsahu opravované plochy přes 80 do 100% | m2 | 2819.09 |  | 0 | CS ÚRS 2023 01 |  | základní |  | 0 | 0.070185 | 197.8578 | 0 | 0 | 4 | K | 2 |  |  |  | ROZPOCET | 0 | 0 | 0 | 0 | 0 | 1 | 0 | 4 | -164153641
| Online PSC |  | https://podminky.urs.cz/item/CS_URS_2023_01/622325509 | [14 empty] | Online PSC | 2
| VV |  | 18,00*13,00*2 |  | 468 | [12 empty] | VV | 2 | 2 | True | 0 | ROZPOCET
| VV |  | 5,00*6,50*4 |  | 130 | [12 empty] | VV | 2 | 2 | True | 0 | ROZPOCET
| VV |  | 6,00*4,00 |  | 24 | [12 empty] | VV | 2 | 2 | True | 0 | ROZPOCET
| VV |  | 43,90*14,00 |  | 614.6 | [12 empty] | VV | 2 | 2 | True | 0 | ROZPOCET
| VV |  | 43,90*10,00 |  | 439 | [12 empty] | VV | 2 | 2 | True | 0 | ROZPOCET
| VV |  | 10,00*8,00 |  | 80 | [12 empty] | VV | 2 | 2 | True | 0 | ROZPOCET
| VV |  | 18,00*10,00 |  | 180 | [12 empty] | VV | 2 | 2 | True | 0 | ROZPOCET
| VV |  | 10,00*12,00 |  | 120 | [12 empty] | VV | 2 | 2 | True | 0 | ROZPOCET
| VV |  | 18,00*12,00 |  | 216 | [12 empty] | VV | 2 | 2 | True | 0 | ROZPOCET
| VV |  | 14,00*5,00*2 |  | 140 | [12 empty] | VV | 2 | 2 | True | 0 | ROZPOCET
| VV |  | 18,00*8,00 |  | 144 | [12 empty] | VV | 2 | 2 | True | 0 | ROZPOCET
| VV |  | 7,00*5,00 |  | 35 | [12 empty] | VV | 2 | 2 | True | 0 | ROZPOCET
| VV |  | 3,1415*6,00*10,00 |  | 188.49 | [12 empty] | VV | 2 | 2 | True | 0 | ROZPOCET
| VV |  | 4,00*10,00 |  | 40 | [12 empty] | VV | 2 | 2 | True | 0 | ROZPOCET
| VV |  | Součet |  | 2819.09 | [12 empty] | VV | 2 | 4 | True | 1 | ROZPOCET
38 | K | 623321121 | Omítka vápenocementová vnějších ploch nanášená ručně jednovrstvá, tloušťky do 15 mm hladká pilířů nebo sloupů | m2 | 51.9 |  | 0 | CS ÚRS 2023 01 |  | základní |  | 0 | 0.0231 | 1.1989 | 0 | 0 | 4 | K | 2 |  |  |  | ROZPOCET | 0 | 0 | 0 | 0 | 0 | 1 | 0 | 4 | -1275562664
| Online PSC |  | https://podminky.urs.cz/item/CS_URS_2023_01/623321121 | [14 empty] | Online PSC | 2
| VV |  | omítky hladké komínů | [14 empty] | VV | 2 | 1 | True | 0 | ROZPOCET
| VV |  | (1,20*2+0,50*2)*2,50*2 |  | 17 | [12 empty] | VV | 2 | 2 | True | 0 | ROZPOCET
| VV |  | (0,90*2+0,64*2)*2.50*2 |  | 15.4 | [12 empty] | VV | 2 | 2 | True | 0 | ROZPOCET
| VV |  | (1,45*2+0,50*2)*2,50*2 |  | 19.5 | [12 empty] | VV | 2 | 2 | True | 0 | ROZPOCET
| VV |  | Součet |  | 51.9 | [12 empty] | VV | 2 | 4 | True | 1 | ROZPOCET
39 | K | 623321191 | Omítka vápenocementová vnějších ploch nanášená ručně Příplatek k cenám za každých dalších i započatých 5 mm tloušťky omítky přes 15 mm pilířů nebo sloupů | m2 | 51.9 |  | 0 | CS ÚRS 2023 01 |  | základní |  | 0 | 0.0079 | 0.41001 | 0 | 0 | 4 | K | 2 |  |  |  | ROZPOCET | 0 | 0 | 0 | 0 | 0 | 1 | 0 | 4 | 1253433755
| Online PSC |  | https://podminky.urs.cz/item/CS_URS_2023_01/623321191 | [14 empty] | Online PSC | 2
| VV |  | omítky hladké komínů | [14 empty] | VV | 2 | 1 | True | 0 | ROZPOCET
| VV |  | (1,20*2+0,50*2)*2,50*2 |  | 17 | [12 empty] | VV | 2 | 2 | True | 0 | ROZPOCET
| VV |  | (0,90*2+0,64*2)*2.50*2 |  | 15.4 | [12 empty] | VV | 2 | 2 | True | 0 | ROZPOCET
| VV |  | (1,45*2+0,50*2)*2,50*2 |  | 19.5 | [12 empty] | VV | 2 | 2 | True | 0 | ROZPOCET
| VV |  | Součet |  | 51.9 | [12 empty] | VV | 2 | 4 | True | 1 | ROZPOCET
40 | K | 6256810.R | Ochrana proti holubům - dodávka a montáž (návrh komplexního řešení bude předložen dodavatelem ke schválení NPÚ ČR a investora při realizaci akce) | kpl | 1 |  | 0 |  |  | základní |  | 0 | 0 | 0 | 0 | 0 | 512 | K | 2 |  |  |  | ROZPOCET | 0 | 0 | 0 | 0 | 0 | 1 | 0 | 512 | 1082753010
41 | K | 631311123 | Mazanina z betonu prostého bez zvýšených nároků na prostředí tl. přes 80 do 120 mm tř. C 12/15 | m3 | 17.154 |  | 0 | CS ÚRS 2023 01 |  | základní |  | 0 | 2.301 | 39.4717 | 0 | 0 | 4 | K | 2 |  |  |  | ROZPOCET | 0 | 0 | 0 | 0 | 0 | 1 | 0 | 4 | -1378860156
| Online PSC |  | https://podminky.urs.cz/item/CS_URS_2023_01/631311123 | [14 empty] | Online PSC | 2
| VV |  | 1S01 | [14 empty] | VV | 2 | 1 | True | 0 | ROZPOCET
| VV |  | 5,02*0,10 |  | 0.502 | [12 empty] | VV | 2 | 2 | True | 0 | ROZPOCET
| VV |  | 1S02 | [14 empty] | VV | 2 | 1 | True | 0 | ROZPOCET
| VV |  | 13,36*0,10 |  | 1.336 | [12 empty] | VV | 2 | 2 | True | 0 | ROZPOCET
| VV |  | 1S03 | [14 empty] | VV | 2 | 1 | True | 0 | ROZPOCET
| VV |  | 8,59*0,10 |  | 0.859 | [12 empty] | VV | 2 | 2 | True | 0 | ROZPOCET
| VV |  | 1S06 | [14 empty] | VV | 2 | 1 | True | 0 | ROZPOCET
| VV |  | 13,57*0,10 |  | 1.357 | [12 empty] | VV | 2 | 2 | True | 0 | ROZPOCET
| VV |  | 1S07 | [14 empty] | VV | 2 | 1 | True | 0 | ROZPOCET
| VV |  | 6,49*0,10 |  | 0.649 | [12 empty] | VV | 2 | 2 | True | 0 | ROZPOCET
| VV |  | 1S08 | [14 empty] | VV | 2 | 1 | True | 0 | ROZPOCET
| VV |  | 11,91*0,10 |  | 1.191 | [12 empty] | VV | 2 | 2 | True | 0 | ROZPOCET
| VV |  | 1S09 | [14 empty] | VV | 2 | 1 | True | 0 | ROZPOCET
| VV |  | 6,49*0,10 |  | 0.649 | [12 empty] | VV | 2 | 2 | True | 0 | ROZPOCET
| VV |  | 1S11 | [14 empty] | VV | 2 | 1 | True | 0 | ROZPOCET
| VV |  | 11,91*0,10 |  | 1.191 | [12 empty] | VV | 2 | 2 | True | 0 | ROZPOCET
| VV |  | 1S12 | [14 empty] | VV | 2 | 1 | True | 0 | ROZPOCET
| VV |  | 16,2*0,10 |  | 1.62 | [12 empty] | VV | 2 | 2 | True | 0 | ROZPOCET
| VV |  | 1S13 | [14 empty] | VV | 2 | 1 | True | 0 | ROZPOCET
| VV |  | 16,20*0,10 |  | 1.62 | [12 empty] | VV | 2 | 2 | True | 0 | ROZPOCET
| VV |  | 1S15 | [14 empty] | VV | 2 | 1 | True | 0 | ROZPOCET
| VV |  | 6,49*0,10 |  | 0.649 | [12 empty] | VV | 2 | 2 | True | 0 | ROZPOCET
| VV |  | 1S17 | [14 empty] | VV | 2 | 1 | True | 0 | ROZPOCET
| VV |  | 15,82*0,10 |  | 1.582 | [12 empty] | VV | 2 | 2 | True | 0 | ROZPOCET
| VV |  | 1S29 | [14 empty] | VV | 2 | 1 | True | 0 | ROZPOCET
| VV |  | 8,50*0,10 |  | 0.85 | [12 empty] | VV | 2 | 2 | True | 0 | ROZPOCET
| VV |  | 1S31 | [14 empty] | VV | 2 | 1 | True | 0 | ROZPOCET
| VV |  | 30,99*0,10 |  | 3.099 | [12 empty] | VV | 2 | 2 | True | 0 | ROZPOCET
| VV |  | Součet |  | 17.154 | [12 empty] | VV | 2 | 4 | True | 1 | ROZPOCET
42 | K | 631341114 | Mazanina z lehkého keramického betonu tl. přes 50 do 80 mm tř. LC 20/22 | m3 | 20.08 |  | 0 | CS ÚRS 2023 01 |  | základní |  | 0 | 1.854 | 37.2283 | 0 | 0 | 4 | K | 2 |  |  |  | ROZPOCET | 0 | 0 | 0 | 0 | 0 | 1 | 0 | 4 | 746071462
| Online PSC |  | https://podminky.urs.cz/item/CS_URS_2023_01/631341114 | [14 empty] | Online PSC | 2
| VV |  | strop 1 NP dotčená místa | [14 empty] | VV | 2 | 1 | True | 0 | ROZPOCET
| VV |  | S11 | [14 empty] | VV | 2 | 1 | True | 0 | ROZPOCET
| VV |  | 0P03 | [14 empty] | VV | 2 | 1 | True | 0 | ROZPOCET
| VV |  | 0,05*8,79 |  | 0.44 | [12 empty] | VV | 2 | 2 | True | 0 | ROZPOCET
| VV |  | 0P03A | [14 empty] | VV | 2 | 1 | True | 0 | ROZPOCET
| VV |  | 0,05*3,75 |  | 0.188 | [12 empty] | VV | 2 | 2 | True | 0 | ROZPOCET
| VV |  | 0P03B | [14 empty] | VV | 2 | 1 | True | 0 | ROZPOCET
| VV |  | 0,05*3,33 |  | 0.167 | [12 empty] | VV | 2 | 2 | True | 0 | ROZPOCET
| VV |  | 0P03C | [14 empty] | VV | 2 | 1 | True | 0 | ROZPOCET
| VV |  | 0,05*5,75 |  | 0.288 | [12 empty] | VV | 2 | 2 | True | 0 | ROZPOCET
| VV |  | 0P03D | [14 empty] | VV | 2 | 1 | True | 0 | ROZPOCET
| VV |  | 0,05*7,96 |  | 0.398 | [12 empty] | VV | 2 | 2 | True | 0 | ROZPOCET
| VV |  | 0P03E | [14 empty] | VV | 2 | 1 | True | 0 | ROZPOCET
| VV |  | 0,05*10,40 |  | 0.52 | [12 empty] | VV | 2 | 2 | True | 0 | ROZPOCET
| VV |  | 0P09 | [14 empty] | VV | 2 | 1 | True | 0 | ROZPOCET
| VV |  | 0,05*26,32 |  | 1.316 | [12 empty] | VV | 2 | 2 | True | 0 | ROZPOCET
| VV |  | 0P11 | [14 empty] | VV | 2 | 1 | True | 0 | ROZPOCET
| VV |  | 0,05*22,87 |  | 1.144 | [12 empty] | VV | 2 | 2 | True | 0 | ROZPOCET
| VV |  | 0P19 | [14 empty] | VV | 2 | 1 | True | 0 | ROZPOCET
| VV |  | 0,05*15,50 |  | 0.775 | [12 empty] | VV | 2 | 2 | True | 0 | ROZPOCET
| VV |  | 0P24 | [14 empty] | VV | 2 | 1 | True | 0 | ROZPOCET
| VV |  | 0,05*25,00 |  | 1.25 | [12 empty] | VV | 2 | 2 | True | 0 | ROZPOCET
| VV |  | 0P34 | [14 empty] | VV | 2 | 1 | True | 0 | ROZPOCET
| VV |  | 0,05*23,45 |  | 1.173 | [12 empty] | VV | 2 | 2 | True | 0 | ROZPOCET
| VV |  | 0P36 | [14 empty] | VV | 2 | 1 | True | 0 | ROZPOCET
| VV |  | 0,05*22,75 |  | 1.138 | [12 empty] | VV | 2 | 2 | True | 0 | ROZPOCET
| VV |  | 0P45 | [14 empty] | VV | 2 | 1 | True | 0 | ROZPOCET
| VV |  | 0,05*22,85 |  | 1.143 | [12 empty] | VV | 2 | 2 | True | 0 | ROZPOCET
| VV |  | 0P46 | [14 empty] | VV | 2 | 1 | True | 0 | ROZPOCET
| VV |  | 0,05*13,43 |  | 0.672 | [12 empty] | VV | 2 | 2 | True | 0 | ROZPOCET
| VV |  | 0P47 | [14 empty] | VV | 2 | 1 | True | 0 | ROZPOCET
| VV |  | 0,05*14,52 |  | 0.726 | [12 empty] | VV | 2 | 2 | True | 0 | ROZPOCET
| VV |  | S12 | [14 empty] | VV | 2 | 1 | True | 0 | ROZPOCET
| VV |  | 0P04A | [14 empty] | VV | 2 | 1 | True | 0 | ROZPOCET
| VV |  | 0,05*1,80 |  | 0.09 | [12 empty] | VV | 2 | 2 | True | 0 | ROZPOCET
| VV |  | 0P04B | [14 empty] | VV | 2 | 1 | True | 0 | ROZPOCET
| VV |  | 0,05*1,80 |  | 0.09 | [12 empty] | VV | 2 | 2 | True | 0 | ROZPOCET
| VV |  | 0P13A | [14 empty] | VV | 2 | 1 | True | 0 | ROZPOCET
| VV |  | 0,05*2,31 |  | 0.116 | [12 empty] | VV | 2 | 2 | True | 0 | ROZPOCET
| VV |  | 0P13B | [14 empty] | VV | 2 | 1 | True | 0 | ROZPOCET
| VV |  | 0,05*1,79 |  | 0.09 | [12 empty] | VV | 2 | 2 | True | 0 | ROZPOCET
| VV |  | 0P13C | [14 empty] | VV | 2 | 1 | True | 0 | ROZPOCET
| VV |  | 0,05*1,57 |  | 0.079 | [12 empty] | VV | 2 | 2 | True | 0 | ROZPOCET
| VV |  | 0P13D | [14 empty] | VV | 2 | 1 | True | 0 | ROZPOCET
| VV |  | 0,05*1,57 |  | 0.079 | [12 empty] | VV | 2 | 2 | True | 0 | ROZPOCET
| VV |  | 0P48 | [14 empty] | VV | 2 | 1 | True | 0 | ROZPOCET
| VV |  | 0,05*11,23 |  | 0.562 | [12 empty] | VV | 2 | 2 | True | 0 | ROZPOCET
| VV |  | S13 | [14 empty] | VV | 2 | 1 | True | 0 | ROZPOCET
| VV |  | 0P04 | [14 empty] | VV | 2 | 1 | True | 0 | ROZPOCET
| VV |  | 0,05*2,24 |  | 0.112 | [12 empty] | VV | 2 | 2 | True | 0 | ROZPOCET
| VV |  | 0P04C | [14 empty] | VV | 2 | 1 | True | 0 | ROZPOCET
| VV |  | 0,05*10,54 |  | 0.527 | [12 empty] | VV | 2 | 2 | True | 0 | ROZPOCET
| VV |  | 0P05 | [14 empty] | VV | 2 | 1 | True | 0 | ROZPOCET
| VV |  | 0,05*7,54 |  | 0.377 | [12 empty] | VV | 2 | 2 | True | 0 | ROZPOCET
| VV |  | 0P05A | [14 empty] | VV | 2 | 1 | True | 0 | ROZPOCET
| VV |  | 0,05*21,58 |  | 1.079 | [12 empty] | VV | 2 | 2 | True | 0 | ROZPOCET
| VV |  | 0P06 | [14 empty] | VV | 2 | 1 | True | 0 | ROZPOCET
| VV |  | 0,05*5,7 |  | 0.285 | [12 empty] | VV | 2 | 2 | True | 0 | ROZPOCET
| VV |  | 0P07 | [14 empty] | VV | 2 | 1 | True | 0 | ROZPOCET
| VV |  | 0,05*19,80 |  | 0.99 | [12 empty] | VV | 2 | 2 | True | 0 | ROZPOCET
| VV |  | 0P07A | [14 empty] | VV | 2 | 1 | True | 0 | ROZPOCET
| VV |  | 0,05*19,62 |  | 0.981 | [12 empty] | VV | 2 | 2 | True | 0 | ROZPOCET
| VV |  | 0P12 | [14 empty] | VV | 2 | 1 | True | 0 | ROZPOCET
| VV |  | 0,05*22,73 |  | 1.137 | [12 empty] | VV | 2 | 2 | True | 0 | ROZPOCET
| VV |  | 0P13 | [14 empty] | VV | 2 | 1 | True | 0 | ROZPOCET
| VV |  | 0,05*12,72 |  | 0.636 | [12 empty] | VV | 2 | 2 | True | 0 | ROZPOCET
| VV |  | 0P37 | [14 empty] | VV | 2 | 1 | True | 0 | ROZPOCET
| VV |  | 0,05*30,24 |  | 1.512 | [12 empty] | VV | 2 | 2 | True | 0 | ROZPOCET
| VV |  | Součet |  | 20.08 | [12 empty] | VV | 2 | 4 | True | 1 | ROZPOCET
43 | K | 631342122 | Mazanina z betonu lehkého tepelně-izolačního polystyrénového tl. přes 80 do 120 mm, objemové hmotnosti 500 kg/m3 | m3 | 8.897 |  | 0 | CS ÚRS 2023 01 |  | základní |  | 0 | 0.515 | 4.582 | 0 | 0 | 4 | K | 2 |  |  |  | ROZPOCET | 0 | 0 | 0 | 0 | 0 | 1 | 0 | 4 | 1881769975
| Online PSC |  | https://podminky.urs.cz/item/CS_URS_2023_01/631342122 | [14 empty] | Online PSC | 2
| VV |  | exendry nad schodištěm R52 | [14 empty] | VV | 2 | 1 | True | 0 | ROZPOCET
| VV |  | ((3,1415*(3,4)^2)*(0,095+0,395))/2 |  | 8.897 | [12 empty] | VV | 2 | 2 | True | 0 | ROZPOCET
| VV |  | Součet |  | 8.897 | [12 empty] | VV | 2 | 4 | True | 1 | ROZPOCET
44 | K | 631362021 | Výztuž mazanin ze svařovaných sítí z drátů typu KARI | t | 0.849 |  | 0 | CS ÚRS 2023 01 |  | základní |  | 0 | 1.0628 | 0.90229 | 0 | 0 | 4 | K | 2 |  |  |  | ROZPOCET | 0 | 0 | 0 | 0 | 0 | 1 | 0 | 4 | -1432606227
| Online PSC |  | https://podminky.urs.cz/item/CS_URS_2023_01/631362021 | [14 empty] | Online PSC | 2
| VV |  | spc.mat | [14 empty] | VV | 2 | 1 | True | 0 | ROZPOCET
| VV |  | 171,54*4,5*0,001*1,10 |  | 0.849 | [12 empty] | VV | 2 | 2 | True | 0 | ROZPOCET
| VV |  | Součet |  | 0.849 | [12 empty] | VV | 2 | 4 | True | 1 | ROZPOCET
45 | K | 632450124 | Potěr cementový vyrovnávací ze suchých směsí v pásu o průměrné (střední) tl. přes 40 do 50 mm | m2 | 187.316 |  | 0 | CS ÚRS 2023 01 |  | základní |  | 0 | 0.105 | 19.6682 | 0 | 0 | 4 | K | 2 |  |  |  | ROZPOCET | 0 | 0 | 0 | 0 | 0 | 1 | 0 | 4 | -1566388988
| Online PSC |  | https://podminky.urs.cz/item/CS_URS_2023_01/632450124 | [14 empty] | Online PSC | 2
| VV |  | exendry nad schodištěm R52 | [14 empty] | VV | 2 | 1 | True | 0 | ROZPOCET
| VV |  | 3,1415*(3,4)^2 |  | 36.316 | [12 empty] | VV | 2 | 2 | True | 0 | ROZPOCET
| VV |  | R51 | [14 empty] | VV | 2 | 1 | True | 0 | ROZPOCET
| VV |  | 10,10*10,00 |  | 101 | [12 empty] | VV | 2 | 2 | True | 0 | ROZPOCET
| VV |  | R45 | [14 empty] | VV | 2 | 1 | True | 0 | ROZPOCET
| VV |  | 10,00*5,00 |  | 50 | [12 empty] | VV | 2 | 2 | True | 0 | ROZPOCET
| VV |  | Součet |  | 187.316 | [12 empty] | VV | 2 | 4 | True | 1 | ROZPOCET
46 | K | 632451214 | Potěr cementový samonivelační litý tř. C 20, tl. přes 45 do 50 mm | m2 | 401.45 |  | 0 | CS ÚRS 2023 01 |  | základní |  | 0 | 0.11 | 44.1595 | 0 | 0 | 4 | K | 2 |  |  |  | ROZPOCET | 0 | 0 | 0 | 0 | 0 | 1 | 0 | 4 | 1947181621
| Online PSC |  | https://podminky.urs.cz/item/CS_URS_2023_01/632451214 | [14 empty] | Online PSC | 2
| VV |  | strop 1 NP dotčená místa | [14 empty] | VV | 2 | 1 | True | 0 | ROZPOCET
| VV |  | S11 | [14 empty] | VV | 2 | 1 | True | 0 | ROZPOCET
| VV |  | 0P03 | [14 empty] | VV | 2 | 1 | True | 0 | ROZPOCET
| VV |  | 8,79 |  | 8.79 | [12 empty] | VV | 2 | 2 | True | 0 | ROZPOCET
| VV |  | 0P03A | [14 empty] | VV | 2 | 1 | True | 0 | ROZPOCET
| VV |  | 3,75 |  | 3.75 | [12 empty] | VV | 2 | 2 | True | 0 | ROZPOCET
| VV |  | 0P03B | [14 empty] | VV | 2 | 1 | True | 0 | ROZPOCET
| VV |  | 3,33 |  | 3.33 | [12 empty] | VV | 2 | 2 | True | 0 | ROZPOCET
| VV |  | 0P03C | [14 empty] | VV | 2 | 1 | True | 0 | ROZPOCET
| VV |  | 5,75 |  | 5.75 | [12 empty] | VV | 2 | 2 | True | 0 | ROZPOCET
| VV |  | 0P03D | [14 empty] | VV | 2 | 1 | True | 0 | ROZPOCET
| VV |  | 7,96 |  | 7.96 | [12 empty] | VV | 2 | 2 | True | 0 | ROZPOCET
| VV |  | 0P03E | [14 empty] | VV | 2 | 1 | True | 0 | ROZPOCET
| VV |  | 10,40 |  | 10.4 | [12 empty] | VV | 2 | 2 | True | 0 | ROZPOCET
| VV |  | 0P09 | [14 empty] | VV | 2 | 1 | True | 0 | ROZPOCET
| VV |  | 26,32 |  | 26.32 | [12 empty] | VV | 2 | 2 | True | 0 | ROZPOCET
| VV |  | 0P11 | [14 empty] | VV | 2 | 1 | True | 0 | ROZPOCET
| VV |  | 22,87 |  | 22.87 | [12 empty] | VV | 2 | 2 | True | 0 | ROZPOCET
| VV |  | 0P19 | [14 empty] | VV | 2 | 1 | True | 0 | ROZPOCET
| VV |  | 15,50 |  | 15.5 | [12 empty] | VV | 2 | 2 | True | 0 | ROZPOCET
| VV |  | 0P24 | [14 empty] | VV | 2 | 1 | True | 0 | ROZPOCET
| VV |  | 25,00 |  | 25 | [12 empty] | VV | 2 | 2 | True | 0 | ROZPOCET
| VV |  | 0P34 | [14 empty] | VV | 2 | 1 | True | 0 | ROZPOCET
| VV |  | 23,45 |  | 23.45 | [12 empty] | VV | 2 | 2 | True | 0 | ROZPOCET
| VV |  | 0P36 | [14 empty] | VV | 2 | 1 | True | 0 | ROZPOCET
| VV |  | 22,75 |  | 22.75 | [12 empty] | VV | 2 | 2 | True | 0 | ROZPOCET
| VV |  | 0P45 | [14 empty] | VV | 2 | 1 | True | 0 | ROZPOCET
| VV |  | 22,85 |  | 22.85 | [12 empty] | VV | 2 | 2 | True | 0 | ROZPOCET
| VV |  | 0P46 | [14 empty] | VV | 2 | 1 | True | 0 | ROZPOCET
| VV |  | 13,43 |  | 13.43 | [12 empty] | VV | 2 | 2 | True | 0 | ROZPOCET
| VV |  | 0P47 | [14 empty] | VV | 2 | 1 | True | 0 | ROZPOCET
| VV |  | 14,52 |  | 14.52 | [12 empty] | VV | 2 | 2 | True | 0 | ROZPOCET
| VV |  | S12 | [14 empty] | VV | 2 | 1 | True | 0 | ROZPOCET
| VV |  | 0P04A | [14 empty] | VV | 2 | 1 | True | 0 | ROZPOCET
| VV |  | 1,80 |  | 1.8 | [12 empty] | VV | 2 | 2 | True | 0 | ROZPOCET
| VV |  | 0P04B | [14 empty] | VV | 2 | 1 | True | 0 | ROZPOCET
| VV |  | 1,80 |  | 1.8 | [12 empty] | VV | 2 | 2 | True | 0 | ROZPOCET
| VV |  | 0P13A | [14 empty] | VV | 2 | 1 | True | 0 | ROZPOCET
| VV |  | 2,31 |  | 2.31 | [12 empty] | VV | 2 | 2 | True | 0 | ROZPOCET
| VV |  | 0P13B | [14 empty] | VV | 2 | 1 | True | 0 | ROZPOCET
| VV |  | 1,79 |  | 1.79 | [12 empty] | VV | 2 | 2 | True | 0 | ROZPOCET
| VV |  | 0P13C | [14 empty] | VV | 2 | 1 | True | 0 | ROZPOCET
| VV |  | 1,57 |  | 1.57 | [12 empty] | VV | 2 | 2 | True | 0 | ROZPOCET
| VV |  | 0P13D | [14 empty] | VV | 2 | 1 | True | 0 | ROZPOCET
| VV |  | 1,57 |  | 1.57 | [12 empty] | VV | 2 | 2 | True | 0 | ROZPOCET
| VV |  | 0P48 | [14 empty] | VV | 2 | 1 | True | 0 | ROZPOCET
| VV |  | 11,23 |  | 11.23 | [12 empty] | VV | 2 | 2 | True | 0 | ROZPOCET
| VV |  | S13 | [14 empty] | VV | 2 | 1 | True | 0 | ROZPOCET
| VV |  | 0P04 | [14 empty] | VV | 2 | 1 | True | 0 | ROZPOCET
| VV |  | 2,24 |  | 2.24 | [12 empty] | VV | 2 | 2 | True | 0 | ROZPOCET
| VV |  | 0P04C | [14 empty] | VV | 2 | 1 | True | 0 | ROZPOCET
| VV |  | 10,54 |  | 10.54 | [12 empty] | VV | 2 | 2 | True | 0 | ROZPOCET
| VV |  | 0P05 | [14 empty] | VV | 2 | 1 | True | 0 | ROZPOCET
| VV |  | 7,54 |  | 7.54 | [12 empty] | VV | 2 | 2 | True | 0 | ROZPOCET
| VV |  | 0P05A | [14 empty] | VV | 2 | 1 | True | 0 | ROZPOCET
| VV |  | 21,58 |  | 21.58 | [12 empty] | VV | 2 | 2 | True | 0 | ROZPOCET
| VV |  | 0P06 | [14 empty] | VV | 2 | 1 | True | 0 | ROZPOCET
| VV |  | 5,7 |  | 5.7 | [12 empty] | VV | 2 | 2 | True | 0 | ROZPOCET
| VV |  | 0P07 | [14 empty] | VV | 2 | 1 | True | 0 | ROZPOCET
| VV |  | 19,80 |  | 19.8 | [12 empty] | VV | 2 | 2 | True | 0 | ROZPOCET
| VV |  | 0P07A | [14 empty] | VV | 2 | 1 | True | 0 | ROZPOCET
| VV |  | 19,62 |  | 19.62 | [12 empty] | VV | 2 | 2 | True | 0 | ROZPOCET
| VV |  | 0P12 | [14 empty] | VV | 2 | 1 | True | 0 | ROZPOCET
| VV |  | 22,73 |  | 22.73 | [12 empty] | VV | 2 | 2 | True | 0 | ROZPOCET
| VV |  | 0P13 | [14 empty] | VV | 2 | 1 | True | 0 | ROZPOCET
| VV |  | 12,72 |  | 12.72 | [12 empty] | VV | 2 | 2 | True | 0 | ROZPOCET
| VV |  | 0P37 | [14 empty] | VV | 2 | 1 | True | 0 | ROZPOCET
| VV |  | 30,24 |  | 30.24 | [12 empty] | VV | 2 | 2 | True | 0 | ROZPOCET
| VV |  | Součet |  | 401.45 | [12 empty] | VV | 2 | 4 | True | 1 | ROZPOCET
47 | K | 632451456 | Potěr pískocementový běžný tl. přes 40 do 50 mm tř. C 25 | m2 | 171.54 |  | 0 | CS ÚRS 2023 01 |  | základní |  | 0 | 0.1117 | 19.161 | 0 | 0 | 4 | K | 2 |  |  |  | ROZPOCET | 0 | 0 | 0 | 0 | 0 | 1 | 0 | 4 | -1243800217
| Online PSC |  | https://podminky.urs.cz/item/CS_URS_2023_01/632451456 | [14 empty] | Online PSC | 2
| VV |  | 1S01 | [14 empty] | VV | 2 | 1 | True | 0 | ROZPOCET
| VV |  | 5,02 |  | 5.02 | [12 empty] | VV | 2 | 2 | True | 0 | ROZPOCET
| VV |  | 1S02 | [14 empty] | VV | 2 | 1 | True | 0 | ROZPOCET
| VV |  | 13,36 |  | 13.36 | [12 empty] | VV | 2 | 2 | True | 0 | ROZPOCET
| VV |  | 1S03 | [14 empty] | VV | 2 | 1 | True | 0 | ROZPOCET
| VV |  | 8,59 |  | 8.59 | [12 empty] | VV | 2 | 2 | True | 0 | ROZPOCET
| VV |  | 1S06 | [14 empty] | VV | 2 | 1 | True | 0 | ROZPOCET
| VV |  | 13,57 |  | 13.57 | [12 empty] | VV | 2 | 2 | True | 0 | ROZPOCET
| VV |  | 1S07 | [14 empty] | VV | 2 | 1 | True | 0 | ROZPOCET
| VV |  | 6,49 |  | 6.49 | [12 empty] | VV | 2 | 2 | True | 0 | ROZPOCET
| VV |  | 1S08 | [14 empty] | VV | 2 | 1 | True | 0 | ROZPOCET
| VV |  | 11,91 |  | 11.91 | [12 empty] | VV | 2 | 2 | True | 0 | ROZPOCET
| VV |  | 1S09 | [14 empty] | VV | 2 | 1 | True | 0 | ROZPOCET
| VV |  | 6,49 |  | 6.49 | [12 empty] | VV | 2 | 2 | True | 0 | ROZPOCET
| VV |  | 1S11 | [14 empty] | VV | 2 | 1 | True | 0 | ROZPOCET
| VV |  | 11,91 |  | 11.91 | [12 empty] | VV | 2 | 2 | True | 0 | ROZPOCET
| VV |  | 1S12 | [14 empty] | VV | 2 | 1 | True | 0 | ROZPOCET
| VV |  | 16,2 |  | 16.2 | [12 empty] | VV | 2 | 2 | True | 0 | ROZPOCET
| VV |  | 1S13 | [14 empty] | VV | 2 | 1 | True | 0 | ROZPOCET
| VV |  | 16,20 |  | 16.2 | [12 empty] | VV | 2 | 2 | True | 0 | ROZPOCET
| VV |  | 1S15 | [14 empty] | VV | 2 | 1 | True | 0 | ROZPOCET
| VV |  | 6,49 |  | 6.49 | [12 empty] | VV | 2 | 2 | True | 0 | ROZPOCET
| VV |  | 1S17 | [14 empty] | VV | 2 | 1 | True | 0 | ROZPOCET
| VV |  | 15,82 |  | 15.82 | [12 empty] | VV | 2 | 2 | True | 0 | ROZPOCET
| VV |  | 1S29 | [14 empty] | VV | 2 | 1 | True | 0 | ROZPOCET
| VV |  | 8,50 |  | 8.5 | [12 empty] | VV | 2 | 2 | True | 0 | ROZPOCET
| VV |  | 1S31 | [14 empty] | VV | 2 | 1 | True | 0 | ROZPOCET
| VV |  | 30,99 |  | 30.99 | [12 empty] | VV | 2 | 2 | True | 0 | ROZPOCET
| VV |  | Součet |  | 171.54 | [12 empty] | VV | 2 | 4 | True | 1 | ROZPOCET
48 | K | 635211121 | Násyp lehký pod podlahy s udusáním a urovnáním povrchu z keramzitu | m3 | 122.222 |  | 0 | CS ÚRS 2023 01 |  | základní |  | 0 | 0.42 | 51.3332 | 0 | 0 | 4 | K | 2 |  |  |  | ROZPOCET | 0 | 0 | 0 | 0 | 0 | 1 | 0 | 4 | -550367559
| Online PSC |  | https://podminky.urs.cz/item/CS_URS_2023_01/635211121 | [14 empty] | Online PSC | 2
| VV |  | dotčená místa | [14 empty] | VV | 2 | 1 | True | 0 | ROZPOCET
| VV |  | S22,S21 | [14 empty] | VV | 2 | 1 | True | 0 | ROZPOCET
| VV |  | strop 2 NP | [14 empty] | VV | 2 | 1 | True | 0 | ROZPOCET
| VV |  | 1P24 | [14 empty] | VV | 2 | 1 | True | 0 | ROZPOCET
| VV |  | 67,50*0,050 |  | 3.375 | [12 empty] | VV | 2 | 2 | True | 0 | ROZPOCET
| VV |  | 1P09 | [14 empty] | VV | 2 | 1 | True | 0 | ROZPOCET
| VV |  | 27,05*0,05 |  | 1.353 | [12 empty] | VV | 2 | 2 | True | 0 | ROZPOCET
| VV |  | 1P19 | [14 empty] | VV | 2 | 1 | True | 0 | ROZPOCET
| VV |  | 27,55*0,05 |  | 1.378 | [12 empty] | VV | 2 | 2 | True | 0 | ROZPOCET
| VV |  | 1P21 | [14 empty] | VV | 2 | 1 | True | 0 | ROZPOCET
| VV |  | 26,30*0,05 |  | 1.315 | [12 empty] | VV | 2 | 2 | True | 0 | ROZPOCET
| VV |  | 1P22 | [14 empty] | VV | 2 | 1 | True | 0 | ROZPOCET
| VV |  | 12,75*0,05 |  | 0.638 | [12 empty] | VV | 2 | 2 | True | 0 | ROZPOCET
| VV |  | 1P23 | [14 empty] | VV | 2 | 1 | True | 0 | ROZPOCET
| VV |  | 20,90*0,18 |  | 3.762 | [12 empty] | VV | 2 | 2 | True | 0 | ROZPOCET
| VV |  | strop 1 NP dotčená místa | [14 empty] | VV | 2 | 1 | True | 0 | ROZPOCET
| VV |  | S11 | [14 empty] | VV | 2 | 1 | True | 0 | ROZPOCET
| VV |  | 0P03 | [14 empty] | VV | 2 | 1 | True | 0 | ROZPOCET
| VV |  | ((0,05+0,500)/2)*8,79 |  | 2.417 | [12 empty] | VV | 2 | 2 | True | 0 | ROZPOCET
| VV |  | 0P03A | [14 empty] | VV | 2 | 1 | True | 0 | ROZPOCET
| VV |  | ((0,05+0,500)/2)*3,75 |  | 1.031 | [12 empty] | VV | 2 | 2 | True | 0 | ROZPOCET
| VV |  | 0P03B | [14 empty] | VV | 2 | 1 | True | 0 | ROZPOCET
| VV |  | ((0,05+0,500)/2)*3,33 |  | 0.916 | [12 empty] | VV | 2 | 2 | True | 0 | ROZPOCET
| VV |  | 0P03C | [14 empty] | VV | 2 | 1 | True | 0 | ROZPOCET
| VV |  | ((0,05+0,500)/2)*5,75 |  | 1.581 | [12 empty] | VV | 2 | 2 | True | 0 | ROZPOCET
| VV |  | 0P03D | [14 empty] | VV | 2 | 1 | True | 0 | ROZPOCET
| VV |  | ((0,05+0,500)/2)*7,96 |  | 2.189 | [12 empty] | VV | 2 | 2 | True | 0 | ROZPOCET
| VV |  | 0P03E | [14 empty] | VV | 2 | 1 | True | 0 | ROZPOCET
| VV |  | ((0,05+0,500)/2)*10,40 |  | 2.86 | [12 empty] | VV | 2 | 2 | True | 0 | ROZPOCET
| VV |  | 0P09 | [14 empty] | VV | 2 | 1 | True | 0 | ROZPOCET
| VV |  | ((0,05+0,500)/2)*26,32 |  | 7.238 | [12 empty] | VV | 2 | 2 | True | 0 | ROZPOCET
| VV |  | 0P11 | [14 empty] | VV | 2 | 1 | True | 0 | ROZPOCET
| VV |  | ((0,05+0,500)/2)*22,87 |  | 6.289 | [12 empty] | VV | 2 | 2 | True | 0 | ROZPOCET
| VV |  | 0P19 | [14 empty] | VV | 2 | 1 | True | 0 | ROZPOCET
| VV |  | ((0,05+0,500)/2)*15,50 |  | 4.263 | [12 empty] | VV | 2 | 2 | True | 0 | ROZPOCET
| VV |  | 0P24 | [14 empty] | VV | 2 | 1 | True | 0 | ROZPOCET
| VV |  | ((0,05+0,500)/2)*25,00 |  | 6.875 | [12 empty] | VV | 2 | 2 | True | 0 | ROZPOCET
| VV |  | 0P34 | [14 empty] | VV | 2 | 1 | True | 0 | ROZPOCET
| VV |  | ((0,05+0,500)/2)*23,45 |  | 6.449 | [12 empty] | VV | 2 | 2 | True | 0 | ROZPOCET
| VV |  | 0P36 | [14 empty] | VV | 2 | 1 | True | 0 | ROZPOCET
| VV |  | ((0,05+0,500)/2)*22,75 |  | 6.256 | [12 empty] | VV | 2 | 2 | True | 0 | ROZPOCET
| VV |  | 0P45 | [14 empty] | VV | 2 | 1 | True | 0 | ROZPOCET
| VV |  | ((0,05+0,500)/2)*22,85 |  | 6.284 | [12 empty] | VV | 2 | 2 | True | 0 | ROZPOCET
| VV |  | 0P46 | [14 empty] | VV | 2 | 1 | True | 0 | ROZPOCET
| VV |  | ((0,05+0,500)/2)*13,43 |  | 3.693 | [12 empty] | VV | 2 | 2 | True | 0 | ROZPOCET
| VV |  | 0P47 | [14 empty] | VV | 2 | 1 | True | 0 | ROZPOCET
| VV |  | ((0,05+0,500)/2)*14,52 |  | 3.993 | [12 empty] | VV | 2 | 2 | True | 0 | ROZPOCET
| VV |  | S12 | [14 empty] | VV | 2 | 1 | True | 0 | ROZPOCET
| VV |  | 0P04A | [14 empty] | VV | 2 | 1 | True | 0 | ROZPOCET
| VV |  | ((0,05+0,500)/2)*1,80 |  | 0.495 | [12 empty] | VV | 2 | 2 | True | 0 | ROZPOCET
| VV |  | 0P04B | [14 empty] | VV | 2 | 1 | True | 0 | ROZPOCET
| VV |  | ((0,05+0,500)/2)*1,80 |  | 0.495 | [12 empty] | VV | 2 | 2 | True | 0 | ROZPOCET
| VV |  | 0P13A | [14 empty] | VV | 2 | 1 | True | 0 | ROZPOCET
| VV |  | ((0,05+0,500)/2)*2,31 |  | 0.635 | [12 empty] | VV | 2 | 2 | True | 0 | ROZPOCET
| VV |  | 0P13B | [14 empty] | VV | 2 | 1 | True | 0 | ROZPOCET
| VV |  | ((0,05+0,500)/2)*1,79 |  | 0.492 | [12 empty] | VV | 2 | 2 | True | 0 | ROZPOCET
| VV |  | 0P13C | [14 empty] | VV | 2 | 1 | True | 0 | ROZPOCET
| VV |  | ((0,05+0,500)/2)*1,57 |  | 0.432 | [12 empty] | VV | 2 | 2 | True | 0 | ROZPOCET
| VV |  | 0P13D | [14 empty] | VV | 2 | 1 | True | 0 | ROZPOCET
| VV |  | ((0,05+0,500)/2)*1,57 |  | 0.432 | [12 empty] | VV | 2 | 2 | True | 0 | ROZPOCET
| VV |  | 0P48 | [14 empty] | VV | 2 | 1 | True | 0 | ROZPOCET
| VV |  | ((0,05+0,500)/2)*11,23 |  | 3.088 | [12 empty] | VV | 2 | 2 | True | 0 | ROZPOCET
| VV |  | S13 | [14 empty] | VV | 2 | 1 | True | 0 | ROZPOCET
| VV |  | 0P04 | [14 empty] | VV | 2 | 1 | True | 0 | ROZPOCET
| VV |  | ((0,05+0,500)/2)*2,24 |  | 0.616 | [12 empty] | VV | 2 | 2 | True | 0 | ROZPOCET
| VV |  | 0P04C | [14 empty] | VV | 2 | 1 | True | 0 | ROZPOCET
| VV |  | ((0,05+0,500)/2)*10,54 |  | 2.899 | [12 empty] | VV | 2 | 2 | True | 0 | ROZPOCET
| VV |  | 0P05 | [14 empty] | VV | 2 | 1 | True | 0 | ROZPOCET
| VV |  | ((0,05+0,500)/2)*7,54 |  | 2.074 | [12 empty] | VV | 2 | 2 | True | 0 | ROZPOCET
| VV |  | 0P05A | [14 empty] | VV | 2 | 1 | True | 0 | ROZPOCET
| VV |  | ((0,05+0,500)/2)*21,58 |  | 5.935 | [12 empty] | VV | 2 | 2 | True | 0 | ROZPOCET
| VV |  | 0P06 | [14 empty] | VV | 2 | 1 | True | 0 | ROZPOCET
| VV |  | ((0,05+0,500)/2)*5,7 |  | 1.568 | [12 empty] | VV | 2 | 2 | True | 0 | ROZPOCET
| VV |  | 0P07 | [14 empty] | VV | 2 | 1 | True | 0 | ROZPOCET
| VV |  | ((0,05+0,500)/2)*19,80 |  | 5.445 | [12 empty] | VV | 2 | 2 | True | 0 | ROZPOCET
| VV |  | 0P07A | [14 empty] | VV | 2 | 1 | True | 0 | ROZPOCET
| VV |  | ((0,05+0,500)/2)*19,62 |  | 5.396 | [12 empty] | VV | 2 | 2 | True | 0 | ROZPOCET
| VV |  | 0P12 | [14 empty] | VV | 2 | 1 | True | 0 | ROZPOCET
| VV |  | ((0,05+0,500)/2)*22,73 |  | 6.251 | [12 empty] | VV | 2 | 2 | True | 0 | ROZPOCET
| VV |  | 0P13 | [14 empty] | VV | 2 | 1 | True | 0 | ROZPOCET
| VV |  | ((0,05+0,500)/2)*12,72 |  | 3.498 | [12 empty] | VV | 2 | 2 | True | 0 | ROZPOCET
| VV |  | 0P37 | [14 empty] | VV | 2 | 1 | True | 0 | ROZPOCET
| VV |  | ((0,05+0,500)/2)*30,24 |  | 8.316 | [12 empty] | VV | 2 | 2 | True | 0 | ROZPOCET
| VV |  | Součet |  | 122.222 | [12 empty] | VV | 2 | 4 | True | 1 | ROZPOCET
| D | 9 | Ostatní konstrukce a práce, bourání |  |  |  | 0 |  |  |  |  | 0 |  | 43.7134 |  | 981.8034 | 1 | D | 1 |  |  |  | ROZPOCET | [6 empty] | 0
49 | K | 941221112 | Montáž lešení řadového rámového těžkého pracovního s podlahami s provozním zatížením tř. 4 do 300 kg/m2 šířky tř. SW09 od 0,9 do 1,2 m, výšky přes 10 do 25 m | m2 | 2997 |  | 0 | CS ÚRS 2023 01 |  | základní |  | 0 | 0 | 0 | 0 | 0 | 4 | K | 2 |  |  |  | ROZPOCET | 0 | 0 | 0 | 0 | 0 | 1 | 0 | 4 | 1872588683
| Online PSC |  | https://podminky.urs.cz/item/CS_URS_2023_01/941221112 | [14 empty] | Online PSC | 2
| VV |  | 43,00*18,00 |  | 774 | [12 empty] | VV | 2 | 2 | True | 0 | ROZPOCET
| VV |  | 30,00*11,00 |  | 330 | [12 empty] | VV | 2 | 2 | True | 0 | ROZPOCET
| VV |  | 14,00*5,00 |  | 70 | [12 empty] | VV | 2 | 2 | True | 0 | ROZPOCET
| VV |  | 18,00*8,00 |  | 144 | [12 empty] | VV | 2 | 2 | True | 0 | ROZPOCET
| VV |  | 7,00*5,00 |  | 35 | [12 empty] | VV | 2 | 2 | True | 0 | ROZPOCET
| VV |  | 18,00*18,00 |  | 324 | [12 empty] | VV | 2 | 2 | True | 0 | ROZPOCET
| VV |  | 70,00*13,00 |  | 910 | [12 empty] | VV | 2 | 2 | True | 0 | ROZPOCET
| VV |  | 14,00*5,00 |  | 70 | [12 empty] | VV | 2 | 2 | True | 0 | ROZPOCET
| VV |  | (20,00+10,00+2,00+2,00)*10,00 |  | 340 | [12 empty] | VV | 2 | 2 | True | 0 | ROZPOCET
| VV |  | Součet |  | 2997 | [12 empty] | VV | 2 | 4 | True | 1 | ROZPOCET
50 | K | 941221211 | Montáž lešení řadového rámového těžkého pracovního s podlahami s provozním zatížením tř. 4 do 300 kg/m2 Příplatek za první a každý další den použití lešení k ceně -1111 nebo -1112 | m2 | 539460 |  | 0 | CS ÚRS 2023 01 |  | základní |  | 0 | 0 | 0 | 0 | 0 | 4 | K | 2 |  |  |  | ROZPOCET | 0 | 0 | 0 | 0 | 0 | 1 | 0 | 4 | 1272595620
| Online PSC |  | https://podminky.urs.cz/item/CS_URS_2023_01/941221211 | [14 empty] | Online PSC | 2
| VV |  | 2997*180 'Přepočtené koeficientem množství |  | 539460 | [12 empty] | VV | 2 | 2 | False | 1 | ROZPOCET
51 | K | 941221812 | Demontáž lešení řadového rámového těžkého pracovního s provozním zatížením tř. 4 do 300 kg/m2 šířky tř. SW09 od 0,9 do 1,2 m, výšky přes 10 do 25 m | m2 | 2997 |  | 0 | CS ÚRS 2023 01 |  | základní |  | 0 | 0 | 0 | 0 | 0 | 4 | K | 2 |  |  |  | ROZPOCET | 0 | 0 | 0 | 0 | 0 | 1 | 0 | 4 | -109337747
| Online PSC |  | https://podminky.urs.cz/item/CS_URS_2023_01/941221812 | [14 empty] | Online PSC | 2
52 | K | 944511111 | Montáž ochranné sítě zavěšené na konstrukci lešení z textilie z umělých vláken | m2 | 2997 |  | 0 | CS ÚRS 2023 01 |  | základní |  | 0 | 0 | 0 | 0 | 0 | 4 | K | 2 |  |  |  | ROZPOCET | 0 | 0 | 0 | 0 | 0 | 1 | 0 | 4 | 1375467084
| Online PSC |  | https://podminky.urs.cz/item/CS_URS_2023_01/944511111 | [14 empty] | Online PSC | 2
53 | K | 944511211 | Montáž ochranné sítě Příplatek za první a každý další den použití sítě k ceně -1111 | m2 | 539460 |  | 0 | CS ÚRS 2023 01 |  | základní |  | 0 | 0 | 0 | 0 | 0 | 4 | K | 2 |  |  |  | ROZPOCET | 0 | 0 | 0 | 0 | 0 | 1 | 0 | 4 | -569090693
| Online PSC |  | https://podminky.urs.cz/item/CS_URS_2023_01/944511211 | [14 empty] | Online PSC | 2
| VV |  | 2997*180 'Přepočtené koeficientem množství |  | 539460 | [12 empty] | VV | 2 | 2 | False | 1 | ROZPOCET
54 | K | 944511811 | Demontáž ochranné sítě zavěšené na konstrukci lešení z textilie z umělých vláken | m2 | 2997 |  | 0 | CS ÚRS 2023 01 |  | základní |  | 0 | 0 | 0 | 0 | 0 | 4 | K | 2 |  |  |  | ROZPOCET | 0 | 0 | 0 | 0 | 0 | 1 | 0 | 4 | 1504271482
| Online PSC |  | https://podminky.urs.cz/item/CS_URS_2023_01/944511811 | [14 empty] | Online PSC | 2
55 | K | 949101112 | Lešení pomocné pracovní pro objekty pozemních staveb pro zatížení do 150 kg/m2, o výšce lešeňové podlahy přes 1,9 do 3,5 m | m2 | 2396 |  | 0 | CS ÚRS 2023 01 |  | základní |  | 0 | 0.00021 | 0.50316 | 0 | 0 | 4 | K | 2 |  |  |  | ROZPOCET | 0 | 0 | 0 | 0 | 0 | 1 | 0 | 4 | 2039136966
| Online PSC |  | https://podminky.urs.cz/item/CS_URS_2023_01/949101112 | [14 empty] | Online PSC | 2
| VV |  | 150,00 |  | 150 | [12 empty] | VV | 2 | 2 | True | 0 | ROZPOCET
| VV |  | 447,00 |  | 447 | [12 empty] | VV | 2 | 2 | True | 0 | ROZPOCET
| VV |  | 48,00 |  | 48 | [12 empty] | VV | 2 | 2 | True | 0 | ROZPOCET
| VV |  | 307,00 |  | 307 | [12 empty] | VV | 2 | 2 | True | 0 | ROZPOCET
| VV |  | 40,00*18,00 |  | 720 | [12 empty] | VV | 2 | 2 | True | 0 | ROZPOCET
| VV |  | 18,00*18,00 |  | 324 | [12 empty] | VV | 2 | 2 | True | 0 | ROZPOCET
| VV |  | 80,00*5 |  | 400 | [12 empty] | VV | 2 | 2 | True | 0 | ROZPOCET
| VV |  | Součet |  | 2396 | [12 empty] | VV | 2 | 4 | True | 1 | ROZPOCET
56 | K | 952901111 | Vyčištění budov nebo objektů před předáním do užívání budov bytové nebo občanské výstavby, světlé výšky podlaží do 4 m | m2 | 952 |  | 0 | CS ÚRS 2023 01 |  | základní |  | 0 | 3.5e-05 | 0.03332 | 0 | 0 | 16 | K | 2 |  |  |  | ROZPOCET | 0 | 0 | 0 | 0 | 0 | 1 | 0 | 16 | 322650790
| Online PSC |  | https://podminky.urs.cz/item/CS_URS_2023_01/952901111 | [14 empty] | Online PSC | 2
| VV |  | 150,00 |  | 150 | [12 empty] | VV | 2 | 2 | True | 0 | ROZPOCET
| VV |  | 447,00 |  | 447 | [12 empty] | VV | 2 | 2 | True | 0 | ROZPOCET
| VV |  | 48,00 |  | 48 | [12 empty] | VV | 2 | 2 | True | 0 | ROZPOCET
| VV |  | 307,00 |  | 307 | [12 empty] | VV | 2 | 2 | True | 0 | ROZPOCET
| VV |  | Součet |  | 952 | [12 empty] | VV | 2 | 4 | True | 1 | ROZPOCET
57 | K | 952902601 | Čištění budov při provádění oprav a udržovacích prací vysátím prachu z trámů, nosníků apod. | m2 | 2902.161 |  | 0 | CS ÚRS 2023 01 |  | základní |  | 0 | 0 | 0 | 0 | 0 | 4 | K | 2 |  |  |  | ROZPOCET | 0 | 0 | 0 | 0 | 0 | 1 | 0 | 4 | -1693808724
| Online PSC |  | https://podminky.urs.cz/item/CS_URS_2023_01/952902601 | [14 empty] | Online PSC | 2
| VV |  | odhad plochy trámů přepočtovým koeficientem | [14 empty] | VV | 2 | 1 | True | 0 | ROZPOCET
| VV |  | hlavní budovy R1,R2 | [14 empty] | VV | 2 | 1 | True | 0 | ROZPOCET
| VV |  | 829,189*2,50 |  | 2072.973 | [12 empty] | VV | 2 | 2 | True | 0 | ROZPOCET
| VV |  | 331,675*2,50 |  | 829.188 | [12 empty] | VV | 2 | 2 | True | 0 | ROZPOCET
| VV |  | Součet |  | 2902.161 | [12 empty] | VV | 2 | 4 | True | 1 | ROZPOCET
58 | K | 952903006 | Čištění budov při provádění oprav a udržovacích prací odstraněním ptačího nebo netopýřího trusu z trámů | m2 | 2902.161 |  | 0 | CS ÚRS 2023 01 |  | základní |  | 0 | 0 | 0 | 0 | 0 | 4 | K | 2 |  |  |  | ROZPOCET | 0 | 0 | 0 | 0 | 0 | 1 | 0 | 4 | -2097471701
| Online PSC |  | https://podminky.urs.cz/item/CS_URS_2023_01/952903006 | [14 empty] | Online PSC | 2
| VV |  | očištění pro kontrolu kvality krovové konstrukce (odhad) | [14 empty] | VV | 2 | 1 | True | 0 | ROZPOCET
| VV |  | hlavní budovy R1,R2 | [14 empty] | VV | 2 | 1 | True | 0 | ROZPOCET
| VV |  | 829,189*2,50 |  | 2072.973 | [12 empty] | VV | 2 | 2 | True | 0 | ROZPOCET
| VV |  | 331,675*2,50 |  | 829.188 | [12 empty] | VV | 2 | 2 | True | 0 | ROZPOCET
| VV |  | Součet |  | 2902.161 | [12 empty] | VV | 2 | 4 | True | 1 | ROZPOCET
59 | K | 953943211.1 | Osazování hasicího přístroje | ks | 15 |  | 0 |  |  | základní |  | 0 | 0 | 0 | 0 | 0 | 4 | K | 2 |  |  |  | ROZPOCET | 0 | 0 | 0 | 0 | 0 | 1 | 0 | 4 | -1789021468
| VV |  | "PHP s hadicí schopností 55B CO2"2 |  | 2 | [12 empty] | VV | 2 | 2 | True | 0 | ROZPOCET
| VV |  | "PHP s hadicí schopností 21A práškový"13 |  | 13 | [12 empty] | VV | 2 | 2 | True | 0 | ROZPOCET
| VV |  | Součet |  | 15 | [12 empty] | VV | 2 | 4 | True | 1 | ROZPOCET
60 | M | 44932510.1 | PHP s hadicí schopností 55B CO2 |  | 2 |  | 0 |  |  | základní |  | 0 | 0 | 0 | 0 | 0 | 8 | M | 2 |  |  |  | ROZPOCET | 0 | 0 | 0 | 0 | 0 | 1 | 0 | 4 | 1264979610
| VV |  | "PHP s hadicí schopností 55B CO2"2 |  | 2 | [12 empty] | VV | 2 | 2 | True | 0 | ROZPOCET
| VV |  | Součet |  | 2 | [12 empty] | VV | 2 | 4 | True | 1 | ROZPOCET
61 | M | 44932511.1 | PHP s hadicí schopností 21A práškový |  | 13 |  | 0 |  |  | základní |  | 0 | 0 | 0 | 0 | 0 | 8 | M | 2 |  |  |  | ROZPOCET | 0 | 0 | 0 | 0 | 0 | 1 | 0 | 4 | -624427423
| VV |  | "PHP s hadicí schopností 21A práškový"13 |  | 13 | [12 empty] | VV | 2 | 2 | True | 0 | ROZPOCET
| VV |  | Součet |  | 13 | [12 empty] | VV | 2 | 4 | True | 1 | ROZPOCET
62 | K | 962031133 | Bourání příček z cihel, tvárnic nebo příčkovek z cihel pálených, plných nebo dutých na maltu vápennou nebo vápenocementovou, tl. do 150 mm | m2 | 214.467 |  | 0 | CS ÚRS 2023 01 |  | základní |  | 0 | 0 | 0 | 0.261 | 55.9759 | 4 | K | 2 |  |  |  | ROZPOCET | 0 | 0 | 0 | 0 | 0 | 1 | 0 | 4 | 2051219542
| Online PSC |  | https://podminky.urs.cz/item/CS_URS_2023_01/962031133 | [14 empty] | Online PSC | 2
| VV |  | 1.NP | [14 empty] | VV | 2 | 1 | True | 0 | ROZPOCET
| VV |  | 2,20+2,20*3,80 |  | 10.56 | [12 empty] | VV | 2 | 2 | True | 0 | ROZPOCET
| VV |  | 5,13*3,80*2 |  | 38.988 | [12 empty] | VV | 2 | 2 | True | 0 | ROZPOCET
| VV |  | 1,30*3,80*2 |  | 9.88 | [12 empty] | VV | 2 | 2 | True | 0 | ROZPOCET
| VV |  | (3,80*2+1,80+2,84+1,00*4)*3,80 |  | 61.712 | [12 empty] | VV | 2 | 2 | True | 0 | ROZPOCET
| VV |  | (7,20+4,00*2)*3,80 |  | 57.76 | [12 empty] | VV | 2 | 2 | True | 0 | ROZPOCET
| VV |  | 2.NP | [14 empty] | VV | 2 | 1 | True | 0 | ROZPOCET
| VV |  | 5,140*3,50 |  | 17.99 | [12 empty] | VV | 2 | 2 | True | 0 | ROZPOCET
| VV |  | 2,511*3,50*2 |  | 17.577 | [12 empty] | VV | 2 | 2 | True | 0 | ROZPOCET
| VV |  | Součet |  | 214.467 | [12 empty] | VV | 2 | 4 | True | 1 | ROZPOCET
63 | K | 962032230 | Bourání zdiva nadzákladového z cihel nebo tvárnic z cihel pálených nebo vápenopískových, na maltu vápennou nebo vápenocementovou, objemu do 1 m3 | m3 | 39.01 |  | 0 | CS ÚRS 2023 01 |  | základní |  | 0 | 0 | 0 | 1.8 | 70.218 | 4 | K | 2 |  |  |  | ROZPOCET | 0 | 0 | 0 | 0 | 0 | 1 | 0 | 4 | 1815963596
| Online PSC |  | https://podminky.urs.cz/item/CS_URS_2023_01/962032230 | [14 empty] | Online PSC | 2
| VV |  | 1PP | [14 empty] | VV | 2 | 1 | True | 0 | ROZPOCET
| VV |  | 1,20*3,30*0,24 |  | 0.95 | [12 empty] | VV | 2 | 2 | True | 0 | ROZPOCET
| VV |  | 5,02*3,30*0,30 |  | 4.97 | [12 empty] | VV | 2 | 2 | True | 0 | ROZPOCET
| VV |  | 4,189*3,30*0,255 |  | 3.525 | [12 empty] | VV | 2 | 2 | True | 0 | ROZPOCET
| VV |  | odhad pro opravy zdiva | [14 empty] | VV | 2 | 1 | True | 0 | ROZPOCET
| VV |  | 24,00 |  | 24 | [12 empty] | VV | 2 | 2 | True | 0 | ROZPOCET
| VV |  | 2 NP | [14 empty] | VV | 2 | 1 | True | 0 | ROZPOCET
| VV |  | 1,00*2,00*0,50 |  | 1 | [12 empty] | VV | 2 | 2 | True | 0 | ROZPOCET
| VV |  | 2,20*0,50*2,00 |  | 2.2 | [12 empty] | VV | 2 | 2 | True | 0 | ROZPOCET
| VV |  | 2,15*2,20*0,50 |  | 2.365 | [12 empty] | VV | 2 | 2 | True | 0 | ROZPOCET
| VV |  | Součet |  | 39.01 | [12 empty] | VV | 2 | 4 | True | 1 | ROZPOCET
64 | K | 962032631 | Bourání zdiva nadzákladového z cihel nebo tvárnic komínového z cihel pálených, šamotových nebo vápenopískových nad střechou na maltu vápennou nebo vápenocementovou | m3 | 15.854 |  | 0 | CS ÚRS 2023 01 |  | základní |  | 0 | 0 | 0 | 1.594 | 25.2713 | 4 | K | 2 |  |  |  | ROZPOCET | 0 | 0 | 0 | 0 | 0 | 1 | 0 | 4 | 1441974662
| Online PSC |  | https://podminky.urs.cz/item/CS_URS_2023_01/962032631 | [14 empty] | Online PSC | 2
| VV |  | pod střechu bez náhrady | [14 empty] | VV | 2 | 1 | True | 0 | ROZPOCET
| VV |  | 0,50*0,50*2,00*3 |  | 1.5 | [12 empty] | VV | 2 | 2 | True | 0 | ROZPOCET
| VV |  | 0,50*0,84*2,00*3 |  | 2.52 | [12 empty] | VV | 2 | 2 | True | 0 | ROZPOCET
| VV |  | 0,45*0,75*2,50 |  | 0.844 | [12 empty] | VV | 2 | 2 | True | 0 | ROZPOCET
| VV |  | 0,60*0,45*2,00*2 |  | 1.08 | [12 empty] | VV | 2 | 2 | True | 0 | ROZPOCET
| VV |  | 0,45*0,45*2,00 |  | 0.405 | [12 empty] | VV | 2 | 2 | True | 0 | ROZPOCET
| VV |  | pod střechu s náhradou | [14 empty] | VV | 2 | 1 | True | 0 | ROZPOCET
| VV |  | 1,20*2,50*0,50*2 |  | 3 | [12 empty] | VV | 2 | 2 | True | 0 | ROZPOCET
| VV |  | 0,90*2,50*0,64*2 |  | 2.88 | [12 empty] | VV | 2 | 2 | True | 0 | ROZPOCET
| VV |  | 1,45*2,50*0,50*2 |  | 3.625 | [12 empty] | VV | 2 | 2 | True | 0 | ROZPOCET
| VV |  | Součet |  | 15.854 | [12 empty] | VV | 2 | 4 | True | 1 | ROZPOCET
65 | K | 964061341 | Uvolnění zhlaví trámu pro jakoukoliv délku uložení, ze zdiva cihelného, o průřezu zhlaví přes 0,05 m2 | kus | 416 |  | 0 | CS ÚRS 2023 01 |  | základní |  | 0 | 0 | 0 | 0.054 | 22.464 | 4 | K | 2 |  |  |  | ROZPOCET | 0 | 0 | 0 | 0 | 0 | 1 | 0 | 4 | 1191386622
| Online PSC |  | https://podminky.urs.cz/item/CS_URS_2023_01/964061341 | [14 empty] | Online PSC | 2
| VV |  | strop nad 2 NP | [14 empty] | VV | 2 | 1 | True | 0 | ROZPOCET
| VV |  | pro kontrolu zhlaví strpních trámů | [14 empty] | VV | 2 | 1 | True | 0 | ROZPOCET
| VV |  | 45*4 |  | 180 | [12 empty] | VV | 2 | 2 | True | 0 | ROZPOCET
| VV |  | 18*4 |  | 72 | [12 empty] | VV | 2 | 2 | True | 0 | ROZPOCET
| VV |  | strop 2 NP | [14 empty] | VV | 2 | 1 | True | 0 | ROZPOCET
| VV |  | 80 |  | 80 | [12 empty] | VV | 2 | 2 | True | 0 | ROZPOCET
| VV |  | 84 |  | 84 | [12 empty] | VV | 2 | 2 | True | 0 | ROZPOCET
| VV |  | Součet |  | 416 | [12 empty] | VV | 2 | 4 | True | 1 | ROZPOCET
66 | K | 965041341 | Bourání mazanin škvárobetonových tl. do 100 mm, plochy přes 4 m2 | m3 | 23.326 |  | 0 | CS ÚRS 2023 01 |  | základní |  | 0 | 0 | 0 | 1.6 | 37.3216 | 4 | K | 2 |  |  |  | ROZPOCET | 0 | 0 | 0 | 0 | 0 | 1 | 0 | 4 | 1992344551
| Online PSC |  | https://podminky.urs.cz/item/CS_URS_2023_01/965041341 | [14 empty] | Online PSC | 2
| VV |  | spádové betony střecha nad schodištěm a spoj. krček | [14 empty] | VV | 2 | 1 | True | 0 | ROZPOCET
| VV |  | ((0,05+0,25)*10,10*8,70)/2 |  | 13.181 | [12 empty] | VV | 2 | 2 | True | 0 | ROZPOCET
| VV |  | ((0,05+0,35)*10,145*5)/2 |  | 10.145 | [12 empty] | VV | 2 | 2 | True | 0 | ROZPOCET
| VV |  | Součet |  | 23.326 | [12 empty] | VV | 2 | 4 | True | 1 | ROZPOCET
67 | K | 965042141 | Bourání mazanin betonových nebo z litého asfaltu tl. do 100 mm, plochy přes 4 m2 | m3 | 78.158 |  | 0 | CS ÚRS 2023 01 |  | základní |  | 0 | 0 | 0 | 2.2 | 171.9476 | 4 | K | 2 |  |  |  | ROZPOCET | 0 | 0 | 0 | 0 | 0 | 1 | 0 | 4 | -1794559920
| Online PSC |  | https://podminky.urs.cz/item/CS_URS_2023_01/965042141 | [14 empty] | Online PSC | 2
| VV |  | sklep PP dotčených míst | [14 empty] | VV | 2 | 1 | True | 0 | ROZPOCET
| VV |  | 1S13 | [14 empty] | VV | 2 | 1 | True | 0 | ROZPOCET
| VV |  | 18,56*0,20 |  | 3.712 | [12 empty] | VV | 2 | 2 | True | 0 | ROZPOCET
| VV |  | 1S12 | [14 empty] | VV | 2 | 1 | True | 0 | ROZPOCET
| VV |  | 16,37*0,20 |  | 3.274 | [12 empty] | VV | 2 | 2 | True | 0 | ROZPOCET
| VV |  | 1S07 | [14 empty] | VV | 2 | 1 | True | 0 | ROZPOCET
| VV |  | 15,84*0,20 |  | 3.168 | [12 empty] | VV | 2 | 2 | True | 0 | ROZPOCET
| VV |  | 1S08 | [14 empty] | VV | 2 | 1 | True | 0 | ROZPOCET
| VV |  | 1,77*0,20 |  | 0.354 | [12 empty] | VV | 2 | 2 | True | 0 | ROZPOCET
| VV |  | 1S09 | [14 empty] | VV | 2 | 1 | True | 0 | ROZPOCET
| VV |  | 2,36*0,20 |  | 0.472 | [12 empty] | VV | 2 | 2 | True | 0 | ROZPOCET
| VV |  | 1S11 | [14 empty] | VV | 2 | 1 | True | 0 | ROZPOCET
| VV |  | 2,99*0,20 |  | 0.598 | [12 empty] | VV | 2 | 2 | True | 0 | ROZPOCET
| VV |  | 1S06.2 | [14 empty] | VV | 2 | 1 | True | 0 | ROZPOCET
| VV |  | 2,08*0,20 |  | 0.416 | [12 empty] | VV | 2 | 2 | True | 0 | ROZPOCET
| VV |  | 1S06 | [14 empty] | VV | 2 | 1 | True | 0 | ROZPOCET
| VV |  | 11,8*0,20 |  | 2.36 | [12 empty] | VV | 2 | 2 | True | 0 | ROZPOCET
| VV |  | 1S06.1 | [14 empty] | VV | 2 | 1 | True | 0 | ROZPOCET
| VV |  | 1,9100*0,2 |  | 0.382 | [12 empty] | VV | 2 | 2 | True | 0 | ROZPOCET
| VV |  | 1S03 | [14 empty] | VV | 2 | 1 | True | 0 | ROZPOCET
| VV |  | 9,405*0,20 |  | 1.881 | [12 empty] | VV | 2 | 2 | True | 0 | ROZPOCET
| VV |  | 1S02 | [14 empty] | VV | 2 | 1 | True | 0 | ROZPOCET
| VV |  | 13,36*0,20 |  | 2.672 | [12 empty] | VV | 2 | 2 | True | 0 | ROZPOCET
| VV |  | 1S01 | [14 empty] | VV | 2 | 1 | True | 0 | ROZPOCET
| VV |  | 7,50*0,20 |  | 1.5 | [12 empty] | VV | 2 | 2 | True | 0 | ROZPOCET
| VV |  | 1S29 | [14 empty] | VV | 2 | 1 | True | 0 | ROZPOCET
| VV |  | 11,27*0,20 |  | 2.254 | [12 empty] | VV | 2 | 2 | True | 0 | ROZPOCET
| VV |  | 1S31 | [14 empty] | VV | 2 | 1 | True | 0 | ROZPOCET
| VV |  | 17,23*0,20 |  | 3.446 | [12 empty] | VV | 2 | 2 | True | 0 | ROZPOCET
| VV |  | 1S17 | [14 empty] | VV | 2 | 1 | True | 0 | ROZPOCET
| VV |  | 115,28*0,20 |  | 23.056 | [12 empty] | VV | 2 | 2 | True | 0 | ROZPOCET
| VV |  | 1.NP | [14 empty] | VV | 2 | 1 | True | 0 | ROZPOCET
| VV |  | OP07 | [14 empty] | VV | 2 | 1 | True | 0 | ROZPOCET
| VV |  | 39,60*0,07 |  | 2.772 | [12 empty] | VV | 2 | 2 | True | 0 | ROZPOCET
| VV |  | OP05 | [14 empty] | VV | 2 | 1 | True | 0 | ROZPOCET
| VV |  | 29,60*0,07 |  | 2.072 | [12 empty] | VV | 2 | 2 | True | 0 | ROZPOCET
| VV |  | OP04 | [14 empty] | VV | 2 | 1 | True | 0 | ROZPOCET
| VV |  | 17,20*0,07 |  | 1.204 | [12 empty] | VV | 2 | 2 | True | 0 | ROZPOCET
| VV |  | OP06 | [14 empty] | VV | 2 | 1 | True | 0 | ROZPOCET
| VV |  | 6,00*0,07 |  | 0.42 | [12 empty] | VV | 2 | 2 | True | 0 | ROZPOCET
| VV |  | OP09 | [14 empty] | VV | 2 | 1 | True | 0 | ROZPOCET
| VV |  | 26,30*0,07 |  | 1.841 | [12 empty] | VV | 2 | 2 | True | 0 | ROZPOCET
| VV |  | OP48 | [14 empty] | VV | 2 | 1 | True | 0 | ROZPOCET
| VV |  | 1,60*0,07 |  | 0.112 | [12 empty] | VV | 2 | 2 | True | 0 | ROZPOCET
| VV |  | OP49 | [14 empty] | VV | 2 | 1 | True | 0 | ROZPOCET
| VV |  | 2,20*0,07 |  | 0.154 | [12 empty] | VV | 2 | 2 | True | 0 | ROZPOCET
| VV |  | OP51 | [14 empty] | VV | 2 | 1 | True | 0 | ROZPOCET
| VV |  | 2,60*0,07 |  | 0.182 | [12 empty] | VV | 2 | 2 | True | 0 | ROZPOCET
| VV |  | OP03A | [14 empty] | VV | 2 | 1 | True | 0 | ROZPOCET
| VV |  | 11,30*0,07 |  | 0.791 | [12 empty] | VV | 2 | 2 | True | 0 | ROZPOCET
| VV |  | OP03 | [14 empty] | VV | 2 | 1 | True | 0 | ROZPOCET
| VV |  | 27,06*0,07 |  | 1.894 | [12 empty] | VV | 2 | 2 | True | 0 | ROZPOCET
| VV |  | OP011 | [14 empty] | VV | 2 | 1 | True | 0 | ROZPOCET
| VV |  | 22,87*0,07 |  | 1.601 | [12 empty] | VV | 2 | 2 | True | 0 | ROZPOCET
| VV |  | OP09 | [14 empty] | VV | 2 | 1 | True | 0 | ROZPOCET
| VV |  | 26,32*0,07 |  | 1.842 | [12 empty] | VV | 2 | 2 | True | 0 | ROZPOCET
| VV |  | OP12 | [14 empty] | VV | 2 | 1 | True | 0 | ROZPOCET
| VV |  | 23,06*0,07 |  | 1.614 | [12 empty] | VV | 2 | 2 | True | 0 | ROZPOCET
| VV |  | OP13 | [14 empty] | VV | 2 | 1 | True | 0 | ROZPOCET
| VV |  | 20,52*0,07 |  | 1.436 | [12 empty] | VV | 2 | 2 | True | 0 | ROZPOCET
| VV |  | OP45 | [14 empty] | VV | 2 | 1 | True | 0 | ROZPOCET
| VV |  | 22,85*0,07 |  | 1.6 | [12 empty] | VV | 2 | 2 | True | 0 | ROZPOCET
| VV |  | OP47A | [14 empty] | VV | 2 | 1 | True | 0 | ROZPOCET
| VV |  | 11,20*0,07 |  | 0.784 | [12 empty] | VV | 2 | 2 | True | 0 | ROZPOCET
| VV |  | OP47 | [14 empty] | VV | 2 | 1 | True | 0 | ROZPOCET
| VV |  | 14,50*0,07 |  | 1.015 | [12 empty] | VV | 2 | 2 | True | 0 | ROZPOCET
| VV |  | OP36 | [14 empty] | VV | 2 | 1 | True | 0 | ROZPOCET
| VV |  | 22,80*0,07 |  | 1.596 | [12 empty] | VV | 2 | 2 | True | 0 | ROZPOCET
| VV |  | OP43 | [14 empty] | VV | 2 | 1 | True | 0 | ROZPOCET
| VV |  | 4,40*0,07 |  | 0.308 | [12 empty] | VV | 2 | 2 | True | 0 | ROZPOCET
| VV |  | OP44 | [14 empty] | VV | 2 | 1 | True | 0 | ROZPOCET
| VV |  | 2,80*0,07 |  | 0.196 | [12 empty] | VV | 2 | 2 | True | 0 | ROZPOCET
| VV |  | OP39 | [14 empty] | VV | 2 | 1 | True | 0 | ROZPOCET
| VV |  | 5,38*0,07 |  | 0.377 | [12 empty] | VV | 2 | 2 | True | 0 | ROZPOCET
| VV |  | OP42,41,41A,42 | [14 empty] | VV | 2 | 1 | True | 0 | ROZPOCET
| VV |  | 1,2*0,07 |  | 0.084 | [12 empty] | VV | 2 | 2 | True | 0 | ROZPOCET
| VV |  | 1,10*0,07 |  | 0.077 | [12 empty] | VV | 2 | 2 | True | 0 | ROZPOCET
| VV |  | 1,1*0,07 |  | 0.077 | [12 empty] | VV | 2 | 2 | True | 0 | ROZPOCET
| VV |  | 1,2*0,07 |  | 0.084 | [12 empty] | VV | 2 | 2 | True | 0 | ROZPOCET
| VV |  | OP34 | [14 empty] | VV | 2 | 1 | True | 0 | ROZPOCET
| VV |  | 23,50*0,07 |  | 1.645 | [12 empty] | VV | 2 | 2 | True | 0 | ROZPOCET
| VV |  | OP19 | [14 empty] | VV | 2 | 1 | True | 0 | ROZPOCET
| VV |  | 15,50*0,07 |  | 1.085 | [12 empty] | VV | 2 | 2 | True | 0 | ROZPOCET
| VV |  | OP24 | [14 empty] | VV | 2 | 1 | True | 0 | ROZPOCET
| VV |  | 25,00*0,07 |  | 1.75 | [12 empty] | VV | 2 | 2 | True | 0 | ROZPOCET
| VV |  | Součet |  | 78.158 | [12 empty] | VV | 2 | 4 | True | 1 | ROZPOCET
68 | K | 965081113 | Bourání podlah z dlaždic bez podkladního lože nebo mazaniny, s jakoukoliv výplní spár půdních, plochy přes 1 m2 | m2 | 1143 |  | 0 | CS ÚRS 2023 01 |  | základní |  | 0 | 0 | 0 | 0.045 | 51.435 | 4 | K | 2 |  |  |  | ROZPOCET | 0 | 0 | 0 | 0 | 0 | 1 | 0 | 4 | -1431817047
| Online PSC |  | https://podminky.urs.cz/item/CS_URS_2023_01/965081113 | [14 empty] | Online PSC | 2
| VV |  | strop na 2 NP | [14 empty] | VV | 2 | 1 | True | 0 | ROZPOCET
| VV |  | 45,50*18,00 |  | 819 | [12 empty] | VV | 2 | 2 | True | 0 | ROZPOCET
| VV |  | 18,00*18,00 |  | 324 | [12 empty] | VV | 2 | 2 | True | 0 | ROZPOCET
| VV |  | Součet |  | 1143 | [12 empty] | VV | 2 | 4 | True | 1 | ROZPOCET
69 | K | 967031132 | Přisekání (špicování) plošné nebo rovných ostění zdiva z cihel pálených rovných ostění, bez odstupu, po hrubém vybourání otvorů, na maltu vápennou nebo vápenocementovou | m2 | 12.24 |  | 0 | CS ÚRS 2023 01 |  | základní |  | 0 | 0 | 0 | 0.055 | 0.6732 | 4 | K | 2 |  |  |  | ROZPOCET | 0 | 0 | 0 | 0 | 0 | 1 | 0 | 4 | -25520510
| Online PSC |  | https://podminky.urs.cz/item/CS_URS_2023_01/967031132 | [14 empty] | Online PSC | 2
| VV |  | obnova kleneb | [14 empty] | VV | 2 | 1 | True | 0 | ROZPOCET
| VV |  | 10*1,20*0,60*1,3 |  | 9.36 | [12 empty] | VV | 2 | 2 | True | 0 | ROZPOCET
| VV |  | 3*1,60*0,60 |  | 2.88 | [12 empty] | VV | 2 | 2 | True | 0 | ROZPOCET
| VV |  | Součet |  | 12.24 | [12 empty] | VV | 2 | 4 | True | 1 | ROZPOCET
70 | K | 968062357 | Vybourání dřevěných rámů oken s křídly, dveřních zárubní, vrat, stěn, ostění nebo obkladů rámů oken s křídly dvojitých, plochy přes 4 m2 | m2 | 33.322 |  | 0 | CS ÚRS 2023 01 |  | základní |  | 0 | 0 | 0 | 0.047 | 1.5661 | 4 | K | 2 |  |  |  | ROZPOCET | 0 | 0 | 0 | 0 | 0 | 1 | 0 | 4 | -1703741872
| Online PSC |  | https://podminky.urs.cz/item/CS_URS_2023_01/968062357 | [14 empty] | Online PSC | 2
| VV |  | třídílné půlhkuhové okno (W01) | [14 empty] | VV | 2 | 1 | True | 0 | ROZPOCET
| VV |  | 2,60*3,30 |  | 8.58 | [12 empty] | VV | 2 | 2 | True | 0 | ROZPOCET
| VV |  | otvíravé dvoukřídlé okno (W02) | [14 empty] | VV | 2 | 1 | True | 0 | ROZPOCET
| VV |  | 1,20*1,50*6 |  | 10.8 | [12 empty] | VV | 2 | 2 | True | 0 | ROZPOCET
| VV |  | otvíravé dvoukřídlé okno (W03) | [14 empty] | VV | 2 | 1 | True | 0 | ROZPOCET
| VV |  | 0,96*1,16*6 |  | 6.682 | [12 empty] | VV | 2 | 2 | True | 0 | ROZPOCET
| VV |  | sklopné jadnokřídlé (W04) | [14 empty] | VV | 2 | 1 | True | 0 | ROZPOCET
| VV |  | 0,70*0,70*4 |  | 1.96 | [12 empty] | VV | 2 | 2 | True | 0 | ROZPOCET
| VV |  | požární pevné okno (W05) | [14 empty] | VV | 2 | 1 | True | 0 | ROZPOCET
| VV |  | 1,20*1,50 |  | 1.8 | [12 empty] | VV | 2 | 2 | True | 0 | ROZPOCET
| VV |  | Interiérové prodejní okno s výklopkou (W06) | [14 empty] | VV | 2 | 1 | True | 0 | ROZPOCET
| VV |  | 1,00*1,75*2 |  | 3.5 | [12 empty] | VV | 2 | 2 | True | 0 | ROZPOCET
| VV |  | Součet |  | 33.322 | [12 empty] | VV | 2 | 4 | True | 1 | ROZPOCET
71 | K | 968062456 | Vybourání dřevěných rámů oken s křídly, dveřních zárubní, vrat, stěn, ostění nebo obkladů dveřních zárubní, plochy přes 2 m2 | m2 | 75.504 |  | 0 | CS ÚRS 2023 01 |  | základní |  | 0 | 0 | 0 | 0.067 | 5.0588 | 4 | K | 2 |  |  |  | ROZPOCET | 0 | 0 | 0 | 0 | 0 | 1 | 0 | 4 | -421060539
| Online PSC |  | https://podminky.urs.cz/item/CS_URS_2023_01/968062456 | [14 empty] | Online PSC | 2
| VV |  | D01 | [14 empty] | VV | 2 | 1 | True | 0 | ROZPOCET
| VV |  | 1,20*3,50*2 |  | 8.4 | [12 empty] | VV | 2 | 2 | True | 0 | ROZPOCET
| VV |  | D02 | [14 empty] | VV | 2 | 1 | True | 0 | ROZPOCET
| VV |  | 1,20*3,50*5 |  | 21 | [12 empty] | VV | 2 | 2 | True | 0 | ROZPOCET
| VV |  | D03 | [14 empty] | VV | 2 | 1 | True | 0 | ROZPOCET
| VV |  | 1,40*3,50*1 |  | 4.9 | [12 empty] | VV | 2 | 2 | True | 0 | ROZPOCET
| VV |  | D04 | [14 empty] | VV | 2 | 1 | True | 0 | ROZPOCET
| VV |  | 1,20*2,85 |  | 3.42 | [12 empty] | VV | 2 | 2 | True | 0 | ROZPOCET
| VV |  | D05 | [14 empty] | VV | 2 | 1 | True | 0 | ROZPOCET
| VV |  | 1,20*2,30*4 |  | 11.04 | [12 empty] | VV | 2 | 2 | True | 0 | ROZPOCET
| VV |  | D12 | [14 empty] | VV | 2 | 1 | True | 0 | ROZPOCET
| VV |  | 1,60*3,67*2 |  | 11.744 | [12 empty] | VV | 2 | 2 | True | 0 | ROZPOCET
| VV |  | D14 | [14 empty] | VV | 2 | 1 | True | 0 | ROZPOCET
| VV |  | 2,00*3,75*1 |  | 7.5 | [12 empty] | VV | 2 | 2 | True | 0 | ROZPOCET
| VV |  | D15 | [14 empty] | VV | 2 | 1 | True | 0 | ROZPOCET
| VV |  | 2,00*3,75*1 |  | 7.5 | [12 empty] | VV | 2 | 2 | True | 0 | ROZPOCET
| VV |  | Součet |  | 75.504 | [12 empty] | VV | 2 | 4 | True | 1 | ROZPOCET
72 | K | 971033561 | Vybourání otvorů ve zdivu základovém nebo nadzákladovém z cihel, tvárnic, příčkovek z cihel pálených na maltu vápennou nebo vápenocementovou plochy do 1 m2, tl. do 600 mm | m3 | 17.644 |  | 0 | CS ÚRS 2023 01 |  | základní |  | 0 | 0 | 0 | 1.8 | 31.7592 | 4 | K | 2 |  |  |  | ROZPOCET | 0 | 0 | 0 | 0 | 0 | 1 | 0 | 4 | -1143117359
| Online PSC |  | https://podminky.urs.cz/item/CS_URS_2023_01/971033561 | [14 empty] | Online PSC | 2
| VV |  | 1.PP | [14 empty] | VV | 2 | 1 | True | 0 | ROZPOCET
| VV |  | 1,20*2,00*0,51*2 |  | 2.448 | [12 empty] | VV | 2 | 2 | True | 0 | ROZPOCET
| VV |  | úpravy oken | [14 empty] | VV | 2 | 1 | True | 0 | ROZPOCET
| VV |  | 1,20*1,15*0,60*10*0,30 |  | 2.484 | [12 empty] | VV | 2 | 2 | True | 0 | ROZPOCET
| VV |  | 1.NP | [14 empty] | VV | 2 | 1 | True | 0 | ROZPOCET
| VV |  | 1,20*2,10*0,50 |  | 1.26 | [12 empty] | VV | 2 | 2 | True | 0 | ROZPOCET
| VV |  | 2,35*3,75*0,50 |  | 4.406 | [12 empty] | VV | 2 | 2 | True | 0 | ROZPOCET
| VV |  | 2,35*3,75*0,50 |  | 4.406 | [12 empty] | VV | 2 | 2 | True | 0 | ROZPOCET
| VV |  | 1,20*2,00*0,50 |  | 1.2 | [12 empty] | VV | 2 | 2 | True | 0 | ROZPOCET
| VV |  | 1.NP | [14 empty] | VV | 2 | 1 | True | 0 | ROZPOCET
| VV |  | 1,20*2,00*0,60 |  | 1.44 | [12 empty] | VV | 2 | 2 | True | 0 | ROZPOCET
| VV |  | Součet |  | 17.644 | [12 empty] | VV | 2 | 4 | True | 1 | ROZPOCET
73 | K | 971033621 | Vybourání otvorů ve zdivu základovém nebo nadzákladovém z cihel, tvárnic, příčkovek z cihel pálených na maltu vápennou nebo vápenocementovou plochy do 4 m2, tl. do 100 mm | m2 | 9.62 |  | 0 | CS ÚRS 2023 01 |  | základní |  | 0 | 0 | 0 | 0.18 | 1.7316 | 4 | K | 2 |  |  |  | ROZPOCET | 0 | 0 | 0 | 0 | 0 | 1 | 0 | 4 | 1964061229
| Online PSC |  | https://podminky.urs.cz/item/CS_URS_2023_01/971033621 | [14 empty] | Online PSC | 2
| VV |  | 1.PP | [14 empty] | VV | 2 | 1 | True | 0 | ROZPOCET
| VV |  | 1,20*2,00*3 |  | 7.2 | [12 empty] | VV | 2 | 2 | True | 0 | ROZPOCET
| VV |  | 1.NP | [14 empty] | VV | 2 | 1 | True | 0 | ROZPOCET
| VV |  | 1,21*2,00 |  | 2.42 | [12 empty] | VV | 2 | 2 | True | 0 | ROZPOCET
| VV |  | Součet |  | 9.62 | [12 empty] | VV | 2 | 4 | True | 1 | ROZPOCET
74 | K | 973031326 | Vysekání výklenků nebo kapes ve zdivu z cihel na maltu vápennou nebo vápenocementovou kapes, plochy do 0,10 m2, hl. do 450 mm | kus | 10 |  | 0 | CS ÚRS 2023 01 |  | základní |  | 0 | 0 | 0 | 0.049 | 0.49 | 4 | K | 2 |  |  |  | ROZPOCET | 0 | 0 | 0 | 0 | 0 | 1 | 0 | 4 | 371064075
| Online PSC |  | https://podminky.urs.cz/item/CS_URS_2023_01/973031326 | [14 empty] | Online PSC | 2
| VV |  | spojovací krček | [14 empty] | VV | 2 | 1 | True | 0 | ROZPOCET
| VV |  | 4 |  | 4 | [12 empty] | VV | 2 | 2 | True | 0 | ROZPOCET
| VV |  | statika krov | [14 empty] | VV | 2 | 1 | True | 0 | ROZPOCET
| VV |  | 6 |  | 6 | [12 empty] | VV | 2 | 2 | True | 0 | ROZPOCET
| VV |  | Součet |  | 10 | [12 empty] | VV | 2 | 4 | True | 1 | ROZPOCET
75 | K | 973031843 | Vysekání výklenků nebo kapes ve zdivu z cihel na maltu cementovou kapes pro zavázání nových příček, tl. do 150 mm | m | 125 |  | 0 | CS ÚRS 2023 01 |  | základní |  | 0 | 0 | 0 | 0.012 | 1.5 | 4 | K | 2 |  |  |  | ROZPOCET | 0 | 0 | 0 | 0 | 0 | 1 | 0 | 4 | -776082527
| Online PSC |  | https://podminky.urs.cz/item/CS_URS_2023_01/973031843 | [14 empty] | Online PSC | 2
| VV |  | 1 PP | [14 empty] | VV | 2 | 1 | True | 0 | ROZPOCET
| VV |  | 3,80*6 |  | 22.8 | [12 empty] | VV | 2 | 2 | True | 0 | ROZPOCET
| VV |  | 1NP | [14 empty] | VV | 2 | 1 | True | 0 | ROZPOCET
| VV |  | 4,25*16 |  | 68 | [12 empty] | VV | 2 | 2 | True | 0 | ROZPOCET
| VV |  | 2NP | [14 empty] | VV | 2 | 1 | True | 0 | ROZPOCET
| VV |  | 3,80*9 |  | 34.2 | [12 empty] | VV | 2 | 2 | True | 0 | ROZPOCET
| VV |  | Součet |  | 125 | [12 empty] | VV | 2 | 4 | True | 1 | ROZPOCET
76 | K | 974031167 | Vysekání rýh ve zdivu cihelném na maltu vápennou nebo vápenocementovou do hl. 150 mm a šířky do 300 mm | m | 25 |  | 0 | CS ÚRS 2023 01 |  | základní |  | 0 | 0 | 0 | 0.081 | 2.025 | 4 | K | 2 |  |  |  | ROZPOCET | 0 | 0 | 0 | 0 | 0 | 1 | 0 | 4 | 308957948
| Online PSC |  | https://podminky.urs.cz/item/CS_URS_2023_01/974031167 | [14 empty] | Online PSC | 2
| VV |  | pro zapušttění výtahové stěny | [14 empty] | VV | 2 | 1 | True | 0 | ROZPOCET
| VV |  | 8,50*2 |  | 17 | [12 empty] | VV | 2 | 2 | True | 0 | ROZPOCET
| VV |  | 4,00*2 |  | 8 | [12 empty] | VV | 2 | 2 | True | 0 | ROZPOCET
| VV |  | Součet |  | 25 | [12 empty] | VV | 2 | 4 | True | 1 | ROZPOCET
77 | K | 974031664 | Vysekání rýh ve zdivu cihelném na maltu vápennou nebo vápenocementovou pro vtahování nosníků do zdí, před vybouráním otvoru do hl. 150 mm, při v. nosníku do 150 mm | m | 154.2 |  | 0 | CS ÚRS 2023 01 |  | základní |  | 0 | 0 | 0 | 0.042 | 6.4764 | 4 | K | 2 |  |  |  | ROZPOCET | 0 | 0 | 0 | 0 | 0 | 1 | 0 | 4 | 1336708958
| Online PSC |  | https://podminky.urs.cz/item/CS_URS_2023_01/974031664 | [14 empty] | Online PSC | 2
| VV |  | P01 | [14 empty] | VV | 2 | 1 | True | 0 | ROZPOCET
| VV |  | 1,50*4*9 |  | 54 | [12 empty] | VV | 2 | 2 | True | 0 | ROZPOCET
| VV |  | P02 | [14 empty] | VV | 2 | 1 | True | 0 | ROZPOCET
| VV |  | 1,65*4 |  | 6.6 | [12 empty] | VV | 2 | 2 | True | 0 | ROZPOCET
| VV |  | P03 | [14 empty] | VV | 2 | 1 | True | 0 | ROZPOCET
| VV |  | 1,50*4*2 |  | 12 | [12 empty] | VV | 2 | 2 | True | 0 | ROZPOCET
| VV |  | P04 | [14 empty] | VV | 2 | 1 | True | 0 | ROZPOCET
| VV |  | 1,30*4 |  | 5.2 | [12 empty] | VV | 2 | 2 | True | 0 | ROZPOCET
| VV |  | P05 | [14 empty] | VV | 2 | 1 | True | 0 | ROZPOCET
| VV |  | 3,30*4 |  | 13.2 | [12 empty] | VV | 2 | 2 | True | 0 | ROZPOCET
| VV |  | P06 | [14 empty] | VV | 2 | 1 | True | 0 | ROZPOCET
| VV |  | 2,40*4 |  | 9.6 | [12 empty] | VV | 2 | 2 | True | 0 | ROZPOCET
| VV |  | P07 | [14 empty] | VV | 2 | 1 | True | 0 | ROZPOCET
| VV |  | 1,50*4*4 |  | 24 | [12 empty] | VV | 2 | 2 | True | 0 | ROZPOCET
| VV |  | P08 | [14 empty] | VV | 2 | 1 | True | 0 | ROZPOCET
| VV |  | 2,850*4*2 |  | 22.8 | [12 empty] | VV | 2 | 2 | True | 0 | ROZPOCET
| VV |  | P09 | [14 empty] | VV | 2 | 1 | True | 0 | ROZPOCET
| VV |  | 1,70*2*2 |  | 6.8 | [12 empty] | VV | 2 | 2 | True | 0 | ROZPOCET
| VV |  | Součet |  | 154.2 | [12 empty] | VV | 2 | 4 | True | 1 | ROZPOCET
78 | K | 978011191 | Otlučení vápenných nebo vápenocementových omítek vnitřních ploch stropů, v rozsahu přes 50 do 100 % | m2 | 1542.5 |  | 0 | CS ÚRS 2023 01 |  | základní |  | 0 | 0 | 0 | 0.05 | 77.125 | 4 | K | 2 |  |  |  | ROZPOCET | 0 | 0 | 0 | 0 | 0 | 1 | 0 | 4 | -33197818
| Online PSC |  | https://podminky.urs.cz/item/CS_URS_2023_01/978011191 | [14 empty] | Online PSC | 2
| VV |  | kleneb | [14 empty] | VV | 2 | 1 | True | 0 | ROZPOCET
| VV |  | 45,00*18,00*1,25 |  | 1012.5 | [12 empty] | VV | 2 | 2 | True | 0 | ROZPOCET
| VV |  | 10,00*10,00*1,25 |  | 125 | [12 empty] | VV | 2 | 2 | True | 0 | ROZPOCET
| VV |  | 18,00*18,00*1,25 |  | 405 | [12 empty] | VV | 2 | 2 | True | 0 | ROZPOCET
| VV |  | Součet |  | 1542.5 | [12 empty] | VV | 2 | 4 | True | 1 | ROZPOCET
79 | K | 978013191 | Otlučení vápenných nebo vápenocementových omítek vnitřních ploch stěn s vyškrabáním spar, s očištěním zdiva, v rozsahu přes 50 do 100 % | m2 | 4674.053 |  | 0 | CS ÚRS 2023 01 |  | základní |  | 0 | 0 | 0 | 0.046 | 215.0064 | 4 | K | 2 |  |  |  | ROZPOCET | 0 | 0 | 0 | 0 | 0 | 1 | 0 | 4 | 1248954823
| Online PSC |  | https://podminky.urs.cz/item/CS_URS_2023_01/978013191 | [14 empty] | Online PSC | 2
| VV |  | 1 PP | [14 empty] | VV | 2 | 1 | True | 0 | ROZPOCET
| VV |  | 1S16 | [14 empty] | VV | 2 | 1 | True | 0 | ROZPOCET
| VV |  | (3,398*2+5,418*2)*3,20 |  | 56.422 | [12 empty] | VV | 2 | 2 | True | 0 | ROZPOCET
| VV |  | 1S17 | [14 empty] | VV | 2 | 1 | True | 0 | ROZPOCET
| VV |  | (3,093*2+5,418*2)*3,20 |  | 54.47 | [12 empty] | VV | 2 | 2 | True | 0 | ROZPOCET
| VV |  | 1S18 | [14 empty] | VV | 2 | 1 | True | 0 | ROZPOCET
| VV |  | (2,644*2+5,418*2)*3,20 |  | 51.597 | [12 empty] | VV | 2 | 2 | True | 0 | ROZPOCET
| VV |  | 1S19 | [14 empty] | VV | 2 | 1 | True | 0 | ROZPOCET
| VV |  | (2,543*2+5,418*2)*3,20 |  | 50.95 | [12 empty] | VV | 2 | 2 | True | 0 | ROZPOCET
| VV |  | 1S21 | [14 empty] | VV | 2 | 1 | True | 0 | ROZPOCET
| VV |  | (2,754*2+5,418*2)*3,20 |  | 52.301 | [12 empty] | VV | 2 | 2 | True | 0 | ROZPOCET
| VV |  | 1S22 | [14 empty] | VV | 2 | 1 | True | 0 | ROZPOCET
| VV |  | (4,835*2+5,418*2)*3,20 |  | 65.619 | [12 empty] | VV | 2 | 2 | True | 0 | ROZPOCET
| VV |  | 1S23 | [14 empty] | VV | 2 | 1 | True | 0 | ROZPOCET
| VV |  | (4,882*2+5,418*2)*3,20 |  | 65.92 | [12 empty] | VV | 2 | 2 | True | 0 | ROZPOCET
| VV |  | 1S25 | [14 empty] | VV | 2 | 1 | True | 0 | ROZPOCET
| VV |  | (2,829*2+5,418*2)*3,20 |  | 52.781 | [12 empty] | VV | 2 | 2 | True | 0 | ROZPOCET
| VV |  | 1S26 | [14 empty] | VV | 2 | 1 | True | 0 | ROZPOCET
| VV |  | (2,823*2+5,418*2)*3,20 |  | 52.742 | [12 empty] | VV | 2 | 2 | True | 0 | ROZPOCET
| VV |  | 1S27 | [14 empty] | VV | 2 | 1 | True | 0 | ROZPOCET
| VV |  | (7,357*2+4,141*2)*3,20 |  | 73.587 | [12 empty] | VV | 2 | 2 | True | 0 | ROZPOCET
| VV |  | 1S28 a,b | [14 empty] | VV | 2 | 1 | True | 0 | ROZPOCET
| VV |  | (7,357*2+4,384*2)*3,20 |  | 75.142 | [12 empty] | VV | 2 | 2 | True | 0 | ROZPOCET
| VV |  | 1S29 | [14 empty] | VV | 2 | 1 | True | 0 | ROZPOCET
| VV |  | (4,189*2+2,854*2)*3,20 |  | 45.075 | [12 empty] | VV | 2 | 2 | True | 0 | ROZPOCET
| VV |  | 1S31 | [14 empty] | VV | 2 | 1 | True | 0 | ROZPOCET
| VV |  | (4,189*2+4,288*2)*3,20 |  | 54.253 | [12 empty] | VV | 2 | 2 | True | 0 | ROZPOCET
| VV |  | 1S01 | [14 empty] | VV | 2 | 1 | True | 0 | ROZPOCET
| VV |  | (5,10*4+2,00*2)*3,20 |  | 78.08 | [12 empty] | VV | 2 | 2 | True | 0 | ROZPOCET
| VV |  | 1S02 | [14 empty] | VV | 2 | 1 | True | 0 | ROZPOCET
| VV |  | (5,10*2+2,68*2)*3,20 |  | 49.792 | [12 empty] | VV | 2 | 2 | True | 0 | ROZPOCET
| VV |  | 1S03 | [14 empty] | VV | 2 | 1 | True | 0 | ROZPOCET
| VV |  | (5,10*2+1,711*2)*3,20 |  | 43.59 | [12 empty] | VV | 2 | 2 | True | 0 | ROZPOCET
| VV |  | 1S04 | [14 empty] | VV | 2 | 1 | True | 0 | ROZPOCET
| VV |  | (5,10*2+2,982*2)*3,20 |  | 51.725 | [12 empty] | VV | 2 | 2 | True | 0 | ROZPOCET
| VV |  | 1S05 | [14 empty] | VV | 2 | 1 | True | 0 | ROZPOCET
| VV |  | (5,10*2+2,453*2)*3,20 |  | 48.339 | [12 empty] | VV | 2 | 2 | True | 0 | ROZPOCET
| VV |  | 1S06, 6.1, 6.2, 8, 9, 11 | [14 empty] | VV | 2 | 1 | True | 0 | ROZPOCET
| VV |  | (5,10*2+5,00*2)*3,20 |  | 64.64 | [12 empty] | VV | 2 | 2 | True | 0 | ROZPOCET
| VV |  | 1S07 | [14 empty] | VV | 2 | 1 | True | 0 | ROZPOCET
| VV |  | (5,10*2+3,501*2)*3,20 |  | 55.046 | [12 empty] | VV | 2 | 2 | True | 0 | ROZPOCET
| VV |  | 1S12 | [14 empty] | VV | 2 | 1 | True | 0 | ROZPOCET
| VV |  | (5,10*2+3,034*2)*3,20 |  | 52.058 | [12 empty] | VV | 2 | 2 | True | 0 | ROZPOCET
| VV |  | 1S13 | [14 empty] | VV | 2 | 1 | True | 0 | ROZPOCET
| VV |  | (5,10*2+3,80*2)*3,20 |  | 56.96 | [12 empty] | VV | 2 | 2 | True | 0 | ROZPOCET
| VV |  | OP01 | [14 empty] | VV | 2 | 1 | True | 0 | ROZPOCET
| VV |  | (2,00*2+9,60*2)*3,20 |  | 74.24 | [12 empty] | VV | 2 | 2 | True | 0 | ROZPOCET
| VV |  | schodiště | [14 empty] | VV | 2 | 1 | True | 0 | ROZPOCET
| VV |  | 9,60*3,30 |  | 31.68 | [12 empty] | VV | 2 | 2 | True | 0 | ROZPOCET
| VV |  | 3,1415*6,40*3,20 |  | 64.338 | [12 empty] | VV | 2 | 2 | True | 0 | ROZPOCET
| VV |  | 1S36, 1S35 | [14 empty] | VV | 2 | 1 | True | 0 | ROZPOCET
| VV |  | 9,561*2*3,20 |  | 61.19 | [12 empty] | VV | 2 | 2 | True | 0 | ROZPOCET
| VV |  | 2,39*2*3,20 |  | 15.296 | [12 empty] | VV | 2 | 2 | True | 0 | ROZPOCET
| VV |  | 1S33, 1S46 | [14 empty] | VV | 2 | 1 | True | 0 | ROZPOCET
| VV |  | 3,70*6*3,20 |  | 71.04 | [12 empty] | VV | 2 | 2 | True | 0 | ROZPOCET
| VV |  | 9,51*2*3,20 |  | 60.864 | [12 empty] | VV | 2 | 2 | True | 0 | ROZPOCET
| VV |  | 1S44 | [14 empty] | VV | 2 | 1 | True | 0 | ROZPOCET
| VV |  | (5,97*2+8,924*2)*3,20 |  | 95.322 | [12 empty] | VV | 2 | 2 | True | 0 | ROZPOCET
| VV |  | 1S45 | [14 empty] | VV | 2 | 1 | True | 0 | ROZPOCET
| VV |  | (2,431*2+8,924*2)*3,20 |  | 72.672 | [12 empty] | VV | 2 | 2 | True | 0 | ROZPOCET
| VV |  | 1S37 | [14 empty] | VV | 2 | 1 | True | 0 | ROZPOCET
| VV |  | (4,077*2+2,555*2)*3,20 |  | 42.445 | [12 empty] | VV | 2 | 2 | True | 0 | ROZPOCET
| VV |  | 1S38 | [14 empty] | VV | 2 | 1 | True | 0 | ROZPOCET
| VV |  | (4,077*2+2,916*2)*3,20 |  | 44.755 | [12 empty] | VV | 2 | 2 | True | 0 | ROZPOCET
| VV |  | 1S39 | [14 empty] | VV | 2 | 1 | True | 0 | ROZPOCET
| VV |  | (4,077*2+2,692*2)*3,20 |  | 43.322 | [12 empty] | VV | 2 | 2 | True | 0 | ROZPOCET
| VV |  | 1S43 | [14 empty] | VV | 2 | 1 | True | 0 | ROZPOCET
| VV |  | (6,142*2+2,70*2)*3,20 |  | 56.589 | [12 empty] | VV | 2 | 2 | True | 0 | ROZPOCET
| VV |  | 1S42 | [14 empty] | VV | 2 | 1 | True | 0 | ROZPOCET
| VV |  | (6,184*2+5,542*2)*3,20 |  | 75.046 | [12 empty] | VV | 2 | 2 | True | 0 | ROZPOCET
| VV |  | 1S41 | [14 empty] | VV | 2 | 1 | True | 0 | ROZPOCET
| VV |  | (6,262*2+4,01*2)*3,20 |  | 65.741 | [12 empty] | VV | 2 | 2 | True | 0 | ROZPOCET
| VV |  | 1NP dotčená mísa | [14 empty] | VV | 2 | 1 | True | 0 | ROZPOCET
| VV |  | OP01 | [14 empty] | VV | 2 | 1 | True | 0 | ROZPOCET
| VV |  | 2,00*4,25*2 |  | 17 | [12 empty] | VV | 2 | 2 | True | 0 | ROZPOCET
| VV |  | 10,00*4,25*2 |  | 85 | [12 empty] | VV | 2 | 2 | True | 0 | ROZPOCET
| VV |  | 3,1415*5,60*4,25 |  | 74.768 | [12 empty] | VV | 2 | 2 | True | 0 | ROZPOCET
| VV |  | OP02 | [14 empty] | VV | 2 | 1 | True | 0 | ROZPOCET
| VV |  | (8,05*2+18,00*2)*4,25 |  | 221.425 | [12 empty] | VV | 2 | 2 | True | 0 | ROZPOCET
| VV |  | OP03 | [14 empty] | VV | 2 | 1 | True | 0 | ROZPOCET
| VV |  | (2,93*2+3,00*2)*4,25 |  | 50.405 | [12 empty] | VV | 2 | 2 | True | 0 | ROZPOCET
| VV |  | OP03A | [14 empty] | VV | 2 | 1 | True | 0 | ROZPOCET
| VV |  | (2,00*2+1,80*2)*4,25 |  | 32.3 | [12 empty] | VV | 2 | 2 | True | 0 | ROZPOCET
| VV |  | OP03B | [14 empty] | VV | 2 | 1 | True | 0 | ROZPOCET
| VV |  | (2,15*2+1,50*2)*4,25 |  | 31.025 | [12 empty] | VV | 2 | 2 | True | 0 | ROZPOCET
| VV |  | OP03C | [14 empty] | VV | 2 | 1 | True | 0 | ROZPOCET
| VV |  | (2,275*2+2,10*2)*4,25 |  | 37.188 | [12 empty] | VV | 2 | 2 | True | 0 | ROZPOCET
| VV |  | OP03E | [14 empty] | VV | 2 | 1 | True | 0 | ROZPOCET
| VV |  | (3,70*2+2,21*2)*4,25 |  | 50.235 | [12 empty] | VV | 2 | 2 | True | 0 | ROZPOCET
| VV |  | OP03D | [14 empty] | VV | 2 | 1 | True | 0 | ROZPOCET
| VV |  | (3,70*2+2,20*2)*4,25 |  | 50.15 | [12 empty] | VV | 2 | 2 | True | 0 | ROZPOCET
| VV |  | OP011 | [14 empty] | VV | 2 | 1 | True | 0 | ROZPOCET
| VV |  | (2,34*2+9,10*2)*4,25 |  | 97.24 | [12 empty] | VV | 2 | 2 | True | 0 | ROZPOCET
| VV |  | OP09 | [14 empty] | VV | 2 | 1 | True | 0 | ROZPOCET
| VV |  | (5,10*2+4,90*2)*4,25 |  | 85 | [12 empty] | VV | 2 | 2 | True | 0 | ROZPOCET
| VV |  | OP06 | [14 empty] | VV | 2 | 1 | True | 0 | ROZPOCET
| VV |  | (3,00*2+1,90*2)*4,25 |  | 41.65 | [12 empty] | VV | 2 | 2 | True | 0 | ROZPOCET
| VV |  | OP05 | [14 empty] | VV | 2 | 1 | True | 0 | ROZPOCET
| VV |  | (2,00*2+3,70*2)*4,25 |  | 48.45 | [12 empty] | VV | 2 | 2 | True | 0 | ROZPOCET
| VV |  | OP07 | [14 empty] | VV | 2 | 1 | True | 0 | ROZPOCET
| VV |  | (3,64*2+5,50*2)*4,25 |  | 77.69 | [12 empty] | VV | 2 | 2 | True | 0 | ROZPOCET
| VV |  | OP07A | [14 empty] | VV | 2 | 1 | True | 0 | ROZPOCET
| VV |  | (5,50*2+3,60*2)*4,25 |  | 77.35 | [12 empty] | VV | 2 | 2 | True | 0 | ROZPOCET
| VV |  | OP04 | [14 empty] | VV | 2 | 1 | True | 0 | ROZPOCET
| VV |  | (1,00*2+2,00*2)*4,25 |  | 25.5 | [12 empty] | VV | 2 | 2 | True | 0 | ROZPOCET
| VV |  | OP04A | [14 empty] | VV | 2 | 1 | True | 0 | ROZPOCET
| VV |  | (1,00*2+2,00*2)*4,25 |  | 25.5 | [12 empty] | VV | 2 | 2 | True | 0 | ROZPOCET
| VV |  | OP04B | [14 empty] | VV | 2 | 1 | True | 0 | ROZPOCET
| VV |  | (1,00*2+2,00*2)*4,25 |  | 25.5 | [12 empty] | VV | 2 | 2 | True | 0 | ROZPOCET
| VV |  | OP04C | [14 empty] | VV | 2 | 1 | True | 0 | ROZPOCET
| VV |  | (2,40*2+3,17*2)*4,25 |  | 47.345 | [12 empty] | VV | 2 | 2 | True | 0 | ROZPOCET
| VV |  | OP05A | [14 empty] | VV | 2 | 1 | True | 0 | ROZPOCET
| VV |  | (5,73*2+3,77*2)*4,25 |  | 80.75 | [12 empty] | VV | 2 | 2 | True | 0 | ROZPOCET
| VV |  | OP45 | [14 empty] | VV | 2 | 1 | True | 0 | ROZPOCET
| VV |  | (5,13*2+1,83*2)*4,25 |  | 59.16 | [12 empty] | VV | 2 | 2 | True | 0 | ROZPOCET
| VV |  | OP47 | [14 empty] | VV | 2 | 1 | True | 0 | ROZPOCET
| VV |  | (5,13*2+2,84*2)*4,25 |  | 67.745 | [12 empty] | VV | 2 | 2 | True | 0 | ROZPOCET
| VV |  | OP46 | [14 empty] | VV | 2 | 1 | True | 0 | ROZPOCET
| VV |  | (5,130*2+2,84*2)*4,25 |  | 67.745 | [12 empty] | VV | 2 | 2 | True | 0 | ROZPOCET
| VV |  | OP45 | [14 empty] | VV | 2 | 1 | True | 0 | ROZPOCET
| VV |  | (8,88*2+2,54*2)*4,25 |  | 97.07 | [12 empty] | VV | 2 | 2 | True | 0 | ROZPOCET
| VV |  | OP12 | [14 empty] | VV | 2 | 1 | True | 0 | ROZPOCET
| VV |  | (4,43*2+5,20*2)*4,25 |  | 81.855 | [12 empty] | VV | 2 | 2 | True | 0 | ROZPOCET
| VV |  | OP13 | [14 empty] | VV | 2 | 1 | True | 0 | ROZPOCET
| VV |  | (4,13*2+3,08*2)*4,25 |  | 61.285 | [12 empty] | VV | 2 | 2 | True | 0 | ROZPOCET
| VV |  | OP13A | [14 empty] | VV | 2 | 1 | True | 0 | ROZPOCET
| VV |  | (1,20*2+2,00*2)*4,25 |  | 27.2 | [12 empty] | VV | 2 | 2 | True | 0 | ROZPOCET
| VV |  | OP13B | [14 empty] | VV | 2 | 1 | True | 0 | ROZPOCET
| VV |  | (1,00*2+2,00*2)*4,25 |  | 25.5 | [12 empty] | VV | 2 | 2 | True | 0 | ROZPOCET
| VV |  | OP13C | [14 empty] | VV | 2 | 1 | True | 0 | ROZPOCET
| VV |  | (1,00*2+2,00*2)*4,25 |  | 25.5 | [12 empty] | VV | 2 | 2 | True | 0 | ROZPOCET
| VV |  | OP13D | [14 empty] | VV | 2 | 1 | True | 0 | ROZPOCET
| VV |  | (1,00*2+2,00*2)*4,25 |  | 25.5 | [12 empty] | VV | 2 | 2 | True | 0 | ROZPOCET
| VV |  | OP24 | [14 empty] | VV | 2 | 1 | True | 0 | ROZPOCET
| VV |  | (5,00*2+5,00*2)*4,25 |  | 85 | [12 empty] | VV | 2 | 2 | True | 0 | ROZPOCET
| VV |  | 2NP dotčená místa | [14 empty] | VV | 2 | 1 | True | 0 | ROZPOCET
| VV |  | 1P09A | [14 empty] | VV | 2 | 1 | True | 0 | ROZPOCET
| VV |  | (2,10*2+1,60*2)*3,70 |  | 27.38 | [12 empty] | VV | 2 | 2 | True | 0 | ROZPOCET
| VV |  | 1P09B | [14 empty] | VV | 2 | 1 | True | 0 | ROZPOCET
| VV |  | (2,95*2+3,20*2)*3,70 |  | 45.51 | [12 empty] | VV | 2 | 2 | True | 0 | ROZPOCET
| VV |  | 1P09C | [14 empty] | VV | 2 | 1 | True | 0 | ROZPOCET
| VV |  | (2,20*2+1,50*2)*3,70 |  | 27.38 | [12 empty] | VV | 2 | 2 | True | 0 | ROZPOCET
| VV |  | 1P09D | [14 empty] | VV | 2 | 1 | True | 0 | ROZPOCET
| VV |  | (2,90*2+1,90*2)*3,70 |  | 35.52 | [12 empty] | VV | 2 | 2 | True | 0 | ROZPOCET
| VV |  | 1P24 | [14 empty] | VV | 2 | 1 | True | 0 | ROZPOCET
| VV |  | (24,00*2+2,51*2)*3,70 |  | 196.174 | [12 empty] | VV | 2 | 2 | True | 0 | ROZPOCET
| VV |  | 1P19 | [14 empty] | VV | 2 | 1 | True | 0 | ROZPOCET
| VV |  | (5,30*2+5,14*2)*3,70 |  | 77.256 | [12 empty] | VV | 2 | 2 | True | 0 | ROZPOCET
| VV |  | 1P21 | [14 empty] | VV | 2 | 1 | True | 0 | ROZPOCET
| VV |  | (5,23*2+5,14*2)*3,70 |  | 76.738 | [12 empty] | VV | 2 | 2 | True | 0 | ROZPOCET
| VV |  | 1P20 | [14 empty] | VV | 2 | 1 | True | 0 | ROZPOCET
| VV |  | (3,21*2+3,125*2)*3,70 |  | 46.879 | [12 empty] | VV | 2 | 2 | True | 0 | ROZPOCET
| VV |  | 1P20A | [14 empty] | VV | 2 | 1 | True | 0 | ROZPOCET
| VV |  | (1,50*2+1,80*2)*3,70 |  | 24.42 | [12 empty] | VV | 2 | 2 | True | 0 | ROZPOCET
| VV |  | 1P20B | [14 empty] | VV | 2 | 1 | True | 0 | ROZPOCET
| VV |  | (1,50*2+1,80*2)*3,70 |  | 24.42 | [12 empty] | VV | 2 | 2 | True | 0 | ROZPOCET
| VV |  | 1P23 | [14 empty] | VV | 2 | 1 | True | 0 | ROZPOCET
| VV |  | (5,14*2+3,20*2)*3,70 |  | 61.716 | [12 empty] | VV | 2 | 2 | True | 0 | ROZPOCET
| VV |  | Součet |  | 4674.053 | [12 empty] | VV | 2 | 4 | True | 1 | ROZPOCET
80 | K | 978019391 | Otlučení vápenných nebo vápenocementových omítek vnějších ploch s vyškrabáním spar a s očištěním zdiva stupně členitosti 3 až 5, v rozsahu přes 80 do 100 % | m2 | 2819.09 |  | 0 | CS ÚRS 2023 01 |  | základní |  | 0 | 0 | 0 | 0.072 | 202.9745 | 4 | K | 2 |  |  |  | ROZPOCET | 0 | 0 | 0 | 0 | 0 | 1 | 0 | 4 | -370375600
| Online PSC |  | https://podminky.urs.cz/item/CS_URS_2023_01/978019391 | [14 empty] | Online PSC | 2
| VV |  | 18,00*13,00*2 |  | 468 | [12 empty] | VV | 2 | 2 | True | 0 | ROZPOCET
| VV |  | 5,00*6,50*4 |  | 130 | [12 empty] | VV | 2 | 2 | True | 0 | ROZPOCET
| VV |  | 6,00*4,00 |  | 24 | [12 empty] | VV | 2 | 2 | True | 0 | ROZPOCET
| VV |  | 43,90*14,00 |  | 614.6 | [12 empty] | VV | 2 | 2 | True | 0 | ROZPOCET
| VV |  | 43,90*10,00 |  | 439 | [12 empty] | VV | 2 | 2 | True | 0 | ROZPOCET
| VV |  | 10,00*8,00 |  | 80 | [12 empty] | VV | 2 | 2 | True | 0 | ROZPOCET
| VV |  | 18,00*10,00 |  | 180 | [12 empty] | VV | 2 | 2 | True | 0 | ROZPOCET
| VV |  | 10,00*12,00 |  | 120 | [12 empty] | VV | 2 | 2 | True | 0 | ROZPOCET
| VV |  | 18,00*12,00 |  | 216 | [12 empty] | VV | 2 | 2 | True | 0 | ROZPOCET
| VV |  | 14,00*5,00*2 |  | 140 | [12 empty] | VV | 2 | 2 | True | 0 | ROZPOCET
| VV |  | 18,00*8,00 |  | 144 | [12 empty] | VV | 2 | 2 | True | 0 | ROZPOCET
| VV |  | 7,00*5,00 |  | 35 | [12 empty] | VV | 2 | 2 | True | 0 | ROZPOCET
| VV |  | 3,1415*6,00*10,00 |  | 188.49 | [12 empty] | VV | 2 | 2 | True | 0 | ROZPOCET
| VV |  | 4,00*10,00 |  | 40 | [12 empty] | VV | 2 | 2 | True | 0 | ROZPOCET
| VV |  | Součet |  | 2819.09 | [12 empty] | VV | 2 | 4 | True | 1 | ROZPOCET
81 | K | 981011111 | Demolice budov postupným rozebíráním dřevěných lehkých, jednostranně obitých | m3 | 20.098 |  | 0 | CS ÚRS 2023 01 |  | základní |  | 0 | 0 | 0 | 0.039 | 0.78382 | 4 | K | 2 |  |  |  | ROZPOCET | 0 | 0 | 0 | 0 | 0 | 1 | 0 | 4 | -635180675
| Online PSC |  | https://podminky.urs.cz/item/CS_URS_2023_01/981011111 | [14 empty] | Online PSC | 2
| VV |  | dozorovna | [14 empty] | VV | 2 | 1 | True | 0 | ROZPOCET
| VV |  | 1,65*2,00*3,80 |  | 12.54 | [12 empty] | VV | 2 | 2 | True | 0 | ROZPOCET
| VV |  | zádveří | [14 empty] | VV | 2 | 1 | True | 0 | ROZPOCET
| VV |  | 1,17*1,7*3,80 |  | 7.558 | [12 empty] | VV | 2 | 2 | True | 0 | ROZPOCET
| VV |  | Součet |  | 20.098 | [12 empty] | VV | 2 | 4 | True | 1 | ROZPOCET
82 | K | 985221101 | Doplnění zdiva ručně do aktivované malty cihlami | m3 | 24 |  | 0 | CS ÚRS 2023 01 |  | základní |  | 0 | 0.54034 | 12.9682 | 0 | 0 | 4 | K | 2 |  |  |  | ROZPOCET | 0 | 0 | 0 | 0 | 0 | 1 | 0 | 4 | 485136851
| Online PSC |  | https://podminky.urs.cz/item/CS_URS_2023_01/985221101 | [14 empty] | Online PSC | 2
| VV |  | odhad doplnění zdiva 1 PP | [14 empty] | VV | 2 | 1 | True | 0 | ROZPOCET
| VV |  | 24,00 |  | 24 | [12 empty] | VV | 2 | 2 | True | 0 | ROZPOCET
| VV |  | Součet |  | 24 | [12 empty] | VV | 2 | 4 | True | 1 | ROZPOCET
83 | M | 59610001 | cihla pálená plná do P15 290x140x65mm | kus | 7368 |  | 0 | CS ÚRS 2020 02 |  | základní |  | 0 | 0.0041 | 30.2088 | 0 | 0 | 8 | M | 2 |  |  |  | ROZPOCET | 0 | 0 | 0 | 0 | 0 | 1 | 0 | 4 | 1576571757
| P |  | Poznámka k položce: Spotřeba: 333 kus/m3 | [14 empty] | P | 2
| VV |  | 24*307 |  | 7368 | [12 empty] | VV | 2 | 2 | True | 0 | ROZPOCET
| VV |  | Součet |  | 7368 | [12 empty] | VV | 2 | 4 | True | 1 | ROZPOCET
| D | 997 | Přesun sutě |  |  |  | 0 |  |  |  |  | 0 |  | 0 |  | 568.896 | 1 | D | 1 |  |  |  | ROZPOCET | [6 empty] | 0
84 | K | 997013011 | Vyklizení ulehlé suti na vzdálenost do 3 m od okraje vyklízeného prostoru nebo s naložením na dopravní prostředek z prostorů o půdorysné ploše přes 15 m2 z výšky (hloubky) do 2 m | m3 | 379.264 |  | 0 | CS ÚRS 2023 01 |  | základní |  | 0 | 0 | 0 | 1.5 | 568.896 | 4 | K | 2 |  |  |  | ROZPOCET | 0 | 0 | 0 | 0 | 0 | 1 | 0 | 4 | 10166809
| Online PSC |  | https://podminky.urs.cz/item/CS_URS_2023_01/997013011 | [14 empty] | Online PSC | 2
| VV |  | strop nad 2 NP | [14 empty] | VV | 2 | 1 | True | 0 | ROZPOCET
| VV |  | 45,50*18,00*0,12 |  | 98.28 | [12 empty] | VV | 2 | 2 | True | 0 | ROZPOCET
| VV |  | 18,00*18,00*0,12 |  | 38.88 | [12 empty] | VV | 2 | 2 | True | 0 | ROZPOCET
| VV |  | dotčené místnosti v 1 PP označené v PD | [14 empty] | VV | 2 | 1 | True | 0 | ROZPOCET
| VV |  | 1S13 | [14 empty] | VV | 2 | 1 | True | 0 | ROZPOCET
| VV |  | 18,56*0,35 |  | 6.496 | [12 empty] | VV | 2 | 2 | True | 0 | ROZPOCET
| VV |  | 1S12 | [14 empty] | VV | 2 | 1 | True | 0 | ROZPOCET
| VV |  | 16,37*0,35 |  | 5.73 | [12 empty] | VV | 2 | 2 | True | 0 | ROZPOCET
| VV |  | 1S07 | [14 empty] | VV | 2 | 1 | True | 0 | ROZPOCET
| VV |  | 15,84*0,35 |  | 5.544 | [12 empty] | VV | 2 | 2 | True | 0 | ROZPOCET
| VV |  | 1S08 | [14 empty] | VV | 2 | 1 | True | 0 | ROZPOCET
| VV |  | 1,77*0,35 |  | 0.62 | [12 empty] | VV | 2 | 2 | True | 0 | ROZPOCET
| VV |  | 1S09 | [14 empty] | VV | 2 | 1 | True | 0 | ROZPOCET
| VV |  | 2,36*0,35 |  | 0.826 | [12 empty] | VV | 2 | 2 | True | 0 | ROZPOCET
| VV |  | 1S11 | [14 empty] | VV | 2 | 1 | True | 0 | ROZPOCET
| VV |  | 2,99*0,35 |  | 1.047 | [12 empty] | VV | 2 | 2 | True | 0 | ROZPOCET
| VV |  | 1S06.2 | [14 empty] | VV | 2 | 1 | True | 0 | ROZPOCET
| VV |  | 2,08*0,35 |  | 0.728 | [12 empty] | VV | 2 | 2 | True | 0 | ROZPOCET
| VV |  | 1S06 | [14 empty] | VV | 2 | 1 | True | 0 | ROZPOCET
| VV |  | 11,8*0,35 |  | 4.13 | [12 empty] | VV | 2 | 2 | True | 0 | ROZPOCET
| VV |  | 1S06.1 | [14 empty] | VV | 2 | 1 | True | 0 | ROZPOCET
| VV |  | 1,91*0,35 |  | 0.669 | [12 empty] | VV | 2 | 2 | True | 0 | ROZPOCET
| VV |  | 1S03 | [14 empty] | VV | 2 | 1 | True | 0 | ROZPOCET
| VV |  | 9,405*0,35 |  | 3.292 | [12 empty] | VV | 2 | 2 | True | 0 | ROZPOCET
| VV |  | 1S02 | [14 empty] | VV | 2 | 1 | True | 0 | ROZPOCET
| VV |  | 13,36*0,35 |  | 4.676 | [12 empty] | VV | 2 | 2 | True | 0 | ROZPOCET
| VV |  | 1S01 | [14 empty] | VV | 2 | 1 | True | 0 | ROZPOCET
| VV |  | 7,50*0,35 |  | 2.625 | [12 empty] | VV | 2 | 2 | True | 0 | ROZPOCET
| VV |  | 1S29 | [14 empty] | VV | 2 | 1 | True | 0 | ROZPOCET
| VV |  | 11,27*0,35 |  | 3.945 | [12 empty] | VV | 2 | 2 | True | 0 | ROZPOCET
| VV |  | 1S31 | [14 empty] | VV | 2 | 1 | True | 0 | ROZPOCET
| VV |  | 17,23*0,35 |  | 6.031 | [12 empty] | VV | 2 | 2 | True | 0 | ROZPOCET
| VV |  | 1S17 | [14 empty] | VV | 2 | 1 | True | 0 | ROZPOCET
| VV |  | 115,28*0,35 |  | 40.348 | [12 empty] | VV | 2 | 2 | True | 0 | ROZPOCET
| VV |  | 1NP | [14 empty] | VV | 2 | 1 | True | 0 | ROZPOCET
| VV |  | OP07 | [14 empty] | VV | 2 | 1 | True | 0 | ROZPOCET
| VV |  | 39,60*0,30 |  | 11.88 | [12 empty] | VV | 2 | 2 | True | 0 | ROZPOCET
| VV |  | OP05 | [14 empty] | VV | 2 | 1 | True | 0 | ROZPOCET
| VV |  | 29,60*0,30 |  | 8.88 | [12 empty] | VV | 2 | 2 | True | 0 | ROZPOCET
| VV |  | OP04 | [14 empty] | VV | 2 | 1 | True | 0 | ROZPOCET
| VV |  | 17,20*0,30 |  | 5.16 | [12 empty] | VV | 2 | 2 | True | 0 | ROZPOCET
| VV |  | OP06 | [14 empty] | VV | 2 | 1 | True | 0 | ROZPOCET
| VV |  | 6,00*0,30 |  | 1.8 | [12 empty] | VV | 2 | 2 | True | 0 | ROZPOCET
| VV |  | OP09 | [14 empty] | VV | 2 | 1 | True | 0 | ROZPOCET
| VV |  | 26,30*0,30 |  | 7.89 | [12 empty] | VV | 2 | 2 | True | 0 | ROZPOCET
| VV |  | OP48 | [14 empty] | VV | 2 | 1 | True | 0 | ROZPOCET
| VV |  | 1,60*0,30 |  | 0.48 | [12 empty] | VV | 2 | 2 | True | 0 | ROZPOCET
| VV |  | OP49 | [14 empty] | VV | 2 | 1 | True | 0 | ROZPOCET
| VV |  | 2,20*0,30 |  | 0.66 | [12 empty] | VV | 2 | 2 | True | 0 | ROZPOCET
| VV |  | OP51 | [14 empty] | VV | 2 | 1 | True | 0 | ROZPOCET
| VV |  | 2,60*0,30 |  | 0.78 | [12 empty] | VV | 2 | 2 | True | 0 | ROZPOCET
| VV |  | OP03A | [14 empty] | VV | 2 | 1 | True | 0 | ROZPOCET
| VV |  | 11,30*0,30 |  | 3.39 | [12 empty] | VV | 2 | 2 | True | 0 | ROZPOCET
| VV |  | OP03 | [14 empty] | VV | 2 | 1 | True | 0 | ROZPOCET
| VV |  | 27,06*0,30 |  | 8.118 | [12 empty] | VV | 2 | 2 | True | 0 | ROZPOCET
| VV |  | OP011 | [14 empty] | VV | 2 | 1 | True | 0 | ROZPOCET
| VV |  | 22,87*0,30 |  | 6.861 | [12 empty] | VV | 2 | 2 | True | 0 | ROZPOCET
| VV |  | OP09 | [14 empty] | VV | 2 | 1 | True | 0 | ROZPOCET
| VV |  | 26,32*0,30 |  | 7.896 | [12 empty] | VV | 2 | 2 | True | 0 | ROZPOCET
| VV |  | OP12 | [14 empty] | VV | 2 | 1 | True | 0 | ROZPOCET
| VV |  | 23,06*0,30 |  | 6.918 | [12 empty] | VV | 2 | 2 | True | 0 | ROZPOCET
| VV |  | OP13 | [14 empty] | VV | 2 | 1 | True | 0 | ROZPOCET
| VV |  | 20,52*0,30 |  | 6.156 | [12 empty] | VV | 2 | 2 | True | 0 | ROZPOCET
| VV |  | OP45 | [14 empty] | VV | 2 | 1 | True | 0 | ROZPOCET
| VV |  | 22,85*0,30 |  | 6.855 | [12 empty] | VV | 2 | 2 | True | 0 | ROZPOCET
| VV |  | OP47A | [14 empty] | VV | 2 | 1 | True | 0 | ROZPOCET
| VV |  | 11,20*0,30 |  | 3.36 | [12 empty] | VV | 2 | 2 | True | 0 | ROZPOCET
| VV |  | OP47 | [14 empty] | VV | 2 | 1 | True | 0 | ROZPOCET
| VV |  | 14,50*0,30 |  | 4.35 | [12 empty] | VV | 2 | 2 | True | 0 | ROZPOCET
| VV |  | OP36 | [14 empty] | VV | 2 | 1 | True | 0 | ROZPOCET
| VV |  | 22,80*0,30 |  | 6.84 | [12 empty] | VV | 2 | 2 | True | 0 | ROZPOCET
| VV |  | OP43 | [14 empty] | VV | 2 | 1 | True | 0 | ROZPOCET
| VV |  | 4,40*0,30 |  | 1.32 | [12 empty] | VV | 2 | 2 | True | 0 | ROZPOCET
| VV |  | OP44 | [14 empty] | VV | 2 | 1 | True | 0 | ROZPOCET
| VV |  | 2,80*0,30 |  | 0.84 | [12 empty] | VV | 2 | 2 | True | 0 | ROZPOCET
| VV |  | OP39 | [14 empty] | VV | 2 | 1 | True | 0 | ROZPOCET
| VV |  | 5,38*0,30 |  | 1.614 | [12 empty] | VV | 2 | 2 | True | 0 | ROZPOCET
| VV |  | OP42,41,41A,42 | [14 empty] | VV | 2 | 1 | True | 0 | ROZPOCET
| VV |  | 1,2*0,30 |  | 0.36 | [12 empty] | VV | 2 | 2 | True | 0 | ROZPOCET
| VV |  | 1,10*0,30 |  | 0.33 | [12 empty] | VV | 2 | 2 | True | 0 | ROZPOCET
| VV |  | 1,1*0,30 |  | 0.33 | [12 empty] | VV | 2 | 2 | True | 0 | ROZPOCET
| VV |  | 1,2*0,30 |  | 0.36 | [12 empty] | VV | 2 | 2 | True | 0 | ROZPOCET
| VV |  | OP34 | [14 empty] | VV | 2 | 1 | True | 0 | ROZPOCET
| VV |  | 23,50*0,30 |  | 7.05 | [12 empty] | VV | 2 | 2 | True | 0 | ROZPOCET
| VV |  | OP19 | [14 empty] | VV | 2 | 1 | True | 0 | ROZPOCET
| VV |  | 15,50*0,30 |  | 4.65 | [12 empty] | VV | 2 | 2 | True | 0 | ROZPOCET
| VV |  | OP24 | [14 empty] | VV | 2 | 1 | True | 0 | ROZPOCET
| VV |  | 25,00*0,30 |  | 7.5 | [12 empty] | VV | 2 | 2 | True | 0 | ROZPOCET
| VV |  | strop 2 NP | [14 empty] | VV | 2 | 1 | True | 0 | ROZPOCET
| VV |  | 1P24 | [14 empty] | VV | 2 | 1 | True | 0 | ROZPOCET
| VV |  | 67,50*0,18 |  | 12.15 | [12 empty] | VV | 2 | 2 | True | 0 | ROZPOCET
| VV |  | 1P09 | [14 empty] | VV | 2 | 1 | True | 0 | ROZPOCET
| VV |  | 27,05*0,18 |  | 4.869 | [12 empty] | VV | 2 | 2 | True | 0 | ROZPOCET
| VV |  | 1P19 | [14 empty] | VV | 2 | 1 | True | 0 | ROZPOCET
| VV |  | 27,55*0,18 |  | 4.959 | [12 empty] | VV | 2 | 2 | True | 0 | ROZPOCET
| VV |  | 1P21 | [14 empty] | VV | 2 | 1 | True | 0 | ROZPOCET
| VV |  | 26,30*0,18 |  | 4.734 | [12 empty] | VV | 2 | 2 | True | 0 | ROZPOCET
| VV |  | 1P22 | [14 empty] | VV | 2 | 1 | True | 0 | ROZPOCET
| VV |  | 12,75*0,18 |  | 2.295 | [12 empty] | VV | 2 | 2 | True | 0 | ROZPOCET
| VV |  | 1P23 | [14 empty] | VV | 2 | 1 | True | 0 | ROZPOCET
| VV |  | 20,90*0,18 |  | 3.762 | [12 empty] | VV | 2 | 2 | True | 0 | ROZPOCET
| VV |  | Součet |  | 379.264 | [12 empty] | VV | 2 | 4 | True | 1 | ROZPOCET
85 | K | 997013113 | Vnitrostaveništní doprava suti a vybouraných hmot vodorovně do 50 m svisle s použitím mechanizace pro budovy a haly výšky přes 9 do 12 m | t | 1663.563 |  | 0 | CS ÚRS 2023 01 |  | základní |  | 0 | 0 | 0 | 0 | 0 | 4 | K | 2 |  |  |  | ROZPOCET | 0 | 0 | 0 | 0 | 0 | 1 | 0 | 4 | 151144474
| Online PSC |  | https://podminky.urs.cz/item/CS_URS_2023_01/997013113 | [14 empty] | Online PSC | 2
86 | K | 997013511 | Odvoz suti a vybouraných hmot z meziskládky na skládku s naložením a se složením, na vzdálenost do 1 km | t | 1663.563 |  | 0 | CS ÚRS 2023 01 |  | základní |  | 0 | 0 | 0 | 0 | 0 | 4 | K | 2 |  |  |  | ROZPOCET | 0 | 0 | 0 | 0 | 0 | 1 | 0 | 4 | 1328534622
| Online PSC |  | https://podminky.urs.cz/item/CS_URS_2023_01/997013511 | [14 empty] | Online PSC | 2
87 | K | 997013509 | Odvoz suti a vybouraných hmot na skládku nebo meziskládku se složením, na vzdálenost Příplatek k ceně za každý další i započatý 1 km přes 1 km | t | 41589.075 |  | 0 | CS ÚRS 2023 01 |  | základní |  | 0 | 0 | 0 | 0 | 0 | 4 | K | 2 |  |  |  | ROZPOCET | 0 | 0 | 0 | 0 | 0 | 1 | 0 | 4 | -397214472
| Online PSC |  | https://podminky.urs.cz/item/CS_URS_2023_01/997013509 | [14 empty] | Online PSC | 2
| VV |  | 1663,563*25 'Přepočtené koeficientem množství |  | 41589.075 | [12 empty] | VV | 2 | 2 | False | 1 | ROZPOCET
88 | K | 997013631 | Poplatek za uložení stavebního odpadu na skládce (skládkovné) směsného stavebního a demoličního zatříděného do Katalogu odpadů pod kódem 17 09 04 | t | 1663.563 |  | 0 | CS ÚRS 2023 01 |  | základní |  | 0 | 0 | 0 | 0 | 0 | 4 | K | 2 |  |  |  | ROZPOCET | 0 | 0 | 0 | 0 | 0 | 1 | 0 | 4 | -1757334485
| Online PSC |  | https://podminky.urs.cz/item/CS_URS_2023_01/997013631 | [14 empty] | Online PSC | 2
| D | 998 | Přesun hmot |  |  |  | 0 |  |  |  |  | 0 |  | 0 |  | 0 | 1 | D | 1 |  |  |  | ROZPOCET | [6 empty] | 0
89 | K | 998012103 | Přesun hmot pro budovy občanské výstavby, bydlení, výrobu a služby s nosnou svislou konstrukcí monolitickou betonovou tyčovou s vyzdívaným obvodovým pláštěm vodorovná dopravní vzdálenost do 100 m pro budovy výšky přes 12 do 24 m | t | 1075.561 |  | 0 | CS ÚRS 2023 01 |  | základní |  | 0 | 0 | 0 | 0 | 0 | 4 | K | 2 |  |  |  | ROZPOCET | 0 | 0 | 0 | 0 | 0 | 1 | 0 | 4 | -140469930
| Online PSC |  | https://podminky.urs.cz/item/CS_URS_2023_01/998012103 | [14 empty] | Online PSC | 2
| D | PSV | Práce a dodávky PSV |  |  |  | 0 |  |  |  |  | 0 |  | 207.3462 |  | 112.8586 | 2 | D | 0 |  |  |  | ROZPOCET | [6 empty] | 0
| D | 711 | Izolace proti vodě, vlhkosti a plynům |  |  |  | 0 |  |  |  |  | 0 |  | 1.007 |  | 0 | 2 | D | 1 |  |  |  | ROZPOCET | [6 empty] | 0
90 | K | 711111001 | Provedení izolace proti zemní vlhkosti natěradly a tmely za studena na ploše vodorovné V nátěrem penetračním | m2 | 171.54 |  | 0 | CS ÚRS 2023 01 |  | základní |  | 0 | 0 | 0 | 0 | 0 | 16 | K | 2 |  |  |  | ROZPOCET | 0 | 0 | 0 | 0 | 0 | 1 | 0 | 16 | 2074764440
| Online PSC |  | https://podminky.urs.cz/item/CS_URS_2023_01/711111001 | [14 empty] | Online PSC | 2
| VV |  | 1S01 | [14 empty] | VV | 2 | 1 | True | 0 | ROZPOCET
| VV |  | 5,02 |  | 5.02 | [12 empty] | VV | 2 | 2 | True | 0 | ROZPOCET
| VV |  | 1S02 | [14 empty] | VV | 2 | 1 | True | 0 | ROZPOCET
| VV |  | 13,36 |  | 13.36 | [12 empty] | VV | 2 | 2 | True | 0 | ROZPOCET
| VV |  | 1S03 | [14 empty] | VV | 2 | 1 | True | 0 | ROZPOCET
| VV |  | 8,59 |  | 8.59 | [12 empty] | VV | 2 | 2 | True | 0 | ROZPOCET
| VV |  | 1S06 | [14 empty] | VV | 2 | 1 | True | 0 | ROZPOCET
| VV |  | 13,57 |  | 13.57 | [12 empty] | VV | 2 | 2 | True | 0 | ROZPOCET
| VV |  | 1S07 | [14 empty] | VV | 2 | 1 | True | 0 | ROZPOCET
| VV |  | 6,49 |  | 6.49 | [12 empty] | VV | 2 | 2 | True | 0 | ROZPOCET
| VV |  | 1S08 | [14 empty] | VV | 2 | 1 | True | 0 | ROZPOCET
| VV |  | 11,91 |  | 11.91 | [12 empty] | VV | 2 | 2 | True | 0 | ROZPOCET
| VV |  | 1S09 | [14 empty] | VV | 2 | 1 | True | 0 | ROZPOCET
| VV |  | 6,49 |  | 6.49 | [12 empty] | VV | 2 | 2 | True | 0 | ROZPOCET
| VV |  | 1S11 | [14 empty] | VV | 2 | 1 | True | 0 | ROZPOCET
| VV |  | 11,91 |  | 11.91 | [12 empty] | VV | 2 | 2 | True | 0 | ROZPOCET
| VV |  | 1S12 | [14 empty] | VV | 2 | 1 | True | 0 | ROZPOCET
| VV |  | 16,2 |  | 16.2 | [12 empty] | VV | 2 | 2 | True | 0 | ROZPOCET
| VV |  | 1S13 | [14 empty] | VV | 2 | 1 | True | 0 | ROZPOCET
| VV |  | 16,20 |  | 16.2 | [12 empty] | VV | 2 | 2 | True | 0 | ROZPOCET
| VV |  | 1S15 | [14 empty] | VV | 2 | 1 | True | 0 | ROZPOCET
| VV |  | 6,49 |  | 6.49 | [12 empty] | VV | 2 | 2 | True | 0 | ROZPOCET
| VV |  | 1S17 | [14 empty] | VV | 2 | 1 | True | 0 | ROZPOCET
| VV |  | 15,82 |  | 15.82 | [12 empty] | VV | 2 | 2 | True | 0 | ROZPOCET
| VV |  | 1S29 | [14 empty] | VV | 2 | 1 | True | 0 | ROZPOCET
| VV |  | 8,50 |  | 8.5 | [12 empty] | VV | 2 | 2 | True | 0 | ROZPOCET
| VV |  | 1S31 | [14 empty] | VV | 2 | 1 | True | 0 | ROZPOCET
| VV |  | 30,99 |  | 30.99 | [12 empty] | VV | 2 | 2 | True | 0 | ROZPOCET
| VV |  | Součet |  | 171.54 | [12 empty] | VV | 2 | 4 | True | 1 | ROZPOCET
91 | M | 11163150 | lak penetrační asfaltový | t | 0.051 |  | 0 | CS ÚRS 2023 01 |  | základní |  | 0 | 1 | 0.051 | 0 | 0 | 32 | M | 2 |  |  |  | ROZPOCET | 0 | 0 | 0 | 0 | 0 | 1 | 0 | 16 | -11014911
| P |  | Poznámka k položce: Spotřeba 0,3-0,4kg/m2 | [14 empty] | P | 2
| VV |  | 171,54*0,0003 'Přepočtené koeficientem množství |  | 0.051 | [12 empty] | VV | 2 | 2 | False | 1 | ROZPOCET
92 | K | 711141559 | Provedení izolace proti zemní vlhkosti pásy přitavením NAIP na ploše vodorovné V | m2 | 171.54 |  | 0 | CS ÚRS 2023 01 |  | základní |  | 0 | 0.00039825 | 0.068316 | 0 | 0 | 16 | K | 2 |  |  |  | ROZPOCET | 0 | 0 | 0 | 0 | 0 | 1 | 0 | 16 | -1005142855
| Online PSC |  | https://podminky.urs.cz/item/CS_URS_2023_01/711141559 | [14 empty] | Online PSC | 2
| VV |  | 1S01 | [14 empty] | VV | 2 | 1 | True | 0 | ROZPOCET
| VV |  | 5,02 |  | 5.02 | [12 empty] | VV | 2 | 2 | True | 0 | ROZPOCET
| VV |  | 1S02 | [14 empty] | VV | 2 | 1 | True | 0 | ROZPOCET
| VV |  | 13,36 |  | 13.36 | [12 empty] | VV | 2 | 2 | True | 0 | ROZPOCET
| VV |  | 1S03 | [14 empty] | VV | 2 | 1 | True | 0 | ROZPOCET
| VV |  | 8,59 |  | 8.59 | [12 empty] | VV | 2 | 2 | True | 0 | ROZPOCET
| VV |  | 1S06 | [14 empty] | VV | 2 | 1 | True | 0 | ROZPOCET
| VV |  | 13,57 |  | 13.57 | [12 empty] | VV | 2 | 2 | True | 0 | ROZPOCET
| VV |  | 1S07 | [14 empty] | VV | 2 | 1 | True | 0 | ROZPOCET
| VV |  | 6,49 |  | 6.49 | [12 empty] | VV | 2 | 2 | True | 0 | ROZPOCET
| VV |  | 1S08 | [14 empty] | VV | 2 | 1 | True | 0 | ROZPOCET
| VV |  | 11,91 |  | 11.91 | [12 empty] | VV | 2 | 2 | True | 0 | ROZPOCET
| VV |  | 1S09 | [14 empty] | VV | 2 | 1 | True | 0 | ROZPOCET
| VV |  | 6,49 |  | 6.49 | [12 empty] | VV | 2 | 2 | True | 0 | ROZPOCET
| VV |  | 1S11 | [14 empty] | VV | 2 | 1 | True | 0 | ROZPOCET
| VV |  | 11,91 |  | 11.91 | [12 empty] | VV | 2 | 2 | True | 0 | ROZPOCET
| VV |  | 1S12 | [14 empty] | VV | 2 | 1 | True | 0 | ROZPOCET
| VV |  | 16,2 |  | 16.2 | [12 empty] | VV | 2 | 2 | True | 0 | ROZPOCET
| VV |  | 1S13 | [14 empty] | VV | 2 | 1 | True | 0 | ROZPOCET
| VV |  | 16,20 |  | 16.2 | [12 empty] | VV | 2 | 2 | True | 0 | ROZPOCET
| VV |  | 1S15 | [14 empty] | VV | 2 | 1 | True | 0 | ROZPOCET
| VV |  | 6,49 |  | 6.49 | [12 empty] | VV | 2 | 2 | True | 0 | ROZPOCET
| VV |  | 1S17 | [14 empty] | VV | 2 | 1 | True | 0 | ROZPOCET
| VV |  | 15,82 |  | 15.82 | [12 empty] | VV | 2 | 2 | True | 0 | ROZPOCET
| VV |  | 1S29 | [14 empty] | VV | 2 | 1 | True | 0 | ROZPOCET
| VV |  | 8,50 |  | 8.5 | [12 empty] | VV | 2 | 2 | True | 0 | ROZPOCET
| VV |  | 1S31 | [14 empty] | VV | 2 | 1 | True | 0 | ROZPOCET
| VV |  | 30,99 |  | 30.99 | [12 empty] | VV | 2 | 2 | True | 0 | ROZPOCET
| VV |  | Součet |  | 171.54 | [12 empty] | VV | 2 | 4 | True | 1 | ROZPOCET
93 | M | 62856010 | pás asfaltový natavitelný modifikovaný SBS tl 3,5mm s vložkou z hliníkové fólie, hliníkové fólie s textilií a spalitelnou PE fólií nebo jemnozrnným minerálním posypem na horním povrchu | m2 | 197.271 |  | 0 | CS ÚRS 2023 01 |  | základní |  | 0 | 0.0045 | 0.88772 | 0 | 0 | 32 | M | 2 |  |  |  | ROZPOCET | 0 | 0 | 0 | 0 | 0 | 1 | 0 | 16 | -1650619612
| VV |  | 171,54*1,15 'Přepočtené koeficientem množství |  | 197.271 | [12 empty] | VV | 2 | 2 | False | 1 | ROZPOCET
94 | K | 998711103 | Přesun hmot pro izolace proti vodě, vlhkosti a plynům stanovený z hmotnosti přesunovaného materiálu vodorovná dopravní vzdálenost do 50 m v objektech výšky přes 12 do 60 m | t | 1.007 |  | 0 | CS ÚRS 2023 01 |  | základní |  | 0 | 0 | 0 | 0 | 0 | 16 | K | 2 |  |  |  | ROZPOCET | 0 | 0 | 0 | 0 | 0 | 1 | 0 | 16 | -1980952728
| Online PSC |  | https://podminky.urs.cz/item/CS_URS_2023_01/998711103 | [14 empty] | Online PSC | 2
| D | 712 | Povlakové krytiny |  |  |  | 0 |  |  |  |  | 0 |  | 14.0471 |  | 1.9242 | 2 | D | 1 |  |  |  | ROZPOCET | [6 empty] | 0
95 | K | 712300833 | Odstranění ze střech plochých do 10° krytiny povlakové třívrstvé | m2 | 137.444 |  | 0 | CS ÚRS 2020 02 |  | základní |  | 0 | 0 | 0 | 0.014 | 1.9242 | 16 | K | 2 |  |  |  | ROZPOCET | 0 | 0 | 0 | 0 | 0 | 1 | 0 | 16 | 625994277
| VV |  | nad hlavním schodištěm | [14 empty] | VV | 2 | 1 | True | 0 | ROZPOCET
| VV |  | 10,10*(6,78+1,806) |  | 86.719 | [12 empty] | VV | 2 | 2 | True | 0 | ROZPOCET
| VV |  | spojovací krček | [14 empty] | VV | 2 | 1 | True | 0 | ROZPOCET
| VV |  | 10,145*5,00 |  | 50.725 | [12 empty] | VV | 2 | 2 | True | 0 | ROZPOCET
| VV |  | Součet |  | 137.444 | [12 empty] | VV | 2 | 4 | True | 1 | ROZPOCET
96 | K | 712331101 | Provedení povlakové krytiny střech plochých do 10° pásy na sucho AIP nebo NAIP | m2 | 446.978 |  | 0 | CS ÚRS 2023 01 |  | základní |  | 0 | 0 | 0 | 0 | 0 | 16 | K | 2 |  |  |  | ROZPOCET | 0 | 0 | 0 | 0 | 0 | 1 | 0 | 16 | -251012621
| Online PSC |  | https://podminky.urs.cz/item/CS_URS_2023_01/712331101 | [14 empty] | Online PSC | 2
| VV |  | pojistná hydroizolace | [14 empty] | VV | 2 | 1 | True | 0 | ROZPOCET
| VV |  | R31 | [14 empty] | VV | 2 | 1 | True | 0 | ROZPOCET
| VV |  | 5,00*80,00 |  | 400 | [12 empty] | VV | 2 | 2 | True | 0 | ROZPOCET
| VV |  | R32 | [14 empty] | VV | 2 | 1 | True | 0 | ROZPOCET
| VV |  | (5,80*8)/cos(9) |  | 46.978 | [12 empty] | VV | 2 | 2 | True | 0 | ROZPOCET
| VV |  | Součet |  | 446.978 | [12 empty] | VV | 2 | 4 | True | 1 | ROZPOCET
97 | M | 28329217 | fólie podkladní pro doplňkovou hydroizolační vrstvu pod krytinu či do třípláštových větraných střech 150g/m2 | m2 | 591.129 |  | 0 | CS ÚRS 2023 01 |  | základní |  | 0 | 0.0002 | 0.11823 | 0 | 0 | 32 | M | 2 |  |  |  | ROZPOCET | 0 | 0 | 0 | 0 | 0 | 1 | 0 | 16 | -674466239
| VV |  | spc.mat. | [14 empty] | VV | 2 | 1 | True | 0 | ROZPOCET
| VV |  | pojistná hydroizolace | [14 empty] | VV | 2 | 1 | True | 0 | ROZPOCET
| VV |  | R31 | [14 empty] | VV | 2 | 1 | True | 0 | ROZPOCET
| VV |  | 5,00*80,00*1,15 |  | 460 | [12 empty] | VV | 2 | 2 | True | 0 | ROZPOCET
| VV |  | R32 | [14 empty] | VV | 2 | 1 | True | 0 | ROZPOCET
| VV |  | (5,80*8)/cos(9)*1,15 |  | 54.025 | [12 empty] | VV | 2 | 2 | True | 0 | ROZPOCET
| VV |  | Součet |  | 514.025 | [12 empty] | VV | 2 | 4 | True | 1 | ROZPOCET
| VV |  | 514,025*1,15 'Přepočtené koeficientem množství |  | 591.129 | [12 empty] | VV | 2 | 2 | False | 1 | ROZPOCET
98 | K | 712331111 | Provedení povlakové krytiny střech plochých do 10° pásy na sucho podkladní samolepící asfaltový pás | m2 | 187.316 |  | 0 | CS ÚRS 2023 01 |  | základní |  | 0 | 0 | 0 | 0 | 0 | 16 | K | 2 |  |  |  | ROZPOCET | 0 | 0 | 0 | 0 | 0 | 1 | 0 | 16 | 1030081303
| Online PSC |  | https://podminky.urs.cz/item/CS_URS_2023_01/712331111 | [14 empty] | Online PSC | 2
| VV |  | exendry nad schodištěm R52 | [14 empty] | VV | 2 | 1 | True | 0 | ROZPOCET
| VV |  | 3,1415*(3,4)^2 |  | 36.316 | [12 empty] | VV | 2 | 2 | True | 0 | ROZPOCET
| VV |  | R51 | [14 empty] | VV | 2 | 1 | True | 0 | ROZPOCET
| VV |  | 10,10*10,00 |  | 101 | [12 empty] | VV | 2 | 2 | True | 0 | ROZPOCET
| VV |  | R45 | [14 empty] | VV | 2 | 1 | True | 0 | ROZPOCET
| VV |  | 10,00*5,00 |  | 50 | [12 empty] | VV | 2 | 2 | True | 0 | ROZPOCET
| VV |  | Součet |  | 187.316 | [12 empty] | VV | 2 | 4 | True | 1 | ROZPOCET
99 | M | 62866281 | pás asfaltový samolepicí modifikovaný SBS tl 3,0mm s vložkou ze skleněné tkaniny se spalitelnou fólií nebo jemnozrnným minerálním posypem nebo textilií na horním povrchu | m2 | 215.413 |  | 0 | CS ÚRS 2023 01 |  | základní |  | 0 | 0.004 | 0.86165 | 0 | 0 | 32 | M | 2 |  |  |  | ROZPOCET | 0 | 0 | 0 | 0 | 0 | 1 | 0 | 16 | -403417349
| VV |  | 187,316*1,15 'Přepočtené koeficientem množství |  | 215.413 | [12 empty] | VV | 2 | 2 | False | 1 | ROZPOCET
100 | K | 712341559 | Provedení povlakové krytiny střech plochých do 10° pásy přitavením NAIP v plné ploše | m2 | 176 |  | 0 | CS ÚRS 2023 01 |  | základní |  | 0 | 0.00088313 | 0.15543 | 0 | 0 | 16 | K | 2 |  |  |  | ROZPOCET | 0 | 0 | 0 | 0 | 0 | 1 | 0 | 16 | 1466523292
| Online PSC |  | https://podminky.urs.cz/item/CS_URS_2023_01/712341559 | [14 empty] | Online PSC | 2
| VV |  | R45 (alteernativní položka) + vytažení na stěny | [14 empty] | VV | 2 | 1 | True | 0 | ROZPOCET
| VV |  | 11,00*5,00 |  | 55 | [12 empty] | VV | 2 | 2 | True | 0 | ROZPOCET
| VV |  | R40 - vč.vytažení na svislé stěny | [14 empty] | VV | 2 | 1 | True | 0 | ROZPOCET
| VV |  | 11,00*11,00 |  | 121 | [12 empty] | VV | 2 | 2 | True | 0 | ROZPOCET
| VV |  | Součet |  | 176 | [12 empty] | VV | 2 | 4 | True | 1 | ROZPOCET
101 | M | 62855004 | pás asfaltový natavitelný modifikovaný SBS tl 5,0mm s vložkou z polyesterové rohože a hrubozrnným břidličným posypem na horním povrchu | m2 | 202.4 |  | 0 | CS ÚRS 2023 01 |  | základní |  | 0 | 0.0064 | 1.2954 | 0 | 0 | 32 | M | 2 |  |  |  | ROZPOCET | 0 | 0 | 0 | 0 | 0 | 1 | 0 | 16 | -1802140555
| VV |  | 176*1,15 'Přepočtené koeficientem množství |  | 202.4 | [12 empty] | VV | 2 | 2 | False | 1 | ROZPOCET
102 | K | 712363352 | Povlakové krytiny střech plochých do 10° z tvarovaných poplastovaných lišt pro mPVC vnitřní koutová lišta rš 100 mm | m | 40 |  | 0 | CS ÚRS 2023 01 |  | základní |  | 0 | 0.0006048 | 0.024192 | 0 | 0 | 16 | K | 2 |  |  |  | ROZPOCET | 0 | 0 | 0 | 0 | 0 | 1 | 0 | 16 | -996246692
| Online PSC |  | https://podminky.urs.cz/item/CS_URS_2023_01/712363352 | [14 empty] | Online PSC | 2
| VV |  | R51 | [14 empty] | VV | 2 | 1 | True | 0 | ROZPOCET
| VV |  | 10,00*4 |  | 40 | [12 empty] | VV | 2 | 2 | True | 0 | ROZPOCET
| VV |  | Součet |  | 40 | [12 empty] | VV | 2 | 4 | True | 1 | ROZPOCET
103 | K | 712363353 | Povlakové krytiny střech plochých do 10° z tvarovaných poplastovaných lišt pro mPVC vnější koutová lišta rš 100 mm | m | 40 |  | 0 | CS ÚRS 2023 01 |  | základní |  | 0 | 0.0006048 | 0.024192 | 0 | 0 | 16 | K | 2 |  |  |  | ROZPOCET | 0 | 0 | 0 | 0 | 0 | 1 | 0 | 16 | 2046846841
| Online PSC |  | https://podminky.urs.cz/item/CS_URS_2023_01/712363353 | [14 empty] | Online PSC | 2
| VV |  | R51 | [14 empty] | VV | 2 | 1 | True | 0 | ROZPOCET
| VV |  | 10,00*4 |  | 40 | [12 empty] | VV | 2 | 2 | True | 0 | ROZPOCET
| VV |  | Součet |  | 40 | [12 empty] | VV | 2 | 4 | True | 1 | ROZPOCET
104 | K | 712363445 | Provedení povlakové krytiny střech plochých do 10° s mechanicky kotvenou izolací včetně položení fólie a horkovzdušného svaření tl. tepelné izolace přes 100 do 140 mm budovy výšky do 18 m, kotvené do betonu krajní pole | m2 | 176 |  | 0 | CS ÚRS 2023 01 |  | základní |  | 0 | 0.0001585 | 0.027895 | 0 | 0 | 16 | K | 2 |  |  |  | ROZPOCET | 0 | 0 | 0 | 0 | 0 | 1 | 0 | 16 | -1425496582
| Online PSC |  | https://podminky.urs.cz/item/CS_URS_2023_01/712363445 | [14 empty] | Online PSC | 2
| VV |  | R45 (alteernativní položka) + vytažení na stěny | [14 empty] | VV | 2 | 1 | True | 0 | ROZPOCET
| VV |  | 11,00*5,00 |  | 55 | [12 empty] | VV | 2 | 2 | True | 0 | ROZPOCET
| VV |  | R40 - vč.vytažení na svislé stěny | [14 empty] | VV | 2 | 1 | True | 0 | ROZPOCET
| VV |  | 11,00*11,00 |  | 121 | [12 empty] | VV | 2 | 2 | True | 0 | ROZPOCET
| VV |  | Součet |  | 176 | [12 empty] | VV | 2 | 4 | True | 1 | ROZPOCET
105 | M | 62853004 | pás asfaltový natavitelný modifikovaný SBS tl 4,0mm s vložkou ze skleněné tkaniny a spalitelnou PE fólií nebo jemnozrnným minerálním posypem na horním povrchu | m2 | 202.4 |  | 0 | CS ÚRS 2023 01 |  | základní |  | 0 | 0.0054 | 1.093 | 0 | 0 | 32 | M | 2 |  |  |  | ROZPOCET | 0 | 0 | 0 | 0 | 0 | 1 | 0 | 16 | -1716698578
| VV |  | spc. mat R45 | [14 empty] | VV | 2 | 1 | True | 0 | ROZPOCET
| VV |  | 11,00*5,00*1,15 |  | 63.25 | [12 empty] | VV | 2 | 2 | True | 0 | ROZPOCET
| VV |  | spc. mat R40 | [14 empty] | VV | 2 | 1 | True | 0 | ROZPOCET
| VV |  | 11,00*11,00*1,15 |  | 139.15 | [12 empty] | VV | 2 | 2 | True | 0 | ROZPOCET
| VV |  | Součet |  | 202.4 | [12 empty] | VV | 2 | 4 | True | 1 | ROZPOCET
106 | K | 712363604 | Provedení povlakové krytiny střech plochých do 10° s mechanicky kotvenou izolací včetně položení fólie a horkovzdušného svaření tl. tepelné izolace přes 240 mm budovy výšky do 18 m, kotvené do betonu vnitřní pole | m2 | 101 |  | 0 | CS ÚRS 2023 01 |  | základní |  | 0 | 0.00014225 | 0.014367 | 0 | 0 | 16 | K | 2 |  |  |  | ROZPOCET | 0 | 0 | 0 | 0 | 0 | 1 | 0 | 16 | 40413799
| Online PSC |  | https://podminky.urs.cz/item/CS_URS_2023_01/712363604 | [14 empty] | Online PSC | 2
| VV |  | R51 | [14 empty] | VV | 2 | 1 | True | 0 | ROZPOCET
| VV |  | 10,10*10,00 |  | 101 | [12 empty] | VV | 2 | 2 | True | 0 | ROZPOCET
| VV |  | Součet |  | 101 | [12 empty] | VV | 2 | 4 | True | 1 | ROZPOCET
107 | M | 28343012 | fólie hydroizolační střešní mPVC určená ke stabilizaci přitížením a do vegetačních střech tl 1,5mm | m2 | 116.15 |  | 0 | CS ÚRS 2023 01 |  | základní |  | 0 | 0.0019 | 0.22069 | 0 | 0 | 32 | M | 2 |  |  |  | ROZPOCET | 0 | 0 | 0 | 0 | 0 | 1 | 0 | 16 | -31507501
| VV |  | 101*1,15 'Přepočtené koeficientem množství |  | 116.15 | [12 empty] | VV | 2 | 2 | False | 1 | ROZPOCET
108 | K | 712391171 | Provedení povlakové krytiny střech plochých do 10° -ostatní práce provedení vrstvy textilní podkladní | m2 | 101 |  | 0 | CS ÚRS 2023 01 |  | základní |  | 0 | 0 | 0 | 0 | 0 | 16 | K | 2 |  |  |  | ROZPOCET | 0 | 0 | 0 | 0 | 0 | 1 | 0 | 16 | 248116927
| Online PSC |  | https://podminky.urs.cz/item/CS_URS_2023_01/712391171 | [14 empty] | Online PSC | 2
| VV |  | R51 | [14 empty] | VV | 2 | 1 | True | 0 | ROZPOCET
| VV |  | 10,10*10,00 |  | 101 | [12 empty] | VV | 2 | 2 | True | 0 | ROZPOCET
| VV |  | Součet |  | 101 | [12 empty] | VV | 2 | 4 | True | 1 | ROZPOCET
109 | M | 69311172 | geotextilie PP s ÚV stabilizací 300g/m2 | m2 | 116.15 |  | 0 | CS ÚRS 2023 01 |  | základní |  | 0 | 0.0003 | 0.034845 | 0 | 0 | 32 | M | 2 |  |  |  | ROZPOCET | 0 | 0 | 0 | 0 | 0 | 1 | 0 | 16 | 1876599896
| VV |  | 101*1,15 'Přepočtené koeficientem množství |  | 116.15 | [12 empty] | VV | 2 | 2 | False | 1 | ROZPOCET
110 | K | 712391172 | Provedení povlakové krytiny střech plochých do 10° -ostatní práce provedení vrstvy textilní ochranné | m2 | 101 |  | 0 | CS ÚRS 2023 01 |  | základní |  | 0 | 0 | 0 | 0 | 0 | 16 | K | 2 |  |  |  | ROZPOCET | 0 | 0 | 0 | 0 | 0 | 1 | 0 | 16 | -1314471722
| Online PSC |  | https://podminky.urs.cz/item/CS_URS_2023_01/712391172 | [14 empty] | Online PSC | 2
| VV |  | R51 | [14 empty] | VV | 2 | 1 | True | 0 | ROZPOCET
| VV |  | 10,10*10,00 |  | 101 | [12 empty] | VV | 2 | 2 | True | 0 | ROZPOCET
| VV |  | Součet |  | 101 | [12 empty] | VV | 2 | 4 | True | 1 | ROZPOCET
111 | M | 69311172 | geotextilie PP s ÚV stabilizací 300g/m2 | m2 | 116.15 |  | 0 | CS ÚRS 2023 01 |  | základní |  | 0 | 0.0003 | 0.034845 | 0 | 0 | 32 | M | 2 |  |  |  | ROZPOCET | 0 | 0 | 0 | 0 | 0 | 1 | 0 | 16 | -1004102144
| VV |  | 101*1,15 'Přepočtené koeficientem množství |  | 116.15 | [12 empty] | VV | 2 | 2 | False | 1 | ROZPOCET
112 | K | 712771201 | Provedení drenážní vrstvy vegetační střechy z kameniva, tloušťky násypu do 100 mm, sklon střechy do 5° | m2 | 40 |  | 0 | CS ÚRS 2023 01 |  | základní |  | 0 | 0 | 0 | 0 | 0 | 16 | K | 2 |  |  |  | ROZPOCET | 0 | 0 | 0 | 0 | 0 | 1 | 0 | 16 | -439832726
| Online PSC |  | https://podminky.urs.cz/item/CS_URS_2023_01/712771201 | [14 empty] | Online PSC | 2
| VV |  | R51 | [14 empty] | VV | 2 | 1 | True | 0 | ROZPOCET
| VV |  | 10,00*4 |  | 40 | [12 empty] | VV | 2 | 2 | True | 0 | ROZPOCET
| VV |  | Součet |  | 40 | [12 empty] | VV | 2 | 4 | True | 1 | ROZPOCET
113 | M | 58337403 | kamenivo dekorační (kačírek) frakce 16/32 | t | 10.1 |  | 0 | CS ÚRS 2023 01 |  | základní |  | 0 | 1 | 10.1 | 0 | 0 | 32 | M | 2 |  |  |  | ROZPOCET | 0 | 0 | 0 | 0 | 0 | 1 | 0 | 16 | 1491569793
| VV |  | spc. | [14 empty] | VV | 2 | 1 | True | 0 | ROZPOCET
| VV |  | 10*10,1*0,05*2 |  | 10.1 | [12 empty] | VV | 2 | 2 | True | 0 | ROZPOCET
| VV |  | Součet |  | 10.1 | [12 empty] | VV | 2 | 4 | True | 1 | ROZPOCET
114 | K | 712861705 | Provedení povlakové krytiny střech samostatným vytažením izolačního povlaku fólií na konstrukce převyšující úroveň střechy, přilepenou se svařovanými spoji | m2 | 20 |  | 0 | CS ÚRS 2023 01 |  | základní |  | 0 | 3.3088e-05 | 0.00066176 | 0 | 0 | 16 | K | 2 |  |  |  | ROZPOCET | 0 | 0 | 0 | 0 | 0 | 1 | 0 | 16 | 1742536507
| Online PSC |  | https://podminky.urs.cz/item/CS_URS_2023_01/712861705 | [14 empty] | Online PSC | 2
| VV |  | R51 na atiky | [14 empty] | VV | 2 | 1 | True | 0 | ROZPOCET
| VV |  | 10,00*4*0,5 |  | 20 | [12 empty] | VV | 2 | 2 | True | 0 | ROZPOCET
| VV |  | Součet |  | 20 | [12 empty] | VV | 2 | 4 | True | 1 | ROZPOCET
115 | M | 28343012 | fólie hydroizolační střešní mPVC určená ke stabilizaci přitížením a do vegetačních střech tl 1,5mm | m2 | 22 |  | 0 | CS ÚRS 2023 01 |  | základní |  | 0 | 0.0019 | 0.0418 | 0 | 0 | 32 | M | 2 |  |  |  | ROZPOCET | 0 | 0 | 0 | 0 | 0 | 1 | 0 | 16 | 2011081611
| VV |  | 20*1,1 'Přepočtené koeficientem množství |  | 22 | [12 empty] | VV | 2 | 2 | False | 1 | ROZPOCET
116 | K | 998712103 | Přesun hmot pro povlakové krytiny stanovený z hmotnosti přesunovaného materiálu vodorovná dopravní vzdálenost do 50 m v objektech výšky přes 12 do 24 m | t | 14.047 |  | 0 | CS ÚRS 2023 01 |  | základní |  | 0 | 0 | 0 | 0 | 0 | 16 | K | 2 |  |  |  | ROZPOCET | 0 | 0 | 0 | 0 | 0 | 1 | 0 | 16 | -1950964027
| Online PSC |  | https://podminky.urs.cz/item/CS_URS_2023_01/998712103 | [14 empty] | Online PSC | 2
| D | 713 | Izolace tepelné |  |  |  | 0 |  |  |  |  | 0 |  | 17.1806 |  | 0 | 2 | D | 1 |  |  |  | ROZPOCET | [6 empty] | 0
117 | K | 713121111 | Montáž tepelné izolace podlah rohožemi, pásy, deskami, dílci, bloky (izolační materiál ve specifikaci) kladenými volně jednovrstvá | m2 | 583.47 |  | 0 | CS ÚRS 2023 01 |  | základní |  | 0 | 0 | 0 | 0 | 0 | 16 | K | 2 |  |  |  | ROZPOCET | 0 | 0 | 0 | 0 | 0 | 1 | 0 | 16 | -950261593
| Online PSC |  | https://podminky.urs.cz/item/CS_URS_2023_01/713121111 | [14 empty] | Online PSC | 2
| VV |  | strop 1 NP dotčená místa | [14 empty] | VV | 2 | 1 | True | 0 | ROZPOCET
| VV |  | S11 | [14 empty] | VV | 2 | 1 | True | 0 | ROZPOCET
| VV |  | 0P03 | [14 empty] | VV | 2 | 1 | True | 0 | ROZPOCET
| VV |  | 8,79 |  | 8.79 | [12 empty] | VV | 2 | 2 | True | 0 | ROZPOCET
| VV |  | 0P03A | [14 empty] | VV | 2 | 1 | True | 0 | ROZPOCET
| VV |  | 3,75 |  | 3.75 | [12 empty] | VV | 2 | 2 | True | 0 | ROZPOCET
| VV |  | 0P03B | [14 empty] | VV | 2 | 1 | True | 0 | ROZPOCET
| VV |  | 3,33 |  | 3.33 | [12 empty] | VV | 2 | 2 | True | 0 | ROZPOCET
| VV |  | 0P03C | [14 empty] | VV | 2 | 1 | True | 0 | ROZPOCET
| VV |  | 5,75 |  | 5.75 | [12 empty] | VV | 2 | 2 | True | 0 | ROZPOCET
| VV |  | 0P03D | [14 empty] | VV | 2 | 1 | True | 0 | ROZPOCET
| VV |  | 7,96 |  | 7.96 | [12 empty] | VV | 2 | 2 | True | 0 | ROZPOCET
| VV |  | 0P03E | [14 empty] | VV | 2 | 1 | True | 0 | ROZPOCET
| VV |  | 10,40 |  | 10.4 | [12 empty] | VV | 2 | 2 | True | 0 | ROZPOCET
| VV |  | 0P09 | [14 empty] | VV | 2 | 1 | True | 0 | ROZPOCET
| VV |  | 26,32 |  | 26.32 | [12 empty] | VV | 2 | 2 | True | 0 | ROZPOCET
| VV |  | 0P11 | [14 empty] | VV | 2 | 1 | True | 0 | ROZPOCET
| VV |  | 22,87 |  | 22.87 | [12 empty] | VV | 2 | 2 | True | 0 | ROZPOCET
| VV |  | 0P19 | [14 empty] | VV | 2 | 1 | True | 0 | ROZPOCET
| VV |  | 15,50 |  | 15.5 | [12 empty] | VV | 2 | 2 | True | 0 | ROZPOCET
| VV |  | 0P24 | [14 empty] | VV | 2 | 1 | True | 0 | ROZPOCET
| VV |  | 25,00 |  | 25 | [12 empty] | VV | 2 | 2 | True | 0 | ROZPOCET
| VV |  | 0P34 | [14 empty] | VV | 2 | 1 | True | 0 | ROZPOCET
| VV |  | 23,45 |  | 23.45 | [12 empty] | VV | 2 | 2 | True | 0 | ROZPOCET
| VV |  | 0P36 | [14 empty] | VV | 2 | 1 | True | 0 | ROZPOCET
| VV |  | 22,75 |  | 22.75 | [12 empty] | VV | 2 | 2 | True | 0 | ROZPOCET
| VV |  | 0P45 | [14 empty] | VV | 2 | 1 | True | 0 | ROZPOCET
| VV |  | 22,85 |  | 22.85 | [12 empty] | VV | 2 | 2 | True | 0 | ROZPOCET
| VV |  | 0P46 | [14 empty] | VV | 2 | 1 | True | 0 | ROZPOCET
| VV |  | 13,43 |  | 13.43 | [12 empty] | VV | 2 | 2 | True | 0 | ROZPOCET
| VV |  | 0P47 | [14 empty] | VV | 2 | 1 | True | 0 | ROZPOCET
| VV |  | 14,52 |  | 14.52 | [12 empty] | VV | 2 | 2 | True | 0 | ROZPOCET
| VV |  | S12 | [14 empty] | VV | 2 | 1 | True | 0 | ROZPOCET
| VV |  | 0P04A | [14 empty] | VV | 2 | 1 | True | 0 | ROZPOCET
| VV |  | 1,80 |  | 1.8 | [12 empty] | VV | 2 | 2 | True | 0 | ROZPOCET
| VV |  | 0P04B | [14 empty] | VV | 2 | 1 | True | 0 | ROZPOCET
| VV |  | 1,80 |  | 1.8 | [12 empty] | VV | 2 | 2 | True | 0 | ROZPOCET
| VV |  | 0P13A | [14 empty] | VV | 2 | 1 | True | 0 | ROZPOCET
| VV |  | 2,31 |  | 2.31 | [12 empty] | VV | 2 | 2 | True | 0 | ROZPOCET
| VV |  | 0P13B | [14 empty] | VV | 2 | 1 | True | 0 | ROZPOCET
| VV |  | 1,79 |  | 1.79 | [12 empty] | VV | 2 | 2 | True | 0 | ROZPOCET
| VV |  | 0P13C | [14 empty] | VV | 2 | 1 | True | 0 | ROZPOCET
| VV |  | 1,57 |  | 1.57 | [12 empty] | VV | 2 | 2 | True | 0 | ROZPOCET
| VV |  | 0P13D | [14 empty] | VV | 2 | 1 | True | 0 | ROZPOCET
| VV |  | 1,57 |  | 1.57 | [12 empty] | VV | 2 | 2 | True | 0 | ROZPOCET
| VV |  | 0P48 | [14 empty] | VV | 2 | 1 | True | 0 | ROZPOCET
| VV |  | 11,23 |  | 11.23 | [12 empty] | VV | 2 | 2 | True | 0 | ROZPOCET
| VV |  | S13 | [14 empty] | VV | 2 | 1 | True | 0 | ROZPOCET
| VV |  | 0P04 | [14 empty] | VV | 2 | 1 | True | 0 | ROZPOCET
| VV |  | 2,24 |  | 2.24 | [12 empty] | VV | 2 | 2 | True | 0 | ROZPOCET
| VV |  | 0P04C | [14 empty] | VV | 2 | 1 | True | 0 | ROZPOCET
| VV |  | 10,54 |  | 10.54 | [12 empty] | VV | 2 | 2 | True | 0 | ROZPOCET
| VV |  | 0P05 | [14 empty] | VV | 2 | 1 | True | 0 | ROZPOCET
| VV |  | 7,54 |  | 7.54 | [12 empty] | VV | 2 | 2 | True | 0 | ROZPOCET
| VV |  | 0P05A | [14 empty] | VV | 2 | 1 | True | 0 | ROZPOCET
| VV |  | 21,58 |  | 21.58 | [12 empty] | VV | 2 | 2 | True | 0 | ROZPOCET
| VV |  | 0P06 | [14 empty] | VV | 2 | 1 | True | 0 | ROZPOCET
| VV |  | 5,7 |  | 5.7 | [12 empty] | VV | 2 | 2 | True | 0 | ROZPOCET
| VV |  | 0P07 | [14 empty] | VV | 2 | 1 | True | 0 | ROZPOCET
| VV |  | 19,80 |  | 19.8 | [12 empty] | VV | 2 | 2 | True | 0 | ROZPOCET
| VV |  | 0P07A | [14 empty] | VV | 2 | 1 | True | 0 | ROZPOCET
| VV |  | 19,62 |  | 19.62 | [12 empty] | VV | 2 | 2 | True | 0 | ROZPOCET
| VV |  | 0P12 | [14 empty] | VV | 2 | 1 | True | 0 | ROZPOCET
| VV |  | 22,73 |  | 22.73 | [12 empty] | VV | 2 | 2 | True | 0 | ROZPOCET
| VV |  | 0P13 | [14 empty] | VV | 2 | 1 | True | 0 | ROZPOCET
| VV |  | 12,72 |  | 12.72 | [12 empty] | VV | 2 | 2 | True | 0 | ROZPOCET
| VV |  | 0P37 | [14 empty] | VV | 2 | 1 | True | 0 | ROZPOCET
| VV |  | 30,24 |  | 30.24 | [12 empty] | VV | 2 | 2 | True | 0 | ROZPOCET
| VV |  | dotčená místa | [14 empty] | VV | 2 | 1 | True | 0 | ROZPOCET
| VV |  | S22 | [14 empty] | VV | 2 | 1 | True | 0 | ROZPOCET
| VV |  | 1P09A | [14 empty] | VV | 2 | 1 | True | 0 | ROZPOCET
| VV |  | 3,36 |  | 3.36 | [12 empty] | VV | 2 | 2 | True | 0 | ROZPOCET
| VV |  | 1P09B | [14 empty] | VV | 2 | 1 | True | 0 | ROZPOCET
| VV |  | 9,32 |  | 9.32 | [12 empty] | VV | 2 | 2 | True | 0 | ROZPOCET
| VV |  | 1P09C | [14 empty] | VV | 2 | 1 | True | 0 | ROZPOCET
| VV |  | 3,38 |  | 3.38 | [12 empty] | VV | 2 | 2 | True | 0 | ROZPOCET
| VV |  | 1P09D | [14 empty] | VV | 2 | 1 | True | 0 | ROZPOCET
| VV |  | 5,56 |  | 5.56 | [12 empty] | VV | 2 | 2 | True | 0 | ROZPOCET
| VV |  | 1P22A | [14 empty] | VV | 2 | 1 | True | 0 | ROZPOCET
| VV |  | 2,70 |  | 2.7 | [12 empty] | VV | 2 | 2 | True | 0 | ROZPOCET
| VV |  | 1P22B | [14 empty] | VV | 2 | 1 | True | 0 | ROZPOCET
| VV |  | 2,70 |  | 2.7 | [12 empty] | VV | 2 | 2 | True | 0 | ROZPOCET
| VV |  | S21 | [14 empty] | VV | 2 | 1 | True | 0 | ROZPOCET
| VV |  | 1P19 | [14 empty] | VV | 2 | 1 | True | 0 | ROZPOCET
| VV |  | 27,55 |  | 27.55 | [12 empty] | VV | 2 | 2 | True | 0 | ROZPOCET
| VV |  | 1P20 | [14 empty] | VV | 2 | 1 | True | 0 | ROZPOCET
| VV |  | 12,75 |  | 12.75 | [12 empty] | VV | 2 | 2 | True | 0 | ROZPOCET
| VV |  | 1P21 | [14 empty] | VV | 2 | 1 | True | 0 | ROZPOCET
| VV |  | 26,30 |  | 26.3 | [12 empty] | VV | 2 | 2 | True | 0 | ROZPOCET
| VV |  | 1P23 | [14 empty] | VV | 2 | 1 | True | 0 | ROZPOCET
| VV |  | 20,90 |  | 20.9 | [12 empty] | VV | 2 | 2 | True | 0 | ROZPOCET
| VV |  | 1P24 | [14 empty] | VV | 2 | 1 | True | 0 | ROZPOCET
| VV |  | 67,50 |  | 67.5 | [12 empty] | VV | 2 | 2 | True | 0 | ROZPOCET
| VV |  | Součet |  | 583.47 | [12 empty] | VV | 2 | 4 | True | 1 | ROZPOCET
118 | M | 28376014 | deska perimetrická fasádní soklová 150kPa λ=0,035 tl 60mm | m2 | 200.222 |  | 0 | CS ÚRS 2023 01 |  | základní |  | 0 | 0.00194 | 0.38843 | 0 | 0 | 32 | M | 2 |  |  |  | ROZPOCET | 0 | 0 | 0 | 0 | 0 | 1 | 0 | 16 | 790603039
| VV |  | dotčená místa | [14 empty] | VV | 2 | 1 | True | 0 | ROZPOCET
| VV |  | S22 | [14 empty] | VV | 2 | 1 | True | 0 | ROZPOCET
| VV |  | 1P09A | [14 empty] | VV | 2 | 1 | True | 0 | ROZPOCET
| VV |  | 3,36*1,10 |  | 3.696 | [12 empty] | VV | 2 | 2 | True | 0 | ROZPOCET
| VV |  | 1P09B | [14 empty] | VV | 2 | 1 | True | 0 | ROZPOCET
| VV |  | 9,32*1,10 |  | 10.252 | [12 empty] | VV | 2 | 2 | True | 0 | ROZPOCET
| VV |  | 1P09C | [14 empty] | VV | 2 | 1 | True | 0 | ROZPOCET
| VV |  | 3,38*1,10 |  | 3.718 | [12 empty] | VV | 2 | 2 | True | 0 | ROZPOCET
| VV |  | 1P09D | [14 empty] | VV | 2 | 1 | True | 0 | ROZPOCET
| VV |  | 5,56*1,10 |  | 6.116 | [12 empty] | VV | 2 | 2 | True | 0 | ROZPOCET
| VV |  | 1P22A | [14 empty] | VV | 2 | 1 | True | 0 | ROZPOCET
| VV |  | 2,70*1,10 |  | 2.97 | [12 empty] | VV | 2 | 2 | True | 0 | ROZPOCET
| VV |  | 1P22B | [14 empty] | VV | 2 | 1 | True | 0 | ROZPOCET
| VV |  | 2,70*1,10 |  | 2.97 | [12 empty] | VV | 2 | 2 | True | 0 | ROZPOCET
| VV |  | S21 | [14 empty] | VV | 2 | 1 | True | 0 | ROZPOCET
| VV |  | 1P19 | [14 empty] | VV | 2 | 1 | True | 0 | ROZPOCET
| VV |  | 27,55*1,10 |  | 30.305 | [12 empty] | VV | 2 | 2 | True | 0 | ROZPOCET
| VV |  | 1P20 | [14 empty] | VV | 2 | 1 | True | 0 | ROZPOCET
| VV |  | 12,75*1,10 |  | 14.025 | [12 empty] | VV | 2 | 2 | True | 0 | ROZPOCET
| VV |  | 1P21 | [14 empty] | VV | 2 | 1 | True | 0 | ROZPOCET
| VV |  | 26,30*1,10 |  | 28.93 | [12 empty] | VV | 2 | 2 | True | 0 | ROZPOCET
| VV |  | 1P23 | [14 empty] | VV | 2 | 1 | True | 0 | ROZPOCET
| VV |  | 20,90*1,10 |  | 22.99 | [12 empty] | VV | 2 | 2 | True | 0 | ROZPOCET
| VV |  | 1P24 | [14 empty] | VV | 2 | 1 | True | 0 | ROZPOCET
| VV |  | 67,50*1,10 |  | 74.25 | [12 empty] | VV | 2 | 2 | True | 0 | ROZPOCET
| VV |  | Součet |  | 200.222 | [12 empty] | VV | 2 | 4 | True | 1 | ROZPOCET
119 | M | 28375915 | deska EPS 150 pro konstrukce s vysokým zatížením λ=0,035 tl 120mm | m2 | 249.337 |  | 0 | CS ÚRS 2023 01 |  | základní |  | 0 | 0.0032 | 0.79788 | 0 | 0 | 32 | M | 2 |  |  |  | ROZPOCET | 0 | 0 | 0 | 0 | 0 | 1 | 0 | 16 | -145227784
| VV |  | strop 1 NP dotčená místa | [14 empty] | VV | 2 | 1 | True | 0 | ROZPOCET
| VV |  | S11 | [14 empty] | VV | 2 | 1 | True | 0 | ROZPOCET
| VV |  | 0P03 | [14 empty] | VV | 2 | 1 | True | 0 | ROZPOCET
| VV |  | 8,79*1,10 |  | 9.669 | [12 empty] | VV | 2 | 2 | True | 0 | ROZPOCET
| VV |  | 0P03A | [14 empty] | VV | 2 | 1 | True | 0 | ROZPOCET
| VV |  | 3,75*1,10 |  | 4.125 | [12 empty] | VV | 2 | 2 | True | 0 | ROZPOCET
| VV |  | 0P03B | [14 empty] | VV | 2 | 1 | True | 0 | ROZPOCET
| VV |  | 3,33*1,10 |  | 3.663 | [12 empty] | VV | 2 | 2 | True | 0 | ROZPOCET
| VV |  | 0P03C | [14 empty] | VV | 2 | 1 | True | 0 | ROZPOCET
| VV |  | 5,75*1,10 |  | 6.325 | [12 empty] | VV | 2 | 2 | True | 0 | ROZPOCET
| VV |  | 0P03D | [14 empty] | VV | 2 | 1 | True | 0 | ROZPOCET
| VV |  | 7,96*1,10 |  | 8.756 | [12 empty] | VV | 2 | 2 | True | 0 | ROZPOCET
| VV |  | 0P03E | [14 empty] | VV | 2 | 1 | True | 0 | ROZPOCET
| VV |  | 10,40*1,10 |  | 11.44 | [12 empty] | VV | 2 | 2 | True | 0 | ROZPOCET
| VV |  | 0P09 | [14 empty] | VV | 2 | 1 | True | 0 | ROZPOCET
| VV |  | 26,32*1,10 |  | 28.952 | [12 empty] | VV | 2 | 2 | True | 0 | ROZPOCET
| VV |  | 0P11 | [14 empty] | VV | 2 | 1 | True | 0 | ROZPOCET
| VV |  | 22,87*1,10 |  | 25.157 | [12 empty] | VV | 2 | 2 | True | 0 | ROZPOCET
| VV |  | 0P19 | [14 empty] | VV | 2 | 1 | True | 0 | ROZPOCET
| VV |  | 15,50*1,10 |  | 17.05 | [12 empty] | VV | 2 | 2 | True | 0 | ROZPOCET
| VV |  | 0P24 | [14 empty] | VV | 2 | 1 | True | 0 | ROZPOCET
| VV |  | 25,00*1,10 |  | 27.5 | [12 empty] | VV | 2 | 2 | True | 0 | ROZPOCET
| VV |  | 0P34 | [14 empty] | VV | 2 | 1 | True | 0 | ROZPOCET
| VV |  | 23,45*1,10 |  | 25.795 | [12 empty] | VV | 2 | 2 | True | 0 | ROZPOCET
| VV |  | 0P36 | [14 empty] | VV | 2 | 1 | True | 0 | ROZPOCET
| VV |  | 22,75*1,10 |  | 25.025 | [12 empty] | VV | 2 | 2 | True | 0 | ROZPOCET
| VV |  | 0P45 | [14 empty] | VV | 2 | 1 | True | 0 | ROZPOCET
| VV |  | 22,85*1,10 |  | 25.135 | [12 empty] | VV | 2 | 2 | True | 0 | ROZPOCET
| VV |  | 0P46 | [14 empty] | VV | 2 | 1 | True | 0 | ROZPOCET
| VV |  | 13,43*1,10 |  | 14.773 | [12 empty] | VV | 2 | 2 | True | 0 | ROZPOCET
| VV |  | 0P47 | [14 empty] | VV | 2 | 1 | True | 0 | ROZPOCET
| VV |  | 14,52*1,10 |  | 15.972 | [12 empty] | VV | 2 | 2 | True | 0 | ROZPOCET
| VV |  | Součet |  | 249.337 | [12 empty] | VV | 2 | 4 | True | 1 | ROZPOCET
120 | M | 28375990 | deska EPS 150 pro konstrukce s vysokým zatížením λ=0,035 tl 140mm | m2 | 441.595 |  | 0 | CS ÚRS 2023 01 |  | základní |  | 0 | 0.00386 | 1.7046 | 0 | 0 | 32 | M | 2 |  |  |  | ROZPOCET | 0 | 0 | 0 | 0 | 0 | 1 | 0 | 16 | 2098203367
| VV |  | strop 1 NP dotčená místa | [14 empty] | VV | 2 | 1 | True | 0 | ROZPOCET
| VV |  | S11 | [14 empty] | VV | 2 | 1 | True | 0 | ROZPOCET
| VV |  | 0P03 | [14 empty] | VV | 2 | 1 | True | 0 | ROZPOCET
| VV |  | 8,79*1,10 |  | 9.669 | [12 empty] | VV | 2 | 2 | True | 0 | ROZPOCET
| VV |  | 0P03A | [14 empty] | VV | 2 | 1 | True | 0 | ROZPOCET
| VV |  | 3,75*1,10 |  | 4.125 | [12 empty] | VV | 2 | 2 | True | 0 | ROZPOCET
| VV |  | 0P03B | [14 empty] | VV | 2 | 1 | True | 0 | ROZPOCET
| VV |  | 3,33*1,10 |  | 3.663 | [12 empty] | VV | 2 | 2 | True | 0 | ROZPOCET
| VV |  | 0P03C | [14 empty] | VV | 2 | 1 | True | 0 | ROZPOCET
| VV |  | 5,75*1,10 |  | 6.325 | [12 empty] | VV | 2 | 2 | True | 0 | ROZPOCET
| VV |  | 0P03D | [14 empty] | VV | 2 | 1 | True | 0 | ROZPOCET
| VV |  | 7,96*1,10 |  | 8.756 | [12 empty] | VV | 2 | 2 | True | 0 | ROZPOCET
| VV |  | 0P03E | [14 empty] | VV | 2 | 1 | True | 0 | ROZPOCET
| VV |  | 10,40*1,10 |  | 11.44 | [12 empty] | VV | 2 | 2 | True | 0 | ROZPOCET
| VV |  | 0P09 | [14 empty] | VV | 2 | 1 | True | 0 | ROZPOCET
| VV |  | 26,32*1,10 |  | 28.952 | [12 empty] | VV | 2 | 2 | True | 0 | ROZPOCET
| VV |  | 0P11 | [14 empty] | VV | 2 | 1 | True | 0 | ROZPOCET
| VV |  | 22,87*1,10 |  | 25.157 | [12 empty] | VV | 2 | 2 | True | 0 | ROZPOCET
| VV |  | 0P19 | [14 empty] | VV | 2 | 1 | True | 0 | ROZPOCET
| VV |  | 15,50*1,10 |  | 17.05 | [12 empty] | VV | 2 | 2 | True | 0 | ROZPOCET
| VV |  | 0P24 | [14 empty] | VV | 2 | 1 | True | 0 | ROZPOCET
| VV |  | 25,00*1,10 |  | 27.5 | [12 empty] | VV | 2 | 2 | True | 0 | ROZPOCET
| VV |  | 0P34 | [14 empty] | VV | 2 | 1 | True | 0 | ROZPOCET
| VV |  | 23,45*1,10 |  | 25.795 | [12 empty] | VV | 2 | 2 | True | 0 | ROZPOCET
| VV |  | 0P36 | [14 empty] | VV | 2 | 1 | True | 0 | ROZPOCET
| VV |  | 22,75*1,10 |  | 25.025 | [12 empty] | VV | 2 | 2 | True | 0 | ROZPOCET
| VV |  | 0P45 | [14 empty] | VV | 2 | 1 | True | 0 | ROZPOCET
| VV |  | 22,85*1,10 |  | 25.135 | [12 empty] | VV | 2 | 2 | True | 0 | ROZPOCET
| VV |  | 0P46 | [14 empty] | VV | 2 | 1 | True | 0 | ROZPOCET
| VV |  | 13,43*1,10 |  | 14.773 | [12 empty] | VV | 2 | 2 | True | 0 | ROZPOCET
| VV |  | 0P47 | [14 empty] | VV | 2 | 1 | True | 0 | ROZPOCET
| VV |  | 14,52*1,10 |  | 15.972 | [12 empty] | VV | 2 | 2 | True | 0 | ROZPOCET
| VV |  | S12 | [14 empty] | VV | 2 | 1 | True | 0 | ROZPOCET
| VV |  | 0P04A | [14 empty] | VV | 2 | 1 | True | 0 | ROZPOCET
| VV |  | 1,80*1,10 |  | 1.98 | [12 empty] | VV | 2 | 2 | True | 0 | ROZPOCET
| VV |  | 0P04B | [14 empty] | VV | 2 | 1 | True | 0 | ROZPOCET
| VV |  | 1,80*1,10 |  | 1.98 | [12 empty] | VV | 2 | 2 | True | 0 | ROZPOCET
| VV |  | 0P13A | [14 empty] | VV | 2 | 1 | True | 0 | ROZPOCET
| VV |  | 2,31*1,10 |  | 2.541 | [12 empty] | VV | 2 | 2 | True | 0 | ROZPOCET
| VV |  | 0P13B | [14 empty] | VV | 2 | 1 | True | 0 | ROZPOCET
| VV |  | 1,79*1,10 |  | 1.969 | [12 empty] | VV | 2 | 2 | True | 0 | ROZPOCET
| VV |  | 0P13C | [14 empty] | VV | 2 | 1 | True | 0 | ROZPOCET
| VV |  | 1,57*1,10 |  | 1.727 | [12 empty] | VV | 2 | 2 | True | 0 | ROZPOCET
| VV |  | 0P13D | [14 empty] | VV | 2 | 1 | True | 0 | ROZPOCET
| VV |  | 1,57*1,10 |  | 1.727 | [12 empty] | VV | 2 | 2 | True | 0 | ROZPOCET
| VV |  | 0P48 | [14 empty] | VV | 2 | 1 | True | 0 | ROZPOCET
| VV |  | 11,23*1,10 |  | 12.353 | [12 empty] | VV | 2 | 2 | True | 0 | ROZPOCET
| VV |  | S13 | [14 empty] | VV | 2 | 1 | True | 0 | ROZPOCET
| VV |  | 0P04 | [14 empty] | VV | 2 | 1 | True | 0 | ROZPOCET
| VV |  | 2,24*1,10 |  | 2.464 | [12 empty] | VV | 2 | 2 | True | 0 | ROZPOCET
| VV |  | 0P04C | [14 empty] | VV | 2 | 1 | True | 0 | ROZPOCET
| VV |  | 10,54*1,10 |  | 11.594 | [12 empty] | VV | 2 | 2 | True | 0 | ROZPOCET
| VV |  | 0P05 | [14 empty] | VV | 2 | 1 | True | 0 | ROZPOCET
| VV |  | 7,54*1,10 |  | 8.294 | [12 empty] | VV | 2 | 2 | True | 0 | ROZPOCET
| VV |  | 0P05A | [14 empty] | VV | 2 | 1 | True | 0 | ROZPOCET
| VV |  | 21,58*1,10 |  | 23.738 | [12 empty] | VV | 2 | 2 | True | 0 | ROZPOCET
| VV |  | 0P06 | [14 empty] | VV | 2 | 1 | True | 0 | ROZPOCET
| VV |  | 5,7*1,10 |  | 6.27 | [12 empty] | VV | 2 | 2 | True | 0 | ROZPOCET
| VV |  | 0P07 | [14 empty] | VV | 2 | 1 | True | 0 | ROZPOCET
| VV |  | 19,80*1,10 |  | 21.78 | [12 empty] | VV | 2 | 2 | True | 0 | ROZPOCET
| VV |  | 0P07A | [14 empty] | VV | 2 | 1 | True | 0 | ROZPOCET
| VV |  | 19,62*1,10 |  | 21.582 | [12 empty] | VV | 2 | 2 | True | 0 | ROZPOCET
| VV |  | 0P12 | [14 empty] | VV | 2 | 1 | True | 0 | ROZPOCET
| VV |  | 22,73*1,10 |  | 25.003 | [12 empty] | VV | 2 | 2 | True | 0 | ROZPOCET
| VV |  | 0P13 | [14 empty] | VV | 2 | 1 | True | 0 | ROZPOCET
| VV |  | 12,72*1,10 |  | 13.992 | [12 empty] | VV | 2 | 2 | True | 0 | ROZPOCET
| VV |  | 0P37 | [14 empty] | VV | 2 | 1 | True | 0 | ROZPOCET
| VV |  | 30,24*1,10 |  | 33.264 | [12 empty] | VV | 2 | 2 | True | 0 | ROZPOCET
| VV |  | Součet |  | 441.595 | [12 empty] | VV | 2 | 4 | True | 1 | ROZPOCET
121 | K | 713121121 | Montáž tepelné izolace podlah rohožemi, pásy, deskami, dílci, bloky (izolační materiál ve specifikaci) kladenými volně dvouvrstvá | m2 | 1280.4 |  | 0 | CS ÚRS 2023 01 |  | základní |  | 0 | 0 | 0 | 0 | 0 | 16 | K | 2 |  |  |  | ROZPOCET | 0 | 0 | 0 | 0 | 0 | 1 | 0 | 16 | 1240678853
| Online PSC |  | https://podminky.urs.cz/item/CS_URS_2023_01/713121121 | [14 empty] | Online PSC | 2
| VV |  | R41 | [14 empty] | VV | 2 | 1 | True | 0 | ROZPOCET
| VV |  | 10,00*10,00 |  | 100 | [12 empty] | VV | 2 | 2 | True | 0 | ROZPOCET
| VV |  | R11 | [14 empty] | VV | 2 | 1 | True | 0 | ROZPOCET
| VV |  | 45,00*18,00 |  | 810 | [12 empty] | VV | 2 | 2 | True | 0 | ROZPOCET
| VV |  | R22 | [14 empty] | VV | 2 | 1 | True | 0 | ROZPOCET
| VV |  | 18,00*18,00 |  | 324 | [12 empty] | VV | 2 | 2 | True | 0 | ROZPOCET
| VV |  | R33 | [14 empty] | VV | 2 | 1 | True | 0 | ROZPOCET
| VV |  | 5,80*8,00 |  | 46.4 | [12 empty] | VV | 2 | 2 | True | 0 | ROZPOCET
| VV |  | Součet |  | 1280.4 | [12 empty] | VV | 2 | 4 | True | 1 | ROZPOCET
122 | M | 63152108 | pás tepelně izolační univerzální λ=0,032-0,033 tl 200mm | m2 | 1052.04 |  | 0 | CS ÚRS 2023 01 |  | základní |  | 0 | 0.006 | 6.3122 | 0 | 0 | 32 | M | 2 |  |  |  | ROZPOCET | 0 | 0 | 0 | 0 | 0 | 1 | 0 | 16 | 162595857
| VV |  | spc.mat R41 | [14 empty] | VV | 2 | 1 | True | 0 | ROZPOCET
| VV |  | 10,00*10,00*1,10 |  | 110 | [12 empty] | VV | 2 | 2 | True | 0 | ROZPOCET
| VV |  | R11 | [14 empty] | VV | 2 | 1 | True | 0 | ROZPOCET
| VV |  | 45,00*18,00*1,10 |  | 891 | [12 empty] | VV | 2 | 2 | True | 0 | ROZPOCET
| VV |  | R33 | [14 empty] | VV | 2 | 1 | True | 0 | ROZPOCET
| VV |  | 5,80*8,00*1,10 |  | 51.04 | [12 empty] | VV | 2 | 2 | True | 0 | ROZPOCET
| VV |  | Součet |  | 1052.04 | [12 empty] | VV | 2 | 4 | True | 1 | ROZPOCET
123 | M | 63152099 | pás tepelně izolační univerzální λ=0,032-0,033 tl 100mm | m2 | 1603.8 |  | 0 | CS ÚRS 2023 01 |  | základní |  | 0 | 0.0028 | 4.4906 | 0 | 0 | 32 | M | 2 |  |  |  | ROZPOCET | 0 | 0 | 0 | 0 | 0 | 1 | 0 | 16 | 677945068
| VV |  | spc,mat. | [14 empty] | VV | 2 | 1 | True | 0 | ROZPOCET
| VV |  | R11 | [14 empty] | VV | 2 | 1 | True | 0 | ROZPOCET
| VV |  | 45,00*18,00*1,10 |  | 891 | [12 empty] | VV | 2 | 2 | True | 0 | ROZPOCET
| VV |  | R22 | [14 empty] | VV | 2 | 1 | True | 0 | ROZPOCET
| VV |  | 18,00*18,00*2*1,10 |  | 712.8 | [12 empty] | VV | 2 | 2 | True | 0 | ROZPOCET
| VV |  | Součet |  | 1603.8 | [12 empty] | VV | 2 | 4 | True | 1 | ROZPOCET
124 | M | 63152096 | pás tepelně izolační univerzální λ=0,032-0,033 tl 50mm | m2 | 161.04 |  | 0 | CS ÚRS 2023 01 |  | základní |  | 0 | 0.0014 | 0.22546 | 0 | 0 | 32 | M | 2 |  |  |  | ROZPOCET | 0 | 0 | 0 | 0 | 0 | 1 | 0 | 16 | 250171620
| VV |  | spc.mat R41 | [14 empty] | VV | 2 | 1 | True | 0 | ROZPOCET
| VV |  | 10,00*10,00*1,10 |  | 110 | [12 empty] | VV | 2 | 2 | True | 0 | ROZPOCET
| VV |  | R33 | [14 empty] | VV | 2 | 1 | True | 0 | ROZPOCET
| VV |  | 5,80*8,00*1,10 |  | 51.04 | [12 empty] | VV | 2 | 2 | True | 0 | ROZPOCET
| VV |  | Součet |  | 161.04 | [12 empty] | VV | 2 | 4 | True | 1 | ROZPOCET
125 | K | 713121131 | Montáž tepelné izolace podlah parotěsnými reflexními pásy, tloušťka izolace do 5 mm | m2 | 1280.4 |  | 0 | CS ÚRS 2023 01 |  | základní |  | 0 | 2.5793e-05 | 0.033025 | 0 | 0 | 16 | K | 2 |  |  |  | ROZPOCET | 0 | 0 | 0 | 0 | 0 | 1 | 0 | 16 | -1283342217
| Online PSC |  | https://podminky.urs.cz/item/CS_URS_2023_01/713121131 | [14 empty] | Online PSC | 2
| VV |  | R41 | [14 empty] | VV | 2 | 1 | True | 0 | ROZPOCET
| VV |  | 10,00*10,00 |  | 100 | [12 empty] | VV | 2 | 2 | True | 0 | ROZPOCET
| VV |  | R11 | [14 empty] | VV | 2 | 1 | True | 0 | ROZPOCET
| VV |  | 45,00*18,00 |  | 810 | [12 empty] | VV | 2 | 2 | True | 0 | ROZPOCET
| VV |  | R22 | [14 empty] | VV | 2 | 1 | True | 0 | ROZPOCET
| VV |  | 18,00*18,00 |  | 324 | [12 empty] | VV | 2 | 2 | True | 0 | ROZPOCET
| VV |  | R33 | [14 empty] | VV | 2 | 1 | True | 0 | ROZPOCET
| VV |  | 5,80*8,00 |  | 46.4 | [12 empty] | VV | 2 | 2 | True | 0 | ROZPOCET
| VV |  | Součet |  | 1280.4 | [12 empty] | VV | 2 | 4 | True | 1 | ROZPOCET
126 | M | 28355300 | pás podstřešní parotěsný tepelně izolační s reflexní Al vrstvou tl 4mm tepelného odporu 0,53 | m2 | 1419.1 |  | 0 | CS ÚRS 2023 01 |  | základní |  | 0 | 0.00017 | 0.24125 | 0 | 0 | 32 | M | 2 |  |  |  | ROZPOCET | 0 | 0 | 0 | 0 | 0 | 1 | 0 | 16 | -156329502
| VV |  | 1234*1,15 'Přepočtené koeficientem množství |  | 1419.1 | [12 empty] | VV | 2 | 2 | False | 1 | ROZPOCET
127 | K | 713131145 | Montáž tepelné izolace stěn rohožemi, pásy, deskami, dílci, bloky (izolační materiál ve specifikaci) lepením bodově | m2 | 171.54 |  | 0 | CS ÚRS 2023 01 |  | základní |  | 0 | 0.003 | 0.51462 | 0 | 0 | 16 | K | 2 |  |  |  | ROZPOCET | 0 | 0 | 0 | 0 | 0 | 1 | 0 | 16 | -1244218272
| Online PSC |  | https://podminky.urs.cz/item/CS_URS_2023_01/713131145 | [14 empty] | Online PSC | 2
| VV |  | 1S01 | [14 empty] | VV | 2 | 1 | True | 0 | ROZPOCET
| VV |  | 5,02 |  | 5.02 | [12 empty] | VV | 2 | 2 | True | 0 | ROZPOCET
| VV |  | 1S02 | [14 empty] | VV | 2 | 1 | True | 0 | ROZPOCET
| VV |  | 13,36 |  | 13.36 | [12 empty] | VV | 2 | 2 | True | 0 | ROZPOCET
| VV |  | 1S03 | [14 empty] | VV | 2 | 1 | True | 0 | ROZPOCET
| VV |  | 8,59 |  | 8.59 | [12 empty] | VV | 2 | 2 | True | 0 | ROZPOCET
| VV |  | 1S06 | [14 empty] | VV | 2 | 1 | True | 0 | ROZPOCET
| VV |  | 13,57 |  | 13.57 | [12 empty] | VV | 2 | 2 | True | 0 | ROZPOCET
| VV |  | 1S07 | [14 empty] | VV | 2 | 1 | True | 0 | ROZPOCET
| VV |  | 6,49 |  | 6.49 | [12 empty] | VV | 2 | 2 | True | 0 | ROZPOCET
| VV |  | 1S08 | [14 empty] | VV | 2 | 1 | True | 0 | ROZPOCET
| VV |  | 11,91 |  | 11.91 | [12 empty] | VV | 2 | 2 | True | 0 | ROZPOCET
| VV |  | 1S09 | [14 empty] | VV | 2 | 1 | True | 0 | ROZPOCET
| VV |  | 6,49 |  | 6.49 | [12 empty] | VV | 2 | 2 | True | 0 | ROZPOCET
| VV |  | 1S11 | [14 empty] | VV | 2 | 1 | True | 0 | ROZPOCET
| VV |  | 11,91 |  | 11.91 | [12 empty] | VV | 2 | 2 | True | 0 | ROZPOCET
| VV |  | 1S12 | [14 empty] | VV | 2 | 1 | True | 0 | ROZPOCET
| VV |  | 16,2 |  | 16.2 | [12 empty] | VV | 2 | 2 | True | 0 | ROZPOCET
| VV |  | 1S13 | [14 empty] | VV | 2 | 1 | True | 0 | ROZPOCET
| VV |  | 16,20 |  | 16.2 | [12 empty] | VV | 2 | 2 | True | 0 | ROZPOCET
| VV |  | 1S15 | [14 empty] | VV | 2 | 1 | True | 0 | ROZPOCET
| VV |  | 6,49 |  | 6.49 | [12 empty] | VV | 2 | 2 | True | 0 | ROZPOCET
| VV |  | 1S17 | [14 empty] | VV | 2 | 1 | True | 0 | ROZPOCET
| VV |  | 15,82 |  | 15.82 | [12 empty] | VV | 2 | 2 | True | 0 | ROZPOCET
| VV |  | 1S29 | [14 empty] | VV | 2 | 1 | True | 0 | ROZPOCET
| VV |  | 8,50 |  | 8.5 | [12 empty] | VV | 2 | 2 | True | 0 | ROZPOCET
| VV |  | 1S31 | [14 empty] | VV | 2 | 1 | True | 0 | ROZPOCET
| VV |  | 30,99 |  | 30.99 | [12 empty] | VV | 2 | 2 | True | 0 | ROZPOCET
| VV |  | Součet |  | 171.54 | [12 empty] | VV | 2 | 4 | True | 1 | ROZPOCET
128 | M | 28372022 | deska EPS 150 pro konstrukce s vysokým zatížením λ=0,035 | m3 | 26.417 |  | 0 | CS ÚRS 2023 01 |  | základní |  | 0 | 0.03 | 0.79251 | 0 | 0 | 32 | M | 2 |  |  |  | ROZPOCET | 0 | 0 | 0 | 0 | 0 | 1 | 0 | 16 | 463065529
| VV |  | spc.mat. | [14 empty] | VV | 2 | 1 | True | 0 | ROZPOCET
| VV |  | 171,54*0,14*1,10 |  | 26.417 | [12 empty] | VV | 2 | 2 | True | 0 | ROZPOCET
| VV |  | Součet |  | 26.417 | [12 empty] | VV | 2 | 4 | True | 1 | ROZPOCET
129 | K | 713141336 | Montáž tepelné izolace střech plochých spádovými klíny v ploše přilepenými za studena nízkoexpanzní (PUR) pěnou | m2 | 151 |  | 0 | CS ÚRS 2023 01 |  | základní |  | 0 | 0.0001235 | 0.018648 | 0 | 0 | 16 | K | 2 |  |  |  | ROZPOCET | 0 | 0 | 0 | 0 | 0 | 1 | 0 | 16 | -531092836
| Online PSC |  | https://podminky.urs.cz/item/CS_URS_2023_01/713141336 | [14 empty] | Online PSC | 2
| VV |  | R51 | [14 empty] | VV | 2 | 1 | True | 0 | ROZPOCET
| VV |  | 10,10*10,00 |  | 101 | [12 empty] | VV | 2 | 2 | True | 0 | ROZPOCET
| VV |  | R41 | [14 empty] | VV | 2 | 1 | True | 0 | ROZPOCET
| VV |  | 10,00*5,00 |  | 50 | [12 empty] | VV | 2 | 2 | True | 0 | ROZPOCET
| VV |  | Součet |  | 151 | [12 empty] | VV | 2 | 4 | True | 1 | ROZPOCET
130 | M | 28376142 | klín izolační EPS 150 spád do 5% | m3 | 40.3 |  | 0 | CS ÚRS 2023 01 |  | základní |  | 0 | 0.025 | 1.0075 | 0 | 0 | 32 | M | 2 |  |  |  | ROZPOCET | 0 | 0 | 0 | 0 | 0 | 1 | 0 | 16 | 1956223447
| VV |  | spc.mast. | [14 empty] | VV | 2 | 1 | True | 0 | ROZPOCET
| VV |  | (10,10*10,00*(0,10+0,533))/2 |  | 31.967 | [12 empty] | VV | 2 | 2 | True | 0 | ROZPOCET
| VV |  | (10,10*5,00*(0,10+0,230))/2 |  | 8.333 | [12 empty] | VV | 2 | 2 | True | 0 | ROZPOCET
| VV |  | Součet |  | 40.3 | [12 empty] | VV | 2 | 4 | True | 1 | ROZPOCET
131 | K | 713191132 | Montáž tepelné izolace stavebních konstrukcí - doplňky a konstrukční součásti podlah, stropů vrchem nebo střech překrytím fólií separační z PE | m2 | 974.44 |  | 0 | CS ÚRS 2023 01 |  | základní |  | 0 | 0 | 0 | 0 | 0 | 16 | K | 2 |  |  |  | ROZPOCET | 0 | 0 | 0 | 0 | 0 | 1 | 0 | 16 | 1413737220
| Online PSC |  | https://podminky.urs.cz/item/CS_URS_2023_01/713191132 | [14 empty] | Online PSC | 2
| VV |  | 1S01 | [14 empty] | VV | 2 | 1 | True | 0 | ROZPOCET
| VV |  | 5,02 |  | 5.02 | [12 empty] | VV | 2 | 2 | True | 0 | ROZPOCET
| VV |  | 1S02 | [14 empty] | VV | 2 | 1 | True | 0 | ROZPOCET
| VV |  | 13,36 |  | 13.36 | [12 empty] | VV | 2 | 2 | True | 0 | ROZPOCET
| VV |  | 1S03 | [14 empty] | VV | 2 | 1 | True | 0 | ROZPOCET
| VV |  | 8,59 |  | 8.59 | [12 empty] | VV | 2 | 2 | True | 0 | ROZPOCET
| VV |  | 1S06 | [14 empty] | VV | 2 | 1 | True | 0 | ROZPOCET
| VV |  | 13,57 |  | 13.57 | [12 empty] | VV | 2 | 2 | True | 0 | ROZPOCET
| VV |  | 1S07 | [14 empty] | VV | 2 | 1 | True | 0 | ROZPOCET
| VV |  | 6,49 |  | 6.49 | [12 empty] | VV | 2 | 2 | True | 0 | ROZPOCET
| VV |  | 1S08 | [14 empty] | VV | 2 | 1 | True | 0 | ROZPOCET
| VV |  | 11,91 |  | 11.91 | [12 empty] | VV | 2 | 2 | True | 0 | ROZPOCET
| VV |  | 1S09 | [14 empty] | VV | 2 | 1 | True | 0 | ROZPOCET
| VV |  | 6,49 |  | 6.49 | [12 empty] | VV | 2 | 2 | True | 0 | ROZPOCET
| VV |  | 1S11 | [14 empty] | VV | 2 | 1 | True | 0 | ROZPOCET
| VV |  | 11,91 |  | 11.91 | [12 empty] | VV | 2 | 2 | True | 0 | ROZPOCET
| VV |  | 1S12 | [14 empty] | VV | 2 | 1 | True | 0 | ROZPOCET
| VV |  | 16,2 |  | 16.2 | [12 empty] | VV | 2 | 2 | True | 0 | ROZPOCET
| VV |  | 1S13 | [14 empty] | VV | 2 | 1 | True | 0 | ROZPOCET
| VV |  | 16,20 |  | 16.2 | [12 empty] | VV | 2 | 2 | True | 0 | ROZPOCET
| VV |  | 1S15 | [14 empty] | VV | 2 | 1 | True | 0 | ROZPOCET
| VV |  | 6,49 |  | 6.49 | [12 empty] | VV | 2 | 2 | True | 0 | ROZPOCET
| VV |  | 1S17 | [14 empty] | VV | 2 | 1 | True | 0 | ROZPOCET
| VV |  | 15,82 |  | 15.82 | [12 empty] | VV | 2 | 2 | True | 0 | ROZPOCET
| VV |  | 1S29 | [14 empty] | VV | 2 | 1 | True | 0 | ROZPOCET
| VV |  | 8,50 |  | 8.5 | [12 empty] | VV | 2 | 2 | True | 0 | ROZPOCET
| VV |  | 1S31 | [14 empty] | VV | 2 | 1 | True | 0 | ROZPOCET
| VV |  | 30,99 |  | 30.99 | [12 empty] | VV | 2 | 2 | True | 0 | ROZPOCET
| VV |  | kluzná fólie | [14 empty] | VV | 2 | 1 | True | 0 | ROZPOCET
| VV |  | strop 1 NP dotčená místa | [14 empty] | VV | 2 | 1 | True | 0 | ROZPOCET
| VV |  | S11 | [14 empty] | VV | 2 | 1 | True | 0 | ROZPOCET
| VV |  | 0P03 | [14 empty] | VV | 2 | 1 | True | 0 | ROZPOCET
| VV |  | 8,79 |  | 8.79 | [12 empty] | VV | 2 | 2 | True | 0 | ROZPOCET
| VV |  | 0P03A | [14 empty] | VV | 2 | 1 | True | 0 | ROZPOCET
| VV |  | 3,75 |  | 3.75 | [12 empty] | VV | 2 | 2 | True | 0 | ROZPOCET
| VV |  | 0P03B | [14 empty] | VV | 2 | 1 | True | 0 | ROZPOCET
| VV |  | 3,33 |  | 3.33 | [12 empty] | VV | 2 | 2 | True | 0 | ROZPOCET
| VV |  | 0P03C | [14 empty] | VV | 2 | 1 | True | 0 | ROZPOCET
| VV |  | 5,75 |  | 5.75 | [12 empty] | VV | 2 | 2 | True | 0 | ROZPOCET
| VV |  | 0P03D | [14 empty] | VV | 2 | 1 | True | 0 | ROZPOCET
| VV |  | 7,96 |  | 7.96 | [12 empty] | VV | 2 | 2 | True | 0 | ROZPOCET
| VV |  | 0P03E | [14 empty] | VV | 2 | 1 | True | 0 | ROZPOCET
| VV |  | 10,40 |  | 10.4 | [12 empty] | VV | 2 | 2 | True | 0 | ROZPOCET
| VV |  | 0P09 | [14 empty] | VV | 2 | 1 | True | 0 | ROZPOCET
| VV |  | 26,32 |  | 26.32 | [12 empty] | VV | 2 | 2 | True | 0 | ROZPOCET
| VV |  | 0P11 | [14 empty] | VV | 2 | 1 | True | 0 | ROZPOCET
| VV |  | 22,87 |  | 22.87 | [12 empty] | VV | 2 | 2 | True | 0 | ROZPOCET
| VV |  | 0P19 | [14 empty] | VV | 2 | 1 | True | 0 | ROZPOCET
| VV |  | 15,50 |  | 15.5 | [12 empty] | VV | 2 | 2 | True | 0 | ROZPOCET
| VV |  | 0P24 | [14 empty] | VV | 2 | 1 | True | 0 | ROZPOCET
| VV |  | 25,00 |  | 25 | [12 empty] | VV | 2 | 2 | True | 0 | ROZPOCET
| VV |  | 0P34 | [14 empty] | VV | 2 | 1 | True | 0 | ROZPOCET
| VV |  | 23,45 |  | 23.45 | [12 empty] | VV | 2 | 2 | True | 0 | ROZPOCET
| VV |  | 0P36 | [14 empty] | VV | 2 | 1 | True | 0 | ROZPOCET
| VV |  | 22,75 |  | 22.75 | [12 empty] | VV | 2 | 2 | True | 0 | ROZPOCET
| VV |  | 0P45 | [14 empty] | VV | 2 | 1 | True | 0 | ROZPOCET
| VV |  | 22,85 |  | 22.85 | [12 empty] | VV | 2 | 2 | True | 0 | ROZPOCET
| VV |  | 0P46 | [14 empty] | VV | 2 | 1 | True | 0 | ROZPOCET
| VV |  | 13,43 |  | 13.43 | [12 empty] | VV | 2 | 2 | True | 0 | ROZPOCET
| VV |  | 0P47 | [14 empty] | VV | 2 | 1 | True | 0 | ROZPOCET
| VV |  | 14,52 |  | 14.52 | [12 empty] | VV | 2 | 2 | True | 0 | ROZPOCET
| VV |  | S12 | [14 empty] | VV | 2 | 1 | True | 0 | ROZPOCET
| VV |  | 0P04A | [14 empty] | VV | 2 | 1 | True | 0 | ROZPOCET
| VV |  | 1,80 |  | 1.8 | [12 empty] | VV | 2 | 2 | True | 0 | ROZPOCET
| VV |  | 0P04B | [14 empty] | VV | 2 | 1 | True | 0 | ROZPOCET
| VV |  | 1,80 |  | 1.8 | [12 empty] | VV | 2 | 2 | True | 0 | ROZPOCET
| VV |  | 0P13A | [14 empty] | VV | 2 | 1 | True | 0 | ROZPOCET
| VV |  | 2,31 |  | 2.31 | [12 empty] | VV | 2 | 2 | True | 0 | ROZPOCET
| VV |  | 0P13B | [14 empty] | VV | 2 | 1 | True | 0 | ROZPOCET
| VV |  | 1,79 |  | 1.79 | [12 empty] | VV | 2 | 2 | True | 0 | ROZPOCET
| VV |  | 0P13C | [14 empty] | VV | 2 | 1 | True | 0 | ROZPOCET
| VV |  | 1,57 |  | 1.57 | [12 empty] | VV | 2 | 2 | True | 0 | ROZPOCET
| VV |  | 0P13D | [14 empty] | VV | 2 | 1 | True | 0 | ROZPOCET
| VV |  | 1,57 |  | 1.57 | [12 empty] | VV | 2 | 2 | True | 0 | ROZPOCET
| VV |  | 0P48 | [14 empty] | VV | 2 | 1 | True | 0 | ROZPOCET
| VV |  | 11,23 |  | 11.23 | [12 empty] | VV | 2 | 2 | True | 0 | ROZPOCET
| VV |  | S13 | [14 empty] | VV | 2 | 1 | True | 0 | ROZPOCET
| VV |  | 0P04 | [14 empty] | VV | 2 | 1 | True | 0 | ROZPOCET
| VV |  | 2,24 |  | 2.24 | [12 empty] | VV | 2 | 2 | True | 0 | ROZPOCET
| VV |  | 0P04C | [14 empty] | VV | 2 | 1 | True | 0 | ROZPOCET
| VV |  | 10,54 |  | 10.54 | [12 empty] | VV | 2 | 2 | True | 0 | ROZPOCET
| VV |  | 0P05 | [14 empty] | VV | 2 | 1 | True | 0 | ROZPOCET
| VV |  | 7,54 |  | 7.54 | [12 empty] | VV | 2 | 2 | True | 0 | ROZPOCET
| VV |  | 0P05A | [14 empty] | VV | 2 | 1 | True | 0 | ROZPOCET
| VV |  | 21,58 |  | 21.58 | [12 empty] | VV | 2 | 2 | True | 0 | ROZPOCET
| VV |  | 0P06 | [14 empty] | VV | 2 | 1 | True | 0 | ROZPOCET
| VV |  | 5,7 |  | 5.7 | [12 empty] | VV | 2 | 2 | True | 0 | ROZPOCET
| VV |  | 0P07 | [14 empty] | VV | 2 | 1 | True | 0 | ROZPOCET
| VV |  | 19,80 |  | 19.8 | [12 empty] | VV | 2 | 2 | True | 0 | ROZPOCET
| VV |  | 0P07A | [14 empty] | VV | 2 | 1 | True | 0 | ROZPOCET
| VV |  | 19,62 |  | 19.62 | [12 empty] | VV | 2 | 2 | True | 0 | ROZPOCET
| VV |  | 0P12 | [14 empty] | VV | 2 | 1 | True | 0 | ROZPOCET
| VV |  | 22,73 |  | 22.73 | [12 empty] | VV | 2 | 2 | True | 0 | ROZPOCET
| VV |  | 0P13 | [14 empty] | VV | 2 | 1 | True | 0 | ROZPOCET
| VV |  | 12,72 |  | 12.72 | [12 empty] | VV | 2 | 2 | True | 0 | ROZPOCET
| VV |  | 0P37 | [14 empty] | VV | 2 | 1 | True | 0 | ROZPOCET
| VV |  | 30,24 |  | 30.24 | [12 empty] | VV | 2 | 2 | True | 0 | ROZPOCET
| VV |  | skladba S11,S12,S13 | [14 empty] | VV | 2 | 1 | True | 0 | ROZPOCET
| VV |  | 401,450 |  | 401.45 | [12 empty] | VV | 2 | 2 | True | 0 | ROZPOCET
| VV |  | Součet |  | 974.44 | [12 empty] | VV | 2 | 4 | True | 1 | ROZPOCET
132 | M | 28323100 | fólie LDPE (750 kg/m3) proti zemní vlhkosti nad úrovní terénu tl 0,8mm | m2 | 1071.884 |  | 0 | CS ÚRS 2023 01 |  | základní |  | 0 | 0.00061 | 0.65385 | 0 | 0 | 32 | M | 2 |  |  |  | ROZPOCET | 0 | 0 | 0 | 0 | 0 | 1 | 0 | 16 | 2144064552
| VV |  | 974,44*1,1 'Přepočtené koeficientem množství |  | 1071.884 | [12 empty] | VV | 2 | 2 | False | 1 | ROZPOCET
133 | K | 998713103 | Přesun hmot pro izolace tepelné stanovený z hmotnosti přesunovaného materiálu vodorovná dopravní vzdálenost do 50 m v objektech výšky přes 12 m do 24 m | t | 17.181 |  | 0 | CS ÚRS 2023 01 |  | základní |  | 0 | 0 | 0 | 0 | 0 | 16 | K | 2 |  |  |  | ROZPOCET | 0 | 0 | 0 | 0 | 0 | 1 | 0 | 16 | 1317307379
| Online PSC |  | https://podminky.urs.cz/item/CS_URS_2023_01/998713103 | [14 empty] | Online PSC | 2
| D | 721 | Zdravotechnika - vnitřní kanalizace |  |  |  | 0 |  |  |  |  | 0 |  | 0.68984 |  | 0 | 2 | D | 1 |  |  |  | ROZPOCET | [6 empty] | 0
134 | K | 721141103 | Potrubí z litinových trub bezhrdlových odpadní DN 100 | m | 7 |  | 0 | CS ÚRS 2023 01 |  | základní |  | 0 | 0.013551 | 0.094857 | 0 | 0 | 16 | K | 2 |  |  |  | ROZPOCET | 0 | 0 | 0 | 0 | 0 | 1 | 0 | 16 | 1804331092
| Online PSC |  | https://podminky.urs.cz/item/CS_URS_2023_01/721141103 | [14 empty] | Online PSC | 2
| VV |  | Z02 - Litinový dešťový svod DN100 | [14 empty] | VV | 2 | 1 | True | 0 | ROZPOCET
| VV |  | 1,00*7 |  | 7 | [12 empty] | VV | 2 | 2 | True | 0 | ROZPOCET
| VV |  | Součet |  | 7 | [12 empty] | VV | 2 | 4 | True | 1 | ROZPOCET
135 | K | 721141105 | Potrubí z litinových trub bezhrdlových odpadní DN 150 | m | 6 |  | 0 | CS ÚRS 2023 01 |  | základní |  | 0 | 0.022609 | 0.13565 | 0 | 0 | 16 | K | 2 |  |  |  | ROZPOCET | 0 | 0 | 0 | 0 | 0 | 1 | 0 | 16 | 930921646
| Online PSC |  | https://podminky.urs.cz/item/CS_URS_2023_01/721141105 | [14 empty] | Online PSC | 2
| VV |  | Z04 - Litinový dešťový svod DN150 | [14 empty] | VV | 2 | 1 | True | 0 | ROZPOCET
| VV |  | 1,00*6 |  | 6 | [12 empty] | VV | 2 | 2 | True | 0 | ROZPOCET
| VV |  | Součet |  | 6 | [12 empty] | VV | 2 | 4 | True | 1 | ROZPOCET
136 | K | 721241102 | Lapače střešních splavenin litinové DN 125 | kus | 8 |  | 0 | CS ÚRS 2023 01 |  | základní |  | 0 | 0.02652 | 0.21216 | 0 | 0 | 16 | K | 2 |  |  |  | ROZPOCET | 0 | 0 | 0 | 0 | 0 | 1 | 0 | 16 | -1033358910
| Online PSC |  | https://podminky.urs.cz/item/CS_URS_2023_01/721241102 | [14 empty] | Online PSC | 2
| VV |  | Z01 | [14 empty] | VV | 2 | 1 | True | 0 | ROZPOCET
| VV |  | 8 |  | 8 | [12 empty] | VV | 2 | 2 | True | 0 | ROZPOCET
| VV |  | Součet |  | 8 | [12 empty] | VV | 2 | 4 | True | 1 | ROZPOCET
137 | K | 721241103 | Lapače střešních splavenin litinové DN 150 | kus | 8 |  | 0 | CS ÚRS 2023 01 |  | základní |  | 0 | 0.030896 | 0.24717 | 0 | 0 | 16 | K | 2 |  |  |  | ROZPOCET | 0 | 0 | 0 | 0 | 0 | 1 | 0 | 16 | 801700317
| Online PSC |  | https://podminky.urs.cz/item/CS_URS_2023_01/721241103 | [14 empty] | Online PSC | 2
| VV |  | Z03 | [14 empty] | VV | 2 | 1 | True | 0 | ROZPOCET
| VV |  | 8 |  | 8 | [12 empty] | VV | 2 | 2 | True | 0 | ROZPOCET
| VV |  | Součet |  | 8 | [12 empty] | VV | 2 | 4 | True | 1 | ROZPOCET
138 | K | 998721103 | Přesun hmot pro vnitřní kanalizace stanovený z hmotnosti přesunovaného materiálu vodorovná dopravní vzdálenost do 50 m v objektech výšky přes 12 do 24 m | t | 0.69 |  | 0 | CS ÚRS 2023 01 |  | základní |  | 0 | 0 | 0 | 0 | 0 | 16 | K | 2 |  |  |  | ROZPOCET | 0 | 0 | 0 | 0 | 0 | 1 | 0 | 16 | -1041446000
| Online PSC |  | https://podminky.urs.cz/item/CS_URS_2023_01/998721103 | [14 empty] | Online PSC | 2
| D | 762 | Konstrukce tesařské |  |  |  | 0 |  |  |  |  | 0 |  | 90.1771 |  | 82.7279 | 2 | D | 1 |  |  |  | ROZPOCET | [6 empty] | 0
139 | K | 762311003 | Celodřevěný plátový spoj s šikmými čely tříkolíkový, průřezové plochy přes 224 do 288 cm2 | kus | 25 |  | 0 | CS ÚRS 2023 01 |  | základní |  | 0 | 0.0003 | 0.0075 | 0 | 0 | 16 | K | 2 |  |  |  | ROZPOCET | 0 | 0 | 0 | 0 | 0 | 1 | 0 | 16 | 132727407
| Online PSC |  | https://podminky.urs.cz/item/CS_URS_2023_01/762311003 | [14 empty] | Online PSC | 2
| VV |  | odhad pouze velké průřezy | [14 empty] | VV | 2 | 1 | True | 0 | ROZPOCET
| VV |  | 25 |  | 25 | [12 empty] | VV | 2 | 2 | True | 0 | ROZPOCET
| VV |  | Součet |  | 25 | [12 empty] | VV | 2 | 4 | True | 1 | ROZPOCET
140 | K | 762331814 | Demontáž vázaných konstrukcí krovů sklonu do 60° z hranolů, hranolků, fošen, průřezové plochy přes 288 do 450 cm2 | m | 682.5 |  | 0 | CS ÚRS 2023 01 |  | základní |  | 0 | 0 | 0 | 0.032 | 21.84 | 16 | K | 2 |  |  |  | ROZPOCET | 0 | 0 | 0 | 0 | 0 | 1 | 0 | 16 | -1990517367
| Online PSC |  | https://podminky.urs.cz/item/CS_URS_2023_01/762331814 | [14 empty] | Online PSC | 2
| VV |  | perón R31 | [14 empty] | VV | 2 | 1 | True | 0 | ROZPOCET
| VV |  | 5,00*74 |  | 370 | [12 empty] | VV | 2 | 2 | True | 0 | ROZPOCET
| VV |  | 80,00*2 |  | 160 | [12 empty] | VV | 2 | 2 | True | 0 | ROZPOCET
| VV |  | R40 | [14 empty] | VV | 2 | 1 | True | 0 | ROZPOCET
| VV |  | 11,00*11 |  | 121 | [12 empty] | VV | 2 | 2 | True | 0 | ROZPOCET
| VV |  | 10,00*3 |  | 30 | [12 empty] | VV | 2 | 2 | True | 0 | ROZPOCET
| VV |  | 0,50*3 |  | 1.5 | [12 empty] | VV | 2 | 2 | True | 0 | ROZPOCET
| VV |  | Součet |  | 682.5 | [12 empty] | VV | 2 | 4 | True | 1 | ROZPOCET
141 | K | 762331931 | Vyřezání části střešní vazby vázané konstrukce krovů průřezové plochy řeziva přes 224 do 288 cm2, délky vyřezané části krovového prvku do 3 m | m | 618 |  | 0 | CS ÚRS 2023 01 |  | základní |  | 0 | 0 | 0 | 0.01584 | 9.7891 | 16 | K | 2 |  |  |  | ROZPOCET | 0 | 0 | 0 | 0 | 0 | 1 | 0 | 16 | 567517242
| Online PSC |  | https://podminky.urs.cz/item/CS_URS_2023_01/762331931 | [14 empty] | Online PSC | 2
| VV |  | odhad výměny řeziva krovů hlavní budovy (vyšší střechy) | [14 empty] | VV | 2 | 1 | True | 0 | ROZPOCET
| VV |  | 618,00 |  | 618 | [12 empty] | VV | 2 | 2 | True | 0 | ROZPOCET
| VV |  | Součet |  | 618 | [12 empty] | VV | 2 | 4 | True | 1 | ROZPOCET
142 | K | 762332143 | Montáž vázaných konstrukcí krovů střech pultových, sedlových, valbových, stanových čtvercového nebo obdélníkového půdorysu z řeziva hraněného s použitím ocelových spojek (spojky ve specifikaci) průřezové plochy přes 224 do 288 cm2 | m | 131 |  | 0 | CS ÚRS 2023 01 |  | základní |  | 0 | 0 | 0 | 0 | 0 | 16 | K | 2 |  |  |  | ROZPOCET | 0 | 0 | 0 | 0 | 0 | 1 | 0 | 16 | -1523360780
| Online PSC |  | https://podminky.urs.cz/item/CS_URS_2023_01/762332143 | [14 empty] | Online PSC | 2
| VV |  | nové zastřešení krčku | [14 empty] | VV | 2 | 1 | True | 0 | ROZPOCET
| VV |  | pozednice 160/160 mm | [14 empty] | VV | 2 | 1 | True | 0 | ROZPOCET
| VV |  | 10,00 |  | 10 | [12 empty] | VV | 2 | 2 | True | 0 | ROZPOCET
| VV |  | krokve 120/200 mm | [14 empty] | VV | 2 | 1 | True | 0 | ROZPOCET
| VV |  | 11,00*11 |  | 121 | [12 empty] | VV | 2 | 2 | True | 0 | ROZPOCET
| VV |  | Součet |  | 131 | [12 empty] | VV | 2 | 4 | True | 1 | ROZPOCET
143 | M | 60512136 | hranol stavební řezivo průřezu do 288cm2 dl 6-8m | m3 | 3.476 |  | 0 | CS ÚRS 2023 01 |  | základní |  | 0 | 0.55 | 1.9118 | 0 | 0 | 32 | M | 2 |  |  |  | ROZPOCET | 0 | 0 | 0 | 0 | 0 | 1 | 0 | 16 | 1145262325
| VV |  | spc.mat. | [14 empty] | VV | 2 | 1 | True | 0 | ROZPOCET
| VV |  | nové zastřešení krčku | [14 empty] | VV | 2 | 1 | True | 0 | ROZPOCET
| VV |  | pozednice 160/160 mm | [14 empty] | VV | 2 | 1 | True | 0 | ROZPOCET
| VV |  | 10,00*0,16*0,16*1,10 |  | 0.282 | [12 empty] | VV | 2 | 2 | True | 0 | ROZPOCET
| VV |  | krokve 120/200 mm | [14 empty] | VV | 2 | 1 | True | 0 | ROZPOCET
| VV |  | 11,00*11*0,12*0,20*1,10 |  | 3.194 | [12 empty] | VV | 2 | 2 | True | 0 | ROZPOCET
| VV |  | Součet |  | 3.476 | [12 empty] | VV | 2 | 4 | True | 1 | ROZPOCET
144 | K | 762332144 | Montáž vázaných konstrukcí krovů střech pultových, sedlových, valbových, stanových čtvercového nebo obdélníkového půdorysu z řeziva hraněného s použitím ocelových spojek (spojky ve specifikaci) průřezové plochy přes 288 do 450 cm2 | m | 530 |  | 0 | CS ÚRS 2023 01 |  | základní |  | 0 | 0 | 0 | 0 | 0 | 16 | K | 2 |  |  |  | ROZPOCET | 0 | 0 | 0 | 0 | 0 | 1 | 0 | 16 | -259688993
| Online PSC |  | https://podminky.urs.cz/item/CS_URS_2023_01/762332144 | [14 empty] | Online PSC | 2
| VV |  | perón | [14 empty] | VV | 2 | 1 | True | 0 | ROZPOCET
| VV |  | vaznice 200/240 mm | [14 empty] | VV | 2 | 1 | True | 0 | ROZPOCET
| VV |  | 80,00 |  | 80 | [12 empty] | VV | 2 | 2 | True | 0 | ROZPOCET
| VV |  | vaznice uložená na konzolách 160/200 mm | [14 empty] | VV | 2 | 1 | True | 0 | ROZPOCET
| VV |  | 80,00 |  | 80 | [12 empty] | VV | 2 | 2 | True | 0 | ROZPOCET
| VV |  | krokve 160/200 mm | [14 empty] | VV | 2 | 1 | True | 0 | ROZPOCET
| VV |  | 5,00*74 |  | 370 | [12 empty] | VV | 2 | 2 | True | 0 | ROZPOCET
| VV |  | Součet |  | 530 | [12 empty] | VV | 2 | 4 | True | 1 | ROZPOCET
145 | M | 61223273 | hranol konstrukční DUO/TRIO lepený průřezu 140x200-240mm | m3 | 4.224 |  | 0 | CS ÚRS 2023 01 |  | základní |  | 0 | 0.44 | 1.8586 | 0 | 0 | 32 | M | 2 |  |  |  | ROZPOCET | 0 | 0 | 0 | 0 | 0 | 1 | 0 | 16 | 1366171224
| VV |  | spc.mat. | [14 empty] | VV | 2 | 1 | True | 0 | ROZPOCET
| VV |  | vaznice 200/240 mm | [14 empty] | VV | 2 | 1 | True | 0 | ROZPOCET
| VV |  | 80,00*0,20*0,24*1,10 |  | 4.224 | [12 empty] | VV | 2 | 2 | True | 0 | ROZPOCET
| VV |  | Součet |  | 4.224 | [12 empty] | VV | 2 | 4 | True | 1 | ROZPOCET
146 | M | 61223274 | hranol konstrukční DUO/TRIO lepený průřezu 160x160-240mm | m3 | 15.84 |  | 0 | CS ÚRS 2023 01 |  | základní |  | 0 | 0.44 | 6.9696 | 0 | 0 | 32 | M | 2 |  |  |  | ROZPOCET | 0 | 0 | 0 | 0 | 0 | 1 | 0 | 16 | 1973524738
| VV |  | spc.mat. | [14 empty] | VV | 2 | 1 | True | 0 | ROZPOCET
| VV |  | vaznice uložená na konzolách 160/200 mm | [14 empty] | VV | 2 | 1 | True | 0 | ROZPOCET
| VV |  | 80,00*0,16*0,20*1,10 |  | 2.816 | [12 empty] | VV | 2 | 2 | True | 0 | ROZPOCET
| VV |  | krokve 160/200 mm | [14 empty] | VV | 2 | 1 | True | 0 | ROZPOCET
| VV |  | 5,00*74*0,16*0,20*1,10 |  | 13.024 | [12 empty] | VV | 2 | 2 | True | 0 | ROZPOCET
| VV |  | Součet |  | 15.84 | [12 empty] | VV | 2 | 4 | True | 1 | ROZPOCET
147 | K | 762332923 | Doplnění střešní vazby řezivem (materiál v ceně) průřezové plochy přes 224 do 288 cm2 | m | 625.5 |  | 0 | CS ÚRS 2023 01 |  | základní |  | 0 | 0.017516 | 10.9563 | 0 | 0 | 16 | K | 2 |  |  |  | ROZPOCET | 0 | 0 | 0 | 0 | 0 | 1 | 0 | 16 | -167465673
| Online PSC |  | https://podminky.urs.cz/item/CS_URS_2023_01/762332923 | [14 empty] | Online PSC | 2
| VV |  | odhad výměny řeziva krovů hlavní budovy (vyšší střechy) | [14 empty] | VV | 2 | 1 | True | 0 | ROZPOCET
| VV |  | 618,00 |  | 618 | [12 empty] | VV | 2 | 2 | True | 0 | ROZPOCET
| VV |  | statika - podepření západního krovu | [14 empty] | VV | 2 | 1 | True | 0 | ROZPOCET
| VV |  | 2,50*3 |  | 7.5 | [12 empty] | VV | 2 | 2 | True | 0 | ROZPOCET
| VV |  | Součet |  | 625.5 | [12 empty] | VV | 2 | 4 | True | 1 | ROZPOCET
148 | K | 762333913 | Otesání střešní vazby z hranolů nebo hranolků, průřezové plochy přes 224 do 288 cm2 | m | 618 |  | 0 | CS ÚRS 2023 01 |  | základní |  | 0 | 0 | 0 | 0 | 0 | 16 | K | 2 |  |  |  | ROZPOCET | 0 | 0 | 0 | 0 | 0 | 1 | 0 | 16 | -349920704
| Online PSC |  | https://podminky.urs.cz/item/CS_URS_2023_01/762333913 | [14 empty] | Online PSC | 2
149 | K | 762341210 | Montáž bednění střech rovných a šikmých sklonu do 60° s vyřezáním otvorů z prken hrubých na sraz tl. do 32 mm | m2 | 1883.203 |  | 0 | CS ÚRS 2023 01 |  | základní |  | 0 | 0 | 0 | 0 | 0 | 16 | K | 2 |  |  |  | ROZPOCET | 0 | 0 | 0 | 0 | 0 | 1 | 0 | 16 | 1795480193
| Online PSC |  | https://podminky.urs.cz/item/CS_URS_2023_01/762341210 | [14 empty] | Online PSC | 2
| VV |  | hlavní budovy R1, R2 | [14 empty] | VV | 2 | 1 | True | 0 | ROZPOCET
| VV |  | (16,70*45,00)/cos(25) |  | 829.189 | [12 empty] | VV | 2 | 2 | True | 0 | ROZPOCET
| VV |  | (16,70*18,00)/cos(25) |  | 331.675 | [12 empty] | VV | 2 | 2 | True | 0 | ROZPOCET
| VV |  | nad perónem včetně spojovacího krčku | [14 empty] | VV | 2 | 1 | True | 0 | ROZPOCET
| VV |  | 80,00*4,80 |  | 384 | [12 empty] | VV | 2 | 2 | True | 0 | ROZPOCET
| VV |  | 10,145*15,15 |  | 153.697 | [12 empty] | VV | 2 | 2 | True | 0 | ROZPOCET
| VV |  | R40 | [14 empty] | VV | 2 | 1 | True | 0 | ROZPOCET
| VV |  | 10,00*10,00 |  | 100 | [12 empty] | VV | 2 | 2 | True | 0 | ROZPOCET
| VV |  | R33 | [14 empty] | VV | 2 | 1 | True | 0 | ROZPOCET
| VV |  | (10,45*8,00)/cos(9) |  | 84.642 | [12 empty] | VV | 2 | 2 | True | 0 | ROZPOCET
| VV |  | Součet |  | 1883.203 | [12 empty] | VV | 2 | 4 | True | 1 | ROZPOCET
150 | M | 60516100 | řezivo smrkové sušené tl 30mm | m3 | 43.525 |  | 0 | CS ÚRS 2023 01 |  | základní |  | 0 | 0.5 | 21.7625 | 0 | 0 | 32 | M | 2 |  |  |  | ROZPOCET | 0 | 0 | 0 | 0 | 0 | 1 | 0 | 16 | -809372238
| VV |  | spc.mat | [14 empty] | VV | 2 | 1 | True | 0 | ROZPOCET
| VV |  | hlavní budovy R1, R2 | [14 empty] | VV | 2 | 1 | True | 0 | ROZPOCET
| VV |  | (16,70*45,00)/cos(25)*0,022*1,10 |  | 20.066 | [12 empty] | VV | 2 | 2 | True | 0 | ROZPOCET
| VV |  | (16,70*18,00)/cos(25)*0,022*1,10 |  | 8.027 | [12 empty] | VV | 2 | 2 | True | 0 | ROZPOCET
| VV |  | nad perónem včetně spojovacího krčku | [14 empty] | VV | 2 | 1 | True | 0 | ROZPOCET
| VV |  | 80,00*4,80*0,022*1,10 |  | 9.293 | [12 empty] | VV | 2 | 2 | True | 0 | ROZPOCET
| VV |  | 10,145*15,15*0,022*1,10 |  | 3.719 | [12 empty] | VV | 2 | 2 | True | 0 | ROZPOCET
| VV |  | R41 | [14 empty] | VV | 2 | 1 | True | 0 | ROZPOCET
| VV |  | 10,00*10,00*0,022*1,10 |  | 2.42 | [12 empty] | VV | 2 | 2 | True | 0 | ROZPOCET
| VV |  | R33 | [14 empty] | VV | 2 | 1 | True | 0 | ROZPOCET
| VV |  | (10,45*8,00)/cos(9)*0,022*1,10, | [14 empty] | VV | 2 | 1 | True | 0 | ROZPOCET
| VV |  | Součet |  | 43.525 | [12 empty] | VV | 2 | 4 | True | 1 | ROZPOCET
151 | K | 762341811 | Demontáž bednění a laťování bednění střech rovných, obloukových, sklonu do 60° se všemi nadstřešními konstrukcemi z prken hrubých, hoblovaných tl. do 32 mm | m2 | 1783.203 |  | 0 | CS ÚRS 2023 01 |  | základní |  | 0 | 0 | 0 | 0.015 | 26.748 | 16 | K | 2 |  |  |  | ROZPOCET | 0 | 0 | 0 | 0 | 0 | 1 | 0 | 16 | 1958005006
| Online PSC |  | https://podminky.urs.cz/item/CS_URS_2023_01/762341811 | [14 empty] | Online PSC | 2
| VV |  | hlavní budovy R1, R2 | [14 empty] | VV | 2 | 1 | True | 0 | ROZPOCET
| VV |  | (16,70*45,00)/cos(25) |  | 829.189 | [12 empty] | VV | 2 | 2 | True | 0 | ROZPOCET
| VV |  | (16,70*18,00)/cos(25) |  | 331.675 | [12 empty] | VV | 2 | 2 | True | 0 | ROZPOCET
| VV |  | nad perónem včetně spojovacího krčku | [14 empty] | VV | 2 | 1 | True | 0 | ROZPOCET
| VV |  | 80,00*4,80 |  | 384 | [12 empty] | VV | 2 | 2 | True | 0 | ROZPOCET
| VV |  | 10,145*15,15 |  | 153.697 | [12 empty] | VV | 2 | 2 | True | 0 | ROZPOCET
| VV |  | (10,45*8,00)/cos(9) |  | 84.642 | [12 empty] | VV | 2 | 2 | True | 0 | ROZPOCET
| VV |  | Součet |  | 1783.203 | [12 empty] | VV | 2 | 4 | True | 1 | ROZPOCET
152 | K | 762342314 | Montáž laťování střech složitých sklonu do 60° při osové vzdálenosti latí přes 150 do 360 mm | m2 | 1160.864 |  | 0 | CS ÚRS 2023 01 |  | základní |  | 0 | 0 | 0 | 0 | 0 | 16 | K | 2 |  |  |  | ROZPOCET | 0 | 0 | 0 | 0 | 0 | 1 | 0 | 16 | -1170210698
| Online PSC |  | https://podminky.urs.cz/item/CS_URS_2023_01/762342314 | [14 empty] | Online PSC | 2
| VV |  | hlavní budovy R1,R2 | [14 empty] | VV | 2 | 1 | True | 0 | ROZPOCET
| VV |  | (16,70*45,00)/cos(25) |  | 829.189 | [12 empty] | VV | 2 | 2 | True | 0 | ROZPOCET
| VV |  | (16,70*18,00)/cos(25) |  | 331.675 | [12 empty] | VV | 2 | 2 | True | 0 | ROZPOCET
| VV |  | Součet |  | 1160.864 | [12 empty] | VV | 2 | 4 | True | 1 | ROZPOCET
153 | M | 60514114 | řezivo jehličnaté lať impregnovaná dl 4 m | m3 | 10.114 |  | 0 | CS ÚRS 2023 01 |  | základní |  | 0 | 0.55 | 5.5627 | 0 | 0 | 32 | M | 2 |  |  |  | ROZPOCET | 0 | 0 | 0 | 0 | 0 | 1 | 0 | 16 | -66528107
| VV |  | spc. | [14 empty] | VV | 2 | 1 | True | 0 | ROZPOCET
| VV |  | hlavní budovy R1,R2 | [14 empty] | VV | 2 | 1 | True | 0 | ROZPOCET
| VV |  | (16,70*45,00)/cos(25)*0,04*0,06*1,10*3,3 |  | 7.224 | [12 empty] | VV | 2 | 2 | True | 0 | ROZPOCET
| VV |  | (16,70*18,00)/cos(25)*0,04*0,06*1,10*3,3 |  | 2.89 | [12 empty] | VV | 2 | 2 | True | 0 | ROZPOCET
| VV |  | Součet |  | 10.114 | [12 empty] | VV | 2 | 4 | True | 1 | ROZPOCET
154 | K | 762342441 | Montáž laťování montáž lišt trojúhelníkových | m | 1280 |  | 0 | CS ÚRS 2023 01 |  | základní |  | 0 | 0 | 0 | 0 | 0 | 16 | K | 2 |  |  |  | ROZPOCET | 0 | 0 | 0 | 0 | 0 | 1 | 0 | 16 | -519896688
| Online PSC |  | https://podminky.urs.cz/item/CS_URS_2023_01/762342441 | [14 empty] | Online PSC | 2
| VV |  | při použití 1mb latě na 1 m2 plochy | [14 empty] | VV | 2 | 1 | True | 0 | ROZPOCET
| VV |  | R1 | [14 empty] | VV | 2 | 1 | True | 0 | ROZPOCET
| VV |  | 860,00 |  | 860 | [12 empty] | VV | 2 | 2 | True | 0 | ROZPOCET
| VV |  | R2 | [14 empty] | VV | 2 | 1 | True | 0 | ROZPOCET
| VV |  | 340,00 |  | 340 | [12 empty] | VV | 2 | 2 | True | 0 | ROZPOCET
| VV |  | R33 | [14 empty] | VV | 2 | 1 | True | 0 | ROZPOCET
| VV |  | 80,00 |  | 80 | [12 empty] | VV | 2 | 2 | True | 0 | ROZPOCET
| VV |  | Součet |  | 1280 | [12 empty] | VV | 2 | 4 | True | 1 | ROZPOCET
155 | M | 60514114 | řezivo jehličnaté lať impregnovaná dl 4 m | m3 | 3.717 |  | 0 | CS ÚRS 2023 01 |  | základní |  | 0 | 0.55 | 2.0444 | 0 | 0 | 32 | M | 2 |  |  |  | ROZPOCET | 0 | 0 | 0 | 0 | 0 | 1 | 0 | 16 | -219028111
| VV |  | spc. | [14 empty] | VV | 2 | 1 | True | 0 | ROZPOCET
| VV |  | 1280,00*0,04*0,06*1,10 |  | 3.379 | [12 empty] | VV | 2 | 2 | True | 0 | ROZPOCET
| VV |  | Součet |  | 3.379 | [12 empty] | VV | 2 | 4 | True | 1 | ROZPOCET
| VV |  | 3,379*1,1 'Přepočtené koeficientem množství |  | 3.717 | [12 empty] | VV | 2 | 2 | False | 1 | ROZPOCET
156 | K | 762381012 | Heverování a podepření tesařských konstrukcí krovů plná vazba, rozpětí přes 9 do 12,5 m | kus | 12 |  | 0 | CS ÚRS 2023 01 |  | základní |  | 0 | 0.1221 | 1.4652 | 0 | 0 | 16 | K | 2 |  |  |  | ROZPOCET | 0 | 0 | 0 | 0 | 0 | 1 | 0 | 16 | -1259065525
| Online PSC |  | https://podminky.urs.cz/item/CS_URS_2023_01/762381012 | [14 empty] | Online PSC | 2
| VV |  | pro výměny (odhad) | [14 empty] | VV | 2 | 1 | True | 0 | ROZPOCET
| VV |  | 12 |  | 12 | [12 empty] | VV | 2 | 2 | True | 0 | ROZPOCET
| VV |  | Součet |  | 12 | [12 empty] | VV | 2 | 4 | True | 1 | ROZPOCET
157 | K | 762382012 | Heverování a podepření tesařských konstrukcí krovů prázdná vazba, rozpětí přes 9 do 12,5 m | kus | 20 |  | 0 | CS ÚRS 2023 01 |  | základní |  | 0 | 0.0671 | 1.342 | 0 | 0 | 16 | K | 2 |  |  |  | ROZPOCET | 0 | 0 | 0 | 0 | 0 | 1 | 0 | 16 | 814355175
| Online PSC |  | https://podminky.urs.cz/item/CS_URS_2023_01/762382012 | [14 empty] | Online PSC | 2
| VV |  | pro výměnu krovů (odhad) | [14 empty] | VV | 2 | 1 | True | 0 | ROZPOCET
| VV |  | 20 |  | 20 | [12 empty] | VV | 2 | 2 | True | 0 | ROZPOCET
| VV |  | Součet |  | 20 | [12 empty] | VV | 2 | 4 | True | 1 | ROZPOCET
158 | K | 762511236 | Podlahové konstrukce podkladové z dřevoštěpkových desek OSB jednovrstvých lepených na pero a drážku broušených, tloušťky desky 22 mm | m2 | 182.05 |  | 0 | CS ÚRS 2023 01 |  | základní |  | 0 | 0.013882 | 2.5272 | 0 | 0 | 16 | K | 2 |  |  |  | ROZPOCET | 0 | 0 | 0 | 0 | 0 | 1 | 0 | 16 | -1117136153
| Online PSC |  | https://podminky.urs.cz/item/CS_URS_2023_01/762511236 | [14 empty] | Online PSC | 2
| VV |  | strop 2 NP | [14 empty] | VV | 2 | 1 | True | 0 | ROZPOCET
| VV |  | 1P24 | [14 empty] | VV | 2 | 1 | True | 0 | ROZPOCET
| VV |  | 67,50 |  | 67.5 | [12 empty] | VV | 2 | 2 | True | 0 | ROZPOCET
| VV |  | 1P09 | [14 empty] | VV | 2 | 1 | True | 0 | ROZPOCET
| VV |  | 27,05 |  | 27.05 | [12 empty] | VV | 2 | 2 | True | 0 | ROZPOCET
| VV |  | 1P19 | [14 empty] | VV | 2 | 1 | True | 0 | ROZPOCET
| VV |  | 27,55 |  | 27.55 | [12 empty] | VV | 2 | 2 | True | 0 | ROZPOCET
| VV |  | 1P21 | [14 empty] | VV | 2 | 1 | True | 0 | ROZPOCET
| VV |  | 26,30 |  | 26.3 | [12 empty] | VV | 2 | 2 | True | 0 | ROZPOCET
| VV |  | 1P22 | [14 empty] | VV | 2 | 1 | True | 0 | ROZPOCET
| VV |  | 12,75 |  | 12.75 | [12 empty] | VV | 2 | 2 | True | 0 | ROZPOCET
| VV |  | 1P23 | [14 empty] | VV | 2 | 1 | True | 0 | ROZPOCET
| VV |  | 20,90 |  | 20.9 | [12 empty] | VV | 2 | 2 | True | 0 | ROZPOCET
| VV |  | Součet |  | 182.05 | [12 empty] | VV | 2 | 4 | True | 1 | ROZPOCET
159 | K | 762522812 | Demontáž podlah s polštáři z prken nebo fošen tl. přes 32 mm | m2 | 182.05 |  | 0 | CS ÚRS 2023 01 |  | základní |  | 0 | 0 | 0 | 0.03 | 5.4615 | 16 | K | 2 |  |  |  | ROZPOCET | 0 | 0 | 0 | 0 | 0 | 1 | 0 | 16 | 1284152485
| Online PSC |  | https://podminky.urs.cz/item/CS_URS_2023_01/762522812 | [14 empty] | Online PSC | 2
| VV |  | strop 2 NP | [14 empty] | VV | 2 | 1 | True | 0 | ROZPOCET
| VV |  | 1P24 | [14 empty] | VV | 2 | 1 | True | 0 | ROZPOCET
| VV |  | 67,50 |  | 67.5 | [12 empty] | VV | 2 | 2 | True | 0 | ROZPOCET
| VV |  | 1P09 | [14 empty] | VV | 2 | 1 | True | 0 | ROZPOCET
| VV |  | 27,05 |  | 27.05 | [12 empty] | VV | 2 | 2 | True | 0 | ROZPOCET
| VV |  | 1P19 | [14 empty] | VV | 2 | 1 | True | 0 | ROZPOCET
| VV |  | 27,55 |  | 27.55 | [12 empty] | VV | 2 | 2 | True | 0 | ROZPOCET
| VV |  | 1P21 | [14 empty] | VV | 2 | 1 | True | 0 | ROZPOCET
| VV |  | 26,30 |  | 26.3 | [12 empty] | VV | 2 | 2 | True | 0 | ROZPOCET
| VV |  | 1P22 | [14 empty] | VV | 2 | 1 | True | 0 | ROZPOCET
| VV |  | 12,75 |  | 12.75 | [12 empty] | VV | 2 | 2 | True | 0 | ROZPOCET
| VV |  | 1P23 | [14 empty] | VV | 2 | 1 | True | 0 | ROZPOCET
| VV |  | 20,90 |  | 20.9 | [12 empty] | VV | 2 | 2 | True | 0 | ROZPOCET
| VV |  | Součet |  | 182.05 | [12 empty] | VV | 2 | 4 | True | 1 | ROZPOCET
160 | K | 762526110 | Položení podlah položení polštářů pod podlahy osové vzdálenosti do 650 mm | m2 | 182.05 |  | 0 | CS ÚRS 2023 01 |  | základní |  | 0 | 0 | 0 | 0 | 0 | 16 | K | 2 |  |  |  | ROZPOCET | 0 | 0 | 0 | 0 | 0 | 1 | 0 | 16 | 832496764
| Online PSC |  | https://podminky.urs.cz/item/CS_URS_2023_01/762526110 | [14 empty] | Online PSC | 2
| VV |  | strop 2 NP | [14 empty] | VV | 2 | 1 | True | 0 | ROZPOCET
| VV |  | 1P24 | [14 empty] | VV | 2 | 1 | True | 0 | ROZPOCET
| VV |  | 67,50 |  | 67.5 | [12 empty] | VV | 2 | 2 | True | 0 | ROZPOCET
| VV |  | 1P09 | [14 empty] | VV | 2 | 1 | True | 0 | ROZPOCET
| VV |  | 27,05 |  | 27.05 | [12 empty] | VV | 2 | 2 | True | 0 | ROZPOCET
| VV |  | 1P19 | [14 empty] | VV | 2 | 1 | True | 0 | ROZPOCET
| VV |  | 27,55 |  | 27.55 | [12 empty] | VV | 2 | 2 | True | 0 | ROZPOCET
| VV |  | 1P21 | [14 empty] | VV | 2 | 1 | True | 0 | ROZPOCET
| VV |  | 26,30 |  | 26.3 | [12 empty] | VV | 2 | 2 | True | 0 | ROZPOCET
| VV |  | 1P22 | [14 empty] | VV | 2 | 1 | True | 0 | ROZPOCET
| VV |  | 12,75 |  | 12.75 | [12 empty] | VV | 2 | 2 | True | 0 | ROZPOCET
| VV |  | 1P23 | [14 empty] | VV | 2 | 1 | True | 0 | ROZPOCET
| VV |  | 20,90 |  | 20.9 | [12 empty] | VV | 2 | 2 | True | 0 | ROZPOCET
| VV |  | Součet |  | 182.05 | [12 empty] | VV | 2 | 4 | True | 1 | ROZPOCET
161 | M | 60512125 | hranol stavební řezivo průřezu do 120cm2 do dl 6m | m3 | 4.005 |  | 0 | CS ÚRS 2023 01 |  | základní |  | 0 | 0.55 | 2.2027 | 0 | 0 | 32 | M | 2 |  |  |  | ROZPOCET | 0 | 0 | 0 | 0 | 0 | 1 | 0 | 16 | -720551866
| VV |  | spc.mat. | [14 empty] | VV | 2 | 1 | True | 0 | ROZPOCET
| VV |  | 182,05*2*0,10*0,10*1,10 |  | 4.005 | [12 empty] | VV | 2 | 2 | True | 0 | ROZPOCET
| VV |  | Součet |  | 4.005 | [12 empty] | VV | 2 | 4 | True | 1 | ROZPOCET
162 | K | 762811921 | Vyřezání záklopu nebo podbíjení stropů z prken tl. do 32 mm, plochy jednotlivě do 0,25 m2 | m | 366 |  | 0 | CS ÚRS 2023 01 |  | základní |  | 0 | 0 | 0 | 0.0022 | 0.8052 | 16 | K | 2 |  |  |  | ROZPOCET | 0 | 0 | 0 | 0 | 0 | 1 | 0 | 16 | 1672970245
| Online PSC |  | https://podminky.urs.cz/item/CS_URS_2023_01/762811921 | [14 empty] | Online PSC | 2
| VV |  | strop nad 2 NP | [14 empty] | VV | 2 | 1 | True | 0 | ROZPOCET
| VV |  | pro kontrolu zhlaví strpních trámů | [14 empty] | VV | 2 | 1 | True | 0 | ROZPOCET
| VV |  | 45,50*4 |  | 182 | [12 empty] | VV | 2 | 2 | True | 0 | ROZPOCET
| VV |  | 18,00*4 |  | 72 | [12 empty] | VV | 2 | 2 | True | 0 | ROZPOCET
| VV |  | strop 2 NP | [14 empty] | VV | 2 | 1 | True | 0 | ROZPOCET
| VV |  | 20,00*4 |  | 80 | [12 empty] | VV | 2 | 2 | True | 0 | ROZPOCET
| VV |  | 8,00*4 |  | 32 | [12 empty] | VV | 2 | 2 | True | 0 | ROZPOCET
| VV |  | Součet |  | 366 | [12 empty] | VV | 2 | 4 | True | 1 | ROZPOCET
163 | K | 762812935 | Zabednění záklopu stropu prkny nebo fošnami (materiál v ceně) tl. do 32 mm, plochy jednotlivě přes 4,00 do 8,00 m2 | m2 | 562 |  | 0 | CS ÚRS 2023 01 |  | základní |  | 0 | 0.019128 | 10.7499 | 0 | 0 | 16 | K | 2 |  |  |  | ROZPOCET | 0 | 0 | 0 | 0 | 0 | 1 | 0 | 16 | 363358310
| Online PSC |  | https://podminky.urs.cz/item/CS_URS_2023_01/762812935 | [14 empty] | Online PSC | 2
| VV |  | strop nad 2 NP | [14 empty] | VV | 2 | 1 | True | 0 | ROZPOCET
| VV |  | odhad | [14 empty] | VV | 2 | 1 | True | 0 | ROZPOCET
| VV |  | 450*1,00 |  | 450 | [12 empty] | VV | 2 | 2 | True | 0 | ROZPOCET
| VV |  | strop 2 NP | [14 empty] | VV | 2 | 1 | True | 0 | ROZPOCET
| VV |  | 80+32 |  | 112 | [12 empty] | VV | 2 | 2 | True | 0 | ROZPOCET
| VV |  | Součet |  | 562 | [12 empty] | VV | 2 | 4 | True | 1 | ROZPOCET
164 | K | 762812954 | Zabednění záklopu stropu deskami - montáž (materiál ve specifikaci) měkkými (minerálněvláknitými, dřevovláknitými apod.), plochy jednotlivě přes 4,00 do 8,00 m2 | m2 | 182.02 |  | 0 | CS ÚRS 2023 01 |  | základní |  | 0 | 5.16e-05 | 0.0093922 | 0 | 0 | 16 | K | 2 |  |  |  | ROZPOCET | 0 | 0 | 0 | 0 | 0 | 1 | 0 | 16 | 2111604501
| Online PSC |  | https://podminky.urs.cz/item/CS_URS_2023_01/762812954 | [14 empty] | Online PSC | 2
| VV |  | dotčená místa | [14 empty] | VV | 2 | 1 | True | 0 | ROZPOCET
| VV |  | S22 | [14 empty] | VV | 2 | 1 | True | 0 | ROZPOCET
| VV |  | 1P09A | [14 empty] | VV | 2 | 1 | True | 0 | ROZPOCET
| VV |  | 3,36 |  | 3.36 | [12 empty] | VV | 2 | 2 | True | 0 | ROZPOCET
| VV |  | 1P09B | [14 empty] | VV | 2 | 1 | True | 0 | ROZPOCET
| VV |  | 9,32 |  | 9.32 | [12 empty] | VV | 2 | 2 | True | 0 | ROZPOCET
| VV |  | 1P09C | [14 empty] | VV | 2 | 1 | True | 0 | ROZPOCET
| VV |  | 3,38 |  | 3.38 | [12 empty] | VV | 2 | 2 | True | 0 | ROZPOCET
| VV |  | 1P09D | [14 empty] | VV | 2 | 1 | True | 0 | ROZPOCET
| VV |  | 5,56 |  | 5.56 | [12 empty] | VV | 2 | 2 | True | 0 | ROZPOCET
| VV |  | 1P22A | [14 empty] | VV | 2 | 1 | True | 0 | ROZPOCET
| VV |  | 2,70 |  | 2.7 | [12 empty] | VV | 2 | 2 | True | 0 | ROZPOCET
| VV |  | 1P22B | [14 empty] | VV | 2 | 1 | True | 0 | ROZPOCET
| VV |  | 2,70 |  | 2.7 | [12 empty] | VV | 2 | 2 | True | 0 | ROZPOCET
| VV |  | S21 | [14 empty] | VV | 2 | 1 | True | 0 | ROZPOCET
| VV |  | 1P19 | [14 empty] | VV | 2 | 1 | True | 0 | ROZPOCET
| VV |  | 27,55 |  | 27.55 | [12 empty] | VV | 2 | 2 | True | 0 | ROZPOCET
| VV |  | 1P20 | [14 empty] | VV | 2 | 1 | True | 0 | ROZPOCET
| VV |  | 12,75 |  | 12.75 | [12 empty] | VV | 2 | 2 | True | 0 | ROZPOCET
| VV |  | 1P21 | [14 empty] | VV | 2 | 1 | True | 0 | ROZPOCET
| VV |  | 26,30 |  | 26.3 | [12 empty] | VV | 2 | 2 | True | 0 | ROZPOCET
| VV |  | 1P23 | [14 empty] | VV | 2 | 1 | True | 0 | ROZPOCET
| VV |  | 20,90 |  | 20.9 | [12 empty] | VV | 2 | 2 | True | 0 | ROZPOCET
| VV |  | 1P24 | [14 empty] | VV | 2 | 1 | True | 0 | ROZPOCET
| VV |  | 67,50 |  | 67.5 | [12 empty] | VV | 2 | 2 | True | 0 | ROZPOCET
| VV |  | Součet |  | 182.02 | [12 empty] | VV | 2 | 4 | True | 1 | ROZPOCET
165 | M | 60715158 | deska dřevovláknitá zvukově a tepelně izolační tl 19mm | m2 | 196.582 |  | 0 | CS ÚRS 2023 01 |  | základní |  | 0 | 0.00437 | 0.85906 | 0 | 0 | 32 | M | 2 |  |  |  | ROZPOCET | 0 | 0 | 0 | 0 | 0 | 1 | 0 | 16 | -712277656
| VV |  | 182,02*1,08 'Přepočtené koeficientem množství |  | 196.582 | [12 empty] | VV | 2 | 2 | False | 1 | ROZPOCET
166 | K | 762821952 | Vyřezání části stropního trámu průřezové plochy přes 450 cm2, délky vyřezané části trámu přes 3 do 5 m | m | 548 |  | 0 | CS ÚRS 2023 01 |  | základní |  | 0 | 0 | 0 | 0.033 | 18.084 | 16 | K | 2 |  |  |  | ROZPOCET | 0 | 0 | 0 | 0 | 0 | 1 | 0 | 16 | -1123309374
| Online PSC |  | https://podminky.urs.cz/item/CS_URS_2023_01/762821952 | [14 empty] | Online PSC | 2
| VV |  | strop nad 2 NP | [14 empty] | VV | 2 | 1 | True | 0 | ROZPOCET
| VV |  | odhad | [14 empty] | VV | 2 | 1 | True | 0 | ROZPOCET
| VV |  | 450 |  | 450 | [12 empty] | VV | 2 | 2 | True | 0 | ROZPOCET
| VV |  | strop 2 NP | [14 empty] | VV | 2 | 1 | True | 0 | ROZPOCET
| VV |  | odhad | [14 empty] | VV | 2 | 1 | True | 0 | ROZPOCET
| VV |  | 98,00 |  | 98 | [12 empty] | VV | 2 | 2 | True | 0 | ROZPOCET
| VV |  | Součet |  | 548 | [12 empty] | VV | 2 | 4 | True | 1 | ROZPOCET
167 | K | 762822925 | Doplnění části stropního trámu (materiál v ceně) z hranolů, nebo hranolků, průřezové plochy přes 450 do 600 cm2 | m | 548 |  | 0 | CS ÚRS 2023 01 |  | základní |  | 0 | 0.036402 | 19.9483 | 0 | 0 | 16 | K | 2 |  |  |  | ROZPOCET | 0 | 0 | 0 | 0 | 0 | 1 | 0 | 16 | 1093429446
| Online PSC |  | https://podminky.urs.cz/item/CS_URS_2023_01/762822925 | [14 empty] | Online PSC | 2
| VV |  | strop nad 2 NP | [14 empty] | VV | 2 | 1 | True | 0 | ROZPOCET
| VV |  | odhad | [14 empty] | VV | 2 | 1 | True | 0 | ROZPOCET
| VV |  | 450,00 |  | 450 | [12 empty] | VV | 2 | 2 | True | 0 | ROZPOCET
| VV |  | strop 2 NP | [14 empty] | VV | 2 | 1 | True | 0 | ROZPOCET
| VV |  | odhad | [14 empty] | VV | 2 | 1 | True | 0 | ROZPOCET
| VV |  | 98,00 |  | 98 | [12 empty] | VV | 2 | 2 | True | 0 | ROZPOCET
| VV |  | Součet |  | 548 | [12 empty] | VV | 2 | 4 | True | 1 | ROZPOCET
168 | K | R101 | vytvoření komínoá lávka v krovu dle PD | m | 114.05 |  | 0 |  |  | základní |  | 0 | 0 | 0 | 0 | 0 | 16 | K | 2 |  |  |  | ROZPOCET | 0 | 0 | 0 | 0 | 0 | 1 | 0 | 16 | -1425242684
| VV |  | 6,60+1,25+6,50+5,50+1,25+15,24+1,25+5,50+4,50+6,2+2,5+2,5+1,25+0,8+0,6+1,25+6,30+1,83+4,20+2,50+7,50 |  | 85.02 | [12 empty] | VV | 2 | 2 | True | 0 | ROZPOCET
| VV |  | 0,83+1,25+4,90+1,25+6,00+1,25+3,90+4,4+1,25+4,00 |  | 29.03 | [12 empty] | VV | 2 | 2 | True | 0 | ROZPOCET
| VV |  | Součet |  | 114.05 | [12 empty] | VV | 2 | 4 | True | 1 | ROZPOCET
169 | K | R102 | D+M (oprava) dekorativní tesařské podstřeší dle PD | kus | 2 |  | 0 |  |  | základní |  | 0 | 0 | 0 | 0 | 0 | 16 | K | 2 |  |  |  | ROZPOCET | 0 | 0 | 0 | 0 | 0 | 1 | 0 | 16 | 1106083194
170 | K | R103 | D+M (oprava) dekorativní tesařské podstřeší dle PD | kus | 8 |  | 0 |  |  | základní |  | 0 | 0 | 0 | 0 | 0 | 16 | K | 2 |  |  |  | ROZPOCET | 0 | 0 | 0 | 0 | 0 | 1 | 0 | 16 | 1192175462
171 | K | R104 | D+M (oprava) dekorativní tesařské podstřeší dle PD | kus | 16 |  | 0 |  |  | základní |  | 0 | 0 | 0 | 0 | 0 | 16 | K | 2 |  |  |  | ROZPOCET | 0 | 0 | 0 | 0 | 0 | 1 | 0 | 16 | -272282320
| VV |  | 80/5 |  | 16 | [12 empty] | VV | 2 | 2 | True | 0 | ROZPOCET
| VV |  | Součet |  | 16 | [12 empty] | VV | 2 | 4 | True | 1 | ROZPOCET
172 | K | 998762103 | Přesun hmot pro konstrukce tesařské stanovený z hmotnosti přesunovaného materiálu vodorovná dopravní vzdálenost do 50 m v objektech výšky přes 12 do 24 m | t | 90.177 |  | 0 | CS ÚRS 2023 01 |  | základní |  | 0 | 0 | 0 | 0 | 0 | 16 | K | 2 |  |  |  | ROZPOCET | 0 | 0 | 0 | 0 | 0 | 1 | 0 | 16 | 62285840
| Online PSC |  | https://podminky.urs.cz/item/CS_URS_2023_01/998762103 | [14 empty] | Online PSC | 2
| D | 763 | Konstrukce suché výstavby |  |  |  | 0 |  |  |  |  | 0 |  | 19.1985 |  | 0 | 2 | D | 1 |  |  |  | ROZPOCET | [6 empty] | 0
173 | K | 763111346 | Příčka ze sádrokartonových desek s nosnou konstrukcí z jednoduchých ocelových profilů UW, CW jednoduše opláštěná deskou protipožární impregnovanou DFH2 tl. 12,5 mm s izolací, EI 45, příčka tl. 125 mm, profil 100, Rw do 51 dB | m2 | 67.507 |  | 0 | CS ÚRS 2023 01 |  | základní |  | 0 | 0.030861 | 2.0833 | 0 | 0 | 16 | K | 2 |  |  |  | ROZPOCET | 0 | 0 | 0 | 0 | 0 | 1 | 0 | 16 | -288679881
| Online PSC |  | https://podminky.urs.cz/item/CS_URS_2023_01/763111346 | [14 empty] | Online PSC | 2
| VV |  | 2NP | [14 empty] | VV | 2 | 1 | True | 0 | ROZPOCET
| VV |  | (3,00+2,20+1,30+1,00)*3,80 |  | 28.5 | [12 empty] | VV | 2 | 2 | True | 0 | ROZPOCET
| VV |  | (5,14+2,00+3,125)*3,80 |  | 39.007 | [12 empty] | VV | 2 | 2 | True | 0 | ROZPOCET
| VV |  | Součet |  | 67.507 | [12 empty] | VV | 2 | 4 | True | 1 | ROZPOCET
174 | K | 763131471 | Podhled ze sádrokartonových desek dvouvrstvá zavěšená spodní konstrukce z ocelových profilů CD, UD jednoduše opláštěná deskou impregnovanou protipožární DFH2, tl. 12,5 mm, bez izolace, REI do 90 | m2 | 541.93 |  | 0 | CS ÚRS 2023 01 |  | základní |  | 0 | 0.013849 | 7.505 | 0 | 0 | 16 | K | 2 |  |  |  | ROZPOCET | 0 | 0 | 0 | 0 | 0 | 1 | 0 | 16 | 697433126
| Online PSC |  | https://podminky.urs.cz/item/CS_URS_2023_01/763131471 | [14 empty] | Online PSC | 2
| VV |  | 1PP | [14 empty] | VV | 2 | 1 | True | 0 | ROZPOCET
| VV |  | 1S07 | [14 empty] | VV | 2 | 1 | True | 0 | ROZPOCET
| VV |  | 6,49 |  | 6.49 | [12 empty] | VV | 2 | 2 | True | 0 | ROZPOCET
| VV |  | 1S09 | [14 empty] | VV | 2 | 1 | True | 0 | ROZPOCET
| VV |  | 6,49 |  | 6.49 | [12 empty] | VV | 2 | 2 | True | 0 | ROZPOCET
| VV |  | 1S12 | [14 empty] | VV | 2 | 1 | True | 0 | ROZPOCET
| VV |  | 6,49 |  | 6.49 | [12 empty] | VV | 2 | 2 | True | 0 | ROZPOCET
| VV |  | 1S15 | [14 empty] | VV | 2 | 1 | True | 0 | ROZPOCET
| VV |  | 6,49 |  | 6.49 | [12 empty] | VV | 2 | 2 | True | 0 | ROZPOCET
| VV |  | 1NP | [14 empty] | VV | 2 | 1 | True | 0 | ROZPOCET
| VV |  | strop 1 NP dotčená místa | [14 empty] | VV | 2 | 1 | True | 0 | ROZPOCET
| VV |  | S11 | [14 empty] | VV | 2 | 1 | True | 0 | ROZPOCET
| VV |  | 0P03 | [14 empty] | VV | 2 | 1 | True | 0 | ROZPOCET
| VV |  | 8,79 |  | 8.79 | [12 empty] | VV | 2 | 2 | True | 0 | ROZPOCET
| VV |  | 0P03A | [14 empty] | VV | 2 | 1 | True | 0 | ROZPOCET
| VV |  | 3,75 |  | 3.75 | [12 empty] | VV | 2 | 2 | True | 0 | ROZPOCET
| VV |  | 0P03B | [14 empty] | VV | 2 | 1 | True | 0 | ROZPOCET
| VV |  | 3,33 |  | 3.33 | [12 empty] | VV | 2 | 2 | True | 0 | ROZPOCET
| VV |  | 0P03C | [14 empty] | VV | 2 | 1 | True | 0 | ROZPOCET
| VV |  | 5,75 |  | 5.75 | [12 empty] | VV | 2 | 2 | True | 0 | ROZPOCET
| VV |  | 0P03D | [14 empty] | VV | 2 | 1 | True | 0 | ROZPOCET
| VV |  | 7,96 |  | 7.96 | [12 empty] | VV | 2 | 2 | True | 0 | ROZPOCET
| VV |  | 0P03E | [14 empty] | VV | 2 | 1 | True | 0 | ROZPOCET
| VV |  | 10,40 |  | 10.4 | [12 empty] | VV | 2 | 2 | True | 0 | ROZPOCET
| VV |  | 0P09 | [14 empty] | VV | 2 | 1 | True | 0 | ROZPOCET
| VV |  | 26,32 |  | 26.32 | [12 empty] | VV | 2 | 2 | True | 0 | ROZPOCET
| VV |  | 0P11 | [14 empty] | VV | 2 | 1 | True | 0 | ROZPOCET
| VV |  | 22,87 |  | 22.87 | [12 empty] | VV | 2 | 2 | True | 0 | ROZPOCET
| VV |  | 0P19 | [14 empty] | VV | 2 | 1 | True | 0 | ROZPOCET
| VV |  | 15,50 |  | 15.5 | [12 empty] | VV | 2 | 2 | True | 0 | ROZPOCET
| VV |  | 0P24 | [14 empty] | VV | 2 | 1 | True | 0 | ROZPOCET
| VV |  | 25,00 |  | 25 | [12 empty] | VV | 2 | 2 | True | 0 | ROZPOCET
| VV |  | 0P34 | [14 empty] | VV | 2 | 1 | True | 0 | ROZPOCET
| VV |  | 23,45 |  | 23.45 | [12 empty] | VV | 2 | 2 | True | 0 | ROZPOCET
| VV |  | 0P36 | [14 empty] | VV | 2 | 1 | True | 0 | ROZPOCET
| VV |  | 22,75 |  | 22.75 | [12 empty] | VV | 2 | 2 | True | 0 | ROZPOCET
| VV |  | 0P45 | [14 empty] | VV | 2 | 1 | True | 0 | ROZPOCET
| VV |  | 22,85 |  | 22.85 | [12 empty] | VV | 2 | 2 | True | 0 | ROZPOCET
| VV |  | 0P46 | [14 empty] | VV | 2 | 1 | True | 0 | ROZPOCET
| VV |  | 13,43 |  | 13.43 | [12 empty] | VV | 2 | 2 | True | 0 | ROZPOCET
| VV |  | 0P47 | [14 empty] | VV | 2 | 1 | True | 0 | ROZPOCET
| VV |  | 14,52 |  | 14.52 | [12 empty] | VV | 2 | 2 | True | 0 | ROZPOCET
| VV |  | S12 | [14 empty] | VV | 2 | 1 | True | 0 | ROZPOCET
| VV |  | 0P04A | [14 empty] | VV | 2 | 1 | True | 0 | ROZPOCET
| VV |  | 1,80 |  | 1.8 | [12 empty] | VV | 2 | 2 | True | 0 | ROZPOCET
| VV |  | 0P04B | [14 empty] | VV | 2 | 1 | True | 0 | ROZPOCET
| VV |  | 1,80 |  | 1.8 | [12 empty] | VV | 2 | 2 | True | 0 | ROZPOCET
| VV |  | 0P13A | [14 empty] | VV | 2 | 1 | True | 0 | ROZPOCET
| VV |  | 2,31 |  | 2.31 | [12 empty] | VV | 2 | 2 | True | 0 | ROZPOCET
| VV |  | 0P13B | [14 empty] | VV | 2 | 1 | True | 0 | ROZPOCET
| VV |  | 1,79 |  | 1.79 | [12 empty] | VV | 2 | 2 | True | 0 | ROZPOCET
| VV |  | 0P13C | [14 empty] | VV | 2 | 1 | True | 0 | ROZPOCET
| VV |  | 1,57 |  | 1.57 | [12 empty] | VV | 2 | 2 | True | 0 | ROZPOCET
| VV |  | 0P13D | [14 empty] | VV | 2 | 1 | True | 0 | ROZPOCET
| VV |  | 1,57 |  | 1.57 | [12 empty] | VV | 2 | 2 | True | 0 | ROZPOCET
| VV |  | 0P48 | [14 empty] | VV | 2 | 1 | True | 0 | ROZPOCET
| VV |  | 11,23 |  | 11.23 | [12 empty] | VV | 2 | 2 | True | 0 | ROZPOCET
| VV |  | S13 | [14 empty] | VV | 2 | 1 | True | 0 | ROZPOCET
| VV |  | 0P04 | [14 empty] | VV | 2 | 1 | True | 0 | ROZPOCET
| VV |  | 2,24 |  | 2.24 | [12 empty] | VV | 2 | 2 | True | 0 | ROZPOCET
| VV |  | 0P04C | [14 empty] | VV | 2 | 1 | True | 0 | ROZPOCET
| VV |  | 10,54 |  | 10.54 | [12 empty] | VV | 2 | 2 | True | 0 | ROZPOCET
| VV |  | 0P05 | [14 empty] | VV | 2 | 1 | True | 0 | ROZPOCET
| VV |  | 7,54 |  | 7.54 | [12 empty] | VV | 2 | 2 | True | 0 | ROZPOCET
| VV |  | 0P05A | [14 empty] | VV | 2 | 1 | True | 0 | ROZPOCET
| VV |  | 21,58 |  | 21.58 | [12 empty] | VV | 2 | 2 | True | 0 | ROZPOCET
| VV |  | 0P06 | [14 empty] | VV | 2 | 1 | True | 0 | ROZPOCET
| VV |  | 5,7 |  | 5.7 | [12 empty] | VV | 2 | 2 | True | 0 | ROZPOCET
| VV |  | 0P07 | [14 empty] | VV | 2 | 1 | True | 0 | ROZPOCET
| VV |  | 19,80 |  | 19.8 | [12 empty] | VV | 2 | 2 | True | 0 | ROZPOCET
| VV |  | 0P07A | [14 empty] | VV | 2 | 1 | True | 0 | ROZPOCET
| VV |  | 19,62 |  | 19.62 | [12 empty] | VV | 2 | 2 | True | 0 | ROZPOCET
| VV |  | 0P12 | [14 empty] | VV | 2 | 1 | True | 0 | ROZPOCET
| VV |  | 22,73 |  | 22.73 | [12 empty] | VV | 2 | 2 | True | 0 | ROZPOCET
| VV |  | 0P13 | [14 empty] | VV | 2 | 1 | True | 0 | ROZPOCET
| VV |  | 12,72 |  | 12.72 | [12 empty] | VV | 2 | 2 | True | 0 | ROZPOCET
| VV |  | 0P37 | [14 empty] | VV | 2 | 1 | True | 0 | ROZPOCET
| VV |  | 30,24 |  | 30.24 | [12 empty] | VV | 2 | 2 | True | 0 | ROZPOCET
| VV |  | 2NP | [14 empty] | VV | 2 | 1 | True | 0 | ROZPOCET
| VV |  | dotčená místa | [14 empty] | VV | 2 | 1 | True | 0 | ROZPOCET
| VV |  | S22 | [14 empty] | VV | 2 | 1 | True | 0 | ROZPOCET
| VV |  | 1P09A | [14 empty] | VV | 2 | 1 | True | 0 | ROZPOCET
| VV |  | 3,36 |  | 3.36 | [12 empty] | VV | 2 | 2 | True | 0 | ROZPOCET
| VV |  | 1P09B | [14 empty] | VV | 2 | 1 | True | 0 | ROZPOCET
| VV |  | 9,32 |  | 9.32 | [12 empty] | VV | 2 | 2 | True | 0 | ROZPOCET
| VV |  | 1P09C | [14 empty] | VV | 2 | 1 | True | 0 | ROZPOCET
| VV |  | 3,38 |  | 3.38 | [12 empty] | VV | 2 | 2 | True | 0 | ROZPOCET
| VV |  | 1P09D | [14 empty] | VV | 2 | 1 | True | 0 | ROZPOCET
| VV |  | 5,56 |  | 5.56 | [12 empty] | VV | 2 | 2 | True | 0 | ROZPOCET
| VV |  | 1P22A | [14 empty] | VV | 2 | 1 | True | 0 | ROZPOCET
| VV |  | 2,70 |  | 2.7 | [12 empty] | VV | 2 | 2 | True | 0 | ROZPOCET
| VV |  | 1P22B | [14 empty] | VV | 2 | 1 | True | 0 | ROZPOCET
| VV |  | 2,70 |  | 2.7 | [12 empty] | VV | 2 | 2 | True | 0 | ROZPOCET
| VV |  | S21 | [14 empty] | VV | 2 | 1 | True | 0 | ROZPOCET
| VV |  | 1P19 | [14 empty] | VV | 2 | 1 | True | 0 | ROZPOCET
| VV |  | 27,55 |  | 27.55 | [12 empty] | VV | 2 | 2 | True | 0 | ROZPOCET
| VV |  | 1P20 | [14 empty] | VV | 2 | 1 | True | 0 | ROZPOCET
| VV |  | 12,75 |  | 12.75 | [12 empty] | VV | 2 | 2 | True | 0 | ROZPOCET
| VV |  | 1P21 | [14 empty] | VV | 2 | 1 | True | 0 | ROZPOCET
| VV |  | 26,30 |  | 26.3 | [12 empty] | VV | 2 | 2 | True | 0 | ROZPOCET
| VV |  | 1P23 | [14 empty] | VV | 2 | 1 | True | 0 | ROZPOCET
| VV |  | 20,90 |  | 20.9 | [12 empty] | VV | 2 | 2 | True | 0 | ROZPOCET
| VV |  | Součet |  | 541.93 | [12 empty] | VV | 2 | 4 | True | 1 | ROZPOCET
175 | K | 763153401 | Podlaha ze sádrokartonových desek ze dvou desek sponkovaných (šroubovaných) a slepených tmelem tl. 2x12,5 mm podlaha tl. 25 mm | m2 | 182.02 |  | 0 | CS ÚRS 2023 01 |  | základní |  | 0 | 0.026497 | 4.823 | 0 | 0 | 16 | K | 2 |  |  |  | ROZPOCET | 0 | 0 | 0 | 0 | 0 | 1 | 0 | 16 | 1610355138
| Online PSC |  | https://podminky.urs.cz/item/CS_URS_2023_01/763153401 | [14 empty] | Online PSC | 2
| VV |  | dotčená místa | [14 empty] | VV | 2 | 1 | True | 0 | ROZPOCET
| VV |  | S22 | [14 empty] | VV | 2 | 1 | True | 0 | ROZPOCET
| VV |  | 1P09A | [14 empty] | VV | 2 | 1 | True | 0 | ROZPOCET
| VV |  | 3,36 |  | 3.36 | [12 empty] | VV | 2 | 2 | True | 0 | ROZPOCET
| VV |  | 1P09B | [14 empty] | VV | 2 | 1 | True | 0 | ROZPOCET
| VV |  | 9,32 |  | 9.32 | [12 empty] | VV | 2 | 2 | True | 0 | ROZPOCET
| VV |  | 1P09C | [14 empty] | VV | 2 | 1 | True | 0 | ROZPOCET
| VV |  | 3,38 |  | 3.38 | [12 empty] | VV | 2 | 2 | True | 0 | ROZPOCET
| VV |  | 1P09D | [14 empty] | VV | 2 | 1 | True | 0 | ROZPOCET
| VV |  | 5,56 |  | 5.56 | [12 empty] | VV | 2 | 2 | True | 0 | ROZPOCET
| VV |  | 1P22A | [14 empty] | VV | 2 | 1 | True | 0 | ROZPOCET
| VV |  | 2,70 |  | 2.7 | [12 empty] | VV | 2 | 2 | True | 0 | ROZPOCET
| VV |  | 1P22B | [14 empty] | VV | 2 | 1 | True | 0 | ROZPOCET
| VV |  | 2,70 |  | 2.7 | [12 empty] | VV | 2 | 2 | True | 0 | ROZPOCET
| VV |  | S21 | [14 empty] | VV | 2 | 1 | True | 0 | ROZPOCET
| VV |  | 1P19 | [14 empty] | VV | 2 | 1 | True | 0 | ROZPOCET
| VV |  | 27,55 |  | 27.55 | [12 empty] | VV | 2 | 2 | True | 0 | ROZPOCET
| VV |  | 1P20 | [14 empty] | VV | 2 | 1 | True | 0 | ROZPOCET
| VV |  | 12,75 |  | 12.75 | [12 empty] | VV | 2 | 2 | True | 0 | ROZPOCET
| VV |  | 1P21 | [14 empty] | VV | 2 | 1 | True | 0 | ROZPOCET
| VV |  | 26,30 |  | 26.3 | [12 empty] | VV | 2 | 2 | True | 0 | ROZPOCET
| VV |  | 1P23 | [14 empty] | VV | 2 | 1 | True | 0 | ROZPOCET
| VV |  | 20,90 |  | 20.9 | [12 empty] | VV | 2 | 2 | True | 0 | ROZPOCET
| VV |  | 1P24 | [14 empty] | VV | 2 | 1 | True | 0 | ROZPOCET
| VV |  | 67,50 |  | 67.5 | [12 empty] | VV | 2 | 2 | True | 0 | ROZPOCET
| VV |  | Součet |  | 182.02 | [12 empty] | VV | 2 | 4 | True | 1 | ROZPOCET
176 | K | 763153411 | Podlaha ze sádrokartonových desek ze dvou slepených desek konstrukčních protipožárních impregnovaných DFRIEH2 tl. 2x12,5 mm podlaha tl. 25 mm | m2 | 182.02 |  | 0 | CS ÚRS 2023 01 |  | základní |  | 0 | 0.0263 | 4.7871 | 0 | 0 | 16 | K | 2 |  |  |  | ROZPOCET | 0 | 0 | 0 | 0 | 0 | 1 | 0 | 16 | -284476597
| Online PSC |  | https://podminky.urs.cz/item/CS_URS_2023_01/763153411 | [14 empty] | Online PSC | 2
| VV |  | dotčená místa | [14 empty] | VV | 2 | 1 | True | 0 | ROZPOCET
| VV |  | S22 | [14 empty] | VV | 2 | 1 | True | 0 | ROZPOCET
| VV |  | 1P09A | [14 empty] | VV | 2 | 1 | True | 0 | ROZPOCET
| VV |  | 3,36 |  | 3.36 | [12 empty] | VV | 2 | 2 | True | 0 | ROZPOCET
| VV |  | 1P09B | [14 empty] | VV | 2 | 1 | True | 0 | ROZPOCET
| VV |  | 9,32 |  | 9.32 | [12 empty] | VV | 2 | 2 | True | 0 | ROZPOCET
| VV |  | 1P09C | [14 empty] | VV | 2 | 1 | True | 0 | ROZPOCET
| VV |  | 3,38 |  | 3.38 | [12 empty] | VV | 2 | 2 | True | 0 | ROZPOCET
| VV |  | 1P09D | [14 empty] | VV | 2 | 1 | True | 0 | ROZPOCET
| VV |  | 5,56 |  | 5.56 | [12 empty] | VV | 2 | 2 | True | 0 | ROZPOCET
| VV |  | 1P22A | [14 empty] | VV | 2 | 1 | True | 0 | ROZPOCET
| VV |  | 2,70 |  | 2.7 | [12 empty] | VV | 2 | 2 | True | 0 | ROZPOCET
| VV |  | 1P22B | [14 empty] | VV | 2 | 1 | True | 0 | ROZPOCET
| VV |  | 2,70 |  | 2.7 | [12 empty] | VV | 2 | 2 | True | 0 | ROZPOCET
| VV |  | S21 | [14 empty] | VV | 2 | 1 | True | 0 | ROZPOCET
| VV |  | 1P19 | [14 empty] | VV | 2 | 1 | True | 0 | ROZPOCET
| VV |  | 27,55 |  | 27.55 | [12 empty] | VV | 2 | 2 | True | 0 | ROZPOCET
| VV |  | 1P20 | [14 empty] | VV | 2 | 1 | True | 0 | ROZPOCET
| VV |  | 12,75 |  | 12.75 | [12 empty] | VV | 2 | 2 | True | 0 | ROZPOCET
| VV |  | 1P21 | [14 empty] | VV | 2 | 1 | True | 0 | ROZPOCET
| VV |  | 26,30 |  | 26.3 | [12 empty] | VV | 2 | 2 | True | 0 | ROZPOCET
| VV |  | 1P23 | [14 empty] | VV | 2 | 1 | True | 0 | ROZPOCET
| VV |  | 20,90 |  | 20.9 | [12 empty] | VV | 2 | 2 | True | 0 | ROZPOCET
| VV |  | 1P24 | [14 empty] | VV | 2 | 1 | True | 0 | ROZPOCET
| VV |  | 67,50 |  | 67.5 | [12 empty] | VV | 2 | 2 | True | 0 | ROZPOCET
| VV |  | Součet |  | 182.02 | [12 empty] | VV | 2 | 4 | True | 1 | ROZPOCET
177 | K | 998763101 | Přesun hmot pro dřevostavby stanovený z hmotnosti přesunovaného materiálu vodorovná dopravní vzdálenost do 50 m v objektech výšky přes 6 do 12 m | t | 19.199 |  | 0 | CS ÚRS 2023 01 |  | základní |  | 0 | 0 | 0 | 0 | 0 | 16 | K | 2 |  |  |  | ROZPOCET | 0 | 0 | 0 | 0 | 0 | 1 | 0 | 16 | -585325122
| Online PSC |  | https://podminky.urs.cz/item/CS_URS_2023_01/998763101 | [14 empty] | Online PSC | 2
| D | 764 | Konstrukce klempířské |  |  |  | 0 |  |  |  |  | 0 |  | 10.1869 |  | 3.9058 | 2 | D | 1 |  |  |  | ROZPOCET | [6 empty] | 0
178 | K | 764001821 | Demontáž klempířských konstrukcí krytiny ze svitků nebo tabulí do suti | m2 | 36.316 |  | 0 | CS ÚRS 2023 01 |  | základní |  | 0 | 0 | 0 | 0.00594 | 0.21572 | 16 | K | 2 |  |  |  | ROZPOCET | 0 | 0 | 0 | 0 | 0 | 1 | 0 | 16 | -701512978
| Online PSC |  | https://podminky.urs.cz/item/CS_URS_2023_01/764001821 | [14 empty] | Online PSC | 2
| VV |  | exendry nad schodištěm | [14 empty] | VV | 2 | 1 | True | 0 | ROZPOCET
| VV |  | 3,1415*(3,4)^2 |  | 36.316 | [12 empty] | VV | 2 | 2 | True | 0 | ROZPOCET
| VV |  | Součet |  | 36.316 | [12 empty] | VV | 2 | 4 | True | 1 | ROZPOCET
179 | K | 764001891 | Demontáž klempířských konstrukcí oplechování úžlabí do suti | m | 62.4 |  | 0 | CS ÚRS 2023 01 |  | základní |  | 0 | 0 | 0 | 0.00348 | 0.21715 | 16 | K | 2 |  |  |  | ROZPOCET | 0 | 0 | 0 | 0 | 0 | 1 | 0 | 16 | 390797128
| Online PSC |  | https://podminky.urs.cz/item/CS_URS_2023_01/764001891 | [14 empty] | Online PSC | 2
| VV |  | 7,80*8 |  | 62.4 | [12 empty] | VV | 2 | 2 | True | 0 | ROZPOCET
| VV |  | Součet |  | 62.4 | [12 empty] | VV | 2 | 4 | True | 1 | ROZPOCET
180 | K | 764002801 | Demontáž klempířských konstrukcí závětrné lišty do suti | m | 81.098 |  | 0 | CS ÚRS 2023 01 |  | základní |  | 0 | 0 | 0 | 0.0017 | 0.13787 | 16 | K | 2 |  |  |  | ROZPOCET | 0 | 0 | 0 | 0 | 0 | 1 | 0 | 16 | 1849086615
| Online PSC |  | https://podminky.urs.cz/item/CS_URS_2023_01/764002801 | [14 empty] | Online PSC | 2
| VV |  | 5,00/cos(25)*8 |  | 44.135 | [12 empty] | VV | 2 | 2 | True | 0 | ROZPOCET
| VV |  | (16,75*2)/cos(25) |  | 36.963 | [12 empty] | VV | 2 | 2 | True | 0 | ROZPOCET
| VV |  | Součet |  | 81.098 | [12 empty] | VV | 2 | 4 | True | 1 | ROZPOCET
181 | K | 764002812 | Demontáž klempířských konstrukcí okapového plechu do suti, v krytině skládané | m | 251.69 |  | 0 | CS ÚRS 2023 01 |  | základní |  | 0 | 0 | 0 | 0.00177 | 0.44549 | 16 | K | 2 |  |  |  | ROZPOCET | 0 | 0 | 0 | 0 | 0 | 1 | 0 | 16 | 1154786106
| Online PSC |  | https://podminky.urs.cz/item/CS_URS_2023_01/764002812 | [14 empty] | Online PSC | 2
| VV |  | 25,06*2 |  | 50.12 | [12 empty] | VV | 2 | 2 | True | 0 | ROZPOCET
| VV |  | (15,15+0,81*2)*4 |  | 67.08 | [12 empty] | VV | 2 | 2 | True | 0 | ROZPOCET
| VV |  | 17,10*2 |  | 34.2 | [12 empty] | VV | 2 | 2 | True | 0 | ROZPOCET
| VV |  | 80,00 |  | 80 | [12 empty] | VV | 2 | 2 | True | 0 | ROZPOCET
| VV |  | 10,145*2 |  | 20.29 | [12 empty] | VV | 2 | 2 | True | 0 | ROZPOCET
| VV |  | Součet |  | 251.69 | [12 empty] | VV | 2 | 4 | True | 1 | ROZPOCET
182 | K | 764002821 | Demontáž klempířských konstrukcí střešního výlezu do suti | kus | 8 |  | 0 | CS ÚRS 2023 01 |  | základní |  | 0 | 0 | 0 | 0.015 | 0.12 | 16 | K | 2 |  |  |  | ROZPOCET | 0 | 0 | 0 | 0 | 0 | 1 | 0 | 16 | 2066196672
| Online PSC |  | https://podminky.urs.cz/item/CS_URS_2023_01/764002821 | [14 empty] | Online PSC | 2
183 | K | 764002841 | Demontáž klempířských konstrukcí oplechování horních ploch zdí a nadezdívek do suti | m | 45.625 |  | 0 | CS ÚRS 2023 01 |  | základní |  | 0 | 0 | 0 | 0.00191 | 0.087144 | 16 | K | 2 |  |  |  | ROZPOCET | 0 | 0 | 0 | 0 | 0 | 1 | 0 | 16 | -1965183376
| Online PSC |  | https://podminky.urs.cz/item/CS_URS_2023_01/764002841 | [14 empty] | Online PSC | 2
| VV |  | (6,80+1,80)*2 |  | 17.2 | [12 empty] | VV | 2 | 2 | True | 0 | ROZPOCET
| VV |  | 4,34*2 |  | 8.68 | [12 empty] | VV | 2 | 2 | True | 0 | ROZPOCET
| VV |  | 10,145 |  | 10.145 | [12 empty] | VV | 2 | 2 | True | 0 | ROZPOCET
| VV |  | 4,00+5,60 |  | 9.6 | [12 empty] | VV | 2 | 2 | True | 0 | ROZPOCET
| VV |  | Součet |  | 45.625 | [12 empty] | VV | 2 | 4 | True | 1 | ROZPOCET
184 | K | 764002851 | Demontáž klempířských konstrukcí oplechování parapetů do suti | m | 141.13 |  | 0 | CS ÚRS 2023 01 |  | základní |  | 0 | 0 | 0 | 0.00167 | 0.23569 | 16 | K | 2 |  |  |  | ROZPOCET | 0 | 0 | 0 | 0 | 0 | 1 | 0 | 16 | 363406996
| Online PSC |  | https://podminky.urs.cz/item/CS_URS_2023_01/764002851 | [14 empty] | Online PSC | 2
| VV |  | 121,87+19,26 |  | 141.13 | [12 empty] | VV | 2 | 2 | True | 0 | ROZPOCET
| VV |  | Součet |  | 141.13 | [12 empty] | VV | 2 | 4 | True | 1 | ROZPOCET
185 | K | 764002861 | Demontáž klempířských konstrukcí oplechování říms do suti | m | 478.9 |  | 0 | CS ÚRS 2023 01 |  | základní |  | 0 | 0 | 0 | 0.00223 | 1.0679 | 16 | K | 2 |  |  |  | ROZPOCET | 0 | 0 | 0 | 0 | 0 | 1 | 0 | 16 | 125080020
| Online PSC |  | https://podminky.urs.cz/item/CS_URS_2023_01/764002861 | [14 empty] | Online PSC | 2
| VV |  | 157,20+271,30+50,40 |  | 478.9 | [12 empty] | VV | 2 | 2 | True | 0 | ROZPOCET
| VV |  | Součet |  | 478.9 | [12 empty] | VV | 2 | 4 | True | 1 | ROZPOCET
186 | K | 764002871 | Demontáž klempířských konstrukcí lemování zdí do suti | m | 149.404 |  | 0 | CS ÚRS 2023 01 |  | základní |  | 0 | 0 | 0 | 0.00175 | 0.26146 | 16 | K | 2 |  |  |  | ROZPOCET | 0 | 0 | 0 | 0 | 0 | 1 | 0 | 16 | 1044416246
| Online PSC |  | https://podminky.urs.cz/item/CS_URS_2023_01/764002871 | [14 empty] | Online PSC | 2
| VV |  | 80,00+4,30*2 |  | 88.6 | [12 empty] | VV | 2 | 2 | True | 0 | ROZPOCET
| VV |  | 10,10*2+6,8*2+1,806*2+11,696*2 |  | 60.804 | [12 empty] | VV | 2 | 2 | True | 0 | ROZPOCET
| VV |  | Součet |  | 149.404 | [12 empty] | VV | 2 | 4 | True | 1 | ROZPOCET
187 | K | 764002881 | Demontáž klempířských konstrukcí lemování střešních prostupů do suti | m2 | 32.778 |  | 0 | CS ÚRS 2023 01 |  | základní |  | 0 | 0 | 0 | 0.00584 | 0.19142 | 16 | K | 2 |  |  |  | ROZPOCET | 0 | 0 | 0 | 0 | 0 | 1 | 0 | 16 | -293672478
| Online PSC |  | https://podminky.urs.cz/item/CS_URS_2023_01/764002881 | [14 empty] | Online PSC | 2
| VV |  | oplechování komínů | [14 empty] | VV | 2 | 1 | True | 0 | ROZPOCET
| VV |  | 1,20*0,45*2*4 |  | 4.32 | [12 empty] | VV | 2 | 2 | True | 0 | ROZPOCET
| VV |  | 0,50*0,45*2*4 |  | 1.8 | [12 empty] | VV | 2 | 2 | True | 0 | ROZPOCET
| VV |  | 1,20*0,45*2*6 |  | 6.48 | [12 empty] | VV | 2 | 2 | True | 0 | ROZPOCET
| VV |  | 0,84*0,45*2*6 |  | 4.536 | [12 empty] | VV | 2 | 2 | True | 0 | ROZPOCET
| VV |  | 1,85*0,45*2*2 |  | 3.33 | [12 empty] | VV | 2 | 2 | True | 0 | ROZPOCET
| VV |  | 0,50*0,45*2*2 |  | 0.9 | [12 empty] | VV | 2 | 2 | True | 0 | ROZPOCET
| VV |  | 1,60*0,45*2*2 |  | 2.88 | [12 empty] | VV | 2 | 2 | True | 0 | ROZPOCET
| VV |  | 0,64*0,45*2*2 |  | 1.152 | [12 empty] | VV | 2 | 2 | True | 0 | ROZPOCET
| VV |  | 1,20*0,45*2*2 |  | 2.16 | [12 empty] | VV | 2 | 2 | True | 0 | ROZPOCET
| VV |  | 0,45*0,45*2*2 |  | 0.81 | [12 empty] | VV | 2 | 2 | True | 0 | ROZPOCET
| VV |  | 2,00*0,45*2*2 |  | 3.6 | [12 empty] | VV | 2 | 2 | True | 0 | ROZPOCET
| VV |  | 0,45*0,45*2*2 |  | 0.81 | [12 empty] | VV | 2 | 2 | True | 0 | ROZPOCET
| VV |  | Součet |  | 32.778 | [12 empty] | VV | 2 | 4 | True | 1 | ROZPOCET
188 | K | 764004801 | Demontáž klempířských konstrukcí žlabu podokapního do suti | m | 50.12 |  | 0 | CS ÚRS 2023 01 |  | základní |  | 0 | 0 | 0 | 0.0026 | 0.13031 | 16 | K | 2 |  |  |  | ROZPOCET | 0 | 0 | 0 | 0 | 0 | 1 | 0 | 16 | 1566359643
| Online PSC |  | https://podminky.urs.cz/item/CS_URS_2023_01/764004801 | [14 empty] | Online PSC | 2
| VV |  | 80,00 |  | 80 | [12 empty] | VV | 2 | 2 | True | 0 | ROZPOCET
| VV |  | 25,06*2 |  | 50.12 | [12 empty] | VV | 2 | 2 | True | 1 | ROZPOCET
189 | K | 764004821 | Demontáž klempířských konstrukcí žlabu nástřešního do suti | m | 25.352 |  | 0 | CS ÚRS 2023 01 |  | základní |  | 0 | 0 | 0 | 0.00605 | 0.15338 | 16 | K | 2 |  |  |  | ROZPOCET | 0 | 0 | 0 | 0 | 0 | 1 | 0 | 16 | 262656824
| Online PSC |  | https://podminky.urs.cz/item/CS_URS_2023_01/764004821 | [14 empty] | Online PSC | 2
| VV |  | 3,14*6,80 |  | 21.352 | [12 empty] | VV | 2 | 2 | True | 0 | ROZPOCET
| VV |  | 2,00*2 |  | 4 | [12 empty] | VV | 2 | 2 | True | 0 | ROZPOCET
| VV |  | Součet |  | 25.352 | [12 empty] | VV | 2 | 4 | True | 1 | ROZPOCET
190 | K | 764004861 | Demontáž klempířských konstrukcí svodu do suti | m | 163 |  | 0 | CS ÚRS 2023 01 |  | základní |  | 0 | 0 | 0 | 0.00394 | 0.64222 | 16 | K | 2 |  |  |  | ROZPOCET | 0 | 0 | 0 | 0 | 0 | 1 | 0 | 16 | -527310216
| Online PSC |  | https://podminky.urs.cz/item/CS_URS_2023_01/764004861 | [14 empty] | Online PSC | 2
| VV |  | 53,00+110,00 |  | 163 | [12 empty] | VV | 2 | 2 | True | 0 | ROZPOCET
| VV |  | Součet |  | 163 | [12 empty] | VV | 2 | 4 | True | 1 | ROZPOCET
191 | K | 764041421 | Dilatační lišta z titanzinkového předzvětralého plechu připojovací, včetně tmelení rš 100 mm | m | 11.9 |  | 0 | CS ÚRS 2023 01 |  | základní |  | 0 | 0.00065362 | 0.0077781 | 0 | 0 | 16 | K | 2 |  |  |  | ROZPOCET | 0 | 0 | 0 | 0 | 0 | 1 | 0 | 16 | -673885248
| Online PSC |  | https://podminky.urs.cz/item/CS_URS_2023_01/764041421 | [14 empty] | Online PSC | 2
| VV |  | provětrávací lišta K03 | [14 empty] | VV | 2 | 1 | True | 0 | ROZPOCET
| VV |  | 11,90 |  | 11.9 | [12 empty] | VV | 2 | 2 | True | 0 | ROZPOCET
| VV |  | Součet |  | 11.9 | [12 empty] | VV | 2 | 4 | True | 1 | ROZPOCET
192 | K | 764042419 | Strukturovaná odddělovací rohož s integrovanou pojistnou hydroizolací jakékoliv rš | m2 | 483.294 |  | 0 | CS ÚRS 2023 01 |  | základní |  | 0 | 0.000575 | 0.27789 | 0 | 0 | 16 | K | 2 |  |  |  | ROZPOCET | 0 | 0 | 0 | 0 | 0 | 1 | 0 | 16 | 270387669
| Online PSC |  | https://podminky.urs.cz/item/CS_URS_2023_01/764042419 | [14 empty] | Online PSC | 2
| VV |  | exendry nad schodištěm R52 | [14 empty] | VV | 2 | 1 | True | 0 | ROZPOCET
| VV |  | 3,1415*(3,4)^2 |  | 36.316 | [12 empty] | VV | 2 | 2 | True | 0 | ROZPOCET
| VV |  | R31 | [14 empty] | VV | 2 | 1 | True | 0 | ROZPOCET
| VV |  | 5,00*80,00 |  | 400 | [12 empty] | VV | 2 | 2 | True | 0 | ROZPOCET
| VV |  | R32 | [14 empty] | VV | 2 | 1 | True | 0 | ROZPOCET
| VV |  | (5,80*8)/cos(9) |  | 46.978 | [12 empty] | VV | 2 | 2 | True | 0 | ROZPOCET
| VV |  | Součet |  | 483.294 | [12 empty] | VV | 2 | 4 | True | 1 | ROZPOCET
193 | K | 764141401 | Krytina ze svitků nebo tabulí z titanzinkového předzvětralého plechu s úpravou u okapů, prostupů a výčnělků střechy rovné drážkováním ze svitků rš 500 mm, sklon střechy do 30° | m2 | 483.294 |  | 0 | CS ÚRS 2023 01 |  | základní |  | 0 | 0.0058872 | 2.8452 | 0 | 0 | 16 | K | 2 |  |  |  | ROZPOCET | 0 | 0 | 0 | 0 | 0 | 1 | 0 | 16 | 560551096
| Online PSC |  | https://podminky.urs.cz/item/CS_URS_2023_01/764141401 | [14 empty] | Online PSC | 2
| VV |  | exendry nad schodištěm R52 | [14 empty] | VV | 2 | 1 | True | 0 | ROZPOCET
| VV |  | 3,1415*(3,4)^2 |  | 36.316 | [12 empty] | VV | 2 | 2 | True | 0 | ROZPOCET
| VV |  | R31 | [14 empty] | VV | 2 | 1 | True | 0 | ROZPOCET
| VV |  | 5,00*80,00 |  | 400 | [12 empty] | VV | 2 | 2 | True | 0 | ROZPOCET
| VV |  | R32 | [14 empty] | VV | 2 | 1 | True | 0 | ROZPOCET
| VV |  | (5,80*8)/cos(9) |  | 46.978 | [12 empty] | VV | 2 | 2 | True | 0 | ROZPOCET
| VV |  | Součet |  | 483.294 | [12 empty] | VV | 2 | 4 | True | 1 | ROZPOCET
194 | K | 764141471 | Krytina ze svitků nebo tabulí z titanzinkového předzvětralého plechu s úpravou u okapů, prostupů a výčnělků desek železobetonových (vstupní stříška) | m2 | 3.645 |  | 0 | CS ÚRS 2023 01 |  | základní |  | 0 | 0.0066566 | 0.024263 | 0 | 0 | 16 | K | 2 |  |  |  | ROZPOCET | 0 | 0 | 0 | 0 | 0 | 1 | 0 | 16 | -1908338968
| Online PSC |  | https://podminky.urs.cz/item/CS_URS_2023_01/764141471 | [14 empty] | Online PSC | 2
| VV |  | komínová stříška K54 | [14 empty] | VV | 2 | 1 | True | 0 | ROZPOCET
| VV |  | 0,45*1,50*5 |  | 3.375 | [12 empty] | VV | 2 | 2 | True | 0 | ROZPOCET
| VV |  | komínová stříška K55 | [14 empty] | VV | 2 | 1 | True | 0 | ROZPOCET
| VV |  | 0,45*0,60 |  | 0.27 | [12 empty] | VV | 2 | 2 | True | 0 | ROZPOCET
| VV |  | Součet |  | 3.645 | [12 empty] | VV | 2 | 4 | True | 1 | ROZPOCET
195 | K | 764141491 | Krytina ze svitků nebo tabulí z titanzinkového předzvětralého plechu s úpravou u okapů, prostupů a výčnělků Příplatek k cenám za těsnění drážek ve sklonu do 10° | m2 | 514.025 |  | 0 | CS ÚRS 2023 01 |  | základní |  | 0 | 0.00034 | 0.17477 | 0 | 0 | 16 | K | 2 |  |  |  | ROZPOCET | 0 | 0 | 0 | 0 | 0 | 1 | 0 | 16 | -1059450102
| Online PSC |  | https://podminky.urs.cz/item/CS_URS_2023_01/764141491 | [14 empty] | Online PSC | 2
196 | K | 764241407 | Oplechování střešních prvků z titanzinkového předzvětralého plechu hřebene větraného, včetně větrací mřížky rš 670 mm | m | 81.5 |  | 0 | CS ÚRS 2023 01 |  | základní |  | 0 | 0.0047588 | 0.38784 | 0 | 0 | 16 | K | 2 |  |  |  | ROZPOCET | 0 | 0 | 0 | 0 | 0 | 1 | 0 | 16 | -976688040
| Online PSC |  | https://podminky.urs.cz/item/CS_URS_2023_01/764241407 | [14 empty] | Online PSC | 2
| VV |  | K38 | [14 empty] | VV | 2 | 1 | True | 0 | ROZPOCET
| VV |  | 15,50*2 |  | 31 | [12 empty] | VV | 2 | 2 | True | 0 | ROZPOCET
| VV |  | K39 | [14 empty] | VV | 2 | 1 | True | 0 | ROZPOCET
| VV |  | 18,2 |  | 18.2 | [12 empty] | VV | 2 | 2 | True | 0 | ROZPOCET
| VV |  | K41 | [14 empty] | VV | 2 | 1 | True | 0 | ROZPOCET
| VV |  | 6,1*4 |  | 24.4 | [12 empty] | VV | 2 | 2 | True | 0 | ROZPOCET
| VV |  | K51 | [14 empty] | VV | 2 | 1 | True | 0 | ROZPOCET
| VV |  | 2,1 |  | 2.1 | [12 empty] | VV | 2 | 2 | True | 0 | ROZPOCET
| VV |  | R32 | [14 empty] | VV | 2 | 1 | True | 0 | ROZPOCET
| VV |  | 5,80 |  | 5.8 | [12 empty] | VV | 2 | 2 | True | 0 | ROZPOCET
| VV |  | Součet |  | 81.5 | [12 empty] | VV | 2 | 4 | True | 1 | ROZPOCET
197 | K | 764241437 | Oplechování střešních prvků z titanzinkového předzvětralého plechu nároží větraného, včetně větrací mřížky rš 670 mm | m | 60 |  | 0 | CS ÚRS 2023 01 |  | základní |  | 0 | 0.0047588 | 0.28553 | 0 | 0 | 16 | K | 2 |  |  |  | ROZPOCET | 0 | 0 | 0 | 0 | 0 | 1 | 0 | 16 | -1897082181
| Online PSC |  | https://podminky.urs.cz/item/CS_URS_2023_01/764241437 | [14 empty] | Online PSC | 2
| VV |  | K50 | [14 empty] | VV | 2 | 1 | True | 0 | ROZPOCET
| VV |  | 15,00*4 |  | 60 | [12 empty] | VV | 2 | 2 | True | 0 | ROZPOCET
| VV |  | Součet |  | 60 | [12 empty] | VV | 2 | 4 | True | 1 | ROZPOCET
198 | K | 764241472 | Oplechování střešních prvků z titanzinkového předzvětralého plechu úžlabí rš 1000 mm | m | 71.2 |  | 0 | CS ÚRS 2023 01 |  | základní |  | 0 | 0.005876 | 0.41837 | 0 | 0 | 16 | K | 2 |  |  |  | ROZPOCET | 0 | 0 | 0 | 0 | 0 | 1 | 0 | 16 | 1883212793
| Online PSC |  | https://podminky.urs.cz/item/CS_URS_2023_01/764241472 | [14 empty] | Online PSC | 2
| VV |  | K42 | [14 empty] | VV | 2 | 1 | True | 0 | ROZPOCET
| VV |  | 8,90*8 |  | 71.2 | [12 empty] | VV | 2 | 2 | True | 0 | ROZPOCET
| VV |  | Součet |  | 71.2 | [12 empty] | VV | 2 | 4 | True | 1 | ROZPOCET
199 | K | 764242406 | Oplechování střešních prvků z titanzinkového předzvětralého plechu štítu závětrnou lištou rš 500 mm | m | 201.4 |  | 0 | CS ÚRS 2023 01 |  | základní |  | 0 | 0.0029272 | 0.58953 | 0 | 0 | 16 | K | 2 |  |  |  | ROZPOCET | 0 | 0 | 0 | 0 | 0 | 1 | 0 | 16 | 1639337902
| Online PSC |  | https://podminky.urs.cz/item/CS_URS_2023_01/764242406 | [14 empty] | Online PSC | 2
| VV |  | K08 | [14 empty] | VV | 2 | 1 | True | 0 | ROZPOCET
| VV |  | 4,30*2 |  | 8.6 | [12 empty] | VV | 2 | 2 | True | 0 | ROZPOCET
| VV |  | oplechování K09 | [14 empty] | VV | 2 | 1 | True | 0 | ROZPOCET
| VV |  | 3,60*2 |  | 7.2 | [12 empty] | VV | 2 | 2 | True | 0 | ROZPOCET
| VV |  | oplechování K10 | [14 empty] | VV | 2 | 1 | True | 0 | ROZPOCET
| VV |  | 5,20 |  | 5.2 | [12 empty] | VV | 2 | 2 | True | 0 | ROZPOCET
| VV |  | oplechování K11 | [14 empty] | VV | 2 | 1 | True | 0 | ROZPOCET
| VV |  | 3,90 |  | 3.9 | [12 empty] | VV | 2 | 2 | True | 0 | ROZPOCET
| VV |  | oplechování K12 | [14 empty] | VV | 2 | 1 | True | 0 | ROZPOCET
| VV |  | 20,80 |  | 20.8 | [12 empty] | VV | 2 | 2 | True | 0 | ROZPOCET
| VV |  | oplechování K13 | [14 empty] | VV | 2 | 1 | True | 0 | ROZPOCET
| VV |  | 52,80 |  | 52.8 | [12 empty] | VV | 2 | 2 | True | 0 | ROZPOCET
| VV |  | oplechování K14 | [14 empty] | VV | 2 | 1 | True | 0 | ROZPOCET
| VV |  | 5,30 |  | 5.3 | [12 empty] | VV | 2 | 2 | True | 0 | ROZPOCET
| VV |  | K43 | [14 empty] | VV | 2 | 1 | True | 0 | ROZPOCET
| VV |  | 11,20*4 |  | 44.8 | [12 empty] | VV | 2 | 2 | True | 0 | ROZPOCET
| VV |  | K44 | [14 empty] | VV | 2 | 1 | True | 0 | ROZPOCET
| VV |  | 6,60*8 |  | 52.8 | [12 empty] | VV | 2 | 2 | True | 0 | ROZPOCET
| VV |  | Součet |  | 201.4 | [12 empty] | VV | 2 | 4 | True | 1 | ROZPOCET
200 | K | 764242430 | Oplechování střešních prvků z titanzinkového předzvětralého plechu okapu okapovým plechem střechy rovné rš 120 mm | m | 1.8 |  | 0 | CS ÚRS 2023 01 |  | základní |  | 0 | 0.00085124 | 0.0015322 | 0 | 0 | 16 | K | 2 |  |  |  | ROZPOCET | 0 | 0 | 0 | 0 | 0 | 1 | 0 | 16 | 299097431
| Online PSC |  | https://podminky.urs.cz/item/CS_URS_2023_01/764242430 | [14 empty] | Online PSC | 2
| VV |  | K25 | [14 empty] | VV | 2 | 1 | True | 0 | ROZPOCET
| VV |  | 0,90*2 |  | 1.8 | [12 empty] | VV | 2 | 2 | True | 0 | ROZPOCET
| VV |  | Součet |  | 1.8 | [12 empty] | VV | 2 | 4 | True | 1 | ROZPOCET
201 | K | 764242433 | Oplechování střešních prvků z titanzinkového předzvětralého plechu okapu okapovým plechem střechy rovné rš 250 mm | m | 127.4 |  | 0 | CS ÚRS 2023 01 |  | základní |  | 0 | 0.0015088 | 0.19223 | 0 | 0 | 4 | K | 2 |  |  |  | ROZPOCET | 0 | 0 | 0 | 0 | 0 | 1 | 0 | 4 | 1193266078
| Online PSC |  | https://podminky.urs.cz/item/CS_URS_2023_01/764242433 | [14 empty] | Online PSC | 2
| VV |  | K01 | [14 empty] | VV | 2 | 1 | True | 0 | ROZPOCET
| VV |  | 11,90 |  | 11.9 | [12 empty] | VV | 2 | 2 | True | 0 | ROZPOCET
| VV |  | K06 | [14 empty] | VV | 2 | 1 | True | 0 | ROZPOCET
| VV |  | 96,20 |  | 96.2 | [12 empty] | VV | 2 | 2 | True | 0 | ROZPOCET
| VV |  | K07 | [14 empty] | VV | 2 | 1 | True | 0 | ROZPOCET
| VV |  | 7,10 |  | 7.1 | [12 empty] | VV | 2 | 2 | True | 0 | ROZPOCET
| VV |  | K34 | [14 empty] | VV | 2 | 1 | True | 0 | ROZPOCET
| VV |  | 12,20 |  | 12.2 | [12 empty] | VV | 2 | 2 | True | 0 | ROZPOCET
| VV |  | Součet |  | 127.4 | [12 empty] | VV | 2 | 4 | True | 1 | ROZPOCET
202 | K | 764242434 | Oplechování střešních prvků z titanzinkového předzvětralého plechu okapu okapovým plechem střechy rovné rš 330 mm | m | 70.4 |  | 0 | CS ÚRS 2023 01 |  | základní |  | 0 | 0.0019767 | 0.13916 | 0 | 0 | 16 | K | 2 |  |  |  | ROZPOCET | 0 | 0 | 0 | 0 | 0 | 1 | 0 | 16 | 325428234
| Online PSC |  | https://podminky.urs.cz/item/CS_URS_2023_01/764242434 | [14 empty] | Online PSC | 2
| VV |  | oplechování K36 | [14 empty] | VV | 2 | 1 | True | 0 | ROZPOCET
| VV |  | 5,20*2 |  | 10.4 | [12 empty] | VV | 2 | 2 | True | 0 | ROZPOCET
| VV |  | K45 | [14 empty] | VV | 2 | 1 | True | 0 | ROZPOCET
| VV |  | 30,00*2 |  | 60 | [12 empty] | VV | 2 | 2 | True | 0 | ROZPOCET
| VV |  | Součet |  | 70.4 | [12 empty] | VV | 2 | 4 | True | 1 | ROZPOCET
203 | K | 764242436 | Oplechování střešních prvků z titanzinkového předzvětralého plechu okapu okapovým plechem střechy rovné rš 500 mm | m | 139.7 |  | 0 | CS ÚRS 2023 01 |  | základní |  | 0 | 0.002979 | 0.41616 | 0 | 0 | 16 | K | 2 |  |  |  | ROZPOCET | 0 | 0 | 0 | 0 | 0 | 1 | 0 | 16 | 936516113
| Online PSC |  | https://podminky.urs.cz/item/CS_URS_2023_01/764242436 | [14 empty] | Online PSC | 2
| VV |  | oplechování K31 | [14 empty] | VV | 2 | 1 | True | 0 | ROZPOCET
| VV |  | 10,20*2 |  | 20.4 | [12 empty] | VV | 2 | 2 | True | 0 | ROZPOCET
| VV |  | oplechování K40 | [14 empty] | VV | 2 | 1 | True | 0 | ROZPOCET
| VV |  | 11,10 |  | 11.1 | [12 empty] | VV | 2 | 2 | True | 0 | ROZPOCET
| VV |  | oplechování K52 | [14 empty] | VV | 2 | 1 | True | 0 | ROZPOCET
| VV |  | 2,50 |  | 2.5 | [12 empty] | VV | 2 | 2 | True | 0 | ROZPOCET
| VV |  | oplechování K53 | [14 empty] | VV | 2 | 1 | True | 0 | ROZPOCET
| VV |  | 4,70*5 |  | 23.5 | [12 empty] | VV | 2 | 2 | True | 0 | ROZPOCET
| VV |  | K64 | [14 empty] | VV | 2 | 1 | True | 0 | ROZPOCET
| VV |  | 19,50*2 |  | 39 | [12 empty] | VV | 2 | 2 | True | 0 | ROZPOCET
| VV |  | K65 | [14 empty] | VV | 2 | 1 | True | 0 | ROZPOCET
| VV |  | 21,60*2 |  | 43.2 | [12 empty] | VV | 2 | 2 | True | 0 | ROZPOCET
| VV |  | Součet |  | 139.7 | [12 empty] | VV | 2 | 4 | True | 1 | ROZPOCET
204 | K | 764242437 | Oplechování střešních prvků z titanzinkového předzvětralého plechu okapu okapovým plechem střechy rovné rš 670 mm | m | 11.9 |  | 0 | CS ÚRS 2023 01 |  | základní |  | 0 | 0.0039668 | 0.047205 | 0 | 0 | 16 | K | 2 |  |  |  | ROZPOCET | 0 | 0 | 0 | 0 | 0 | 1 | 0 | 16 | -2091856773
| Online PSC |  | https://podminky.urs.cz/item/CS_URS_2023_01/764242437 | [14 empty] | Online PSC | 2
| VV |  | oplechování K02 | [14 empty] | VV | 2 | 1 | True | 0 | ROZPOCET
| VV |  | 11,90 |  | 11.9 | [12 empty] | VV | 2 | 2 | True | 0 | ROZPOCET
| VV |  | Součet |  | 11.9 | [12 empty] | VV | 2 | 4 | True | 1 | ROZPOCET
205 | K | 764243456 | Oplechování střešních prvků z titanzinkového předzvětralého plechu sněhový zachytávač průbežný dvoutrubkový | m | 110 |  | 0 | CS ÚRS 2023 01 |  | základní |  | 0 | 0.0020067 | 0.22073 | 0 | 0 | 16 | K | 2 |  |  |  | ROZPOCET | 0 | 0 | 0 | 0 | 0 | 1 | 0 | 16 | 244880323
| Online PSC |  | https://podminky.urs.cz/item/CS_URS_2023_01/764243456 | [14 empty] | Online PSC | 2
| VV |  | hlavní budova | [14 empty] | VV | 2 | 1 | True | 0 | ROZPOCET
| VV |  | 2*25,00 |  | 50 | [12 empty] | VV | 2 | 2 | True | 0 | ROZPOCET
| VV |  | jihovýchodní křídlo | [14 empty] | VV | 2 | 1 | True | 0 | ROZPOCET
| VV |  | 2*16,00 |  | 32 | [12 empty] | VV | 2 | 2 | True | 0 | ROZPOCET
| VV |  | 2*14,00 |  | 28 | [12 empty] | VV | 2 | 2 | True | 0 | ROZPOCET
| VV |  | Součet |  | 110 | [12 empty] | VV | 2 | 4 | True | 1 | ROZPOCET
206 | K | 764244408 | Oplechování horních ploch zdí a nadezdívek (atik) z titanzinkového předzvětralého plechu mechanicky kotvené rš 750 mm | m | 44.8 |  | 0 | CS ÚRS 2023 01 |  | základní |  | 0 | 0.0044845 | 0.2009 | 0 | 0 | 16 | K | 2 |  |  |  | ROZPOCET | 0 | 0 | 0 | 0 | 0 | 1 | 0 | 16 | 491839416
| Online PSC |  | https://podminky.urs.cz/item/CS_URS_2023_01/764244408 | [14 empty] | Online PSC | 2
| VV |  | K23 | [14 empty] | VV | 2 | 1 | True | 0 | ROZPOCET
| VV |  | 10,20*2 |  | 20.4 | [12 empty] | VV | 2 | 2 | True | 0 | ROZPOCET
| VV |  | K24 | [14 empty] | VV | 2 | 1 | True | 0 | ROZPOCET
| VV |  | 12,20 |  | 12.2 | [12 empty] | VV | 2 | 2 | True | 0 | ROZPOCET
| VV |  | K37 | [14 empty] | VV | 2 | 1 | True | 0 | ROZPOCET
| VV |  | 12,20 |  | 12.2 | [12 empty] | VV | 2 | 2 | True | 0 | ROZPOCET
| VV |  | Součet |  | 44.8 | [12 empty] | VV | 2 | 4 | True | 1 | ROZPOCET
207 | K | 764244411 | Oplechování horních ploch zdí a nadezdívek (atik) z titanzinkového předzvětralého plechu mechanicky kotvené přes rš 800 mm | m2 | 9 |  | 0 | CS ÚRS 2023 01 |  | základní |  | 0 | 0.0053714 | 0.048342 | 0 | 0 | 16 | K | 2 |  |  |  | ROZPOCET | 0 | 0 | 0 | 0 | 0 | 1 | 0 | 16 | -1511791411
| Online PSC |  | https://podminky.urs.cz/item/CS_URS_2023_01/764244411 | [14 empty] | Online PSC | 2
| VV |  | K15 | [14 empty] | VV | 2 | 1 | True | 0 | ROZPOCET
| VV |  | 3,20 |  | 3.2 | [12 empty] | VV | 2 | 2 | True | 0 | ROZPOCET
| VV |  | K16 | [14 empty] | VV | 2 | 1 | True | 0 | ROZPOCET
| VV |  | 5,80 |  | 5.8 | [12 empty] | VV | 2 | 2 | True | 0 | ROZPOCET
| VV |  | Součet |  | 9 | [12 empty] | VV | 2 | 4 | True | 1 | ROZPOCET
208 | K | 764246444 | Oplechování parapetů z titanzinkového předzvětralého plechu rovných celoplošně lepené, bez rohů rš 330 mm | m | 121.87 |  | 0 | CS ÚRS 2023 01 |  | základní |  | 0 | 0.0026403 | 0.32178 | 0 | 0 | 16 | K | 2 |  |  |  | ROZPOCET | 0 | 0 | 0 | 0 | 0 | 1 | 0 | 16 | 181298763
| Online PSC |  | https://podminky.urs.cz/item/CS_URS_2023_01/764246444 | [14 empty] | Online PSC | 2
| VV |  | K66 | [14 empty] | VV | 2 | 1 | True | 0 | ROZPOCET
| VV |  | 1,35*37 |  | 49.95 | [12 empty] | VV | 2 | 2 | True | 0 | ROZPOCET
| VV |  | K67 | [14 empty] | VV | 2 | 1 | True | 0 | ROZPOCET
| VV |  | 1,48*29 |  | 42.92 | [12 empty] | VV | 2 | 2 | True | 0 | ROZPOCET
| VV |  | K70 | [14 empty] | VV | 2 | 1 | True | 0 | ROZPOCET
| VV |  | 1,15*6 |  | 6.9 | [12 empty] | VV | 2 | 2 | True | 0 | ROZPOCET
| VV |  | K71 | [14 empty] | VV | 2 | 1 | True | 0 | ROZPOCET
| VV |  | 1,98*5 |  | 9.9 | [12 empty] | VV | 2 | 2 | True | 0 | ROZPOCET
| VV |  | K82 | [14 empty] | VV | 2 | 1 | True | 0 | ROZPOCET
| VV |  | 1,70*2 |  | 3.4 | [12 empty] | VV | 2 | 2 | True | 0 | ROZPOCET
| VV |  | K83 | [14 empty] | VV | 2 | 1 | True | 0 | ROZPOCET
| VV |  | 3,70 |  | 3.7 | [12 empty] | VV | 2 | 2 | True | 0 | ROZPOCET
| VV |  | K86 | [14 empty] | VV | 2 | 1 | True | 0 | ROZPOCET
| VV |  | 1,70*3 |  | 5.1 | [12 empty] | VV | 2 | 2 | True | 0 | ROZPOCET
| VV |  | Součet |  | 121.87 | [12 empty] | VV | 2 | 4 | True | 1 | ROZPOCET
209 | K | 764246446 | Oplechování parapetů z titanzinkového předzvětralého plechu rovných celoplošně lepené, bez rohů rš 500 mm | m | 19.26 |  | 0 | CS ÚRS 2023 01 |  | základní |  | 0 | 0.0039282 | 0.075657 | 0 | 0 | 16 | K | 2 |  |  |  | ROZPOCET | 0 | 0 | 0 | 0 | 0 | 1 | 0 | 16 | -1171980994
| Online PSC |  | https://podminky.urs.cz/item/CS_URS_2023_01/764246446 | [14 empty] | Online PSC | 2
| VV |  | K68 | [14 empty] | VV | 2 | 1 | True | 0 | ROZPOCET
| VV |  | 1,55*8 |  | 12.4 | [12 empty] | VV | 2 | 2 | True | 0 | ROZPOCET
| VV |  | K69 | [14 empty] | VV | 2 | 1 | True | 0 | ROZPOCET
| VV |  | 0,98*7 |  | 6.86 | [12 empty] | VV | 2 | 2 | True | 0 | ROZPOCET
| VV |  | Součet |  | 19.26 | [12 empty] | VV | 2 | 4 | True | 1 | ROZPOCET
210 | K | 764248404 | Oplechování říms a ozdobných prvků z titanzinkového předzvětralého plechu rovných, bez rohů mechanicky kotvené rš 330 mm | m | 157.2 |  | 0 | CS ÚRS 2023 01 |  | základní |  | 0 | 0.0020033 | 0.31492 | 0 | 0 | 16 | K | 2 |  |  |  | ROZPOCET | 0 | 0 | 0 | 0 | 0 | 1 | 0 | 16 | -13568725
| Online PSC |  | https://podminky.urs.cz/item/CS_URS_2023_01/764248404 | [14 empty] | Online PSC | 2
| VV |  | K72 | [14 empty] | VV | 2 | 1 | True | 0 | ROZPOCET
| VV |  | 2,20*37 |  | 81.4 | [12 empty] | VV | 2 | 2 | True | 0 | ROZPOCET
| VV |  | K73 | [14 empty] | VV | 2 | 1 | True | 0 | ROZPOCET
| VV |  | 1,80*20 |  | 36 | [12 empty] | VV | 2 | 2 | True | 0 | ROZPOCET
| VV |  | K74 | [14 empty] | VV | 2 | 1 | True | 0 | ROZPOCET
| VV |  | 1,20*5 |  | 6 | [12 empty] | VV | 2 | 2 | True | 0 | ROZPOCET
| VV |  | K75 | [14 empty] | VV | 2 | 1 | True | 0 | ROZPOCET
| VV |  | 2,20*5 |  | 11 | [12 empty] | VV | 2 | 2 | True | 0 | ROZPOCET
| VV |  | K76 | [14 empty] | VV | 2 | 1 | True | 0 | ROZPOCET
| VV |  | 1,20*2 |  | 2.4 | [12 empty] | VV | 2 | 2 | True | 0 | ROZPOCET
| VV |  | K77 | [14 empty] | VV | 2 | 1 | True | 0 | ROZPOCET
| VV |  | 1,20*4 |  | 4.8 | [12 empty] | VV | 2 | 2 | True | 0 | ROZPOCET
| VV |  | K87 | [14 empty] | VV | 2 | 1 | True | 0 | ROZPOCET
| VV |  | 5,20*3 |  | 15.6 | [12 empty] | VV | 2 | 2 | True | 0 | ROZPOCET
| VV |  | Součet |  | 157.2 | [12 empty] | VV | 2 | 4 | True | 1 | ROZPOCET
211 | K | 764248406 | Oplechování říms a ozdobných prvků z titanzinkového předzvětralého plechu rovných, bez rohů mechanicky kotvené rš 500 mm | m | 271.3 |  | 0 | CS ÚRS 2023 01 |  | základní |  | 0 | 0.0030082 | 0.81612 | 0 | 0 | 16 | K | 2 |  |  |  | ROZPOCET | 0 | 0 | 0 | 0 | 0 | 1 | 0 | 16 | -1425232116
| Online PSC |  | https://podminky.urs.cz/item/CS_URS_2023_01/764248406 | [14 empty] | Online PSC | 2
| VV |  | K26 | [14 empty] | VV | 2 | 1 | True | 0 | ROZPOCET
| VV |  | 12,90 |  | 12.9 | [12 empty] | VV | 2 | 2 | True | 0 | ROZPOCET
| VV |  | K27 | [14 empty] | VV | 2 | 1 | True | 0 | ROZPOCET
| VV |  | 12,90*2 |  | 25.8 | [12 empty] | VV | 2 | 2 | True | 0 | ROZPOCET
| VV |  | K78 | [14 empty] | VV | 2 | 1 | True | 0 | ROZPOCET
| VV |  | 10,70*9 |  | 96.3 | [12 empty] | VV | 2 | 2 | True | 0 | ROZPOCET
| VV |  | K80 | [14 empty] | VV | 2 | 1 | True | 0 | ROZPOCET
| VV |  | 2,50*5 |  | 12.5 | [12 empty] | VV | 2 | 2 | True | 0 | ROZPOCET
| VV |  | K81 | [14 empty] | VV | 2 | 1 | True | 0 | ROZPOCET
| VV |  | 3,3*2 |  | 6.6 | [12 empty] | VV | 2 | 2 | True | 0 | ROZPOCET
| VV |  | K84 | [14 empty] | VV | 2 | 1 | True | 0 | ROZPOCET
| VV |  | 18,8 |  | 18.8 | [12 empty] | VV | 2 | 2 | True | 0 | ROZPOCET
| VV |  | K85 | [14 empty] | VV | 2 | 1 | True | 0 | ROZPOCET
| VV |  | 6,60 |  | 6.6 | [12 empty] | VV | 2 | 2 | True | 0 | ROZPOCET
| VV |  | K88 | [14 empty] | VV | 2 | 1 | True | 0 | ROZPOCET
| VV |  | 21,00 |  | 21 | [12 empty] | VV | 2 | 2 | True | 0 | ROZPOCET
| VV |  | K89 | [14 empty] | VV | 2 | 1 | True | 0 | ROZPOCET
| VV |  | 14,20*2 |  | 28.4 | [12 empty] | VV | 2 | 2 | True | 0 | ROZPOCET
| VV |  | K90 | [14 empty] | VV | 2 | 1 | True | 0 | ROZPOCET
| VV |  | 21,2*2 |  | 42.4 | [12 empty] | VV | 2 | 2 | True | 0 | ROZPOCET
| VV |  | Součet |  | 271.3 | [12 empty] | VV | 2 | 4 | True | 1 | ROZPOCET
212 | K | 764248456 | Oplechování říms a ozdobných prvků z titanzinkového předzvětralého plechu oblých nebo ze segmentů, včetně rohů mechanicky kotvené rš 500 mm | m | 50.4 |  | 0 | CS ÚRS 2023 01 |  | základní |  | 0 | 0.0039052 | 0.19682 | 0 | 0 | 16 | K | 2 |  |  |  | ROZPOCET | 0 | 0 | 0 | 0 | 0 | 1 | 0 | 16 | 1064683078
| Online PSC |  | https://podminky.urs.cz/item/CS_URS_2023_01/764248456 | [14 empty] | Online PSC | 2
| VV |  | K79 | [14 empty] | VV | 2 | 1 | True | 0 | ROZPOCET
| VV |  | 12,60*4 |  | 50.4 | [12 empty] | VV | 2 | 2 | True | 0 | ROZPOCET
| VV |  | Součet |  | 50.4 | [12 empty] | VV | 2 | 4 | True | 1 | ROZPOCET
213 | K | 764341404 | Lemování zdí z titanzinkového předzvětralého plechu boční nebo horní rovných, střech s krytinou prejzovou nebo vlnitou rš 330 mm | m | 35.88 |  | 0 | CS ÚRS 2023 01 |  | základní |  | 0 | 0.0019501 | 0.06997 | 0 | 0 | 16 | K | 2 |  |  |  | ROZPOCET | 0 | 0 | 0 | 0 | 0 | 1 | 0 | 16 | -1772485946
| Online PSC |  | https://podminky.urs.cz/item/CS_URS_2023_01/764341404 | [14 empty] | Online PSC | 2
| VV |  | oplechování K04 | [14 empty] | VV | 2 | 1 | True | 0 | ROZPOCET
| VV |  | 11,960*3 |  | 35.88 | [12 empty] | VV | 2 | 2 | True | 0 | ROZPOCET
| VV |  | Součet |  | 35.88 | [12 empty] | VV | 2 | 4 | True | 1 | ROZPOCET
214 | K | 764344412 | Lemování prostupů z titanzinkového předzvětralého plechu bez lišty, střech s krytinou skládanou nebo z plechu | m2 | 15.328 |  | 0 | CS ÚRS 2023 01 |  | základní |  | 0 | 0.0058352 | 0.089442 | 0 | 0 | 16 | K | 2 |  |  |  | ROZPOCET | 0 | 0 | 0 | 0 | 0 | 1 | 0 | 16 | 1995954500
| Online PSC |  | https://podminky.urs.cz/item/CS_URS_2023_01/764344412 | [14 empty] | Online PSC | 2
| VV |  | 0,80*2 |  | 1.6 | [12 empty] | VV | 2 | 2 | True | 0 | ROZPOCET
| VV |  | K56 | [14 empty] | VV | 2 | 1 | True | 0 | ROZPOCET
| VV |  | 0,33*2,50*6 |  | 4.95 | [12 empty] | VV | 2 | 2 | True | 0 | ROZPOCET
| VV |  | K57 | [14 empty] | VV | 2 | 1 | True | 0 | ROZPOCET
| VV |  | 0,33*13,3*2 |  | 8.778 | [12 empty] | VV | 2 | 2 | True | 0 | ROZPOCET
| VV |  | Součet |  | 15.328 | [12 empty] | VV | 2 | 4 | True | 1 | ROZPOCET
215 | K | 764346422 | Lemování ventilačních nástavců z titanzinkového předzvětralého plechu výšky do 1000 mm, se stříškou střech s krytinou skládanou mimo prejzovou nebo z plechu, průměru přes 75 do 100 mm | kus | 10 |  | 0 | CS ÚRS 2023 01 |  | základní |  | 0 | 0.0039664 | 0.039664 | 0 | 0 | 16 | K | 2 |  |  |  | ROZPOCET | 0 | 0 | 0 | 0 | 0 | 1 | 0 | 16 | -1271298967
| Online PSC |  | https://podminky.urs.cz/item/CS_URS_2023_01/764346422 | [14 empty] | Online PSC | 2
| VV |  | K20 | [14 empty] | VV | 2 | 1 | True | 0 | ROZPOCET
| VV |  | 10 |  | 10 | [12 empty] | VV | 2 | 2 | True | 0 | ROZPOCET
| VV |  | Součet |  | 10 | [12 empty] | VV | 2 | 4 | True | 1 | ROZPOCET
216 | K | 764346423 | Lemování ventilačních nástavců z titanzinkového předzvětralého plechu výšky do 1000 mm, se stříškou střech s krytinou skládanou mimo prejzovou nebo z plechu, průměru přes 100 do 150 mm | kus | 10 |  | 0 | CS ÚRS 2023 01 |  | základní |  | 0 | 0.0054601 | 0.054601 | 0 | 0 | 16 | K | 2 |  |  |  | ROZPOCET | 0 | 0 | 0 | 0 | 0 | 1 | 0 | 16 | 447045078
| Online PSC |  | https://podminky.urs.cz/item/CS_URS_2023_01/764346423 | [14 empty] | Online PSC | 2
| VV |  | K05 | [14 empty] | VV | 2 | 1 | True | 0 | ROZPOCET
| VV |  | 10 |  | 10 | [12 empty] | VV | 2 | 2 | True | 0 | ROZPOCET
| VV |  | Součet |  | 10 | [12 empty] | VV | 2 | 4 | True | 1 | ROZPOCET
217 | K | 764541405 | Žlab podokapní z titanzinkového předzvětralého plechu včetně háků a čel půlkruhový rš 330 mm | m | 115.5 |  | 0 | CS ÚRS 2023 01 |  | základní |  | 0 | 0.0028628 | 0.33065 | 0 | 0 | 16 | K | 2 |  |  |  | ROZPOCET | 0 | 0 | 0 | 0 | 0 | 1 | 0 | 16 | 2054010572
| Online PSC |  | https://podminky.urs.cz/item/CS_URS_2023_01/764541405 | [14 empty] | Online PSC | 2
| VV |  | K17 | [14 empty] | VV | 2 | 1 | True | 0 | ROZPOCET
| VV |  | 96,20 |  | 96.2 | [12 empty] | VV | 2 | 2 | True | 0 | ROZPOCET
| VV |  | K19 | [14 empty] | VV | 2 | 1 | True | 0 | ROZPOCET
| VV |  | 7,10 |  | 7.1 | [12 empty] | VV | 2 | 2 | True | 0 | ROZPOCET
| VV |  | K33 | [14 empty] | VV | 2 | 1 | True | 0 | ROZPOCET
| VV |  | 12,20 |  | 12.2 | [12 empty] | VV | 2 | 2 | True | 0 | ROZPOCET
| VV |  | Součet |  | 115.5 | [12 empty] | VV | 2 | 4 | True | 1 | ROZPOCET
218 | K | 764541407 | Žlab podokapní z titanzinkového předzvětralého plechu včetně háků a čel půlkruhový rš 400 mm | m | 80 |  | 0 | CS ÚRS 2023 01 |  | základní |  | 0 | 0.0036642 | 0.29314 | 0 | 0 | 16 | K | 2 |  |  |  | ROZPOCET | 0 | 0 | 0 | 0 | 0 | 1 | 0 | 16 | 1740079654
| Online PSC |  | https://podminky.urs.cz/item/CS_URS_2023_01/764541407 | [14 empty] | Online PSC | 2
| VV |  | K62 | [14 empty] | VV | 2 | 1 | True | 0 | ROZPOCET
| VV |  | 19,90*2 |  | 39.8 | [12 empty] | VV | 2 | 2 | True | 0 | ROZPOCET
| VV |  | K63 | [14 empty] | VV | 2 | 1 | True | 0 | ROZPOCET
| VV |  | 20,1*2 |  | 40.2 | [12 empty] | VV | 2 | 2 | True | 0 | ROZPOCET
| VV |  | Součet |  | 80 | [12 empty] | VV | 2 | 4 | True | 1 | ROZPOCET
219 | K | 764541446 | Žlab podokapní z titanzinkového předzvětralého plechu včetně háků a čel kotlík oválný (trychtýřový), rš žlabu/průměr svodu 330/100 mm | kus | 8 |  | 0 | CS ÚRS 2023 01 |  | základní |  | 0 | 0.00048 | 0.00384 | 0 | 0 | 16 | K | 2 |  |  |  | ROZPOCET | 0 | 0 | 0 | 0 | 0 | 1 | 0 | 16 | -669580575
| Online PSC |  | https://podminky.urs.cz/item/CS_URS_2023_01/764541446 | [14 empty] | Online PSC | 2
| VV |  | K18 | [14 empty] | VV | 2 | 1 | True | 0 | ROZPOCET
| VV |  | 6 |  | 6 | [12 empty] | VV | 2 | 2 | True | 0 | ROZPOCET
| VV |  | K35 | [14 empty] | VV | 2 | 1 | True | 0 | ROZPOCET
| VV |  | 2 |  | 2 | [12 empty] | VV | 2 | 2 | True | 0 | ROZPOCET
| VV |  | Součet |  | 8 | [12 empty] | VV | 2 | 4 | True | 1 | ROZPOCET
220 | K | 764541448 | Žlab podokapní z titanzinkového předzvětralého plechu včetně háků a čel kotlík oválný (trychtýřový), rš žlabu/průměr svodu 400/100 mm | kus | 12 |  | 0 | CS ÚRS 2023 01 |  | základní |  | 0 | 0.00072 | 0.00864 | 0 | 0 | 16 | K | 2 |  |  |  | ROZPOCET | 0 | 0 | 0 | 0 | 0 | 1 | 0 | 16 | -1470498990
| Online PSC |  | https://podminky.urs.cz/item/CS_URS_2023_01/764541448 | [14 empty] | Online PSC | 2
| VV |  | K47 | [14 empty] | VV | 2 | 1 | True | 0 | ROZPOCET
| VV |  | 4 |  | 4 | [12 empty] | VV | 2 | 2 | True | 0 | ROZPOCET
| VV |  | K48 | [14 empty] | VV | 2 | 1 | True | 0 | ROZPOCET
| VV |  | 4 |  | 4 | [12 empty] | VV | 2 | 2 | True | 0 | ROZPOCET
| VV |  | K49 | [14 empty] | VV | 2 | 1 | True | 0 | ROZPOCET
| VV |  | 4 |  | 4 | [12 empty] | VV | 2 | 2 | True | 0 | ROZPOCET
| VV |  | Součet |  | 12 | [12 empty] | VV | 2 | 4 | True | 1 | ROZPOCET
221 | K | 764542409 | Žlab nadřímsový z titanzinkového předvětralého plechu hranatý, včetně čel a hrdel uložený v hácích se spádovou vložkou rš 800 mm | m | 25.2 |  | 0 | CS ÚRS 2023 01 |  | základní |  | 0 | 0.013116 | 0.33052 | 0 | 0 | 16 | K | 2 |  |  |  | ROZPOCET | 0 | 0 | 0 | 0 | 0 | 1 | 0 | 16 | 1212398491
| Online PSC |  | https://podminky.urs.cz/item/CS_URS_2023_01/764542409 | [14 empty] | Online PSC | 2
| VV |  | K28 +K29 | [14 empty] | VV | 2 | 1 | True | 0 | ROZPOCET
| VV |  | 12,60*2 |  | 25.2 | [12 empty] | VV | 2 | 2 | True | 0 | ROZPOCET
| VV |  | Součet |  | 25.2 | [12 empty] | VV | 2 | 4 | True | 1 | ROZPOCET
222 | K | 764543409 | Žlab nadokapní (nástřešní) z titanzinkového předzvětralého plechu oblého tvaru, včetně háků, čel a hrdel rš 800 mm | m | 62.8 |  | 0 | CS ÚRS 2023 01 |  | základní |  | 0 | 0.0069083 | 0.43384 | 0 | 0 | 16 | K | 2 |  |  |  | ROZPOCET | 0 | 0 | 0 | 0 | 0 | 1 | 0 | 16 | -1851647945
| Online PSC |  | https://podminky.urs.cz/item/CS_URS_2023_01/764543409 | [14 empty] | Online PSC | 2
| VV |  | K46 | [14 empty] | VV | 2 | 1 | True | 0 | ROZPOCET
| VV |  | 31,40*2 |  | 62.8 | [12 empty] | VV | 2 | 2 | True | 0 | ROZPOCET
| VV |  | Součet |  | 62.8 | [12 empty] | VV | 2 | 4 | True | 1 | ROZPOCET
223 | K | 764548423 | Svod z titanzinkového předzvětralého plechu včetně objímek, kolen a odskoků kruhový, průměru 100 mm | m | 53 |  | 0 | CS ÚRS 2023 01 |  | základní |  | 0 | 0.00223 | 0.11819 | 0 | 0 | 16 | K | 2 |  |  |  | ROZPOCET | 0 | 0 | 0 | 0 | 0 | 1 | 0 | 16 | 936603204
| Online PSC |  | https://podminky.urs.cz/item/CS_URS_2023_01/764548423 | [14 empty] | Online PSC | 2
| VV |  | K21 | [14 empty] | VV | 2 | 1 | True | 0 | ROZPOCET
| VV |  | 5,60*5 |  | 28 | [12 empty] | VV | 2 | 2 | True | 0 | ROZPOCET
| VV |  | K22 | [14 empty] | VV | 2 | 1 | True | 0 | ROZPOCET
| VV |  | 6,60 |  | 6.6 | [12 empty] | VV | 2 | 2 | True | 0 | ROZPOCET
| VV |  | K32 | [14 empty] | VV | 2 | 1 | True | 0 | ROZPOCET
| VV |  | 9,20*2 |  | 18.4 | [12 empty] | VV | 2 | 2 | True | 0 | ROZPOCET
| VV |  | Součet |  | 53 | [12 empty] | VV | 2 | 4 | True | 1 | ROZPOCET
224 | K | 764548425 | Svod z titanzinkového předzvětralého plechu včetně objímek, kolen a odskoků kruhový, průměru 150 mm | m | 110 |  | 0 | CS ÚRS 2023 01 |  | základní |  | 0 | 0.003742 | 0.41162 | 0 | 0 | 16 | K | 2 |  |  |  | ROZPOCET | 0 | 0 | 0 | 0 | 0 | 1 | 0 | 16 | -863386565
| Online PSC |  | https://podminky.urs.cz/item/CS_URS_2023_01/764548425 | [14 empty] | Online PSC | 2
| VV |  | K58 | [14 empty] | VV | 2 | 1 | True | 0 | ROZPOCET
| VV |  | 9,60*2 |  | 19.2 | [12 empty] | VV | 2 | 2 | True | 0 | ROZPOCET
| VV |  | K59 | [14 empty] | VV | 2 | 1 | True | 0 | ROZPOCET
| VV |  | 11,40 |  | 11.4 | [12 empty] | VV | 2 | 2 | True | 0 | ROZPOCET
| VV |  | K59 | [14 empty] | VV | 2 | 1 | True | 0 | ROZPOCET
| VV |  | 16,2*4 |  | 64.8 | [12 empty] | VV | 2 | 2 | True | 0 | ROZPOCET
| VV |  | K61 | [14 empty] | VV | 2 | 1 | True | 0 | ROZPOCET
| VV |  | 14,60 |  | 14.6 | [12 empty] | VV | 2 | 2 | True | 0 | ROZPOCET
| VV |  | Součet |  | 110 | [12 empty] | VV | 2 | 4 | True | 1 | ROZPOCET
225 | K | 998764103 | Přesun hmot pro konstrukce klempířské stanovený z hmotnosti přesunovaného materiálu vodorovná dopravní vzdálenost do 50 m v objektech výšky přes 12 do 24 m | t | 9.995 |  | 0 | CS ÚRS 2023 01 |  | základní |  | 0 | 0 | 0 | 0 | 0 | 16 | K | 2 |  |  |  | ROZPOCET | 0 | 0 | 0 | 0 | 0 | 1 | 0 | 16 | -1269211379
| Online PSC |  | https://podminky.urs.cz/item/CS_URS_2023_01/998764103 | [14 empty] | Online PSC | 2
| D | 765 | Krytina skládaná |  |  |  | 0 |  |  |  |  | 0 |  | 20.7661 |  | 24.0799 | 2 | D | 1 |  |  |  | ROZPOCET | [6 empty] | 0
226 | K | 765113111 | Krytina keramická drážková sklonu střechy do 30° okapová hrana s větracím pásem plastovým | m | 135.76 |  | 0 | CS ÚRS 2023 01 |  | základní |  | 0 | 0.000108 | 0.014662 | 0 | 0 | 16 | K | 2 |  |  |  | ROZPOCET | 0 | 0 | 0 | 0 | 0 | 1 | 0 | 16 | 1787564579
| Online PSC |  | https://podminky.urs.cz/item/CS_URS_2023_01/765113111 | [14 empty] | Online PSC | 2
| VV |  | 26,08*2 |  | 52.16 | [12 empty] | VV | 2 | 2 | True | 0 | ROZPOCET
| VV |  | 18,00*4 |  | 72 | [12 empty] | VV | 2 | 2 | True | 0 | ROZPOCET
| VV |  | 5,80*2 |  | 11.6 | [12 empty] | VV | 2 | 2 | True | 0 | ROZPOCET
| VV |  | Součet |  | 135.76 | [12 empty] | VV | 2 | 4 | True | 1 | ROZPOCET
227 | K | 765131801 | Demontáž vláknocementové krytiny skládané sklonu do 30° do suti | m2 | 1160.864 |  | 0 | CS ÚRS 2023 01 |  | základní |  | 0 | 0 | 0 | 0.01778 | 20.6402 | 16 | K | 2 |  |  |  | ROZPOCET | 0 | 0 | 0 | 0 | 0 | 1 | 0 | 16 | 1270421237
| Online PSC |  | https://podminky.urs.cz/item/CS_URS_2023_01/765131801 | [14 empty] | Online PSC | 2
| VV |  | hlavní budovy R1,R2 | [14 empty] | VV | 2 | 1 | True | 0 | ROZPOCET
| VV |  | (16,70*45,00)/cos(25) |  | 829.189 | [12 empty] | VV | 2 | 2 | True | 0 | ROZPOCET
| VV |  | (16,70*18,00)/cos(25) |  | 331.675 | [12 empty] | VV | 2 | 2 | True | 0 | ROZPOCET
| VV |  | Součet |  | 1160.864 | [12 empty] | VV | 2 | 4 | True | 1 | ROZPOCET
228 | K | 765131821 | Demontáž vláknocementové krytiny skládané sklonu do 30° hřebene nebo nároží z hřebenáčů do suti | m | 120.7 |  | 0 | CS ÚRS 2023 01 |  | základní |  | 0 | 0 | 0 | 0.00463 | 0.55884 | 16 | K | 2 |  |  |  | ROZPOCET | 0 | 0 | 0 | 0 | 0 | 1 | 0 | 16 | -983662644
| Online PSC |  | https://podminky.urs.cz/item/CS_URS_2023_01/765131821 | [14 empty] | Online PSC | 2
| VV |  | hlavní budovy R1, R2 | [14 empty] | VV | 2 | 1 | True | 0 | ROZPOCET
| VV |  | 45,00+2,50 |  | 47.5 | [12 empty] | VV | 2 | 2 | True | 0 | ROZPOCET
| VV |  | 5,00*4 |  | 20 | [12 empty] | VV | 2 | 2 | True | 0 | ROZPOCET
| VV |  | 13,30*4 |  | 53.2 | [12 empty] | VV | 2 | 2 | True | 0 | ROZPOCET
| VV |  | Součet |  | 120.7 | [12 empty] | VV | 2 | 4 | True | 1 | ROZPOCET
229 | K | 765133003 | Krytina vláknocementová skládaná ze šablon jednoduché krytí sklonu do 30° s povrchem břidličným | m2 | 1199.714 |  | 0 | CS ÚRS 2020 02 |  | základní |  | 0 | 0.0135 | 16.1961 | 0 | 0 | 16 | K | 2 |  |  |  | ROZPOCET | 0 | 0 | 0 | 0 | 0 | 1 | 0 | 16 | 1919537630
| VV |  | R1 | [14 empty] | VV | 2 | 1 | True | 0 | ROZPOCET
| VV |  | (45,40*17,15)/cos(25) |  | 859.101 | [12 empty] | VV | 2 | 2 | True | 0 | ROZPOCET
| VV |  | R2 | [14 empty] | VV | 2 | 1 | True | 0 | ROZPOCET
| VV |  | (18,00*17,15)/COS(25) |  | 340.613 | [12 empty] | VV | 2 | 2 | True | 0 | ROZPOCET
| VV |  | Součet |  | 1199.714 | [12 empty] | VV | 2 | 4 | True | 1 | ROZPOCET
230 | K | 765133019 | Krytina vláknocementová skládaná ze šablon okapová hrana, krytí dvojité lemovací řadou, s povrchem břidličným | m | 203.081 |  | 0 | CS ÚRS 2020 02 |  | základní |  | 0 | 0.00802 | 1.6287 | 0 | 0 | 16 | K | 2 |  |  |  | ROZPOCET | 0 | 0 | 0 | 0 | 0 | 1 | 0 | 16 | -1704223787
| VV |  | R1 | [14 empty] | VV | 2 | 1 | True | 0 | ROZPOCET
| VV |  | 25,40*2 |  | 50.8 | [12 empty] | VV | 2 | 2 | True | 0 | ROZPOCET
| VV |  | 10,00/COS(25)*4 |  | 44.135 | [12 empty] | VV | 2 | 2 | True | 0 | ROZPOCET
| VV |  | 17,15/cos(25)*2 |  | 37.846 | [12 empty] | VV | 2 | 2 | True | 0 | ROZPOCET
| VV |  | R2 | [14 empty] | VV | 2 | 1 | True | 0 | ROZPOCET
| VV |  | 17,15*2 |  | 34.3 | [12 empty] | VV | 2 | 2 | True | 0 | ROZPOCET
| VV |  | 18,00*2 |  | 36 | [12 empty] | VV | 2 | 2 | True | 0 | ROZPOCET
| VV |  | Součet |  | 203.081 | [12 empty] | VV | 2 | 4 | True | 1 | ROZPOCET
231 | K | 765133027 | Krytina vláknocementová skládaná ze šablon nároží dvojité ze šablon, s povrchem břidličným | m | 121.8 |  | 0 | CS ÚRS 2020 02 |  | základní |  | 0 | 0.00802 | 0.97684 | 0 | 0 | 16 | K | 2 |  |  |  | ROZPOCET | 0 | 0 | 0 | 0 | 0 | 1 | 0 | 16 | -1666796878
| VV |  | R1 hřeben | [14 empty] | VV | 2 | 1 | True | 0 | ROZPOCET
| VV |  | 45,40 |  | 45.4 | [12 empty] | VV | 2 | 2 | True | 0 | ROZPOCET
| VV |  | 5,10*4 |  | 20.4 | [12 empty] | VV | 2 | 2 | True | 0 | ROZPOCET
| VV |  | R2 nároží | [14 empty] | VV | 2 | 1 | True | 0 | ROZPOCET
| VV |  | 13,50*4 |  | 54 | [12 empty] | VV | 2 | 2 | True | 0 | ROZPOCET
| VV |  | 2,00 |  | 2 | [12 empty] | VV | 2 | 2 | True | 0 | ROZPOCET
| VV |  | Součet |  | 121.8 | [12 empty] | VV | 2 | 4 | True | 1 | ROZPOCET
232 | K | 765133029 | Krytina vláknocementová skládaná ze šablon nároží z hřebenáčů s vloženým větracím pásem | m | 54 |  | 0 | CS ÚRS 2023 01 |  | základní |  | 0 | 0.0057105 | 0.30837 | 0 | 0 | 16 | K | 2 |  |  |  | ROZPOCET | 0 | 0 | 0 | 0 | 0 | 1 | 0 | 16 | 1950206299
| Online PSC |  | https://podminky.urs.cz/item/CS_URS_2023_01/765133029 | [14 empty] | Online PSC | 2
| VV |  | R2 nároží | [14 empty] | VV | 2 | 1 | True | 0 | ROZPOCET
| VV |  | 13,50*4 |  | 54 | [12 empty] | VV | 2 | 2 | True | 0 | ROZPOCET
| VV |  | Součet |  | 54 | [12 empty] | VV | 2 | 4 | True | 1 | ROZPOCET
233 | K | 765133035 | Krytina vláknocementová skládaná ze šablon hřeben z hřebenáčů s vloženým větracím pásem | m | 67.8 |  | 0 | CS ÚRS 2023 01 |  | základní |  | 0 | 0.0057105 | 0.38717 | 0 | 0 | 16 | K | 2 |  |  |  | ROZPOCET | 0 | 0 | 0 | 0 | 0 | 1 | 0 | 16 | 202420107
| Online PSC |  | https://podminky.urs.cz/item/CS_URS_2023_01/765133035 | [14 empty] | Online PSC | 2
| VV |  | R1 hřeben | [14 empty] | VV | 2 | 1 | True | 0 | ROZPOCET
| VV |  | 45,40 |  | 45.4 | [12 empty] | VV | 2 | 2 | True | 0 | ROZPOCET
| VV |  | 5,10*4 |  | 20.4 | [12 empty] | VV | 2 | 2 | True | 0 | ROZPOCET
| VV |  | R2 nároží | [14 empty] | VV | 2 | 1 | True | 0 | ROZPOCET
| VV |  | 2,00 |  | 2 | [12 empty] | VV | 2 | 2 | True | 0 | ROZPOCET
| VV |  | Součet |  | 67.8 | [12 empty] | VV | 2 | 4 | True | 1 | ROZPOCET
234 | K | 765133041 | Krytina vláknocementová skládaná ze šablon úžlabí zasekáním desek podél oplechování | m | 124.8 |  | 0 | CS ÚRS 2023 01 |  | základní |  | 0 | 0 | 0 | 0 | 0 | 16 | K | 2 |  |  |  | ROZPOCET | 0 | 0 | 0 | 0 | 0 | 1 | 0 | 16 | 984466300
| Online PSC |  | https://podminky.urs.cz/item/CS_URS_2023_01/765133041 | [14 empty] | Online PSC | 2
| VV |  | R1 | [14 empty] | VV | 2 | 1 | True | 0 | ROZPOCET
| VV |  | 7,80*8*2 |  | 124.8 | [12 empty] | VV | 2 | 2 | True | 0 | ROZPOCET
| VV |  | Součet |  | 124.8 | [12 empty] | VV | 2 | 4 | True | 1 | ROZPOCET
235 | K | 765135001 | Montáž střešních doplňků vláknocementové krytiny skládané speciálních desek větracích hlavic, ventilačních prostupů, anténních prostupů, prostupových hlavic, kovových univerzálních apod., plochy jednotlivě do 0,2 m2 | kus | 92 |  | 0 | CS ÚRS 2023 01 |  | základní |  | 0 | 6.7e-06 | 0.0006164 | 0 | 0 | 16 | K | 2 |  |  |  | ROZPOCET | 0 | 0 | 0 | 0 | 0 | 1 | 0 | 16 | -428018931
| Online PSC |  | https://podminky.urs.cz/item/CS_URS_2023_01/765135001 | [14 empty] | Online PSC | 2
| VV |  | vetrací šablony | [14 empty] | VV | 2 | 1 | True | 0 | ROZPOCET
| VV |  | 80+12 |  | 92 | [12 empty] | VV | 2 | 2 | True | 0 | ROZPOCET
| VV |  | Součet |  | 92 | [12 empty] | VV | 2 | 4 | True | 1 | ROZPOCET
236 | M | 59161149.1 | hlavice větrací plast pro obdélníky vláknocementové krytiny | kus | 92 |  | 0 | CS ÚRS 2023 01 |  | základní |  | 0 | 0.0012 | 0.1104 | 0 | 0 | 32 | M | 2 |  |  |  | ROZPOCET | 0 | 0 | 0 | 0 | 0 | 1 | 0 | 16 | 367952718
| VV |  | spc. mat | [14 empty] | VV | 2 | 1 | True | 0 | ROZPOCET
| VV |  | 80+12 |  | 92 | [12 empty] | VV | 2 | 2 | True | 0 | ROZPOCET
| VV |  | Součet |  | 92 | [12 empty] | VV | 2 | 4 | True | 1 | ROZPOCET
237 | K | 765135011 | Montáž střešních doplňků vláknocementové krytiny skládané střešních výlezů, plochy jednotlivě do 0,25 m2 | kus | 6 |  | 0 | CS ÚRS 2023 01 |  | základní |  | 0 | 0 | 0 | 0 | 0 | 16 | K | 2 |  |  |  | ROZPOCET | 0 | 0 | 0 | 0 | 0 | 1 | 0 | 16 | 175272490
| Online PSC |  | https://podminky.urs.cz/item/CS_URS_2023_01/765135011 | [14 empty] | Online PSC | 2
| VV |  | W08 | [14 empty] | VV | 2 | 1 | True | 0 | ROZPOCET
| VV |  | 6 |  | 6 | [12 empty] | VV | 2 | 2 | True | 0 | ROZPOCET
| VV |  | Součet |  | 6 | [12 empty] | VV | 2 | 4 | True | 1 | ROZPOCET
238 | M | 59161154 | výlez na střechu 750x830mm plech Al pro vláknocementové krytiny | kus | 6 |  | 0 | CS ÚRS 2023 01 |  | základní |  | 0 | 0.005 | 0.03 | 0 | 0 | 32 | M | 2 |  |  |  | ROZPOCET | 0 | 0 | 0 | 0 | 0 | 1 | 0 | 16 | 1378943219
| VV |  | spc. výrobku | [14 empty] | VV | 2 | 1 | True | 0 | ROZPOCET
| VV |  | 6 |  | 6 | [12 empty] | VV | 2 | 2 | True | 0 | ROZPOCET
| VV |  | Součet |  | 6 | [12 empty] | VV | 2 | 4 | True | 1 | ROZPOCET
239 | K | 765135041 | Montáž střešních doplňků vláknocementové krytiny skládané háků protisněhových | kus | 3210 |  | 0 | CS ÚRS 2023 01 |  | základní |  | 0 | 0 | 0 | 0 | 0 | 4 | K | 2 |  |  |  | ROZPOCET | 0 | 0 | 0 | 0 | 0 | 1 | 0 | 4 | 1663182869
| Online PSC |  | https://podminky.urs.cz/item/CS_URS_2023_01/765135041 | [14 empty] | Online PSC | 2
| VV |  | hlavní budova | [14 empty] | VV | 2 | 1 | True | 0 | ROZPOCET
| VV |  | 960"plocha" |  | 960 | [12 empty] | VV | 2 | 2 | True | 0 | ROZPOCET
| VV |  | 1600"okolo úžlabí" |  | 1600 | [12 empty] | VV | 2 | 2 | True | 0 | ROZPOCET
| VV |  | jihovýchodní křídlo | [14 empty] | VV | 2 | 1 | True | 0 | ROZPOCET
| VV |  | 650"plocha" |  | 650 | [12 empty] | VV | 2 | 2 | True | 0 | ROZPOCET
| VV |  | Součet |  | 3210 | [12 empty] | VV | 2 | 4 | True | 1 | ROZPOCET
240 | M | 59161158 | hák protisněhový 400mm barevný,pro vláknocementové krytiny | kus | 3210 |  | 0 | CS ÚRS 2023 01 |  | základní |  | 0 | 0.0002 | 0.642 | 0 | 0 | 8 | M | 2 |  |  |  | ROZPOCET | 0 | 0 | 0 | 0 | 0 | 1 | 0 | 4 | -671652027
241 | K | 765152801 | Demontáž krytiny bitumenové vlnité sklonu do 30° do suti | m2 | 638.339 |  | 0 | CS ÚRS 2023 01 |  | základní |  | 0 | 0 | 0 | 0.00415 | 2.6491 | 16 | K | 2 |  |  |  | ROZPOCET | 0 | 0 | 0 | 0 | 0 | 1 | 0 | 16 | 519302997
| Online PSC |  | https://podminky.urs.cz/item/CS_URS_2023_01/765152801 | [14 empty] | Online PSC | 2
| VV |  | nad perónem včetně spojovacího krčku | [14 empty] | VV | 2 | 1 | True | 0 | ROZPOCET
| VV |  | 80,00*5,00 |  | 400 | [12 empty] | VV | 2 | 2 | True | 0 | ROZPOCET
| VV |  | 10,145*15,15 |  | 153.697 | [12 empty] | VV | 2 | 2 | True | 0 | ROZPOCET
| VV |  | (10,45*8,00)/cos(9) |  | 84.642 | [12 empty] | VV | 2 | 2 | True | 0 | ROZPOCET
| VV |  | Součet |  | 638.339 | [12 empty] | VV | 2 | 4 | True | 1 | ROZPOCET
242 | K | 765191001 | Montáž pojistné hydroizolační nebo parotěsné fólie kladené ve sklonu do 20° lepením (vodotěsné podstřeší) na bednění nebo tepelnou izolaci | m2 | 1246.692 |  | 0 | CS ÚRS 2023 01 |  | základní |  | 0 | 7e-06 | 0.0087268 | 0 | 0 | 16 | K | 2 |  |  |  | ROZPOCET | 0 | 0 | 0 | 0 | 0 | 1 | 0 | 16 | -416206707
| Online PSC |  | https://podminky.urs.cz/item/CS_URS_2023_01/765191001 | [14 empty] | Online PSC | 2
| VV |  | R1 | [14 empty] | VV | 2 | 1 | True | 0 | ROZPOCET
| VV |  | (45,40*17,15)/cos(25) |  | 859.101 | [12 empty] | VV | 2 | 2 | True | 0 | ROZPOCET
| VV |  | R2 | [14 empty] | VV | 2 | 1 | True | 0 | ROZPOCET
| VV |  | (18,00*17,15)/COS(25) |  | 340.613 | [12 empty] | VV | 2 | 2 | True | 0 | ROZPOCET
| VV |  | R32 | [14 empty] | VV | 2 | 1 | True | 0 | ROZPOCET
| VV |  | (5,80*8)/cos(9) |  | 46.978 | [12 empty] | VV | 2 | 2 | True | 0 | ROZPOCET
| VV |  | Součet |  | 1246.692 | [12 empty] | VV | 2 | 4 | True | 1 | ROZPOCET
243 | M | 28329036 | fólie kontaktní difuzně propustná pro doplňkovou hydroizolační vrstvu, třívrstvá mikroporézní PP 150g/m2 s integrovanou samolepící páskou | m2 | 1433.696 |  | 0 | CS ÚRS 2023 01 |  | základní |  | 0 | 0.00014 | 0.20072 | 0 | 0 | 32 | M | 2 |  |  |  | ROZPOCET | 0 | 0 | 0 | 0 | 0 | 1 | 0 | 16 | -763630806
| VV |  | 1246,692*1,15 'Přepočtené koeficientem množství |  | 1433.696 | [12 empty] | VV | 2 | 2 | False | 1 | ROZPOCET
244 | K | 765191901 | Demontáž pojistné hydroizolační fólie kladené ve sklonu do 30° | m2 | 1783.203 |  | 0 | CS ÚRS 2023 01 |  | základní |  | 0 | 0 | 0 | 0.00013 | 0.23182 | 16 | K | 2 |  |  |  | ROZPOCET | 0 | 0 | 0 | 0 | 0 | 1 | 0 | 16 | -1787381018
| Online PSC |  | https://podminky.urs.cz/item/CS_URS_2023_01/765191901 | [14 empty] | Online PSC | 2
| VV |  | hlavní budovy R1, R2 | [14 empty] | VV | 2 | 1 | True | 0 | ROZPOCET
| VV |  | (16,70*45,00)/cos(25) |  | 829.189 | [12 empty] | VV | 2 | 2 | True | 0 | ROZPOCET
| VV |  | (16,70*18,00)/cos(25) |  | 331.675 | [12 empty] | VV | 2 | 2 | True | 0 | ROZPOCET
| VV |  | nad perónem včetně spojovacího krčku | [14 empty] | VV | 2 | 1 | True | 0 | ROZPOCET
| VV |  | 80,00*4,80 |  | 384 | [12 empty] | VV | 2 | 2 | True | 0 | ROZPOCET
| VV |  | 10,145*15,15 |  | 153.697 | [12 empty] | VV | 2 | 2 | True | 0 | ROZPOCET
| VV |  | R32 | [14 empty] | VV | 2 | 1 | True | 0 | ROZPOCET
| VV |  | (10,45*8,00)/cos(9) |  | 84.642 | [12 empty] | VV | 2 | 2 | True | 0 | ROZPOCET
| VV |  | Součet |  | 1783.203 | [12 empty] | VV | 2 | 4 | True | 1 | ROZPOCET
245 | K | 765192001 | Nouzové zakrytí střechy plachtou | m2 | 1872.321 |  | 0 | CS ÚRS 2023 01 |  | základní |  | 0 | 0.00013978 | 0.26171 | 0 | 0 | 16 | K | 2 |  |  |  | ROZPOCET | 0 | 0 | 0 | 0 | 0 | 1 | 0 | 16 | -1635247358
| Online PSC |  | https://podminky.urs.cz/item/CS_URS_2023_01/765192001 | [14 empty] | Online PSC | 2
| VV |  | hlavní budovy R1, R2 | [14 empty] | VV | 2 | 1 | True | 0 | ROZPOCET
| VV |  | (16,70*45,00)/cos(25) |  | 829.189 | [12 empty] | VV | 2 | 2 | True | 0 | ROZPOCET
| VV |  | (16,70*18,00)/cos(25) |  | 331.675 | [12 empty] | VV | 2 | 2 | True | 0 | ROZPOCET
| VV |  | nad perónem včetně spojovacího krčku | [14 empty] | VV | 2 | 1 | True | 0 | ROZPOCET
| VV |  | 80,00*4,80 |  | 384 | [12 empty] | VV | 2 | 2 | True | 0 | ROZPOCET
| VV |  | 10,145*15,15 |  | 153.697 | [12 empty] | VV | 2 | 2 | True | 0 | ROZPOCET
| VV |  | nad hlavním schodištěm | [14 empty] | VV | 2 | 1 | True | 0 | ROZPOCET
| VV |  | 10,10*(6,78+1,806) |  | 86.719 | [12 empty] | VV | 2 | 2 | True | 0 | ROZPOCET
| VV |  | spojovací krček | [14 empty] | VV | 2 | 1 | True | 0 | ROZPOCET
| VV |  | 10,145*5,00 |  | 50.725 | [12 empty] | VV | 2 | 2 | True | 0 | ROZPOCET
| VV |  | exendry nad schodištěm | [14 empty] | VV | 2 | 1 | True | 0 | ROZPOCET
| VV |  | 3,1415*(3,4)^2 |  | 36.316 | [12 empty] | VV | 2 | 2 | True | 0 | ROZPOCET
| VV |  | Součet |  | 1872.321 | [12 empty] | VV | 2 | 4 | True | 1 | ROZPOCET
246 | K | 998765103 | Přesun hmot pro krytiny skládané stanovený z hmotnosti přesunovaného materiálu vodorovná dopravní vzdálenost do 50 m na objektech výšky přes 12 do 24 m | t | 20.124 |  | 0 | CS ÚRS 2023 01 |  | základní |  | 0 | 0 | 0 | 0 | 0 | 16 | K | 2 |  |  |  | ROZPOCET | 0 | 0 | 0 | 0 | 0 | 1 | 0 | 16 | 1288296085
| Online PSC |  | https://podminky.urs.cz/item/CS_URS_2023_01/998765103 | [14 empty] | Online PSC | 2
| D | 766 | Konstrukce truhlářské |  |  |  | 0 |  |  |  |  | 0 |  | 4.207 |  | 0 | 2 | D | 1 |  |  |  | ROZPOCET | [6 empty] | 0
247 | K | 766121210 | Montáž dřevěných stěn plných, s výplní palubovkou nebo překližkou, výšky do 2,75 m | m2 | 17.575 |  | 0 | CS ÚRS 2023 01 |  | základní |  | 0 | 0 | 0 | 0 | 0 | 16 | K | 2 |  |  |  | ROZPOCET | 0 | 0 | 0 | 0 | 0 | 1 | 0 | 16 | 1530062944
| Online PSC |  | https://podminky.urs.cz/item/CS_URS_2023_01/766121210 | [14 empty] | Online PSC | 2
| VV |  | T09 WC přepážka se dvěma vstupy š. 600mm | [14 empty] | VV | 2 | 1 | True | 0 | ROZPOCET
| VV |  | 2,70*2,02 |  | 5.454 | [12 empty] | VV | 2 | 2 | True | 0 | ROZPOCET
| VV |  | T10 WC přepážka se dvěma vstupy š. 600mm | [14 empty] | VV | 2 | 1 | True | 0 | ROZPOCET
| VV |  | 2,150*2,02 |  | 4.343 | [12 empty] | VV | 2 | 2 | True | 0 | ROZPOCET
| VV |  | T11 WC přepážka | [14 empty] | VV | 2 | 1 | True | 0 | ROZPOCET
| VV |  | 1,40*2,02 |  | 2.828 | [12 empty] | VV | 2 | 2 | True | 0 | ROZPOCET
| VV |  | T12 WC přepážka | [14 empty] | VV | 2 | 1 | True | 0 | ROZPOCET
| VV |  | 1,05*2,20 |  | 2.31 | [12 empty] | VV | 2 | 2 | True | 0 | ROZPOCET
| VV |  | T13 WC přepážka se dvěma prostupy š. 600mm | [14 empty] | VV | 2 | 1 | True | 0 | ROZPOCET
| VV |  | 1,20*2,20 |  | 2.64 | [12 empty] | VV | 2 | 2 | True | 0 | ROZPOCET
| VV |  | Součet |  | 17.575 | [12 empty] | VV | 2 | 4 | True | 1 | ROZPOCET
248 | M | 60722214.1 | WC příčky HPL laminát antivandal + dveře | m2 | 12.437 |  | 0 |  |  | základní |  | 0 | 0.00665 | 0.082706 | 0 | 0 | 32 | M | 2 |  |  |  | ROZPOCET | 0 | 0 | 0 | 0 | 0 | 1 | 0 | 16 | -1533861560
| VV |  | spc. výrobku | [14 empty] | VV | 2 | 1 | True | 0 | ROZPOCET
| VV |  | T09 WC přepážka se dvěma vstupy š. 600mm | [14 empty] | VV | 2 | 1 | True | 0 | ROZPOCET
| VV |  | 2,70*2,02 |  | 5.454 | [12 empty] | VV | 2 | 2 | True | 0 | ROZPOCET
| VV |  | T10 WC přepážka se dvěma vstupy š. 600mm | [14 empty] | VV | 2 | 1 | True | 0 | ROZPOCET
| VV |  | 2,150*2,02 |  | 4.343 | [12 empty] | VV | 2 | 2 | True | 0 | ROZPOCET
| VV |  | T13 WC přepážka se dvěma prostupy š. 600mm | [14 empty] | VV | 2 | 1 | True | 0 | ROZPOCET
| VV |  | 1,20*2,20 |  | 2.64 | [12 empty] | VV | 2 | 2 | True | 0 | ROZPOCET
| VV |  | Součet |  | 12.437 | [12 empty] | VV | 2 | 4 | True | 1 | ROZPOCET
249 | M | 60722214.2 | WC příčky HPL laminát antivandal + dveře | m2 | 5.138 |  | 0 |  |  | základní |  | 0 | 0.00665 | 0.034168 | 0 | 0 | 32 | M | 2 |  |  |  | ROZPOCET | 0 | 0 | 0 | 0 | 0 | 1 | 0 | 16 | 19096419
| VV |  | spc. výrobku | [14 empty] | VV | 2 | 1 | True | 0 | ROZPOCET
| VV |  | T11 WC přepážka | [14 empty] | VV | 2 | 1 | True | 0 | ROZPOCET
| VV |  | 1,40*2,02 |  | 2.828 | [12 empty] | VV | 2 | 2 | True | 0 | ROZPOCET
| VV |  | T12 WC přepážka | [14 empty] | VV | 2 | 1 | True | 0 | ROZPOCET
| VV |  | 1,05*2,20 |  | 2.31 | [12 empty] | VV | 2 | 2 | True | 0 | ROZPOCET
| VV |  | Součet |  | 5.138 | [12 empty] | VV | 2 | 4 | True | 1 | ROZPOCET
250 | K | 766621013 | Montáž oken dřevěných včetně montáže rámu plochy přes 1 m2 pevných do zdiva, výšky přes 2,5 m | m2 | 33.322 |  | 0 | CS ÚRS 2023 01 |  | základní |  | 0 | 0.00026661 | 0.0088841 | 0 | 0 | 16 | K | 2 |  |  |  | ROZPOCET | 0 | 0 | 0 | 0 | 0 | 1 | 0 | 16 | 1565060695
| Online PSC |  | https://podminky.urs.cz/item/CS_URS_2023_01/766621013 | [14 empty] | Online PSC | 2
| VV |  | třídílné půlhkuhové okno (W01) | [14 empty] | VV | 2 | 1 | True | 0 | ROZPOCET
| VV |  | 2,60*3,30 |  | 8.58 | [12 empty] | VV | 2 | 2 | True | 0 | ROZPOCET
| VV |  | otvíravé dvoukřídlé okno (W02) | [14 empty] | VV | 2 | 1 | True | 0 | ROZPOCET
| VV |  | 1,20*1,50*6 |  | 10.8 | [12 empty] | VV | 2 | 2 | True | 0 | ROZPOCET
| VV |  | otvíravé dvoukřídlé okno (W03) | [14 empty] | VV | 2 | 1 | True | 0 | ROZPOCET
| VV |  | 0,96*1,16*6 |  | 6.682 | [12 empty] | VV | 2 | 2 | True | 0 | ROZPOCET
| VV |  | sklopné jadnokřídlé (W04) | [14 empty] | VV | 2 | 1 | True | 0 | ROZPOCET
| VV |  | 0,70*0,70*4 |  | 1.96 | [12 empty] | VV | 2 | 2 | True | 0 | ROZPOCET
| VV |  | požární pevné okno (W05) | [14 empty] | VV | 2 | 1 | True | 0 | ROZPOCET
| VV |  | 1,20*1,50 |  | 1.8 | [12 empty] | VV | 2 | 2 | True | 0 | ROZPOCET
| VV |  | Interiérové prodejní okno s výklopkou (W06) | [14 empty] | VV | 2 | 1 | True | 0 | ROZPOCET
| VV |  | 1,00*1,75*2 |  | 3.5 | [12 empty] | VV | 2 | 2 | True | 0 | ROZPOCET
| VV |  | Součet |  | 33.322 | [12 empty] | VV | 2 | 4 | True | 1 | ROZPOCET
251 | M | 61110006.1 | repliky stávajících oken | m2 | 33.322 |  | 0 |  |  | základní |  | 0 | 0.02685 | 0.8947 | 0 | 0 | 32 | M | 2 |  |  |  | ROZPOCET | 0 | 0 | 0 | 0 | 0 | 1 | 0 | 16 | -211921618
| VV |  | třídílné půlhkuhové okno (W01) | [14 empty] | VV | 2 | 1 | True | 0 | ROZPOCET
| VV |  | 2,60*3,30 |  | 8.58 | [12 empty] | VV | 2 | 2 | True | 0 | ROZPOCET
| VV |  | otvíravé dvoukřídlé okno (W02) | [14 empty] | VV | 2 | 1 | True | 0 | ROZPOCET
| VV |  | 1,20*1,50*6 |  | 10.8 | [12 empty] | VV | 2 | 2 | True | 0 | ROZPOCET
| VV |  | otvíravé dvoukřídlé okno (W03) | [14 empty] | VV | 2 | 1 | True | 0 | ROZPOCET
| VV |  | 0,96*1,16*6 |  | 6.682 | [12 empty] | VV | 2 | 2 | True | 0 | ROZPOCET
| VV |  | sklopné jadnokřídlé (W04) | [14 empty] | VV | 2 | 1 | True | 0 | ROZPOCET
| VV |  | 0,70*0,70*4 |  | 1.96 | [12 empty] | VV | 2 | 2 | True | 0 | ROZPOCET
| VV |  | požární pevné okno (W05) | [14 empty] | VV | 2 | 1 | True | 0 | ROZPOCET
| VV |  | 1,20*1,50 |  | 1.8 | [12 empty] | VV | 2 | 2 | True | 0 | ROZPOCET
| VV |  | Interiérové prodejní okno s výklopkou (W06) | [14 empty] | VV | 2 | 1 | True | 0 | ROZPOCET
| VV |  | 1,00*1,750*2 |  | 3.5 | [12 empty] | VV | 2 | 2 | True | 0 | ROZPOCET
| VV |  | Součet |  | 33.322 | [12 empty] | VV | 2 | 4 | True | 1 | ROZPOCET
252 | K | 766660421 | Montáž dveřních křídel dřevěných nebo plastových vchodových dveří včetně rámu do zdiva jednokřídlových s nadsvětlíkem | kus | 17 |  | 0 | CS ÚRS 2023 01 |  | základní |  | 0 | 0.00093308 | 0.015862 | 0 | 0 | 16 | K | 2 |  |  |  | ROZPOCET | 0 | 0 | 0 | 0 | 0 | 1 | 0 | 16 | -489887596
| Online PSC |  | https://podminky.urs.cz/item/CS_URS_2023_01/766660421 | [14 empty] | Online PSC | 2
| VV |  | D01 | [14 empty] | VV | 2 | 1 | True | 0 | ROZPOCET
| VV |  | 2 |  | 2 | [12 empty] | VV | 2 | 2 | True | 0 | ROZPOCET
| VV |  | D02 | [14 empty] | VV | 2 | 1 | True | 0 | ROZPOCET
| VV |  | 5 |  | 5 | [12 empty] | VV | 2 | 2 | True | 0 | ROZPOCET
| VV |  | D03 | [14 empty] | VV | 2 | 1 | True | 0 | ROZPOCET
| VV |  | 1 |  | 1 | [12 empty] | VV | 2 | 2 | True | 0 | ROZPOCET
| VV |  | D04 | [14 empty] | VV | 2 | 1 | True | 0 | ROZPOCET
| VV |  | 1 |  | 1 | [12 empty] | VV | 2 | 2 | True | 0 | ROZPOCET
| VV |  | D05 | [14 empty] | VV | 2 | 1 | True | 0 | ROZPOCET
| VV |  | 4 |  | 4 | [12 empty] | VV | 2 | 2 | True | 0 | ROZPOCET
| VV |  | D12 | [14 empty] | VV | 2 | 1 | True | 0 | ROZPOCET
| VV |  | 2 |  | 2 | [12 empty] | VV | 2 | 2 | True | 0 | ROZPOCET
| VV |  | D14 | [14 empty] | VV | 2 | 1 | True | 0 | ROZPOCET
| VV |  | 1 |  | 1 | [12 empty] | VV | 2 | 2 | True | 0 | ROZPOCET
| VV |  | D15 | [14 empty] | VV | 2 | 1 | True | 0 | ROZPOCET
| VV |  | 1 |  | 1 | [12 empty] | VV | 2 | 2 | True | 0 | ROZPOCET
| VV |  | Součet |  | 17 | [12 empty] | VV | 2 | 4 | True | 1 | ROZPOCET
253 | M | 611R4200 | atypické dveře a repliky dle PD | m2 | 75.504 |  | 0 |  |  | základní |  | 0 | 0.041 | 3.0957 | 0 | 0 | 32 | M | 2 |  |  |  | ROZPOCET | 0 | 0 | 0 | 0 | 0 | 1 | 0 | 16 | -930489831
| VV |  | D01 | [14 empty] | VV | 2 | 1 | True | 0 | ROZPOCET
| VV |  | 1,20*3,50*2 |  | 8.4 | [12 empty] | VV | 2 | 2 | True | 0 | ROZPOCET
| VV |  | D02 | [14 empty] | VV | 2 | 1 | True | 0 | ROZPOCET
| VV |  | 1,20*3,50*5 |  | 21 | [12 empty] | VV | 2 | 2 | True | 0 | ROZPOCET
| VV |  | D03 | [14 empty] | VV | 2 | 1 | True | 0 | ROZPOCET
| VV |  | 1,40*3,50*1 |  | 4.9 | [12 empty] | VV | 2 | 2 | True | 0 | ROZPOCET
| VV |  | D04 | [14 empty] | VV | 2 | 1 | True | 0 | ROZPOCET
| VV |  | 1,20*2,85 |  | 3.42 | [12 empty] | VV | 2 | 2 | True | 0 | ROZPOCET
| VV |  | D05 | [14 empty] | VV | 2 | 1 | True | 0 | ROZPOCET
| VV |  | 1,20*2,30*4 |  | 11.04 | [12 empty] | VV | 2 | 2 | True | 0 | ROZPOCET
| VV |  | D12 | [14 empty] | VV | 2 | 1 | True | 0 | ROZPOCET
| VV |  | 1,60*3,67*2 |  | 11.744 | [12 empty] | VV | 2 | 2 | True | 0 | ROZPOCET
| VV |  | D14 | [14 empty] | VV | 2 | 1 | True | 0 | ROZPOCET
| VV |  | 2,00*3,75*1 |  | 7.5 | [12 empty] | VV | 2 | 2 | True | 0 | ROZPOCET
| VV |  | D15 | [14 empty] | VV | 2 | 1 | True | 0 | ROZPOCET
| VV |  | 2,00*3,75*1 |  | 7.5 | [12 empty] | VV | 2 | 2 | True | 0 | ROZPOCET
| VV |  | Součet |  | 75.504 | [12 empty] | VV | 2 | 4 | True | 1 | ROZPOCET
254 | K | 766660720 | Montáž dveřních doplňků větrací mřížky s vyříznutím otvoru | ks | 36 |  | 0 | CS ÚRS 2023 01 |  | základní |  | 0 | 0 | 0 | 0 | 0 | 16 | K | 2 |  |  |  | ROZPOCET | 0 | 0 | 0 | 0 | 0 | 1 | 0 | 16 | -1596925885
| Online PSC |  | https://podminky.urs.cz/item/CS_URS_2023_01/766660720 | [14 empty] | Online PSC | 2
| VV |  | D17 - 480/180 mm | [14 empty] | VV | 2 | 1 | True | 0 | ROZPOCET
| VV |  | 2*2 |  | 4 | [12 empty] | VV | 2 | 2 | True | 0 | ROZPOCET
| VV |  | D18 - 480/180 mm | [14 empty] | VV | 2 | 1 | True | 0 | ROZPOCET
| VV |  | 2*2 |  | 4 | [12 empty] | VV | 2 | 2 | True | 0 | ROZPOCET
| VV |  | D19 - 480/180 mm | [14 empty] | VV | 2 | 1 | True | 0 | ROZPOCET
| VV |  | 2*2 |  | 4 | [12 empty] | VV | 2 | 2 | True | 0 | ROZPOCET
| VV |  | D23-D24-D24 - 400/100 mm | [14 empty] | VV | 2 | 1 | True | 0 | ROZPOCET
| VV |  | 1*2 |  | 2 | [12 empty] | VV | 2 | 2 | True | 0 | ROZPOCET
| VV |  | 3*2 |  | 6 | [12 empty] | VV | 2 | 2 | True | 0 | ROZPOCET
| VV |  | 2*2 |  | 4 | [12 empty] | VV | 2 | 2 | True | 0 | ROZPOCET
| VV |  | D29- 400/100 mm | [14 empty] | VV | 2 | 1 | True | 0 | ROZPOCET
| VV |  | 1*2 |  | 2 | [12 empty] | VV | 2 | 2 | True | 0 | ROZPOCET
| VV |  | D32-D33-D33- 400/100 mm | [14 empty] | VV | 2 | 1 | True | 0 | ROZPOCET
| VV |  | 1*2 |  | 2 | [12 empty] | VV | 2 | 2 | True | 0 | ROZPOCET
| VV |  | 1*2 |  | 2 | [12 empty] | VV | 2 | 2 | True | 0 | ROZPOCET
| VV |  | 1*2 |  | 2 | [12 empty] | VV | 2 | 2 | True | 0 | ROZPOCET
| VV |  | D35- 400/100 mm | [14 empty] | VV | 2 | 1 | True | 0 | ROZPOCET
| VV |  | 2*2 |  | 4 | [12 empty] | VV | 2 | 2 | True | 0 | ROZPOCET
| VV |  | Součet |  | 36 | [12 empty] | VV | 2 | 4 | True | 1 | ROZPOCET
255 | M | 5534142R | mřížka větrací 480/180 mm - mosaz | ks | 12 |  | 0 |  |  | základní |  | 0 | 0 | 0 | 0 | 0 | 32 | M | 2 |  |  |  | ROZPOCET | 0 | 0 | 0 | 0 | 0 | 1 | 0 | 16 | 1420603220
256 | M | 5534142R1 | mřížka větrací 400/100 mm - mosaz | ks | 24 |  | 0 |  |  | základní |  | 0 | 0 | 0 | 0 | 0 | 32 | M | 2 |  |  |  | ROZPOCET | 0 | 0 | 0 | 0 | 0 | 1 | 0 | 16 | -97585264
257 | K | 766660734 | Montáž dveřních doplňků dveřního kování bezpečnostního panikového kování | kus | 10 |  | 0 | CS ÚRS 2023 01 |  | základní |  | 0 | 0 | 0 | 0 | 0 | 16 | K | 2 |  |  |  | ROZPOCET | 0 | 0 | 0 | 0 | 0 | 1 | 0 | 16 | -315762197
| Online PSC |  | https://podminky.urs.cz/item/CS_URS_2023_01/766660734 | [14 empty] | Online PSC | 2
258 | M | ADI.0035102.URS | panikové kování | ks | 10 |  | 0 |  |  | základní |  | 0 | 0 | 0 | 0 | 0 | 32 | M | 2 |  |  |  | ROZPOCET | 0 | 0 | 0 | 0 | 0 | 1 | 0 | 16 | 1810625696
259 | K | 766661911.1 | repase dveří vhodových dle PD | m2 | 13.372 |  | 0 |  |  | základní |  | 0 | 0 | 0 | 0 | 0 | 16 | K | 2 |  |  |  | ROZPOCET | 0 | 0 | 0 | 0 | 0 | 1 | 0 | 16 | 2045535004
| VV |  | D11 | [14 empty] | VV | 2 | 1 | True | 0 | ROZPOCET
| VV |  | 1,60*3,67 |  | 5.872 | [12 empty] | VV | 2 | 2 | True | 0 | ROZPOCET
| VV |  | D13 | [14 empty] | VV | 2 | 1 | True | 0 | ROZPOCET
| VV |  | 2,00*3,75 |  | 7.5 | [12 empty] | VV | 2 | 2 | True | 0 | ROZPOCET
| VV |  | Součet |  | 13.372 | [12 empty] | VV | 2 | 4 | True | 1 | ROZPOCET
260 | K | 766694122 | Montáž ostatních truhlářských konstrukcí parapetních desek dřevěných nebo plastových šířky přes 300 mm, délky přes 1000 do 1600 mm | kus | 44 |  | 0 | CS ÚRS 2020 02 |  | základní |  | 0 | 0 | 0 | 0 | 0 | 16 | K | 2 |  |  |  | ROZPOCET | 0 | 0 | 0 | 0 | 0 | 1 | 0 | 16 | 2021933200
| VV |  | T01 | [14 empty] | VV | 2 | 1 | True | 0 | ROZPOCET
| VV |  | 8 |  | 8 | [12 empty] | VV | 2 | 2 | True | 0 | ROZPOCET
| VV |  | T02 | [14 empty] | VV | 2 | 1 | True | 0 | ROZPOCET
| VV |  | 6 |  | 6 | [12 empty] | VV | 2 | 2 | True | 0 | ROZPOCET
| VV |  | T03 | [14 empty] | VV | 2 | 1 | True | 0 | ROZPOCET
| VV |  | 2 |  | 2 | [12 empty] | VV | 2 | 2 | True | 0 | ROZPOCET
| VV |  | 15 |  | 15 | [12 empty] | VV | 2 | 2 | True | 0 | ROZPOCET
| VV |  | T04 | [14 empty] | VV | 2 | 1 | True | 0 | ROZPOCET
| VV |  | 8 |  | 8 | [12 empty] | VV | 2 | 2 | True | 0 | ROZPOCET
| VV |  | T06 | [14 empty] | VV | 2 | 1 | True | 0 | ROZPOCET
| VV |  | 2 |  | 2 | [12 empty] | VV | 2 | 2 | True | 0 | ROZPOCET
| VV |  | T07 | [14 empty] | VV | 2 | 1 | True | 0 | ROZPOCET
| VV |  | 2 |  | 2 | [12 empty] | VV | 2 | 2 | True | 0 | ROZPOCET
| VV |  | T08 | [14 empty] | VV | 2 | 1 | True | 0 | ROZPOCET
| VV |  | 1 |  | 1 | [12 empty] | VV | 2 | 2 | True | 0 | ROZPOCET
| VV |  | Součet |  | 44 | [12 empty] | VV | 2 | 4 | True | 1 | ROZPOCET
261 | M | 60794100.01 | deska parapetní dřevěnná vč povrchové úpravy | m2 | 25.005 |  | 0 |  |  | základní |  | 0 | 0.003 | 0.075015 | 0 | 0 | 32 | M | 2 |  |  |  | ROZPOCET | 0 | 0 | 0 | 0 | 0 | 1 | 0 | 16 | 1605644186
| VV |  | T01 | [14 empty] | VV | 2 | 1 | True | 0 | ROZPOCET
| VV |  | 1,20*0,60*8 |  | 5.76 | [12 empty] | VV | 2 | 2 | True | 0 | ROZPOCET
| VV |  | T02 | [14 empty] | VV | 2 | 1 | True | 0 | ROZPOCET
| VV |  | 1,20*0,30*6 |  | 2.16 | [12 empty] | VV | 2 | 2 | True | 0 | ROZPOCET
| VV |  | T03 | [14 empty] | VV | 2 | 1 | True | 0 | ROZPOCET
| VV |  | 1,40*0,50*2 |  | 1.4 | [12 empty] | VV | 2 | 2 | True | 0 | ROZPOCET
| VV |  | 1,40*0,50*15 |  | 10.5 | [12 empty] | VV | 2 | 2 | True | 0 | ROZPOCET
| VV |  | T04 | [14 empty] | VV | 2 | 1 | True | 0 | ROZPOCET
| VV |  | 1,30*0,35*8 |  | 3.64 | [12 empty] | VV | 2 | 2 | True | 0 | ROZPOCET
| VV |  | T06 | [14 empty] | VV | 2 | 1 | True | 0 | ROZPOCET
| VV |  | 1,00*0,30*2 |  | 0.6 | [12 empty] | VV | 2 | 2 | True | 0 | ROZPOCET
| VV |  | T07 | [14 empty] | VV | 2 | 1 | True | 0 | ROZPOCET
| VV |  | 1,20*0,30*2 |  | 0.72 | [12 empty] | VV | 2 | 2 | True | 0 | ROZPOCET
| VV |  | T08 | [14 empty] | VV | 2 | 1 | True | 0 | ROZPOCET
| VV |  | 1,50*0,15*1 |  | 0.225 | [12 empty] | VV | 2 | 2 | True | 0 | ROZPOCET
| VV |  | Součet |  | 25.005 | [12 empty] | VV | 2 | 4 | True | 1 | ROZPOCET
262 | K | R019 T05 | D+M mdlo zábradlí | soubor | 1 |  | 0 |  |  | základní |  | 0 | 0 | 0 | 0 | 0 | 16 | K | 2 |  |  |  | ROZPOCET | 0 | 0 | 0 | 0 | 0 | 1 | 0 | 16 | -1645227857
263 | K | R020 T09.01 | Lavice dřevěná s opěradlem - atypické řešení | kus | 4 |  | 0 |  |  | základní |  | 0 | 0 | 0 | 0 | 0 | 16 | K | 2 |  |  |  | ROZPOCET | 0 | 0 | 0 | 0 | 0 | 1 | 0 | 16 | 207966687
264 | K | R030 D16 | Vnitřní otevíravé jednokřídlé dveře - atypický truhlářský výrobek D+M dle PD vč zárubní a kování | kus | 1 |  | 0 |  |  | základní |  | 0 | 0 | 0 | 0 | 0 | 16 | K | 2 |  |  |  | ROZPOCET | 0 | 0 | 0 | 0 | 0 | 1 | 0 | 16 | 1545234408
| VV |  | D16 | [14 empty] | VV | 2 | 1 | True | 0 | ROZPOCET
| VV |  | 1 |  | 1 | [12 empty] | VV | 2 | 2 | True | 0 | ROZPOCET
| VV |  | Součet |  | 1 | [12 empty] | VV | 2 | 4 | True | 1 | ROZPOCET
265 | K | R031 D17 | Vnitřní otevíravé jednokřídlé dveře - atypický truhlářský výrobek D+M dle PD vč zárubní a kování | kus | 2 |  | 0 |  |  | základní |  | 0 | 0 | 0 | 0 | 0 | 16 | K | 2 |  |  |  | ROZPOCET | 0 | 0 | 0 | 0 | 0 | 1 | 0 | 16 | 369079383
| VV |  | D17 | [14 empty] | VV | 2 | 1 | True | 0 | ROZPOCET
| VV |  | 2 |  | 2 | [12 empty] | VV | 2 | 2 | True | 0 | ROZPOCET
| VV |  | Součet |  | 2 | [12 empty] | VV | 2 | 4 | True | 1 | ROZPOCET
266 | K | R032 D18 | Vnitřní otevíravé jednokřídlé dveře - atypický truhlářský výrobek D+M dle PD vč zárubní a kování | kus | 2 |  | 0 |  |  | základní |  | 0 | 0 | 0 | 0 | 0 | 16 | K | 2 |  |  |  | ROZPOCET | 0 | 0 | 0 | 0 | 0 | 1 | 0 | 16 | -926208357
| VV |  | D18 | [14 empty] | VV | 2 | 1 | True | 0 | ROZPOCET
| VV |  | 2 |  | 2 | [12 empty] | VV | 2 | 2 | True | 0 | ROZPOCET
| VV |  | Součet |  | 2 | [12 empty] | VV | 2 | 4 | True | 1 | ROZPOCET
267 | K | R033 D19 | Vnitřní otevíravé jednokřídlé dveře - atypický truhlářský výrobek D+M dle PD vč zárubní a kování | kus | 2 |  | 0 |  |  | základní |  | 0 | 0 | 0 | 0 | 0 | 16 | K | 2 |  |  |  | ROZPOCET | 0 | 0 | 0 | 0 | 0 | 1 | 0 | 16 | 1763623877
| VV |  | D19 | [14 empty] | VV | 2 | 1 | True | 0 | ROZPOCET
| VV |  | 2 |  | 2 | [12 empty] | VV | 2 | 2 | True | 0 | ROZPOCET
| VV |  | Součet |  | 2 | [12 empty] | VV | 2 | 4 | True | 1 | ROZPOCET
268 | K | R034 D20 | D+M Jednokřídlé otevíravé zateplené 800 2000 P 1 Ocelové zateplené Ocelová zárubeň , tl. 150mm Klika - koule Cylindrická vložka; generální klíč Uw=1,7W/(m2K | kus | 1 |  | 0 |  |  | základní |  | 0 | 0 | 0 | 0 | 0 | 16 | K | 2 |  |  |  | ROZPOCET | 0 | 0 | 0 | 0 | 0 | 1 | 0 | 16 | 1262207360
| VV |  | D20 | [14 empty] | VV | 2 | 1 | True | 0 | ROZPOCET
| VV |  | 1 |  | 1 | [12 empty] | VV | 2 | 2 | True | 0 | ROZPOCET
| VV |  | Součet |  | 1 | [12 empty] | VV | 2 | 4 | True | 1 | ROZPOCET
269 | K | R035 D21 | Jednokřídlé otevíravé bezpečnostní 900 1970 L 1 Plné, bezpečnostní, HPL folie Ocelová, tl. 150mm Bezpečnostní, klika - koule Bezpečnostní klíč | kus | 1 |  | 0 |  |  | základní |  | 0 | 0 | 0 | 0 | 0 | 16 | K | 2 |  |  |  | ROZPOCET | 0 | 0 | 0 | 0 | 0 | 1 | 0 | 16 | 325531874
| VV |  | D21 | [14 empty] | VV | 2 | 1 | True | 0 | ROZPOCET
| VV |  | 1 |  | 1 | [12 empty] | VV | 2 | 2 | True | 0 | ROZPOCET
| VV |  | Součet |  | 1 | [12 empty] | VV | 2 | 4 | True | 1 | ROZPOCET
270 | K | R036 D21 | D+M Jednokřídlé otevíravé bezpečnostní 900 1970 P 1 Plné, bezpečnostní, HPL folie Ocelová zárubeň, tl. 150mm Bezpečnostní, klika - koule Bezpečnostní klíč | kus | 1 |  | 0 |  |  | základní |  | 0 | 0 | 0 | 0 | 0 | 16 | K | 2 |  |  |  | ROZPOCET | 0 | 0 | 0 | 0 | 0 | 1 | 0 | 16 | -2035328213
| VV |  | D21 | [14 empty] | VV | 2 | 1 | True | 0 | ROZPOCET
| VV |  | 1 |  | 1 | [12 empty] | VV | 2 | 2 | True | 0 | ROZPOCET
| VV |  | Součet |  | 1 | [12 empty] | VV | 2 | 4 | True | 1 | ROZPOCET
271 | K | R037 D22 | D+M Jednokřídlé otevíravé 900 1970 L 1 Prosklené 2/3, lehčená DTD, CPL folie Ocelová, tl. 100mm Klika - klika Cylindrická vložka, generální klíč | kus | 1 |  | 0 |  |  | základní |  | 0 | 0 | 0 | 0 | 0 | 16 | K | 2 |  |  |  | ROZPOCET | 0 | 0 | 0 | 0 | 0 | 1 | 0 | 16 | -2117443477
| VV |  | D22 | [14 empty] | VV | 2 | 1 | True | 0 | ROZPOCET
| VV |  | 1 |  | 1 | [12 empty] | VV | 2 | 2 | True | 0 | ROZPOCET
| VV |  | Součet |  | 1 | [12 empty] | VV | 2 | 4 | True | 1 | ROZPOCET
272 | K | R038 D23 | D+M Jednokřídlé otevíravé 600 1970 P 1 Plné, lehčená DTD, CPL folie Ocelová, tl. 125mm Klika - klika Cylindrická vložka, generální klíč | kus | 1 |  | 0 |  |  | základní |  | 0 | 0 | 0 | 0 | 0 | 16 | K | 2 |  |  |  | ROZPOCET | 0 | 0 | 0 | 0 | 0 | 1 | 0 | 16 | -1840109554
| VV |  | D23 | [14 empty] | VV | 2 | 1 | True | 0 | ROZPOCET
| VV |  | 1 |  | 1 | [12 empty] | VV | 2 | 2 | True | 0 | ROZPOCET
| VV |  | Součet |  | 1 | [12 empty] | VV | 2 | 4 | True | 1 | ROZPOCET
273 | K | R039 D24 | D+M Jednokřídlé otevíravé 600 1970 L 2 Plné, lehčená DTD, CPL folie Ocelová zárubeň, tl. 125mm Klika - klika WC zámek | kus | 2 |  | 0 |  |  | základní |  | 0 | 0 | 0 | 0 | 0 | 16 | K | 2 |  |  |  | ROZPOCET | 0 | 0 | 0 | 0 | 0 | 1 | 0 | 16 | 1513853380
| VV |  | D24 | [14 empty] | VV | 2 | 1 | True | 0 | ROZPOCET
| VV |  | 2 |  | 2 | [12 empty] | VV | 2 | 2 | True | 0 | ROZPOCET
| VV |  | Součet |  | 2 | [12 empty] | VV | 2 | 4 | True | 1 | ROZPOCET
274 | K | R040 D24 | D+M Jednokřídlé otevíravé 600 1970 P 2 Plné, lehčená DTD, CPL folie Ocelová zárubeň, tl. 125mm Klika - klika WC zámek | kus | 3 |  | 0 |  |  | základní |  | 0 | 0 | 0 | 0 | 0 | 16 | K | 2 |  |  |  | ROZPOCET | 0 | 0 | 0 | 0 | 0 | 1 | 0 | 16 | 613002413
| VV |  | D24 | [14 empty] | VV | 2 | 1 | True | 0 | ROZPOCET
| VV |  | 3 |  | 3 | [12 empty] | VV | 2 | 2 | True | 0 | ROZPOCET
| VV |  | Součet |  | 3 | [12 empty] | VV | 2 | 4 | True | 1 | ROZPOCET
275 | K | R041 D25 | D+M Jednokřídlé otevíravé 900 1970 L 1 Prosklené 2/3, lehčená DTD, CPL folie Ocelová zárubeň, tl. 150mm Klika - klika Cylindrická vložka, generální klíč | kus | 1 |  | 0 |  |  | základní |  | 0 | 0 | 0 | 0 | 0 | 16 | K | 2 |  |  |  | ROZPOCET | 0 | 0 | 0 | 0 | 0 | 1 | 0 | 16 | -411171347
| VV |  | D25 | [14 empty] | VV | 2 | 1 | True | 0 | ROZPOCET
| VV |  | 1 |  | 1 | [12 empty] | VV | 2 | 2 | True | 0 | ROZPOCET
| VV |  | Součet |  | 1 | [12 empty] | VV | 2 | 4 | True | 1 | ROZPOCET
276 | K | R042 D25 | D+M Jednokřídlé otevíravé 900 1970 P 1 Prosklené 2/3, lehčená DTD, CPL folie Ocelová zárubeň, tl. 150mm Klika - klika Cylindrická vložka, generální klíčklíč | kus | 1 |  | 0 |  |  | základní |  | 0 | 0 | 0 | 0 | 0 | 16 | K | 2 |  |  |  | ROZPOCET | 0 | 0 | 0 | 0 | 0 | 1 | 0 | 16 | -1845991130
| VV |  | D25 | [14 empty] | VV | 2 | 1 | True | 0 | ROZPOCET
| VV |  | 1 |  | 1 | [12 empty] | VV | 2 | 2 | True | 0 | ROZPOCET
| VV |  | Součet |  | 1 | [12 empty] | VV | 2 | 4 | True | 1 | ROZPOCET
277 | K | R043 D26 | D+M Jednokřídlé otevíravé 900 1970 L 2 Prosklené 2/3, lehčená DTD, CPL folie Ocelová zárubeň, tl. 150mm Klika - klika Cylindrická vložka, generální klíč | kus | 2 |  | 0 |  |  | základní |  | 0 | 0 | 0 | 0 | 0 | 16 | K | 2 |  |  |  | ROZPOCET | 0 | 0 | 0 | 0 | 0 | 1 | 0 | 16 | -564103874
| VV |  | D26 | [14 empty] | VV | 2 | 1 | True | 0 | ROZPOCET
| VV |  | 2 |  | 2 | [12 empty] | VV | 2 | 2 | True | 0 | ROZPOCET
| VV |  | Součet |  | 2 | [12 empty] | VV | 2 | 4 | True | 1 | ROZPOCET
278 | K | R044 D27 | D+M Jednokřídlé otevíravé 900 1970 P 2 Prosklené 2/3, lehčená DTD, CPL folie Ocelová zárubeň, tl. 150mm Klika - klika Cylindrická vložka, generální klíčí klíč | kus | 1 |  | 0 |  |  | základní |  | 0 | 0 | 0 | 0 | 0 | 16 | K | 2 |  |  |  | ROZPOCET | 0 | 0 | 0 | 0 | 0 | 1 | 0 | 16 | -578447104
| VV |  | D27 | [14 empty] | VV | 2 | 1 | True | 0 | ROZPOCET
| VV |  | 1 |  | 1 | [12 empty] | VV | 2 | 2 | True | 0 | ROZPOCET
| VV |  | Součet |  | 1 | [12 empty] | VV | 2 | 4 | True | 1 | ROZPOCET
279 | K | R045 D28 | D+M Jednokřídlé otevíravé 800 1970 L 2 Plné, DTD, HPL folie Ocelová, tl. 125mm Klika - klika Cylindrická vložka, generální klíčlíč | kus | 2 |  | 0 |  |  | základní |  | 0 | 0 | 0 | 0 | 0 | 16 | K | 2 |  |  |  | ROZPOCET | 0 | 0 | 0 | 0 | 0 | 1 | 0 | 16 | -657708419
| VV |  | D28 | [14 empty] | VV | 2 | 1 | True | 0 | ROZPOCET
| VV |  | 2 |  | 2 | [12 empty] | VV | 2 | 2 | True | 0 | ROZPOCET
| VV |  | Součet |  | 2 | [12 empty] | VV | 2 | 4 | True | 1 | ROZPOCET
280 | K | R046 D29 | D+M Jednokřídlé otevíravé požární 900 1970 P 1 Plné, požární, HPL folie Ocelová zárubeň, tl. 125 Klika - koule Cylindrická vložka, geanerální klíč EW30DP3-C Samozavírač | kus | 1 |  | 0 |  |  | základní |  | 0 | 0 | 0 | 0 | 0 | 16 | K | 2 |  |  |  | ROZPOCET | 0 | 0 | 0 | 0 | 0 | 1 | 0 | 16 | -129944461
| VV |  | D29 | [14 empty] | VV | 2 | 1 | True | 0 | ROZPOCET
| VV |  | 1 |  | 1 | [12 empty] | VV | 2 | 2 | True | 0 | ROZPOCET
| VV |  | Součet |  | 1 | [12 empty] | VV | 2 | 4 | True | 1 | ROZPOCET
281 | K | R047 D30 | D+M Jednokřídlé otevíravé 900 1970 P 1 Plné, DTD, HPL folie Ocelová zárubeň, tl. 150 Klika - koule Cylindrická vložka, geanerální klíč | kus | 1 |  | 0 |  |  | základní |  | 0 | 0 | 0 | 0 | 0 | 16 | K | 2 |  |  |  | ROZPOCET | 0 | 0 | 0 | 0 | 0 | 1 | 0 | 16 | 1926935887
| VV |  | D30 | [14 empty] | VV | 2 | 1 | True | 0 | ROZPOCET
| VV |  | 1 |  | 1 | [12 empty] | VV | 2 | 2 | True | 0 | ROZPOCET
| VV |  | Součet |  | 1 | [12 empty] | VV | 2 | 4 | True | 1 | ROZPOCET
282 | K | R048 D30 | D+M Jednokřídlé otevíravé 900 1970 L 1 Plné, DTD, HPL folie Ocelová zárubeň, tl. 150 Klika - koule Cylindrická vložka, geanerální klíč -EW30DP3-C Samozavírač | kus | 1 |  | 0 |  |  | základní |  | 0 | 0 | 0 | 0 | 0 | 16 | K | 2 |  |  |  | ROZPOCET | 0 | 0 | 0 | 0 | 0 | 1 | 0 | 16 | 1662301081
| VV |  | D30 | [14 empty] | VV | 2 | 1 | True | 0 | ROZPOCET
| VV |  | 1 |  | 1 | [12 empty] | VV | 2 | 2 | True | 0 | ROZPOCET
| VV |  | Součet |  | 1 | [12 empty] | VV | 2 | 4 | True | 1 | ROZPOCET
283 | K | R049 D31 | D+M Jednokřídlé otevíravé 900 1970 P 2 Plné, lehčená DTD, CPL folie Obložková zárubeň, tl. 150, CPL folie Kilka - klika Cylindrická vložka | kus | 2 |  | 0 |  |  | základní |  | 0 | 0 | 0 | 0 | 0 | 16 | K | 2 |  |  |  | ROZPOCET | 0 | 0 | 0 | 0 | 0 | 1 | 0 | 16 | -499064344
| VV |  | D31 | [14 empty] | VV | 2 | 1 | True | 0 | ROZPOCET
| VV |  | 2 |  | 2 | [12 empty] | VV | 2 | 2 | True | 0 | ROZPOCET
| VV |  | Součet |  | 2 | [12 empty] | VV | 2 | 4 | True | 1 | ROZPOCET
284 | K | R050 D32 | D+M Jednokřídlé otevíravé 800 1970 L 1 Plné, lehčená DTD, CPL folie Obložková zárubeň, tl. 125, CPL folie Kilka - klika WC zámek | kus | 1 |  | 0 |  |  | základní |  | 0 | 0 | 0 | 0 | 0 | 16 | K | 2 |  |  |  | ROZPOCET | 0 | 0 | 0 | 0 | 0 | 1 | 0 | 16 | 176778808
| VV |  | D32 | [14 empty] | VV | 2 | 1 | True | 0 | ROZPOCET
| VV |  | 1 |  | 1 | [12 empty] | VV | 2 | 2 | True | 0 | ROZPOCET
| VV |  | Součet |  | 1 | [12 empty] | VV | 2 | 4 | True | 1 | ROZPOCET
285 | K | R051 D33 | D+M Jednokřídlé otevíravé 700 1970 L 1 Plné, lehčená DTD, CPL folie Ocelová zárubeň, tl. 150 Klika - klika WC zámek | kus | 1 |  | 0 |  |  | základní |  | 0 | 0 | 0 | 0 | 0 | 16 | K | 2 |  |  |  | ROZPOCET | 0 | 0 | 0 | 0 | 0 | 1 | 0 | 16 | 650760960
| VV |  | D33 | [14 empty] | VV | 2 | 1 | True | 0 | ROZPOCET
| VV |  | 1 |  | 1 | [12 empty] | VV | 2 | 2 | True | 0 | ROZPOCET
| VV |  | Součet |  | 1 | [12 empty] | VV | 2 | 4 | True | 1 | ROZPOCET
286 | K | R052 D33 | D+M Jednokřídlé otevíravé 700 1970 P 1 Plné, lehčená DTD, CPL folie Ocelová zárubeň, tl. 150 Klika - klika WC zámek | kus | 1 |  | 0 |  |  | základní |  | 0 | 0 | 0 | 0 | 0 | 16 | K | 2 |  |  |  | ROZPOCET | 0 | 0 | 0 | 0 | 0 | 1 | 0 | 16 | -934276260
| VV |  | D33 | [14 empty] | VV | 2 | 1 | True | 0 | ROZPOCET
| VV |  | 1 |  | 1 | [12 empty] | VV | 2 | 2 | True | 0 | ROZPOCET
| VV |  | Součet |  | 1 | [12 empty] | VV | 2 | 4 | True | 1 | ROZPOCET
287 | K | R053 D34 | D+M Jednokřídlé otevíravé požární 900 1970 P 2 Plné, požární, HPL folie Ocelová zárubeň, tl. 150 Klika - koule Cylindrická vložka EI30DP3-C Samozavírač | kus | 2 |  | 0 |  |  | základní |  | 0 | 0 | 0 | 0 | 0 | 16 | K | 2 |  |  |  | ROZPOCET | 0 | 0 | 0 | 0 | 0 | 1 | 0 | 16 | -1816375467
| VV |  | D34 | [14 empty] | VV | 2 | 1 | True | 0 | ROZPOCET
| VV |  | 2 |  | 2 | [12 empty] | VV | 2 | 2 | True | 0 | ROZPOCET
| VV |  | Součet |  | 2 | [12 empty] | VV | 2 | 4 | True | 1 | ROZPOCET
288 | K | R054 D35 | D+M Jednokřídlé otevíravé 800 1970 L 2 Plné, lehčené DTD, CPL folie Ocelová zárubeň, tl. 125mm Klika - klika Cylindrická vložka, generální klíč | kus | 2 |  | 0 |  |  | základní |  | 0 | 0 | 0 | 0 | 0 | 16 | K | 2 |  |  |  | ROZPOCET | 0 | 0 | 0 | 0 | 0 | 1 | 0 | 16 | -8243025
| VV |  | D35 | [14 empty] | VV | 2 | 1 | True | 0 | ROZPOCET
| VV |  | 2 |  | 2 | [12 empty] | VV | 2 | 2 | True | 0 | ROZPOCET
| VV |  | Součet |  | 2 | [12 empty] | VV | 2 | 4 | True | 1 | ROZPOCET
289 | K | R055 D36 | D+M Jednokřídlé otevíravé požární 900 1970 P 1 Plné, požární, CPL folie Ocelová požární zárubeň, tl. 125mm Klika - klika Cylindrická vložka, generální klíč EW 30DP3-C Samozavíračrač | kus | 1 |  | 0 |  |  | základní |  | 0 | 0 | 0 | 0 | 0 | 16 | K | 2 |  |  |  | ROZPOCET | 0 | 0 | 0 | 0 | 0 | 1 | 0 | 16 | -1478526778
| VV |  | D36 | [14 empty] | VV | 2 | 1 | True | 0 | ROZPOCET
| VV |  | 1 |  | 1 | [12 empty] | VV | 2 | 2 | True | 0 | ROZPOCET
| VV |  | Součet |  | 1 | [12 empty] | VV | 2 | 4 | True | 1 | ROZPOCET
290 | K | R056 D37 | D+M Jednokřídlé otevíravé požární 900 1970 P 1 Plné, požární, HPL folie Ocelová zárubeň, tl. 150 Klika - klika Cylindrická vložka, generální klíč EW30DP3-C Samozavíračzavírač | kus | 1 |  | 0 |  |  | základní |  | 0 | 0 | 0 | 0 | 0 | 16 | K | 2 |  |  |  | ROZPOCET | 0 | 0 | 0 | 0 | 0 | 1 | 0 | 16 | -1157741640
| VV |  | D37 | [14 empty] | VV | 2 | 1 | True | 0 | ROZPOCET
| VV |  | 1 |  | 1 | [12 empty] | VV | 2 | 2 | True | 0 | ROZPOCET
| VV |  | Součet |  | 1 | [12 empty] | VV | 2 | 4 | True | 1 | ROZPOCET
291 | K | R057 D38 | Jednokřídlé oteD+M Jednokřídlé otevíravé bezpečnostní 800 1970 L 1 Plné, bezpečnostní, HPL folie Ocelová, tl. 150 Bezpečnostní, klika - koule Bezpečnostní zámekek | kus | 1 |  | 0 |  |  | základní |  | 0 | 0 | 0 | 0 | 0 | 16 | K | 2 |  |  |  | ROZPOCET | 0 | 0 | 0 | 0 | 0 | 1 | 0 | 16 | -721382748
| VV |  | D38 | [14 empty] | VV | 2 | 1 | True | 0 | ROZPOCET
| VV |  | 1 |  | 1 | [12 empty] | VV | 2 | 2 | True | 0 | ROZPOCET
| VV |  | Součet |  | 1 | [12 empty] | VV | 2 | 4 | True | 1 | ROZPOCET
292 | K | R058 D39 | D+M Jednokřídlé otevíravé požární 900 1970 L 1 Plné, požární, HPL folie Ocelová požární zárubeň, tl. 150mm Klika - koule Cylindrická vložka, generální klíč EW30DP3-C Samozavírač | kus | 1 |  | 0 |  |  | základní |  | 0 | 0 | 0 | 0 | 0 | 16 | K | 2 |  |  |  | ROZPOCET | 0 | 0 | 0 | 0 | 0 | 1 | 0 | 16 | -858429671
| VV |  | D39 | [14 empty] | VV | 2 | 1 | True | 0 | ROZPOCET
| VV |  | 1 |  | 1 | [12 empty] | VV | 2 | 2 | True | 0 | ROZPOCET
| VV |  | Součet |  | 1 | [12 empty] | VV | 2 | 4 | True | 1 | ROZPOCET
293 | K | R059 D39 | D+M Jednokřídlé otevíravé požární 900 1970 P 1 Plné, požární, HPL folie Ocelová požární zárubeň, tl. 150mm Klika - koule Cylindrická vložka, generální klíč EW30DP3-C Samozavírač | kus | 2 |  | 0 |  |  | základní |  | 0 | 0 | 0 | 0 | 0 | 16 | K | 2 |  |  |  | ROZPOCET | 0 | 0 | 0 | 0 | 0 | 1 | 0 | 16 | 417290799
| VV |  | D39 | [14 empty] | VV | 2 | 1 | True | 0 | ROZPOCET
| VV |  | 2 |  | 2 | [12 empty] | VV | 2 | 2 | True | 0 | ROZPOCET
| VV |  | Součet |  | 2 | [12 empty] | VV | 2 | 4 | True | 1 | ROZPOCET
294 | K | R060 D40 | D+M Jednokřídlé otevíravé 900 1970 L 1 Plné, DTD, HPL folie Ocelová zárubeň, tl. 150mm Klika - koule Cylindrická vložka, generální klíč | kus | 1 |  | 0 |  |  | základní |  | 0 | 0 | 0 | 0 | 0 | 16 | K | 2 |  |  |  | ROZPOCET | 0 | 0 | 0 | 0 | 0 | 1 | 0 | 16 | -1318596023
| VV |  | D40 | [14 empty] | VV | 2 | 1 | True | 0 | ROZPOCET
| VV |  | 1 |  | 1 | [12 empty] | VV | 2 | 2 | True | 0 | ROZPOCET
| VV |  | Součet |  | 1 | [12 empty] | VV | 2 | 4 | True | 1 | ROZPOCET
295 | K | R060 D41 | D+M Jednokřídlé otevíravé 800 1970 P 1 Plné, DTD, HPL folie Ocelová zárubeň, tl. 150mm Klika - koule Cylindrická vložka, generální klíč EW30DP3-C Samozavírač | kus | 1 |  | 0 |  |  | základní |  | 0 | 0 | 0 | 0 | 0 | 16 | K | 2 |  |  |  | ROZPOCET | 0 | 0 | 0 | 0 | 0 | 1 | 0 | 16 | -461842063
| VV |  | D41 | [14 empty] | VV | 2 | 1 | True | 0 | ROZPOCET
| VV |  | 1 |  | 1 | [12 empty] | VV | 2 | 2 | True | 0 | ROZPOCET
| VV |  | Součet |  | 1 | [12 empty] | VV | 2 | 4 | True | 1 | ROZPOCET
296 | K | 998766103 | Přesun hmot pro konstrukce truhlářské stanovený z hmotnosti přesunovaného materiálu vodorovná dopravní vzdálenost do 50 m v objektech výšky přes 12 do 24 m | t | 4.207 |  | 0 | CS ÚRS 2023 01 |  | základní |  | 0 | 0 | 0 | 0 | 0 | 16 | K | 2 |  |  |  | ROZPOCET | 0 | 0 | 0 | 0 | 0 | 1 | 0 | 16 | 395750635
| Online PSC |  | https://podminky.urs.cz/item/CS_URS_2023_01/998766103 | [14 empty] | Online PSC | 2
| D | 767 | Konstrukce zámečnické |  |  |  | 0 |  |  |  |  | 0 |  | 0.15179 |  | 0.2208 | 2 | D | 1 |  |  |  | ROZPOCET | [6 empty] | 0
297 | K | 767311330 | Montáž světlíků sedlových podélných nebo příčných (housenkových) se zasklením, rozpětí 3000 mm | m | 2.3 |  | 0 | CS ÚRS 2023 01 |  | základní |  | 0 | 0.00095375 | 0.0021936 | 0 | 0 | 16 | K | 2 |  |  |  | ROZPOCET | 0 | 0 | 0 | 0 | 0 | 1 | 0 | 16 | 130064244
| Online PSC |  | https://podminky.urs.cz/item/CS_URS_2023_01/767311330 | [14 empty] | Online PSC | 2
| VV |  | W07 Hliníkový střešní světlík s pevným zaskl. a jedním oknem výklopným hliníkový s přerušeným tepelným mostem; členění viz. schéma; barva dle návrhu | [14 empty] | VV | 2 | 1 | True | 0 | ROZPOCET
| VV |  | Elektro-mechanický pohon otevírání střešních výklopek dálkově | [14 empty] | VV | 2 | 1 | True | 0 | ROZPOCET
| VV |  | ovládaný z chodby 2.NP a napojený na dešťový senzor | [14 empty] | VV | 2 | 1 | True | 0 | ROZPOCET
| VV |  | 2,30 |  | 2.3 | [12 empty] | VV | 2 | 2 | True | 1 | ROZPOCET
298 | M | R029 W07 | Střešní světlík W07 dle PD | kus | 2 |  | 0 |  |  | základní |  | 0 | 0.004 | 0.008 | 0 | 0 | 32 | M | 2 |  |  |  | ROZPOCET | 0 | 0 | 0 | 0 | 0 | 1 | 0 | 16 | -681635094
299 | K | 767311850 | Demontáž světlíků se skleněnou výplní pásových sedlových | m2 | 6.9 |  | 0 | CS ÚRS 2023 01 |  | základní |  | 0 | 0 | 0 | 0.032 | 0.2208 | 16 | K | 2 |  |  |  | ROZPOCET | 0 | 0 | 0 | 0 | 0 | 1 | 0 | 16 | 149366304
| Online PSC |  | https://podminky.urs.cz/item/CS_URS_2023_01/767311850 | [14 empty] | Online PSC | 2
| VV |  | střešní světlík | [14 empty] | VV | 2 | 1 | True | 0 | ROZPOCET
| VV |  | 1,50*2,30*2 |  | 6.9 | [12 empty] | VV | 2 | 2 | True | 0 | ROZPOCET
| VV |  | Součet |  | 6.9 | [12 empty] | VV | 2 | 4 | True | 1 | ROZPOCET
300 | K | 767851104 | Montáž komínových lávek kompletní celé lávky | m | 24 |  | 0 | CS ÚRS 2023 01 |  | základní |  | 0 | 0 | 0 | 0 | 0 | 16 | K | 2 |  |  |  | ROZPOCET | 0 | 0 | 0 | 0 | 0 | 1 | 0 | 16 | -631227565
| Online PSC |  | https://podminky.urs.cz/item/CS_URS_2023_01/767851104 | [14 empty] | Online PSC | 2
| VV |  | Z05 | [14 empty] | VV | 2 | 1 | True | 0 | ROZPOCET
| VV |  | 6,00*4 |  | 24 | [12 empty] | VV | 2 | 2 | True | 0 | ROZPOCET
| VV |  | Součet |  | 24 | [12 empty] | VV | 2 | 4 | True | 1 | ROZPOCET
301 | M | 55344680.1 | lávka komínová komplet | m | 24 |  | 0 |  |  | základní |  | 0 | 0.0059 | 0.1416 | 0 | 0 | 32 | M | 2 |  |  |  | ROZPOCET | 0 | 0 | 0 | 0 | 0 | 1 | 0 | 16 | -1523411044
| VV |  | spc.mat. | [14 empty] | VV | 2 | 1 | True | 0 | ROZPOCET
| VV |  | Z05 | [14 empty] | VV | 2 | 1 | True | 0 | ROZPOCET
| VV |  | 6,00*4 |  | 24 | [12 empty] | VV | 2 | 2 | True | 0 | ROZPOCET
| VV |  | Součet |  | 24 | [12 empty] | VV | 2 | 4 | True | 1 | ROZPOCET
302 | K | R01 Z06 | D+M Výlezový žebřík pevný | kus | 6 |  | 0 |  |  | základní |  | 0 | 0 | 0 | 0 | 0 | 16 | K | 2 |  |  |  | ROZPOCET | 0 | 0 | 0 | 0 | 0 | 1 | 0 | 16 | -1147806611
| VV |  | Z06 | [14 empty] | VV | 2 | 1 | True | 0 | ROZPOCET
| VV |  | 6 |  | 6 | [12 empty] | VV | 2 | 2 | True | 0 | ROZPOCET
| VV |  | Součet |  | 6 | [12 empty] | VV | 2 | 4 | True | 1 | ROZPOCET
303 | K | R02 Z07 | D+M Střešní záchytný systém - šikmá střecha 25°, cementovláknité šablony | m2 | 780 |  | 0 |  |  | základní |  | 0 | 0 | 0 | 0 | 0 | 16 | K | 2 |  |  |  | ROZPOCET | 0 | 0 | 0 | 0 | 0 | 1 | 0 | 16 | 1689601514
304 | K | R03 Z08 | D+M Střešní záchytný systém - šikmá střecha 25°, cementovláknité šablony | m2 | 290 |  | 0 |  |  | základní |  | 0 | 0 | 0 | 0 | 0 | 16 | K | 2 |  |  |  | ROZPOCET | 0 | 0 | 0 | 0 | 0 | 1 | 0 | 16 | 1562078221
305 | K | R04 Z09 | D+M Střešní záchytný systém - šikmá střecha 10°, plechová krytina | m2 | 420 |  | 0 |  |  | základní |  | 0 | 0 | 0 | 0 | 0 | 16 | K | 2 |  |  |  | ROZPOCET | 0 | 0 | 0 | 0 | 0 | 1 | 0 | 16 | -55196101
306 | K | R05 Z10 | D+M Střešní záchytný systém - plochá střecha | m2 | 130 |  | 0 |  |  | základní |  | 0 | 0 | 0 | 0 | 0 | 16 | K | 2 |  |  |  | ROZPOCET | 0 | 0 | 0 | 0 | 0 | 1 | 0 | 16 | 1005016047
307 | K | R06 Z11 | Repase litinových sloupů včetně demontáže a montáže | kus | 8 |  | 0 |  |  | základní |  | 0 | 0 | 0 | 0 | 0 | 16 | K | 2 |  |  |  | ROZPOCET | 0 | 0 | 0 | 0 | 0 | 1 | 0 | 16 | -1831562257
308 | K | R07 Z12 | Repliky litinových sloupů včetně demontáže a montáže | kus | 3 |  | 0 |  |  | základní |  | 0 | 0 | 0 | 0 | 0 | 16 | K | 2 |  |  |  | ROZPOCET | 0 | 0 | 0 | 0 | 0 | 1 | 0 | 16 | 1600748946
309 | K | R08 Z13 | Atypické zámečnické hodiny s hodinovým strojem | kus | 1 |  | 0 |  |  | základní |  | 0 | 0 | 0 | 0 | 0 | 16 | K | 2 |  |  |  | ROZPOCET | 0 | 0 | 0 | 0 | 0 | 1 | 0 | 16 | -229508545
310 | K | R09 Z14 | Ocelové pozinkované konzoly tabulí OS - ocelová trubka TR 70x12,5 + patní plech 150/150 | kus | 6 |  | 0 |  |  | základní |  | 0 | 0 | 0 | 0 | 0 | 16 | K | 2 |  |  |  | ROZPOCET | 0 | 0 | 0 | 0 | 0 | 1 | 0 | 16 | 901697628
311 | K | R10 Z15 | Ocelové pozinkované konzoly tabulí OS - ocelová trubka TR 70x12,5 + patní plech 150/150 | kus | 2 |  | 0 |  |  | základní |  | 0 | 0 | 0 | 0 | 0 | 16 | K | 2 |  |  |  | ROZPOCET | 0 | 0 | 0 | 0 | 0 | 1 | 0 | 16 | -1377305755
312 | K | R11 Z16 | Revizní dvířka odvětrání suterénu - prořezávaný plech, pozink + vrchní nátěr, 2x panty | kus | 13 |  | 0 |  |  | základní |  | 0 | 0 | 0 | 0 | 0 | 16 | K | 2 |  |  |  | ROZPOCET | 0 | 0 | 0 | 0 | 0 | 1 | 0 | 16 | -2098758048
313 | K | R12 Z17 | Revizní dvířka odvětrání suterénu - prořezávaný plech, pozink + vrchní nátěr, 2x panty | kus | 12 |  | 0 |  |  | základní |  | 0 | 0 | 0 | 0 | 0 | 16 | K | 2 |  |  |  | ROZPOCET | 0 | 0 | 0 | 0 | 0 | 1 | 0 | 16 | 1521784921
314 | K | 998767103 | Přesun hmot pro zámečnické konstrukce stanovený z hmotnosti přesunovaného materiálu vodorovná dopravní vzdálenost do 50 m v objektech výšky přes 12 do 24 m | t | 0.152 |  | 0 | CS ÚRS 2023 01 |  | základní |  | 0 | 0 | 0 | 0 | 0 | 16 | K | 2 |  |  |  | ROZPOCET | 0 | 0 | 0 | 0 | 0 | 1 | 0 | 16 | -226090008
| Online PSC |  | https://podminky.urs.cz/item/CS_URS_2023_01/998767103 | [14 empty] | Online PSC | 2
| D | 771 | Podlahy z dlaždic |  |  |  | 0 |  |  |  |  | 0 |  | 12.9101 |  | 0 | 2 | D | 1 |  |  |  | ROZPOCET | [6 empty] | 0
315 | K | 771111011 | Příprava podkladu před provedením dlažby vysátí podlah | m2 | 447.3 |  | 0 | CS ÚRS 2023 01 |  | základní |  | 0 | 0 | 0 | 0 | 0 | 16 | K | 2 |  |  |  | ROZPOCET | 0 | 0 | 0 | 0 | 0 | 1 | 0 | 16 | -331615130
| Online PSC |  | https://podminky.urs.cz/item/CS_URS_2023_01/771111011 | [14 empty] | Online PSC | 2
| VV |  | strop 1 NP dotčená místa | [14 empty] | VV | 2 | 1 | True | 0 | ROZPOCET
| VV |  | S11 | [14 empty] | VV | 2 | 1 | True | 0 | ROZPOCET
| VV |  | 0P03 | [14 empty] | VV | 2 | 1 | True | 0 | ROZPOCET
| VV |  | 8,79 |  | 8.79 | [12 empty] | VV | 2 | 2 | True | 0 | ROZPOCET
| VV |  | 0P03A | [14 empty] | VV | 2 | 1 | True | 0 | ROZPOCET
| VV |  | 3,75 |  | 3.75 | [12 empty] | VV | 2 | 2 | True | 0 | ROZPOCET
| VV |  | 0P03B | [14 empty] | VV | 2 | 1 | True | 0 | ROZPOCET
| VV |  | 3,33 |  | 3.33 | [12 empty] | VV | 2 | 2 | True | 0 | ROZPOCET
| VV |  | 0P03C | [14 empty] | VV | 2 | 1 | True | 0 | ROZPOCET
| VV |  | 5,75 |  | 5.75 | [12 empty] | VV | 2 | 2 | True | 0 | ROZPOCET
| VV |  | 0P03D | [14 empty] | VV | 2 | 1 | True | 0 | ROZPOCET
| VV |  | 7,96 |  | 7.96 | [12 empty] | VV | 2 | 2 | True | 0 | ROZPOCET
| VV |  | 0P03E | [14 empty] | VV | 2 | 1 | True | 0 | ROZPOCET
| VV |  | 10,40 |  | 10.4 | [12 empty] | VV | 2 | 2 | True | 0 | ROZPOCET
| VV |  | 0P09 | [14 empty] | VV | 2 | 1 | True | 0 | ROZPOCET
| VV |  | 26,32 |  | 26.32 | [12 empty] | VV | 2 | 2 | True | 0 | ROZPOCET
| VV |  | 0P11 | [14 empty] | VV | 2 | 1 | True | 0 | ROZPOCET
| VV |  | 22,87 |  | 22.87 | [12 empty] | VV | 2 | 2 | True | 0 | ROZPOCET
| VV |  | 0P19 | [14 empty] | VV | 2 | 1 | True | 0 | ROZPOCET
| VV |  | 15,50 |  | 15.5 | [12 empty] | VV | 2 | 2 | True | 0 | ROZPOCET
| VV |  | 0P24 | [14 empty] | VV | 2 | 1 | True | 0 | ROZPOCET
| VV |  | 25,00 |  | 25 | [12 empty] | VV | 2 | 2 | True | 0 | ROZPOCET
| VV |  | 0P34 | [14 empty] | VV | 2 | 1 | True | 0 | ROZPOCET
| VV |  | 23,45 |  | 23.45 | [12 empty] | VV | 2 | 2 | True | 0 | ROZPOCET
| VV |  | 0P36 | [14 empty] | VV | 2 | 1 | True | 0 | ROZPOCET
| VV |  | 22,75 |  | 22.75 | [12 empty] | VV | 2 | 2 | True | 0 | ROZPOCET
| VV |  | 0P45 | [14 empty] | VV | 2 | 1 | True | 0 | ROZPOCET
| VV |  | 22,85 |  | 22.85 | [12 empty] | VV | 2 | 2 | True | 0 | ROZPOCET
| VV |  | 0P46 | [14 empty] | VV | 2 | 1 | True | 0 | ROZPOCET
| VV |  | 13,43 |  | 13.43 | [12 empty] | VV | 2 | 2 | True | 0 | ROZPOCET
| VV |  | 0P47 | [14 empty] | VV | 2 | 1 | True | 0 | ROZPOCET
| VV |  | 14,52 |  | 14.52 | [12 empty] | VV | 2 | 2 | True | 0 | ROZPOCET
| VV |  | S12 | [14 empty] | VV | 2 | 1 | True | 0 | ROZPOCET
| VV |  | 0P04A | [14 empty] | VV | 2 | 1 | True | 0 | ROZPOCET
| VV |  | 1,80 |  | 1.8 | [12 empty] | VV | 2 | 2 | True | 0 | ROZPOCET
| VV |  | 0P04B | [14 empty] | VV | 2 | 1 | True | 0 | ROZPOCET
| VV |  | 1,80 |  | 1.8 | [12 empty] | VV | 2 | 2 | True | 0 | ROZPOCET
| VV |  | 0P13A | [14 empty] | VV | 2 | 1 | True | 0 | ROZPOCET
| VV |  | 2,31 |  | 2.31 | [12 empty] | VV | 2 | 2 | True | 0 | ROZPOCET
| VV |  | 0P13B | [14 empty] | VV | 2 | 1 | True | 0 | ROZPOCET
| VV |  | 1,79 |  | 1.79 | [12 empty] | VV | 2 | 2 | True | 0 | ROZPOCET
| VV |  | 0P13C | [14 empty] | VV | 2 | 1 | True | 0 | ROZPOCET
| VV |  | 1,57 |  | 1.57 | [12 empty] | VV | 2 | 2 | True | 0 | ROZPOCET
| VV |  | 0P13D | [14 empty] | VV | 2 | 1 | True | 0 | ROZPOCET
| VV |  | 1,57 |  | 1.57 | [12 empty] | VV | 2 | 2 | True | 0 | ROZPOCET
| VV |  | 0P48 | [14 empty] | VV | 2 | 1 | True | 0 | ROZPOCET
| VV |  | 11,23 |  | 11.23 | [12 empty] | VV | 2 | 2 | True | 0 | ROZPOCET
| VV |  | dotčená místa | [14 empty] | VV | 2 | 1 | True | 0 | ROZPOCET
| VV |  | S22 | [14 empty] | VV | 2 | 1 | True | 0 | ROZPOCET
| VV |  | 1P09A | [14 empty] | VV | 2 | 1 | True | 0 | ROZPOCET
| VV |  | 3,36 |  | 3.36 | [12 empty] | VV | 2 | 2 | True | 0 | ROZPOCET
| VV |  | 1P09B | [14 empty] | VV | 2 | 1 | True | 0 | ROZPOCET
| VV |  | 9,32 |  | 9.32 | [12 empty] | VV | 2 | 2 | True | 0 | ROZPOCET
| VV |  | 1P09C | [14 empty] | VV | 2 | 1 | True | 0 | ROZPOCET
| VV |  | 3,38 |  | 3.38 | [12 empty] | VV | 2 | 2 | True | 0 | ROZPOCET
| VV |  | 1P09D | [14 empty] | VV | 2 | 1 | True | 0 | ROZPOCET
| VV |  | 5,56 |  | 5.56 | [12 empty] | VV | 2 | 2 | True | 0 | ROZPOCET
| VV |  | 1P22A | [14 empty] | VV | 2 | 1 | True | 0 | ROZPOCET
| VV |  | 2,70 |  | 2.7 | [12 empty] | VV | 2 | 2 | True | 0 | ROZPOCET
| VV |  | 1P22B | [14 empty] | VV | 2 | 1 | True | 0 | ROZPOCET
| VV |  | 2,70 |  | 2.7 | [12 empty] | VV | 2 | 2 | True | 0 | ROZPOCET
| VV |  | S01 | [14 empty] | VV | 2 | 1 | True | 0 | ROZPOCET
| VV |  | 1S01 | [14 empty] | VV | 2 | 1 | True | 0 | ROZPOCET
| VV |  | 5,02 |  | 5.02 | [12 empty] | VV | 2 | 2 | True | 0 | ROZPOCET
| VV |  | 1S02 | [14 empty] | VV | 2 | 1 | True | 0 | ROZPOCET
| VV |  | 13,36 |  | 13.36 | [12 empty] | VV | 2 | 2 | True | 0 | ROZPOCET
| VV |  | 1S03 | [14 empty] | VV | 2 | 1 | True | 0 | ROZPOCET
| VV |  | 8,59 |  | 8.59 | [12 empty] | VV | 2 | 2 | True | 0 | ROZPOCET
| VV |  | 1S06 | [14 empty] | VV | 2 | 1 | True | 0 | ROZPOCET
| VV |  | 13,57 |  | 13.57 | [12 empty] | VV | 2 | 2 | True | 0 | ROZPOCET
| VV |  | 1S07 | [14 empty] | VV | 2 | 1 | True | 0 | ROZPOCET
| VV |  | 6,49 |  | 6.49 | [12 empty] | VV | 2 | 2 | True | 0 | ROZPOCET
| VV |  | 1S08 | [14 empty] | VV | 2 | 1 | True | 0 | ROZPOCET
| VV |  | 11,91 |  | 11.91 | [12 empty] | VV | 2 | 2 | True | 0 | ROZPOCET
| VV |  | 1S09 | [14 empty] | VV | 2 | 1 | True | 0 | ROZPOCET
| VV |  | 6,49 |  | 6.49 | [12 empty] | VV | 2 | 2 | True | 0 | ROZPOCET
| VV |  | 1S11 | [14 empty] | VV | 2 | 1 | True | 0 | ROZPOCET
| VV |  | 11,91 |  | 11.91 | [12 empty] | VV | 2 | 2 | True | 0 | ROZPOCET
| VV |  | 1S12 | [14 empty] | VV | 2 | 1 | True | 0 | ROZPOCET
| VV |  | 16,2 |  | 16.2 | [12 empty] | VV | 2 | 2 | True | 0 | ROZPOCET
| VV |  | 1S13 | [14 empty] | VV | 2 | 1 | True | 0 | ROZPOCET
| VV |  | 16,20 |  | 16.2 | [12 empty] | VV | 2 | 2 | True | 0 | ROZPOCET
| VV |  | 1S15 | [14 empty] | VV | 2 | 1 | True | 0 | ROZPOCET
| VV |  | 6,49 |  | 6.49 | [12 empty] | VV | 2 | 2 | True | 0 | ROZPOCET
| VV |  | 1S17 | [14 empty] | VV | 2 | 1 | True | 0 | ROZPOCET
| VV |  | 15,82 |  | 15.82 | [12 empty] | VV | 2 | 2 | True | 0 | ROZPOCET
| VV |  | 1S29 | [14 empty] | VV | 2 | 1 | True | 0 | ROZPOCET
| VV |  | 8,50 |  | 8.5 | [12 empty] | VV | 2 | 2 | True | 0 | ROZPOCET
| VV |  | 1S31 | [14 empty] | VV | 2 | 1 | True | 0 | ROZPOCET
| VV |  | 30,99 |  | 30.99 | [12 empty] | VV | 2 | 2 | True | 0 | ROZPOCET
| VV |  | Součet |  | 447.3 | [12 empty] | VV | 2 | 4 | True | 1 | ROZPOCET
316 | K | 771474112 | Montáž soklů z dlaždic keramických lepených flexibilním lepidlem rovných, výšky přes 65 do 90 mm | m | 400 |  | 0 | CS ÚRS 2023 01 |  | základní |  | 0 | 0.000428 | 0.1712 | 0 | 0 | 16 | K | 2 |  |  |  | ROZPOCET | 0 | 0 | 0 | 0 | 0 | 1 | 0 | 16 | -116620850
| Online PSC |  | https://podminky.urs.cz/item/CS_URS_2023_01/771474112 | [14 empty] | Online PSC | 2
| VV |  | sokl | [14 empty] | VV | 2 | 1 | True | 0 | ROZPOCET
| VV |  | 400,00 |  | 400 | [12 empty] | VV | 2 | 2 | True | 0 | ROZPOCET
| VV |  | Součet |  | 400 | [12 empty] | VV | 2 | 4 | True | 1 | ROZPOCET
317 | M | 59761370 | dlažba velkoformátová keramická slinutá přes 0,5 do 2ks/m2 | m2 | 48.4 |  | 0 | CS ÚRS 2023 01 |  | základní |  | 0 | 0.021 | 1.0164 | 0 | 0 | 32 | M | 2 |  |  |  | ROZPOCET | 0 | 0 | 0 | 0 | 0 | 1 | 0 | 16 | 236079389
| VV |  | 400,00*0,10*1,10 |  | 44 | [12 empty] | VV | 2 | 2 | True | 0 | ROZPOCET
| VV |  | Součet |  | 44 | [12 empty] | VV | 2 | 4 | True | 1 | ROZPOCET
| VV |  | 44*1,1 'Přepočtené koeficientem množství |  | 48.4 | [12 empty] | VV | 2 | 2 | False | 1 | ROZPOCET
318 | K | 771574111 | Montáž podlah z dlaždic keramických lepených flexibilním lepidlem maloformátových hladkých přes 6 do 9 ks/m2 | m2 | 50.09 |  | 0 | CS ÚRS 2023 01 |  | základní |  | 0 | 0.0075 | 0.37568 | 0 | 0 | 16 | K | 2 |  |  |  | ROZPOCET | 0 | 0 | 0 | 0 | 0 | 1 | 0 | 16 | 1367664106
| Online PSC |  | https://podminky.urs.cz/item/CS_URS_2023_01/771574111 | [14 empty] | Online PSC | 2
| VV |  | strop 1 NP dotčená místa | [14 empty] | VV | 2 | 1 | True | 0 | ROZPOCET
| VV |  | S12 | [14 empty] | VV | 2 | 1 | True | 0 | ROZPOCET
| VV |  | 0P04A | [14 empty] | VV | 2 | 1 | True | 0 | ROZPOCET
| VV |  | 1,80 |  | 1.8 | [12 empty] | VV | 2 | 2 | True | 0 | ROZPOCET
| VV |  | 0P04B | [14 empty] | VV | 2 | 1 | True | 0 | ROZPOCET
| VV |  | 1,80+0,8*1,25 |  | 2.8 | [12 empty] | VV | 2 | 2 | True | 0 | ROZPOCET
| VV |  | 0P13A | [14 empty] | VV | 2 | 1 | True | 0 | ROZPOCET
| VV |  | 2,31 |  | 2.31 | [12 empty] | VV | 2 | 2 | True | 0 | ROZPOCET
| VV |  | 0P13B | [14 empty] | VV | 2 | 1 | True | 0 | ROZPOCET
| VV |  | 1,79 |  | 1.79 | [12 empty] | VV | 2 | 2 | True | 0 | ROZPOCET
| VV |  | 0P13C | [14 empty] | VV | 2 | 1 | True | 0 | ROZPOCET
| VV |  | 1,57 |  | 1.57 | [12 empty] | VV | 2 | 2 | True | 0 | ROZPOCET
| VV |  | 0P13D | [14 empty] | VV | 2 | 1 | True | 0 | ROZPOCET
| VV |  | 1,57 |  | 1.57 | [12 empty] | VV | 2 | 2 | True | 0 | ROZPOCET
| VV |  | 0P48 | [14 empty] | VV | 2 | 1 | True | 0 | ROZPOCET
| VV |  | 11,23 |  | 11.23 | [12 empty] | VV | 2 | 2 | True | 0 | ROZPOCET
| VV |  | dotčená místa | [14 empty] | VV | 2 | 1 | True | 0 | ROZPOCET
| VV |  | S22 | [14 empty] | VV | 2 | 1 | True | 0 | ROZPOCET
| VV |  | 1P09A | [14 empty] | VV | 2 | 1 | True | 0 | ROZPOCET
| VV |  | 3,36 |  | 3.36 | [12 empty] | VV | 2 | 2 | True | 0 | ROZPOCET
| VV |  | 1P09B | [14 empty] | VV | 2 | 1 | True | 0 | ROZPOCET
| VV |  | 9,32 |  | 9.32 | [12 empty] | VV | 2 | 2 | True | 0 | ROZPOCET
| VV |  | 1P09C | [14 empty] | VV | 2 | 1 | True | 0 | ROZPOCET
| VV |  | 3,38 |  | 3.38 | [12 empty] | VV | 2 | 2 | True | 0 | ROZPOCET
| VV |  | 1P09D | [14 empty] | VV | 2 | 1 | True | 0 | ROZPOCET
| VV |  | 5,56 |  | 5.56 | [12 empty] | VV | 2 | 2 | True | 0 | ROZPOCET
| VV |  | 1P22A | [14 empty] | VV | 2 | 1 | True | 0 | ROZPOCET
| VV |  | 2,70 |  | 2.7 | [12 empty] | VV | 2 | 2 | True | 0 | ROZPOCET
| VV |  | 1P22B | [14 empty] | VV | 2 | 1 | True | 0 | ROZPOCET
| VV |  | 2,70 |  | 2.7 | [12 empty] | VV | 2 | 2 | True | 0 | ROZPOCET
| VV |  | Součet |  | 50.09 | [12 empty] | VV | 2 | 4 | True | 1 | ROZPOCET
319 | M | 59761011 | dlažba keramická slinutá hladká do interiéru i exteriéru do 9ks/m2 | m2 | 55.099 |  | 0 | CS ÚRS 2023 01 |  | základní |  | 0 | 0.0177 | 0.97525 | 0 | 0 | 32 | M | 2 |  |  |  | ROZPOCET | 0 | 0 | 0 | 0 | 0 | 1 | 0 | 16 | 1530340987
| VV |  | 50,09*1,1 'Přepočtené koeficientem množství |  | 55.099 | [12 empty] | VV | 2 | 2 | False | 1 | ROZPOCET
320 | K | 771574151 | Montáž podlah z dlaždic keramických lepených flexibilním lepidlem velkoformátových hladkých do 0,5 ks/m2 | m2 | 320.21 |  | 0 | CS ÚRS 2023 01 |  | základní |  | 0 | 0.009 | 2.8819 | 0 | 0 | 16 | K | 2 |  |  |  | ROZPOCET | 0 | 0 | 0 | 0 | 0 | 1 | 0 | 16 | -697833317
| Online PSC |  | https://podminky.urs.cz/item/CS_URS_2023_01/771574151 | [14 empty] | Online PSC | 2
| VV |  | dotčená místa | [14 empty] | VV | 2 | 1 | True | 0 | ROZPOCET
| VV |  | S11 | [14 empty] | VV | 2 | 1 | True | 0 | ROZPOCET
| VV |  | 0P03 | [14 empty] | VV | 2 | 1 | True | 0 | ROZPOCET
| VV |  | 8,79 |  | 8.79 | [12 empty] | VV | 2 | 2 | True | 0 | ROZPOCET
| VV |  | 0P03A | [14 empty] | VV | 2 | 1 | True | 0 | ROZPOCET
| VV |  | 3,75 |  | 3.75 | [12 empty] | VV | 2 | 2 | True | 0 | ROZPOCET
| VV |  | 0P03B | [14 empty] | VV | 2 | 1 | True | 0 | ROZPOCET
| VV |  | 3,33 |  | 3.33 | [12 empty] | VV | 2 | 2 | True | 0 | ROZPOCET
| VV |  | 0P03C | [14 empty] | VV | 2 | 1 | True | 0 | ROZPOCET
| VV |  | 5,75 |  | 5.75 | [12 empty] | VV | 2 | 2 | True | 0 | ROZPOCET
| VV |  | 0P03D | [14 empty] | VV | 2 | 1 | True | 0 | ROZPOCET
| VV |  | 7,96 |  | 7.96 | [12 empty] | VV | 2 | 2 | True | 0 | ROZPOCET
| VV |  | 0P03E | [14 empty] | VV | 2 | 1 | True | 0 | ROZPOCET
| VV |  | 10,40 |  | 10.4 | [12 empty] | VV | 2 | 2 | True | 0 | ROZPOCET
| VV |  | 0P09 | [14 empty] | VV | 2 | 1 | True | 0 | ROZPOCET
| VV |  | 26,32 |  | 26.32 | [12 empty] | VV | 2 | 2 | True | 0 | ROZPOCET
| VV |  | 0P11 | [14 empty] | VV | 2 | 1 | True | 0 | ROZPOCET
| VV |  | 22,87 |  | 22.87 | [12 empty] | VV | 2 | 2 | True | 0 | ROZPOCET
| VV |  | 0P19 | [14 empty] | VV | 2 | 1 | True | 0 | ROZPOCET
| VV |  | 15,50 |  | 15.5 | [12 empty] | VV | 2 | 2 | True | 0 | ROZPOCET
| VV |  | 0P24 | [14 empty] | VV | 2 | 1 | True | 0 | ROZPOCET
| VV |  | 25,00 |  | 25 | [12 empty] | VV | 2 | 2 | True | 0 | ROZPOCET
| VV |  | 0P34 | [14 empty] | VV | 2 | 1 | True | 0 | ROZPOCET
| VV |  | 23,45 |  | 23.45 | [12 empty] | VV | 2 | 2 | True | 0 | ROZPOCET
| VV |  | 0P36 | [14 empty] | VV | 2 | 1 | True | 0 | ROZPOCET
| VV |  | 22,75 |  | 22.75 | [12 empty] | VV | 2 | 2 | True | 0 | ROZPOCET
| VV |  | 0P45 | [14 empty] | VV | 2 | 1 | True | 0 | ROZPOCET
| VV |  | 22,85 |  | 22.85 | [12 empty] | VV | 2 | 2 | True | 0 | ROZPOCET
| VV |  | 0P46 | [14 empty] | VV | 2 | 1 | True | 0 | ROZPOCET
| VV |  | 13,43 |  | 13.43 | [12 empty] | VV | 2 | 2 | True | 0 | ROZPOCET
| VV |  | 0P47 | [14 empty] | VV | 2 | 1 | True | 0 | ROZPOCET
| VV |  | 14,52 |  | 14.52 | [12 empty] | VV | 2 | 2 | True | 0 | ROZPOCET
| VV |  | 1PP | [14 empty] | VV | 2 | 1 | True | 0 | ROZPOCET
| VV |  | S01 | [14 empty] | VV | 2 | 1 | True | 0 | ROZPOCET
| VV |  | 1S01 | [14 empty] | VV | 2 | 1 | True | 0 | ROZPOCET
| VV |  | 5,02 |  | 5.02 | [12 empty] | VV | 2 | 2 | True | 0 | ROZPOCET
| VV |  | 1S02 | [14 empty] | VV | 2 | 1 | True | 0 | ROZPOCET
| VV |  | 13,36 |  | 13.36 | [12 empty] | VV | 2 | 2 | True | 0 | ROZPOCET
| VV |  | 1S03 | [14 empty] | VV | 2 | 1 | True | 0 | ROZPOCET
| VV |  | 8,59 |  | 8.59 | [12 empty] | VV | 2 | 2 | True | 0 | ROZPOCET
| VV |  | 1S06 | [14 empty] | VV | 2 | 1 | True | 0 | ROZPOCET
| VV |  | 13,57 |  | 13.57 | [12 empty] | VV | 2 | 2 | True | 0 | ROZPOCET
| VV |  | 1S07 | [14 empty] | VV | 2 | 1 | True | 0 | ROZPOCET
| VV |  | 6,49 |  | 6.49 | [12 empty] | VV | 2 | 2 | True | 0 | ROZPOCET
| VV |  | 1S08 | [14 empty] | VV | 2 | 1 | True | 0 | ROZPOCET
| VV |  | 11,91 |  | 11.91 | [12 empty] | VV | 2 | 2 | True | 0 | ROZPOCET
| VV |  | 1S09 | [14 empty] | VV | 2 | 1 | True | 0 | ROZPOCET
| VV |  | 6,49 |  | 6.49 | [12 empty] | VV | 2 | 2 | True | 0 | ROZPOCET
| VV |  | 1S11 | [14 empty] | VV | 2 | 1 | True | 0 | ROZPOCET
| VV |  | 11,91 |  | 11.91 | [12 empty] | VV | 2 | 2 | True | 0 | ROZPOCET
| VV |  | 1S12 | [14 empty] | VV | 2 | 1 | True | 0 | ROZPOCET
| VV |  | 16,2 |  | 16.2 | [12 empty] | VV | 2 | 2 | True | 0 | ROZPOCET
| VV |  | 1S13 | [14 empty] | VV | 2 | 1 | True | 0 | ROZPOCET
| VV |  | Součet |  | 320.21 | [12 empty] | VV | 2 | 4 | True | 1 | ROZPOCET
321 | M | 59761370 | dlažba velkoformátová keramická slinutá přes 0,5 do 2ks/m2 | m2 | 352.231 |  | 0 | CS ÚRS 2023 01 |  | základní |  | 0 | 0.021 | 7.3969 | 0 | 0 | 32 | M | 2 |  |  |  | ROZPOCET | 0 | 0 | 0 | 0 | 0 | 1 | 0 | 16 | -2013962461
| VV |  | 320,21*1,1 'Přepočtené koeficientem množství |  | 352.231 | [12 empty] | VV | 2 | 2 | False | 1 | ROZPOCET
322 | K | 771591112 | Izolace podlahy pod dlažbu nátěrem nebo stěrkou ve dvou vrstvách | m2 | 50.09 |  | 0 | CS ÚRS 2023 01 |  | základní |  | 0 | 0.0015 | 0.075135 | 0 | 0 | 16 | K | 2 |  |  |  | ROZPOCET | 0 | 0 | 0 | 0 | 0 | 1 | 0 | 16 | 785725238
| Online PSC |  | https://podminky.urs.cz/item/CS_URS_2023_01/771591112 | [14 empty] | Online PSC | 2
| VV |  | S12 | [14 empty] | VV | 2 | 1 | True | 0 | ROZPOCET
| VV |  | 0P04A | [14 empty] | VV | 2 | 1 | True | 0 | ROZPOCET
| VV |  | 1,80 |  | 1.8 | [12 empty] | VV | 2 | 2 | True | 0 | ROZPOCET
| VV |  | 0P04B | [14 empty] | VV | 2 | 1 | True | 0 | ROZPOCET
| VV |  | 1,80+0,80*1,25 |  | 2.8 | [12 empty] | VV | 2 | 2 | True | 0 | ROZPOCET
| VV |  | 0P13A | [14 empty] | VV | 2 | 1 | True | 0 | ROZPOCET
| VV |  | 2,31 |  | 2.31 | [12 empty] | VV | 2 | 2 | True | 0 | ROZPOCET
| VV |  | 0P13B | [14 empty] | VV | 2 | 1 | True | 0 | ROZPOCET
| VV |  | 1,79 |  | 1.79 | [12 empty] | VV | 2 | 2 | True | 0 | ROZPOCET
| VV |  | 0P13C | [14 empty] | VV | 2 | 1 | True | 0 | ROZPOCET
| VV |  | 1,57 |  | 1.57 | [12 empty] | VV | 2 | 2 | True | 0 | ROZPOCET
| VV |  | 0P13D | [14 empty] | VV | 2 | 1 | True | 0 | ROZPOCET
| VV |  | 1,57 |  | 1.57 | [12 empty] | VV | 2 | 2 | True | 0 | ROZPOCET
| VV |  | 0P48 | [14 empty] | VV | 2 | 1 | True | 0 | ROZPOCET
| VV |  | 11,23 |  | 11.23 | [12 empty] | VV | 2 | 2 | True | 0 | ROZPOCET
| VV |  | dotčená místa | [14 empty] | VV | 2 | 1 | True | 0 | ROZPOCET
| VV |  | S22 | [14 empty] | VV | 2 | 1 | True | 0 | ROZPOCET
| VV |  | 1P09A | [14 empty] | VV | 2 | 1 | True | 0 | ROZPOCET
| VV |  | 3,36 |  | 3.36 | [12 empty] | VV | 2 | 2 | True | 0 | ROZPOCET
| VV |  | 1P09B | [14 empty] | VV | 2 | 1 | True | 0 | ROZPOCET
| VV |  | 9,32 |  | 9.32 | [12 empty] | VV | 2 | 2 | True | 0 | ROZPOCET
| VV |  | 1P09C | [14 empty] | VV | 2 | 1 | True | 0 | ROZPOCET
| VV |  | 3,38 |  | 3.38 | [12 empty] | VV | 2 | 2 | True | 0 | ROZPOCET
| VV |  | 1P09D | [14 empty] | VV | 2 | 1 | True | 0 | ROZPOCET
| VV |  | 5,56 |  | 5.56 | [12 empty] | VV | 2 | 2 | True | 0 | ROZPOCET
| VV |  | 1P22A | [14 empty] | VV | 2 | 1 | True | 0 | ROZPOCET
| VV |  | 2,70 |  | 2.7 | [12 empty] | VV | 2 | 2 | True | 0 | ROZPOCET
| VV |  | 1P22B | [14 empty] | VV | 2 | 1 | True | 0 | ROZPOCET
| VV |  | 2,70 |  | 2.7 | [12 empty] | VV | 2 | 2 | True | 0 | ROZPOCET
| VV |  | Součet |  | 50.09 | [12 empty] | VV | 2 | 4 | True | 1 | ROZPOCET
323 | K | 771591264 | Izolace podlahy pod dlažbu těsnícími izolačními pásy mezi podlahou a stěnu | m | 55 |  | 0 | CS ÚRS 2023 01 |  | základní |  | 0 | 0.000322 | 0.01771 | 0 | 0 | 16 | K | 2 |  |  |  | ROZPOCET | 0 | 0 | 0 | 0 | 0 | 1 | 0 | 16 | -693121299
| Online PSC |  | https://podminky.urs.cz/item/CS_URS_2023_01/771591264 | [14 empty] | Online PSC | 2
| VV |  | S12 | [14 empty] | VV | 2 | 1 | True | 0 | ROZPOCET
| VV |  | 30,00 |  | 30 | [12 empty] | VV | 2 | 2 | True | 0 | ROZPOCET
| VV |  | S22 | [14 empty] | VV | 2 | 1 | True | 0 | ROZPOCET
| VV |  | 25,00 |  | 25 | [12 empty] | VV | 2 | 2 | True | 0 | ROZPOCET
| VV |  | Součet |  | 55 | [12 empty] | VV | 2 | 4 | True | 1 | ROZPOCET
324 | K | R11120 | obnova keramické dlažby | m2 | 199.95 |  | 0 |  |  | základní |  | 0 | 0 | 0 | 0 | 0 | 16 | K | 2 |  |  |  | ROZPOCET | 0 | 0 | 0 | 0 | 0 | 1 | 0 | 16 | 1954252256
| VV |  | 0P01 | [14 empty] | VV | 2 | 1 | True | 0 | ROZPOCET
| VV |  | 84,15 |  | 84.15 | [12 empty] | VV | 2 | 2 | True | 0 | ROZPOCET
| VV |  | 0P02 | [14 empty] | VV | 2 | 1 | True | 0 | ROZPOCET
| VV |  | 115,80 |  | 115.8 | [12 empty] | VV | 2 | 2 | True | 0 | ROZPOCET
| VV |  | Součet |  | 199.95 | [12 empty] | VV | 2 | 4 | True | 1 | ROZPOCET
325 | K | 998771102 | Přesun hmot pro podlahy z dlaždic stanovený z hmotnosti přesunovaného materiálu vodorovná dopravní vzdálenost do 50 m v objektech výšky přes 6 do 12 m | t | 12.91 |  | 0 | CS ÚRS 2023 01 |  | základní |  | 0 | 0 | 0 | 0 | 0 | 16 | K | 2 |  |  |  | ROZPOCET | 0 | 0 | 0 | 0 | 0 | 1 | 0 | 16 | -1765642263
| Online PSC |  | https://podminky.urs.cz/item/CS_URS_2023_01/998771102 | [14 empty] | Online PSC | 2
| D | 776 | Podlahy povlakové |  |  |  | 0 |  |  |  |  | 0 |  | 2.5553 |  | 0 | 2 | D | 1 |  |  |  | ROZPOCET | [6 empty] | 0
326 | K | 776111112 | Příprava podkladu broušení podlah nového podkladu betonového | m2 | 152.71 |  | 0 | CS ÚRS 2023 01 |  | základní |  | 0 | 5.76e-07 | 8.7961e-05 | 0 | 0 | 16 | K | 2 |  |  |  | ROZPOCET | 0 | 0 | 0 | 0 | 0 | 1 | 0 | 16 | -1021341020
| Online PSC |  | https://podminky.urs.cz/item/CS_URS_2023_01/776111112 | [14 empty] | Online PSC | 2
| VV |  | S13 | [14 empty] | VV | 2 | 1 | True | 0 | ROZPOCET
| VV |  | 0P04 | [14 empty] | VV | 2 | 1 | True | 0 | ROZPOCET
| VV |  | 2,24 |  | 2.24 | [12 empty] | VV | 2 | 2 | True | 0 | ROZPOCET
| VV |  | 0P04C | [14 empty] | VV | 2 | 1 | True | 0 | ROZPOCET
| VV |  | 10,54 |  | 10.54 | [12 empty] | VV | 2 | 2 | True | 0 | ROZPOCET
| VV |  | 0P05 | [14 empty] | VV | 2 | 1 | True | 0 | ROZPOCET
| VV |  | 7,54 |  | 7.54 | [12 empty] | VV | 2 | 2 | True | 0 | ROZPOCET
| VV |  | 0P05A | [14 empty] | VV | 2 | 1 | True | 0 | ROZPOCET
| VV |  | 21,58 |  | 21.58 | [12 empty] | VV | 2 | 2 | True | 0 | ROZPOCET
| VV |  | 0P06 | [14 empty] | VV | 2 | 1 | True | 0 | ROZPOCET
| VV |  | 5,7 |  | 5.7 | [12 empty] | VV | 2 | 2 | True | 0 | ROZPOCET
| VV |  | 0P07 | [14 empty] | VV | 2 | 1 | True | 0 | ROZPOCET
| VV |  | 19,80 |  | 19.8 | [12 empty] | VV | 2 | 2 | True | 0 | ROZPOCET
| VV |  | 0P07A | [14 empty] | VV | 2 | 1 | True | 0 | ROZPOCET
| VV |  | 19,62 |  | 19.62 | [12 empty] | VV | 2 | 2 | True | 0 | ROZPOCET
| VV |  | 0P12 | [14 empty] | VV | 2 | 1 | True | 0 | ROZPOCET
| VV |  | 22,73 |  | 22.73 | [12 empty] | VV | 2 | 2 | True | 0 | ROZPOCET
| VV |  | 0P13 | [14 empty] | VV | 2 | 1 | True | 0 | ROZPOCET
| VV |  | 12,72 |  | 12.72 | [12 empty] | VV | 2 | 2 | True | 0 | ROZPOCET
| VV |  | 0P37 | [14 empty] | VV | 2 | 1 | True | 0 | ROZPOCET
| VV |  | 30,24 |  | 30.24 | [12 empty] | VV | 2 | 2 | True | 0 | ROZPOCET
| VV |  | Součet |  | 152.71 | [12 empty] | VV | 2 | 4 | True | 1 | ROZPOCET
327 | K | 776111311 | Příprava podkladu vysátí podlah | m2 | 307.71 |  | 0 | CS ÚRS 2023 01 |  | základní |  | 0 | 0 | 0 | 0 | 0 | 16 | K | 2 |  |  |  | ROZPOCET | 0 | 0 | 0 | 0 | 0 | 1 | 0 | 16 | 601054478
| Online PSC |  | https://podminky.urs.cz/item/CS_URS_2023_01/776111311 | [14 empty] | Online PSC | 2
| VV |  | S13 | [14 empty] | VV | 2 | 1 | True | 0 | ROZPOCET
| VV |  | 0P04 | [14 empty] | VV | 2 | 1 | True | 0 | ROZPOCET
| VV |  | 2,24 |  | 2.24 | [12 empty] | VV | 2 | 2 | True | 0 | ROZPOCET
| VV |  | 0P04C | [14 empty] | VV | 2 | 1 | True | 0 | ROZPOCET
| VV |  | 10,54 |  | 10.54 | [12 empty] | VV | 2 | 2 | True | 0 | ROZPOCET
| VV |  | 0P05 | [14 empty] | VV | 2 | 1 | True | 0 | ROZPOCET
| VV |  | 7,54 |  | 7.54 | [12 empty] | VV | 2 | 2 | True | 0 | ROZPOCET
| VV |  | 0P05A | [14 empty] | VV | 2 | 1 | True | 0 | ROZPOCET
| VV |  | 21,58 |  | 21.58 | [12 empty] | VV | 2 | 2 | True | 0 | ROZPOCET
| VV |  | 0P06 | [14 empty] | VV | 2 | 1 | True | 0 | ROZPOCET
| VV |  | 5,7 |  | 5.7 | [12 empty] | VV | 2 | 2 | True | 0 | ROZPOCET
| VV |  | 0P07 | [14 empty] | VV | 2 | 1 | True | 0 | ROZPOCET
| VV |  | 19,80 |  | 19.8 | [12 empty] | VV | 2 | 2 | True | 0 | ROZPOCET
| VV |  | 0P07A | [14 empty] | VV | 2 | 1 | True | 0 | ROZPOCET
| VV |  | 19,62 |  | 19.62 | [12 empty] | VV | 2 | 2 | True | 0 | ROZPOCET
| VV |  | 0P12 | [14 empty] | VV | 2 | 1 | True | 0 | ROZPOCET
| VV |  | 22,73 |  | 22.73 | [12 empty] | VV | 2 | 2 | True | 0 | ROZPOCET
| VV |  | 0P13 | [14 empty] | VV | 2 | 1 | True | 0 | ROZPOCET
| VV |  | 12,72 |  | 12.72 | [12 empty] | VV | 2 | 2 | True | 0 | ROZPOCET
| VV |  | 0P37 | [14 empty] | VV | 2 | 1 | True | 0 | ROZPOCET
| VV |  | 30,24 |  | 30.24 | [12 empty] | VV | 2 | 2 | True | 0 | ROZPOCET
| VV |  | S21 | [14 empty] | VV | 2 | 1 | True | 0 | ROZPOCET
| VV |  | 1P19 | [14 empty] | VV | 2 | 1 | True | 0 | ROZPOCET
| VV |  | 27,55 |  | 27.55 | [12 empty] | VV | 2 | 2 | True | 0 | ROZPOCET
| VV |  | 1P20 | [14 empty] | VV | 2 | 1 | True | 0 | ROZPOCET
| VV |  | 12,75 |  | 12.75 | [12 empty] | VV | 2 | 2 | True | 0 | ROZPOCET
| VV |  | 1P21 | [14 empty] | VV | 2 | 1 | True | 0 | ROZPOCET
| VV |  | 26,30 |  | 26.3 | [12 empty] | VV | 2 | 2 | True | 0 | ROZPOCET
| VV |  | 1P23 | [14 empty] | VV | 2 | 1 | True | 0 | ROZPOCET
| VV |  | 20,90 |  | 20.9 | [12 empty] | VV | 2 | 2 | True | 0 | ROZPOCET
| VV |  | 1P24 | [14 empty] | VV | 2 | 1 | True | 0 | ROZPOCET
| VV |  | 67,50 |  | 67.5 | [12 empty] | VV | 2 | 2 | True | 0 | ROZPOCET
| VV |  | Součet |  | 307.71 | [12 empty] | VV | 2 | 4 | True | 1 | ROZPOCET
328 | K | 776121111 | Příprava podkladu penetrace vodou ředitelná podlah | m2 | 307.71 |  | 0 | CS ÚRS 2023 01 |  | základní |  | 0 | 3.3e-05 | 0.010154 | 0 | 0 | 16 | K | 2 |  |  |  | ROZPOCET | 0 | 0 | 0 | 0 | 0 | 1 | 0 | 16 | -1125408329
| Online PSC |  | https://podminky.urs.cz/item/CS_URS_2023_01/776121111 | [14 empty] | Online PSC | 2
| VV |  | S13 | [14 empty] | VV | 2 | 1 | True | 0 | ROZPOCET
| VV |  | 0P04 | [14 empty] | VV | 2 | 1 | True | 0 | ROZPOCET
| VV |  | 2,24 |  | 2.24 | [12 empty] | VV | 2 | 2 | True | 0 | ROZPOCET
| VV |  | 0P04C | [14 empty] | VV | 2 | 1 | True | 0 | ROZPOCET
| VV |  | 10,54 |  | 10.54 | [12 empty] | VV | 2 | 2 | True | 0 | ROZPOCET
| VV |  | 0P05 | [14 empty] | VV | 2 | 1 | True | 0 | ROZPOCET
| VV |  | 7,54 |  | 7.54 | [12 empty] | VV | 2 | 2 | True | 0 | ROZPOCET
| VV |  | 0P05A | [14 empty] | VV | 2 | 1 | True | 0 | ROZPOCET
| VV |  | 21,58 |  | 21.58 | [12 empty] | VV | 2 | 2 | True | 0 | ROZPOCET
| VV |  | 0P06 | [14 empty] | VV | 2 | 1 | True | 0 | ROZPOCET
| VV |  | 5,7 |  | 5.7 | [12 empty] | VV | 2 | 2 | True | 0 | ROZPOCET
| VV |  | 0P07 | [14 empty] | VV | 2 | 1 | True | 0 | ROZPOCET
| VV |  | 19,80 |  | 19.8 | [12 empty] | VV | 2 | 2 | True | 0 | ROZPOCET
| VV |  | 0P07A | [14 empty] | VV | 2 | 1 | True | 0 | ROZPOCET
| VV |  | 19,62 |  | 19.62 | [12 empty] | VV | 2 | 2 | True | 0 | ROZPOCET
| VV |  | 0P12 | [14 empty] | VV | 2 | 1 | True | 0 | ROZPOCET
| VV |  | 22,73 |  | 22.73 | [12 empty] | VV | 2 | 2 | True | 0 | ROZPOCET
| VV |  | 0P13 | [14 empty] | VV | 2 | 1 | True | 0 | ROZPOCET
| VV |  | 12,72 |  | 12.72 | [12 empty] | VV | 2 | 2 | True | 0 | ROZPOCET
| VV |  | 0P37 | [14 empty] | VV | 2 | 1 | True | 0 | ROZPOCET
| VV |  | 30,24 |  | 30.24 | [12 empty] | VV | 2 | 2 | True | 0 | ROZPOCET
| VV |  | S21 | [14 empty] | VV | 2 | 1 | True | 0 | ROZPOCET
| VV |  | 1P19 | [14 empty] | VV | 2 | 1 | True | 0 | ROZPOCET
| VV |  | 27,55 |  | 27.55 | [12 empty] | VV | 2 | 2 | True | 0 | ROZPOCET
| VV |  | 1P20 | [14 empty] | VV | 2 | 1 | True | 0 | ROZPOCET
| VV |  | 12,75 |  | 12.75 | [12 empty] | VV | 2 | 2 | True | 0 | ROZPOCET
| VV |  | 1P21 | [14 empty] | VV | 2 | 1 | True | 0 | ROZPOCET
| VV |  | 26,30 |  | 26.3 | [12 empty] | VV | 2 | 2 | True | 0 | ROZPOCET
| VV |  | 1P23 | [14 empty] | VV | 2 | 1 | True | 0 | ROZPOCET
| VV |  | 20,90 |  | 20.9 | [12 empty] | VV | 2 | 2 | True | 0 | ROZPOCET
| VV |  | 1P24 | [14 empty] | VV | 2 | 1 | True | 0 | ROZPOCET
| VV |  | 67,50 |  | 67.5 | [12 empty] | VV | 2 | 2 | True | 0 | ROZPOCET
| VV |  | Součet |  | 307.71 | [12 empty] | VV | 2 | 4 | True | 1 | ROZPOCET
329 | K | 776141111 | Příprava podkladu vyrovnání samonivelační stěrkou podlah min.pevnosti 20 MPa, tloušťky do 3 mm | m2 | 307.71 |  | 0 | CS ÚRS 2023 01 |  | základní |  | 0 | 0.004545 | 1.3985 | 0 | 0 | 16 | K | 2 |  |  |  | ROZPOCET | 0 | 0 | 0 | 0 | 0 | 1 | 0 | 16 | -952781524
| Online PSC |  | https://podminky.urs.cz/item/CS_URS_2023_01/776141111 | [14 empty] | Online PSC | 2
| VV |  | S13 | [14 empty] | VV | 2 | 1 | True | 0 | ROZPOCET
| VV |  | 0P04 | [14 empty] | VV | 2 | 1 | True | 0 | ROZPOCET
| VV |  | 2,24 |  | 2.24 | [12 empty] | VV | 2 | 2 | True | 0 | ROZPOCET
| VV |  | 0P04C | [14 empty] | VV | 2 | 1 | True | 0 | ROZPOCET
| VV |  | 10,54 |  | 10.54 | [12 empty] | VV | 2 | 2 | True | 0 | ROZPOCET
| VV |  | 0P05 | [14 empty] | VV | 2 | 1 | True | 0 | ROZPOCET
| VV |  | 7,54 |  | 7.54 | [12 empty] | VV | 2 | 2 | True | 0 | ROZPOCET
| VV |  | 0P05A | [14 empty] | VV | 2 | 1 | True | 0 | ROZPOCET
| VV |  | 21,58 |  | 21.58 | [12 empty] | VV | 2 | 2 | True | 0 | ROZPOCET
| VV |  | 0P06 | [14 empty] | VV | 2 | 1 | True | 0 | ROZPOCET
| VV |  | 5,7 |  | 5.7 | [12 empty] | VV | 2 | 2 | True | 0 | ROZPOCET
| VV |  | 0P07 | [14 empty] | VV | 2 | 1 | True | 0 | ROZPOCET
| VV |  | 19,80 |  | 19.8 | [12 empty] | VV | 2 | 2 | True | 0 | ROZPOCET
| VV |  | 0P07A | [14 empty] | VV | 2 | 1 | True | 0 | ROZPOCET
| VV |  | 19,62 |  | 19.62 | [12 empty] | VV | 2 | 2 | True | 0 | ROZPOCET
| VV |  | 0P12 | [14 empty] | VV | 2 | 1 | True | 0 | ROZPOCET
| VV |  | 22,73 |  | 22.73 | [12 empty] | VV | 2 | 2 | True | 0 | ROZPOCET
| VV |  | 0P13 | [14 empty] | VV | 2 | 1 | True | 0 | ROZPOCET
| VV |  | 12,72 |  | 12.72 | [12 empty] | VV | 2 | 2 | True | 0 | ROZPOCET
| VV |  | 0P37 | [14 empty] | VV | 2 | 1 | True | 0 | ROZPOCET
| VV |  | 30,24 |  | 30.24 | [12 empty] | VV | 2 | 2 | True | 0 | ROZPOCET
| VV |  | S21 | [14 empty] | VV | 2 | 1 | True | 0 | ROZPOCET
| VV |  | 1P19 | [14 empty] | VV | 2 | 1 | True | 0 | ROZPOCET
| VV |  | 27,55 |  | 27.55 | [12 empty] | VV | 2 | 2 | True | 0 | ROZPOCET
| VV |  | 1P20 | [14 empty] | VV | 2 | 1 | True | 0 | ROZPOCET
| VV |  | 12,75 |  | 12.75 | [12 empty] | VV | 2 | 2 | True | 0 | ROZPOCET
| VV |  | 1P21 | [14 empty] | VV | 2 | 1 | True | 0 | ROZPOCET
| VV |  | 26,30 |  | 26.3 | [12 empty] | VV | 2 | 2 | True | 0 | ROZPOCET
| VV |  | 1P23 | [14 empty] | VV | 2 | 1 | True | 0 | ROZPOCET
| VV |  | 20,90 |  | 20.9 | [12 empty] | VV | 2 | 2 | True | 0 | ROZPOCET
| VV |  | 1P24 | [14 empty] | VV | 2 | 1 | True | 0 | ROZPOCET
| VV |  | 67,50 |  | 67.5 | [12 empty] | VV | 2 | 2 | True | 0 | ROZPOCET
| VV |  | Součet |  | 307.71 | [12 empty] | VV | 2 | 4 | True | 1 | ROZPOCET
330 | K | 776221111 | Montáž podlahovin z PVC lepením standardním lepidlem z pásů standardních | m2 | 307.71 |  | 0 | CS ÚRS 2023 01 |  | základní |  | 0 | 0.0003 | 0.092313 | 0 | 0 | 16 | K | 2 |  |  |  | ROZPOCET | 0 | 0 | 0 | 0 | 0 | 1 | 0 | 16 | 765800356
| Online PSC |  | https://podminky.urs.cz/item/CS_URS_2023_01/776221111 | [14 empty] | Online PSC | 2
| VV |  | S13 | [14 empty] | VV | 2 | 1 | True | 0 | ROZPOCET
| VV |  | 0P04 | [14 empty] | VV | 2 | 1 | True | 0 | ROZPOCET
| VV |  | 2,24 |  | 2.24 | [12 empty] | VV | 2 | 2 | True | 0 | ROZPOCET
| VV |  | 0P04C | [14 empty] | VV | 2 | 1 | True | 0 | ROZPOCET
| VV |  | 10,54 |  | 10.54 | [12 empty] | VV | 2 | 2 | True | 0 | ROZPOCET
| VV |  | 0P05 | [14 empty] | VV | 2 | 1 | True | 0 | ROZPOCET
| VV |  | 7,54 |  | 7.54 | [12 empty] | VV | 2 | 2 | True | 0 | ROZPOCET
| VV |  | 0P05A | [14 empty] | VV | 2 | 1 | True | 0 | ROZPOCET
| VV |  | 21,58 |  | 21.58 | [12 empty] | VV | 2 | 2 | True | 0 | ROZPOCET
| VV |  | 0P06 | [14 empty] | VV | 2 | 1 | True | 0 | ROZPOCET
| VV |  | 5,7 |  | 5.7 | [12 empty] | VV | 2 | 2 | True | 0 | ROZPOCET
| VV |  | 0P07 | [14 empty] | VV | 2 | 1 | True | 0 | ROZPOCET
| VV |  | 19,80 |  | 19.8 | [12 empty] | VV | 2 | 2 | True | 0 | ROZPOCET
| VV |  | 0P07A | [14 empty] | VV | 2 | 1 | True | 0 | ROZPOCET
| VV |  | 19,62 |  | 19.62 | [12 empty] | VV | 2 | 2 | True | 0 | ROZPOCET
| VV |  | 0P12 | [14 empty] | VV | 2 | 1 | True | 0 | ROZPOCET
| VV |  | 22,73 |  | 22.73 | [12 empty] | VV | 2 | 2 | True | 0 | ROZPOCET
| VV |  | 0P13 | [14 empty] | VV | 2 | 1 | True | 0 | ROZPOCET
| VV |  | 12,72 |  | 12.72 | [12 empty] | VV | 2 | 2 | True | 0 | ROZPOCET
| VV |  | 0P37 | [14 empty] | VV | 2 | 1 | True | 0 | ROZPOCET
| VV |  | 30,24 |  | 30.24 | [12 empty] | VV | 2 | 2 | True | 0 | ROZPOCET
| VV |  | S21 | [14 empty] | VV | 2 | 1 | True | 0 | ROZPOCET
| VV |  | 1P19 | [14 empty] | VV | 2 | 1 | True | 0 | ROZPOCET
| VV |  | 27,55 |  | 27.55 | [12 empty] | VV | 2 | 2 | True | 0 | ROZPOCET
| VV |  | 1P20 | [14 empty] | VV | 2 | 1 | True | 0 | ROZPOCET
| VV |  | 12,75 |  | 12.75 | [12 empty] | VV | 2 | 2 | True | 0 | ROZPOCET
| VV |  | 1P21 | [14 empty] | VV | 2 | 1 | True | 0 | ROZPOCET
| VV |  | 26,30 |  | 26.3 | [12 empty] | VV | 2 | 2 | True | 0 | ROZPOCET
| VV |  | 1P23 | [14 empty] | VV | 2 | 1 | True | 0 | ROZPOCET
| VV |  | 20,90 |  | 20.9 | [12 empty] | VV | 2 | 2 | True | 0 | ROZPOCET
| VV |  | 1P24 | [14 empty] | VV | 2 | 1 | True | 0 | ROZPOCET
| VV |  | 67,50 |  | 67.5 | [12 empty] | VV | 2 | 2 | True | 0 | ROZPOCET
| VV |  | Součet |  | 307.71 | [12 empty] | VV | 2 | 4 | True | 1 | ROZPOCET
331 | M | 28412285 | krytina podlahová heterogenní tl 2mm | m2 | 338.481 |  | 0 | CS ÚRS 2023 01 |  | základní |  | 0 | 0.00283 | 0.9579 | 0 | 0 | 32 | M | 2 |  |  |  | ROZPOCET | 0 | 0 | 0 | 0 | 0 | 1 | 0 | 16 | 192289692
| VV |  | 307,71*1,1 'Přepočtené koeficientem množství |  | 338.481 | [12 empty] | VV | 2 | 2 | False | 1 | ROZPOCET
332 | K | 776411111 | Montáž soklíků lepením obvodových, výšky do 80 mm | m | 300 |  | 0 | CS ÚRS 2023 01 |  | základní |  | 0 | 1.4935e-05 | 0.0044805 | 0 | 0 | 16 | K | 2 |  |  |  | ROZPOCET | 0 | 0 | 0 | 0 | 0 | 1 | 0 | 16 | -628560339
| Online PSC |  | https://podminky.urs.cz/item/CS_URS_2023_01/776411111 | [14 empty] | Online PSC | 2
| VV |  | 200,00 |  | 200 | [12 empty] | VV | 2 | 2 | True | 0 | ROZPOCET
| VV |  | 100,00 |  | 100 | [12 empty] | VV | 2 | 2 | True | 0 | ROZPOCET
| VV |  | Součet |  | 300 | [12 empty] | VV | 2 | 4 | True | 1 | ROZPOCET
333 | M | 28342001 | lišta ukončovací z PVC 8mm | m | 306 |  | 0 | CS ÚRS 2023 01 |  | základní |  | 0 | 0.0003 | 0.0918 | 0 | 0 | 32 | M | 2 |  |  |  | ROZPOCET | 0 | 0 | 0 | 0 | 0 | 1 | 0 | 16 | -769340490
| VV |  | 300*1,02 'Přepočtené koeficientem množství |  | 306 | [12 empty] | VV | 2 | 2 | False | 1 | ROZPOCET
334 | K | 998776102 | Přesun hmot pro podlahy povlakové stanovený z hmotnosti přesunovaného materiálu vodorovná dopravní vzdálenost do 50 m v objektech výšky přes 6 do 12 m | t | 2.555 |  | 0 | CS ÚRS 2023 01 |  | základní |  | 0 | 0 | 0 | 0 | 0 | 16 | K | 2 |  |  |  | ROZPOCET | 0 | 0 | 0 | 0 | 0 | 1 | 0 | 16 | -620297008
| Online PSC |  | https://podminky.urs.cz/item/CS_URS_2023_01/998776102 | [14 empty] | Online PSC | 2
| D | 781 | Dokončovací práce - obklady |  |  |  | 0 |  |  |  |  | 0 |  | 7.0723 |  | 0 | 2 | D | 1 |  |  |  | ROZPOCET | [6 empty] | 0
335 | K | 781121011 | Příprava podkladu před provedením obkladu nátěr penetrační na stěnu | m2 | 302.72 |  | 0 | CS ÚRS 2023 01 |  | základní |  | 0 | 0.0003 | 0.090816 | 0 | 0 | 16 | K | 2 |  |  |  | ROZPOCET | 0 | 0 | 0 | 0 | 0 | 1 | 0 | 16 | -699456585
| Online PSC |  | https://podminky.urs.cz/item/CS_URS_2023_01/781121011 | [14 empty] | Online PSC | 2
| VV |  | 1S11, 1S09, 1S15 | [14 empty] | VV | 2 | 1 | True | 0 | ROZPOCET
| VV |  | (1,50*4+3,05*2)*2,00 |  | 24.2 | [12 empty] | VV | 2 | 2 | True | 0 | ROZPOCET
| VV |  | 1NP | [14 empty] | VV | 2 | 1 | True | 0 | ROZPOCET
| VV |  | S11 | [14 empty] | VV | 2 | 1 | True | 0 | ROZPOCET
| VV |  | 0P03A | [14 empty] | VV | 2 | 1 | True | 0 | ROZPOCET
| VV |  | 2,00*4*2,00 |  | 16 | [12 empty] | VV | 2 | 2 | True | 0 | ROZPOCET
| VV |  | 0P03B | [14 empty] | VV | 2 | 1 | True | 0 | ROZPOCET
| VV |  | (1,60*2+2,20*2)*2,00 |  | 15.2 | [12 empty] | VV | 2 | 2 | True | 0 | ROZPOCET
| VV |  | 0P03C | [14 empty] | VV | 2 | 1 | True | 0 | ROZPOCET
| VV |  | (3,30*2+2,00*2)*2,00 |  | 21.2 | [12 empty] | VV | 2 | 2 | True | 0 | ROZPOCET
| VV |  | 0P03D | [14 empty] | VV | 2 | 1 | True | 0 | ROZPOCET
| VV |  | (2,20*2+3,700*2)*2,00 |  | 23.6 | [12 empty] | VV | 2 | 2 | True | 0 | ROZPOCET
| VV |  | 0P03E | [14 empty] | VV | 2 | 1 | True | 0 | ROZPOCET
| VV |  | (3,70*2+2,90*2)*2,00 |  | 26.4 | [12 empty] | VV | 2 | 2 | True | 0 | ROZPOCET
| VV |  | 0P04B | [14 empty] | VV | 2 | 1 | True | 0 | ROZPOCET
| VV |  | (2,00*2+1,00*2)*2,00 |  | 12 | [12 empty] | VV | 2 | 2 | True | 0 | ROZPOCET
| VV |  | 0P04C | [14 empty] | VV | 2 | 1 | True | 0 | ROZPOCET
| VV |  | 3,50*2,00 |  | 7 | [12 empty] | VV | 2 | 2 | True | 0 | ROZPOCET
| VV |  | 0P138 | [14 empty] | VV | 2 | 1 | True | 0 | ROZPOCET
| VV |  | (2,00*2+0,90*2)*2,00 |  | 11.6 | [12 empty] | VV | 2 | 2 | True | 0 | ROZPOCET
| VV |  | 0P13A | [14 empty] | VV | 2 | 1 | True | 0 | ROZPOCET
| VV |  | (2,00*2+1,20*2,00)*2,00 |  | 12.8 | [12 empty] | VV | 2 | 2 | True | 0 | ROZPOCET
| VV |  | 0P13D, 0P13C | [14 empty] | VV | 2 | 1 | True | 0 | ROZPOCET
| VV |  | (2,00*4+2,00*2)*2,00 |  | 24 | [12 empty] | VV | 2 | 2 | True | 0 | ROZPOCET
| VV |  | 0P13 | [14 empty] | VV | 2 | 1 | True | 0 | ROZPOCET
| VV |  | 3,50*2,00 |  | 7 | [12 empty] | VV | 2 | 2 | True | 0 | ROZPOCET
| VV |  | 2NP | [14 empty] | VV | 2 | 1 | True | 0 | ROZPOCET
| VV |  | 1P09A | [14 empty] | VV | 2 | 1 | True | 0 | ROZPOCET
| VV |  | (1,54*2+2,20*2)*2,00 |  | 14.96 | [12 empty] | VV | 2 | 2 | True | 0 | ROZPOCET
| VV |  | 1P09B | [14 empty] | VV | 2 | 1 | True | 0 | ROZPOCET
| VV |  | (3,2*2+2,925*2)*2,00 |  | 24.5 | [12 empty] | VV | 2 | 2 | True | 0 | ROZPOCET
| VV |  | 1P09C | [14 empty] | VV | 2 | 1 | True | 0 | ROZPOCET
| VV |  | (1,54*2+2,20*2)*2,00 |  | 14.96 | [12 empty] | VV | 2 | 2 | True | 0 | ROZPOCET
| VV |  | 1P09D | [14 empty] | VV | 2 | 1 | True | 0 | ROZPOCET
| VV |  | (2,925*2+1,90*2)*2,00 |  | 19.3 | [12 empty] | VV | 2 | 2 | True | 0 | ROZPOCET
| VV |  | 1P22A | [14 empty] | VV | 2 | 1 | True | 0 | ROZPOCET
| VV |  | (1,50*2+2,00*2)*2,00 |  | 14 | [12 empty] | VV | 2 | 2 | True | 0 | ROZPOCET
| VV |  | 1P22B | [14 empty] | VV | 2 | 1 | True | 0 | ROZPOCET
| VV |  | (1,50*2+2,00*2)*2,00 |  | 14 | [12 empty] | VV | 2 | 2 | True | 0 | ROZPOCET
| VV |  | Součet |  | 302.72 | [12 empty] | VV | 2 | 4 | True | 1 | ROZPOCET
336 | K | 781131112 | Izolace stěny pod obklad izolace nátěrem nebo stěrkou ve dvou vrstvách | m2 | 302.72 |  | 0 | CS ÚRS 2023 01 |  | základní |  | 0 | 0.0015 | 0.45408 | 0 | 0 | 16 | K | 2 |  |  |  | ROZPOCET | 0 | 0 | 0 | 0 | 0 | 1 | 0 | 16 | 307945824
| Online PSC |  | https://podminky.urs.cz/item/CS_URS_2023_01/781131112 | [14 empty] | Online PSC | 2
| VV |  | 1S11, 1S09, 1S15 | [14 empty] | VV | 2 | 1 | True | 0 | ROZPOCET
| VV |  | (1,50*4+3,05*2)*2,00 |  | 24.2 | [12 empty] | VV | 2 | 2 | True | 0 | ROZPOCET
| VV |  | 1NP | [14 empty] | VV | 2 | 1 | True | 0 | ROZPOCET
| VV |  | S11 | [14 empty] | VV | 2 | 1 | True | 0 | ROZPOCET
| VV |  | 0P03A | [14 empty] | VV | 2 | 1 | True | 0 | ROZPOCET
| VV |  | 2,00*4*2,00 |  | 16 | [12 empty] | VV | 2 | 2 | True | 0 | ROZPOCET
| VV |  | 0P03B | [14 empty] | VV | 2 | 1 | True | 0 | ROZPOCET
| VV |  | (1,60*2+2,20*2)*2,00 |  | 15.2 | [12 empty] | VV | 2 | 2 | True | 0 | ROZPOCET
| VV |  | 0P03C | [14 empty] | VV | 2 | 1 | True | 0 | ROZPOCET
| VV |  | (3,30*2+2,00*2)*2,00 |  | 21.2 | [12 empty] | VV | 2 | 2 | True | 0 | ROZPOCET
| VV |  | 0P03D | [14 empty] | VV | 2 | 1 | True | 0 | ROZPOCET
| VV |  | (2,20*2+3,700*2)*2,00 |  | 23.6 | [12 empty] | VV | 2 | 2 | True | 0 | ROZPOCET
| VV |  | 0P03E | [14 empty] | VV | 2 | 1 | True | 0 | ROZPOCET
| VV |  | (3,70*2+2,90*2)*2,00 |  | 26.4 | [12 empty] | VV | 2 | 2 | True | 0 | ROZPOCET
| VV |  | 0P04B | [14 empty] | VV | 2 | 1 | True | 0 | ROZPOCET
| VV |  | (2,00*2+1,00*2)*2,00 |  | 12 | [12 empty] | VV | 2 | 2 | True | 0 | ROZPOCET
| VV |  | 0P04C | [14 empty] | VV | 2 | 1 | True | 0 | ROZPOCET
| VV |  | 3,50*2,00 |  | 7 | [12 empty] | VV | 2 | 2 | True | 0 | ROZPOCET
| VV |  | 0P138 | [14 empty] | VV | 2 | 1 | True | 0 | ROZPOCET
| VV |  | (2,00*2+0,90*2)*2,00 |  | 11.6 | [12 empty] | VV | 2 | 2 | True | 0 | ROZPOCET
| VV |  | 0P13A | [14 empty] | VV | 2 | 1 | True | 0 | ROZPOCET
| VV |  | (2,00*2+1,20*2,00)*2,00 |  | 12.8 | [12 empty] | VV | 2 | 2 | True | 0 | ROZPOCET
| VV |  | 0P13D, 0P13C | [14 empty] | VV | 2 | 1 | True | 0 | ROZPOCET
| VV |  | (2,00*4+2,00*2)*2,00 |  | 24 | [12 empty] | VV | 2 | 2 | True | 0 | ROZPOCET
| VV |  | 0P13 | [14 empty] | VV | 2 | 1 | True | 0 | ROZPOCET
| VV |  | 3,50*2,00 |  | 7 | [12 empty] | VV | 2 | 2 | True | 0 | ROZPOCET
| VV |  | 2NP | [14 empty] | VV | 2 | 1 | True | 0 | ROZPOCET
| VV |  | 1P09A | [14 empty] | VV | 2 | 1 | True | 0 | ROZPOCET
| VV |  | (1,54*2+2,20*2)*2,00 |  | 14.96 | [12 empty] | VV | 2 | 2 | True | 0 | ROZPOCET
| VV |  | 1P09B | [14 empty] | VV | 2 | 1 | True | 0 | ROZPOCET
| VV |  | (3,2*2+2,925*2)*2,00 |  | 24.5 | [12 empty] | VV | 2 | 2 | True | 0 | ROZPOCET
| VV |  | 1P09C | [14 empty] | VV | 2 | 1 | True | 0 | ROZPOCET
| VV |  | (1,54*2+2,20*2)*2,00 |  | 14.96 | [12 empty] | VV | 2 | 2 | True | 0 | ROZPOCET
| VV |  | 1P09D | [14 empty] | VV | 2 | 1 | True | 0 | ROZPOCET
| VV |  | (2,925*2+1,90*2)*2,00 |  | 19.3 | [12 empty] | VV | 2 | 2 | True | 0 | ROZPOCET
| VV |  | 1P22A | [14 empty] | VV | 2 | 1 | True | 0 | ROZPOCET
| VV |  | (1,50*2+2,00*2)*2,00 |  | 14 | [12 empty] | VV | 2 | 2 | True | 0 | ROZPOCET
| VV |  | 1P22B | [14 empty] | VV | 2 | 1 | True | 0 | ROZPOCET
| VV |  | (1,50*2+2,00*2)*2,00 |  | 14 | [12 empty] | VV | 2 | 2 | True | 0 | ROZPOCET
| VV |  | Součet |  | 302.72 | [12 empty] | VV | 2 | 4 | True | 1 | ROZPOCET
337 | K | 781131232 | Izolace stěny pod obklad izolace těsnícími izolačními pásy pro styčné nebo dilatační spáry | m | 80 |  | 0 | CS ÚRS 2023 01 |  | základní |  | 0 | 0.000275 | 0.022 | 0 | 0 | 16 | K | 2 |  |  |  | ROZPOCET | 0 | 0 | 0 | 0 | 0 | 1 | 0 | 16 | 1272591681
| Online PSC |  | https://podminky.urs.cz/item/CS_URS_2023_01/781131232 | [14 empty] | Online PSC | 2
| VV |  | 80,00 |  | 80 | [12 empty] | VV | 2 | 2 | True | 0 | ROZPOCET
| VV |  | Součet |  | 80 | [12 empty] | VV | 2 | 4 | True | 1 | ROZPOCET
338 | K | 781474111 | Montáž obkladů vnitřních stěn z dlaždic keramických lepených flexibilním lepidlem maloformátových hladkých přes 6 do 9 ks/m2 | m2 | 302.72 |  | 0 | CS ÚRS 2023 01 |  | základní |  | 0 | 0.0073 | 2.2099 | 0 | 0 | 16 | K | 2 |  |  |  | ROZPOCET | 0 | 0 | 0 | 0 | 0 | 1 | 0 | 16 | 1699072814
| Online PSC |  | https://podminky.urs.cz/item/CS_URS_2023_01/781474111 | [14 empty] | Online PSC | 2
| VV |  | 1PP | [14 empty] | VV | 2 | 1 | True | 0 | ROZPOCET
| VV |  | 1S11, 1S09, 1S15 | [14 empty] | VV | 2 | 1 | True | 0 | ROZPOCET
| VV |  | (1,50*4+3,05*2)*2,00 |  | 24.2 | [12 empty] | VV | 2 | 2 | True | 0 | ROZPOCET
| VV |  | 1NP | [14 empty] | VV | 2 | 1 | True | 0 | ROZPOCET
| VV |  | S11 | [14 empty] | VV | 2 | 1 | True | 0 | ROZPOCET
| VV |  | 0P03A | [14 empty] | VV | 2 | 1 | True | 0 | ROZPOCET
| VV |  | 2,00*4*2,00 |  | 16 | [12 empty] | VV | 2 | 2 | True | 0 | ROZPOCET
| VV |  | 0P03B | [14 empty] | VV | 2 | 1 | True | 0 | ROZPOCET
| VV |  | (1,60*2+2,20*2)*2,00 |  | 15.2 | [12 empty] | VV | 2 | 2 | True | 0 | ROZPOCET
| VV |  | 0P03C | [14 empty] | VV | 2 | 1 | True | 0 | ROZPOCET
| VV |  | (3,30*2+2,00*2)*2,00 |  | 21.2 | [12 empty] | VV | 2 | 2 | True | 0 | ROZPOCET
| VV |  | 0P03D | [14 empty] | VV | 2 | 1 | True | 0 | ROZPOCET
| VV |  | (2,20*2+3,700*2)*2,00 |  | 23.6 | [12 empty] | VV | 2 | 2 | True | 0 | ROZPOCET
| VV |  | 0P03E | [14 empty] | VV | 2 | 1 | True | 0 | ROZPOCET
| VV |  | (3,70*2+2,90*2)*2,00 |  | 26.4 | [12 empty] | VV | 2 | 2 | True | 0 | ROZPOCET
| VV |  | 0P04B | [14 empty] | VV | 2 | 1 | True | 0 | ROZPOCET
| VV |  | (2,00*2+1,00*2)*2,00 |  | 12 | [12 empty] | VV | 2 | 2 | True | 0 | ROZPOCET
| VV |  | 0P04C | [14 empty] | VV | 2 | 1 | True | 0 | ROZPOCET
| VV |  | 3,50*2,00 |  | 7 | [12 empty] | VV | 2 | 2 | True | 0 | ROZPOCET
| VV |  | 0P138 | [14 empty] | VV | 2 | 1 | True | 0 | ROZPOCET
| VV |  | (2,00*2+0,90*2)*2,00 |  | 11.6 | [12 empty] | VV | 2 | 2 | True | 0 | ROZPOCET
| VV |  | 0P13A | [14 empty] | VV | 2 | 1 | True | 0 | ROZPOCET
| VV |  | (2,00*2+1,20*2,00)*2,00 |  | 12.8 | [12 empty] | VV | 2 | 2 | True | 0 | ROZPOCET
| VV |  | 0P13D, 0P13C | [14 empty] | VV | 2 | 1 | True | 0 | ROZPOCET
| VV |  | (2,00*4+2,00*2)*2,00 |  | 24 | [12 empty] | VV | 2 | 2 | True | 0 | ROZPOCET
| VV |  | 0P13 | [14 empty] | VV | 2 | 1 | True | 0 | ROZPOCET
| VV |  | 3,50*2,00 |  | 7 | [12 empty] | VV | 2 | 2 | True | 0 | ROZPOCET
| VV |  | 2NP | [14 empty] | VV | 2 | 1 | True | 0 | ROZPOCET
| VV |  | 1P09A | [14 empty] | VV | 2 | 1 | True | 0 | ROZPOCET
| VV |  | (1,54*2+2,20*2)*2,00 |  | 14.96 | [12 empty] | VV | 2 | 2 | True | 0 | ROZPOCET
| VV |  | 1P09B | [14 empty] | VV | 2 | 1 | True | 0 | ROZPOCET
| VV |  | (3,2*2+2,925*2)*2,00 |  | 24.5 | [12 empty] | VV | 2 | 2 | True | 0 | ROZPOCET
| VV |  | 1P09C | [14 empty] | VV | 2 | 1 | True | 0 | ROZPOCET
| VV |  | (1,54*2+2,20*2)*2,00 |  | 14.96 | [12 empty] | VV | 2 | 2 | True | 0 | ROZPOCET
| VV |  | 1P09D | [14 empty] | VV | 2 | 1 | True | 0 | ROZPOCET
| VV |  | (2,925*2+1,90*2)*2,00 |  | 19.3 | [12 empty] | VV | 2 | 2 | True | 0 | ROZPOCET
| VV |  | 1P22A | [14 empty] | VV | 2 | 1 | True | 0 | ROZPOCET
| VV |  | (1,50*2+2,00*2)*2,00 |  | 14 | [12 empty] | VV | 2 | 2 | True | 0 | ROZPOCET
| VV |  | 1P22B | [14 empty] | VV | 2 | 1 | True | 0 | ROZPOCET
| VV |  | (1,50*2+2,00*2)*2,00 |  | 14 | [12 empty] | VV | 2 | 2 | True | 0 | ROZPOCET
| VV |  | Součet |  | 302.72 | [12 empty] | VV | 2 | 4 | True | 1 | ROZPOCET
339 | M | LSS.WAAMB201 | obkládačka COLOR ONE tmavě žlutá 398x198x7mm | m2 | 332.992 |  | 0 |  |  | základní |  | 0 | 0.0129 | 4.2956 | 0 | 0 | 32 | M | 2 |  |  |  | ROZPOCET | 0 | 0 | 0 | 0 | 0 | 1 | 0 | 16 | 1787086820
| VV |  | 302,72*1,1 'Přepočtené koeficientem množství |  | 332.992 | [12 empty] | VV | 2 | 2 | False | 1 | ROZPOCET
340 | K | 998781102 | Přesun hmot pro obklady keramické stanovený z hmotnosti přesunovaného materiálu vodorovná dopravní vzdálenost do 50 m v objektech výšky přes 6 do 12 m | t | 7.072 |  | 0 | CS ÚRS 2023 01 |  | základní |  | 0 | 0 | 0 | 0 | 0 | 16 | K | 2 |  |  |  | ROZPOCET | 0 | 0 | 0 | 0 | 0 | 1 | 0 | 16 | 1074844334
| Online PSC |  | https://podminky.urs.cz/item/CS_URS_2023_01/998781102 | [14 empty] | Online PSC | 2
| D | 783 | Dokončovací práce - nátěry |  |  |  | 0 |  |  |  |  | 0 |  | 3.841 |  | 0 | 2 | D | 1 |  |  |  | ROZPOCET | [6 empty] | 0
341 | K | 783213111 | Preventivní napouštěcí nátěr tesařských prvků proti dřevokazným houbám, hmyzu a plísním zabudovaných do konstrukce jednonásobný syntetický | m2 | 644.685 |  | 0 | CS ÚRS 2023 01 |  | základní |  | 0 | 0.000144 | 0.092835 | 0 | 0 | 16 | K | 2 |  |  |  | ROZPOCET | 0 | 0 | 0 | 0 | 0 | 1 | 0 | 16 | 1650758487
| Online PSC |  | https://podminky.urs.cz/item/CS_URS_2023_01/783213111 | [14 empty] | Online PSC | 2
| VV |  | peron | [14 empty] | VV | 2 | 1 | True | 0 | ROZPOCET
| VV |  | 80,00*5,00*1,20 |  | 480 | [12 empty] | VV | 2 | 2 | True | 0 | ROZPOCET
| VV |  | přesahy střech | [14 empty] | VV | 2 | 1 | True | 0 | ROZPOCET
| VV |  | 18,00*2/cos(25)*0,80 |  | 31.777 | [12 empty] | VV | 2 | 2 | True | 0 | ROZPOCET
| VV |  | 10,00*4/cos(25)*0,8 |  | 35.308 | [12 empty] | VV | 2 | 2 | True | 0 | ROZPOCET
| VV |  | 25,00*0,80*2 |  | 40 | [12 empty] | VV | 2 | 2 | True | 0 | ROZPOCET
| VV |  | 18*0,80*4 |  | 57.6 | [12 empty] | VV | 2 | 2 | True | 0 | ROZPOCET
| VV |  | Součet |  | 644.685 | [12 empty] | VV | 2 | 4 | True | 1 | ROZPOCET
342 | K | 783218111 | Lazurovací nátěr tesařských konstrukcí dvojnásobný syntetický | m2 | 644.685 |  | 0 | CS ÚRS 2023 01 |  | základní |  | 0 | 0.0002475 | 0.15956 | 0 | 0 | 16 | K | 2 |  |  |  | ROZPOCET | 0 | 0 | 0 | 0 | 0 | 1 | 0 | 16 | 551485677
| Online PSC |  | https://podminky.urs.cz/item/CS_URS_2023_01/783218111 | [14 empty] | Online PSC | 2
| VV |  | peron | [14 empty] | VV | 2 | 1 | True | 0 | ROZPOCET
| VV |  | 80,00*5,00*1,20 |  | 480 | [12 empty] | VV | 2 | 2 | True | 0 | ROZPOCET
| VV |  | přesahy střech | [14 empty] | VV | 2 | 1 | True | 0 | ROZPOCET
| VV |  | 18,00*2/cos(25)*0,80 |  | 31.777 | [12 empty] | VV | 2 | 2 | True | 0 | ROZPOCET
| VV |  | 10,00*4/cos(25)*0,8 |  | 35.308 | [12 empty] | VV | 2 | 2 | True | 0 | ROZPOCET
| VV |  | 25,00*0,80*2 |  | 40 | [12 empty] | VV | 2 | 2 | True | 0 | ROZPOCET
| VV |  | 18*0,80*4 |  | 57.6 | [12 empty] | VV | 2 | 2 | True | 0 | ROZPOCET
| VV |  | Součet |  | 644.685 | [12 empty] | VV | 2 | 4 | True | 1 | ROZPOCET
343 | K | 783223111 | Preventivní napouštěcí nátěr tesařských prvků proti dřevokazným houbám, hmyzu a plísním zabudovaných do konstrukce jednonásobný akrylátový | m2 | 5783.889 |  | 0 | CS ÚRS 2023 01 |  | základní |  | 0 | 0.0002198 | 1.2713 | 0 | 0 | 16 | K | 2 |  |  |  | ROZPOCET | 0 | 0 | 0 | 0 | 0 | 1 | 0 | 16 | -1104639900
| Online PSC |  | https://podminky.urs.cz/item/CS_URS_2023_01/783223111 | [14 empty] | Online PSC | 2
| VV |  | odhad plochy trámů přepočtovým koeficientem | [14 empty] | VV | 2 | 1 | True | 0 | ROZPOCET
| VV |  | hlavní budovy R1,R2 | [14 empty] | VV | 2 | 1 | True | 0 | ROZPOCET
| VV |  | 829,189*2,50 |  | 2072.973 | [12 empty] | VV | 2 | 2 | True | 0 | ROZPOCET
| VV |  | 331,675*2,50 |  | 829.188 | [12 empty] | VV | 2 | 2 | True | 0 | ROZPOCET
| VV |  | bednění | [14 empty] | VV | 2 | 1 | True | 0 | ROZPOCET
| VV |  | 829,189*2 |  | 1658.378 | [12 empty] | VV | 2 | 2 | True | 0 | ROZPOCET
| VV |  | 331,675*2 |  | 663.35 | [12 empty] | VV | 2 | 2 | True | 0 | ROZPOCET
| VV |  | stropy | [14 empty] | VV | 2 | 1 | True | 0 | ROZPOCET
| VV |  | dotčená místa odhad | [14 empty] | VV | 2 | 1 | True | 0 | ROZPOCET
| VV |  | 560, |  | 560 | [12 empty] | VV | 2 | 2 | True | 0 | ROZPOCET
| VV |  | Součet |  | 5783.889 | [12 empty] | VV | 2 | 4 | True | 1 | ROZPOCET
344 | K | 783827467 | Krycí (ochranný ) nátěr omítek dvojnásobný hladkých omítek hladkých, zrnitých tenkovrstvých nebo štukových stupně členitosti 4 vápenný | m2 | 2819.09 |  | 0 | CS ÚRS 2023 01 |  | základní |  | 0 | 0.000822 | 2.3173 | 0 | 0 | 16 | K | 2 |  |  |  | ROZPOCET | 0 | 0 | 0 | 0 | 0 | 1 | 0 | 16 | -977687312
| Online PSC |  | https://podminky.urs.cz/item/CS_URS_2023_01/783827467 | [14 empty] | Online PSC | 2
| VV |  | 18,00*13,00*2 |  | 468 | [12 empty] | VV | 2 | 2 | True | 0 | ROZPOCET
| VV |  | 5,00*6,50*4 |  | 130 | [12 empty] | VV | 2 | 2 | True | 0 | ROZPOCET
| VV |  | 6,00*4,00 |  | 24 | [12 empty] | VV | 2 | 2 | True | 0 | ROZPOCET
| VV |  | 43,90*14,00 |  | 614.6 | [12 empty] | VV | 2 | 2 | True | 0 | ROZPOCET
| VV |  | 43,90*10,00 |  | 439 | [12 empty] | VV | 2 | 2 | True | 0 | ROZPOCET
| VV |  | 10,00*8,00 |  | 80 | [12 empty] | VV | 2 | 2 | True | 0 | ROZPOCET
| VV |  | 18,00*10,00 |  | 180 | [12 empty] | VV | 2 | 2 | True | 0 | ROZPOCET
| VV |  | 10,00*12,00 |  | 120 | [12 empty] | VV | 2 | 2 | True | 0 | ROZPOCET
| VV |  | 18,00*12,00 |  | 216 | [12 empty] | VV | 2 | 2 | True | 0 | ROZPOCET
| VV |  | 14,00*5,00*2 |  | 140 | [12 empty] | VV | 2 | 2 | True | 0 | ROZPOCET
| VV |  | 18,00*8,00 |  | 144 | [12 empty] | VV | 2 | 2 | True | 0 | ROZPOCET
| VV |  | 7,00*5,00 |  | 35 | [12 empty] | VV | 2 | 2 | True | 0 | ROZPOCET
| VV |  | 3,1415*6,00*10,00 |  | 188.49 | [12 empty] | VV | 2 | 2 | True | 0 | ROZPOCET
| VV |  | 4,00*10,00 |  | 40 | [12 empty] | VV | 2 | 2 | True | 0 | ROZPOCET
| VV |  | Součet |  | 2819.09 | [12 empty] | VV | 2 | 4 | True | 1 | ROZPOCET
| D | 784 | Dokončovací práce - malby a tapety |  |  |  | 0 |  |  |  |  | 0 |  | 3.3555 |  | 0 | 2 | D | 1 |  |  |  | ROZPOCET | [6 empty] | 0
345 | K | 784181121 | Penetrace podkladu jednonásobná hloubková akrylátová bezbarvá v místnostech výšky do 3,80 m | m2 | 6892.014 |  | 0 | CS ÚRS 2023 01 |  | základní |  | 0 | 0.0002 | 1.3784 | 0 | 0 | 16 | K | 2 |  |  |  | ROZPOCET | 0 | 0 | 0 | 0 | 0 | 1 | 0 | 16 | 432570910
| Online PSC |  | https://podminky.urs.cz/item/CS_URS_2023_01/784181121 | [14 empty] | Online PSC | 2
| VV |  | 2548+3668+541,00+67,507*2 |  | 6892.014 | [12 empty] | VV | 2 | 2 | True | 0 | ROZPOCET
| VV |  | Součet |  | 6892.014 | [12 empty] | VV | 2 | 4 | True | 1 | ROZPOCET
346 | K | 784221101 | Malby z malířských směsí otěruvzdorných za sucha dvojnásobné, bílé za sucha otěruvzdorné dobře v místnostech výšky do 3,80 m | m2 | 6892.014 |  | 0 | CS ÚRS 2023 01 |  | základní |  | 0 | 0.000286 | 1.9711 | 0 | 0 | 16 | K | 2 |  |  |  | ROZPOCET | 0 | 0 | 0 | 0 | 0 | 1 | 0 | 16 | -454046925
| Online PSC |  | https://podminky.urs.cz/item/CS_URS_2023_01/784221101 | [14 empty] | Online PSC | 2
| VV |  | 2548+3668+541,00+67,507*2 |  | 6892.014 | [12 empty] | VV | 2 | 2 | True | 0 | ROZPOCET
| VV |  | Součet |  | 6892.014 | [12 empty] | VV | 2 | 4 | True | 1 | ROZPOCET
347 | K | 784221141.1 | barevné malby (né restaurátorské práce) | m2 | 598.143 |  | 0 |  |  | základní |  | 0 | 1e-05 | 0.0059814 | 0 | 0 | 16 | K | 2 |  |  |  | ROZPOCET | 0 | 0 | 0 | 0 | 0 | 1 | 0 | 16 | 1090819073
| VV |  | 0P01 | [14 empty] | VV | 2 | 1 | True | 0 | ROZPOCET
| VV |  | 2,00*4,25*2 |  | 17 | [12 empty] | VV | 2 | 2 | True | 0 | ROZPOCET
| VV |  | 10,00*4,25*2 |  | 85 | [12 empty] | VV | 2 | 2 | True | 0 | ROZPOCET
| VV |  | 3,1415*5,60*4,25 |  | 74.768 | [12 empty] | VV | 2 | 2 | True | 0 | ROZPOCET
| VV |  | 84,15 |  | 84.15 | [12 empty] | VV | 2 | 2 | True | 0 | ROZPOCET
| VV |  | 0P02 | [14 empty] | VV | 2 | 1 | True | 0 | ROZPOCET
| VV |  | (8,05*2+18,00*2)*4,25 |  | 221.425 | [12 empty] | VV | 2 | 2 | True | 0 | ROZPOCET
| VV |  | 115,8 |  | 115.8 | [12 empty] | VV | 2 | 2 | True | 0 | ROZPOCET
| VV |  | Součet |  | 598.143 | [12 empty] | VV | 2 | 4 | True | 1 | ROZPOCET
| D | HZS | Hodinové zúčtovací sazby |  |  |  | 0 |  |  |  |  | 0 |  | 0 |  | 0 | 4 | D | 0 |  |  |  | ROZPOCET | [6 empty] | 0
348 | K | HZS1291 | Hodinové zúčtovací sazby profesí HSV zemní a pomocné práce pomocný stavební dělník | hod | 320 |  | 0 | CS ÚRS 2023 01 |  | základní |  | 0 | 0 | 0 | 0 | 0 | 512 | K | 1 |  |  |  | ROZPOCET | 0 | 0 | 0 | 0 | 0 | 1 | 0 | 512 | 1752140548
| Online PSC |  | https://podminky.urs.cz/item/CS_URS_2023_01/HZS1291 | [14 empty] | Online PSC | 1
| VV |  | práce spojené s rekonstrukcí krovu | [14 empty] | VV | 1 | 1 | True | 0 | ROZPOCET
| VV |  | očištění okolo pozednic a zhlaví trámů | [14 empty] | VV | 1 | 1 | True | 0 | ROZPOCET
| VV |  | 4*8*10 |  | 320 | [12 empty] | VV | 1 | 2 | True | 0 | ROZPOCET
| VV |  | Součet |  | 320 | [12 empty] | VV | 1 | 4 | True | 1 | ROZPOCET
| D | Ostatní | Ostatní |  |  |  | 0 |  |  |  |  | 0 |  | 0 |  | 0 | 4 | D | 0 |  |  |  | ROZPOCET | [6 empty] | 0
| D | 766.1 | Vnitřní vybavení |  |  |  | 0 |  |  |  |  | 0 |  | 0 |  | 0 | 4 | D | 1 |  |  |  | ROZPOCET | [6 empty] | 0
349 | K | R021 N01 | Lavice dřevěná s opěradlem - atypické řešení 2000*900 mm | kus | 8 |  | 0 |  |  | základní |  | 0 | 0 | 0 | 0 | 0 | 512 | K | 2 |  |  |  | ROZPOCET | 0 | 0 | 0 | 0 | 0 | 1 | 0 | 512 | -409536854
350 | K | R022 N02 | Židle kancelářská pojízdná | kus | 8 |  | 0 |  |  | základní |  | 0 | 0 | 0 | 0 | 0 | 512 | K | 2 |  |  |  | ROZPOCET | 0 | 0 | 0 | 0 | 0 | 1 | 0 | 512 | 291104808
351 | K | R023 N03 | Stůl jídelní 1200*800 mm | kus | 2 |  | 0 |  |  | základní |  | 0 | 0 | 0 | 0 | 0 | 512 | K | 2 |  |  |  | ROZPOCET | 0 | 0 | 0 | 0 | 0 | 1 | 0 | 512 | -432179002
352 | K | R024 N04 | Židle jídelní | kus | 8 |  | 0 |  |  | základní |  | 0 | 0 | 0 | 0 | 0 | 512 | K | 2 |  |  |  | ROZPOCET | 0 | 0 | 0 | 0 | 0 | 1 | 0 | 512 | 1322926629
353 | K | R025 N05 | Kuchyňská linka s vybavením a horníma skříňkama: lednice, myčka, dřez, mikrovlnná trouba 2500mm | kus | 2 |  | 0 |  |  | základní |  | 0 | 0 | 0 | 0 | 0 | 512 | K | 2 |  |  |  | ROZPOCET | 0 | 0 | 0 | 0 | 0 | 1 | 0 | 512 | 1616374450
354 | K | R026 N06 | Šatní skříňka vysoká 400*600 mm | kus | 10 |  | 0 |  |  | základní |  | 0 | 0 | 0 | 0 | 0 | 512 | K | 2 |  |  |  | ROZPOCET | 0 | 0 | 0 | 0 | 0 | 1 | 0 | 512 | 1527756764
355 | K | R027 N07 | Kancelářská skříň vysoká 800*400mm | kus | 14 |  | 0 |  |  | základní |  | 0 | 0 | 0 | 0 | 0 | 512 | K | 2 |  |  |  | ROZPOCET | 0 | 0 | 0 | 0 | 0 | 1 | 0 | 512 | 947197044
356 | K | R028 N08 | Úložné police 1200*600 mm | kus | 1 |  | 0 |  |  | základní |  | 0 | 0 | 0 | 0 | 0 | 512 | K | 2 |  |  |  | ROZPOCET | 0 | 0 | 0 | 0 | 0 | 1 | 0 | 512 | 858348537
357 | K | R029 N09 | Kancelářská skříň vysoká 800*400mm | kus | 7 |  | 0 |  |  | základní |  | 0 | 0 | 0 | 0 | 0 | 512 | K | 2 |  |  |  | ROZPOCET | 0 | 0 | 0 | 0 | 0 | 1 | 0 | 512 | -966698697

## PD A - 3 - Silnoproud
{ca49ab23-ba6d-4c98-920b-029429c39a53}
2
| KRYCÍ LIST SOUPISU PRACÍ | [7 empty] | v --- níže se nacházejí doplnkové a pomocné údaje k sestavám --- v | [8 empty] | False
Stavba:
Žatec ON oprava (VŘ 2023) - OPRAVA ČÍSLO 3.
Objekt:
1. SO 10 - Výpravní budova
Soupis:
PD A - 3 - Silnoproud
| KSO: |  |  |  |  | CC-CZ:
| Místo: |  | Žatec |  |  | Datum: | 18. 5. 2023
| Zadavatel: |  |  |  |  | IČ: | 70994234
|  | Správa železnic, státní organizace |  |  |  | DIČ: | CZ70994234
| Uchazeč: |  |  |  |  | IČ: | Vyplň údaj
|  | Vyplň údaj |  |  |  | DIČ: | Vyplň údaj
| Projektant: |  |  |  |  | IČ:
DIČ:
| Zpracovatel: |  |  |  |  | IČ:
DIČ:
Poznámka:
„NEDÍLNOU SOUČÁSTÍ PRO OCENĚNÍ JE PROJEKTOVÁ DOKUMENTACE. POPIS A VÝPOČET JE UVNITŘ POLOŽKY. MATERIÁLY PŘÍPADNĚ UVEDENÉ V ROZPOČTU JSOU ORIENTAČNÍ. MOHOU BÝT DODAVATELEM V SOULADU SE ZÁKONEM č.134/2016 SB. ZAMĚNĚNY ZA PŘEDPOKLADU, ŽE BUDOU SPLŇOVAT SROVNATELNÉ TECHNICKÉ PARAMETRY“. Soupis prací je sestaven s využitím Cenové soustavy ÚRS. Položky, které pochází z této cenové soustavy, jsou ve sloupci 'Cenová soustava' označeny popisem 'CS ÚRS' a úrovní příslušného kalendářního pololetí. Veškeré další informace vymezující popis a podmínky použití těchto položek z Cenové soustavy, které nejsou uvedeny přímo v soupisu prací, jsou neomezeně dálkově k dispozici na www.cs-urs.cz, sekce Cenové a technické podmínky.
| Cena bez DPH | [5 empty] | 0
|  |  | Základ daně |  |  | Sazba daně | Výše daně
| DPH | základní | 0 |  |  | 21% | 0
|  | snížená | 0 |  |  | 15% | 0
|  | zákl. přenesená | 0 |  |  | 21% | 0
|  | sníž. přenesená | 0 |  |  | 15% | 0
|  | nulová | 0 |  |  | 0% | 0
| Cena s DPH |  |  | v | CZK |  | 0
REKAPITULACE ČLENĚNÍ SOUPISU PRACÍ
Stavba:
Žatec ON oprava (VŘ 2023) - OPRAVA ČÍSLO 3.
Objekt:
1. SO 10 - Výpravní budova
Soupis:
PD A - 3 - Silnoproud
Místo: |  |  | Žatec |  |  | Datum: | 18. 5. 2023
Zadavatel: |  |  | Správa železnic, státní organizace |  |  | Projektant:
Uchazeč: |  |  | Vyplň údaj |  |  | Zpracovatel:
Kód dílu - Popis | [6 empty] | Cena celkem [CZK]
Náklady stavby celkem | [6 empty] | 0 | [11 empty] | -1
| D0 - CELKOVÁ CENA | [5 empty] | 0
| D1 - ROZVADĚČE | [5 empty] | 0
| D2 - KABELY A VODIČE | [5 empty] | 0
| D3 - PŘÍSTROJE | [5 empty] | 0
| D4 - INSTALAČNÍ MATERIÁL | [5 empty] | 0
| D5 - JÍMACÍ SOUSTAVA A UZEMNĚNÍ | [5 empty] | 0
| D6 - SVÍTIDLA VČETNĚ ZDROJŮ | [5 empty] | 0
| D7 - OSTATNÍ | [5 empty] | 0
SOUPIS PRACÍ
Stavba:
Žatec ON oprava (VŘ 2023) - OPRAVA ČÍSLO 3.
Objekt:
1. SO 10 - Výpravní budova
Soupis:
PD A - 3 - Silnoproud
Místo: |  |  | Žatec |  |  | Datum: | 18. 5. 2023
Zadavatel: |  |  | Správa železnic, státní organizace |  |  | Projektant:
Uchazeč: |  |  | Vyplň údaj |  |  | Zpracovatel:
PČ | Typ | Kód | Popis | MJ | Množství | J.cena [CZK] | Cena celkem [CZK] | Cenová soustava |  | DPH | J. Nh [h] | Nh celkem [h] | J. hmotnost [t] | Hmotnost celkem [t] | J. suť [t] | Suť Celkem [t]
Náklady soupisu celkem | [6 empty] | 0 |  |  |  |  | 0 |  | 0 |  | 0 |  | D | -1 | [7 empty] | 0
| D | D0 | CELKOVÁ CENA |  |  |  | 0 |  |  |  |  | 0 |  | 0 |  | 0 | 2 | D | 0 | ROZPOCET | [6 empty] | 0
| D | D1 | ROZVADĚČE |  |  |  | 0 |  |  |  |  | 0 |  | 0 |  | 0 | 2 | D | 1 | ROZPOCET | [6 empty] | 0
1 | K | RH | Rozvaděč hlavní - oceloplechový, nástěnný, s dveřmi, IP30/20, 14x33 modulů, rozměry (šxvxh): 2x 810 x 2025 x 300 mm, podstavec v=200mm, včetně přístrojové náplně viz. schéma razvaděče | ks | 1 |  | 0 |  |  | základní |  | 0 | 0 | 0 | 0 | 0 | 16 | K | 2 | ROZPOCET | 0 | 0 | 0 | 0 | 0 | 1 | 0 | 16 | 1141133487
2 | K | RP01 | Patrový rozvaděč - oceloplechový, zapuštěný, s dveřmi, IP 40/20, 6x33 modulů, rozměry (šxvxh): 750 x 1070 x 136 mm, včetně přístrojové náplně viz. schéma razvaděče | ks | 1 |  | 0 |  |  | základní |  | 0 | 0 | 0 | 0 | 0 | 16 | K | 2 | ROZPOCET | 0 | 0 | 0 | 0 | 0 | 1 | 0 | 16 | 1163556378
3 | K | RP1 | Patrový rozvaděč - oceloplechový, zapuštěný, s dveřmi, IP 40/20, 6x33 modulů, rozměry (šxvxh): 750 x 1070 x 136 mm, včetně přístrojové náplně viz. schéma razvaděče | ks | 1 |  | 0 |  |  | základní |  | 0 | 0 | 0 | 0 | 0 | 16 | K | 2 | ROZPOCET | 0 | 0 | 0 | 0 | 0 | 1 | 0 | 16 | 593294493
4 | K | RP2 | Patrový rozvaděč - oceloplechový, zapuštěný, s dveřmi, IP 40/20, 4x33 modulů, rozměry (šxvxh): 750 x 770 x 136 mm, včetně přístrojové náplně viz. schéma razvaděče | ks | 1 |  | 0 |  |  | základní |  | 0 | 0 | 0 | 0 | 0 | 16 | K | 2 | ROZPOCET | 0 | 0 | 0 | 0 | 0 | 1 | 0 | 16 | 1962440855
| D | D2 | KABELY A VODIČE |  |  |  | 0 |  |  |  |  | 0 |  | 0 |  | 0 | 2 | D | 1 | ROZPOCET | [6 empty] | 0
5 | K | Pol1 | Kabel CYKY-O 2 x 1,5mm2 | m | 715 |  | 0 |  |  | základní |  | 0 | 0 | 0 | 0 | 0 | 16 | K | 2 | ROZPOCET | 0 | 0 | 0 | 0 | 0 | 1 | 0 | 16 | -478290452
6 | K | Pol2 | Kabel CYKY-J 3 x 1,5mm2 | m | 2930 |  | 0 |  |  | základní |  | 0 | 0 | 0 | 0 | 0 | 16 | K | 2 | ROZPOCET | 0 | 0 | 0 | 0 | 0 | 1 | 0 | 16 | 385086480
7 | K | Pol3 | Kabel CYKY-J 5 x 1,5mm2 | m | 150 |  | 0 |  |  | základní |  | 0 | 0 | 0 | 0 | 0 | 16 | K | 2 | ROZPOCET | 0 | 0 | 0 | 0 | 0 | 1 | 0 | 16 | -718663978
8 | K | Pol4 | Kabel CYKY-J 3 x 2,5mm2 | m | 3715 |  | 0 |  |  | základní |  | 0 | 0 | 0 | 0 | 0 | 16 | K | 2 | ROZPOCET | 0 | 0 | 0 | 0 | 0 | 1 | 0 | 16 | -337153206
9 | K | Pol5 | Kabel CYKY-J 5 x 2,5mm2 | m | 40 |  | 0 |  |  | základní |  | 0 | 0 | 0 | 0 | 0 | 16 | K | 2 | ROZPOCET | 0 | 0 | 0 | 0 | 0 | 1 | 0 | 16 | -1780928849
10 | K | Pol6 | Kabel CYKY-J 5 x 4mm2 | m | 40 |  | 0 |  |  | základní |  | 0 | 0 | 0 | 0 | 0 | 16 | K | 2 | ROZPOCET | 0 | 0 | 0 | 0 | 0 | 1 | 0 | 16 | -1986929284
11 | K | Pol7 | Kabel CYKY-J 3 x 6mm2 | m | 35 |  | 0 |  |  | základní |  | 0 | 0 | 0 | 0 | 0 | 16 | K | 2 | ROZPOCET | 0 | 0 | 0 | 0 | 0 | 1 | 0 | 16 | 1001700096
12 | K | Pol8 | Kabel CYKY-J 5 x 10mm2 | m | 80 |  | 0 |  |  | základní |  | 0 | 0 | 0 | 0 | 0 | 16 | K | 2 | ROZPOCET | 0 | 0 | 0 | 0 | 0 | 1 | 0 | 16 | 1386335007
13 | K | Pol9 | Kabel CYKY-J 5 x 16mm2 | m | 75 |  | 0 |  |  | základní |  | 0 | 0 | 0 | 0 | 0 | 16 | K | 2 | ROZPOCET | 0 | 0 | 0 | 0 | 0 | 1 | 0 | 16 | -1588293144
14 | K | Pol10 | Kabel AYKY 3 x 120 + 70mm2 | m | 55 |  | 0 |  |  | základní |  | 0 | 0 | 0 | 0 | 0 | 16 | K | 2 | ROZPOCET | 0 | 0 | 0 | 0 | 0 | 1 | 0 | 16 | -1732394991
15 | K | Pol11 | Vodič CY 6 (zel./žl.-pospojení) | m | 420 |  | 0 |  |  | základní |  | 0 | 0 | 0 | 0 | 0 | 16 | K | 2 | ROZPOCET | 0 | 0 | 0 | 0 | 0 | 1 | 0 | 16 | -1826154508
16 | K | Pol12 | Vodič CYA 16 (zel./žl.-pospojení) | m | 225 |  | 0 |  |  | základní |  | 0 | 0 | 0 | 0 | 0 | 16 | K | 2 | ROZPOCET | 0 | 0 | 0 | 0 | 0 | 1 | 0 | 16 | 666929091
17 | K | Pol13 | Vodič CYA 120 (zel./žl.-pospojení) | m | 45 |  | 0 |  |  | základní |  | 0 | 0 | 0 | 0 | 0 | 16 | K | 2 | ROZPOCET | 0 | 0 | 0 | 0 | 0 | 1 | 0 | 16 | 1420041799
18 | K | Pol14 | Kabel CHKE-V 3 x 1,5, P60-R (B2cas1d0) | m | 75 |  | 0 |  |  | základní |  | 0 | 0 | 0 | 0 | 0 | 16 | K | 2 | ROZPOCET | 0 | 0 | 0 | 0 | 0 | 1 | 0 | 16 | 697563761
| D | D3 | PŘÍSTROJE |  |  |  | 0 |  |  |  |  | 0 |  | 0 |  | 0 | 2 | D | 1 | ROZPOCET | [6 empty] | 0
19 | K | Pol15 | Spínač jednopólový, řaz. 1, 10A/230V, IP20, klapka+rámeček | ks | 25 |  | 0 |  |  | základní |  | 0 | 0 | 0 | 0 | 0 | 16 | K | 2 | ROZPOCET | 0 | 0 | 0 | 0 | 0 | 1 | 0 | 16 | 250424291
20 | K | Pol16 | Spínač jednopólový, řaz. 1, 10A/230V, IP44, na povrch | ks | 15 |  | 0 |  |  | základní |  | 0 | 0 | 0 | 0 | 0 | 16 | K | 2 | ROZPOCET | 0 | 0 | 0 | 0 | 0 | 1 | 0 | 16 | -691086779
21 | K | Pol17 | Přepínač seriový, řaz. 5, 10A/230V, IP20, klapka+rámeček | ks | 10 |  | 0 |  |  | základní |  | 0 | 0 | 0 | 0 | 0 | 16 | K | 2 | ROZPOCET | 0 | 0 | 0 | 0 | 0 | 1 | 0 | 16 | -155135975
22 | K | Pol18 | Spínač střídavý, řaz. 6, 10A/230V, IP20, klapka+rámeček | ks | 12 |  | 0 |  |  | základní |  | 0 | 0 | 0 | 0 | 0 | 16 | K | 2 | ROZPOCET | 0 | 0 | 0 | 0 | 0 | 1 | 0 | 16 | 1550240248
23 | K | Pol19 | Přepínač křížový, řaz. 7, 10A/230V, IP20, klapka+rámeček | ks | 3 |  | 0 |  |  | základní |  | 0 | 0 | 0 | 0 | 0 | 16 | K | 2 | ROZPOCET | 0 | 0 | 0 | 0 | 0 | 1 | 0 | 16 | 977853809
24 | K | Pol20 | Žaluziový ovladač, řaz. 1+1, s blokováním, 10A/230V, IP20, klapka+rámeček | ks | 2 |  | 0 |  |  | základní |  | 0 | 0 | 0 | 0 | 0 | 16 | K | 2 | ROZPOCET | 0 | 0 | 0 | 0 | 0 | 1 | 0 | 16 | -1424751699
25 | K | Pol21 | Pohybové čidlo pro stropní montáž (360°), včetně relé pro ovládání osvětlení, IP40 | ks | 18 |  | 0 |  |  | základní |  | 0 | 0 | 0 | 0 | 0 | 16 | K | 2 | ROZPOCET | 0 | 0 | 0 | 0 | 0 | 1 | 0 | 16 | -823211500
26 | K | Pol22 | Pohybové čidlo pro stropní montáž (360°), včetně relé pro ovládání osvětlení, IP54, vč. krabice | ks | 3 |  | 0 |  |  | základní |  | 0 | 0 | 0 | 0 | 0 | 16 | K | 2 | ROZPOCET | 0 | 0 | 0 | 0 | 0 | 1 | 0 | 16 | 906454645
27 | K | Pol23 | Pohybové čidlo pro nástěnou montáž (180°), včetně relé pro ovládání osvětlení | ks | 1 |  | 0 |  |  | základní |  | 0 | 0 | 0 | 0 | 0 | 16 | K | 2 | ROZPOCET | 0 | 0 | 0 | 0 | 0 | 1 | 0 | 16 | -341421541
28 | K | Pol24 | Tlačítko nouzového vypnutí - hřibové vybavovací tlačítko s aretací a pouzdrem s kontaktními jednotkami, sestava kontaktů 1NC+1NO a 2NC | ks | 1 |  | 0 |  |  | základní |  | 0 | 0 | 0 | 0 | 0 | 16 | K | 2 | ROZPOCET | 0 | 0 | 0 | 0 | 0 | 1 | 0 | 16 | 1704038865
29 | K | Pol25 | Bezpečnostní tlačítko s krycím sklem ( total stop) | ks | 1 |  | 0 |  |  | základní |  | 0 | 0 | 0 | 0 | 0 | 16 | K | 2 | ROZPOCET | 0 | 0 | 0 | 0 | 0 | 1 | 0 | 16 | -2143042923
30 | K | Pol26 | Zásuvka 16A/250V, IP20, jednonásobná, s clonkami, rámeček | ks | 182 |  | 0 |  |  | základní |  | 0 | 0 | 0 | 0 | 0 | 16 | K | 2 | ROZPOCET | 0 | 0 | 0 | 0 | 0 | 1 | 0 | 16 | -1664680259
31 | K | Pol27 | Zásuvka 16A/250V, IP44, jednonásobná, s clonkami, na povrch | ks | 24 |  | 0 |  |  | základní |  | 0 | 0 | 0 | 0 | 0 | 16 | K | 2 | ROZPOCET | 0 | 0 | 0 | 0 | 0 | 1 | 0 | 16 | -942061853
32 | K | Pol28 | Zásuvka 16A/400V, IP44, na povrch | ks | 1 |  | 0 |  |  | základní |  | 0 | 0 | 0 | 0 | 0 | 16 | K | 2 | ROZPOCET | 0 | 0 | 0 | 0 | 0 | 1 | 0 | 16 | 1077083708
| D | D4 | INSTALAČNÍ MATERIÁL |  |  |  | 0 |  |  |  |  | 0 |  | 0 |  | 0 | 2 | D | 1 | ROZPOCET | [6 empty] | 0
33 | K | Pol29 | Krabice přístrojová | ks | 236 |  | 0 |  |  | základní |  | 0 | 0 | 0 | 0 | 0 | 16 | K | 2 | ROZPOCET | 0 | 0 | 0 | 0 | 0 | 1 | 0 | 16 | -1007904775
34 | K | Pol30 | Krabice instalační, IP 44, ukončení volný vývod | ks | 9 |  | 0 |  |  | základní |  | 0 | 0 | 0 | 0 | 0 | 16 | K | 2 | ROZPOCET | 0 | 0 | 0 | 0 | 0 | 1 | 0 | 16 | 1472900589
35 | K | Pol31 | Krabice odbočná s víčkem | ks | 50 |  | 0 |  |  | základní |  | 0 | 0 | 0 | 0 | 0 | 16 | K | 2 | ROZPOCET | 0 | 0 | 0 | 0 | 0 | 1 | 0 | 16 | 901586975
36 | K | Pol32 | Ekvipotenciální přípojnice pro hlavní vyrovnání potenciálů / pospojení 10 svorek pro kabely o průřezu 2,5-95 mm2 nebo pro dráty Rd 10mm, 1 svorka pro pásek 30x4mm | ks | 5 |  | 0 |  |  | základní |  | 0 | 0 | 0 | 0 | 0 | 16 | K | 2 | ROZPOCET | 0 | 0 | 0 | 0 | 0 | 1 | 0 | 16 | -983980352
37 | K | Pol33 | PVC trubka Supermonoflex pr. 32mm s protah. drátem | m | 1850 |  | 0 |  |  | základní |  | 0 | 0 | 0 | 0 | 0 | 16 | K | 2 | ROZPOCET | 0 | 0 | 0 | 0 | 0 | 1 | 0 | 16 | -1391485982
38 | K | Pol34 | PVC trubka tuhá pr. 32mm, vč. uchycení | m | 545 |  | 0 |  |  | základní |  | 0 | 0 | 0 | 0 | 0 | 16 | K | 2 | ROZPOCET | 0 | 0 | 0 | 0 | 0 | 1 | 0 | 16 | 398442247
39 | K | Pol35 | Ocelová trubka pr. 20mm, vč. uchycení, s funkční integritou P60-R | m | 30 |  | 0 |  |  | základní |  | 0 | 0 | 0 | 0 | 0 | 16 | K | 2 | ROZPOCET | 0 | 0 | 0 | 0 | 0 | 1 | 0 | 16 | 166632111
40 | K | Pol36 | Žlab kovový děrovaný 60x300mm, vč. příslušenství a uchycení | m | 40 |  | 0 |  |  | základní |  | 0 | 0 | 0 | 0 | 0 | 16 | K | 2 | ROZPOCET | 0 | 0 | 0 | 0 | 0 | 1 | 0 | 16 | 751576875
41 | K | Pol37 | Žlab drátěný 35x100mm, vč. příslušenství a uchycení | m | 70 |  | 0 |  |  | základní |  | 0 | 0 | 0 | 0 | 0 | 16 | K | 2 | ROZPOCET | 0 | 0 | 0 | 0 | 0 | 1 | 0 | 16 | -1517165583
42 | K | Pol38 | Sada kabelové spojky 3x120+70 | ks | 1 |  | 0 |  |  | základní |  | 0 | 0 | 0 | 0 | 0 | 16 | K | 2 | ROZPOCET | 0 | 0 | 0 | 0 | 0 | 1 | 0 | 16 | -1519077499
43 | K | Pol39 | Wago svorky | kpl | 1 |  | 0 |  |  | základní |  | 0 | 0 | 0 | 0 | 0 | 16 | K | 2 | ROZPOCET | 0 | 0 | 0 | 0 | 0 | 1 | 0 | 16 | -833173837
44 | K | Pol40 | Pomocný montážní materiál (hmoždinky,vruty,příchytky.stahovací pásky atd) | kpl | 1 |  | 0 |  |  | základní |  | 0 | 0 | 0 | 0 | 0 | 16 | K | 2 | ROZPOCET | 0 | 0 | 0 | 0 | 0 | 1 | 0 | 16 | -452591073
45 | K | Pol41 | Ochranná protipožární ucpávka anebo těsnění | kpl | 1 |  | 0 |  |  | základní |  | 0 | 0 | 0 | 0 | 0 | 16 | K | 2 | ROZPOCET | 0 | 0 | 0 | 0 | 0 | 1 | 0 | 16 | -1421839767
| D | D5 | JÍMACÍ SOUSTAVA A UZEMNĚNÍ |  |  |  | 0 |  |  |  |  | 0 |  | 0 |  | 0 | 2 | D | 1 | ROZPOCET | [6 empty] | 0
46 | K | Pol42 | Drát AlMgSi pr.8mm | m | 790 |  | 0 |  |  | základní |  | 0 | 0 | 0 | 0 | 0 | 16 | K | 2 | ROZPOCET | 0 | 0 | 0 | 0 | 0 | 1 | 0 | 16 | -2099404151
47 | K | Pol43 | Drát FeZn pr.10mm | m | 85 |  | 0 |  |  | základní |  | 0 | 0 | 0 | 0 | 0 | 16 | K | 2 | ROZPOCET | 0 | 0 | 0 | 0 | 0 | 1 | 0 | 16 | 1127688274
48 | K | Pol44 | Zemnicí tyč FeZn, l= 2m, (desky) - počet určen na základě měření zemního odporu | ks | 64 |  | 0 |  |  | základní |  | 0 | 0 | 0 | 0 | 0 | 16 | K | 2 | ROZPOCET | 0 | 0 | 0 | 0 | 0 | 1 | 0 | 16 | -951664961
49 | K | Pol45 | Jímací tyče, l= 2m, vč uchycení | ks | 7 |  | 0 |  |  | základní |  | 0 | 0 | 0 | 0 | 0 | 16 | K | 2 | ROZPOCET | 0 | 0 | 0 | 0 | 0 | 1 | 0 | 16 | 1446151623
50 | K | Pol46 | Sada izolované ochrany před bleskem, vč. uchycení a příslušenství | ks | 3 |  | 0 |  |  | základní |  | 0 | 0 | 0 | 0 | 0 | 16 | K | 2 | ROZPOCET | 0 | 0 | 0 | 0 | 0 | 1 | 0 | 16 | -85132143
51 | K | Pol47 | Svorka (SU, SK, SP, atd) | ks | 395 |  | 0 |  |  | základní |  | 0 | 0 | 0 | 0 | 0 | 16 | K | 2 | ROZPOCET | 0 | 0 | 0 | 0 | 0 | 1 | 0 | 16 | 1920877174
52 | K | Pol48 | Hlavní ochranná přípojnice | ks | 1 |  | 0 |  |  | základní |  | 0 | 0 | 0 | 0 | 0 | 16 | K | 2 | ROZPOCET | 0 | 0 | 0 | 0 | 0 | 1 | 0 | 16 | 1451898337
53 | K | Pol49 | Podpěra vedení na šikmé a hřebenové střechy | ks | 270 |  | 0 |  |  | základní |  | 0 | 0 | 0 | 0 | 0 | 16 | K | 2 | ROZPOCET | 0 | 0 | 0 | 0 | 0 | 1 | 0 | 16 | -494689463
54 | K | Pol50 | Podpěra vedení na ploché střechy | ks | 160 |  | 0 |  |  | základní |  | 0 | 0 | 0 | 0 | 0 | 16 | K | 2 | ROZPOCET | 0 | 0 | 0 | 0 | 0 | 1 | 0 | 16 | 1045085825
55 | K | Pol51 | Podpěra vedení svodů | ks | 160 |  | 0 |  |  | základní |  | 0 | 0 | 0 | 0 | 0 | 16 | K | 2 | ROZPOCET | 0 | 0 | 0 | 0 | 0 | 1 | 0 | 16 | -1565698293
56 | K | Pol52 | Ochranný úhelník (trubka) OÚ (OT) 1,7m, včetně držáků | ks | 16 |  | 0 |  |  | základní |  | 0 | 0 | 0 | 0 | 0 | 16 | K | 2 | ROZPOCET | 0 | 0 | 0 | 0 | 0 | 1 | 0 | 16 | 1994597019
57 | K | Pol53 | Štítek označovací | ks | 16 |  | 0 |  |  | základní |  | 0 | 0 | 0 | 0 | 0 | 16 | K | 2 | ROZPOCET | 0 | 0 | 0 | 0 | 0 | 1 | 0 | 16 | -2043827335
58 | K | Pol54 | Svorka zkušební | ks | 16 |  | 0 |  |  | základní |  | 0 | 0 | 0 | 0 | 0 | 16 | K | 2 | ROZPOCET | 0 | 0 | 0 | 0 | 0 | 1 | 0 | 16 | -676980943
59 | K | Pol55 | Bezpečnostní tabulka „ ZA BOUŘKY DODRŽUJTE ODSTUP 3M OD SVODU! JSTE V OHROŽENÍ ŽIVOTA“ | ks | 16 |  | 0 |  |  | základní |  | 0 | 0 | 0 | 0 | 0 | 16 | K | 2 | ROZPOCET | 0 | 0 | 0 | 0 | 0 | 1 | 0 | 16 | -93481203
60 | K | Pol56 | Pasivní ochrana vývodů ze zemnící soustavy (trubka + asfalto zálivka) - napojení svodů | kpl | 1 |  | 0 |  |  | základní |  | 0 | 0 | 0 | 0 | 0 | 16 | K | 2 | ROZPOCET | 0 | 0 | 0 | 0 | 0 | 1 | 0 | 16 | -2093235914
| D | D6 | SVÍTIDLA VČETNĚ ZDROJŮ |  |  |  | 0 |  |  |  |  | 0 |  | 0 |  | 0 | 2 | D | 1 | ROZPOCET | [6 empty] | 0
61 | K | A15 | Přisazené stropní LED svítidlo, 48W, 4800lm, 4000K, CRI80, IP65, IK05, tř. izolace II, 230V, lakovaný ocelový plech, opálový polykarbonát, rozměry B=66mm, H=58mm, L= 1500mm, hmotnost= 1,9kg, vč. montážní sady | ks | 37 |  | 0 |  |  | základní |  | 0 | 0 | 0 | 0 | 0 | 4 | K | 2 | ROZPOCET | 0 | 0 | 0 | 0 | 0 | 1 | 0 | 4 | -1541893394
62 | K | BI | Přisazené stropní LED svítidlo, 33W, 3800lm, 3000K, CRI80, IP40, IK08, tř. izolace II, 230V, UGR<16, bíle lakovaný ocelový plech, polykarbonátové optiky 70°, rozměry 595x595x31mm, vč. boxu pro přisazení a montážní sady | ks | 2 |  | 0 |  |  | základní |  | 0 | 0 | 0 | 0 | 0 | 4 | K | 2 | ROZPOCET | 0 | 0 | 0 | 0 | 0 | 1 | 0 | 4 | 2012241185
63 | K | BIS | Závěsné LED svítidlo, 33W, 3800lm, 3000K, CRI80, IP40, IK08, tř. izolace II, 230V, UGR<16, bíle lakovaný ocelový plech, polykarbonátové optiky 70°, rozměry 595x595x31mm, vč. závěsného setu | ks | 35 |  | 0 |  |  | základní |  | 0 | 0 | 0 | 0 | 0 | 4 | K | 2 | ROZPOCET | 0 | 0 | 0 | 0 | 0 | 1 | 0 | 4 | 601945442
64 | K | BL | Závěsné LED svítidlo, 82W, 10269lm, 4000K, CRI70, IP54, IK08, tř. izolace I, 230V, hliník v černé barvě, polykarbonát, rozměry d= 560mm (d= 28mm), v= 450mm, vč. závěsného setu | ks | 12 |  | 0 |  |  | základní |  | 0 | 0 | 0 | 0 | 0 | 4 | K | 2 | ROZPOCET | 0 | 0 | 0 | 0 | 0 | 1 | 0 | 4 | -1596989849
65 | K | C2 | Přisazené stropní LED svítidlo, 30,1W, 3390lm, 3000K, CRI80, IP40, tř. izolace I, 230V, hlinikový profil bílá, černá nebo šedá barva, opálový difuzor, rozměry d= 400mm, v= 87mm, vč. montážní sady | ks | 4 |  | 0 |  |  | základní |  | 0 | 0 | 0 | 0 | 0 | 4 | K | 2 | ROZPOCET | 0 | 0 | 0 | 0 | 0 | 1 | 0 | 4 | -637202051
66 | K | C3 | Přisazené nástěnné / stropní LED svítidlo, 21W, 1530lm, 3000K, CRI80, IP40, tř. izolace I, 230V, hlinikový profil bílá, černá nebo šedá barva, opálový difuzor, rozměry d= 300mm, v= 87mm, vč. montážní sady | ks | 7 |  | 0 |  |  | základní |  | 0 | 0 | 0 | 0 | 0 | 4 | K | 2 | ROZPOCET | 0 | 0 | 0 | 0 | 0 | 1 | 0 | 4 | -1899429911
67 | K | C4 | Závěsné LED svítidlo, přímo - nepřímé vyzařování, 27,5W, 3350lm, 3000K, CRI80, IP40, tř. izolace I, 230V, hlinikový profil bílá, černá nebo šedá barva, opálový difuzor, rozměry d= 400mm, v= 87mm, vč. závěsného setu | ks | 27 |  | 0 |  |  | základní |  | 0 | 0 | 0 | 0 | 0 | 4 | K | 2 | ROZPOCET | 0 | 0 | 0 | 0 | 0 | 1 | 0 | 4 | 1035928291
68 | K | C6 | Závěsné LED svítidlo, přímo - nepřímé vyzařování, 39,1W, 5180lm, 3000K, CRI80, IP40, tř. izolace I, 230V, hlinikový profil bílá, černá nebo šedá barva, opálový difuzor, rozměry d= 600mm, v= 87mm, vč. závěsného setu | ks | 3 |  | 0 |  |  | základní |  | 0 | 0 | 0 | 0 | 0 | 4 | K | 2 | ROZPOCET | 0 | 0 | 0 | 0 | 0 | 1 | 0 | 4 | 1585883159
69 | K | D3 | Přisazené stropní LED svítidlo, 33,1W, 4800lm, 3000K, CRI80, IP20, tř. izolace I, 230V, hliníkový profil v bílé barvě, opálový difuzor, rozměry B=37mm, H=75mm, L= 1683mm, vč. montážní sady | ks | 1 |  | 0 |  |  | základní |  | 0 | 0 | 0 | 0 | 0 | 4 | K | 2 | ROZPOCET | 0 | 0 | 0 | 0 | 0 | 1 | 0 | 4 | 337435175
70 | K | D4 | Přisazené stropní LED svítidlo, 44,1W, 5060lm, 3000K, CRI80, IP20, tř. izolace I, 230V, hliníkový profil v bílé barvě, opálový difuzor, rozměry B=37mm, H=75mm, L= 2244mm, vč. montážní sady | ks | 2 |  | 0 |  |  | základní |  | 0 | 0 | 0 | 0 | 0 | 4 | K | 2 | ROZPOCET | 0 | 0 | 0 | 0 | 0 | 1 | 0 | 4 | 309914624
71 | K | D5 | Přisazené stropní LED svítidlo, přímé vyzařování, 65,7W, 6885lm, 3000K, CRI90, IP40, tř. izolace I, 230V, hliníkový profil bílá, černá, nebo šedá barva, opálový difuzor, rozměry B=80mm, H=93mm, L= 1683mm, vč. montážní sady | ks | 6 |  | 0 |  |  | základní |  | 0 | 0 | 0 | 0 | 0 | 4 | K | 2 | ROZPOCET | 0 | 0 | 0 | 0 | 0 | 1 | 0 | 4 | -623409147
72 | K | ED | Vestavné LED svítidlo, 9,1W, 1070lm, 3000K, CRI80, IP44, tř. izolace I, 230V, bílý polykarbonát, černý hliníkový chladič, hliníkový reflektor, opálový difuzor, rozměry d= 172mm, v=?, výřez d=160mm, vč. montážní sady | ks | 5 |  | 0 |  |  | základní |  | 0 | 0 | 0 | 0 | 0 | 4 | K | 2 | ROZPOCET | 0 | 0 | 0 | 0 | 0 | 1 | 0 | 4 | 1688869010
73 | K | EG | Vestavné LED svítidlo, 14,9W, 1660lm, 3000K, CRI80, IP44, tř. izolace I, 230V, bílý polykarbonát, černý hliníkový chladič, hliníkový reflektor, opálový difuzor, rozměry d= 172mm, v=?, výřez d=160mm, vč. montážní sady | ks | 46 |  | 0 |  |  | základní |  | 0 | 0 | 0 | 0 | 0 | 4 | K | 2 | ROZPOCET | 0 | 0 | 0 | 0 | 0 | 1 | 0 | 4 | -939874503
74 | K | NC | Stropní přisazené LED nouzové svítidlo, bílá barva, IP20, tř. izolace II, 230V, SE, autonomní zdroj 1h, vč. montážní sady | ks | 33 |  | 0 |  |  | základní |  | 0 | 0 | 0 | 0 | 0 | 4 | K | 2 | ROZPOCET | 0 | 0 | 0 | 0 | 0 | 1 | 0 | 4 | 1954976396
75 | K | NR | Stropní vestavné LED nouzové svítidlo, bílá barva, IP20, tř. izolace II, 230V, SE, autonomní zdroj 1h, vč. montážní sady | ks | 12 |  | 0 |  |  | základní |  | 0 | 0 | 0 | 0 | 0 | 4 | K | 2 | ROZPOCET | 0 | 0 | 0 | 0 | 0 | 1 | 0 | 4 | -141916086
76 | K | NW | Nástěnné přisazené LED nouzové svítidlo, bílá barva, IP65, tř. izolace II, 230V, SE, autonomní zdroj 1h, včetně montážní sady | ks | 9 |  | 0 |  |  | základní |  | 0 | 0 | 0 | 0 | 0 | 4 | K | 2 | ROZPOCET | 0 | 0 | 0 | 0 | 0 | 1 | 0 | 4 | -240287484
77 | K | PL | Stropní závěsné LED nouzové svítidlo s piktogramem, bílá barva, IP20, tř. izolace II, 230V, SE, autonomní zdroj 1h, vč. závěsného setu | ks | 4 |  | 0 |  |  | základní |  | 0 | 0 | 0 | 0 | 0 | 4 | K | 2 | ROZPOCET | 0 | 0 | 0 | 0 | 0 | 1 | 0 | 4 | 349078902
78 | K | PS | Stropní přisazené LED nouzové svítidlo s piktogramem, bílá barva, IP20, tř. izolace II, 230V, SE, autonomní zdroj 1h, vč. montážní sady | ks | 14 |  | 0 |  |  | základní |  | 0 | 0 | 0 | 0 | 0 | 4 | K | 2 | ROZPOCET | 0 | 0 | 0 | 0 | 0 | 1 | 0 | 4 | -1304270344
79 | K | PW | Nástěnné přisazené LED nouzové svítidlo s piktogramem, bílá barva, IP20, tř. izolace II, 230V, SE, autonomní zdroj 1h, včetně montážní sady | ks | 30 |  | 0 |  |  | základní |  | 0 | 0 | 0 | 0 | 0 | 4 | K | 2 | ROZPOCET | 0 | 0 | 0 | 0 | 0 | 1 | 0 | 4 | -505763796
80 | K | PX | Nástěnné přisazené LED nouzové svítidlo s piktogramem, bílá barva, IP20, tř. izolace II, 230V, SE, autonomní zdroj 1h, vč. montážní sady | ks | 3 |  | 0 |  |  | základní |  | 0 | 0 | 0 | 0 | 0 | 4 | K | 2 | ROZPOCET | 0 | 0 | 0 | 0 | 0 | 1 | 0 | 4 | -1293178149
81 | K | A | LED závěsné, 58,4W 3000K, ručně foukané trojvrstvé sklo,satin opál mat, průměr 600mm, atyp. mosazný trubkový závěs délky 1,5m | ks | 2 |  | 0 |  |  | základní |  | 0 | 0 | 0 | 0 | 0 | 4 | K | 2 | ROZPOCET | 0 | 0 | 0 | 0 | 0 | 1 | 0 | 4 | 378230109
82 | K | AN | LED závěsné, 58,4W 3000K, ručně foukané trojvrstvé sklo,satin opál mat, průměr 600mm, atyp. mosazný trubkový závěs délky 2,5m, atypická stropní rozeta průměr 300mm, výška 75mm, nouzový modul autonomie 1h | ks | 2 |  | 0 |  |  | základní |  | 0 | 0 | 0 | 0 | 0 | 4 | K | 2 | ROZPOCET | 0 | 0 | 0 | 0 | 0 | 1 | 0 | 4 | -951253163
83 | K | B | LED závěsné, 46,4W 3000K, ručně foukané trojvrstvé sklo,satin opál mat, průměr 500mm, mosazný trubkový závěs délky 1m | ks | 2 |  | 0 |  |  | základní |  | 0 | 0 | 0 | 0 | 0 | 4 | K | 2 | ROZPOCET | 0 | 0 | 0 | 0 | 0 | 1 | 0 | 4 | 494781861
84 | K | BN | LED závěsné, 46,4 3000K, ručně foukané trojvrstvé sklo,satin opál mat, průměr 600mm, atyp. mosazný trubkový závěs délky 2,5m, atypická stropní rozeta průměr 300mm, výška 75mm , nouzový modul autonomie 1h | ks | 1 |  | 0 |  |  | základní |  | 0 | 0 | 0 | 0 | 0 | 4 | K | 2 | ROZPOCET | 0 | 0 | 0 | 0 | 0 | 1 | 0 | 4 | -1939890281
85 | K | C | LED závěsné, 39,4W 3000K, ručně foukané trojvrstvé sklo, satin opál mat, průměr 550mm, mosazná mosazný vrchlík, mosazný trubkový závěs délky 1m | ks | 10 |  | 0 |  |  | základní |  | 0 | 0 | 0 | 0 | 0 | 4 | K | 2 | ROZPOCET | 0 | 0 | 0 | 0 | 0 | 1 | 0 | 4 | -77694553
86 | K | CN | LED závěsné, 39,4W 3000K, ručně foukané trojvrstvé sklo, satin opál mat, průměr 550mm, mosazná mosazný vrchlík, mosazný trubkový závěs délky 1m, atypická stropní montura průměr 300mm, výška 75mm, nouzový modul autonomie 1h | ks | 5 |  | 0 |  |  | základní |  | 0 | 0 | 0 | 0 | 0 | 4 | K | 2 | ROZPOCET | 0 | 0 | 0 | 0 | 0 | 1 | 0 | 4 | 567276042
| D | D7 | OSTATNÍ |  |  |  | 0 |  |  |  |  | 0 |  | 0 |  | 0 | 2 | D | 1 | ROZPOCET | [6 empty] | 0
87 | K | Pol60 | Montážní práce | kpl | 1 |  | 0 |  |  | základní |  | 0 | 0 | 0 | 0 | 0 | 16 | K | 2 | ROZPOCET | 0 | 0 | 0 | 0 | 0 | 1 | 0 | 16 | -391012442

## PD A - 4 - Zdravotně-tech...
{250c71c7-bd61-4dab-a421-b05a4807565d}
2
| KRYCÍ LIST SOUPISU PRACÍ | [7 empty] | v --- níže se nacházejí doplnkové a pomocné údaje k sestavám --- v | [8 empty] | False
Stavba:
Žatec ON oprava (VŘ 2023) - OPRAVA ČÍSLO 3.
Objekt:
1. SO 10 - Výpravní budova
Soupis:
PD A - 4 - Zdravotně-technické instalace
| KSO: |  |  |  |  | CC-CZ:
| Místo: |  | Žatec |  |  | Datum: | 18. 5. 2023
| Zadavatel: |  |  |  |  | IČ: | 70994234
|  | Správa železnic, státní organizace |  |  |  | DIČ: | CZ70994234
| Uchazeč: |  |  |  |  | IČ: | Vyplň údaj
|  | Vyplň údaj |  |  |  | DIČ: | Vyplň údaj
| Projektant: |  |  |  |  | IČ:
DIČ:
| Zpracovatel: |  |  |  |  | IČ:
DIČ:
Poznámka:
„NEDÍLNOU SOUČÁSTÍ PRO OCENĚNÍ JE PROJEKTOVÁ DOKUMENTACE. POPIS A VÝPOČET JE UVNITŘ POLOŽKY. MATERIÁLY PŘÍPADNĚ UVEDENÉ V ROZPOČTU JSOU ORIENTAČNÍ. MOHOU BÝT DODAVATELEM V SOULADU SE ZÁKONEM č.134/2016 SB. ZAMĚNĚNY ZA PŘEDPOKLADU, ŽE BUDOU SPLŇOVAT SROVNATELNÉ TECHNICKÉ PARAMETRY“. Soupis prací je sestaven s využitím Cenové soustavy ÚRS. Položky, které pochází z této cenové soustavy, jsou ve sloupci 'Cenová soustava' označeny popisem 'CS ÚRS' a úrovní příslušného kalendářního pololetí. Veškeré další informace vymezující popis a podmínky použití těchto položek z Cenové soustavy, které nejsou uvedeny přímo v soupisu prací, jsou neomezeně dálkově k dispozici na www.cs-urs.cz, sekce Cenové a technické podmínky.
| Cena bez DPH | [5 empty] | 0
|  |  | Základ daně |  |  | Sazba daně | Výše daně
| DPH | základní | 0 |  |  | 21% | 0
|  | snížená | 0 |  |  | 15% | 0
|  | zákl. přenesená | 0 |  |  | 21% | 0
|  | sníž. přenesená | 0 |  |  | 15% | 0
|  | nulová | 0 |  |  | 0% | 0
| Cena s DPH |  |  | v | CZK |  | 0
REKAPITULACE ČLENĚNÍ SOUPISU PRACÍ
Stavba:
Žatec ON oprava (VŘ 2023) - OPRAVA ČÍSLO 3.
Objekt:
1. SO 10 - Výpravní budova
Soupis:
PD A - 4 - Zdravotně-technické instalace
Místo: |  |  | Žatec |  |  | Datum: | 18. 5. 2023
Zadavatel: |  |  | Správa železnic, státní organizace |  |  | Projektant:
Uchazeč: |  |  | Vyplň údaj |  |  | Zpracovatel:
Kód dílu - Popis | [6 empty] | Cena celkem [CZK]
Náklady stavby celkem | [6 empty] | 0 | [11 empty] | -1
| HSV - Práce a dodávky HSV --- OPRAVA ČÍSLO 3. | [5 empty] | 0
| 1 - Zemní práce | [5 empty] | 0
| 4 - Vodorovné konstrukce | [5 empty] | 0
| 5 - Komunikace | [5 empty] | 0
| 8 - Trubní vedení | [5 empty] | 0
| 721 - Zdravotechnika - vnitřní kanalizace --- OPRAVA ČÍSLO 3. | [5 empty] | 0
| 722 - Zdravotechnika - vnitřní vodovod --- OPRAVA ČÍSLO 3. | [5 empty] | 0
| 725 - Zdravotechnika - zařizovací předměty --- OPRAVA ČÍSLO 3. | [5 empty] | 0
| PSV - Práce a dodávky PSV --- OPRAVA ČÍSLO 3. | [5 empty] | 0
| 01 - Ostatní | [5 empty] | 0
| HZS - Hodinové zúčtovací sazby --- OPRAVA ČÍSLO 3. | [5 empty] | 0
SOUPIS PRACÍ
Stavba:
Žatec ON oprava (VŘ 2023) - OPRAVA ČÍSLO 3.
Objekt:
1. SO 10 - Výpravní budova
Soupis:
PD A - 4 - Zdravotně-technické instalace
Místo: |  |  | Žatec |  |  | Datum: | 18. 5. 2023
Zadavatel: |  |  | Správa železnic, státní organizace |  |  | Projektant:
Uchazeč: |  |  | Vyplň údaj |  |  | Zpracovatel:
PČ | Typ | Kód | Popis | MJ | Množství | J.cena [CZK] | Cena celkem [CZK] | Cenová soustava |  | DPH | J. Nh [h] | Nh celkem [h] | J. hmotnost [t] | Hmotnost celkem [t] | J. suť [t] | Suť Celkem [t]
Náklady soupisu celkem | [6 empty] | 0 |  |  |  |  | 0 |  | 339.78 |  | 0 |  | D | -1 | [10 empty] | 0
| D | HSV | Práce a dodávky HSV --- OPRAVA ČÍSLO 3. |  |  |  | 0 |  |  |  |  | 0 |  | 339.78 |  | 0 | 1 | D | 0 |  |  |  | ROZPOCET | [6 empty] | 0
| D | 1 | Zemní práce |  |  |  | 0 |  |  |  |  | 0 |  | 339.78 |  | 0 | 1 | D | 1 |  |  |  | ROZPOCET | [6 empty] | 0
1 | K | 113106152 | Rozebrání dlažeb vozovek pl do 50 m2 z velkých kostek do lože ze živice | m2 | 150 |  | 0 |  |  | základní |  | 0 | 0 | 0 | 0 | 0 | 4 | K | 2 |  |  |  | ROZPOCET | 0 | 0 | 0 | 0 | 0 | 1 | 0 | 4 | 2
2 | K | 113154122 | Frézování živičného krytu tl 40 mm pruh š 1 m pl do 500 m2 bez překážek v trase | m2 | 150 |  | 0 |  |  | základní |  | 0 | 0 | 0 | 0 | 0 | 4 | K | 2 |  |  |  | ROZPOCET | 0 | 0 | 0 | 0 | 0 | 1 | 0 | 4 | 4
3 | K | 119001423 | Dočasné zajištění podzemního potrubí nebo vedení ve výkopišti ve stavu i poloze , ve kterých byla na začátku zemních prací a to s podepřením, vzepřením nebo vyvěšením, příp. s ochranným bedněním, se zřízením a odstraněním za jišťovací konstrukce, s opotře | m | 200 |  | 0 |  |  | základní |  | 0 | 0 | 0 | 0 | 0 | 4 | K | 2 |  |  |  | ROZPOCET | 0 | 0 | 0 | 0 | 0 | 1 | 0 | 4 | 6
4 | K | 119003131 | Výstražná páska pro zabezpečení výkopu zřízení | m | 540 |  | 0 |  |  | základní |  | 0 | 0 | 0 | 0 | 0 | 4 | K | 2 |  |  |  | ROZPOCET | 0 | 0 | 0 | 0 | 0 | 1 | 0 | 4 | 8
| VV |  | " po obou stranách výkopu | [14 empty] | VV | 2 | 1 | True | 0 | ROZPOCET
| VV |  | 270*2 |  | 540 | [12 empty] | VV | 2 | 2 | True | 0 | ROZPOCET
| VV |  | Součet |  | 540 | [12 empty] | VV | 2 | 4 | True | 1 | ROZPOCET
5 | K | 119003132 | Výstražná páska pro zabezpečení výkopu odstranění | m | 540 |  | 0 |  |  | základní |  | 0 | 0 | 0 | 0 | 0 | 4 | K | 2 |  |  |  | ROZPOCET | 0 | 0 | 0 | 0 | 0 | 1 | 0 | 4 | 10
6 | K | 119004111 | Bezpečný vstup nebo výstup z výkopu pomocí žebříku zřízení | m | 150 |  | 0 |  |  | základní |  | 0 | 0 | 0 | 0 | 0 | 4 | K | 2 |  |  |  | ROZPOCET | 0 | 0 | 0 | 0 | 0 | 1 | 0 | 4 | 12
7 | K | 119004112 | Bezpečný vstup nebo výstup z výkopu pomocí žebříku odstranění | m | 150 |  | 0 |  |  | základní |  | 0 | 0 | 0 | 0 | 0 | 4 | K | 2 |  |  |  | ROZPOCET | 0 | 0 | 0 | 0 | 0 | 1 | 0 | 4 | 14
8 | K | 131213712 | Hloubení zapažených jam ručně s urovnáním dna do předepsaného profilu a spádu v hornině třídy těžitelnosti I skupiny 3 nesoudržných | m3 | 24 |  | 0 | CS ÚRS 2023 01 |  | základní |  | 0 | 0 | 0 | 0 | 0 | 4 | K | 2 |  |  |  | ROZPOCET | 0 | 0 | 0 | 0 | 0 | 1 | 0 | 4 | 968646464
| Online PSC |  | https://podminky.urs.cz/item/CS_URS_2023_01/131213712 | [14 empty] | Online PSC | 2
| VV |  | 2*2*2+4*2*2 |  | 24 | [12 empty] | VV | 2 | 2 | True | 0 | ROZPOCET
| VV |  | Součet |  | 24 | [12 empty] | VV | 2 | 4 | True | 1 | ROZPOCET
9 | K | 132212122 | Hloubení zapažených rýh šířky do 800 mm ručně s urovnáním dna do předepsaného profilu a spádu v hornině třídy těžitelnosti I skupiny 3 nesoudržných | m3 | 249.9 |  | 0 | CS ÚRS 2023 01 |  | základní |  | 0 | 0 | 0 | 0 | 0 | 4 | K | 2 |  |  |  | ROZPOCET | 0 | 0 | 0 | 0 | 0 | 1 | 0 | 4 | 819790402
| Online PSC |  | https://podminky.urs.cz/item/CS_URS_2023_01/132212122 | [14 empty] | Online PSC | 2
| VV |  | (130*0,6*1,7)+(115*0,6*1,7) |  | 249.9 | [12 empty] | VV | 2 | 2 | True | 0 | ROZPOCET
| VV |  | Součet |  | 249.9 | [12 empty] | VV | 2 | 4 | True | 1 | ROZPOCET
10 | K | 151101201 | Zřízení příložného pažení stěn výkopu hl do 4 m | m2 | 833 |  | 0 |  |  | základní |  | 0 | 0 | 0 | 0 | 0 | 4 | K | 2 |  |  |  | ROZPOCET | 0 | 0 | 0 | 0 | 0 | 1 | 0 | 4 | 20
| VV |  | (130+115)*1,7*2 |  | 833 | [12 empty] | VV | 2 | 2 | True | 0 | ROZPOCET
| VV |  | Součet |  | 833 | [12 empty] | VV | 2 | 4 | True | 1 | ROZPOCET
11 | K | 151101211 | Odstranění příložného pažení stěn hl do 4 m | m2 | 833 |  | 0 |  |  | základní |  | 0 | 0 | 0 | 0 | 0 | 4 | K | 2 |  |  |  | ROZPOCET | 0 | 0 | 0 | 0 | 0 | 1 | 0 | 4 | 22
| VV |  | (130+115)*1,7*2 |  | 833 | [12 empty] | VV | 2 | 2 | True | 0 | ROZPOCET
| VV |  | Součet |  | 833 | [12 empty] | VV | 2 | 4 | True | 1 | ROZPOCET
12 | K | 161102111 | Svislé přemístění výkopku z kamenouhelných hlušin celková hloubka výkopu přes 1,0 do 2,5 m | m3 | 273.9 |  | 0 | CS ÚRS 2023 01 |  | základní |  | 0 | 0 | 0 | 0 | 0 | 4 | K | 2 |  |  |  | ROZPOCET | 0 | 0 | 0 | 0 | 0 | 1 | 0 | 4 | -2030376729
| Online PSC |  | https://podminky.urs.cz/item/CS_URS_2023_01/161102111 | [14 empty] | Online PSC | 2
| VV |  | 24+249,9 |  | 273.9 | [12 empty] | VV | 2 | 2 | True | 0 | ROZPOCET
| VV |  | Součet |  | 273.9 | [12 empty] | VV | 2 | 4 | True | 1 | ROZPOCET
13 | K | 162306212 | Vodorovné přemístění výkopku bez naložení, avšak se složením kamenouhelných hlušin a výsypkových materiálů, na vzdálenost přes 500 do 1000 m | m3 | 122.1 |  | 0 | CS ÚRS 2023 01 |  | základní |  | 0 | 0 | 0 | 0 | 0 | 4 | K | 2 |  |  |  | ROZPOCET | 0 | 0 | 0 | 0 | 0 | 1 | 0 | 4 | -1542632753
| Online PSC |  | https://podminky.urs.cz/item/CS_URS_2023_01/162306212 | [14 empty] | Online PSC | 2
| VV |  | 106,2+15,9 |  | 122.1 | [12 empty] | VV | 2 | 2 | True | 0 | ROZPOCET
| VV |  | Součet |  | 122.1 | [12 empty] | VV | 2 | 4 | True | 1 | ROZPOCET
14 | K | 171201221 | Poplatek za uložení stavebního odpadu na skládce (skládkovné) zeminy a kamení zatříděného do Katalogu odpadů pod kódem 17 05 04 | t | 207.57 |  | 0 | CS ÚRS 2023 01 |  | základní |  | 0 | 0 | 0 | 0 | 0 | 4 | K | 2 |  |  |  | ROZPOCET | 0 | 0 | 0 | 0 | 0 | 1 | 0 | 4 | -2036194827
| Online PSC |  | https://podminky.urs.cz/item/CS_URS_2023_01/171201221 | [14 empty] | Online PSC | 2
| VV |  | (106,2+15,9)*1,7 |  | 207.57 | [12 empty] | VV | 2 | 2 | True | 0 | ROZPOCET
| VV |  | Součet |  | 207.57 | [12 empty] | VV | 2 | 4 | True | 1 | ROZPOCET
15 | K | 171251201 | Uložení sypaniny na skládky nebo meziskládky bez hutnění s upravením uložené sypaniny do předepsaného tvaru | m3 | 122.1 |  | 0 | CS ÚRS 2023 01 |  | základní |  | 0 | 0 | 0 | 0 | 0 | 4 | K | 2 |  |  |  | ROZPOCET | 0 | 0 | 0 | 0 | 0 | 1 | 0 | 4 | 1967430306
| Online PSC |  | https://podminky.urs.cz/item/CS_URS_2023_01/171251201 | [14 empty] | Online PSC | 2
| VV |  | 106,2+15,9 |  | 122.1 | [12 empty] | VV | 2 | 2 | True | 0 | ROZPOCET
| VV |  | Součet |  | 122.1 | [12 empty] | VV | 2 | 4 | True | 1 | ROZPOCET
16 | K | 174111101 | Zásyp sypaninou z jakékoliv horniny ručně s uložením výkopku ve vrstvách se zhutněním jam, šachet, rýh nebo kolem objektů v těchto vykopávkách | m3 | 122.1 |  | 0 | CS ÚRS 2023 01 |  | základní |  | 0 | 0 | 0 | 0 | 0 | 4 | K | 2 |  |  |  | ROZPOCET | 0 | 0 | 0 | 0 | 0 | 1 | 0 | 4 | 831876179
| Online PSC |  | https://podminky.urs.cz/item/CS_URS_2023_01/174111101 | [14 empty] | Online PSC | 2
| VV |  | 106,2+15,9 |  | 122.1 | [12 empty] | VV | 2 | 2 | True | 0 | ROZPOCET
| VV |  | Součet |  | 122.1 | [12 empty] | VV | 2 | 4 | True | 1 | ROZPOCET
17 | K | 174211101 | Zásyp sypaninou z jakékoliv horniny ručně s uložením výkopku ve vrstvách bez zhutnění jam, šachet, rýh nebo kolem objektů v těchto vykopávkách | m3 | 151.8 |  | 0 | CS ÚRS 2023 01 |  | základní |  | 0 | 0 | 0 | 0 | 0 | 4 | K | 2 |  |  |  | ROZPOCET | 0 | 0 | 0 | 0 | 0 | 1 | 0 | 4 | -448263191
| Online PSC |  | https://podminky.urs.cz/item/CS_URS_2023_01/174211101 | [14 empty] | Online PSC | 2
| VV |  | 273,9-122,1 |  | 151.8 | [12 empty] | VV | 2 | 2 | True | 0 | ROZPOCET
| VV |  | Součet |  | 151.8 | [12 empty] | VV | 2 | 4 | True | 1 | ROZPOCET
18 | M | 58331200 | štěrkopísek netříděný | t | 120 |  | 0 | CS ÚRS 2023 01 |  | základní |  | 0 | 1 | 120 | 0 | 0 | 8 | M | 2 |  |  |  | ROZPOCET | 0 | 0 | 0 | 0 | 0 | 1 | 0 | 4 | 840557821
| VV |  | 150*2*0,4 |  | 120 | [12 empty] | VV | 2 | 2 | True | 0 | ROZPOCET
| VV |  | Součet |  | 120 | [12 empty] | VV | 2 | 4 | True | 1 | ROZPOCET
19 | K | 175111101 | Obsypání potrubí ručně sypaninou z vhodných hornin třídy těžitelnosti I a II, skupiny 1 až 4 nebo materiálem připraveným podél výkopu ve vzdálenosti do 3 m od jeho kraje pro jakoukoliv hloubku výkopu a míru zhutnění bez prohození sypaniny | m3 | 106.2 |  | 0 | CS ÚRS 2023 01 |  | základní |  | 0 | 0 | 0 | 0 | 0 | 4 | K | 2 |  |  |  | ROZPOCET | 0 | 0 | 0 | 0 | 0 | 1 | 0 | 4 | 724926442
| Online PSC |  | https://podminky.urs.cz/item/CS_URS_2023_01/175111101 | [14 empty] | Online PSC | 2
| VV |  | (245*0,6*0,6)+(2*2*1,5)+(4*2*1,5) |  | 106.2 | [12 empty] | VV | 2 | 2 | True | 0 | ROZPOCET
| VV |  | Součet |  | 106.2 | [12 empty] | VV | 2 | 4 | True | 1 | ROZPOCET
20 | M | 58337303 | štěrkopísek frakce 0/8 | t | 219.78 |  | 0 | CS ÚRS 2023 01 |  | základní |  | 0 | 1 | 219.78 | 0 | 0 | 8 | M | 2 |  |  |  | ROZPOCET | 0 | 0 | 0 | 0 | 0 | 1 | 0 | 4 | -949403146
| VV |  | 122,1*1,8 |  | 219.78 | [12 empty] | VV | 2 | 2 | True | 1 | ROZPOCET
| D | 4 | Vodorovné konstrukce |  |  |  | 0 |  |  |  |  | 0 |  | 0 |  | 0 | 1 | D | 1 |  |  |  | ROZPOCET | [6 empty] | 0
21 | K | 451541111 | Lože pod potrubí otevřený výkop ze štěrkodrtě | m3 | 15.9 |  | 0 |  |  | základní |  | 0 | 0 | 0 | 0 | 0 | 4 | K | 2 |  |  |  | ROZPOCET | 0 | 0 | 0 | 0 | 0 | 1 | 0 | 4 | 42
| VV |  | (245*0,6*0,1)+(2*2*0,1)+(4*2*0,1) |  | 15.9 | [12 empty] | VV | 2 | 2 | True | 0 | ROZPOCET
| VV |  | Součet |  | 15.9 | [12 empty] | VV | 2 | 4 | True | 1 | ROZPOCET
| D | 5 | Komunikace |  |  |  | 0 |  |  |  |  | 0 |  | 0 |  | 0 | 1 | D | 1 |  |  |  | ROZPOCET | [6 empty] | 0
22 | K | 564261111 | Podklad nebo podsyp ze štěrkopísku ŠP tl 200 mm | m2 | 150 |  | 0 |  |  | základní |  | 0 | 0 | 0 | 0 | 0 | 4 | K | 2 |  |  |  | ROZPOCET | 0 | 0 | 0 | 0 | 0 | 1 | 0 | 4 | 44
23 | K | 565175111 | Asfaltový beton vrstva podkladní ACP 16 (obalované kamenivo OKS) tl 100 mm š do 3 m | m2 | 150 |  | 0 |  |  | základní |  | 0 | 0 | 0 | 0 | 0 | 4 | K | 2 |  |  |  | ROZPOCET | 0 | 0 | 0 | 0 | 0 | 1 | 0 | 4 | 46
24 | K | 573211111 | Postřik živičný spojovací z asfaltu v množství do 0,70 kg/m2 | m2 | 150 |  | 0 |  |  | základní |  | 0 | 0 | 0 | 0 | 0 | 4 | K | 2 |  |  |  | ROZPOCET | 0 | 0 | 0 | 0 | 0 | 1 | 0 | 4 | 48
25 | K | 576133111 | Asfaltový koberec mastixový SMA 8 (AKMJ) tl 40 mm š do 3 m | m2 | 150 |  | 0 |  |  | základní |  | 0 | 0 | 0 | 0 | 0 | 4 | K | 2 |  |  |  | ROZPOCET | 0 | 0 | 0 | 0 | 0 | 1 | 0 | 4 | 50
| D | 8 | Trubní vedení |  |  |  | 0 |  |  |  |  | 0 |  | 0 |  | 0 | 1 | D | 1 |  |  |  | ROZPOCET | [6 empty] | 0
26 | K | 894812312 | Revizní a čistící šachta z PP typ DN 600/160 šachtové dno | kus | 6 |  | 0 | CS ÚRS 2018 01 |  | základní |  | 0 | 0 | 0 | 0 | 0 | 4 | K | 2 |  |  |  | ROZPOCET | 0 | 0 | 0 | 0 | 0 | 1 | 0 | 4 | 52
27 | K | 894812332 | Revizní a čistící šachta z PP DN 600 šachtová roura korugovaná světlé hloubky 2000 mm | kus | 6 |  | 0 | CS ÚRS 2018 01 |  | základní |  | 0 | 0 | 0 | 0 | 0 | 4 | K | 2 |  |  |  | ROZPOCET | 0 | 0 | 0 | 0 | 0 | 1 | 0 | 4 | 54
28 | K | 894812339 | Příplatek k rourám revizní a čistící šachty z PP DN 600 za uříznutí šachtové roury | kus | 6 |  | 0 | CS ÚRS 2018 01 |  | základní |  | 0 | 0 | 0 | 0 | 0 | 4 | K | 2 |  |  |  | ROZPOCET | 0 | 0 | 0 | 0 | 0 | 1 | 0 | 4 | 56
| D | 721 | Zdravotechnika - vnitřní kanalizace --- OPRAVA ČÍSLO 3. |  |  |  | 0 |  |  |  |  | 0 |  | 0 |  | 0 | 2 | D | 0 |  |  |  | ROZPOCET | [6 empty] | 0
29 | K | 721173315 | Potrubí kanalizační plastové dešťové systém PVC DN 110 až DN 200 | m | 150 |  | 0 | CS ÚRS 2019 01 |  | základní |  | 0 | 0 | 0 | 0 | 0 | 16 | K | 1 |  |  |  | ROZPOCET | 0 | 0 | 0 | 0 | 0 | 1 | 0 | 16 | 66
30 | K | 721173401 | Potrubí kanalizační plastové svodné systém PVC DN 110 až DN 200 | m | 120 |  | 0 |  |  | základní |  | 0 | 0 | 0 | 0 | 0 | 16 | K | 1 |  |  |  | ROZPOCET | 0 | 0 | 0 | 0 | 0 | 1 | 0 | 16 | 68
31 | K | 721174024 | Potrubí kanalizační z PP odpadní DN 110 až DN 160 | m | 30 |  | 0 |  |  | základní |  | 0 | 0 | 0 | 0 | 0 | 16 | K | 1 |  |  |  | ROZPOCET | 0 | 0 | 0 | 0 | 0 | 1 | 0 | 16 | 70
32 | K | 721174042 | Potrubí kanalizační z PP připojovací DN 40 až DN 110 | m | 210 |  | 0 | CS ÚRS 2018 01 |  | základní |  | 0 | 0 | 0 | 0 | 0 | 16 | K | 1 |  |  |  | ROZPOCET | 0 | 0 | 0 | 0 | 0 | 1 | 0 | 16 | 72
33 | K | 721174063 | Potrubí kanalizační z PP větrací systém DN 110 | m | 60 |  | 0 |  |  | základní |  | 0 | 0 | 0 | 0 | 0 | 16 | K | 1 |  |  |  | ROZPOCET | 0 | 0 | 0 | 0 | 0 | 1 | 0 | 16 | 74
34 | K | 721194104 | Vyvedení a upevnění odpadních výpustek DN 32 a DN 40 | kus | 30 |  | 0 |  |  | základní |  | 0 | 0 | 0 | 0 | 0 | 16 | K | 1 |  |  |  | ROZPOCET | 0 | 0 | 0 | 0 | 0 | 1 | 0 | 16 | 76
35 | K | 721194105 | Vyvedení a upevnění odpadních výpustek DN 50 | kus | 30 |  | 0 |  |  | základní |  | 0 | 0 | 0 | 0 | 0 | 16 | K | 1 |  |  |  | ROZPOCET | 0 | 0 | 0 | 0 | 0 | 1 | 0 | 16 | 78
36 | K | 721194109 | Vyvedení a upevnění odpadních výpustek DN 100 | kus | 30 |  | 0 |  |  | základní |  | 0 | 0 | 0 | 0 | 0 | 16 | K | 1 |  |  |  | ROZPOCET | 0 | 0 | 0 | 0 | 0 | 1 | 0 | 16 | 80
37 | K | 721211422 | Vpusť podlahová se svislým odtokem DN 50/75/110 mřížka nerez 138x138 | kus | 1 |  | 0 | CS ÚRS 2020 01 |  | základní |  | 0 | 0 | 0 | 0 | 0 | 16 | K | 1 |  |  |  | ROZPOCET | 0 | 0 | 0 | 0 | 0 | 1 | 0 | 16 | 82
38 | K | 721242116 | Lapač střešních splavenin z PP se zápachovou klapkou a lapacím košem DN 125 | kus | 20 |  | 0 |  |  | základní |  | 0 | 0 | 0 | 0 | 0 | 16 | K | 1 |  |  |  | ROZPOCET | 0 | 0 | 0 | 0 | 0 | 1 | 0 | 16 | 84
39 | K | 721263103 | Klapka zpětná polypropylen PP s automatickým uzávěrem DN 160 | kus | 1 |  | 0 | CS ÚRS 2018 01 |  | základní |  | 0 | 0 | 0 | 0 | 0 | 16 | K | 1 |  |  |  | ROZPOCET | 0 | 0 | 0 | 0 | 0 | 1 | 0 | 16 | 86
40 | K | 721273153 | Hlavice ventilační polypropylen PP DN 110 | kus | 10 |  | 0 |  |  | základní |  | 0 | 0 | 0 | 0 | 0 | 16 | K | 1 |  |  |  | ROZPOCET | 0 | 0 | 0 | 0 | 0 | 1 | 0 | 16 | 88
41 | K | 721290111 | Zkouška těsnosti potrubí kanalizace vodou do DN 125 | m | 800 |  | 0 |  |  | základní |  | 0 | 0 | 0 | 0 | 0 | 16 | K | 1 |  |  |  | ROZPOCET | 0 | 0 | 0 | 0 | 0 | 1 | 0 | 16 | 90
42 | K | 721290112 | Zkouška těsnosti potrubí kanalizace vodou do DN 200 | m | 500 |  | 0 |  |  | základní |  | 0 | 0 | 0 | 0 | 0 | 16 | K | 1 |  |  |  | ROZPOCET | 0 | 0 | 0 | 0 | 0 | 1 | 0 | 16 | 92
43 | M | 721XK101 | Vtok se zápachovou zátkou - kuličkou - DN32 k pojistnému ventilu zásobníkového ohřívače | kus | 7 |  | 0 |  |  | základní |  | 0 | 0 | 0 | 0 | 0 | 32 | M | 1 |  |  |  | ROZPOCET | 0 | 0 | 0 | 0 | 0 | 1 | 0 | 16 | 94
44 | M | 721XK102 | Vtok se zápachovou zátkou - kuličkou - DN32 k neutralizačnímu zařízení | kus | 1 |  | 0 |  |  | základní |  | 0 | 0 | 0 | 0 | 0 | 32 | M | 1 |  |  |  | ROZPOCET | 0 | 0 | 0 | 0 | 0 | 1 | 0 | 16 | 96
45 | M | 721XK103 | Zátkování hrdla potrubí kanalizačního | kus | 30 |  | 0 |  |  | základní |  | 0 | 0 | 0 | 0 | 0 | 32 | M | 1 |  |  |  | ROZPOCET | 0 | 0 | 0 | 0 | 0 | 1 | 0 | 16 | 98
46 | M | 721XK104 | Zápachová uzávěrka z PVC - KG tvarovek včetně krycího sítka, proti zamezení průtniku nečistot do kanalizace | kus | 20 |  | 0 |  |  | základní |  | 0 | 0 | 0 | 0 | 0 | 32 | M | 1 |  |  |  | ROZPOCET | 0 | 0 | 0 | 0 | 0 | 1 | 0 | 16 | 100
47 | M | 721XK105 | Čistící kus kanalizace do potrubí PVC DN110 - PVC DN160 | kus | 18 |  | 0 |  |  | základní |  | 0 | 0 | 0 | 0 | 0 | 32 | M | 1 |  |  |  | ROZPOCET | 0 | 0 | 0 | 0 | 0 | 1 | 0 | 16 | 102
48 | K | 998721102 | Přesun hmot tonážní pro vnitřní kanalizace v objektech v do 12 m | t | 0.614 |  | 0 | CS ÚRS 2020 01 |  | základní |  | 0 | 0 | 0 | 0 | 0 | 16 | K | 1 |  |  |  | ROZPOCET | 0 | 0 | 0 | 0 | 0 | 1 | 0 | 16 | 104
49 | K | 998721193 | Příplatek k přesunu hmot tonážní 721 za zvětšený přesun do 500 m | t | 0.614 |  | 0 |  |  | základní |  | 0 | 0 | 0 | 0 | 0 | 16 | K | 1 |  |  |  | ROZPOCET | 0 | 0 | 0 | 0 | 0 | 1 | 0 | 16 | 106
| D | 722 | Zdravotechnika - vnitřní vodovod --- OPRAVA ČÍSLO 3. |  |  |  | 0 |  |  |  |  | 0 |  | 0 |  | 0 | 2 | D | 0 |  |  |  | ROZPOCET | [6 empty] | 0
50 | K | 722174002 | Potrubí vodovodní plastové PPR svar polyfuze PN 16 D 20 x 2,8 mm | m | 180 |  | 0 |  |  | základní |  | 0 | 0 | 0 | 0 | 0 | 16 | K | 1 |  |  |  | ROZPOCET | 0 | 0 | 0 | 0 | 0 | 1 | 0 | 16 | 108
51 | K | 722174003 | Potrubí vodovodní plastové PPR svar polyfuze PN 16 D 25 x 3,5 mm | m | 150 |  | 0 |  |  | základní |  | 0 | 0 | 0 | 0 | 0 | 16 | K | 1 |  |  |  | ROZPOCET | 0 | 0 | 0 | 0 | 0 | 1 | 0 | 16 | 110
52 | K | 722174004 | Potrubí vodovodní plastové PPR svar polyfuze PN 16 D 32 x 4,4 mm | m | 150 |  | 0 |  |  | základní |  | 0 | 0 | 0 | 0 | 0 | 16 | K | 1 |  |  |  | ROZPOCET | 0 | 0 | 0 | 0 | 0 | 1 | 0 | 16 | 112
53 | K | 722174005 | Potrubí vodovodní plastové PPR svar polyfuze PN 16 D 40 x 5,5 mm | m | 30 |  | 0 | CS ÚRS 2019 01 |  | základní |  | 0 | 0 | 0 | 0 | 0 | 16 | K | 1 |  |  |  | ROZPOCET | 0 | 0 | 0 | 0 | 0 | 1 | 0 | 16 | 114
54 | K | 722174006 | Potrubí vodovodní plastové PPR svar polyfuze PN 16 D 50 x 6,9 mm | m | 30 |  | 0 | CS ÚRS 2019 01 |  | základní |  | 0 | 0 | 0 | 0 | 0 | 16 | K | 1 |  |  |  | ROZPOCET | 0 | 0 | 0 | 0 | 0 | 1 | 0 | 16 | 116
55 | K | 722181113 | Ochrana vodovodního potrubí plstěnými pásy do DN 25 mm | m | 500 |  | 0 |  |  | základní |  | 0 | 0 | 0 | 0 | 0 | 16 | K | 1 |  |  |  | ROZPOCET | 0 | 0 | 0 | 0 | 0 | 1 | 0 | 16 | 118
56 | K | 722181221 | Ochrana vodovodního potrubí přilepenými tepelně izolačními trubicemi z PE tl do 10 mm DN do 22 mm | m | 100 |  | 0 |  |  | základní |  | 0 | 0 | 0 | 0 | 0 | 16 | K | 1 |  |  |  | ROZPOCET | 0 | 0 | 0 | 0 | 0 | 1 | 0 | 16 | 120
57 | K | 722181222 | Ochrana vodovodního potrubí přilepenými tepelně izolačními trubicemi z PE tl do 10 mm DN do 42 mm | m | 180 |  | 0 |  |  | základní |  | 0 | 0 | 0 | 0 | 0 | 16 | K | 1 |  |  |  | ROZPOCET | 0 | 0 | 0 | 0 | 0 | 1 | 0 | 16 | 122
58 | K | 722181231 | Ochrana vodovodního potrubí přilepenými tepelně izolačními trubicemi z PE tl do 15 mm DN do 22 mm | m | 80 |  | 0 |  |  | základní |  | 0 | 0 | 0 | 0 | 0 | 16 | K | 1 |  |  |  | ROZPOCET | 0 | 0 | 0 | 0 | 0 | 1 | 0 | 16 | 124
59 | K | 722181252 | Ochrana vodovodního potrubí přilepenými tepelně izolačními trubicemi z PE tl do 25 mm DN do 42 mm | m | 150 |  | 0 |  |  | základní |  | 0 | 0 | 0 | 0 | 0 | 16 | K | 1 |  |  |  | ROZPOCET | 0 | 0 | 0 | 0 | 0 | 1 | 0 | 16 | 126
60 | K | 722181253 | Ochrana vodovodního potrubí přilepenými termoizolačními trubicemi z PE tl do 25 mm DN do 63 mm | m | 30 |  | 0 | CS ÚRS 2019 01 |  | základní |  | 0 | 0 | 0 | 0 | 0 | 16 | K | 1 |  |  |  | ROZPOCET | 0 | 0 | 0 | 0 | 0 | 1 | 0 | 16 | 128
61 | K | 722220151 | Nástěnka závitová plastová PPR PN 16 DN 16 x G 1/2 | kus | 60 |  | 0 |  |  | základní |  | 0 | 0 | 0 | 0 | 0 | 16 | K | 1 |  |  |  | ROZPOCET | 0 | 0 | 0 | 0 | 0 | 1 | 0 | 16 | 130
62 | K | 722220231 | Přechodka dGK PPR PN 20 D 20 x G 1/2 s kovovým vnitřním závitem | kus | 40 |  | 0 | CS ÚRS 2018 01 |  | základní |  | 0 | 0 | 0 | 0 | 0 | 16 | K | 1 |  |  |  | ROZPOCET | 0 | 0 | 0 | 0 | 0 | 1 | 0 | 16 | 132
63 | K | 722220232 | Přechodka dGK PPR PN 20 D 25 x G 3/4 s kovovým vnitřním závitem | kus | 50 |  | 0 | CS ÚRS 2018 01 |  | základní |  | 0 | 0 | 0 | 0 | 0 | 16 | K | 1 |  |  |  | ROZPOCET | 0 | 0 | 0 | 0 | 0 | 1 | 0 | 16 | 134
64 | K | 722220233 | Přechodka PPR PN 20 D 32 x G 1 s kovovým vnitřním závitem | kus | 40 |  | 0 |  |  | základní |  | 0 | 0 | 0 | 0 | 0 | 16 | K | 1 |  |  |  | ROZPOCET | 0 | 0 | 0 | 0 | 0 | 1 | 0 | 16 | 136
65 | K | 722220235 | Přechodka dGK PPR PN 20 D 50 x G 6/4 s kovovým vnitřním závitem | kus | 10 |  | 0 | CS ÚRS 2019 01 |  | základní |  | 0 | 0 | 0 | 0 | 0 | 16 | K | 1 |  |  |  | ROZPOCET | 0 | 0 | 0 | 0 | 0 | 1 | 0 | 16 | 138
66 | K | 722224115 | Kohout plnicí nebo vypouštěcí G 1/2 PN 10 s jedním závitem | kus | 10 |  | 0 | CS ÚRS 2018 01 |  | základní |  | 0 | 0 | 0 | 0 | 0 | 16 | K | 1 |  |  |  | ROZPOCET | 0 | 0 | 0 | 0 | 0 | 1 | 0 | 16 | 140
67 | K | 722231074 | Ventil zpětný mosazný G 1 PN 10 do 110°C se dvěma závity | kus | 10 |  | 0 | CS ÚRS 2018 01 |  | základní |  | 0 | 0 | 0 | 0 | 0 | 16 | K | 1 |  |  |  | ROZPOCET | 0 | 0 | 0 | 0 | 0 | 1 | 0 | 16 | 142
68 | K | 722231141 | Ventil závitový pojistný rohový G 1/2 / 6 bar vč. zpětného ventilu | kus | 2 |  | 0 | CS ÚRS 2018 01 |  | základní |  | 0 | 0 | 0 | 0 | 0 | 16 | K | 1 |  |  |  | ROZPOCET | 0 | 0 | 0 | 0 | 0 | 1 | 0 | 16 | 144
69 | K | 722231142 | Ventil závitový pojistný rohový G 3/4 / 6 bar vč. zpětného ventilu | kus | 5 |  | 0 |  |  | základní |  | 0 | 0 | 0 | 0 | 0 | 16 | K | 1 |  |  |  | ROZPOCET | 0 | 0 | 0 | 0 | 0 | 1 | 0 | 16 | 146
70 | K | 722232122 | Kohout kulový přímý G 1/2 PN 42 do 185°C plnoprůtokový s koulí vnitřní závit | kus | 20 |  | 0 |  |  | základní |  | 0 | 0 | 0 | 0 | 0 | 16 | K | 1 |  |  |  | ROZPOCET | 0 | 0 | 0 | 0 | 0 | 1 | 0 | 16 | 148
71 | K | 722232123 | Kohout kulový přímý G 3/4 PN 42 do 185°C plnoprůtokový vnitřní závit | kus | 35 |  | 0 | CS ÚRS 2018 01 |  | základní |  | 0 | 0 | 0 | 0 | 0 | 16 | K | 1 |  |  |  | ROZPOCET | 0 | 0 | 0 | 0 | 0 | 1 | 0 | 16 | 150
72 | K | 722232124 | Kohout kulový přímý G 1 PN 42 do 185°C plnoprůtokový s koulí vnitřní závit | kus | 15 |  | 0 |  |  | základní |  | 0 | 0 | 0 | 0 | 0 | 16 | K | 1 |  |  |  | ROZPOCET | 0 | 0 | 0 | 0 | 0 | 1 | 0 | 16 | 152
73 | K | 722250133 | Hydrantový systém s tvarově stálou hadicí D 25 x 30 m celoplechový | kus | 4 |  | 0 | CS ÚRS 2020 01 |  | základní |  | 0 | 0 | 0 | 0 | 0 | 16 | K | 1 |  |  |  | ROZPOCET | 0 | 0 | 0 | 0 | 0 | 1 | 0 | 16 | 154
74 | K | 722262212 | Vodoměr závitový jednovtokový suchoběžný do 40°C G 1/2 x 110 mm Qn 1,5 m3/h horizontální | kus | 20 |  | 0 | CS ÚRS 2018 01 |  | základní |  | 0 | 0 | 0 | 0 | 0 | 16 | K | 1 |  |  |  | ROZPOCET | 0 | 0 | 0 | 0 | 0 | 1 | 0 | 16 | 156
75 | K | 722290226 | Zkouška těsnosti vodovodního potrubí do DN 50 | m | 700 |  | 0 |  |  | základní |  | 0 | 0 | 0 | 0 | 0 | 16 | K | 1 |  |  |  | ROZPOCET | 0 | 0 | 0 | 0 | 0 | 1 | 0 | 16 | 158
76 | K | 722290234 | Proplach a dezinfekce vodovodního potrubí do DN 80 | m | 700 |  | 0 |  |  | základní |  | 0 | 0 | 0 | 0 | 0 | 16 | K | 1 |  |  |  | ROZPOCET | 0 | 0 | 0 | 0 | 0 | 1 | 0 | 16 | 160
77 | K | 998722102 | Přesun hmot tonážní pro vnitřní vodovod v objektech v do 12 m | t | 1.096 |  | 0 | CS ÚRS 2020 01 |  | základní |  | 0 | 0 | 0 | 0 | 0 | 16 | K | 1 |  |  |  | ROZPOCET | 0 | 0 | 0 | 0 | 0 | 1 | 0 | 16 | 162
78 | K | 998722193 | Příplatek k přesunu hmot tonážní 722 za zvětšený přesun do 500 m | t | 1.096 |  | 0 |  |  | základní |  | 0 | 0 | 0 | 0 | 0 | 16 | K | 1 |  |  |  | ROZPOCET | 0 | 0 | 0 | 0 | 0 | 1 | 0 | 16 | 164
| D | 725 | Zdravotechnika - zařizovací předměty --- OPRAVA ČÍSLO 3. |  |  |  | 0 |  |  |  |  | 0 |  | 0 |  | 0 | 2 | D | 0 |  |  |  | ROZPOCET | [6 empty] | 0
79 | K | 725532101 | Elektrický ohřívač zásobníkový akumulační závěsný svislý 10 l / 2 kW | kus | 2 |  | 0 | CS ÚRS 2020 01 |  | základní |  | 0 | 0 | 0 | 0 | 0 | 16 | K | 1 |  |  |  | ROZPOCET | 0 | 0 | 0 | 0 | 0 | 1 | 0 | 16 | 166
80 | K | 725532114 | Elektrický ohřívač zásobníkový akumulační závěsný svislý 80 l / 2,2 kW | kus | 5 |  | 0 | CS ÚRS 2018 01 |  | základní |  | 0 | 0 | 0 | 0 | 0 | 16 | K | 1 |  |  |  | ROZPOCET | 0 | 0 | 0 | 0 | 0 | 1 | 0 | 16 | 168
81 | K | 725MB01.1 | Kompletní dodávka a montáž zařizovacích předmětů včetně instalačních předstěn | sada | 1 |  | 0 |  |  | základní |  | 0 | 0 | 0 | 0 | 0 | 16 | K | 1 |  |  |  | ROZPOCET | 0 | 0 | 0 | 0 | 0 | 1 | 0 | 16 | -1807052362
82 | K | 732331611 | Nádoba tlaková expanzní s membránou závitové připojení PN 0,6 o objemu 8 l | kus | 5 |  | 0 | CS ÚRS 2018 01 |  | základní |  | 0 | 0 | 0 | 0 | 0 | 16 | K | 1 |  |  |  | ROZPOCET | 0 | 0 | 0 | 0 | 0 | 1 | 0 | 16 | 172
83 | K | 998725102 | Přesun hmot tonážní pro zařizovací předměty v objektech v do 12 m | t | 0.24 |  | 0 | CS ÚRS 2020 01 |  | základní |  | 0 | 0 | 0 | 0 | 0 | 16 | K | 1 |  |  |  | ROZPOCET | 0 | 0 | 0 | 0 | 0 | 1 | 0 | 16 | 174
84 | K | 998725193 | Příplatek k přesunu hmot tonážní 725 za zvětšený přesun do 500 m | t | 0.24 |  | 0 |  |  | základní |  | 0 | 0 | 0 | 0 | 0 | 16 | K | 1 |  |  |  | ROZPOCET | 0 | 0 | 0 | 0 | 0 | 1 | 0 | 16 | 176
| D | PSV | Práce a dodávky PSV --- OPRAVA ČÍSLO 3. |  |  |  | 0 |  |  |  |  | 0 |  | 0 |  | 0 | 2 | D | 0 |  |  |  | ROZPOCET | [6 empty] | 0
| D | 01 | Ostatní |  |  |  | 0 |  |  |  |  | 0 |  | 0 |  | 0 | 1 | D | 1 |  |  |  | ROZPOCET | [6 empty] | 0
85 | K | ZT03.1 | Těsnění prostupů požárních dělících konstrukcí | sada | 1 |  | 0 |  |  | základní |  | 0 | 0 | 0 | 0 | 0 | 16 | K | 2 |  |  |  | ROZPOCET | 0 | 0 | 0 | 0 | 0 | 1 | 0 | 16 | 1136525137
| D | HZS | Hodinové zúčtovací sazby --- OPRAVA ČÍSLO 3. |  |  |  | 0 |  |  |  |  | 0 |  | 0 |  | 0 | 4 | D | 0 |  |  |  | ROZPOCET | [6 empty] | 0
86 | K | HZS2211 | Hodinové zúčtovací sazby profesí PSV provádění stavebních instalací instalatér | hod | 64 |  | 0 | CS ÚRS 2021 01 |  | základní |  | 0 | 0 | 0 | 0 | 0 | 512 | K | 1 |  |  |  | ROZPOCET | 0 | 0 | 0 | 0 | 0 | 1 | 0 | 512 | 500239826
| Online PSC |  | https://podminky.urs.cz/item/CS_URS_2021_01/HZS2211 | [14 empty] | Online PSC | 1
87 | K | HZS2492 | Hodinové zúčtovací sazby profesí PSV zednické výpomoci a pomocné práce PSV pomocný dělník PSV - Stavební přípomoci, zhotovení drážek pro potrubí, sádrování, zahození drážek a stavební zapravení, oprava povrchů | hod | 64 |  | 0 | CS ÚRS 2021 01 |  | základní |  | 0 | 0 | 0 | 0 | 0 | 512 | K | 1 |  |  |  | ROZPOCET | 0 | 0 | 0 | 0 | 0 | 1 | 0 | 512 | 1824765509
| Online PSC |  | https://podminky.urs.cz/item/CS_URS_2021_01/HZS2492 | [14 empty] | Online PSC | 1

## PD A - 5 - Plynová zařízení
{c146d524-e331-4781-98fe-e9e8338bd62d}
2
| KRYCÍ LIST SOUPISU PRACÍ | [7 empty] | v --- níže se nacházejí doplnkové a pomocné údaje k sestavám --- v | [8 empty] | False
Stavba:
Žatec ON oprava (VŘ 2023) - OPRAVA ČÍSLO 3.
Objekt:
1. SO 10 - Výpravní budova
Soupis:
PD A - 5 - Plynová zařízení
| KSO: |  |  |  |  | CC-CZ:
| Místo: |  | Žatec |  |  | Datum: | 18. 5. 2023
| Zadavatel: |  |  |  |  | IČ: | 70994234
|  | Správa železnic, státní organizace |  |  |  | DIČ: | CZ70994234
| Uchazeč: |  |  |  |  | IČ: | Vyplň údaj
|  | Vyplň údaj |  |  |  | DIČ: | Vyplň údaj
| Projektant: |  |  |  |  | IČ:
DIČ:
| Zpracovatel: |  |  |  |  | IČ:
DIČ:
Poznámka:
„NEDÍLNOU SOUČÁSTÍ PRO OCENĚNÍ JE PROJEKTOVÁ DOKUMENTACE. POPIS A VÝPOČET JE UVNITŘ POLOŽKY. MATERIÁLY PŘÍPADNĚ UVEDENÉ V ROZPOČTU JSOU ORIENTAČNÍ. MOHOU BÝT DODAVATELEM V SOULADU SE ZÁKONEM č.134/2016 SB. ZAMĚNĚNY ZA PŘEDPOKLADU, ŽE BUDOU SPLŇOVAT SROVNATELNÉ TECHNICKÉ PARAMETRY“. Soupis prací je sestaven s využitím Cenové soustavy ÚRS. Položky, které pochází z této cenové soustavy, jsou ve sloupci 'Cenová soustava' označeny popisem 'CS ÚRS' a úrovní příslušného kalendářního pololetí. Veškeré další informace vymezující popis a podmínky použití těchto položek z Cenové soustavy, které nejsou uvedeny přímo v soupisu prací, jsou neomezeně dálkově k dispozici na www.cs-urs.cz, sekce Cenové a technické podmínky.
| Cena bez DPH | [5 empty] | 0
|  |  | Základ daně |  |  | Sazba daně | Výše daně
| DPH | základní | 0 |  |  | 21% | 0
|  | snížená | 0 |  |  | 15% | 0
|  | zákl. přenesená | 0 |  |  | 21% | 0
|  | sníž. přenesená | 0 |  |  | 15% | 0
|  | nulová | 0 |  |  | 0% | 0
| Cena s DPH |  |  | v | CZK |  | 0
REKAPITULACE ČLENĚNÍ SOUPISU PRACÍ
Stavba:
Žatec ON oprava (VŘ 2023) - OPRAVA ČÍSLO 3.
Objekt:
1. SO 10 - Výpravní budova
Soupis:
PD A - 5 - Plynová zařízení
Místo: |  |  | Žatec |  |  | Datum: | 18. 5. 2023
Zadavatel: |  |  | Správa železnic, státní organizace |  |  | Projektant:
Uchazeč: |  |  | Vyplň údaj |  |  | Zpracovatel:
Kód dílu - Popis | [6 empty] | Cena celkem [CZK]
Náklady stavby celkem | [6 empty] | 0 | [11 empty] | -1
| PSV - Práce a dodávky PSV | [5 empty] | 0
| 723 - Zdravotechnika - vnitřní plynovod | [5 empty] | 0
| 727 - Zdravotechnika - požární ochrana | [5 empty] | 0
| 733 - Ústřední vytápění - rozvodné potrubí | [5 empty] | 0
| 783 - Dokončovací práce - nátěry | [5 empty] | 0
| HZS - Hodinové zúčtovací sazby | [5 empty] | 0
SOUPIS PRACÍ
Stavba:
Žatec ON oprava (VŘ 2023) - OPRAVA ČÍSLO 3.
Objekt:
1. SO 10 - Výpravní budova
Soupis:
PD A - 5 - Plynová zařízení
Místo: |  |  | Žatec |  |  | Datum: | 18. 5. 2023
Zadavatel: |  |  | Správa železnic, státní organizace |  |  | Projektant:
Uchazeč: |  |  | Vyplň údaj |  |  | Zpracovatel:
PČ | Typ | Kód | Popis | MJ | Množství | J.cena [CZK] | Cena celkem [CZK] | Cenová soustava |  | DPH | J. Nh [h] | Nh celkem [h] | J. hmotnost [t] | Hmotnost celkem [t] | J. suť [t] | Suť Celkem [t]
Náklady soupisu celkem | [6 empty] | 0 |  |  |  |  | 0 |  | 0.63587 |  | 0 |  | D | -1 | [10 empty] | 0
| D | PSV | Práce a dodávky PSV |  |  |  | 0 |  |  |  |  | 0 |  | 0.63587 |  | 0 | 2 | D | 0 |  |  |  | ROZPOCET | [6 empty] | 0
| D | 723 | Zdravotechnika - vnitřní plynovod |  |  |  | 0 |  |  |  |  | 0 |  | 0.62546 |  | 0 | 2 | D | 1 |  |  |  | ROZPOCET | [6 empty] | 0
1 | K | 723111202 | Potrubí z ocelových trubek závitových černých spojovaných svařováním, bezešvých běžných DN 15 | m | 21.6 |  | 0 | CS ÚRS 2023 01 |  | základní |  | 0 | 0.0014702 | 0.031757 | 0 | 0 | 16 | K | 2 |  |  |  | ROZPOCET | 0 | 0 | 0 | 0 | 0 | 1 | 0 | 16 | 2
| Online PSC |  | https://podminky.urs.cz/item/CS_URS_2023_01/723111202 | [14 empty] | Online PSC | 2
| VV |  | 18*1,2 "Přepočtené koeficientem množství |  | 21.6 | [12 empty] | VV | 2 | 2 | True | 0 | ROZPOCET
| VV |  | Součet |  | 21.6 | [12 empty] | VV | 2 | 4 | True | 1 | ROZPOCET
2 | K | 723111204 | Potrubí z ocelových trubek závitových černých spojovaných svařováním, bezešvých běžných DN 25 | m | 14.4 |  | 0 | CS ÚRS 2023 01 |  | základní |  | 0 | 0.0026976 | 0.038846 | 0 | 0 | 16 | K | 2 |  |  |  | ROZPOCET | 0 | 0 | 0 | 0 | 0 | 1 | 0 | 16 | 4
| Online PSC |  | https://podminky.urs.cz/item/CS_URS_2023_01/723111204 | [14 empty] | Online PSC | 2
| VV |  | 12*1,2 "Přepočtené koeficientem množství |  | 14.4 | [12 empty] | VV | 2 | 2 | True | 0 | ROZPOCET
| VV |  | Součet |  | 14.4 | [12 empty] | VV | 2 | 4 | True | 1 | ROZPOCET
3 | K | 723150313 | Potrubí z ocelových trubek hladkých černých spojovaných svařováním tvářených za tepla Ø 76/3,2 | m | 72 |  | 0 | CS ÚRS 2023 01 |  | základní |  | 0 | 0.0067998 | 0.48959 | 0 | 0 | 16 | K | 2 |  |  |  | ROZPOCET | 0 | 0 | 0 | 0 | 0 | 1 | 0 | 16 | 6
| Online PSC |  | https://podminky.urs.cz/item/CS_URS_2023_01/723150313 | [14 empty] | Online PSC | 2
| VV |  | 60*1,2 "Přepočtené koeficientem množství |  | 72 | [12 empty] | VV | 2 | 2 | True | 0 | ROZPOCET
| VV |  | Součet |  | 72 | [12 empty] | VV | 2 | 4 | True | 1 | ROZPOCET
4 | K | 723150372 | Potrubí z ocelových trubek hladkých černých spojovaných chráničky Ø 133/4,5 | m | 3 |  | 0 | CS ÚRS 2023 01 |  | základní |  | 0 | 0.015351 | 0.046052 | 0 | 0 | 16 | K | 2 |  |  |  | ROZPOCET | 0 | 0 | 0 | 0 | 0 | 1 | 0 | 16 | 8
| Online PSC |  | https://podminky.urs.cz/item/CS_URS_2023_01/723150372 | [14 empty] | Online PSC | 2
5 | K | 723160207 | Přípojky k plynoměrům spojované na závit bez ochozu G 2" | soubor | 1 |  | 0 | CS ÚRS 2023 01 |  | základní |  | 0 | 0.0087666 | 0.0087666 | 0 | 0 | 16 | K | 2 |  |  |  | ROZPOCET | 0 | 0 | 0 | 0 | 0 | 1 | 0 | 16 | 1443459776
| Online PSC |  | https://podminky.urs.cz/item/CS_URS_2023_01/723160207 | [14 empty] | Online PSC | 2
6 | K | 723160337 | Přípojky k plynoměrům rozpěrky přípojek G 2" | soubor | 1 |  | 0 | CS ÚRS 2023 01 |  | základní |  | 0 | 0.0002588 | 0.0002588 | 0 | 0 | 16 | K | 2 |  |  |  | ROZPOCET | 0 | 0 | 0 | 0 | 0 | 1 | 0 | 16 | -1411992556
| Online PSC |  | https://podminky.urs.cz/item/CS_URS_2023_01/723160337 | [14 empty] | Online PSC | 2
7 | K | 723190907 | Opravy plynovodního potrubí odvzdušnění a napuštění potrubí | m | 108 |  | 0 | CS ÚRS 2023 01 |  | základní |  | 0 | 0 | 0 | 0 | 0 | 16 | K | 2 |  |  |  | ROZPOCET | 0 | 0 | 0 | 0 | 0 | 1 | 0 | 16 | 10
| Online PSC |  | https://podminky.urs.cz/item/CS_URS_2023_01/723190907 | [14 empty] | Online PSC | 2
| VV |  | 21,6+14,4+72 |  | 108 | [12 empty] | VV | 2 | 2 | True | 0 | ROZPOCET
| VV |  | Součet |  | 108 | [12 empty] | VV | 2 | 4 | True | 1 | ROZPOCET
8 | K | 723190912 | Opravy plynovodního potrubí navaření odbočky na potrubí DN 15 | kus | 1 |  | 0 | CS ÚRS 2023 01 |  | základní |  | 0 | 0.000182 | 0.000182 | 0 | 0 | 16 | K | 2 |  |  |  | ROZPOCET | 0 | 0 | 0 | 0 | 0 | 1 | 0 | 16 | 12
| Online PSC |  | https://podminky.urs.cz/item/CS_URS_2023_01/723190912 | [14 empty] | Online PSC | 2
9 | K | 723190914 | Opravy plynovodního potrubí navaření odbočky na potrubí DN 25 | kus | 2 |  | 0 | CS ÚRS 2023 01 |  | základní |  | 0 | 0.00025 | 0.0005 | 0 | 0 | 16 | K | 2 |  |  |  | ROZPOCET | 0 | 0 | 0 | 0 | 0 | 1 | 0 | 16 | 14
| Online PSC |  | https://podminky.urs.cz/item/CS_URS_2023_01/723190914 | [14 empty] | Online PSC | 2
10 | K | 723190917 | Opravy plynovodního potrubí navaření odbočky na potrubí DN 50 | kus | 3 |  | 0 | CS ÚRS 2023 01 |  | základní |  | 0 | 0.00025 | 0.00075 | 0 | 0 | 16 | K | 2 |  |  |  | ROZPOCET | 0 | 0 | 0 | 0 | 0 | 1 | 0 | 16 | -186057027
| Online PSC |  | https://podminky.urs.cz/item/CS_URS_2023_01/723190917 | [14 empty] | Online PSC | 2
11 | K | 723221304 | Armatury s jedním závitem ventily vzorkovací rohové PN 5 vnitřní závit G 1/2" | kus | 1 |  | 0 | CS ÚRS 2023 01 |  | základní |  | 0 | 0.00017957 | 0.00017957 | 0 | 0 | 16 | K | 2 |  |  |  | ROZPOCET | 0 | 0 | 0 | 0 | 0 | 1 | 0 | 16 | 16
| Online PSC |  | https://podminky.urs.cz/item/CS_URS_2023_01/723221304 | [14 empty] | Online PSC | 2
12 | K | 723230104 | Armatury se dvěma závity s protipožární armaturou PN 5 kulové uzávěry přímé závity vnitřní G 1" FF | kus | 2 |  | 0 | CS ÚRS 2023 01 |  | základní |  | 0 | 0.00093 | 0.00186 | 0 | 0 | 16 | K | 2 |  |  |  | ROZPOCET | 0 | 0 | 0 | 0 | 0 | 1 | 0 | 16 | 18
| Online PSC |  | https://podminky.urs.cz/item/CS_URS_2023_01/723230104 | [14 empty] | Online PSC | 2
13 | K | 723231162 | Armatury se dvěma závity kohouty kulové PN 42 do 185°C plnoprůtokové vnitřní závit těžká řada G 1/2" | kus | 2 |  | 0 | CS ÚRS 2023 01 |  | základní |  | 0 | 0.00024 | 0.00048 | 0 | 0 | 16 | K | 2 |  |  |  | ROZPOCET | 0 | 0 | 0 | 0 | 0 | 1 | 0 | 16 | 20
| Online PSC |  | https://podminky.urs.cz/item/CS_URS_2023_01/723231162 | [14 empty] | Online PSC | 2
14 | K | 723231167 | Armatury se dvěma závity kohouty kulové PN 42 do 185°C plnoprůtokové vnitřní závit těžká řada G 2" | kus | 3 |  | 0 | CS ÚRS 2023 01 |  | základní |  | 0 | 0.00208 | 0.00624 | 0 | 0 | 16 | K | 2 |  |  |  | ROZPOCET | 0 | 0 | 0 | 0 | 0 | 1 | 0 | 16 | 22
| Online PSC |  | https://podminky.urs.cz/item/CS_URS_2023_01/723231167 | [14 empty] | Online PSC | 2
15 | K | 723XPL102 | Havarijní uzávěr pro ovládání topných plynů 2", dvoucestný, bez proudu uzavřen, napájení 230V vč. montáže a uvedení do provozu | kus | 1 |  | 0 |  |  | základní |  | 0 | 0 | 0 | 0 | 0 | 16 | K | 2 |  |  |  | ROZPOCET | 0 | 0 | 0 | 0 | 0 | 1 | 0 | 16 | 26
16 | K | 723XPL103 | Propojení na stávající vedení plynu | kus | 1 |  | 0 |  |  | základní |  | 0 | 0 | 0 | 0 | 0 | 16 | K | 2 |  |  |  | ROZPOCET | 0 | 0 | 0 | 0 | 0 | 1 | 0 | 16 | 28
17 | M | 723XPL104 | Manometr komplet vč. smyčky a uzávěru 0-6 kPa průměr 160mm | kus | 2 |  | 0 |  |  | základní |  | 0 | 0 | 0 | 0 | 0 | 32 | M | 2 |  |  |  | ROZPOCET | 0 | 0 | 0 | 0 | 0 | 1 | 0 | 16 | 30
18 | K | 723XPL105 | Fitinky a trubní díly neuvedené ve specifikaci | kpl | 1 |  | 0 |  |  | základní |  | 0 | 0 | 0 | 0 | 0 | 16 | K | 2 |  |  |  | ROZPOCET | 0 | 0 | 0 | 0 | 0 | 1 | 0 | 16 | 32
19 | K | 998723102 | Přesun hmot pro vnitřní plynovod stanovený z hmotnosti přesunovaného materiálu vodorovná dopravní vzdálenost do 50 m v objektech výšky přes 6 do 12 m | t | 0.625 |  | 0 | CS ÚRS 2023 01 |  | základní |  | 0 | 0 | 0 | 0 | 0 | 16 | K | 2 |  |  |  | ROZPOCET | 0 | 0 | 0 | 0 | 0 | 1 | 0 | 16 | -367888871
| Online PSC |  | https://podminky.urs.cz/item/CS_URS_2023_01/998723102 | [14 empty] | Online PSC | 2
20 | K | 998723192 | Přesun hmot pro vnitřní plynovod stanovený z hmotnosti přesunovaného materiálu Příplatek k ceně za zvětšený přesun přes vymezenou největší dopravní vzdálenost do 100 m | t | 0.625 |  | 0 | CS ÚRS 2023 01 |  | základní |  | 0 | 0 | 0 | 0 | 0 | 16 | K | 2 |  |  |  | ROZPOCET | 0 | 0 | 0 | 0 | 0 | 1 | 0 | 16 | -1290006780
| Online PSC |  | https://podminky.urs.cz/item/CS_URS_2023_01/998723192 | [14 empty] | Online PSC | 2
| D | 727 | Zdravotechnika - požární ochrana |  |  |  | 0 |  |  |  |  | 0 |  | 0.0007245 |  | 0 | 2 | D | 1 |  |  |  | ROZPOCET | [6 empty] | 0
21 | K | 727111314 | Prostup požární kovového potrubí DN 50 mm stěnou - požární ucpávka | kus | 1 |  | 0 |  |  | základní |  | 0 | 0.0007245 | 0.0007245 | 0 | 0 | 16 | K | 2 |  |  |  | ROZPOCET | 0 | 0 | 0 | 0 | 0 | 1 | 0 | 16 | 44
| D | 733 | Ústřední vytápění - rozvodné potrubí |  |  |  | 0 |  |  |  |  | 0 |  | 0.003606 |  | 0 | 2 | D | 1 |  |  |  | ROZPOCET | [6 empty] | 0
22 | K | 733193917 | Opravy rozvodů potrubí z trubek ocelových hladkých zaslepení potrubí dýnkem Ø 51 | kus | 2 |  | 0 | CS ÚRS 2023 01 |  | základní |  | 0 | 0.000471 | 0.000942 | 0 | 0 | 16 | K | 2 |  |  |  | ROZPOCET | 0 | 0 | 0 | 0 | 0 | 1 | 0 | 16 | -1753607449
| Online PSC |  | https://podminky.urs.cz/item/CS_URS_2023_01/733193917 | [14 empty] | Online PSC | 2
23 | K | 733193922 | Opravy rozvodů potrubí z trubek ocelových hladkých zaslepení potrubí dýnkem Ø 76 | kus | 4 |  | 0 | CS ÚRS 2023 01 |  | základní |  | 0 | 0.000666 | 0.002664 | 0 | 0 | 16 | K | 2 |  |  |  | ROZPOCET | 0 | 0 | 0 | 0 | 0 | 1 | 0 | 16 | -759829865
| Online PSC |  | https://podminky.urs.cz/item/CS_URS_2023_01/733193922 | [14 empty] | Online PSC | 2
24 | K | 998733102 | Přesun hmot pro rozvody potrubí stanovený z hmotnosti přesunovaného materiálu vodorovná dopravní vzdálenost do 50 m v objektech výšky přes 6 do 12 m | t | 0.004 |  | 0 | CS ÚRS 2023 01 |  | základní |  | 0 | 0 | 0 | 0 | 0 | 16 | K | 2 |  |  |  | ROZPOCET | 0 | 0 | 0 | 0 | 0 | 1 | 0 | 16 | -1541702360
| Online PSC |  | https://podminky.urs.cz/item/CS_URS_2023_01/998733102 | [14 empty] | Online PSC | 2
| D | 783 | Dokončovací práce - nátěry |  |  |  | 0 |  |  |  |  | 0 |  | 0.0060828 |  | 0 | 2 | D | 1 |  |  |  | ROZPOCET | [6 empty] | 0
25 | K | 783614653 | Základní antikorozní nátěr armatur a kovových potrubí jednonásobný potrubí do DN 50 mm syntetický samozákladující | m | 108 |  | 0 | CS ÚRS 2023 01 |  | základní |  | 0 | 2.4382e-05 | 0.0026333 | 0 | 0 | 16 | K | 2 |  |  |  | ROZPOCET | 0 | 0 | 0 | 0 | 0 | 1 | 0 | 16 | -612796168
| Online PSC |  | https://podminky.urs.cz/item/CS_URS_2023_01/783614653 | [14 empty] | Online PSC | 2
| VV |  | 21,6+14,4+72 |  | 108 | [12 empty] | VV | 2 | 2 | True | 0 | ROZPOCET
| VV |  | Součet |  | 108 | [12 empty] | VV | 2 | 4 | True | 1 | ROZPOCET
26 | K | 783617611 | Krycí nátěr (email) armatur a kovových potrubí potrubí do DN 50 mm dvojnásobný syntetický standardní | m | 108 |  | 0 | CS ÚRS 2023 01 |  | základní |  | 0 | 3.194e-05 | 0.0034495 | 0 | 0 | 16 | K | 2 |  |  |  | ROZPOCET | 0 | 0 | 0 | 0 | 0 | 1 | 0 | 16 | -1357837652
| Online PSC |  | https://podminky.urs.cz/item/CS_URS_2023_01/783617611 | [14 empty] | Online PSC | 2
| VV |  | 21,6+14,4+72 |  | 108 | [12 empty] | VV | 2 | 2 | True | 0 | ROZPOCET
| VV |  | Součet |  | 108 | [12 empty] | VV | 2 | 4 | True | 1 | ROZPOCET
| D | HZS | Hodinové zúčtovací sazby |  |  |  | 0 |  |  |  |  | 0 |  | 0 |  | 0 | 4 | D | 0 |  |  |  | ROZPOCET | [6 empty] | 0
27 | K | HZS2211 | Hodinové zúčtovací sazby profesí PSV provádění stavebních instalací instalatér | hod | 40 |  | 0 | CS ÚRS 2023 01 |  | základní |  | 0 | 0 | 0 | 0 | 0 | 512 | K | 1 |  |  |  | ROZPOCET | 0 | 0 | 0 | 0 | 0 | 1 | 0 | 512 | -1277171528
| Online PSC |  | https://podminky.urs.cz/item/CS_URS_2023_01/HZS2211 | [14 empty] | Online PSC | 1
28 | K | HZS2492 | Hodinové zúčtovací sazby profesí PSV zednické výpomoci a pomocné práce PSV pomocný dělník PSV | hod | 16 |  | 0 | CS ÚRS 2023 01 |  | základní |  | 0 | 0 | 0 | 0 | 0 | 512 | K | 1 |  |  |  | ROZPOCET | 0 | 0 | 0 | 0 | 0 | 1 | 0 | 512 | -951369029
| Online PSC |  | https://podminky.urs.cz/item/CS_URS_2023_01/HZS2492 | [14 empty] | Online PSC | 1

## PD A - 6 - Vzduchotechnic...
{2e85929d-1a4e-4f75-894f-e6caf82711fb}
2
| KRYCÍ LIST SOUPISU PRACÍ | [7 empty] | v --- níže se nacházejí doplnkové a pomocné údaje k sestavám --- v | [8 empty] | False
Stavba:
Žatec ON oprava (VŘ 2023) - OPRAVA ČÍSLO 3.
Objekt:
1. SO 10 - Výpravní budova
Soupis:
PD A - 6 - Vzduchotechnická zařízení
| KSO: |  |  |  |  | CC-CZ:
| Místo: |  | Žatec |  |  | Datum: | 18. 5. 2023
| Zadavatel: |  |  |  |  | IČ: | 70994234
|  | Správa železnic, státní organizace |  |  |  | DIČ: | CZ70994234
| Uchazeč: |  |  |  |  | IČ: | Vyplň údaj
|  | Vyplň údaj |  |  |  | DIČ: | Vyplň údaj
| Projektant: |  |  |  |  | IČ:
DIČ:
| Zpracovatel: |  |  |  |  | IČ:
DIČ:
Poznámka:
„NEDÍLNOU SOUČÁSTÍ PRO OCENĚNÍ JE PROJEKTOVÁ DOKUMENTACE. POPIS A VÝPOČET JE UVNITŘ POLOŽKY. MATERIÁLY PŘÍPADNĚ UVEDENÉ V ROZPOČTU JSOU ORIENTAČNÍ. MOHOU BÝT DODAVATELEM V SOULADU SE ZÁKONEM č.134/2016 SB. ZAMĚNĚNY ZA PŘEDPOKLADU, ŽE BUDOU SPLŇOVAT SROVNATELNÉ TECHNICKÉ PARAMETRY“. Soupis prací je sestaven s využitím Cenové soustavy ÚRS. Položky, které pochází z této cenové soustavy, jsou ve sloupci 'Cenová soustava' označeny popisem 'CS ÚRS' a úrovní příslušného kalendářního pololetí. Veškeré další informace vymezující popis a podmínky použití těchto položek z Cenové soustavy, které nejsou uvedeny přímo v soupisu prací, jsou neomezeně dálkově k dispozici na www.cs-urs.cz, sekce Cenové a technické podmínky.
| Cena bez DPH | [5 empty] | 0
|  |  | Základ daně |  |  | Sazba daně | Výše daně
| DPH | základní | 0 |  |  | 21% | 0
|  | snížená | 0 |  |  | 15% | 0
|  | zákl. přenesená | 0 |  |  | 21% | 0
|  | sníž. přenesená | 0 |  |  | 15% | 0
|  | nulová | 0 |  |  | 0% | 0
| Cena s DPH |  |  | v | CZK |  | 0
REKAPITULACE ČLENĚNÍ SOUPISU PRACÍ
Stavba:
Žatec ON oprava (VŘ 2023) - OPRAVA ČÍSLO 3.
Objekt:
1. SO 10 - Výpravní budova
Soupis:
PD A - 6 - Vzduchotechnická zařízení
Místo: |  |  | Žatec |  |  | Datum: | 18. 5. 2023
Zadavatel: |  |  | Správa železnic, státní organizace |  |  | Projektant:
Uchazeč: |  |  | Vyplň údaj |  |  | Zpracovatel:
Kód dílu - Popis | [6 empty] | Cena celkem [CZK]
Náklady stavby celkem | [6 empty] | 0 | [11 empty] | -1
| 751 - Vzduchotechnika | [5 empty] | 0
SOUPIS PRACÍ
Stavba:
Žatec ON oprava (VŘ 2023) - OPRAVA ČÍSLO 3.
Objekt:
1. SO 10 - Výpravní budova
Soupis:
PD A - 6 - Vzduchotechnická zařízení
Místo: |  |  | Žatec |  |  | Datum: | 18. 5. 2023
Zadavatel: |  |  | Správa železnic, státní organizace |  |  | Projektant:
Uchazeč: |  |  | Vyplň údaj |  |  | Zpracovatel:
PČ | Typ | Kód | Popis | MJ | Množství | J.cena [CZK] | Cena celkem [CZK] | Cenová soustava |  | DPH | J. Nh [h] | Nh celkem [h] | J. hmotnost [t] | Hmotnost celkem [t] | J. suť [t] | Suť Celkem [t]
Náklady soupisu celkem | [6 empty] | 0 |  |  |  |  | 0 |  | 0 |  | 0 |  | D | -1 | [7 empty] | 0
| D | 751 | Vzduchotechnika |  |  |  | 0 |  |  |  |  | 0 |  | 0 |  | 0 | 2 | D | 0 | ROZPOCET | [6 empty] | 0
1 | M | 75130012 | Zprovoznění zařízení, zaregulování a uvedení do provozu | kus | 16 |  | 0 |  |  | základní |  | 0 | 0 | 0 | 0 | 0 | 32 | M | 1 | ROZPOCET | 0 | 0 | 0 | 0 | 0 | 1 | 0 | 16 | 618539678
2 | M | 75130014 | Stavební přípomoce a ostatní pomocné práce | hod | 40 |  | 0 |  |  | základní |  | 0 | 0 | 0 | 0 | 0 | 32 | M | 1 | ROZPOCET | 0 | 0 | 0 | 0 | 0 | 1 | 0 | 16 | 10
3 | M | 75130015 | Spojovací, těsnící, závěsový a montážní materiál | kg | 100 |  | 0 |  |  | základní |  | 0 | 0 | 0 | 0 | 0 | 32 | M | 1 | ROZPOCET | 0 | 0 | 0 | 0 | 0 | 1 | 0 | 16 | 12
4 | M | 75130016 | Těsnění prostupů požárními konstrukcemi | kus | 18 |  | 0 |  |  | základní |  | 0 | 0 | 0 | 0 | 0 | 32 | M | 1 | ROZPOCET | 0 | 0 | 0 | 0 | 0 | 1 | 0 | 16 | 14
5 | M | 75110010 | Radiální ventilátor se zpětnou klapkou s montáží do podhledu s doběhem ( Δp = 100 Pa, V=50 m3/h - 100 m3/h, 26 W, 230V) | kus | 7 |  | 0 |  |  | základní |  | 0 | 0 | 0 | 0 | 0 | 8 | M | 1 | ROZPOCET | 0 | 0 | 0 | 0 | 0 | 1 | 0 | 4 | 16
6 | M | 75110011 | Radiální ventilátor se zpětnou klapkou s montáží do podhledu s doběhem ( Δp = 150 Pa, V=150-200 m3/h, 68W, 230V) | kus | 9 |  | 0 |  |  | základní |  | 0 | 0 | 0 | 0 | 0 | 8 | M | 1 | ROZPOCET | 0 | 0 | 0 | 0 | 0 | 1 | 0 | 4 | 18
7 | M | 75110012 | Ohebná Al hadice pro vzduchotechniká potrubí Ø 100 až Ø 20 s akustickou izolací | m | 32 |  | 0 |  |  | základní |  | 0 | 0 | 0 | 0 | 0 | 8 | M | 1 | ROZPOCET | 0 | 0 | 0 | 0 | 0 | 1 | 0 | 4 | 20
8 | M | 75120013 | Protidešťová stříška pr. 160 mm - pr. 200 mm | kus | 3 |  | 0 |  |  | základní |  | 0 | 0 | 0 | 0 | 0 | 8 | M | 1 | ROZPOCET | 0 | 0 | 0 | 0 | 0 | 1 | 0 | 4 | 22
9 | M | 75110014 | Kruhové potrubí Ø 100 až Ø 200 z pozinkovaného plechu vč. tvarovek, vč. montážního, závěsového, spojovacího a těsnícího materiálu | m | 150 |  | 0 |  |  | základní |  | 0 | 0 | 0 | 0 | 0 | 8 | M | 1 | ROZPOCET | 0 | 0 | 0 | 0 | 0 | 1 | 0 | 4 | 24
10 | M | 75110015 | Izolace požární z minerální vaty o tl. 40 mm s AL polepem | m2 | 200 |  | 0 |  |  | základní |  | 0 | 0 | 0 | 0 | 0 | 8 | M | 1 | ROZPOCET | 0 | 0 | 0 | 0 | 0 | 1 | 0 | 4 | 26
11 | M | 75110016 | Izolace tepelná z minerální vaty o tl. 60 mm s AL polepem a oplechováním pozinkovaným plechem | m2 | 20 |  | 0 |  |  | základní |  | 0 | 0 | 0 | 0 | 0 | 8 | M | 1 | ROZPOCET | 0 | 0 | 0 | 0 | 0 | 1 | 0 | 4 | 28
12 | K | 998751101 | Přesun hmot pro vzduchotechniku stanovený z hmotnosti přesunovaného materiálu vodorovná dopravní vzdálenost do 100 m v objektech výšky do 12 m | t | 2 |  | 0 | CS ÚRS 2023 01 |  | základní |  | 0 | 0 | 0 | 0 | 0 | 16 | K | 1 | ROZPOCET | 0 | 0 | 0 | 0 | 0 | 1 | 0 | 16 | -2058115049
| Online PSC |  | https://podminky.urs.cz/item/CS_URS_2023_01/998751101 | [14 empty] | Online PSC | 1
13 | K | 998751191 | Přesun hmot pro vzduchotechniku stanovený z hmotnosti přesunovaného materiálu Příplatek k cenám za zvětšený přesun přes vymezenou největší dopravní vzdálenost do 500 m | t | 2 |  | 0 | CS ÚRS 2023 01 |  | základní |  | 0 | 0 | 0 | 0 | 0 | 16 | K | 1 | ROZPOCET | 0 | 0 | 0 | 0 | 0 | 1 | 0 | 16 | -806788449
| Online PSC |  | https://podminky.urs.cz/item/CS_URS_2023_01/998751191 | [14 empty] | Online PSC | 1

## PD A - 7 - Vytápění
{72929e9d-e74a-4e84-96ad-6135bfe93737}
2
| KRYCÍ LIST SOUPISU PRACÍ | [7 empty] | v --- níže se nacházejí doplnkové a pomocné údaje k sestavám --- v | [8 empty] | False
Stavba:
Žatec ON oprava (VŘ 2023) - OPRAVA ČÍSLO 3.
Objekt:
1. SO 10 - Výpravní budova
Soupis:
PD A - 7 - Vytápění
| KSO: |  |  |  |  | CC-CZ:
| Místo: |  | Žatec |  |  | Datum: | 18. 5. 2023
| Zadavatel: |  |  |  |  | IČ: | 70994234
|  | Správa železnic, státní organizace |  |  |  | DIČ: | CZ70994234
| Uchazeč: |  |  |  |  | IČ: | Vyplň údaj
|  | Vyplň údaj |  |  |  | DIČ: | Vyplň údaj
| Projektant: |  |  |  |  | IČ:
DIČ:
| Zpracovatel: |  |  |  |  | IČ:
DIČ:
Poznámka:
„NEDÍLNOU SOUČÁSTÍ PRO OCENĚNÍ JE PROJEKTOVÁ DOKUMENTACE. POPIS A VÝPOČET JE UVNITŘ POLOŽKY. MATERIÁLY PŘÍPADNĚ UVEDENÉ V ROZPOČTU JSOU ORIENTAČNÍ. MOHOU BÝT DODAVATELEM V SOULADU SE ZÁKONEM č.134/2016 SB. ZAMĚNĚNY ZA PŘEDPOKLADU, ŽE BUDOU SPLŇOVAT SROVNATELNÉ TECHNICKÉ PARAMETRY“. Soupis prací je sestaven s využitím Cenové soustavy ÚRS. Položky, které pochází z této cenové soustavy, jsou ve sloupci 'Cenová soustava' označeny popisem 'CS ÚRS' a úrovní příslušného kalendářního pololetí. Veškeré další informace vymezující popis a podmínky použití těchto položek z Cenové soustavy, které nejsou uvedeny přímo v soupisu prací, jsou neomezeně dálkově k dispozici na www.cs-urs.cz, sekce Cenové a technické podmínky.
| Cena bez DPH | [5 empty] | 0
|  |  | Základ daně |  |  | Sazba daně | Výše daně
| DPH | základní | 0 |  |  | 21% | 0
|  | snížená | 0 |  |  | 15% | 0
|  | zákl. přenesená | 0 |  |  | 21% | 0
|  | sníž. přenesená | 0 |  |  | 15% | 0
|  | nulová | 0 |  |  | 0% | 0
| Cena s DPH |  |  | v | CZK |  | 0
REKAPITULACE ČLENĚNÍ SOUPISU PRACÍ
Stavba:
Žatec ON oprava (VŘ 2023) - OPRAVA ČÍSLO 3.
Objekt:
1. SO 10 - Výpravní budova
Soupis:
PD A - 7 - Vytápění
Místo: |  |  | Žatec |  |  | Datum: | 18. 5. 2023
Zadavatel: |  |  | Správa železnic, státní organizace |  |  | Projektant:
Uchazeč: |  |  | Vyplň údaj |  |  | Zpracovatel:
Kód dílu - Popis | [6 empty] | Cena celkem [CZK]
Náklady stavby celkem | [6 empty] | 0 | [11 empty] | -1
| PSV - Práce a dodávky PSV | [5 empty] | 0
| 713 - Izolace tepelné | [5 empty] | 0
| 731 - Ústřední vytápění - kotelny | [5 empty] | 0
| 732 - Ústřední vytápění - strojovny | [5 empty] | 0
| 733 - Ústřední vytápění - rozvodné potrubí | [5 empty] | 0
| 734 - Ústřední vytápění - armatury | [5 empty] | 0
| 735 - Ústřední vytápění - otopná tělesa | [5 empty] | 0
| 783 - Dokončovací práce - nátěry | [5 empty] | 0
| Ostatní - Ostatní náklady | [5 empty] | 0
| HZS - Hodinové zúčtovací sazby | [5 empty] | 0
SOUPIS PRACÍ
Stavba:
Žatec ON oprava (VŘ 2023) - OPRAVA ČÍSLO 3.
Objekt:
1. SO 10 - Výpravní budova
Soupis:
PD A - 7 - Vytápění
Místo: |  |  | Žatec |  |  | Datum: | 18. 5. 2023
Zadavatel: |  |  | Správa železnic, státní organizace |  |  | Projektant:
Uchazeč: |  |  | Vyplň údaj |  |  | Zpracovatel:
PČ | Typ | Kód | Popis | MJ | Množství | J.cena [CZK] | Cena celkem [CZK] | Cenová soustava |  | DPH | J. Nh [h] | Nh celkem [h] | J. hmotnost [t] | Hmotnost celkem [t] | J. suť [t] | Suť Celkem [t]
Náklady soupisu celkem | [6 empty] | 0 |  |  |  |  | 0 |  | 9.3527 |  | 0 |  | D | -1 | [10 empty] | 0
| D | PSV | Práce a dodávky PSV |  |  |  | 0 |  |  |  |  | 0 |  | 9.3527 |  | 0 | 2 | D | 0 |  |  |  | ROZPOCET | [6 empty] | 0
| D | 713 | Izolace tepelné |  |  |  | 0 |  |  |  |  | 0 |  | 0.40344 |  | 0 | 2 | D | 1 |  |  |  | ROZPOCET | [6 empty] | 0
1 | K | 713411121 | Montáž izolace tepelné potrubí a ohybů pásy nebo rohožemi s povrchovou úpravou hliníkovou fólií připevněnými ocelovým drátem potrubí jednovrstvá | m2 | 17.747 |  | 0 | CS ÚRS 2023 01 |  | základní |  | 0 | 0.000224 | 0.0039753 | 0 | 0 | 16 | K | 2 |  |  |  | ROZPOCET | 0 | 0 | 0 | 0 | 0 | 1 | 0 | 16 | 324391385
| Online PSC |  | https://podminky.urs.cz/item/CS_URS_2023_01/713411121 | [14 empty] | Online PSC | 2
| VV |  | "DN50"3,14*3,14*0,05*36 |  | 17.747 | [12 empty] | VV | 2 | 2 | True | 0 | ROZPOCET
| VV |  | Součet |  | 17.747 | [12 empty] | VV | 2 | 4 | True | 1 | ROZPOCET
2 | M | 63154607 | pouzdro izolační potrubní z minerální vlny s Al fólií max. 250/100°C 76/50mm | m | 37.8 |  | 0 | CS ÚRS 2023 01 |  | základní |  | 0 | 0.00139 | 0.052542 | 0 | 0 | 32 | M | 2 |  |  |  | ROZPOCET | 0 | 0 | 0 | 0 | 0 | 1 | 0 | 16 | -1033097053
| VV |  | 36 |  | 36 | [12 empty] | VV | 2 | 2 | True | 0 | ROZPOCET
| VV |  | Součet |  | 36 | [12 empty] | VV | 2 | 4 | True | 1 | ROZPOCET
| VV |  | 36*1,05 'Přepočtené koeficientem množství |  | 37.8 | [12 empty] | VV | 2 | 2 | False | 1 | ROZPOCET
3 | M | 63154022 | pouzdro izolační potrubní z minerální vlny s Al fólií max. 250/100°C 54/50mm | m | 294 |  | 0 | CS ÚRS 2023 01 |  | základní |  | 0 | 0.00118 | 0.34692 | 0 | 0 | 32 | M | 2 |  |  |  | ROZPOCET | 0 | 0 | 0 | 0 | 0 | 1 | 0 | 16 | -2146802501
| VV |  | 280 |  | 280 | [12 empty] | VV | 2 | 2 | True | 1 | ROZPOCET
| VV |  | 280*1,05 'Přepočtené koeficientem množství |  | 294 | [12 empty] | VV | 2 | 2 | False | 1 | ROZPOCET
4 | M | 28355324 | páska lepící AL folie 5cm x 50m pro tepelně izolační pásy | m | 400 |  | 0 | CS ÚRS 2023 01 |  | základní |  | 0 | 0 | 0 | 0 | 0 | 32 | M | 2 |  |  |  | ROZPOCET | 0 | 0 | 0 | 0 | 0 | 1 | 0 | 16 | -706032301
| VV |  | 380,952*1,05 'Přepočtené koeficientem množství |  | 400 | [12 empty] | VV | 2 | 2 | False | 1 | ROZPOCET
5 | K | 998713102 | Přesun hmot pro izolace tepelné stanovený z hmotnosti přesunovaného materiálu vodorovná dopravní vzdálenost do 50 m v objektech výšky přes 6 m do 12 m | t | 0.403 |  | 0 | CS ÚRS 2023 01 |  | základní |  | 0 | 0 | 0 | 0 | 0 | 16 | K | 2 |  |  |  | ROZPOCET | 0 | 0 | 0 | 0 | 0 | 1 | 0 | 16 | 1165503146
| Online PSC |  | https://podminky.urs.cz/item/CS_URS_2023_01/998713102 | [14 empty] | Online PSC | 2
6 | K | 998713192 | Přesun hmot pro izolace tepelné stanovený z hmotnosti přesunovaného materiálu Příplatek k cenám za zvětšený přesun přes vymezenou největší dopravní vzdálenost do 100 m | t | 0.403 |  | 0 | CS ÚRS 2023 01 |  | základní |  | 0 | 0 | 0 | 0 | 0 | 16 | K | 2 |  |  |  | ROZPOCET | 0 | 0 | 0 | 0 | 0 | 1 | 0 | 16 | -577806979
| Online PSC |  | https://podminky.urs.cz/item/CS_URS_2023_01/998713192 | [14 empty] | Online PSC | 2
| D | 731 | Ústřední vytápění - kotelny |  |  |  | 0 |  |  |  |  | 0 |  | 0.40018 |  | 0 | 2 | D | 1 |  |  |  | ROZPOCET | [6 empty] | 0
7 | K | 731244494 | Kotle ocelové teplovodní plynové stacionární kondenzační montáž kotlů kondenzačních ostatních typů o výkonu přes 28 do 50 kW | kus | 2 |  | 0 | CS ÚRS 2023 01 |  | základní |  | 0 | 0.0024919 | 0.0049837 | 0 | 0 | 16 | K | 2 |  |  |  | ROZPOCET | 0 | 0 | 0 | 0 | 0 | 1 | 0 | 16 | 8
| Online PSC |  | https://podminky.urs.cz/item/CS_URS_2023_01/731244494 | [14 empty] | Online PSC | 2
8 | M | 731KOX01 | Nástěnný plynový závěsný kondenzační kotel Q=99,5kW, zemní plyn 2,5m3/h - 11,8m3/h při 2.0kPa, tepelný výkon 19,0kW - 94,5kW při T 80°C / 60°C dodávka včetně kompletního příslušenství | kus | 2 |  | 0 |  |  | základní |  | 0 | 0.055 | 0.11 | 0 | 0 | 32 | M | 2 |  |  |  | ROZPOCET | 0 | 0 | 0 | 0 | 0 | 1 | 0 | 16 | -191756477
| P |  | Poznámka k položce: referenční výrobek Viessmann | [14 empty] | P | 2
9 | M | 731KOX02 | Připojovací čerpadlová skupina kotle vč. oběhového čerpadla, pojistného ventilu 3bar | kus | 2 |  | 0 |  |  | základní |  | 0 | 0.022 | 0.044 | 0 | 0 | 32 | M | 2 |  |  |  | ROZPOCET | 0 | 0 | 0 | 0 | 0 | 1 | 0 | 16 | -1264478568
10 | M | 731REGX01 | Ekvitermní modulační regulátor pro kotlovou sběrnici s ovládací jednotkou. K použití jako ovládací jednotka pro regulaci teploty zdroje. Dva topné okruhy pro ekvitermní regulaci se směšováním. Jeden topný okruh nesměšovaný na konstatní teplotu. | kus | 1 |  | 0 |  |  | základní |  | 0 | 0.0012 | 0.0012 | 0 | 0 | 32 | M | 2 |  |  |  | ROZPOCET | 0 | 0 | 0 | 0 | 0 | 1 | 0 | 16 | 816282265
11 | M | 731REGX02 | Kaskádový modul pro ovládání kaskády 2 kotlů. Čidlo anuloidu, součástí dodávky. | kus | 1 |  | 0 |  |  | základní |  | 0 | 0 | 0 | 0 | 0 | 32 | M | 2 |  |  |  | ROZPOCET | 0 | 0 | 0 | 0 | 0 | 1 | 0 | 16 | -198933720
12 | M | 731REGX03 | Ovládací modul směšovaného okruhu. | kus | 2 |  | 0 |  |  | základní |  | 0 | 0 | 0 | 0 | 0 | 32 | M | 2 |  |  |  | ROZPOCET | 0 | 0 | 0 | 0 | 0 | 1 | 0 | 16 | -260594199
13 | M | 731REGX04 | Modul pro dálkové ovládání a sledování systému vytápění pomocí chytrého telefónu. | kus | 1 |  | 0 |  |  | základní |  | 0 | 0 | 0 | 0 | 0 | 32 | M | 2 |  |  |  | ROZPOCET | 0 | 0 | 0 | 0 | 0 | 1 | 0 | 16 | 2003969263
14 | M | 731REGX05 | Kompletní montáž a uvedení do provozu regulační automatiky vč. prokabelování v technické místnosti. Kabelové trasy v zaklapávacích lištách na povrchu stavebních konstrukcí. | kus | 1 |  | 0 |  |  | základní |  | 0 | 0 | 0 | 0 | 0 | 32 | M | 2 |  |  |  | ROZPOCET | 0 | 0 | 0 | 0 | 0 | 1 | 0 | 16 | 1969698834
15 | K | 731HAVX01 | Sada poruchové signalizace - poruchová signalizace. Zdroj 24V DC, čidlo tlaku 0-10V, čidlo zaplavení, čidlo teploty prostoru NTC, čidlo teploty v systému NTC. Optická a akustická signalizace součástí dodávky. | kus | 1 |  | 0 |  |  | základní |  | 0 | 0 | 0 | 0 | 0 | 16 | K | 2 |  |  |  | ROZPOCET | 0 | 0 | 0 | 0 | 0 | 1 | 0 | 16 | -1582201812
16 | K | 731HAVX02 | SMS brána pro dálkové hlášení poruchy. | kus | 1 |  | 0 |  |  | základní |  | 0 | 0 | 0 | 0 | 0 | 16 | K | 2 |  |  |  | ROZPOCET | 0 | 0 | 0 | 0 | 0 | 1 | 0 | 16 | -310406077
17 | K | 731HAVX03 | Čidlo úniku plynu. | kus | 1 |  | 0 |  |  | základní |  | 0 | 0 | 0 | 0 | 0 | 16 | K | 2 |  |  |  | ROZPOCET | 0 | 0 | 0 | 0 | 0 | 1 | 0 | 16 | -490967429
18 | K | 731HAVX04 | Čidlo CO. | kus | 1 |  | 0 |  |  | základní |  | 0 | 0 | 0 | 0 | 0 | 16 | K | 2 |  |  |  | ROZPOCET | 0 | 0 | 0 | 0 | 0 | 1 | 0 | 16 | -1396024693
19 | K | 731HAVX05 | Montáž systému havarijního zabezpečení vč. základního nastavení a použitého materiálu. Kabelové trasy v zaklapávacích lištách na povrchu stavebních konstrukcí. | kus | 1 |  | 0 |  |  | základní |  | 0 | 0 | 0 | 0 | 0 | 16 | K | 2 |  |  |  | ROZPOCET | 0 | 0 | 0 | 0 | 0 | 1 | 0 | 16 | -868960747
20 | M | 731HAVX06 | Vybavení kotelny dle ČSN 07 0703 ( přenosný hasicí přístroj CO2 s hasicí schopností minimálně 55 B, pěnotvorný prostředek nebo vhodný detektor pro kontrolu těsnosti spojů, lékárnička pro první pomoc, bateriová svítilna, detektor na oxid uhelnatý ) | kus | 1 |  | 0 |  |  | základní |  | 0 | 0.01 | 0.01 | 0 | 0 | 32 | M | 2 |  |  |  | ROZPOCET | 0 | 0 | 0 | 0 | 0 | 1 | 0 | 16 | 2125155098
21 | K | 731KOX10 | Montáž odkouření nástěnného kotle vč. instalačního materiálu | kus | 2 |  | 0 |  |  | základní |  | 0 | 0.035 | 0.07 | 0 | 0 | 16 | K | 2 |  |  |  | ROZPOCET | 0 | 0 | 0 | 0 | 0 | 1 | 0 | 16 | -1947937259
22 | K | 731KOX13 | Neutralizační sada k nástěnným kotlům do 280kW - neutralizační filtr vč. náplně | kus | 1 |  | 0 |  |  | základní |  | 0 | 0 | 0 | 0 | 0 | 16 | K | 2 |  |  |  | ROZPOCET | 0 | 0 | 0 | 0 | 0 | 1 | 0 | 16 | 23888603
23 | M | 731KOMX01 | Základní sada odtahu spalin - koncentrické provedení z plastu PP - DN10/160 v barvě černé - obsahuje průchodku střechou, upevňovací držák a nadstřešní část s výdechovu hlavicí | kus | 2 |  | 0 |  |  | základní |  | 0 | 0 | 0 | 0 | 0 | 32 | M | 2 |  |  |  | ROZPOCET | 0 | 0 | 0 | 0 | 0 | 1 | 0 | 16 | 1665006007
24 | M | 731KOMX02 | Střešní koncovka na stávajícím komínovém průducho D160 | kus | 2 |  | 0 |  |  | základní |  | 0 | 0.002 | 0.004 | 0 | 0 | 32 | M | 2 |  |  |  | ROZPOCET | 0 | 0 | 0 | 0 | 0 | 1 | 0 | 16 | 1635445924
25 | M | 731KOMX03 | Trubka koncentrická revizní, DN110/160, plast PP/ ocelový plech | kus | 2 |  | 0 |  |  | základní |  | 0 | 0.003 | 0.006 | 0 | 0 | 32 | M | 2 |  |  |  | ROZPOCET | 0 | 0 | 0 | 0 | 0 | 1 | 0 | 16 | -1224079333
26 | M | 731KOX06 | Trubka koncentrická plast PP/ ocelový plech DN110/160 délky 0.5m | kus | 4 |  | 0 |  |  | základní |  | 0 | 0.003 | 0.012 | 0 | 0 | 32 | M | 2 |  |  |  | ROZPOCET | 0 | 0 | 0 | 0 | 0 | 1 | 0 | 16 | -2029364731
27 | M | 731KOX07 | Trubka koncentrická plast PP/ ocelový plech DN110/160 délky 1.0m | kus | 40 |  | 0 |  |  | základní |  | 0 | 0.003 | 0.12 | 0 | 0 | 32 | M | 2 |  |  |  | ROZPOCET | 0 | 0 | 0 | 0 | 0 | 1 | 0 | 16 | -408240105
28 | M | 731KOX08 | Koleno koncentrické plast PP/ ocelový plech DN110/160 87° | kus | 6 |  | 0 |  |  | základní |  | 0 | 0.003 | 0.018 | 0 | 0 | 32 | M | 2 |  |  |  | ROZPOCET | 0 | 0 | 0 | 0 | 0 | 1 | 0 | 16 | 1747972411
29 | K | 998731102 | Přesun hmot pro kotelny stanovený z hmotnosti přesunovaného materiálu vodorovná dopravní vzdálenost do 50 m v objektech výšky přes 6 do 12 m | t | 0.4 |  | 0 | CS ÚRS 2023 01 |  | základní |  | 0 | 0 | 0 | 0 | 0 | 16 | K | 2 |  |  |  | ROZPOCET | 0 | 0 | 0 | 0 | 0 | 1 | 0 | 16 | -2010275203
| Online PSC |  | https://podminky.urs.cz/item/CS_URS_2023_01/998731102 | [14 empty] | Online PSC | 2
30 | K | 998731193 | Přesun hmot pro kotelny stanovený z hmotnosti přesunovaného materiálu Příplatek k cenám za zvětšený přesun přes vymezenou největší dopravní vzdálenost do 500 m | t | 0.4 |  | 0 | CS ÚRS 2023 01 |  | základní |  | 0 | 0 | 0 | 0 | 0 | 16 | K | 2 |  |  |  | ROZPOCET | 0 | 0 | 0 | 0 | 0 | 1 | 0 | 16 | -643974670
| Online PSC |  | https://podminky.urs.cz/item/CS_URS_2023_01/998731193 | [14 empty] | Online PSC | 2
| D | 732 | Ústřední vytápění - strojovny |  |  |  | 0 |  |  |  |  | 0 |  | 0.14549 |  | 0 | 2 | D | 1 |  |  |  | ROZPOCET | [6 empty] | 0
31 | K | 732199100 | Montáž štítků orientačních | sada | 1 |  | 0 | CS ÚRS 2023 01 |  | základní |  | 0 | 0.0011243 | 0.0011243 | 0 | 0 | 16 | K | 2 |  |  |  | ROZPOCET | 0 | 0 | 0 | 0 | 0 | 1 | 0 | 16 | -593750045
| Online PSC |  | https://podminky.urs.cz/item/CS_URS_2023_01/732199100 | [14 empty] | Online PSC | 2
32 | M | 35442114 | štítek plastový - bez označení | kus | 30 |  | 0 | CS ÚRS 2023 01 |  | základní |  | 0 | 0 | 0 | 0 | 0 | 32 | M | 2 |  |  |  | ROZPOCET | 0 | 0 | 0 | 0 | 0 | 1 | 0 | 16 | 1417878654
33 | K | 732421422 | Čerpadla teplovodní závitová mokroběžná oběhová pro teplovodní vytápění (elektronicky řízená) PN 10, do 110°C DN přípojky/dopravní výška H (m) - čerpací výkon Q (m3/h) DN 25 / do 10,0 m / 8,0 m3/h | kus | 2 |  | 0 | CS ÚRS 2023 01 |  | základní |  | 0 | 0.0051844 | 0.010369 | 0 | 0 | 16 | K | 2 |  |  |  | ROZPOCET | 0 | 0 | 0 | 0 | 0 | 1 | 0 | 16 | 62
| Online PSC |  | https://podminky.urs.cz/item/CS_URS_2023_01/732421422 | [14 empty] | Online PSC | 2
34 | K | 732EN001 | Nádoba tlaková expanzní s membránou - 140l - 6bar - 1" pro topné soustavy - dodávka a montáž | kus | 1 |  | 0 |  |  | základní |  | 0 | 0.01 | 0.01 | 0 | 0 | 16 | K | 2 |  |  |  | ROZPOCET | 0 | 0 | 0 | 0 | 0 | 1 | 0 | 16 | -572157782
35 | K | 732EN002 | Kompaktní automatické doplňovací zařízení pro soustavy s membránovou expanzní nádobou pro přímé napojení na rozvod pitné vody, kontrolované dopouštění s hlídáním doby dopouštění i počtu cyklů, výkon dopouštění cca 0.5 m3/h při dp = 1,5 baru | kus | 1 |  | 0 |  |  | základní |  | 0 | 0.055 | 0.055 | 0 | 0 | 16 | K | 2 |  |  |  | ROZPOCET | 0 | 0 | 0 | 0 | 0 | 1 | 0 | 16 | -663916887
36 | K | 732EN003 | Kabinetový změkčovací filtr - dodávka zahrnuje kompletní funkční celek, 25 kg soli k regeneraci, objemové řízení, automatická regenerace, elektrické připojení 220 V/50 Hz, průtok 0.5m3/h | kus | 1 |  | 0 |  |  | základní |  | 0 | 0.008 | 0.008 | 0 | 0 | 16 | K | 2 |  |  |  | ROZPOCET | 0 | 0 | 0 | 0 | 0 | 1 | 0 | 16 | 957799884
37 | K | 732RO01 | Hydraulický vyrovnávač dynamických tlaků pro průtok topné vody 12m3/h vč. tepelné izolace, připojovací hrdla na straně topné a primární vody DN80 | kus | 1 |  | 0 |  |  | základní |  | 0 | 0.026 | 0.026 | 0 | 0 | 16 | K | 2 |  |  |  | ROZPOCET | 0 | 0 | 0 | 0 | 0 | 1 | 0 | 16 | 1654650403
38 | K | 732RO02 | Kombinovaný rozdělovač se sběračem modul 100mm pro 2 topné okruhy vč. konzol a tepelné izolace - připojení 2", vývody 2" | kus | 1 |  | 0 |  |  | základní |  | 0 | 0.035 | 0.035 | 0 | 0 | 16 | K | 2 |  |  |  | ROZPOCET | 0 | 0 | 0 | 0 | 0 | 1 | 0 | 16 | 675485430
39 | K | 998732102 | Přesun hmot pro strojovny stanovený z hmotnosti přesunovaného materiálu vodorovná dopravní vzdálenost do 50 m v objektech výšky přes 6 do 12 m | t | 0.145 |  | 0 | CS ÚRS 2023 01 |  | základní |  | 0 | 0 | 0 | 0 | 0 | 16 | K | 2 |  |  |  | ROZPOCET | 0 | 0 | 0 | 0 | 0 | 1 | 0 | 16 | 1201555408
| Online PSC |  | https://podminky.urs.cz/item/CS_URS_2023_01/998732102 | [14 empty] | Online PSC | 2
40 | K | 998732193 | Přesun hmot pro strojovny stanovený z hmotnosti přesunovaného materiálu Příplatek k cenám za zvětšený přesun přes vymezenou největší dopravní vzdálenost do 500 m | t | 0.145 |  | 0 | CS ÚRS 2023 01 |  | základní |  | 0 | 0 | 0 | 0 | 0 | 16 | K | 2 |  |  |  | ROZPOCET | 0 | 0 | 0 | 0 | 0 | 1 | 0 | 16 | 484410813
| Online PSC |  | https://podminky.urs.cz/item/CS_URS_2023_01/998732193 | [14 empty] | Online PSC | 2
| D | 733 | Ústřední vytápění - rozvodné potrubí |  |  |  | 0 |  |  |  |  | 0 |  | 2.5866 |  | 0 | 2 | D | 1 |  |  |  | ROZPOCET | [6 empty] | 0
41 | K | 733113116 | Potrubí z trubek ocelových závitových černých Příplatek k ceně za zhotovení přípojky z ocelových trubek závitových DN 32 | kus | 450 |  | 0 | CS ÚRS 2023 01 |  | základní |  | 0 | 0 | 0 | 0 | 0 | 16 | K | 2 |  |  |  | ROZPOCET | 0 | 0 | 0 | 0 | 0 | 1 | 0 | 16 | 78
| Online PSC |  | https://podminky.urs.cz/item/CS_URS_2023_01/733113116 | [14 empty] | Online PSC | 2
42 | K | 733121222 | Potrubí z trubek ocelových hladkých spojovaných svařováním černých bezešvých v kotelnách a strojovnách Ø 76/3,2 | m | 43.2 |  | 0 | CS ÚRS 2023 01 |  | základní |  | 0 | 0.0079194 | 0.34212 | 0 | 0 | 16 | K | 2 |  |  |  | ROZPOCET | 0 | 0 | 0 | 0 | 0 | 1 | 0 | 16 | 80
| Online PSC |  | https://podminky.urs.cz/item/CS_URS_2023_01/733121222 | [14 empty] | Online PSC | 2
| VV |  | 36*1,2 "Přepočtené koeficientem množství |  | 43.2 | [12 empty] | VV | 2 | 2 | True | 0 | ROZPOCET
| VV |  | Součet |  | 43.2 | [12 empty] | VV | 2 | 4 | True | 1 | ROZPOCET
43 | K | 733122207 | Potrubí z trubek ocelových hladkých spojovaných lisováním z uhlíkové oceli tenkostěnné PP opláštění PN 16, T= +110°C Ø 42/1,5 | m | 1080 |  | 0 | CS ÚRS 2023 01 |  | základní |  | 0 | 0.0019393 | 2.0945 | 0 | 0 | 16 | K | 2 |  |  |  | ROZPOCET | 0 | 0 | 0 | 0 | 0 | 1 | 0 | 16 | 82
| Online PSC |  | https://podminky.urs.cz/item/CS_URS_2023_01/733122207 | [14 empty] | Online PSC | 2
| VV |  | 900*1,2 "Přepočtené koeficientem množství |  | 1080 | [12 empty] | VV | 2 | 2 | True | 0 | ROZPOCET
| VV |  | Součet |  | 1080 | [12 empty] | VV | 2 | 4 | True | 1 | ROZPOCET
44 | K | 733190108 | Zkoušky těsnosti potrubí, manžety prostupové z trubek ocelových zkoušky těsnosti potrubí (za provozu) z trubek ocelových závitových DN 40 do 50 | m | 1080 |  | 0 | CS ÚRS 2023 01 |  | základní |  | 0 | 0 | 0 | 0 | 0 | 16 | K | 2 |  |  |  | ROZPOCET | 0 | 0 | 0 | 0 | 0 | 1 | 0 | 16 | 84
| Online PSC |  | https://podminky.urs.cz/item/CS_URS_2023_01/733190108 | [14 empty] | Online PSC | 2
| VV |  | 900*1,2"Přepočtené koeficientem množství |  | 1080 | [12 empty] | VV | 2 | 2 | True | 0 | ROZPOCET
| VV |  | Součet |  | 1080 | [12 empty] | VV | 2 | 4 | True | 1 | ROZPOCET
45 | K | 733190225 | Zkoušky těsnosti potrubí, manžety prostupové z trubek ocelových zkoušky těsnosti potrubí (za provozu) z trubek ocelových hladkých Ø přes 60,3/2,9 do 89/5,0 | m | 43.2 |  | 0 | CS ÚRS 2023 01 |  | základní |  | 0 | 0 | 0 | 0 | 0 | 16 | K | 2 |  |  |  | ROZPOCET | 0 | 0 | 0 | 0 | 0 | 1 | 0 | 16 | 86
| Online PSC |  | https://podminky.urs.cz/item/CS_URS_2023_01/733190225 | [14 empty] | Online PSC | 2
46 | K | 733PX03 | Protipožární pěna těsnění prostupů požárních dělících konstrukcí | sada | 1 |  | 0 |  |  | základní |  | 0 | 0 | 0 | 0 | 0 | 16 | K | 2 |  |  |  | ROZPOCET | 0 | 0 | 0 | 0 | 0 | 1 | 0 | 16 | -596435728
47 | K | 733PX04 | Protipožární ucpávka těsnění prostupů požárních dělících konstrukcí | sada | 1 |  | 0 |  |  | základní |  | 0 | 0 | 0 | 0 | 0 | 16 | K | 2 |  |  |  | ROZPOCET | 0 | 0 | 0 | 0 | 0 | 1 | 0 | 16 | 51679190
48 | K | 733PX05 | Příslušenství montážní organizace - přenosná montážní plošina s pracovní výškou do 3m | kus | 1 |  | 0 |  |  | základní |  | 0 | 0 | 0 | 0 | 0 | 16 | K | 2 |  |  |  | ROZPOCET | 0 | 0 | 0 | 0 | 0 | 1 | 0 | 16 | -1449869636
49 | K | 733PX06 | Klenutá dna, topenářská šroubení a příslušenství | sada | 1 |  | 0 |  |  | základní |  | 0 | 0 | 0 | 0 | 0 | 16 | K | 2 |  |  |  | ROZPOCET | 0 | 0 | 0 | 0 | 0 | 1 | 0 | 16 | 1383919652
50 | K | 733PX07 | Pomocné konstrukce pro uložení potrubí | kg | 150 |  | 0 |  |  | základní |  | 0 | 0.001 | 0.15 | 0 | 0 | 16 | K | 2 |  |  |  | ROZPOCET | 0 | 0 | 0 | 0 | 0 | 1 | 0 | 16 | 1304709245
51 | K | 998733102 | Přesun hmot pro rozvody potrubí stanovený z hmotnosti přesunovaného materiálu vodorovná dopravní vzdálenost do 50 m v objektech výšky přes 6 do 12 m | t | 2.587 |  | 0 | CS ÚRS 2023 01 |  | základní |  | 0 | 0 | 0 | 0 | 0 | 16 | K | 2 |  |  |  | ROZPOCET | 0 | 0 | 0 | 0 | 0 | 1 | 0 | 16 | -625487207
| Online PSC |  | https://podminky.urs.cz/item/CS_URS_2023_01/998733102 | [14 empty] | Online PSC | 2
52 | K | 998733193 | Přesun hmot pro rozvody potrubí stanovený z hmotnosti přesunovaného materiálu Příplatek k cenám za zvětšený přesun přes vymezenou největší dopravní vzdálenost do 500 m | t | 2.587 |  | 0 | CS ÚRS 2023 01 |  | základní |  | 0 | 0 | 0 | 0 | 0 | 16 | K | 2 |  |  |  | ROZPOCET | 0 | 0 | 0 | 0 | 0 | 1 | 0 | 16 | 2063458432
| Online PSC |  | https://podminky.urs.cz/item/CS_URS_2023_01/998733193 | [14 empty] | Online PSC | 2
| D | 734 | Ústřední vytápění - armatury |  |  |  | 0 |  |  |  |  | 0 |  | 0.34106 |  | 0 | 2 | D | 1 |  |  |  | ROZPOCET | [6 empty] | 0
53 | K | 734173416 | Mezikusy, přírubové spoje přírubové spoje PN 16/I, 200°C DN 65 | kus | 2 |  | 0 | CS ÚRS 2023 01 |  | základní |  | 0 | 0.0084466 | 0.016893 | 0 | 0 | 16 | K | 2 |  |  |  | ROZPOCET | 0 | 0 | 0 | 0 | 0 | 1 | 0 | 16 | 106
| Online PSC |  | https://podminky.urs.cz/item/CS_URS_2023_01/734173416 | [14 empty] | Online PSC | 2
54 | K | 734193115 | Ostatní přírubové armatury klapky mezipřírubové uzavírací PN 16 do 120°C disk tvárná litina DN 65 | kus | 1 |  | 0 | CS ÚRS 2023 01 |  | základní |  | 0 | 0.011595 | 0.011595 | 0 | 0 | 16 | K | 2 |  |  |  | ROZPOCET | 0 | 0 | 0 | 0 | 0 | 1 | 0 | 16 | 108
| Online PSC |  | https://podminky.urs.cz/item/CS_URS_2023_01/734193115 | [14 empty] | Online PSC | 2
55 | K | 734211120 | Ventily odvzdušňovací závitové automatické PN 14 do 120°C G 1/2 | kus | 30 |  | 0 | CS ÚRS 2023 01 |  | základní |  | 0 | 0.00023931 | 0.0071794 | 0 | 0 | 16 | K | 2 |  |  |  | ROZPOCET | 0 | 0 | 0 | 0 | 0 | 1 | 0 | 16 | 110
| Online PSC |  | https://podminky.urs.cz/item/CS_URS_2023_01/734211120 | [14 empty] | Online PSC | 2
56 | K | 734220101 | Ventily regulační závitové vyvažovací přímé PN 20 do 100°C G 3/4 | kus | 15 |  | 0 | CS ÚRS 2023 01 |  | základní |  | 0 | 0.00052 | 0.0078 | 0 | 0 | 16 | K | 2 |  |  |  | ROZPOCET | 0 | 0 | 0 | 0 | 0 | 1 | 0 | 16 | 112
| Online PSC |  | https://podminky.urs.cz/item/CS_URS_2023_01/734220101 | [14 empty] | Online PSC | 2
57 | K | 734220105 | Ventily regulační závitové vyvažovací přímé PN 20 do 100°C G 2 | kus | 2 |  | 0 | CS ÚRS 2023 01 |  | základní |  | 0 | 0.00112 | 0.00224 | 0 | 0 | 16 | K | 2 |  |  |  | ROZPOCET | 0 | 0 | 0 | 0 | 0 | 1 | 0 | 16 | 114
| Online PSC |  | https://podminky.urs.cz/item/CS_URS_2023_01/734220105 | [14 empty] | Online PSC | 2
58 | K | 734220106 | Ventil přírubový regulační přímý G 2 1/2 PN 16 do 120°C vyvažovací s měřícími vsuvkami | kus | 1 |  | 0 |  |  | základní |  | 0 | 0 | 0 | 0 | 0 | 16 | K | 2 |  |  |  | ROZPOCET | 0 | 0 | 0 | 0 | 0 | 1 | 0 | 16 | -742207275
59 | K | 734242417 | Ventily zpětné závitové PN 16 do 110°C přímé G 2 | kus | 2 |  | 0 | CS ÚRS 2023 01 |  | základní |  | 0 | 0.00077957 | 0.0015591 | 0 | 0 | 16 | K | 2 |  |  |  | ROZPOCET | 0 | 0 | 0 | 0 | 0 | 1 | 0 | 16 | 118
| Online PSC |  | https://podminky.urs.cz/item/CS_URS_2023_01/734242417 | [14 empty] | Online PSC | 2
60 | K | 734291123 | Ostatní armatury kohouty plnicí a vypouštěcí PN 10 do 90°C G 1/2 | kus | 50 |  | 0 | CS ÚRS 2023 01 |  | základní |  | 0 | 0.00021957 | 0.010978 | 0 | 0 | 16 | K | 2 |  |  |  | ROZPOCET | 0 | 0 | 0 | 0 | 0 | 1 | 0 | 16 | 120
| Online PSC |  | https://podminky.urs.cz/item/CS_URS_2023_01/734291123 | [14 empty] | Online PSC | 2
61 | K | 734291247 | Ostatní armatury filtry závitové PN 16 do 130°C přímé s vnitřními závity G 2 | kus | 2 |  | 0 | CS ÚRS 2023 01 |  | základní |  | 0 | 0.0017296 | 0.0034591 | 0 | 0 | 16 | K | 2 |  |  |  | ROZPOCET | 0 | 0 | 0 | 0 | 0 | 1 | 0 | 16 | 122
| Online PSC |  | https://podminky.urs.cz/item/CS_URS_2023_01/734291247 | [14 empty] | Online PSC | 2
62 | K | 734292774 | Ostatní armatury kulové kohouty PN 42 do 185°C plnoprůtokové vnitřní závit G 1 | kus | 20 |  | 0 | CS ÚRS 2023 01 |  | základní |  | 0 | 0.00054957 | 0.010991 | 0 | 0 | 16 | K | 2 |  |  |  | ROZPOCET | 0 | 0 | 0 | 0 | 0 | 1 | 0 | 16 | 124
| Online PSC |  | https://podminky.urs.cz/item/CS_URS_2023_01/734292774 | [14 empty] | Online PSC | 2
63 | K | 734292777 | Ostatní armatury kulové kohouty PN 42 do 185°C plnoprůtokové vnitřní závit G 2 | kus | 10 |  | 0 | CS ÚRS 2023 01 |  | základní |  | 0 | 0.0018596 | 0.018596 | 0 | 0 | 16 | K | 2 |  |  |  | ROZPOCET | 0 | 0 | 0 | 0 | 0 | 1 | 0 | 16 | 126
| Online PSC |  | https://podminky.urs.cz/item/CS_URS_2023_01/734292777 | [14 empty] | Online PSC | 2
64 | K | 734295023 | Směšovací armatury otopných a chladících systémů ventily závitové PN 10 T= 120°C třícestné se servomotorem G 5/4 | kus | 2 |  | 0 | CS ÚRS 2023 01 |  | základní |  | 0 | 0.0017202 | 0.0034403 | 0 | 0 | 16 | K | 2 |  |  |  | ROZPOCET | 0 | 0 | 0 | 0 | 0 | 1 | 0 | 16 | 128
| Online PSC |  | https://podminky.urs.cz/item/CS_URS_2023_01/734295023 | [14 empty] | Online PSC | 2
65 | K | 734411101 | Teploměry technické s pevným stonkem a jímkou zadní připojení (axiální) průměr 63 mm délka stonku 50 mm | kus | 10 |  | 0 | CS ÚRS 2023 01 |  | základní |  | 0 | 0.00052757 | 0.0052757 | 0 | 0 | 16 | K | 2 |  |  |  | ROZPOCET | 0 | 0 | 0 | 0 | 0 | 1 | 0 | 16 | 130
| Online PSC |  | https://podminky.urs.cz/item/CS_URS_2023_01/734411101 | [14 empty] | Online PSC | 2
66 | K | 734421101 | Tlakoměry s pevným stonkem a zpětnou klapkou spodní připojení (radiální) tlaku 0–16 bar průměru 50 mm | kus | 1 |  | 0 | CS ÚRS 2023 01 |  | základní |  | 0 | 0.0014676 | 0.0014676 | 0 | 0 | 16 | K | 2 |  |  |  | ROZPOCET | 0 | 0 | 0 | 0 | 0 | 1 | 0 | 16 | 132
| Online PSC |  | https://podminky.urs.cz/item/CS_URS_2023_01/734421101 | [14 empty] | Online PSC | 2
67 | K | 734421111 | Tlakoměry s pevným stonkem a zpětnou klapkou zadní připojení (axiální) tlaku 0–16 bar průměru 50 mm | kus | 10 |  | 0 | CS ÚRS 2023 01 |  | základní |  | 0 | 0.0014676 | 0.014676 | 0 | 0 | 16 | K | 2 |  |  |  | ROZPOCET | 0 | 0 | 0 | 0 | 0 | 1 | 0 | 16 | 134
| Online PSC |  | https://podminky.urs.cz/item/CS_URS_2023_01/734421111 | [14 empty] | Online PSC | 2
68 | K | 734MX01 | Ultrazvukový měřič spotřeby tepla Qp = 3,5m3/h vč. příslušenství, teplotních čidell a dálkovým odečtem dat | kus | 2 |  | 0 |  |  | základní |  | 0 | 0.001 | 0.002 | 0 | 0 | 16 | K | 2 |  |  |  | ROZPOCET | 0 | 0 | 0 | 0 | 0 | 1 | 0 | 16 | -1103530627
69 | K | 734XEN01 | Kulový kohout se zajištěním a vypouštěním pro expanzní nádoby 1" | kus | 1 |  | 0 |  |  | základní |  | 0 | 0.002 | 0.002 | 0 | 0 | 16 | K | 2 |  |  |  | ROZPOCET | 0 | 0 | 0 | 0 | 0 | 1 | 0 | 16 | 982194270
70 | M | 734OTX01 | Termostatická hlavice otopných těles se zajištěním proti zcizení a pevným nastavením, regulačním rozsahem 8°C - 26°C | kus | 88 |  | 0 |  |  | základní |  | 0 | 0.0003 | 0.0264 | 0 | 0 | 32 | M | 2 |  |  |  | ROZPOCET | 0 | 0 | 0 | 0 | 0 | 1 | 0 | 16 | 2078116956
71 | M | 734OTX02 | H šroubení uzavírací s integrovaným automatickým omezovačem průtoku 10 - 150 l/h, bez vypouštění pro otopná tělesa se spodním připojením a ventilovou vložkou 1/2" rohové | kus | 81 |  | 0 |  |  | základní |  | 0 | 0.0002 | 0.0162 | 0 | 0 | 32 | M | 2 |  |  |  | ROZPOCET | 0 | 0 | 0 | 0 | 0 | 1 | 0 | 16 | -791625050
72 | M | 734OTX03 | Termostatický ventil pro otopná tělesa bez ventilové vložky dvoubodový, připojovací rozteč 50mm, 1/2" rohový s přednastavením, integrovaný automatický omezovač průtoku 10 - 150 l/h | kus | 7 |  | 0 |  |  | základní |  | 0 | 0.00033 | 0.00231 | 0 | 0 | 32 | M | 2 |  |  |  | ROZPOCET | 0 | 0 | 0 | 0 | 0 | 1 | 0 | 16 | -1857926832
73 | M | 734OTX04 | Svěrné šroubení pro ocelové tenkostěnné trubky | kus | 176 |  | 0 |  |  | základní |  | 0 | 0.001 | 0.176 | 0 | 0 | 32 | M | 2 |  |  |  | ROZPOCET | 0 | 0 | 0 | 0 | 0 | 1 | 0 | 16 | -1014981538
| VV |  | 88*2 |  | 176 | [12 empty] | VV | 2 | 2 | True | 0 | ROZPOCET
| VV |  | Součet |  | 176 | [12 empty] | VV | 2 | 4 | True | 1 | ROZPOCET
74 | K | 998734102 | Přesun hmot pro armatury stanovený z hmotnosti přesunovaného materiálu vodorovná dopravní vzdálenost do 50 m v objektech výšky přes 6 do 12 m | t | 0.341 |  | 0 | CS ÚRS 2023 01 |  | základní |  | 0 | 0 | 0 | 0 | 0 | 16 | K | 2 |  |  |  | ROZPOCET | 0 | 0 | 0 | 0 | 0 | 1 | 0 | 16 | 1599630094
| Online PSC |  | https://podminky.urs.cz/item/CS_URS_2023_01/998734102 | [14 empty] | Online PSC | 2
75 | K | 998734193 | Přesun hmot pro armatury stanovený z hmotnosti přesunovaného materiálu Příplatek k cenám za zvětšený přesun přes vymezenou největší dopravní vzdálenost do 500 m | t | 0.341 |  | 0 | CS ÚRS 2023 01 |  | základní |  | 0 | 0 | 0 | 0 | 0 | 16 | K | 2 |  |  |  | ROZPOCET | 0 | 0 | 0 | 0 | 0 | 1 | 0 | 16 | 399564719
| Online PSC |  | https://podminky.urs.cz/item/CS_URS_2023_01/998734193 | [14 empty] | Online PSC | 2
| D | 735 | Ústřední vytápění - otopná tělesa |  |  |  | 0 |  |  |  |  | 0 |  | 5.4729 |  | 0 | 2 | D | 1 |  |  |  | ROZPOCET | [6 empty] | 0
76 | K | 735XOT02 | Poměrové měřiče spotřeby tepla - indikátory topných nákladů určených k instalaci na otopná tělesa s dálkovým odečtem dat - dodávka a instalace | kus | 88 |  | 0 |  |  | základní |  | 0 | 0 | 0 | 0 | 0 | 16 | K | 2 |  |  |  | ROZPOCET | 0 | 0 | 0 | 0 | 0 | 1 | 0 | 16 | -851037866
77 | K | 735152475.KRD | Otopné těleso panelové VK dvoudeskové 1 přídavná přestupní plocha KORADO Radik VK typ 21 výška/délka 600/800 mm výkon 1030 W | kus | 1 |  | 0 |  |  | základní |  | 0 | 0.02516 | 0.02516 | 0 | 0 | 16 | K | 2 |  |  |  | ROZPOCET | 0 | 0 | 0 | 0 | 0 | 1 | 0 | 16 | 1325400055
78 | K | 735152477.KRD | Otopné těleso panelové VK dvoudeskové 1 přídavná přestupní plocha KORADO Radik VK typ 21 výška/délka 600/1000 mm výkon 1288 W | kus | 1 |  | 0 |  |  | základní |  | 0 | 0.0309 | 0.0309 | 0 | 0 | 16 | K | 2 |  |  |  | ROZPOCET | 0 | 0 | 0 | 0 | 0 | 1 | 0 | 16 | 97056416
79 | K | 735152479.KRD | Otopné těleso panelové VK dvoudeskové 1 přídavná přestupní plocha KORADO Radik VK typ 21 výška/délka 600/1200 mm výkon 1546 W | kus | 5 |  | 0 |  |  | základní |  | 0 | 0.03664 | 0.1832 | 0 | 0 | 16 | K | 2 |  |  |  | ROZPOCET | 0 | 0 | 0 | 0 | 0 | 1 | 0 | 16 | -388060588
80 | K | 735152673.KRD | Otopné těleso panelové VK třídeskové 3 přídavné přestupní plochy KORADO Radik VK typ 33 výška/délka 600/600 mm výkon 1444 W | kus | 2 |  | 0 |  |  | základní |  | 0 | 0.03568 | 0.07136 | 0 | 0 | 16 | K | 2 |  |  |  | ROZPOCET | 0 | 0 | 0 | 0 | 0 | 1 | 0 | 16 | -1237823279
81 | K | 735152675.KRD | Otopné těleso panelové VK třídeskové 3 přídavné přestupní plochy KORADO Radik VK typ 33 výška/délka 600/800 mm výkon 1925 W | kus | 5 |  | 0 |  |  | základní |  | 0 | 0.04684 | 0.2342 | 0 | 0 | 16 | K | 2 |  |  |  | ROZPOCET | 0 | 0 | 0 | 0 | 0 | 1 | 0 | 16 | 1724866399
82 | K | 735152677.KRD | Otopné těleso panelové VK třídeskové 3 přídavné přestupní plochy KORADO Radik VK typ 33 výška/délka 600/1000 mm výkon 2406 W | kus | 12 |  | 0 |  |  | základní |  | 0 | 0.058 | 0.696 | 0 | 0 | 16 | K | 2 |  |  |  | ROZPOCET | 0 | 0 | 0 | 0 | 0 | 1 | 0 | 16 | 1930149410
83 | K | 735152678.KRD | Otopné těleso panelové VK třídeskové 3 přídavné přestupní plochy KORADO Radik VK typ 33 výška/délka 600/1100 mm výkon 2647 W | kus | 24 |  | 0 |  |  | základní |  | 0 | 0.0622 | 1.4928 | 0 | 0 | 16 | K | 2 |  |  |  | ROZPOCET | 0 | 0 | 0 | 0 | 0 | 1 | 0 | 16 | 1746176490
84 | K | 735152679.KRD | Otopné těleso panelové VK třídeskové 3 přídavné přestupní plochy KORADO Radik VK typ 33 výška/délka 600/1200 mm výkon 2887 W | kus | 15 |  | 0 |  |  | základní |  | 0 | 0.06916 | 1.0374 | 0 | 0 | 16 | K | 2 |  |  |  | ROZPOCET | 0 | 0 | 0 | 0 | 0 | 1 | 0 | 16 | 1676099296
85 | K | 735152680.KRD | Otopné těleso panelové VK třídeskové 3 přídavné přestupní plochy KORADO Radik VK typ 33 výška/délka 600/1400 mm výkon 3368 W | kus | 5 |  | 0 |  |  | základní |  | 0 | 0.08032 | 0.4016 | 0 | 0 | 16 | K | 2 |  |  |  | ROZPOCET | 0 | 0 | 0 | 0 | 0 | 1 | 0 | 16 | 1852205057
86 | K | 735152681.KRD | Otopné těleso panelové VK třídeskové 3 přídavné přestupní plochy KORADO Radik VK typ 33 výška/délka 600/1600 mm výkon 3850 W | kus | 1 |  | 0 |  |  | základní |  | 0 | 0.09148 | 0.09148 | 0 | 0 | 16 | K | 2 |  |  |  | ROZPOCET | 0 | 0 | 0 | 0 | 0 | 1 | 0 | 16 | 494034931
87 | K | 735152694.KRD | Otopné těleso panelové VK třídeskové 3 přídavné přestupní plochy KORADO Radik VK typ 33 výška/délka 900/700 mm výkon 2330 W | kus | 1 |  | 0 |  |  | základní |  | 0 | 0.05785 | 0.05785 | 0 | 0 | 16 | K | 2 |  |  |  | ROZPOCET | 0 | 0 | 0 | 0 | 0 | 1 | 0 | 16 | 1715555982
88 | K | 735152695.KRD | Otopné těleso panelové VK třídeskové 3 přídavné přestupní plochy KORADO Radik VK typ 33 výška/délka 900/800 mm výkon 2662 W | kus | 4 |  | 0 |  |  | základní |  | 0 | 0.0658 | 0.2632 | 0 | 0 | 16 | K | 2 |  |  |  | ROZPOCET | 0 | 0 | 0 | 0 | 0 | 1 | 0 | 16 | -2038177079
89 | K | 735152698.KRD | Otopné těleso panelové VK třídeskové 3 přídavné přestupní plochy KORADO Radik VK typ 33 výška/délka 900/1100 mm výkon 3661 W | kus | 2 |  | 0 |  |  | základní |  | 0 | 0.0882 | 0.1764 | 0 | 0 | 16 | K | 2 |  |  |  | ROZPOCET | 0 | 0 | 0 | 0 | 0 | 1 | 0 | 16 | -935248501
90 | K | 735152699.KRD | Otopné těleso panelové VK třídeskové 3 přídavné přestupní plochy KORADO Radik VK typ 33 výška/délka 900/1200 mm výkon 3994 W | kus | 1 |  | 0 |  |  | základní |  | 0 | 0.0976 | 0.0976 | 0 | 0 | 16 | K | 2 |  |  |  | ROZPOCET | 0 | 0 | 0 | 0 | 0 | 1 | 0 | 16 | 1324144385
91 | K | 735152703.KRDX | Otopné těleso panelové VK třídeskové 3 přídavné přestupní plochy KORADO Radik VK typ 33 výška/délka 900/2000 mm výkon 6656 W | kus | 2 |  | 0 |  |  | základní |  | 0 | 0.17 | 0.34 | 0 | 0 | 16 | K | 2 |  |  |  | ROZPOCET | 0 | 0 | 0 | 0 | 0 | 1 | 0 | 16 | 1809178371
92 | K | 735164272.KRD | Otopné těleso trubkové elektrické přímotopné KORADO Koralux Linear Max-E výška/délka 1810/600 mm | kus | 7 |  | 0 |  |  | základní |  | 0 | 0.0391 | 0.2737 | 0 | 0 | 16 | K | 2 |  |  |  | ROZPOCET | 0 | 0 | 0 | 0 | 0 | 1 | 0 | 16 | 1361588538
93 | K | 998735102 | Přesun hmot pro otopná tělesa stanovený z hmotnosti přesunovaného materiálu vodorovná dopravní vzdálenost do 50 m v objektech výšky přes 6 do 12 m | t | 5.473 |  | 0 | CS ÚRS 2023 01 |  | základní |  | 0 | 0 | 0 | 0 | 0 | 16 | K | 2 |  |  |  | ROZPOCET | 0 | 0 | 0 | 0 | 0 | 1 | 0 | 16 | 1907582522
| Online PSC |  | https://podminky.urs.cz/item/CS_URS_2023_01/998735102 | [14 empty] | Online PSC | 2
94 | K | 998735193 | Přesun hmot pro otopná tělesa stanovený z hmotnosti přesunovaného materiálu Příplatek k cenám za zvětšený přesun přes vymezenou největší dopravní vzdálenost do 500 m | t | 5.473 |  | 0 | CS ÚRS 2023 01 |  | základní |  | 0 | 0 | 0 | 0 | 0 | 16 | K | 2 |  |  |  | ROZPOCET | 0 | 0 | 0 | 0 | 0 | 1 | 0 | 16 | -423236634
| Online PSC |  | https://podminky.urs.cz/item/CS_URS_2023_01/998735193 | [14 empty] | Online PSC | 2
| D | 783 | Dokončovací práce - nátěry |  |  |  | 0 |  |  |  |  | 0 |  | 0.0031085 |  | 0 | 2 | D | 1 |  |  |  | ROZPOCET | [6 empty] | 0
95 | K | 783614561 | Základní nátěr armatur a kovových potrubí jednonásobný potrubí přes DN 50 do DN 100 mm syntetický | m | 36 |  | 0 | CS ÚRS 2023 01 |  | základní |  | 0 | 3.972e-05 | 0.0014299 | 0 | 0 | 16 | K | 2 |  |  |  | ROZPOCET | 0 | 0 | 0 | 0 | 0 | 1 | 0 | 16 | -2085856743
| Online PSC |  | https://podminky.urs.cz/item/CS_URS_2023_01/783614561 | [14 empty] | Online PSC | 2
| VV |  | 36*1,0 "Přepočtené koeficientem množství |  | 36 | [12 empty] | VV | 2 | 2 | True | 0 | ROZPOCET
| VV |  | Součet |  | 36 | [12 empty] | VV | 2 | 4 | True | 1 | ROZPOCET
96 | K | 783614663 | Základní antikorozní nátěr armatur a kovových potrubí jednonásobný potrubí přes DN 50 do DN 100 mm syntetický samozákladující | m | 36 |  | 0 | CS ÚRS 2023 01 |  | základní |  | 0 | 4.6628e-05 | 0.0016786 | 0 | 0 | 16 | K | 2 |  |  |  | ROZPOCET | 0 | 0 | 0 | 0 | 0 | 1 | 0 | 16 | 864367409
| Online PSC |  | https://podminky.urs.cz/item/CS_URS_2023_01/783614663 | [14 empty] | Online PSC | 2
| VV |  | 36*1,0 "Přepočtené koeficientem množství |  | 36 | [12 empty] | VV | 2 | 2 | True | 0 | ROZPOCET
| VV |  | Součet |  | 36 | [12 empty] | VV | 2 | 4 | True | 1 | ROZPOCET
| D | Ostatní | Ostatní náklady |  |  |  | 0 |  |  |  |  | 0 |  | 0 |  | 0 | 1 | D | 0 |  |  |  | ROZPOCET | [6 empty] | 0
97 | K | 0007510002 | Spojovací, těsnící, montážní materiál, pomocné atypické ocelové konstrukce, třmeny, objímky, závěsy, apod. | kus | 1 |  | 0 |  |  | základní |  | 0 | 0 | 0 | 0 | 0 | 4 | K | 1 |  |  |  | ROZPOCET | 0 | 0 | 0 | 0 | 0 | 1 | 0 | 4 | 873609942
98 | K | 0007510004 | Výrobní projektová dokumentace dodavatele stavby dle skutečně dodaného zařízení | kpl | 1 |  | 0 |  |  | základní |  | 0 | 0 | 0 | 0 | 0 | 4 | K | 1 |  |  |  | ROZPOCET | 0 | 0 | 0 | 0 | 0 | 1 | 0 | 4 | -573914280
99 | K | 0007510005 | Kabelové lišty bílé včetně montáže a uchycení | m | 60 |  | 0 |  |  | základní |  | 0 | 0 | 0 | 0 | 0 | 4 | K | 1 |  |  |  | ROZPOCET | 0 | 0 | 0 | 0 | 0 | 1 | 0 | 4 | 81836837
100 | K | 0007510006 | Navržené kabelové rozvody elektroinstalace, měřšní a regulace včetně montže | m | 80 |  | 0 |  |  | základní |  | 0 | 0 | 0 | 0 | 0 | 4 | K | 1 |  |  |  | ROZPOCET | 0 | 0 | 0 | 0 | 0 | 1 | 0 | 4 | -2096966463
| D | HZS | Hodinové zúčtovací sazby |  |  |  | 0 |  |  |  |  | 0 |  | 0 |  | 0 | 4 | D | 0 |  |  |  | ROZPOCET | [6 empty] | 0
101 | K | HZS2231 | Hodinové zúčtovací sazby profesí PSV provádění stavebních instalací elektrikář | hod | 64 |  | 0 | CS ÚRS 2023 01 |  | základní |  | 0 | 0 | 0 | 0 | 0 | 512 | K | 1 |  |  |  | ROZPOCET | 0 | 0 | 0 | 0 | 0 | 1 | 0 | 512 | 220397699
| Online PSC |  | https://podminky.urs.cz/item/CS_URS_2023_01/HZS2231 | [14 empty] | Online PSC | 1
102 | K | HZS2492 | Hodinové zúčtovací sazby profesí PSV zednické výpomoci a pomocné práce PSV pomocný dělník PSV | hod | 40 |  | 0 | CS ÚRS 2023 01 |  | základní |  | 0 | 0 | 0 | 0 | 0 | 512 | K | 1 |  |  |  | ROZPOCET | 0 | 0 | 0 | 0 | 0 | 1 | 0 | 512 | 1876345895
| Online PSC |  | https://podminky.urs.cz/item/CS_URS_2023_01/HZS2492 | [14 empty] | Online PSC | 1

## PD B - 1 - Stavební část
{80bac229-ba2d-424c-a5cd-0833bbc433e1}
2
| KRYCÍ LIST SOUPISU PRACÍ | [7 empty] | v --- níže se nacházejí doplnkové a pomocné údaje k sestavám --- v | [8 empty] | False
Stavba:
Žatec ON oprava (VŘ 2023) - OPRAVA ČÍSLO 3.
Objekt:
1. SO 10 - Výpravní budova
Soupis:
PD B - 1 - Stavební část
| KSO: |  |  |  |  | CC-CZ:
| Místo: |  | Žatec |  |  | Datum: | 18. 5. 2023
| Zadavatel: |  |  |  |  | IČ: | 70994234
|  | Správa železnic, státní organizace |  |  |  | DIČ: | CZ70994234
| Uchazeč: |  |  |  |  | IČ: | Vyplň údaj
|  | Vyplň údaj |  |  |  | DIČ: | Vyplň údaj
| Projektant: |  |  |  |  | IČ:
DIČ:
| Zpracovatel: |  |  |  |  | IČ:
DIČ:
Poznámka:
„NEDÍLNOU SOUČÁSTÍ PRO OCENĚNÍ JE PROJEKTOVÁ DOKUMENTACE. POPIS A VÝPOČET JE UVNITŘ POLOŽKY. MATERIÁLY PŘÍPADNĚ UVEDENÉ V ROZPOČTU JSOU ORIENTAČNÍ. MOHOU BÝT DODAVATELEM V SOULADU SE ZÁKONEM č.134/2016 SB. ZAMĚNĚNY ZA PŘEDPOKLADU, ŽE BUDOU SPLŇOVAT SROVNATELNÉ TECHNICKÉ PARAMETRY“. Soupis prací je sestaven s využitím Cenové soustavy ÚRS. Položky, které pochází z této cenové soustavy, jsou ve sloupci 'Cenová soustava' označeny popisem 'CS ÚRS' a úrovní příslušného kalendářního pololetí. Veškeré další informace vymezující popis a podmínky použití těchto položek z Cenové soustavy, které nejsou uvedeny přímo v soupisu prací, jsou neomezeně dálkově k dispozici na www.cs-urs.cz, sekce Cenové a technické podmínky.
| Cena bez DPH | [5 empty] | 0
|  |  | Základ daně |  |  | Sazba daně | Výše daně
| DPH | základní | 0 |  |  | 21% | 0
|  | snížená | 0 |  |  | 15% | 0
|  | zákl. přenesená | 0 |  |  | 21% | 0
|  | sníž. přenesená | 0 |  |  | 15% | 0
|  | nulová | 0 |  |  | 0% | 0
| Cena s DPH |  |  | v | CZK |  | 0
REKAPITULACE ČLENĚNÍ SOUPISU PRACÍ
Stavba:
Žatec ON oprava (VŘ 2023) - OPRAVA ČÍSLO 3.
Objekt:
1. SO 10 - Výpravní budova
Soupis:
PD B - 1 - Stavební část
Místo: |  |  | Žatec |  |  | Datum: | 18. 5. 2023
Zadavatel: |  |  | Správa železnic, státní organizace |  |  | Projektant:
Uchazeč: |  |  | Vyplň údaj |  |  | Zpracovatel:
Kód dílu - Popis | [6 empty] | Cena celkem [CZK]
Náklady stavby celkem | [6 empty] | 0 | [11 empty] | -1
| 769 - Vzduchotechnické konstrukce | [5 empty] | 0
| HSV - Práce a dodávky HSV | [5 empty] | 0
| 3 - Svislé a kompletní konstrukce | [5 empty] | 0
| 6 - Úpravy povrchů, podlahy a osazování výplní | [5 empty] | 0
| 9 - Ostatní konstrukce a práce, bourání | [5 empty] | 0
| 997 - Přesun sutě | [5 empty] | 0
| 998 - Přesun hmot | [5 empty] | 0
| 713 - Izolace tepelné | [5 empty] | 0
| 723 - Zdravotechnika - vnitřní plynovod | [5 empty] | 0
| 725 - Zdravotechnika - zařizovací předměty | [5 empty] | 0
| 762 - Konstrukce tesařské | [5 empty] | 0
| 763 - Konstrukce suché výstavby | [5 empty] | 0
| 766 - Konstrukce truhlářské | [5 empty] | 0
| 767 - Konstrukce zámečnické | [5 empty] | 0
| 771 - Podlahy z dlaždic | [5 empty] | 0
| 775 - Podlahy skládané | [5 empty] | 0
| 776 - Podlahy povlakové | [5 empty] | 0
| 781 - Dokončovací práce - obklady | [5 empty] | 0
| 783 - Dokončovací práce - nátěry | [5 empty] | 0
| 784 - Dokončovací práce - malby a tapety | [5 empty] | 0
| 795 - Lokální vytápění | [5 empty] | 0
SOUPIS PRACÍ
Stavba:
Žatec ON oprava (VŘ 2023) - OPRAVA ČÍSLO 3.
Objekt:
1. SO 10 - Výpravní budova
Soupis:
PD B - 1 - Stavební část
Místo: |  |  | Žatec |  |  | Datum: | 18. 5. 2023
Zadavatel: |  |  | Správa železnic, státní organizace |  |  | Projektant:
Uchazeč: |  |  | Vyplň údaj |  |  | Zpracovatel:
PČ | Typ | Kód | Popis | MJ | Množství | J.cena [CZK] | Cena celkem [CZK] | Cenová soustava |  | DPH | J. Nh [h] | Nh celkem [h] | J. hmotnost [t] | Hmotnost celkem [t] | J. suť [t] | Suť Celkem [t]
Náklady soupisu celkem | [6 empty] | 0 |  |  |  |  | 0 |  | 26.0038 |  | 17.8392 |  | D | -1 | [10 empty] | 0
| D | 769 | Vzduchotechnické konstrukce |  |  |  | 0 |  |  |  |  | 0 |  | 0 |  | 0 | 1 | D | 0 |  |  |  | ROZPOCET | [6 empty] | 0
1 | K | X16 | OPRAVA ČÍSLO 1. - 05 ODVĚTRÁNÍ AXIÁLNÍM VENTILÁTOREM O VÝKONU 100m3/hod POTRUBÍ PVC prům.100mm¨ODVĚTRÁVACÍ POTRUBÍ | kpl | 2 |  | 0 |  |  | základní |  | 0 | 0 | 0 | 0 | 0 | 4 | K | 1 |  |  |  | ROZPOCET | 0 | 0 | 0 | 0 | 0 | 1 | 0 | 4 | 378114752
| D | HSV | Práce a dodávky HSV |  |  |  | 0 |  |  |  |  | 0 |  | 16.6495 |  | 15.3928 | 1 | D | 0 |  |  |  | ROZPOCET | [6 empty] | 0
| D | 3 | Svislé a kompletní konstrukce |  |  |  | 0 |  |  |  |  | 0 |  | 1.3215 |  | 0 | 1 | D | 1 |  |  |  | ROZPOCET | [6 empty] | 0
2 | K | 310238211 | Zazdívka otvorů ve zdivu nadzákladovém cihlami pálenými plochy přes 0,25 m2 do 1 m2 na maltu vápenocementovou | m3 | 0.371 |  | 0 | CS ÚRS 2023 01 |  | základní |  | 0 | 1.8775 | 0.69655 | 0 | 0 | 4 | K | 2 |  |  |  | ROZPOCET | 0 | 0 | 0 | 0 | 0 | 1 | 0 | 4 | 2
| Online PSC |  | https://podminky.urs.cz/item/CS_URS_2023_01/310238211 | [14 empty] | Online PSC | 2
| VV |  | m201 | [14 empty] | VV | 2 | 1 | True | 0 | ROZPOCET
| VV |  | 0,6*0,8*0,15 |  | 0.072 | [12 empty] | VV | 2 | 2 | True | 0 | ROZPOCET
| VV |  | m202 | [14 empty] | VV | 2 | 1 | True | 0 | ROZPOCET
| VV |  | 0,6*0,7*0,27 |  | 0.113 | [12 empty] | VV | 2 | 2 | True | 0 | ROZPOCET
| VV |  | 1*2*0,1 |  | 0.2 | [12 empty] | VV | 2 | 2 | True | 0 | ROZPOCET
| VV |  | -0,6*1,97*0,1 |  | -0.118 | [12 empty] | VV | 2 | 2 | True | 0 | ROZPOCET
| VV |  | m207 | [14 empty] | VV | 2 | 1 | True | 0 | ROZPOCET
| VV |  | 3,2*0,18*0,18 |  | 0.104 | [12 empty] | VV | 2 | 2 | True | 0 | ROZPOCET
| VV |  | Součet |  | 0.371 | [12 empty] | VV | 2 | 4 | True | 1 | ROZPOCET
3 | K | 317941123 | Osazování ocelových válcovaných nosníků na zdivu I nebo IE nebo U nebo UE nebo L č. 14 až 22 nebo výšky do 220 mm | t | 0.082 |  | 0 | CS ÚRS 2023 01 |  | základní |  | 0 | 0.017094 | 0.0014017 | 0 | 0 | 4 | K | 2 |  |  |  | ROZPOCET | 0 | 0 | 0 | 0 | 0 | 1 | 0 | 4 | 4
| Online PSC |  | https://podminky.urs.cz/item/CS_URS_2023_01/317941123 | [14 empty] | Online PSC | 2
| VV |  | 3*1,9*14,3/1000; pr01 | [14 empty] | VV | 2 | 1 | True | 0 | ROZPOCET
| VV |  | (3*1,9*14,3)/1000 |  | 0.082 | [12 empty] | VV | 2 | 2 | True | 0 | ROZPOCET
| VV |  | Součet |  | 0.082 | [12 empty] | VV | 2 | 4 | True | 1 | ROZPOCET
4 | M | 13010714 | ocel profilová jakost S235JR (11 375) průřez I (IPN) 120 | t | 0.082 |  | 0 | CS ÚRS 2023 01 |  | základní |  | 0 | 1 | 0.082 | 0 | 0 | 8 | M | 2 |  |  |  | ROZPOCET | 0 | 0 | 0 | 0 | 0 | 1 | 0 | 4 | 6
| P |  | Poznámka k položce: Hmotnost: 11,10 kg/m | [14 empty] | P | 2
| VV |  | 3*1,9*14,3/1000; pr01 | [14 empty] | VV | 2 | 1 | True | 0 | ROZPOCET
| VV |  | (3*1,9*14,3)/1000 |  | 0.082 | [12 empty] | VV | 2 | 2 | True | 0 | ROZPOCET
| VV |  | Součet |  | 0.082 | [12 empty] | VV | 2 | 4 | True | 1 | ROZPOCET
5 | K | 346244381 | Plentování ocelových válcovaných nosníků jednostranné cihlami na maltu, výška stojiny do 200 mm | m2 | 0.76 |  | 0 | CS ÚRS 2023 01 |  | základní |  | 0 | 0.17818 | 0.13542 | 0 | 0 | 4 | K | 2 |  |  |  | ROZPOCET | 0 | 0 | 0 | 0 | 0 | 1 | 0 | 4 | 8
| Online PSC |  | https://podminky.urs.cz/item/CS_URS_2023_01/346244381 | [14 empty] | Online PSC | 2
| VV |  | 1,9*0,2*2 |  | 0.76 | [12 empty] | VV | 2 | 2 | True | 0 | ROZPOCET
| VV |  | Součet |  | 0.76 | [12 empty] | VV | 2 | 4 | True | 1 | ROZPOCET
6 | K | 317234410 | Vyzdívka mezi nosníky cihlami pálenými na maltu cementovou | m3 | 0.209 |  | 0 | CS ÚRS 2023 01 |  | základní |  | 0 | 1.943 | 0.40609 | 0 | 0 | 4 | K | 2 |  |  |  | ROZPOCET | 0 | 0 | 0 | 0 | 0 | 1 | 0 | 4 | 10
| Online PSC |  | https://podminky.urs.cz/item/CS_URS_2023_01/317234410 | [14 empty] | Online PSC | 2
| VV |  | 1,9*0,2*0,55 |  | 0.209 | [12 empty] | VV | 2 | 2 | True | 0 | ROZPOCET
| VV |  | Součet |  | 0.209 | [12 empty] | VV | 2 | 4 | True | 1 | ROZPOCET
| D | 6 | Úpravy povrchů, podlahy a osazování výplní |  |  |  | 0 |  |  |  |  | 0 |  | 15.3178 |  | 0 | 1 | D | 1 |  |  |  | ROZPOCET | [6 empty] | 0
7 | K | 622143003 | Montáž omítkových profilů plastových, pozinkovaných nebo dřevěných upevněných vtlačením do podkladní vrstvy nebo přibitím rohových s tkaninou | m | 2.9 |  | 0 | CS ÚRS 2023 01 |  | základní |  | 0 | 0 | 0 | 0 | 0 | 4 | K | 2 |  |  |  | ROZPOCET | 0 | 0 | 0 | 0 | 0 | 1 | 0 | 4 | 187504757
| Online PSC |  | https://podminky.urs.cz/item/CS_URS_2023_01/622143003 | [14 empty] | Online PSC | 2
8 | M | 55343025 | profil rohový Pz+PVC pro vnější omítky tl 7mm | m | 3.045 |  | 0 | CS ÚRS 2023 01 |  | základní |  | 0 | 0.0001 | 0.0003045 | 0 | 0 | 8 | M | 2 |  |  |  | ROZPOCET | 0 | 0 | 0 | 0 | 0 | 1 | 0 | 4 | -1386225645
| VV |  | 2,9*1,05 'Přepočtené koeficientem množství |  | 3.045 | [12 empty] | VV | 2 | 2 | False | 1 | ROZPOCET
9 | K | 622221021 | Montáž kontaktního zateplení lepením a mechanickým kotvením z desek z minerální vlny s podélnou orientací vláken nebo kombinovaných na vnější stěny, na podklad betonový nebo z lehčeného betonu, z tvárnic keramických nebo vápenopískových, tloušťky desek přes 80 do 120 mm | m2 | 32.464 |  | 0 | CS ÚRS 2023 01 |  | základní |  | 0 | 0.011517 | 0.37389 | 0 | 0 | 4 | K | 2 |  |  |  | ROZPOCET | 0 | 0 | 0 | 0 | 0 | 1 | 0 | 4 | 577144902
| Online PSC |  | https://podminky.urs.cz/item/CS_URS_2023_01/622221021 | [14 empty] | Online PSC | 2
| VV |  | zateplení z proastoru půdy | [14 empty] | VV | 2 | 1 | True | 0 | ROZPOCET
| VV |  | 11,84*1,45 |  | 17.168 | [12 empty] | VV | 2 | 2 | True | 0 | ROZPOCET
| VV |  | 3,09*1,45 |  | 4.481 | [12 empty] | VV | 2 | 2 | True | 0 | ROZPOCET
| VV |  | (3,09*(3,2-1,45))*2 |  | 10.815 | [12 empty] | VV | 2 | 2 | True | 0 | ROZPOCET
| VV |  | Součet |  | 32.464 | [12 empty] | VV | 2 | 4 | True | 1 | ROZPOCET
10 | M | 63151529 | deska tepelně izolační minerální kontaktních fasád podélné vlákno λ=0,036 tl 120mm | m2 | 33.113 |  | 0 | CS ÚRS 2023 01 |  | základní |  | 0 | 0.015 | 0.49669 | 0 | 0 | 8 | M | 2 |  |  |  | ROZPOCET | 0 | 0 | 0 | 0 | 0 | 1 | 0 | 4 | -1468413527
| VV |  | 32,464*1,02 'Přepočtené koeficientem množství |  | 33.113 | [12 empty] | VV | 2 | 2 | False | 1 | ROZPOCET
11 | K | 611325412 | Oprava vápenocementové omítky vnitřních ploch hladké, tloušťky do 20 mm stropů, v rozsahu opravované plochy přes 10 do 30% | m2 | 127.31 |  | 0 | CS ÚRS 2023 01 |  | základní |  | 0 | 0.0169 | 2.1515 | 0 | 0 | 4 | K | 2 |  |  |  | ROZPOCET | 0 | 0 | 0 | 0 | 0 | 1 | 0 | 4 | 14
| Online PSC |  | https://podminky.urs.cz/item/CS_URS_2023_01/611325412 | [14 empty] | Online PSC | 2
| VV |  | m101 | [14 empty] | VV | 2 | 1 | True | 0 | ROZPOCET
| VV |  | 3,08 |  | 3.08 | [12 empty] | VV | 2 | 2 | True | 0 | ROZPOCET
| VV |  | m201 | [14 empty] | VV | 2 | 1 | True | 0 | ROZPOCET
| VV |  | 15,7 |  | 15.7 | [12 empty] | VV | 2 | 2 | True | 0 | ROZPOCET
| VV |  | m202 | [14 empty] | VV | 2 | 1 | True | 0 | ROZPOCET
| VV |  | 10,5 |  | 10.5 | [12 empty] | VV | 2 | 2 | True | 0 | ROZPOCET
| VV |  | m203 | [14 empty] | VV | 2 | 1 | True | 0 | ROZPOCET
| VV |  | 5,84 |  | 5.84 | [12 empty] | VV | 2 | 2 | True | 0 | ROZPOCET
| VV |  | m104 | [14 empty] | VV | 2 | 1 | True | 0 | ROZPOCET
| VV |  | 4,64 |  | 4.64 | [12 empty] | VV | 2 | 2 | True | 0 | ROZPOCET
| VV |  | m105 | [14 empty] | VV | 2 | 1 | True | 0 | ROZPOCET
| VV |  | 12,6 |  | 12.6 | [12 empty] | VV | 2 | 2 | True | 0 | ROZPOCET
| VV |  | m106 | [14 empty] | VV | 2 | 1 | True | 0 | ROZPOCET
| VV |  | 8,17 |  | 8.17 | [12 empty] | VV | 2 | 2 | True | 0 | ROZPOCET
| VV |  | m107 | [14 empty] | VV | 2 | 1 | True | 0 | ROZPOCET
| VV |  | 27,14 |  | 27.14 | [12 empty] | VV | 2 | 2 | True | 0 | ROZPOCET
| VV |  | m108 | [14 empty] | VV | 2 | 1 | True | 0 | ROZPOCET
| VV |  | 11,41 |  | 11.41 | [12 empty] | VV | 2 | 2 | True | 0 | ROZPOCET
| VV |  | m109 | [14 empty] | VV | 2 | 1 | True | 0 | ROZPOCET
| VV |  | 28,23 |  | 28.23 | [12 empty] | VV | 2 | 2 | True | 0 | ROZPOCET
| VV |  | je počítáno že bude provedena oprava omítek stropů i pod SDk podhledy, pokud nebude třeba provádět, nebude účtováno | [14 empty] | VV | 2 | 1 | True | 0 | ROZPOCET
| VV |  | Součet |  | 127.31 | [12 empty] | VV | 2 | 4 | True | 1 | ROZPOCET
12 | K | 611325452 | Oprava vápenocementové omítky vnitřních ploch Příplatek k cenám za každých dalších 10 mm tloušťky omítky stropů,v rozsahu opravované plochy přes 10 do 30% | m2 | 127.31 |  | 0 | CS ÚRS 2023 01 |  | základní |  | 0 | 0.0062 | 0.78932 | 0 | 0 | 4 | K | 2 |  |  |  | ROZPOCET | 0 | 0 | 0 | 0 | 0 | 1 | 0 | 4 | 16
| Online PSC |  | https://podminky.urs.cz/item/CS_URS_2023_01/611325452 | [14 empty] | Online PSC | 2
| VV |  | m101 | [14 empty] | VV | 2 | 1 | True | 0 | ROZPOCET
| VV |  | 3,08 |  | 3.08 | [12 empty] | VV | 2 | 2 | True | 0 | ROZPOCET
| VV |  | m201 | [14 empty] | VV | 2 | 1 | True | 0 | ROZPOCET
| VV |  | 15,7 |  | 15.7 | [12 empty] | VV | 2 | 2 | True | 0 | ROZPOCET
| VV |  | m202 | [14 empty] | VV | 2 | 1 | True | 0 | ROZPOCET
| VV |  | 10,5 |  | 10.5 | [12 empty] | VV | 2 | 2 | True | 0 | ROZPOCET
| VV |  | m203 | [14 empty] | VV | 2 | 1 | True | 0 | ROZPOCET
| VV |  | 5,84 |  | 5.84 | [12 empty] | VV | 2 | 2 | True | 0 | ROZPOCET
| VV |  | m104 | [14 empty] | VV | 2 | 1 | True | 0 | ROZPOCET
| VV |  | 4,64 |  | 4.64 | [12 empty] | VV | 2 | 2 | True | 0 | ROZPOCET
| VV |  | m105 | [14 empty] | VV | 2 | 1 | True | 0 | ROZPOCET
| VV |  | 12,6 |  | 12.6 | [12 empty] | VV | 2 | 2 | True | 0 | ROZPOCET
| VV |  | m106 | [14 empty] | VV | 2 | 1 | True | 0 | ROZPOCET
| VV |  | 8,17 |  | 8.17 | [12 empty] | VV | 2 | 2 | True | 0 | ROZPOCET
| VV |  | m107 | [14 empty] | VV | 2 | 1 | True | 0 | ROZPOCET
| VV |  | 27,14 |  | 27.14 | [12 empty] | VV | 2 | 2 | True | 0 | ROZPOCET
| VV |  | m108 | [14 empty] | VV | 2 | 1 | True | 0 | ROZPOCET
| VV |  | 11,41 |  | 11.41 | [12 empty] | VV | 2 | 2 | True | 0 | ROZPOCET
| VV |  | m109 | [14 empty] | VV | 2 | 1 | True | 0 | ROZPOCET
| VV |  | 28,23 |  | 28.23 | [12 empty] | VV | 2 | 2 | True | 0 | ROZPOCET
| VV |  | je počítáno že bude provedena oprava omítek stropů i pod SDk podhledy, pokud nebude třeba provádět, nebude účtováno | [14 empty] | VV | 2 | 1 | True | 0 | ROZPOCET
| VV |  | Součet |  | 127.31 | [12 empty] | VV | 2 | 4 | True | 1 | ROZPOCET
13 | K | 612325412 | Oprava vápenocementové omítky vnitřních ploch hladké, tloušťky do 20 mm stěn, v rozsahu opravované plochy přes 10 do 30% | m2 | 404.727 |  | 0 | CS ÚRS 2023 01 |  | základní |  | 0 | 0.0156 | 6.3137 | 0 | 0 | 4 | K | 2 |  |  |  | ROZPOCET | 0 | 0 | 0 | 0 | 0 | 1 | 0 | 4 | 18
| Online PSC |  | https://podminky.urs.cz/item/CS_URS_2023_01/612325412 | [14 empty] | Online PSC | 2
| VV |  | m101 | [14 empty] | VV | 2 | 1 | True | 0 | ROZPOCET
| VV |  | (6,8-0,79)*3,13 |  | 18.811 | [12 empty] | VV | 2 | 2 | True | 0 | ROZPOCET
| VV |  | m201 | [14 empty] | VV | 2 | 1 | True | 0 | ROZPOCET
| VV |  | (7,5+5)*6,25 |  | 78.125 | [12 empty] | VV | 2 | 2 | True | 0 | ROZPOCET
| VV |  | 6*2,73 |  | 16.38 | [12 empty] | VV | 2 | 2 | True | 0 | ROZPOCET
| VV |  | -0,9*2 |  | -1.8 | [12 empty] | VV | 2 | 2 | True | 0 | ROZPOCET
| VV |  | 2,02*2,77 |  | 5.595 | [12 empty] | VV | 2 | 2 | True | 0 | ROZPOCET
| VV |  | -1,2*2,35 |  | -2.82 | [12 empty] | VV | 2 | 2 | True | 0 | ROZPOCET
| VV |  | m202 | [14 empty] | VV | 2 | 1 | True | 0 | ROZPOCET
| VV |  | 13*2,73 |  | 35.49 | [12 empty] | VV | 2 | 2 | True | 0 | ROZPOCET
| VV |  | -0,82*0,44 |  | -0.361 | [12 empty] | VV | 2 | 2 | True | 0 | ROZPOCET
| VV |  | -0,98*0,85 |  | -0.833 | [12 empty] | VV | 2 | 2 | True | 0 | ROZPOCET
| VV |  | -0,9*2 |  | -1.8 | [12 empty] | VV | 2 | 2 | True | 0 | ROZPOCET
| VV |  | m203 | [14 empty] | VV | 2 | 1 | True | 0 | ROZPOCET
| VV |  | 9,4*2,73 |  | 25.662 | [12 empty] | VV | 2 | 2 | True | 0 | ROZPOCET
| VV |  | -1,2*2,35 |  | -2.82 | [12 empty] | VV | 2 | 2 | True | 0 | ROZPOCET
| VV |  | -1,46*2,11 |  | -3.081 | [12 empty] | VV | 2 | 2 | True | 0 | ROZPOCET
| VV |  | -0,8*2,07 |  | -1.656 | [12 empty] | VV | 2 | 2 | True | 0 | ROZPOCET
| VV |  | -0,98*0,85 |  | -0.833 | [12 empty] | VV | 2 | 2 | True | 0 | ROZPOCET
| VV |  | m204 | [14 empty] | VV | 2 | 1 | True | 0 | ROZPOCET
| VV |  | 8,8*2,73 |  | 24.024 | [12 empty] | VV | 2 | 2 | True | 0 | ROZPOCET
| VV |  | -0,8*2,07 |  | -1.656 | [12 empty] | VV | 2 | 2 | True | 0 | ROZPOCET
| VV |  | -0,82*0,44 |  | -0.361 | [12 empty] | VV | 2 | 2 | True | 0 | ROZPOCET
| VV |  | m205+208+210+211 | [14 empty] | VV | 2 | 1 | True | 0 | ROZPOCET
| VV |  | 40,42*3,2 |  | 129.344 | [12 empty] | VV | 2 | 2 | True | 0 | ROZPOCET
| VV |  | -1,46*2,11 |  | -3.081 | [12 empty] | VV | 2 | 2 | True | 0 | ROZPOCET
| VV |  | -1,04*1,61*5 |  | -8.372 | [12 empty] | VV | 2 | 2 | True | 0 | ROZPOCET
| VV |  | -0,9*2,03 |  | -1.827 | [12 empty] | VV | 2 | 2 | True | 0 | ROZPOCET
| VV |  | -0,6*1,97 |  | -1.182 | [12 empty] | VV | 2 | 2 | True | 0 | ROZPOCET
| VV |  | m206 | [14 empty] | VV | 2 | 1 | True | 0 | ROZPOCET
| VV |  | 11,2*6 |  | 67.2 | [12 empty] | VV | 2 | 2 | True | 0 | ROZPOCET
| VV |  | -0,98*2,24 |  | -2.195 | [12 empty] | VV | 2 | 2 | True | 0 | ROZPOCET
| VV |  | m209+207 | [14 empty] | VV | 2 | 1 | True | 0 | ROZPOCET
| VV |  | 13,82*3,05 |  | 42.151 | [12 empty] | VV | 2 | 2 | True | 0 | ROZPOCET
| VV |  | -0,9*2,03 |  | -1.827 | [12 empty] | VV | 2 | 2 | True | 0 | ROZPOCET
| VV |  | -1*1,55 |  | -1.55 | [12 empty] | VV | 2 | 2 | True | 0 | ROZPOCET
| VV |  | Součet |  | 404.727 | [12 empty] | VV | 2 | 4 | True | 1 | ROZPOCET
14 | K | 612325452 | Oprava vápenocementové omítky vnitřních ploch Příplatek k cenám za každých dalších 10 mm tloušťky omítky stěn, v rozsahu opravované plochy přes 10 do 30% | m2 | 404.727 |  | 0 | CS ÚRS 2023 01 |  | základní |  | 0 | 0.0062 | 2.5093 | 0 | 0 | 4 | K | 2 |  |  |  | ROZPOCET | 0 | 0 | 0 | 0 | 0 | 1 | 0 | 4 | 20
| Online PSC |  | https://podminky.urs.cz/item/CS_URS_2023_01/612325452 | [14 empty] | Online PSC | 2
| VV |  | m101 | [14 empty] | VV | 2 | 1 | True | 0 | ROZPOCET
| VV |  | (6,8-0,79)*3,13 |  | 18.811 | [12 empty] | VV | 2 | 2 | True | 0 | ROZPOCET
| VV |  | m201 | [14 empty] | VV | 2 | 1 | True | 0 | ROZPOCET
| VV |  | (7,5+5)*6,25 |  | 78.125 | [12 empty] | VV | 2 | 2 | True | 0 | ROZPOCET
| VV |  | 6*2,73 |  | 16.38 | [12 empty] | VV | 2 | 2 | True | 0 | ROZPOCET
| VV |  | -0,9*2 |  | -1.8 | [12 empty] | VV | 2 | 2 | True | 0 | ROZPOCET
| VV |  | 2,02*2,77 |  | 5.595 | [12 empty] | VV | 2 | 2 | True | 0 | ROZPOCET
| VV |  | -1,2*2,35 |  | -2.82 | [12 empty] | VV | 2 | 2 | True | 0 | ROZPOCET
| VV |  | m202 | [14 empty] | VV | 2 | 1 | True | 0 | ROZPOCET
| VV |  | 13*2,73 |  | 35.49 | [12 empty] | VV | 2 | 2 | True | 0 | ROZPOCET
| VV |  | -0,82*0,44 |  | -0.361 | [12 empty] | VV | 2 | 2 | True | 0 | ROZPOCET
| VV |  | -0,98*0,85 |  | -0.833 | [12 empty] | VV | 2 | 2 | True | 0 | ROZPOCET
| VV |  | -0,9*2 |  | -1.8 | [12 empty] | VV | 2 | 2 | True | 0 | ROZPOCET
| VV |  | m203 | [14 empty] | VV | 2 | 1 | True | 0 | ROZPOCET
| VV |  | 9,4*2,73 |  | 25.662 | [12 empty] | VV | 2 | 2 | True | 0 | ROZPOCET
| VV |  | -1,2*2,35 |  | -2.82 | [12 empty] | VV | 2 | 2 | True | 0 | ROZPOCET
| VV |  | -1,46*2,11 |  | -3.081 | [12 empty] | VV | 2 | 2 | True | 0 | ROZPOCET
| VV |  | -0,8*2,07 |  | -1.656 | [12 empty] | VV | 2 | 2 | True | 0 | ROZPOCET
| VV |  | -0,98*0,85 |  | -0.833 | [12 empty] | VV | 2 | 2 | True | 0 | ROZPOCET
| VV |  | m204 | [14 empty] | VV | 2 | 1 | True | 0 | ROZPOCET
| VV |  | 8,8*2,73 |  | 24.024 | [12 empty] | VV | 2 | 2 | True | 0 | ROZPOCET
| VV |  | -0,8*2,07 |  | -1.656 | [12 empty] | VV | 2 | 2 | True | 0 | ROZPOCET
| VV |  | -0,82*0,44 |  | -0.361 | [12 empty] | VV | 2 | 2 | True | 0 | ROZPOCET
| VV |  | m205+208+210+211 | [14 empty] | VV | 2 | 1 | True | 0 | ROZPOCET
| VV |  | 40,42*3,2 |  | 129.344 | [12 empty] | VV | 2 | 2 | True | 0 | ROZPOCET
| VV |  | -1,46*2,11 |  | -3.081 | [12 empty] | VV | 2 | 2 | True | 0 | ROZPOCET
| VV |  | -1,04*1,61*5 |  | -8.372 | [12 empty] | VV | 2 | 2 | True | 0 | ROZPOCET
| VV |  | -0,9*2,03 |  | -1.827 | [12 empty] | VV | 2 | 2 | True | 0 | ROZPOCET
| VV |  | -0,6*1,97 |  | -1.182 | [12 empty] | VV | 2 | 2 | True | 0 | ROZPOCET
| VV |  | m206 | [14 empty] | VV | 2 | 1 | True | 0 | ROZPOCET
| VV |  | 11,2*6 |  | 67.2 | [12 empty] | VV | 2 | 2 | True | 0 | ROZPOCET
| VV |  | -0,98*2,24 |  | -2.195 | [12 empty] | VV | 2 | 2 | True | 0 | ROZPOCET
| VV |  | m209+207 | [14 empty] | VV | 2 | 1 | True | 0 | ROZPOCET
| VV |  | 13,82*3,05 |  | 42.151 | [12 empty] | VV | 2 | 2 | True | 0 | ROZPOCET
| VV |  | -0,9*2,03 |  | -1.827 | [12 empty] | VV | 2 | 2 | True | 0 | ROZPOCET
| VV |  | -1*1,55 |  | -1.55 | [12 empty] | VV | 2 | 2 | True | 0 | ROZPOCET
| VV |  | Součet |  | 404.727 | [12 empty] | VV | 2 | 4 | True | 1 | ROZPOCET
15 | K | 611311131 | Potažení vnitřních ploch vápenným štukem tloušťky do 3 mm vodorovných konstrukcí stropů rovných | m2 | 39.76 |  | 0 | CS ÚRS 2023 01 |  | základní |  | 0 | 0.004 | 0.15904 | 0 | 0 | 4 | K | 2 |  |  |  | ROZPOCET | 0 | 0 | 0 | 0 | 0 | 1 | 0 | 4 | 22
| Online PSC |  | https://podminky.urs.cz/item/CS_URS_2023_01/611311131 | [14 empty] | Online PSC | 2
| VV |  | m101 | [14 empty] | VV | 2 | 1 | True | 0 | ROZPOCET
| VV |  | 3,08 |  | 3.08 | [12 empty] | VV | 2 | 2 | True | 0 | ROZPOCET
| VV |  | m201 | [14 empty] | VV | 2 | 1 | True | 0 | ROZPOCET
| VV |  | 15,7 |  | 15.7 | [12 empty] | VV | 2 | 2 | True | 0 | ROZPOCET
| VV |  | m202 | [14 empty] | VV | 2 | 1 | True | 0 | ROZPOCET
| VV |  | 10,5 |  | 10.5 | [12 empty] | VV | 2 | 2 | True | 0 | ROZPOCET
| VV |  | m203 | [14 empty] | VV | 2 | 1 | True | 0 | ROZPOCET
| VV |  | 5,84 |  | 5.84 | [12 empty] | VV | 2 | 2 | True | 0 | ROZPOCET
| VV |  | m204 | [14 empty] | VV | 2 | 1 | True | 0 | ROZPOCET
| VV |  | 4,64 |  | 4.64 | [12 empty] | VV | 2 | 2 | True | 0 | ROZPOCET
| VV |  | Součet |  | 39.76 | [12 empty] | VV | 2 | 4 | True | 1 | ROZPOCET
16 | K | 612311131 | Potažení vnitřních ploch vápenným štukem tloušťky do 3 mm svislých konstrukcí stěn | m2 | 376.302 |  | 0 | CS ÚRS 2023 01 |  | základní |  | 0 | 0.004 | 1.5052 | 0 | 0 | 4 | K | 2 |  |  |  | ROZPOCET | 0 | 0 | 0 | 0 | 0 | 1 | 0 | 4 | 24
| Online PSC |  | https://podminky.urs.cz/item/CS_URS_2023_01/612311131 | [14 empty] | Online PSC | 2
| VV |  | m101 | [14 empty] | VV | 2 | 1 | True | 0 | ROZPOCET
| VV |  | (6,8-0,79)*3,13 |  | 18.811 | [12 empty] | VV | 2 | 2 | True | 0 | ROZPOCET
| VV |  | m201 | [14 empty] | VV | 2 | 1 | True | 0 | ROZPOCET
| VV |  | (7,5+5)*6,25 |  | 78.125 | [12 empty] | VV | 2 | 2 | True | 0 | ROZPOCET
| VV |  | 6*2,73 |  | 16.38 | [12 empty] | VV | 2 | 2 | True | 0 | ROZPOCET
| VV |  | -0,9*2 |  | -1.8 | [12 empty] | VV | 2 | 2 | True | 0 | ROZPOCET
| VV |  | 2,02*2,77 |  | 5.595 | [12 empty] | VV | 2 | 2 | True | 0 | ROZPOCET
| VV |  | -1,2*2,35 |  | -2.82 | [12 empty] | VV | 2 | 2 | True | 0 | ROZPOCET
| VV |  | m202 | [14 empty] | VV | 2 | 1 | True | 0 | ROZPOCET
| VV |  | 13*2,73 |  | 35.49 | [12 empty] | VV | 2 | 2 | True | 0 | ROZPOCET
| VV |  | -0,82*0,44 |  | -0.361 | [12 empty] | VV | 2 | 2 | True | 0 | ROZPOCET
| VV |  | -0,98*0,85 |  | -0.833 | [12 empty] | VV | 2 | 2 | True | 0 | ROZPOCET
| VV |  | -0,9*2 |  | -1.8 | [12 empty] | VV | 2 | 2 | True | 0 | ROZPOCET
| VV |  | m203 | [14 empty] | VV | 2 | 1 | True | 0 | ROZPOCET
| VV |  | 9,4*2,73 |  | 25.662 | [12 empty] | VV | 2 | 2 | True | 0 | ROZPOCET
| VV |  | -1,2*2,35 |  | -2.82 | [12 empty] | VV | 2 | 2 | True | 0 | ROZPOCET
| VV |  | -1,46*2,11 |  | -3.081 | [12 empty] | VV | 2 | 2 | True | 0 | ROZPOCET
| VV |  | -0,8*2,07 |  | -1.656 | [12 empty] | VV | 2 | 2 | True | 0 | ROZPOCET
| VV |  | -0,98*0,85 |  | -0.833 | [12 empty] | VV | 2 | 2 | True | 0 | ROZPOCET
| VV |  | m204 | [14 empty] | VV | 2 | 1 | True | 0 | ROZPOCET
| VV |  | 8,8*2,73 |  | 24.024 | [12 empty] | VV | 2 | 2 | True | 0 | ROZPOCET
| VV |  | -0,8*2,07 |  | -1.656 | [12 empty] | VV | 2 | 2 | True | 0 | ROZPOCET
| VV |  | -0,82*0,44 |  | -0.361 | [12 empty] | VV | 2 | 2 | True | 0 | ROZPOCET
| VV |  | m205+208+210+211 | [14 empty] | VV | 2 | 1 | True | 0 | ROZPOCET
| VV |  | 40,42*3,2 |  | 129.344 | [12 empty] | VV | 2 | 2 | True | 0 | ROZPOCET
| VV |  | -1,46*2,11 |  | -3.081 | [12 empty] | VV | 2 | 2 | True | 0 | ROZPOCET
| VV |  | -1,04*1,61*5 |  | -8.372 | [12 empty] | VV | 2 | 2 | True | 0 | ROZPOCET
| VV |  | -0,9*2,03 |  | -1.827 | [12 empty] | VV | 2 | 2 | True | 0 | ROZPOCET
| VV |  | -0,6*1,97 |  | -1.182 | [12 empty] | VV | 2 | 2 | True | 0 | ROZPOCET
| VV |  | m206 | [14 empty] | VV | 2 | 1 | True | 0 | ROZPOCET
| VV |  | 11,2*6 |  | 67.2 | [12 empty] | VV | 2 | 2 | True | 0 | ROZPOCET
| VV |  | -0,98*2,24 |  | -2.195 | [12 empty] | VV | 2 | 2 | True | 0 | ROZPOCET
| VV |  | m209+207 | [14 empty] | VV | 2 | 1 | True | 0 | ROZPOCET
| VV |  | 13,82*3,05 |  | 42.151 | [12 empty] | VV | 2 | 2 | True | 0 | ROZPOCET
| VV |  | -0,9*2,03 |  | -1.827 | [12 empty] | VV | 2 | 2 | True | 0 | ROZPOCET
| VV |  | -1*1,55 |  | -1.55 | [12 empty] | VV | 2 | 2 | True | 0 | ROZPOCET
| VV |  | odečet obklady | [14 empty] | VV | 2 | 1 | True | 0 | ROZPOCET
| VV |  | -28,425 |  | -28.425 | [12 empty] | VV | 2 | 2 | True | 0 | ROZPOCET
| VV |  | Součet |  | 376.302 | [12 empty] | VV | 2 | 4 | True | 1 | ROZPOCET
17 | K | 622531012 | Omítka tenkovrstvá silikonová vnějších ploch probarvená bez penetrace zatíraná (škrábaná), zrnitost 1,5 mm stěn | m2 | 32.464 |  | 0 | CS ÚRS 2023 01 |  | základní |  | 0 | 0.00285 | 0.092522 | 0 | 0 | 4 | K | 2 |  |  |  | ROZPOCET | 0 | 0 | 0 | 0 | 0 | 1 | 0 | 4 | -1149313883
| Online PSC |  | https://podminky.urs.cz/item/CS_URS_2023_01/622531012 | [14 empty] | Online PSC | 2
| VV |  | zateplení z prostoru půdy | [14 empty] | VV | 2 | 1 | True | 0 | ROZPOCET
| VV |  | 11,84*1,45 |  | 17.168 | [12 empty] | VV | 2 | 2 | True | 0 | ROZPOCET
| VV |  | 3,09*1,45 |  | 4.481 | [12 empty] | VV | 2 | 2 | True | 0 | ROZPOCET
| VV |  | (3,09*(3,2-1,45))*2 |  | 10.815 | [12 empty] | VV | 2 | 2 | True | 0 | ROZPOCET
| VV |  | Součet |  | 32.464 | [12 empty] | VV | 2 | 4 | True | 1 | ROZPOCET
18 | K | 632453411 | Potěr průmyslový samonivelační ze suchých směsí podkladní pro středně těžký provoz, tl. 5 mm | m2 | 12.6 |  | 0 | CS ÚRS 2023 01 |  | základní |  | 0 | 0.00942 | 0.11869 | 0 | 0 | 4 | K | 2 |  |  |  | ROZPOCET | 0 | 0 | 0 | 0 | 0 | 1 | 0 | 4 | 26
| Online PSC |  | https://podminky.urs.cz/item/CS_URS_2023_01/632453411 | [14 empty] | Online PSC | 2
| VV |  | skladba p3 | [14 empty] | VV | 2 | 1 | True | 0 | ROZPOCET
| VV |  | 12,6 |  | 12.6 | [12 empty] | VV | 2 | 2 | True | 0 | ROZPOCET
| VV |  | Součet |  | 12.6 | [12 empty] | VV | 2 | 4 | True | 1 | ROZPOCET
19 | K | 632453452 | Potěr průmyslový samonivelační ze suchých směsí krycí pro středně těžký provoz, tl. přes 5 do 8 mm | m2 | 57.21 |  | 0 | CS ÚRS 2023 01 |  | základní |  | 0 | 0.01411 | 0.80723 | 0 | 0 | 4 | K | 2 |  |  |  | ROZPOCET | 0 | 0 | 0 | 0 | 0 | 1 | 0 | 4 | -277938966
| Online PSC |  | https://podminky.urs.cz/item/CS_URS_2023_01/632453452 | [14 empty] | Online PSC | 2
| VV |  | skladba P1 | [14 empty] | VV | 2 | 1 | True | 0 | ROZPOCET
| VV |  | m202 | [14 empty] | VV | 2 | 1 | True | 0 | ROZPOCET
| VV |  | 10,5 |  | 10.5 | [12 empty] | VV | 2 | 2 | True | 0 | ROZPOCET
| VV |  | m206 | [14 empty] | VV | 2 | 1 | True | 0 | ROZPOCET
| VV |  | 7,73 |  | 7.73 | [12 empty] | VV | 2 | 2 | True | 0 | ROZPOCET
| VV |  | m207 | [14 empty] | VV | 2 | 1 | True | 0 | ROZPOCET
| VV |  | 3,31 |  | 3.31 | [12 empty] | VV | 2 | 2 | True | 0 | ROZPOCET
| VV |  | m209 | [14 empty] | VV | 2 | 1 | True | 0 | ROZPOCET
| VV |  | 7,41 |  | 7.41 | [12 empty] | VV | 2 | 2 | True | 0 | ROZPOCET
| VV |  | Skladba P2+P3 | [14 empty] | VV | 2 | 1 | True | 0 | ROZPOCET
| VV |  | 28,26 |  | 28.26 | [12 empty] | VV | 2 | 2 | True | 0 | ROZPOCET
| VV |  | 28,26; m205 | [14 empty] | VV | 2 | 1 | True | 0 | ROZPOCET
| VV |  | Součet |  | 57.21 | [12 empty] | VV | 2 | 4 | True | 1 | ROZPOCET
20 | M | 59051480 | profil rohový Al 15x15mm s výztužnou tkaninou š 100mm pro ETICS | m | 3.045 |  | 0 | CS ÚRS 2023 01 |  | základní |  | 0 | 0.0001 | 0.0003045 | 0 | 0 | 8 | M | 2 |  |  |  | ROZPOCET | 0 | 0 | 0 | 0 | 0 | 1 | 0 | 4 | 34
| VV |  | 2,9*1,05 'Přepočtené koeficientem množství |  | 3.045 | [12 empty] | VV | 2 | 2 | False | 1 | ROZPOCET
| D | 9 | Ostatní konstrukce a práce, bourání |  |  |  | 0 |  |  |  |  | 0 |  | 0.010241 |  | 15.3928 | 1 | D | 1 |  |  |  | ROZPOCET | [6 empty] | 0
21 | K | 978011141 | Otlučení vápenných nebo vápenocementových omítek vnitřních ploch stropů, v rozsahu přes 10 do 30 % | m2 | 127.31 |  | 0 | CS ÚRS 2023 01 |  | základní |  | 0 | 0 | 0 | 0.01 | 1.2731 | 4 | K | 2 |  |  |  | ROZPOCET | 0 | 0 | 0 | 0 | 0 | 1 | 0 | 4 | 38
| Online PSC |  | https://podminky.urs.cz/item/CS_URS_2023_01/978011141 | [14 empty] | Online PSC | 2
| VV |  | m101 | [14 empty] | VV | 2 | 1 | True | 0 | ROZPOCET
| VV |  | 3,08 |  | 3.08 | [12 empty] | VV | 2 | 2 | True | 0 | ROZPOCET
| VV |  | m201 | [14 empty] | VV | 2 | 1 | True | 0 | ROZPOCET
| VV |  | 15,7 |  | 15.7 | [12 empty] | VV | 2 | 2 | True | 0 | ROZPOCET
| VV |  | m202 | [14 empty] | VV | 2 | 1 | True | 0 | ROZPOCET
| VV |  | 10,5 |  | 10.5 | [12 empty] | VV | 2 | 2 | True | 0 | ROZPOCET
| VV |  | m203 | [14 empty] | VV | 2 | 1 | True | 0 | ROZPOCET
| VV |  | 5,84 |  | 5.84 | [12 empty] | VV | 2 | 2 | True | 0 | ROZPOCET
| VV |  | m104 | [14 empty] | VV | 2 | 1 | True | 0 | ROZPOCET
| VV |  | 4,64 |  | 4.64 | [12 empty] | VV | 2 | 2 | True | 0 | ROZPOCET
| VV |  | m105 | [14 empty] | VV | 2 | 1 | True | 0 | ROZPOCET
| VV |  | 12,6 |  | 12.6 | [12 empty] | VV | 2 | 2 | True | 0 | ROZPOCET
| VV |  | m106 | [14 empty] | VV | 2 | 1 | True | 0 | ROZPOCET
| VV |  | 8,17 |  | 8.17 | [12 empty] | VV | 2 | 2 | True | 0 | ROZPOCET
| VV |  | m107 | [14 empty] | VV | 2 | 1 | True | 0 | ROZPOCET
| VV |  | 27,14 |  | 27.14 | [12 empty] | VV | 2 | 2 | True | 0 | ROZPOCET
| VV |  | m108 | [14 empty] | VV | 2 | 1 | True | 0 | ROZPOCET
| VV |  | 11,41 |  | 11.41 | [12 empty] | VV | 2 | 2 | True | 0 | ROZPOCET
| VV |  | m109 | [14 empty] | VV | 2 | 1 | True | 0 | ROZPOCET
| VV |  | 28,23 |  | 28.23 | [12 empty] | VV | 2 | 2 | True | 0 | ROZPOCET
| VV |  | Součet |  | 127.31 | [12 empty] | VV | 2 | 4 | True | 1 | ROZPOCET
22 | K | 978013141 | Otlučení vápenných nebo vápenocementových omítek vnitřních ploch stěn s vyškrabáním spar, s očištěním zdiva, v rozsahu přes 10 do 30 % | m2 | 404.727 |  | 0 | CS ÚRS 2023 01 |  | základní |  | 0 | 0 | 0 | 0.01 | 4.0473 | 4 | K | 2 |  |  |  | ROZPOCET | 0 | 0 | 0 | 0 | 0 | 1 | 0 | 4 | 40
| Online PSC |  | https://podminky.urs.cz/item/CS_URS_2023_01/978013141 | [14 empty] | Online PSC | 2
| VV |  | m101 | [14 empty] | VV | 2 | 1 | True | 0 | ROZPOCET
| VV |  | (6,8-0,79)*3,13 |  | 18.811 | [12 empty] | VV | 2 | 2 | True | 0 | ROZPOCET
| VV |  | m201 | [14 empty] | VV | 2 | 1 | True | 0 | ROZPOCET
| VV |  | (7,5+5)*6,25 |  | 78.125 | [12 empty] | VV | 2 | 2 | True | 0 | ROZPOCET
| VV |  | 6*2,73 |  | 16.38 | [12 empty] | VV | 2 | 2 | True | 0 | ROZPOCET
| VV |  | -0,9*2 |  | -1.8 | [12 empty] | VV | 2 | 2 | True | 0 | ROZPOCET
| VV |  | 2,02*2,77 |  | 5.595 | [12 empty] | VV | 2 | 2 | True | 0 | ROZPOCET
| VV |  | -1,2*2,35 |  | -2.82 | [12 empty] | VV | 2 | 2 | True | 0 | ROZPOCET
| VV |  | m202 | [14 empty] | VV | 2 | 1 | True | 0 | ROZPOCET
| VV |  | 13*2,73 |  | 35.49 | [12 empty] | VV | 2 | 2 | True | 0 | ROZPOCET
| VV |  | -0,82*0,44 |  | -0.361 | [12 empty] | VV | 2 | 2 | True | 0 | ROZPOCET
| VV |  | -0,98*0,85 |  | -0.833 | [12 empty] | VV | 2 | 2 | True | 0 | ROZPOCET
| VV |  | -0,9*2 |  | -1.8 | [12 empty] | VV | 2 | 2 | True | 0 | ROZPOCET
| VV |  | m203 | [14 empty] | VV | 2 | 1 | True | 0 | ROZPOCET
| VV |  | 9,4*2,73 |  | 25.662 | [12 empty] | VV | 2 | 2 | True | 0 | ROZPOCET
| VV |  | -1,2*2,35 |  | -2.82 | [12 empty] | VV | 2 | 2 | True | 0 | ROZPOCET
| VV |  | -1,46*2,11 |  | -3.081 | [12 empty] | VV | 2 | 2 | True | 0 | ROZPOCET
| VV |  | -0,8*2,07 |  | -1.656 | [12 empty] | VV | 2 | 2 | True | 0 | ROZPOCET
| VV |  | -0,98*0,85 |  | -0.833 | [12 empty] | VV | 2 | 2 | True | 0 | ROZPOCET
| VV |  | m204 | [14 empty] | VV | 2 | 1 | True | 0 | ROZPOCET
| VV |  | 8,8*2,73 |  | 24.024 | [12 empty] | VV | 2 | 2 | True | 0 | ROZPOCET
| VV |  | -0,8*2,07 |  | -1.656 | [12 empty] | VV | 2 | 2 | True | 0 | ROZPOCET
| VV |  | -0,82*0,44 |  | -0.361 | [12 empty] | VV | 2 | 2 | True | 0 | ROZPOCET
| VV |  | m205+207+209 | [14 empty] | VV | 2 | 1 | True | 0 | ROZPOCET
| VV |  | 40,42*3,2 |  | 129.344 | [12 empty] | VV | 2 | 2 | True | 0 | ROZPOCET
| VV |  | -1,46*2,11 |  | -3.081 | [12 empty] | VV | 2 | 2 | True | 0 | ROZPOCET
| VV |  | -1,04*1,61*5 |  | -8.372 | [12 empty] | VV | 2 | 2 | True | 0 | ROZPOCET
| VV |  | -0,9*2,03 |  | -1.827 | [12 empty] | VV | 2 | 2 | True | 0 | ROZPOCET
| VV |  | -0,6*1,97 |  | -1.182 | [12 empty] | VV | 2 | 2 | True | 0 | ROZPOCET
| VV |  | m206 | [14 empty] | VV | 2 | 1 | True | 0 | ROZPOCET
| VV |  | 11,2*6 |  | 67.2 | [12 empty] | VV | 2 | 2 | True | 0 | ROZPOCET
| VV |  | -0,98*2,24 |  | -2.195 | [12 empty] | VV | 2 | 2 | True | 0 | ROZPOCET
| VV |  | m208 | [14 empty] | VV | 2 | 1 | True | 0 | ROZPOCET
| VV |  | 13,82*3,05 |  | 42.151 | [12 empty] | VV | 2 | 2 | True | 0 | ROZPOCET
| VV |  | -0,9*2,03 |  | -1.827 | [12 empty] | VV | 2 | 2 | True | 0 | ROZPOCET
| VV |  | -1*1,55 |  | -1.55 | [12 empty] | VV | 2 | 2 | True | 0 | ROZPOCET
| VV |  | Součet |  | 404.727 | [12 empty] | VV | 2 | 4 | True | 1 | ROZPOCET
23 | K | 962081141 | Bourání zdiva příček nebo vybourání otvorů ze skleněných tvárnic, tl. do 150 mm | m2 | 1.2 |  | 0 | CS ÚRS 2023 01 |  | základní |  | 0 | 0 | 0 | 0.082 | 0.0984 | 4 | K | 2 |  |  |  | ROZPOCET | 0 | 0 | 0 | 0 | 0 | 1 | 0 | 4 | 42
| Online PSC |  | https://podminky.urs.cz/item/CS_URS_2023_01/962081141 | [14 empty] | Online PSC | 2
| VV |  | m101 | [14 empty] | VV | 2 | 1 | True | 0 | ROZPOCET
| VV |  | 1*0,6 |  | 0.6 | [12 empty] | VV | 2 | 2 | True | 0 | ROZPOCET
| VV |  | m201 | [14 empty] | VV | 2 | 1 | True | 0 | ROZPOCET
| VV |  | 1*0,6 |  | 0.6 | [12 empty] | VV | 2 | 2 | True | 0 | ROZPOCET
| VV |  | Součet |  | 1.2 | [12 empty] | VV | 2 | 4 | True | 1 | ROZPOCET
24 | K | 968062455 | Vybourání dřevěných rámů oken s křídly, dveřních zárubní, vrat, stěn, ostění nebo obkladů dveřních zárubní, plochy do 2 m2 | m2 | 5.619 |  | 0 | CS ÚRS 2023 01 |  | základní |  | 0 | 0 | 0 | 0.088 | 0.49447 | 4 | K | 2 |  |  |  | ROZPOCET | 0 | 0 | 0 | 0 | 0 | 1 | 0 | 4 | 44
| Online PSC |  | https://podminky.urs.cz/item/CS_URS_2023_01/968062455 | [14 empty] | Online PSC | 2
| VV |  | m201 dvířka | [14 empty] | VV | 2 | 1 | True | 0 | ROZPOCET
| VV |  | 0,6*1,2 |  | 0.72 | [12 empty] | VV | 2 | 2 | True | 0 | ROZPOCET
| VV |  | zárubně a dveře budou zpětně použity | [14 empty] | VV | 2 | 1 | True | 0 | ROZPOCET
| VV |  | 0,9*2,1 |  | 1.89 | [12 empty] | VV | 2 | 2 | True | 0 | ROZPOCET
| VV |  | 1,26*2,43; bude uloženo na půdu | [14 empty] | VV | 2 | 1 | True | 0 | ROZPOCET
| VV |  | 1,12*2,33; bude uloženo na půdu | [14 empty] | VV | 2 | 1 | True | 0 | ROZPOCET
| VV |  | 0,9*2,03 |  | 1.827 | [12 empty] | VV | 2 | 2 | True | 0 | ROZPOCET
| VV |  | 0,6*1,97 |  | 1.182 | [12 empty] | VV | 2 | 2 | True | 0 | ROZPOCET
| VV |  | Součet |  | 5.619 | [12 empty] | VV | 2 | 4 | True | 1 | ROZPOCET
25 | K | 965043321 | Bourání mazanin betonových s potěrem nebo teracem tl. do 100 mm, plochy do 1 m2 | m3 | 0.036 |  | 0 | CS ÚRS 2023 01 |  | základní |  | 0 | 0 | 0 | 2.2 | 0.0792 | 4 | K | 2 |  |  |  | ROZPOCET | 0 | 0 | 0 | 0 | 0 | 1 | 0 | 4 | 46
| Online PSC |  | https://podminky.urs.cz/item/CS_URS_2023_01/965043321 | [14 empty] | Online PSC | 2
| VV |  | m101 vyrovnání šikmina | [14 empty] | VV | 2 | 1 | True | 0 | ROZPOCET
| VV |  | 1,2*0,3*0,1 |  | 0.036 | [12 empty] | VV | 2 | 2 | True | 0 | ROZPOCET
| VV |  | Součet |  | 0.036 | [12 empty] | VV | 2 | 4 | True | 1 | ROZPOCET
26 | K | 968072455 | Vybourání kovových rámů oken s křídly, dveřních zárubní, vrat, stěn, ostění nebo obkladů dveřních zárubní, plochy do 2 m2 | m2 | 1.182 |  | 0 | CS ÚRS 2023 01 |  | základní |  | 0 | 0 | 0 | 0.076 | 0.089832 | 4 | K | 2 |  |  |  | ROZPOCET | 0 | 0 | 0 | 0 | 0 | 1 | 0 | 4 | 48
| Online PSC |  | https://podminky.urs.cz/item/CS_URS_2023_01/968072455 | [14 empty] | Online PSC | 2
| VV |  | 0,6*1,97 |  | 1.182 | [12 empty] | VV | 2 | 2 | True | 0 | ROZPOCET
| VV |  | Součet |  | 1.182 | [12 empty] | VV | 2 | 4 | True | 1 | ROZPOCET
27 | K | 968062245 | Vybourání dřevěných rámů oken s křídly, dveřních zárubní, vrat, stěn, ostění nebo obkladů rámů oken s křídly jednoduchých, plochy do 2 m2 | m2 | 1.55 |  | 0 | CS ÚRS 2023 01 |  | základní |  | 0 | 0 | 0 | 0.031 | 0.04805 | 4 | K | 2 |  |  |  | ROZPOCET | 0 | 0 | 0 | 0 | 0 | 1 | 0 | 4 | 50
| Online PSC |  | https://podminky.urs.cz/item/CS_URS_2023_01/968062245 | [14 empty] | Online PSC | 2
| VV |  | m206 | [14 empty] | VV | 2 | 1 | True | 0 | ROZPOCET
| VV |  | 1*1,55 |  | 1.55 | [12 empty] | VV | 2 | 2 | True | 0 | ROZPOCET
| VV |  | Součet |  | 1.55 | [12 empty] | VV | 2 | 4 | True | 1 | ROZPOCET
28 | K | 962032241 | Bourání zdiva nadzákladového z cihel nebo tvárnic z cihel pálených nebo vápenopískových, na maltu cementovou, objemu přes 1 m3 | m3 | 4.75 |  | 0 | CS ÚRS 2023 01 |  | základní |  | 0 | 0 | 0 | 1.95 | 9.2625 | 4 | K | 2 |  |  |  | ROZPOCET | 0 | 0 | 0 | 0 | 0 | 1 | 0 | 4 | 52
| Online PSC |  | https://podminky.urs.cz/item/CS_URS_2023_01/962032241 | [14 empty] | Online PSC | 2
| VV |  | m205 | [14 empty] | VV | 2 | 1 | True | 0 | ROZPOCET
| VV |  | 4,24*3,2*0,17 |  | 2.307 | [12 empty] | VV | 2 | 2 | True | 0 | ROZPOCET
| VV |  | -1,12*2,33*0,17 |  | -0.444 | [12 empty] | VV | 2 | 2 | True | 0 | ROZPOCET
| VV |  | 0,972*2,24*0,1 |  | 0.218 | [12 empty] | VV | 2 | 2 | True | 0 | ROZPOCET
| VV |  | -0,6*1,97*0,1 |  | -0.118 | [12 empty] | VV | 2 | 2 | True | 0 | ROZPOCET
| VV |  | 0,62*2,02*0,55 |  | 0.689 | [12 empty] | VV | 2 | 2 | True | 0 | ROZPOCET
| VV |  | m206 | [14 empty] | VV | 2 | 1 | True | 0 | ROZPOCET
| VV |  | 1*0,81*0,29 |  | 0.235 | [12 empty] | VV | 2 | 2 | True | 0 | ROZPOCET
| VV |  | m207 | [14 empty] | VV | 2 | 1 | True | 0 | ROZPOCET
| VV |  | 4,24*3,2*0,17 |  | 2.307 | [12 empty] | VV | 2 | 2 | True | 0 | ROZPOCET
| VV |  | -1,12*2,33*0,17 |  | -0.444 | [12 empty] | VV | 2 | 2 | True | 0 | ROZPOCET
| VV |  | Součet |  | 4.75 | [12 empty] | VV | 2 | 4 | True | 1 | ROZPOCET
29 | K | 952901111 | Vyčištění budov nebo objektů před předáním do užívání budov bytové nebo občanské výstavby, světlé výšky podlaží do 4 m | m2 | 292.6 |  | 0 | CS ÚRS 2023 01 |  | základní |  | 0 | 3.5e-05 | 0.010241 | 0 | 0 | 4 | K | 2 |  |  |  | ROZPOCET | 0 | 0 | 0 | 0 | 0 | 1 | 0 | 4 | 60
| Online PSC |  | https://podminky.urs.cz/item/CS_URS_2023_01/952901111 | [14 empty] | Online PSC | 2
| VV |  | 15,7 |  | 15.7 | [12 empty] | VV | 2 | 2 | True | 0 | ROZPOCET
| VV |  | 10,5 |  | 10.5 | [12 empty] | VV | 2 | 2 | True | 0 | ROZPOCET
| VV |  | 5,84 |  | 5.84 | [12 empty] | VV | 2 | 2 | True | 0 | ROZPOCET
| VV |  | 4,64 |  | 4.64 | [12 empty] | VV | 2 | 2 | True | 0 | ROZPOCET
| VV |  | 28,26 |  | 28.26 | [12 empty] | VV | 2 | 2 | True | 0 | ROZPOCET
| VV |  | 7,73 |  | 7.73 | [12 empty] | VV | 2 | 2 | True | 0 | ROZPOCET
| VV |  | 3,31 |  | 3.31 | [12 empty] | VV | 2 | 2 | True | 0 | ROZPOCET
| VV |  | 4,02 |  | 4.02 | [12 empty] | VV | 2 | 2 | True | 0 | ROZPOCET
| VV |  | 7,41 |  | 7.41 | [12 empty] | VV | 2 | 2 | True | 0 | ROZPOCET
| VV |  | 10,98 |  | 10.98 | [12 empty] | VV | 2 | 2 | True | 0 | ROZPOCET
| VV |  | 24,21 |  | 24.21 | [12 empty] | VV | 2 | 2 | True | 0 | ROZPOCET
| VV |  | 170 |  | 170 | [12 empty] | VV | 2 | 2 | True | 0 | ROZPOCET
| VV |  | Součet |  | 292.6 | [12 empty] | VV | 2 | 4 | True | 1 | ROZPOCET
| D | 997 | Přesun sutě |  |  |  | 0 |  |  |  |  | 0 |  | 0 |  | 0 | 1 | D | 1 |  |  |  | ROZPOCET | [6 empty] | 0
30 | K | 997013113 | Vnitrostaveništní doprava suti a vybouraných hmot vodorovně do 50 m svisle s použitím mechanizace pro budovy a haly výšky přes 9 do 12 m | t | 17.839 |  | 0 | CS ÚRS 2023 01 |  | základní |  | 0 | 0 | 0 | 0 | 0 | 4 | K | 2 |  |  |  | ROZPOCET | 0 | 0 | 0 | 0 | 0 | 1 | 0 | 4 | 646138673
| Online PSC |  | https://podminky.urs.cz/item/CS_URS_2023_01/997013113 | [14 empty] | Online PSC | 2
31 | K | 997013501 | Odvoz suti a vybouraných hmot na skládku nebo meziskládku se složením, na vzdálenost do 1 km | t | 17.839 |  | 0 | CS ÚRS 2023 01 |  | základní |  | 0 | 0 | 0 | 0 | 0 | 4 | K | 2 |  |  |  | ROZPOCET | 0 | 0 | 0 | 0 | 0 | 1 | 0 | 4 | -1578814630
| Online PSC |  | https://podminky.urs.cz/item/CS_URS_2023_01/997013501 | [14 empty] | Online PSC | 2
32 | K | 997013509 | Odvoz suti a vybouraných hmot na skládku nebo meziskládku se složením, na vzdálenost Příplatek k ceně za každý další i započatý 1 km přes 1 km | t | 445.975 |  | 0 | CS ÚRS 2023 01 |  | základní |  | 0 | 0 | 0 | 0 | 0 | 4 | K | 2 |  |  |  | ROZPOCET | 0 | 0 | 0 | 0 | 0 | 1 | 0 | 4 | -1369945296
| Online PSC |  | https://podminky.urs.cz/item/CS_URS_2023_01/997013509 | [14 empty] | Online PSC | 2
| VV |  | 17,839*25 'Přepočtené koeficientem množství |  | 445.975 | [12 empty] | VV | 2 | 2 | False | 1 | ROZPOCET
33 | K | 997013631 | Poplatek za uložení stavebního odpadu na skládce (skládkovné) směsného stavebního a demoličního zatříděného do Katalogu odpadů pod kódem 17 09 04 | t | 17.839 |  | 0 | CS ÚRS 2023 01 |  | základní |  | 0 | 0 | 0 | 0 | 0 | 4 | K | 2 |  |  |  | ROZPOCET | 0 | 0 | 0 | 0 | 0 | 1 | 0 | 4 | -425372235
| Online PSC |  | https://podminky.urs.cz/item/CS_URS_2023_01/997013631 | [14 empty] | Online PSC | 2
| D | 998 | Přesun hmot |  |  |  | 0 |  |  |  |  | 0 |  | 0 |  | 0 | 1 | D | 1 |  |  |  | ROZPOCET | [6 empty] | 0
34 | K | 998011002 | Přesun hmot pro budovy občanské výstavby, bydlení, výrobu a služby s nosnou svislou konstrukcí zděnou z cihel, tvárnic nebo kamene vodorovná dopravní vzdálenost do 100 m pro budovy výšky přes 6 do 12 m | t | 16.65 |  | 0 | CS ÚRS 2023 01 |  | základní |  | 0 | 0 | 0 | 0 | 0 | 4 | K | 2 |  |  |  | ROZPOCET | 0 | 0 | 0 | 0 | 0 | 1 | 0 | 4 | -455096489
| Online PSC |  | https://podminky.urs.cz/item/CS_URS_2023_01/998011002 | [14 empty] | Online PSC | 2
| D | 713 | Izolace tepelné |  |  |  | 0 |  |  |  |  | 0 |  | 1.1341 |  | 0 | 2 | D | 0 |  |  |  | ROZPOCET | [6 empty] | 0
35 | K | 713111121 | Montáž tepelné izolace stropů rohožemi, pásy, dílci, deskami, bloky (izolační materiál ve specifikaci) rovných spodem s uchycením (drátem, páskou apod.) | m2 | 171.84 |  | 0 | CS ÚRS 2023 01 |  | základní |  | 0 | 0.0003 | 0.051552 | 0 | 0 | 16 | K | 1 |  |  |  | ROZPOCET | 0 | 0 | 0 | 0 | 0 | 1 | 0 | 16 | 76
| Online PSC |  | https://podminky.urs.cz/item/CS_URS_2023_01/713111121 | [14 empty] | Online PSC | 1
| VV |  | m205 | [14 empty] | VV | 1 | 1 | True | 0 | ROZPOCET
| VV |  | 28,26*2 |  | 56.52 | [12 empty] | VV | 1 | 2 | True | 0 | ROZPOCET
| VV |  | m206 | [14 empty] | VV | 1 | 1 | True | 0 | ROZPOCET
| VV |  | 7,73*2 |  | 15.46 | [12 empty] | VV | 1 | 2 | True | 0 | ROZPOCET
| VV |  | m207 | [14 empty] | VV | 1 | 1 | True | 0 | ROZPOCET
| VV |  | 3,31*2 |  | 6.62 | [12 empty] | VV | 1 | 2 | True | 0 | ROZPOCET
| VV |  | m208 | [14 empty] | VV | 1 | 1 | True | 0 | ROZPOCET
| VV |  | 4,02*2 |  | 8.04 | [12 empty] | VV | 1 | 2 | True | 0 | ROZPOCET
| VV |  | m209 | [14 empty] | VV | 1 | 1 | True | 0 | ROZPOCET
| VV |  | 7,41*2 |  | 14.82 | [12 empty] | VV | 1 | 2 | True | 0 | ROZPOCET
| VV |  | m210 | [14 empty] | VV | 1 | 1 | True | 0 | ROZPOCET
| VV |  | 10,98*2 |  | 21.96 | [12 empty] | VV | 1 | 2 | True | 0 | ROZPOCET
| VV |  | m211 | [14 empty] | VV | 1 | 1 | True | 0 | ROZPOCET
| VV |  | 24,21*2 |  | 48.42 | [12 empty] | VV | 1 | 2 | True | 0 | ROZPOCET
| VV |  | Součet |  | 171.84 | [12 empty] | VV | 1 | 4 | True | 1 | ROZPOCET
36 | M | 63148155 | deska tepelně izolační minerální univerzální λ=0,035 tl 120mm | m2 | 180.432 |  | 0 | CS ÚRS 2023 01 |  | základní |  | 0 | 0.006 | 1.0826 | 0 | 0 | 32 | M | 1 |  |  |  | ROZPOCET | 0 | 0 | 0 | 0 | 0 | 1 | 0 | 16 | 78
| VV |  | m205 | [14 empty] | VV | 1 | 1 | True | 0 | ROZPOCET
| VV |  | 28,26*2 |  | 56.52 | [12 empty] | VV | 1 | 2 | True | 0 | ROZPOCET
| VV |  | m206 | [14 empty] | VV | 1 | 1 | True | 0 | ROZPOCET
| VV |  | 7,73*2 |  | 15.46 | [12 empty] | VV | 1 | 2 | True | 0 | ROZPOCET
| VV |  | m207 | [14 empty] | VV | 1 | 1 | True | 0 | ROZPOCET
| VV |  | 3,31*2 |  | 6.62 | [12 empty] | VV | 1 | 2 | True | 0 | ROZPOCET
| VV |  | m208 | [14 empty] | VV | 1 | 1 | True | 0 | ROZPOCET
| VV |  | 4,02*2 |  | 8.04 | [12 empty] | VV | 1 | 2 | True | 0 | ROZPOCET
| VV |  | m209 | [14 empty] | VV | 1 | 1 | True | 0 | ROZPOCET
| VV |  | 7,41*2 |  | 14.82 | [12 empty] | VV | 1 | 2 | True | 0 | ROZPOCET
| VV |  | m210 | [14 empty] | VV | 1 | 1 | True | 0 | ROZPOCET
| VV |  | 10,98*2 |  | 21.96 | [12 empty] | VV | 1 | 2 | True | 0 | ROZPOCET
| VV |  | m211 | [14 empty] | VV | 1 | 1 | True | 0 | ROZPOCET
| VV |  | 24,21*2 |  | 48.42 | [12 empty] | VV | 1 | 2 | True | 0 | ROZPOCET
| VV |  | Součet |  | 171.84 | [12 empty] | VV | 1 | 4 | True | 1 | ROZPOCET
| VV |  | 171,84*1,05 'Přepočtené koeficientem množství |  | 180.432 | [12 empty] | VV | 1 | 2 | False | 1 | ROZPOCET
37 | K | 998713102 | Přesun hmot pro izolace tepelné stanovený z hmotnosti přesunovaného materiálu vodorovná dopravní vzdálenost do 50 m v objektech výšky přes 6 m do 12 m | t | 1.134 |  | 0 | CS ÚRS 2023 01 |  | základní |  | 0 | 0 | 0 | 0 | 0 | 16 | K | 1 |  |  |  | ROZPOCET | 0 | 0 | 0 | 0 | 0 | 1 | 0 | 16 | -452039097
| Online PSC |  | https://podminky.urs.cz/item/CS_URS_2023_01/998713102 | [14 empty] | Online PSC | 1
| D | 723 | Zdravotechnika - vnitřní plynovod |  |  |  | 0 |  |  |  |  | 0 |  | 0.0042583 |  | 0.037381 | 2 | D | 0 |  |  |  | ROZPOCET | [6 empty] | 0
38 | K | 723120805 | Demontáž potrubí svařovaného z ocelových trubek závitových přes 25 do DN 50 | m | 10.93 |  | 0 | CS ÚRS 2023 01 |  | základní |  | 0 | 0.0003896 | 0.0042583 | 0.00342 | 0.037381 | 16 | K | 1 |  |  |  | ROZPOCET | 0 | 0 | 0 | 0 | 0 | 1 | 0 | 16 | 86
| Online PSC |  | https://podminky.urs.cz/item/CS_URS_2023_01/723120805 | [14 empty] | Online PSC | 1
| VV |  | m101 | [14 empty] | VV | 1 | 1 | True | 0 | ROZPOCET
| VV |  | 3,13+1,8 |  | 4.93 | [12 empty] | VV | 1 | 2 | True | 0 | ROZPOCET
| VV |  | m201 | [14 empty] | VV | 1 | 1 | True | 0 | ROZPOCET
| VV |  | 6 |  | 6 | [12 empty] | VV | 1 | 2 | True | 0 | ROZPOCET
| VV |  | Součet |  | 10.93 | [12 empty] | VV | 1 | 4 | True | 1 | ROZPOCET
39 | K | 998723102 | Přesun hmot pro vnitřní plynovod stanovený z hmotnosti přesunovaného materiálu vodorovná dopravní vzdálenost do 50 m v objektech výšky přes 6 do 12 m | t | 0.004 |  | 0 | CS ÚRS 2023 01 |  | základní |  | 0 | 0 | 0 | 0 | 0 | 16 | K | 1 |  |  |  | ROZPOCET | 0 | 0 | 0 | 0 | 0 | 1 | 0 | 16 | -30883128
| Online PSC |  | https://podminky.urs.cz/item/CS_URS_2023_01/998723102 | [14 empty] | Online PSC | 1
| D | 725 | Zdravotechnika - zařizovací předměty |  |  |  | 0 |  |  |  |  | 0 |  | 0 |  | 0.09599 | 2 | D | 0 |  |  |  | ROZPOCET | [6 empty] | 0
40 | K | 725110811 | Demontáž klozetů splachovacích s nádrží nebo tlakovým splachovačem | soubor | 1 |  | 0 | CS ÚRS 2023 01 |  | základní |  | 0 | 0 | 0 | 0.01933 | 0.01933 | 16 | K | 1 |  |  |  | ROZPOCET | 0 | 0 | 0 | 0 | 0 | 1 | 0 | 16 | 88
| Online PSC |  | https://podminky.urs.cz/item/CS_URS_2023_01/725110811 | [14 empty] | Online PSC | 1
41 | K | 725210821 | Demontáž umyvadel bez výtokových armatur umyvadel | soubor | 1 |  | 0 | CS ÚRS 2023 01 |  | základní |  | 0 | 0 | 0 | 0.01946 | 0.01946 | 16 | K | 1 |  |  |  | ROZPOCET | 0 | 0 | 0 | 0 | 0 | 1 | 0 | 16 | 90
| Online PSC |  | https://podminky.urs.cz/item/CS_URS_2023_01/725210821 | [14 empty] | Online PSC | 1
42 | K | 725220841 | Demontáž van ocelových rohových | soubor | 1 |  | 0 | CS ÚRS 2023 01 |  | základní |  | 0 | 0 | 0 | 0.0329 | 0.0329 | 16 | K | 1 |  |  |  | ROZPOCET | 0 | 0 | 0 | 0 | 0 | 1 | 0 | 16 | 92
| Online PSC |  | https://podminky.urs.cz/item/CS_URS_2023_01/725220841 | [14 empty] | Online PSC | 1
43 | K | 725310821 | Demontáž dřezů jednodílných bez výtokových armatur na konzolách | soubor | 1 |  | 0 | CS ÚRS 2023 01 |  | základní |  | 0 | 0 | 0 | 0.01707 | 0.01707 | 16 | K | 1 |  |  |  | ROZPOCET | 0 | 0 | 0 | 0 | 0 | 1 | 0 | 16 | 94
| Online PSC |  | https://podminky.urs.cz/item/CS_URS_2023_01/725310821 | [14 empty] | Online PSC | 1
44 | K | 725820801 | Demontáž baterií nástěnných do G 3/4 | soubor | 3 |  | 0 | CS ÚRS 2023 01 |  | základní |  | 0 | 0 | 0 | 0.00156 | 0.00468 | 16 | K | 1 |  |  |  | ROZPOCET | 0 | 0 | 0 | 0 | 0 | 1 | 0 | 16 | 96
| Online PSC |  | https://podminky.urs.cz/item/CS_URS_2023_01/725820801 | [14 empty] | Online PSC | 1
45 | K | 725860811 | Demontáž zápachových uzávěrek pro zařizovací předměty jednoduchých | kus | 3 |  | 0 | CS ÚRS 2023 01 |  | základní |  | 0 | 0 | 0 | 0.00085 | 0.00255 | 16 | K | 1 |  |  |  | ROZPOCET | 0 | 0 | 0 | 0 | 0 | 1 | 0 | 16 | 98
| Online PSC |  | https://podminky.urs.cz/item/CS_URS_2023_01/725860811 | [14 empty] | Online PSC | 1
| D | 762 | Konstrukce tesařské |  |  |  | 0 |  |  |  |  | 0 |  | 0.40753 |  | 0.48128 | 2 | D | 0 |  |  |  | ROZPOCET | [6 empty] | 0
46 | K | 762521811 | Demontáž podlah bez polštářů z prken tl. do 32 mm | m2 | 30.08 |  | 0 | CS ÚRS 2023 01 |  | základní |  | 0 | 0 | 0 | 0.016 | 0.48128 | 16 | K | 1 |  |  |  | ROZPOCET | 0 | 0 | 0 | 0 | 0 | 1 | 0 | 16 | 100
| Online PSC |  | https://podminky.urs.cz/item/CS_URS_2023_01/762521811 | [14 empty] | Online PSC | 1
| VV |  | m102 | [14 empty] | VV | 1 | 1 | True | 0 | ROZPOCET
| VV |  | 10,5 |  | 10.5 | [12 empty] | VV | 1 | 2 | True | 0 | ROZPOCET
| VV |  | m206 | [14 empty] | VV | 1 | 1 | True | 0 | ROZPOCET
| VV |  | 8,17 |  | 8.17 | [12 empty] | VV | 1 | 2 | True | 0 | ROZPOCET
| VV |  | m208 | [14 empty] | VV | 1 | 1 | True | 0 | ROZPOCET
| VV |  | 11,41 |  | 11.41 | [12 empty] | VV | 1 | 2 | True | 0 | ROZPOCET
| VV |  | Součet |  | 30.08 | [12 empty] | VV | 1 | 4 | True | 1 | ROZPOCET
47 | K | 762511226 | Podlahové konstrukce podkladové z dřevoštěpkových desek OSB jednovrstvých lepených na pero a drážku nebroušených, tloušťky desky 22 mm | m2 | 28.95 |  | 0 | CS ÚRS 2023 01 |  | základní |  | 0 | 0.013902 | 0.40246 | 0 | 0 | 16 | K | 1 |  |  |  | ROZPOCET | 0 | 0 | 0 | 0 | 0 | 1 | 0 | 16 | 102
| Online PSC |  | https://podminky.urs.cz/item/CS_URS_2023_01/762511226 | [14 empty] | Online PSC | 1
| VV |  | skladba P | [14 empty] | VV | 1 | 1 | True | 0 | ROZPOCET
| VV |  | m202 | [14 empty] | VV | 1 | 1 | True | 0 | ROZPOCET
| VV |  | 10,5 |  | 10.5 | [12 empty] | VV | 1 | 2 | True | 0 | ROZPOCET
| VV |  | m206 | [14 empty] | VV | 1 | 1 | True | 0 | ROZPOCET
| VV |  | 7,73 |  | 7.73 | [12 empty] | VV | 1 | 2 | True | 0 | ROZPOCET
| VV |  | m207 | [14 empty] | VV | 1 | 1 | True | 0 | ROZPOCET
| VV |  | 3,31 |  | 3.31 | [12 empty] | VV | 1 | 2 | True | 0 | ROZPOCET
| VV |  | m209 | [14 empty] | VV | 1 | 1 | True | 0 | ROZPOCET
| VV |  | 7,41 |  | 7.41 | [12 empty] | VV | 1 | 2 | True | 0 | ROZPOCET
| VV |  | Součet |  | 28.95 | [12 empty] | VV | 1 | 4 | True | 1 | ROZPOCET
48 | K | 762595001 | Spojovací prostředky podlah a podkladových konstrukcí hřebíky, vruty | m2 | 28.95 |  | 0 | CS ÚRS 2023 01 |  | základní |  | 0 | 0.000175 | 0.0050662 | 0 | 0 | 16 | K | 1 |  |  |  | ROZPOCET | 0 | 0 | 0 | 0 | 0 | 1 | 0 | 16 | 104
| Online PSC |  | https://podminky.urs.cz/item/CS_URS_2023_01/762595001 | [14 empty] | Online PSC | 1
| VV |  | skladba P | [14 empty] | VV | 1 | 1 | True | 0 | ROZPOCET
| VV |  | m202 | [14 empty] | VV | 1 | 1 | True | 0 | ROZPOCET
| VV |  | 10,5 |  | 10.5 | [12 empty] | VV | 1 | 2 | True | 0 | ROZPOCET
| VV |  | m206 | [14 empty] | VV | 1 | 1 | True | 0 | ROZPOCET
| VV |  | 7,73 |  | 7.73 | [12 empty] | VV | 1 | 2 | True | 0 | ROZPOCET
| VV |  | m207 | [14 empty] | VV | 1 | 1 | True | 0 | ROZPOCET
| VV |  | 3,31 |  | 3.31 | [12 empty] | VV | 1 | 2 | True | 0 | ROZPOCET
| VV |  | m209 | [14 empty] | VV | 1 | 1 | True | 0 | ROZPOCET
| VV |  | 7,41 |  | 7.41 | [12 empty] | VV | 1 | 2 | True | 0 | ROZPOCET
| VV |  | Součet |  | 28.95 | [12 empty] | VV | 1 | 4 | True | 1 | ROZPOCET
49 | K | 998762102 | Přesun hmot pro konstrukce tesařské stanovený z hmotnosti přesunovaného materiálu vodorovná dopravní vzdálenost do 50 m v objektech výšky přes 6 do 12 m | t | 0.408 |  | 0 | CS ÚRS 2023 01 |  | základní |  | 0 | 0 | 0 | 0 | 0 | 16 | K | 1 |  |  |  | ROZPOCET | 0 | 0 | 0 | 0 | 0 | 1 | 0 | 16 | 1686074345
| Online PSC |  | https://podminky.urs.cz/item/CS_URS_2023_01/998762102 | [14 empty] | Online PSC | 1
| D | 763 | Konstrukce suché výstavby |  |  |  | 0 |  |  |  |  | 0 |  | 4.3578 |  | 0 | 2 | D | 0 |  |  |  | ROZPOCET | [6 empty] | 0
50 | K | 763131751 | Podhled ze sádrokartonových desek ostatní práce a konstrukce na podhledech ze sádrokartonových desek montáž parotěsné zábrany | m2 | 85.92 |  | 0 | CS ÚRS 2023 01 |  | základní |  | 0 | 0 | 0 | 0 | 0 | 16 | K | 1 |  |  |  | ROZPOCET | 0 | 0 | 0 | 0 | 0 | 1 | 0 | 16 | 1366295591
| Online PSC |  | https://podminky.urs.cz/item/CS_URS_2023_01/763131751 | [14 empty] | Online PSC | 1
| VV |  | m205 | [14 empty] | VV | 1 | 1 | True | 0 | ROZPOCET
| VV |  | 28,26 |  | 28.26 | [12 empty] | VV | 1 | 2 | True | 0 | ROZPOCET
| VV |  | m206 | [14 empty] | VV | 1 | 1 | True | 0 | ROZPOCET
| VV |  | 7,73 |  | 7.73 | [12 empty] | VV | 1 | 2 | True | 0 | ROZPOCET
| VV |  | m207 | [14 empty] | VV | 1 | 1 | True | 0 | ROZPOCET
| VV |  | 3,31 |  | 3.31 | [12 empty] | VV | 1 | 2 | True | 0 | ROZPOCET
| VV |  | m208 | [14 empty] | VV | 1 | 1 | True | 0 | ROZPOCET
| VV |  | 4,02 |  | 4.02 | [12 empty] | VV | 1 | 2 | True | 0 | ROZPOCET
| VV |  | m209 | [14 empty] | VV | 1 | 1 | True | 0 | ROZPOCET
| VV |  | 7,41 |  | 7.41 | [12 empty] | VV | 1 | 2 | True | 0 | ROZPOCET
| VV |  | m210 | [14 empty] | VV | 1 | 1 | True | 0 | ROZPOCET
| VV |  | 10,98 |  | 10.98 | [12 empty] | VV | 1 | 2 | True | 0 | ROZPOCET
| VV |  | m211 | [14 empty] | VV | 1 | 1 | True | 0 | ROZPOCET
| VV |  | 24,21 |  | 24.21 | [12 empty] | VV | 1 | 2 | True | 0 | ROZPOCET
| VV |  | Součet |  | 85.92 | [12 empty] | VV | 1 | 4 | True | 1 | ROZPOCET
51 | M | 28329274 | fólie PE vyztužená pro parotěsnou vrstvu (reakce na oheň - třída E) 110g/m2 | m2 | 96.531 |  | 0 | CS ÚRS 2023 01 |  | základní |  | 0 | 0.00011 | 0.010618 | 0 | 0 | 32 | M | 1 |  |  |  | ROZPOCET | 0 | 0 | 0 | 0 | 0 | 1 | 0 | 16 | -333441335
| VV |  | m205 | [14 empty] | VV | 1 | 1 | True | 0 | ROZPOCET
| VV |  | 28,26 |  | 28.26 | [12 empty] | VV | 1 | 2 | True | 0 | ROZPOCET
| VV |  | m206 | [14 empty] | VV | 1 | 1 | True | 0 | ROZPOCET
| VV |  | 7,73 |  | 7.73 | [12 empty] | VV | 1 | 2 | True | 0 | ROZPOCET
| VV |  | m207 | [14 empty] | VV | 1 | 1 | True | 0 | ROZPOCET
| VV |  | 3,31 |  | 3.31 | [12 empty] | VV | 1 | 2 | True | 0 | ROZPOCET
| VV |  | m208 | [14 empty] | VV | 1 | 1 | True | 0 | ROZPOCET
| VV |  | 4,02 |  | 4.02 | [12 empty] | VV | 1 | 2 | True | 0 | ROZPOCET
| VV |  | m209 | [14 empty] | VV | 1 | 1 | True | 0 | ROZPOCET
| VV |  | 7,41 |  | 7.41 | [12 empty] | VV | 1 | 2 | True | 0 | ROZPOCET
| VV |  | m210 | [14 empty] | VV | 1 | 1 | True | 0 | ROZPOCET
| VV |  | 10,98 |  | 10.98 | [12 empty] | VV | 1 | 2 | True | 0 | ROZPOCET
| VV |  | m211 | [14 empty] | VV | 1 | 1 | True | 0 | ROZPOCET
| VV |  | 24,21 |  | 24.21 | [12 empty] | VV | 1 | 2 | True | 0 | ROZPOCET
| VV |  | Součet |  | 85.92 | [12 empty] | VV | 1 | 4 | True | 1 | ROZPOCET
| VV |  | 85,92*1,1235 'Přepočtené koeficientem množství |  | 96.531 | [12 empty] | VV | 1 | 2 | False | 1 | ROZPOCET
52 | K | 763251121 | Podlaha ze sádrovláknitých desek na pero a drážku podlahové desky tl. 2 x 10 mm podlaha tl. 30 mm s podsypem tl. 10 mm | m2 | 44.61 |  | 0 | CS ÚRS 2023 01 |  | základní |  | 0 | 0.029834 | 1.3309 | 0 | 0 | 16 | K | 1 |  |  |  | ROZPOCET | 0 | 0 | 0 | 0 | 0 | 1 | 0 | 16 | 112
| Online PSC |  | https://podminky.urs.cz/item/CS_URS_2023_01/763251121 | [14 empty] | Online PSC | 1
| VV |  | skladba P | [14 empty] | VV | 1 | 1 | True | 0 | ROZPOCET
| VV |  | m202 | [14 empty] | VV | 1 | 1 | True | 0 | ROZPOCET
| VV |  | 10,5 |  | 10.5 | [12 empty] | VV | 1 | 2 | True | 0 | ROZPOCET
| VV |  | m206 | [14 empty] | VV | 1 | 1 | True | 0 | ROZPOCET
| VV |  | 7,73 |  | 7.73 | [12 empty] | VV | 1 | 2 | True | 0 | ROZPOCET
| VV |  | m207 | [14 empty] | VV | 1 | 1 | True | 0 | ROZPOCET
| VV |  | 3,31 |  | 3.31 | [12 empty] | VV | 1 | 2 | True | 0 | ROZPOCET
| VV |  | m209 | [14 empty] | VV | 1 | 1 | True | 0 | ROZPOCET
| VV |  | 7,41 |  | 7.41 | [12 empty] | VV | 1 | 2 | True | 0 | ROZPOCET
| VV |  | Skladba P2 | [14 empty] | VV | 1 | 1 | True | 0 | ROZPOCET
| VV |  | 28,26-12,6; část 205 | [14 empty] | VV | 1 | 1 | True | 0 | ROZPOCET
| VV |  | 28,26-12,6 |  | 15.66 | [12 empty] | VV | 1 | 2 | True | 0 | ROZPOCET
| VV |  | Součet |  | 44.61 | [12 empty] | VV | 1 | 4 | True | 1 | ROZPOCET
53 | K | 763111417 | Příčka ze sádrokartonových desek s nosnou konstrukcí z jednoduchých ocelových profilů UW, CW dvojitě opláštěná deskami standardními A tl. 2 x 12,5 mm s izolací, EI 60, příčka tl. 150 mm, profil 100, Rw do 56 dB | m2 | 41.296 |  | 0 | CS ÚRS 2023 01 |  | základní |  | 0 | 0.045704 | 1.8874 | 0 | 0 | 16 | K | 1 |  |  |  | ROZPOCET | 0 | 0 | 0 | 0 | 0 | 1 | 0 | 16 | 114
| Online PSC |  | https://podminky.urs.cz/item/CS_URS_2023_01/763111417 | [14 empty] | Online PSC | 1
| VV |  | m209 | [14 empty] | VV | 1 | 1 | True | 0 | ROZPOCET
| VV |  | 2,5*3,2 |  | 8 | [12 empty] | VV | 1 | 2 | True | 0 | ROZPOCET
| VV |  | m208+210 | [14 empty] | VV | 1 | 1 | True | 0 | ROZPOCET
| VV |  | 4,24*3,2*2 |  | 27.136 | [12 empty] | VV | 1 | 2 | True | 0 | ROZPOCET
| VV |  | -0,8*2,1*2 |  | -3.36 | [12 empty] | VV | 1 | 2 | True | 0 | ROZPOCET
| VV |  | 3,5*3,2 |  | 11.2 | [12 empty] | VV | 1 | 2 | True | 0 | ROZPOCET
| VV |  | -0,8*2,1 |  | -1.68 | [12 empty] | VV | 1 | 2 | True | 0 | ROZPOCET
| VV |  | Součet |  | 41.296 | [12 empty] | VV | 1 | 4 | True | 1 | ROZPOCET
54 | K | 763131411 | Podhled ze sádrokartonových desek dvouvrstvá zavěšená spodní konstrukce z ocelových profilů CD, UD jednoduše opláštěná deskou standardní A, tl. 12,5 mm, bez izolace | m2 | 85.92 |  | 0 | CS ÚRS 2023 01 |  | základní |  | 0 | 0.012201 | 1.0484 | 0 | 0 | 16 | K | 1 |  |  |  | ROZPOCET | 0 | 0 | 0 | 0 | 0 | 1 | 0 | 16 | 116
| Online PSC |  | https://podminky.urs.cz/item/CS_URS_2023_01/763131411 | [14 empty] | Online PSC | 1
| VV |  | m205 | [14 empty] | VV | 1 | 1 | True | 0 | ROZPOCET
| VV |  | 28,26 |  | 28.26 | [12 empty] | VV | 1 | 2 | True | 0 | ROZPOCET
| VV |  | m206 | [14 empty] | VV | 1 | 1 | True | 0 | ROZPOCET
| VV |  | 7,73 |  | 7.73 | [12 empty] | VV | 1 | 2 | True | 0 | ROZPOCET
| VV |  | m207 | [14 empty] | VV | 1 | 1 | True | 0 | ROZPOCET
| VV |  | 3,31 |  | 3.31 | [12 empty] | VV | 1 | 2 | True | 0 | ROZPOCET
| VV |  | m208 | [14 empty] | VV | 1 | 1 | True | 0 | ROZPOCET
| VV |  | 4,02 |  | 4.02 | [12 empty] | VV | 1 | 2 | True | 0 | ROZPOCET
| VV |  | m209 | [14 empty] | VV | 1 | 1 | True | 0 | ROZPOCET
| VV |  | 7,41 |  | 7.41 | [12 empty] | VV | 1 | 2 | True | 0 | ROZPOCET
| VV |  | m210 | [14 empty] | VV | 1 | 1 | True | 0 | ROZPOCET
| VV |  | 10,98 |  | 10.98 | [12 empty] | VV | 1 | 2 | True | 0 | ROZPOCET
| VV |  | m211 | [14 empty] | VV | 1 | 1 | True | 0 | ROZPOCET
| VV |  | 24,21 |  | 24.21 | [12 empty] | VV | 1 | 2 | True | 0 | ROZPOCET
| VV |  | Součet |  | 85.92 | [12 empty] | VV | 1 | 4 | True | 1 | ROZPOCET
55 | K | 763164511 | Obklad konstrukcí sádrokartonovými deskami včetně ochranných úhelníků ve tvaru L rozvinuté šíře do 0,4 m, opláštěný deskou standardní A, tl. 12,5 mm | m | 16 |  | 0 | CS ÚRS 2023 01 |  | základní |  | 0 | 0.00503 | 0.08048 | 0 | 0 | 16 | K | 1 |  |  |  | ROZPOCET | 0 | 0 | 0 | 0 | 0 | 1 | 0 | 16 | 120
| Online PSC |  | https://podminky.urs.cz/item/CS_URS_2023_01/763164511 | [14 empty] | Online PSC | 1
| VV |  | SDK PODSTOPNÍ KASLÍK PRO ZAKRYTÍ INSTALAČNÍHO POTRUBÍ, KASLÍK BUDE DOPLNĚN O ZDOBNOU STROPNÍ LIŠTU KASLÍK O ROZMĚRECH 100x100mm, CELKOVÁ dl.16m KASL | [14 empty] | VV | 1 | 1 | True | 0 | ROZPOCET
| VV |  | 16 |  | 16 | [12 empty] | VV | 1 | 2 | True | 0 | ROZPOCET
| VV |  | Součet |  | 16 | [12 empty] | VV | 1 | 4 | True | 1 | ROZPOCET
56 | K | 998763302 | Přesun hmot pro konstrukce montované z desek sádrokartonových, sádrovláknitých, cementovláknitých nebo cementových stanovený z hmotnosti přesunovaného materiálu vodorovná dopravní vzdálenost do 50 m v objektech výšky přes 6 do 12 m | t | 4.358 |  | 0 | CS ÚRS 2023 01 |  | základní |  | 0 | 0 | 0 | 0 | 0 | 16 | K | 1 |  |  |  | ROZPOCET | 0 | 0 | 0 | 0 | 0 | 1 | 0 | 16 | 998357911
| Online PSC |  | https://podminky.urs.cz/item/CS_URS_2023_01/998763302 | [14 empty] | Online PSC | 1
| D | 766 | Konstrukce truhlářské |  |  |  | 0 |  |  |  |  | 0 |  | 0 |  | 0 | 2 | D | 0 |  |  |  | ROZPOCET | [6 empty] | 0
57 | K | X10 | OPRAVA ČÍSLO 1. - D07 JEDOKŘÍDLÉ DVEŘE OTOČNÉ 800x2100 | kus | 3 |  | 0 |  |  | základní |  | 0 | 0 | 0 | 0 | 0 | 16 | K | 1 |  |  |  | ROZPOCET | 0 | 0 | 0 | 0 | 0 | 1 | 0 | 16 | -107823048
| VV |  | DŘEVĚNÁ OBLOŽKOVÁ ZÁRUBEŇ 1500x2100 HL.550mm DŘEVĚNÁ OBLOŽKOVÁ Z MASIVU, VYŘEZÁVANÁ BÍLÁ SVĚTLÁ VÝŠKA OTVORU STEJNÁ JAKO U OSTATNÁCH DVEŘÍ V MÍSTN | [14 empty] | VV | 1 | 1 | True | 0 | ROZPOCET
| VV |  | 3 |  | 3 | [12 empty] | VV | 1 | 2 | True | 0 | ROZPOCET
| VV |  | Součet |  | 3 | [12 empty] | VV | 1 | 4 | True | 1 | ROZPOCET
58 | K | X11 | OPRAVA ČÍSLO 1. - D08 REPASE : STÁVAJÍCÍ JEDOKŘÍDLÉ DVEŘE OTOČNÉ, LEVÉ 900x2030 | kus | 1 |  | 0 |  |  | základní |  | 0 | 0 | 0 | 0 | 0 | 16 | K | 1 |  |  |  | ROZPOCET | 0 | 0 | 0 | 0 | 0 | 1 | 0 | 16 | -797648796
| VV |  | REPASE : STÁVAJÍCÍ JEDOKŘÍDLÉ DVEŘE OTOČNÉ, LEVÉ 900x2030 STÁVAJÍCÍ DŘEVĚNÁ OBLOŽKOVÁ BÍLÁ STÁVAJÍCÍ DŘEVENÉ KAZETOVÉ BÍLÁ NOVÉ HISTORIZUJÍCÍ ŠTÍTO | [14 empty] | VV | 1 | 1 | True | 0 | ROZPOCET
| VV |  | 1 |  | 1 | [12 empty] | VV | 1 | 2 | True | 0 | ROZPOCET
| VV |  | Součet |  | 1 | [12 empty] | VV | 1 | 4 | True | 1 | ROZPOCET
59 | K | X12 | OPRAVA ČÍSLO 1. - D08 OKNO DVOUKŘÍDLÉ, OTEVÍRAVÉ A SKLOPNÉ S MIKROBENTILACÍ 1000x600 | kus | 2 |  | 0 |  |  | základní |  | 0 | 0 | 0 | 0 | 0 | 16 | K | 1 |  |  |  | ROZPOCET | 0 | 0 | 0 | 0 | 0 | 1 | 0 | 16 | -2682695
| VV |  | OKNO DVOUKŘÍDLÉ, OTEVÍRAVÉ A SKLOPNÉ S MIKROBENTILACÍ 1000x600 SMRK BÍLÁ KLIKA - 4 POLOHY,KOVÁNÍ ZDOBNÉ - HISTORIZUJÍCÍ CELOOBVODOVÉ SILIKONOVÉ TĚSN | [14 empty] | VV | 1 | 1 | True | 0 | ROZPOCET
| VV |  | 2 |  | 2 | [12 empty] | VV | 1 | 2 | True | 0 | ROZPOCET
| VV |  | Součet |  | 2 | [12 empty] | VV | 1 | 4 | True | 1 | ROZPOCET
60 | K | X4 | OPRAVA ČÍSLO 1. - D01 REPASE :STÁVAJÍCÍ JEDNOKŘÍDLÉ DVEŘE OTOČNÉ, PRAVÉ Z MASIVU 900x2000 | kus | 1 |  | 0 |  |  | základní |  | 0 | 0 | 0 | 0 | 0 | 16 | K | 1 |  |  |  | ROZPOCET | 0 | 0 | 0 | 0 | 0 | 1 | 0 | 16 | -766515197
| VV |  | REPASE : STÁVAJÍCÍ JEDNOKŘÍDLÉ DVEŘE OTOČNÉ, PRAVÉ Z MASIVU 900x2000 STÁVAJÍCÍ DŘEVĚNÁ OBLOŽKOVÁ BÍLÁ STÁVAJÍCÍ DŘEVENÉ KAZETOVÉ BÍLÁ NOVÉ HISTORIZU | [14 empty] | VV | 1 | 1 | True | 0 | ROZPOCET
| VV |  | 1 |  | 1 | [12 empty] | VV | 1 | 2 | True | 0 | ROZPOCET
| VV |  | Součet |  | 1 | [12 empty] | VV | 1 | 4 | True | 1 | ROZPOCET
61 | K | X5 | OPRAVA ČÍSLO 1. - D02 REPASE: STÁVAJÍCÍ DVOUKŘÍDLÉ DVEŘE OTOČNÉ, (LEVÉ) 1200x2350 Z MASIVU | kus | 1 |  | 0 |  |  | základní |  | 0 | 0 | 0 | 0 | 0 | 16 | K | 1 |  |  |  | ROZPOCET | 0 | 0 | 0 | 0 | 0 | 1 | 0 | 16 | -2143475143
| VV |  | REPASE: STÁVAJÍCÍ DVOUKŘÍDLÉ DVEŘE OTOČNÉ, (LEVÉ) Z MASIVU 1200x2350 STÁVAJÍCÍ DŘEVĚNÁ OBLOŽKOVÁ BÍLÁ STÁVAJÍCÍ DŘEVENÉ KAZETOVÉ BÍLÁ NOVÉ HISTORIZ | [14 empty] | VV | 1 | 1 | True | 0 | ROZPOCET
| VV |  | 1 |  | 1 | [12 empty] | VV | 1 | 2 | True | 0 | ROZPOCET
| VV |  | Součet |  | 1 | [12 empty] | VV | 1 | 4 | True | 1 | ROZPOCET
62 | K | X6 | OPRAVA ČÍSLO 1. - D03 REPASE : STÁVAJÍCÍ JEDNOKŘÍDLÉ DVEŘE OTOČNÉ, LEVÉ Z MASIVU 700x2020 | kus | 1 |  | 0 |  |  | základní |  | 0 | 0 | 0 | 0 | 0 | 16 | K | 1 |  |  |  | ROZPOCET | 0 | 0 | 0 | 0 | 0 | 1 | 0 | 16 | 1356507295
| VV |  | REPASE : STÁVAJÍCÍ JEDNOKŘÍDLÉ DVEŘE OTOČNÉ, LEVÉ Z MASIVU 700x2020 STÁVAJÍCÍ DŘEVĚNÁ OBLOŽKOVÁ BÍLÁ STÁVAJÍCÍ DŘEVENÉ KAZETOVÉ BÍLÁ NOVÉ HISTORIZUJ | [14 empty] | VV | 1 | 1 | True | 0 | ROZPOCET
| VV |  | 1 |  | 1 | [12 empty] | VV | 1 | 2 | True | 0 | ROZPOCET
| VV |  | Součet |  | 1 | [12 empty] | VV | 1 | 4 | True | 1 | ROZPOCET
63 | K | X7 | OPRAVA ČÍSLO 1. - D04 REPASE :STÁVAJÍCÍ DVOUKŘÍDLÉ DVEŘE OTOČNÉ Z MASIVU 1460x2110 | kus | 1 |  | 0 |  |  | základní |  | 0 | 0 | 0 | 0 | 0 | 16 | K | 1 |  |  |  | ROZPOCET | 0 | 0 | 0 | 0 | 0 | 1 | 0 | 16 | -540978652
| VV |  | REPASE : STÁVAJÍCÍ DVOUKŘÍDLÉ DVEŘE OTOČNÉ Z MASIVU 1460x2110 STÁVAJÍCÍ DŘEVĚNÁ OBLOŽKOVÁ BÍLÁ STÁVAJÍCÍ DŘEVENÉ KAZETOVÉ BÍLÁ NOVÉ HISTORIZUJÍCÍ ŠT | [14 empty] | VV | 1 | 1 | True | 0 | ROZPOCET
| VV |  | 1 |  | 1 | [12 empty] | VV | 1 | 2 | True | 0 | ROZPOCET
| VV |  | Součet |  | 1 | [12 empty] | VV | 1 | 4 | True | 1 | ROZPOCET
64 | K | X8 | OPRAVA ČÍSLO 1. - D05 NOVÉ JEDOKŘÍDLÉ DVEŘE OTOČNÉ 600x2100 | kus | 1 |  | 0 |  |  | základní |  | 0 | 0 | 0 | 0 | 0 | 16 | K | 1 |  |  |  | ROZPOCET | 0 | 0 | 0 | 0 | 0 | 1 | 0 | 16 | 23792185
| VV |  | NOVÉ JEDOKŘÍDLÉ DVEŘE OTOČNÉ 600x2100 DŘEVĚNÁ OBLOŽKOVÁ, Z MASIVU, VYŘEZÁVANÁ BÍLÁ OBVODOVÝ RÁM ZE SMRKOVHO MASIVU, S KAZETOVOU VÝPLNÍ BÍLÁ NOVÉ HIS | [14 empty] | VV | 1 | 1 | True | 0 | ROZPOCET
| VV |  | 1 |  | 1 | [12 empty] | VV | 1 | 2 | True | 0 | ROZPOCET
| VV |  | Součet |  | 1 | [12 empty] | VV | 1 | 4 | True | 1 | ROZPOCET
65 | K | X9 | OPRAVA ČÍSLO 1. - D06 DŘEVĚNÁ OBLOŽKOVÁ ZÁRUBEŇ 1500x2100 | kus | 1 |  | 0 |  |  | základní |  | 0 | 0 | 0 | 0 | 0 | 16 | K | 1 |  |  |  | ROZPOCET | 0 | 0 | 0 | 0 | 0 | 1 | 0 | 16 | 615407969
| VV |  | DŘEVĚNÁ OBLOŽKOVÁ ZÁRUBEŇ 1500x2100 HL.550mm DŘEVĚNÁ OBLOŽKOVÁ Z MASIVU, VYŘEZÁVANÁ BÍLÁ SVĚTLÁ VÝŠKA OTVORU STEJNÁ JAKO U OSTATNÁCH DVEŘÍ V MÍSTN | [14 empty] | VV | 1 | 1 | True | 0 | ROZPOCET
| VV |  | 1 |  | 1 | [12 empty] | VV | 1 | 2 | True | 0 | ROZPOCET
| VV |  | Součet |  | 1 | [12 empty] | VV | 1 | 4 | True | 1 | ROZPOCET
| D | 767 | Konstrukce zámečnické |  |  |  | 0 |  |  |  |  | 0 |  | 0 |  | 0.018 | 2 | D | 0 |  |  |  | ROZPOCET | [6 empty] | 0
66 | K | 767161851 | Demontáž zábradlí do suti madel schodišťových | m | 6 |  | 0 | CS ÚRS 2023 01 |  | základní |  | 0 | 0 | 0 | 0.003 | 0.018 | 16 | K | 1 |  |  |  | ROZPOCET | 0 | 0 | 0 | 0 | 0 | 1 | 0 | 16 | 146
| Online PSC |  | https://podminky.urs.cz/item/CS_URS_2023_01/767161851 | [14 empty] | Online PSC | 1
| VV |  | m201 | [14 empty] | VV | 1 | 1 | True | 0 | ROZPOCET
| VV |  | 6 |  | 6 | [12 empty] | VV | 1 | 2 | True | 0 | ROZPOCET
| VV |  | Součet |  | 6 | [12 empty] | VV | 1 | 4 | True | 1 | ROZPOCET
67 | K | X13 | OPRAVA ČÍSLO 1. - 01 NOVÉ KOVOVÉ ZÁBRADLÍ dl.7,5m 3 části PRÁŠKOVÁ POVRCHOVÁ ÚPRAVA - BARVA ANTRACIT | bm | 7.5 |  | 0 |  |  | základní |  | 0 | 0 | 0 | 0 | 0 | 16 | K | 1 |  |  |  | ROZPOCET | 0 | 0 | 0 | 0 | 0 | 1 | 0 | 16 | 1411613946
68 | K | X14 | OPRAVA ČÍSLO 1. - 02 REPASE KOVOVÉHO ZÁBRADLÍ v=0,9m; dl.=4,7m ZÁBRADLÍ OBROUSÍT, NOVÝ LAK, BARVA ANTRACIT | bm | 4.7 |  | 0 |  |  | základní |  | 0 | 0 | 0 | 0 | 0 | 16 | K | 1 |  |  |  | ROZPOCET | 0 | 0 | 0 | 0 | 0 | 1 | 0 | 16 | 279209025
69 | K | X15 | OPRAVA ČÍSLO 1. - 03 ZÁSLEPKA KOMÍNOVÉHO PRŮDUCHU prům.150mm BÍLÁ BARVA | kus | 2 |  | 0 |  |  | základní |  | 0 | 0 | 0 | 0 | 0 | 16 | K | 1 |  |  |  | ROZPOCET | 0 | 0 | 0 | 0 | 0 | 1 | 0 | 16 | -767290106
| D | 771 | Podlahy z dlaždic |  |  |  | 0 |  |  |  |  | 0 |  | 0.25583 |  | 0.60857 | 2 | D | 0 |  |  |  | ROZPOCET | [6 empty] | 0
70 | K | 771151012 | Příprava podkladu před provedením dlažby samonivelační stěrka min.pevnosti 20 MPa, tloušťky přes 3 do 5 mm | m2 | 4.64 |  | 0 | CS ÚRS 2023 01 |  | základní |  | 0 | 0.007582 | 0.03518 | 0 | 0 | 16 | K | 1 |  |  |  | ROZPOCET | 0 | 0 | 0 | 0 | 0 | 1 | 0 | 16 | 75804734
| Online PSC |  | https://podminky.urs.cz/item/CS_URS_2023_01/771151012 | [14 empty] | Online PSC | 1
| VV |  | m204 | [14 empty] | VV | 1 | 1 | True | 0 | ROZPOCET
| VV |  | 4,64 |  | 4.64 | [12 empty] | VV | 1 | 2 | True | 0 | ROZPOCET
| VV |  | Součet |  | 4.64 | [12 empty] | VV | 1 | 4 | True | 1 | ROZPOCET
71 | K | 771573810 | Demontáž podlah z dlaždic keramických lepených | m2 | 17.24 |  | 0 | CS ÚRS 2023 01 |  | základní |  | 0 | 0 | 0 | 0.0353 | 0.60857 | 16 | K | 1 |  |  |  | ROZPOCET | 0 | 0 | 0 | 0 | 0 | 1 | 0 | 16 | 156
| Online PSC |  | https://podminky.urs.cz/item/CS_URS_2023_01/771573810 | [14 empty] | Online PSC | 1
| VV |  | m204 | [14 empty] | VV | 1 | 1 | True | 0 | ROZPOCET
| VV |  | 4,64 |  | 4.64 | [12 empty] | VV | 1 | 2 | True | 0 | ROZPOCET
| VV |  | m205 | [14 empty] | VV | 1 | 1 | True | 0 | ROZPOCET
| VV |  | 12,6 |  | 12.6 | [12 empty] | VV | 1 | 2 | True | 0 | ROZPOCET
| VV |  | Součet |  | 17.24 | [12 empty] | VV | 1 | 4 | True | 1 | ROZPOCET
72 | K | 771574153 | Montáž podlah z dlaždic keramických lepených flexibilním lepidlem velkoformátových hladkých přes 2 do 4 ks/m2 | m2 | 4.64 |  | 0 | CS ÚRS 2023 01 |  | základní |  | 0 | 0.009 | 0.04176 | 0 | 0 | 16 | K | 1 |  |  |  | ROZPOCET | 0 | 0 | 0 | 0 | 0 | 1 | 0 | 16 | 162
| Online PSC |  | https://podminky.urs.cz/item/CS_URS_2023_01/771574153 | [14 empty] | Online PSC | 1
| VV |  | m204 | [14 empty] | VV | 1 | 1 | True | 0 | ROZPOCET
| VV |  | 4,64 |  | 4.64 | [12 empty] | VV | 1 | 2 | True | 0 | ROZPOCET
| VV |  | Součet |  | 4.64 | [12 empty] | VV | 1 | 4 | True | 1 | ROZPOCET
73 | M | 59761008 | dlažba velkoformátová keramická slinutá hladká do interiéru i exteriéru přes 2 do 4ks/m2 | m2 | 5.104 |  | 0 | CS ÚRS 2023 01 |  | základní |  | 0 | 0.023 | 0.11739 | 0 | 0 | 32 | M | 1 |  |  |  | ROZPOCET | 0 | 0 | 0 | 0 | 0 | 1 | 0 | 16 | 164
| VV |  | m204 | [14 empty] | VV | 1 | 1 | True | 0 | ROZPOCET
| VV |  | 4,64 |  | 4.64 | [12 empty] | VV | 1 | 2 | True | 0 | ROZPOCET
| VV |  | Součet |  | 4.64 | [12 empty] | VV | 1 | 4 | True | 1 | ROZPOCET
| VV |  | 4,64*1,1 'Přepočtené koeficientem množství |  | 5.104 | [12 empty] | VV | 1 | 2 | False | 1 | ROZPOCET
74 | K | 771473112 | Montáž soklů z dlaždic keramických lepených standardním lepidlem rovných, výšky přes 65 do 90 mm | m | 13.3 |  | 0 | CS ÚRS 2023 01 |  | základní |  | 0 | 0.000428 | 0.0056924 | 0 | 0 | 16 | K | 1 |  |  |  | ROZPOCET | 0 | 0 | 0 | 0 | 0 | 1 | 0 | 16 | 166
| Online PSC |  | https://podminky.urs.cz/item/CS_URS_2023_01/771473112 | [14 empty] | Online PSC | 1
| VV |  | m201 | [14 empty] | VV | 1 | 1 | True | 0 | ROZPOCET
| VV |  | 15,4 |  | 15.4 | [12 empty] | VV | 1 | 2 | True | 0 | ROZPOCET
| VV |  | -0,9 |  | -0.9 | [12 empty] | VV | 1 | 2 | True | 0 | ROZPOCET
| VV |  | -1,2 |  | -1.2 | [12 empty] | VV | 1 | 2 | True | 0 | ROZPOCET
| VV |  | Součet |  | 13.3 | [12 empty] | VV | 1 | 4 | True | 1 | ROZPOCET
75 | M | 59761009 | sokl-dlažba keramická slinutá hladká do interiéru i exteriéru 600x95mm | kus | 46.503 |  | 0 | CS ÚRS 2023 01 |  | základní |  | 0 | 0.0012 | 0.055804 | 0 | 0 | 32 | M | 1 |  |  |  | ROZPOCET | 0 | 0 | 0 | 0 | 0 | 1 | 0 | 16 | 168
| VV |  | 13,3*3,33 |  | 44.289 | [12 empty] | VV | 1 | 2 | True | 0 | ROZPOCET
| VV |  | Součet |  | 44.289 | [12 empty] | VV | 1 | 4 | True | 1 | ROZPOCET
| VV |  | 44,289*1,05 'Přepočtené koeficientem množství |  | 46.503 | [12 empty] | VV | 1 | 2 | False | 1 | ROZPOCET
76 | K | 998771102 | Přesun hmot pro podlahy z dlaždic stanovený z hmotnosti přesunovaného materiálu vodorovná dopravní vzdálenost do 50 m v objektech výšky přes 6 do 12 m | t | 0.256 |  | 0 | CS ÚRS 2023 01 |  | základní |  | 0 | 0 | 0 | 0 | 0 | 16 | K | 1 |  |  |  | ROZPOCET | 0 | 0 | 0 | 0 | 0 | 1 | 0 | 16 | 1751233123
| Online PSC |  | https://podminky.urs.cz/item/CS_URS_2023_01/998771102 | [14 empty] | Online PSC | 1
| D | 775 | Podlahy skládané |  |  |  | 0 |  |  |  |  | 0 |  | 0.7004 |  | 0.22641 | 2 | D | 0 |  |  |  | ROZPOCET | [6 empty] | 0
77 | K | 775510954 | Doplnění podlah vlysových bez broušení a olištování tl. do 22 mm, plochy přes 2 do 4 m2 | kus | 2 |  | 0 | CS ÚRS 2023 01 |  | základní |  | 0 | 0.00028 | 0.00056 | 0 | 0 | 16 | K | 1 |  |  |  | ROZPOCET | 0 | 0 | 0 | 0 | 0 | 1 | 0 | 16 | 176
| Online PSC |  | https://podminky.urs.cz/item/CS_URS_2023_01/775510954 | [14 empty] | Online PSC | 1
78 | M | 61192142 | vlysy parketové š 50mm do dl 300mm I třída buk | m2 | 8 |  | 0 | CS ÚRS 2023 01 |  | základní |  | 0 | 0.01575 | 0.126 | 0 | 0 | 32 | M | 1 |  |  |  | ROZPOCET | 0 | 0 | 0 | 0 | 0 | 1 | 0 | 16 | 178
79 | K | 775591919 | Ostatní práce při opravách dřevěných podlah broušení podlah vlysových, palubkových, parketových nebo mozaikových celkové včetně tmelení s broušením hrubým, středním a jemným | m2 | 40.276 |  | 0 | CS ÚRS 2023 01 |  | základní |  | 0 | 0.00013727 | 0.0055288 | 0 | 0 | 16 | K | 1 |  |  |  | ROZPOCET | 0 | 0 | 0 | 0 | 0 | 1 | 0 | 16 | 1300810306
| Online PSC |  | https://podminky.urs.cz/item/CS_URS_2023_01/775591919 | [14 empty] | Online PSC | 1
| VV |  | m207 | [14 empty] | VV | 1 | 1 | True | 0 | ROZPOCET
| VV |  | 27,14 |  | 27.14 | [12 empty] | VV | 1 | 2 | True | 0 | ROZPOCET
| VV |  | -15,094 |  | -15.094 | [12 empty] | VV | 1 | 2 | True | 0 | ROZPOCET
| VV |  | m209 | [14 empty] | VV | 1 | 1 | True | 0 | ROZPOCET
| VV |  | 28,23 |  | 28.23 | [12 empty] | VV | 1 | 2 | True | 0 | ROZPOCET
| VV |  | Součet |  | 40.276 | [12 empty] | VV | 1 | 4 | True | 1 | ROZPOCET
80 | K | 775591920 | Ostatní práce při opravách dřevěných podlah dokončovací vysátí | m2 | 40.276 |  | 0 | CS ÚRS 2023 01 |  | základní |  | 0 | 0 | 0 | 0 | 0 | 16 | K | 1 |  |  |  | ROZPOCET | 0 | 0 | 0 | 0 | 0 | 1 | 0 | 16 | -1068116828
| Online PSC |  | https://podminky.urs.cz/item/CS_URS_2023_01/775591920 | [14 empty] | Online PSC | 1
| VV |  | m207 | [14 empty] | VV | 1 | 1 | True | 0 | ROZPOCET
| VV |  | 27,14 |  | 27.14 | [12 empty] | VV | 1 | 2 | True | 0 | ROZPOCET
| VV |  | -15,094 |  | -15.094 | [12 empty] | VV | 1 | 2 | True | 0 | ROZPOCET
| VV |  | m209 | [14 empty] | VV | 1 | 1 | True | 0 | ROZPOCET
| VV |  | 28,23 |  | 28.23 | [12 empty] | VV | 1 | 2 | True | 0 | ROZPOCET
| VV |  | Součet |  | 40.276 | [12 empty] | VV | 1 | 4 | True | 1 | ROZPOCET
81 | K | 775591921 | Ostatní práce při opravách dřevěných podlah lakování jednotlivé operace základní lak | m2 | 40.276 |  | 0 | CS ÚRS 2023 01 |  | základní |  | 0 | 0.00026 | 0.010472 | 0 | 0 | 16 | K | 1 |  |  |  | ROZPOCET | 0 | 0 | 0 | 0 | 0 | 1 | 0 | 16 | -1464480991
| Online PSC |  | https://podminky.urs.cz/item/CS_URS_2023_01/775591921 | [14 empty] | Online PSC | 1
| VV |  | m207 | [14 empty] | VV | 1 | 1 | True | 0 | ROZPOCET
| VV |  | 27,14 |  | 27.14 | [12 empty] | VV | 1 | 2 | True | 0 | ROZPOCET
| VV |  | -15,094 |  | -15.094 | [12 empty] | VV | 1 | 2 | True | 0 | ROZPOCET
| VV |  | m209 | [14 empty] | VV | 1 | 1 | True | 0 | ROZPOCET
| VV |  | 28,23 |  | 28.23 | [12 empty] | VV | 1 | 2 | True | 0 | ROZPOCET
| VV |  | Součet |  | 40.276 | [12 empty] | VV | 1 | 4 | True | 1 | ROZPOCET
82 | K | 775591922 | Ostatní práce při opravách dřevěných podlah lakování jednotlivé operace vrchní lak pro běžnou zátěž (bytové prostory apod.) | m2 | 40.276 |  | 0 | CS ÚRS 2023 01 |  | základní |  | 0 | 0.00015 | 0.0060414 | 0 | 0 | 16 | K | 1 |  |  |  | ROZPOCET | 0 | 0 | 0 | 0 | 0 | 1 | 0 | 16 | -836819985
| Online PSC |  | https://podminky.urs.cz/item/CS_URS_2023_01/775591922 | [14 empty] | Online PSC | 1
| VV |  | m207 | [14 empty] | VV | 1 | 1 | True | 0 | ROZPOCET
| VV |  | 27,14 |  | 27.14 | [12 empty] | VV | 1 | 2 | True | 0 | ROZPOCET
| VV |  | -15,094 |  | -15.094 | [12 empty] | VV | 1 | 2 | True | 0 | ROZPOCET
| VV |  | m209 | [14 empty] | VV | 1 | 1 | True | 0 | ROZPOCET
| VV |  | 28,23 |  | 28.23 | [12 empty] | VV | 1 | 2 | True | 0 | ROZPOCET
| VV |  | Součet |  | 40.276 | [12 empty] | VV | 1 | 4 | True | 1 | ROZPOCET
83 | K | 775591926 | Ostatní práce při opravách dřevěných podlah lakování jednotlivé operace mezibroušení mezi vrstvami laku | m2 | 40.276 |  | 0 | CS ÚRS 2023 01 |  | základní |  | 0 | 9.312e-06 | 0.00037505 | 0 | 0 | 16 | K | 1 |  |  |  | ROZPOCET | 0 | 0 | 0 | 0 | 0 | 1 | 0 | 16 | -870274616
| Online PSC |  | https://podminky.urs.cz/item/CS_URS_2023_01/775591926 | [14 empty] | Online PSC | 1
| VV |  | m207 | [14 empty] | VV | 1 | 1 | True | 0 | ROZPOCET
| VV |  | 27,14 |  | 27.14 | [12 empty] | VV | 1 | 2 | True | 0 | ROZPOCET
| VV |  | -15,094 |  | -15.094 | [12 empty] | VV | 1 | 2 | True | 0 | ROZPOCET
| VV |  | m209 | [14 empty] | VV | 1 | 1 | True | 0 | ROZPOCET
| VV |  | 28,23 |  | 28.23 | [12 empty] | VV | 1 | 2 | True | 0 | ROZPOCET
| VV |  | Součet |  | 40.276 | [12 empty] | VV | 1 | 4 | True | 1 | ROZPOCET
84 | K | 775511810 | Demontáž podlah vlysových do suti s lištami přibíjených | m2 | 15.094 |  | 0 | CS ÚRS 2023 01 |  | základní |  | 0 | 0 | 0 | 0.015 | 0.22641 | 16 | K | 1 |  |  |  | ROZPOCET | 0 | 0 | 0 | 0 | 0 | 1 | 0 | 16 | 1577367320
| Online PSC |  | https://podminky.urs.cz/item/CS_URS_2023_01/775511810 | [14 empty] | Online PSC | 1
| VV |  | m107 | [14 empty] | VV | 1 | 1 | True | 0 | ROZPOCET
| VV |  | 3,56*4,24 |  | 15.094 | [12 empty] | VV | 1 | 2 | True | 0 | ROZPOCET
| VV |  | Součet |  | 15.094 | [12 empty] | VV | 1 | 4 | True | 1 | ROZPOCET
85 | K | 775591191 | Ostatní prvky pro plovoucí podlahy montáž podložky vyrovnávací a tlumící | m2 | 57.21 |  | 0 | CS ÚRS 2023 01 |  | základní |  | 0 | 0 | 0 | 0 | 0 | 16 | K | 1 |  |  |  | ROZPOCET | 0 | 0 | 0 | 0 | 0 | 1 | 0 | 16 | 188
| Online PSC |  | https://podminky.urs.cz/item/CS_URS_2023_01/775591191 | [14 empty] | Online PSC | 1
| VV |  | skladba P1 | [14 empty] | VV | 1 | 1 | True | 0 | ROZPOCET
| VV |  | m202 | [14 empty] | VV | 1 | 1 | True | 0 | ROZPOCET
| VV |  | 10,5 |  | 10.5 | [12 empty] | VV | 1 | 2 | True | 0 | ROZPOCET
| VV |  | m206 | [14 empty] | VV | 1 | 1 | True | 0 | ROZPOCET
| VV |  | 7,73 |  | 7.73 | [12 empty] | VV | 1 | 2 | True | 0 | ROZPOCET
| VV |  | m207 | [14 empty] | VV | 1 | 1 | True | 0 | ROZPOCET
| VV |  | 3,31 |  | 3.31 | [12 empty] | VV | 1 | 2 | True | 0 | ROZPOCET
| VV |  | m209 | [14 empty] | VV | 1 | 1 | True | 0 | ROZPOCET
| VV |  | 7,41 |  | 7.41 | [12 empty] | VV | 1 | 2 | True | 0 | ROZPOCET
| VV |  | Skladba P2+P3 | [14 empty] | VV | 1 | 1 | True | 0 | ROZPOCET
| VV |  | 28,26 |  | 28.26 | [12 empty] | VV | 1 | 2 | True | 0 | ROZPOCET
| VV |  | 28,26; m205 | [14 empty] | VV | 1 | 1 | True | 0 | ROZPOCET
| VV |  | Součet |  | 57.21 | [12 empty] | VV | 1 | 4 | True | 1 | ROZPOCET
86 | M | 61155349 | podložka izolační z pěnového PE 3mm š 1m laminovaný Al fólií | m | 57.21 |  | 0 | CS ÚRS 2023 01 |  | základní |  | 0 | 8e-05 | 0.0045768 | 0 | 0 | 32 | M | 1 |  |  |  | ROZPOCET | 0 | 0 | 0 | 0 | 0 | 1 | 0 | 16 | 190
| VV |  | skladba P1 | [14 empty] | VV | 1 | 1 | True | 0 | ROZPOCET
| VV |  | m202 | [14 empty] | VV | 1 | 1 | True | 0 | ROZPOCET
| VV |  | 10,5 |  | 10.5 | [12 empty] | VV | 1 | 2 | True | 0 | ROZPOCET
| VV |  | m206 | [14 empty] | VV | 1 | 1 | True | 0 | ROZPOCET
| VV |  | 7,73 |  | 7.73 | [12 empty] | VV | 1 | 2 | True | 0 | ROZPOCET
| VV |  | m207 | [14 empty] | VV | 1 | 1 | True | 0 | ROZPOCET
| VV |  | 3,31 |  | 3.31 | [12 empty] | VV | 1 | 2 | True | 0 | ROZPOCET
| VV |  | m209 | [14 empty] | VV | 1 | 1 | True | 0 | ROZPOCET
| VV |  | 7,41 |  | 7.41 | [12 empty] | VV | 1 | 2 | True | 0 | ROZPOCET
| VV |  | Skladba P2+P3 | [14 empty] | VV | 1 | 1 | True | 0 | ROZPOCET
| VV |  | 28,26 |  | 28.26 | [12 empty] | VV | 1 | 2 | True | 0 | ROZPOCET
| VV |  | 28,26; m205 | [14 empty] | VV | 1 | 1 | True | 0 | ROZPOCET
| VV |  | Součet |  | 57.21 | [12 empty] | VV | 1 | 4 | True | 1 | ROZPOCET
87 | K | 775541114 | Montáž podlah plovoucích z velkoplošných lamel dýhovaných a laminovaných bez podložky, spojovaných lepením v drážce šířka dílce přes 180 do 190 mm | m2 | 54.21 |  | 0 | CS ÚRS 2023 01 |  | základní |  | 0 | 0.00013007 | 0.0070511 | 0 | 0 | 16 | K | 1 |  |  |  | ROZPOCET | 0 | 0 | 0 | 0 | 0 | 1 | 0 | 16 | 192
| Online PSC |  | https://podminky.urs.cz/item/CS_URS_2023_01/775541114 | [14 empty] | Online PSC | 1
88 | M | 28411062 | dílce vinylové plovoucí na P+D, tl 9,0mm, nášlapná vrstva 0,30mm, úprava PUR, zátěž 23/31, R10, hořlavost Bfl-s1, podložka dřevovláknitá | m2 | 54.21 |  | 0 | CS ÚRS 2023 01 |  | základní |  | 0 | 0.0097 | 0.52584 | 0 | 0 | 32 | M | 1 |  |  |  | ROZPOCET | 0 | 0 | 0 | 0 | 0 | 1 | 0 | 16 | 194
89 | K | 775449121 | Montáž lišty ukončovací připevněné vruty | m | 58.27 |  | 0 | CS ÚRS 2023 01 |  | základní |  | 0 | 6.3e-06 | 0.0003671 | 0 | 0 | 16 | K | 1 |  |  |  | ROZPOCET | 0 | 0 | 0 | 0 | 0 | 1 | 0 | 16 | 196
| Online PSC |  | https://podminky.urs.cz/item/CS_URS_2023_01/775449121 | [14 empty] | Online PSC | 1
| VV |  | m202 | [14 empty] | VV | 1 | 1 | True | 0 | ROZPOCET
| VV |  | 12,9-0,9 |  | 12 | [12 empty] | VV | 1 | 2 | True | 0 | ROZPOCET
| VV |  | m206 | [14 empty] | VV | 1 | 1 | True | 0 | ROZPOCET
| VV |  | 9,57-0,6 |  | 8.97 | [12 empty] | VV | 1 | 2 | True | 0 | ROZPOCET
| VV |  | m207 | [14 empty] | VV | 1 | 1 | True | 0 | ROZPOCET
| VV |  | 7,7-0,6 |  | 7.1 | [12 empty] | VV | 1 | 2 | True | 0 | ROZPOCET
| VV |  | m205 | [14 empty] | VV | 1 | 1 | True | 0 | ROZPOCET
| VV |  | 21,6-1,6-0,9 |  | 19.1 | [12 empty] | VV | 1 | 2 | True | 0 | ROZPOCET
| VV |  | m209 | [14 empty] | VV | 1 | 1 | True | 0 | ROZPOCET
| VV |  | 12-0,9 |  | 11.1 | [12 empty] | VV | 1 | 2 | True | 0 | ROZPOCET
| VV |  | Součet |  | 58.27 | [12 empty] | VV | 1 | 4 | True | 1 | ROZPOCET
90 | M | 61418102 | lišta podlahová dřevěná buk 8x35mm | m | 58.27 |  | 0 | CS ÚRS 2023 01 |  | základní |  | 0 | 0.0002 | 0.011654 | 0 | 0 | 32 | M | 1 |  |  |  | ROZPOCET | 0 | 0 | 0 | 0 | 0 | 1 | 0 | 16 | 198
| VV |  | m202 | [14 empty] | VV | 1 | 1 | True | 0 | ROZPOCET
| VV |  | 12,9-0,9 |  | 12 | [12 empty] | VV | 1 | 2 | True | 0 | ROZPOCET
| VV |  | m206 | [14 empty] | VV | 1 | 1 | True | 0 | ROZPOCET
| VV |  | 9,57-0,6 |  | 8.97 | [12 empty] | VV | 1 | 2 | True | 0 | ROZPOCET
| VV |  | m207 | [14 empty] | VV | 1 | 1 | True | 0 | ROZPOCET
| VV |  | 7,7-0,6 |  | 7.1 | [12 empty] | VV | 1 | 2 | True | 0 | ROZPOCET
| VV |  | m205 | [14 empty] | VV | 1 | 1 | True | 0 | ROZPOCET
| VV |  | 21,6-1,6-0,9 |  | 19.1 | [12 empty] | VV | 1 | 2 | True | 0 | ROZPOCET
| VV |  | m209 | [14 empty] | VV | 1 | 1 | True | 0 | ROZPOCET
| VV |  | 12-0,9 |  | 11.1 | [12 empty] | VV | 1 | 2 | True | 0 | ROZPOCET
| VV |  | Součet |  | 58.27 | [12 empty] | VV | 1 | 4 | True | 1 | ROZPOCET
91 | K | 775591931 | Ostatní práce při opravách dřevěných podlah dokončovací nátěr olejem a voskování | m2 | 40.276 |  | 0 | CS ÚRS 2023 01 |  | základní |  | 0 | 4.8e-05 | 0.0019332 | 0 | 0 | 16 | K | 1 |  |  |  | ROZPOCET | 0 | 0 | 0 | 0 | 0 | 1 | 0 | 16 | -307700282
| Online PSC |  | https://podminky.urs.cz/item/CS_URS_2023_01/775591931 | [14 empty] | Online PSC | 1
| VV |  | m207 | [14 empty] | VV | 1 | 1 | True | 0 | ROZPOCET
| VV |  | 27,14 |  | 27.14 | [12 empty] | VV | 1 | 2 | True | 0 | ROZPOCET
| VV |  | -15,094 |  | -15.094 | [12 empty] | VV | 1 | 2 | True | 0 | ROZPOCET
| VV |  | m209 | [14 empty] | VV | 1 | 1 | True | 0 | ROZPOCET
| VV |  | 28,23 |  | 28.23 | [12 empty] | VV | 1 | 2 | True | 0 | ROZPOCET
| VV |  | Součet |  | 40.276 | [12 empty] | VV | 1 | 4 | True | 1 | ROZPOCET
92 | K | 998775102 | Přesun hmot pro podlahy skládané stanovený z hmotnosti přesunovaného materiálu vodorovná dopravní vzdálenost do 50 m v objektech výšky přes 6 do 12 m | t | 0.7 |  | 0 | CS ÚRS 2023 01 |  | základní |  | 0 | 0 | 0 | 0 | 0 | 16 | K | 1 |  |  |  | ROZPOCET | 0 | 0 | 0 | 0 | 0 | 1 | 0 | 16 | -1368930032
| Online PSC |  | https://podminky.urs.cz/item/CS_URS_2023_01/998775102 | [14 empty] | Online PSC | 1
| D | 776 | Podlahy povlakové |  |  |  | 0 |  |  |  |  | 0 |  | 0 |  | 0.0315 | 2 | D | 0 |  |  |  | ROZPOCET | [6 empty] | 0
93 | K | 776201812 | Demontáž povlakových podlahovin lepených ručně s podložkou | m2 | 10.5 |  | 0 | CS ÚRS 2023 01 |  | základní |  | 0 | 0 | 0 | 0.003 | 0.0315 | 16 | K | 1 |  |  |  | ROZPOCET | 0 | 0 | 0 | 0 | 0 | 1 | 0 | 16 | 206
| Online PSC |  | https://podminky.urs.cz/item/CS_URS_2023_01/776201812 | [14 empty] | Online PSC | 1
| VV |  | m102 | [14 empty] | VV | 1 | 1 | True | 0 | ROZPOCET
| VV |  | 10,5 |  | 10.5 | [12 empty] | VV | 1 | 2 | True | 0 | ROZPOCET
| VV |  | Součet |  | 10.5 | [12 empty] | VV | 1 | 4 | True | 1 | ROZPOCET
| D | 781 | Dokončovací práce - obklady |  |  |  | 0 |  |  |  |  | 0 |  | 0.85274 |  | 0.51364 | 2 | D | 0 |  |  |  | ROZPOCET | [6 empty] | 0
94 | K | 781473810 | Demontáž obkladů z dlaždic keramických lepených | m2 | 18.884 |  | 0 | CS ÚRS 2023 01 |  | základní |  | 0 | 0 | 0 | 0.0272 | 0.51364 | 16 | K | 1 |  |  |  | ROZPOCET | 0 | 0 | 0 | 0 | 0 | 1 | 0 | 16 | 208
| Online PSC |  | https://podminky.urs.cz/item/CS_URS_2023_01/781473810 | [14 empty] | Online PSC | 1
| VV |  | m204 | [14 empty] | VV | 1 | 1 | True | 0 | ROZPOCET
| VV |  | 8,8*2 |  | 17.6 | [12 empty] | VV | 1 | 2 | True | 0 | ROZPOCET
| VV |  | -0,82*0,44 |  | -0.361 | [12 empty] | VV | 1 | 2 | True | 0 | ROZPOCET
| VV |  | -0,7*2 |  | -1.4 | [12 empty] | VV | 1 | 2 | True | 0 | ROZPOCET
| VV |  | m205 | [14 empty] | VV | 1 | 1 | True | 0 | ROZPOCET
| VV |  | 2,03*1,5 |  | 3.045 | [12 empty] | VV | 1 | 2 | True | 0 | ROZPOCET
| VV |  | Součet |  | 18.884 | [12 empty] | VV | 1 | 4 | True | 1 | ROZPOCET
95 | K | 781474153 | Montáž obkladů vnitřních stěn z dlaždic keramických lepených flexibilním lepidlem velkoformátových hladkých přes 2 do 4 ks/m2 | m2 | 28.425 |  | 0 | CS ÚRS 2023 01 |  | základní |  | 0 | 0.009 | 0.25582 | 0 | 0 | 16 | K | 1 |  |  |  | ROZPOCET | 0 | 0 | 0 | 0 | 0 | 1 | 0 | 16 | 210
| Online PSC |  | https://podminky.urs.cz/item/CS_URS_2023_01/781474153 | [14 empty] | Online PSC | 1
| VV |  | m204 | [14 empty] | VV | 1 | 1 | True | 0 | ROZPOCET
| VV |  | 8,74*2,73 |  | 23.86 | [12 empty] | VV | 1 | 2 | True | 0 | ROZPOCET
| VV |  | -0,44*0,82 |  | -0.361 | [12 empty] | VV | 1 | 2 | True | 0 | ROZPOCET
| VV |  | -0,7*2,02 |  | -1.414 | [12 empty] | VV | 1 | 2 | True | 0 | ROZPOCET
| VV |  | m206 | [14 empty] | VV | 1 | 1 | True | 0 | ROZPOCET
| VV |  | 6,34*1 |  | 6.34 | [12 empty] | VV | 1 | 2 | True | 0 | ROZPOCET
| VV |  | Součet |  | 28.425 | [12 empty] | VV | 1 | 4 | True | 1 | ROZPOCET
96 | M | 59761002 | obklad velkoformátový keramický hladký přes 2 do 4ks/m2 | m2 | 29.846 |  | 0 | CS ÚRS 2023 01 |  | základní |  | 0 | 0.02 | 0.59692 | 0 | 0 | 32 | M | 1 |  |  |  | ROZPOCET | 0 | 0 | 0 | 0 | 0 | 1 | 0 | 16 | 212
| VV |  | m204 | [14 empty] | VV | 1 | 1 | True | 0 | ROZPOCET
| VV |  | 8,74*2,73 |  | 23.86 | [12 empty] | VV | 1 | 2 | True | 0 | ROZPOCET
| VV |  | -0,44*0,82 |  | -0.361 | [12 empty] | VV | 1 | 2 | True | 0 | ROZPOCET
| VV |  | -0,7*2,02 |  | -1.414 | [12 empty] | VV | 1 | 2 | True | 0 | ROZPOCET
| VV |  | m206 | [14 empty] | VV | 1 | 1 | True | 0 | ROZPOCET
| VV |  | 6,34*1 |  | 6.34 | [12 empty] | VV | 1 | 2 | True | 0 | ROZPOCET
| VV |  | Součet |  | 28.425 | [12 empty] | VV | 1 | 4 | True | 1 | ROZPOCET
| VV |  | 28,425*1,05 'Přepočtené koeficientem množství |  | 29.846 | [12 empty] | VV | 1 | 2 | False | 1 | ROZPOCET
97 | K | 998781102 | Přesun hmot pro obklady keramické stanovený z hmotnosti přesunovaného materiálu vodorovná dopravní vzdálenost do 50 m v objektech výšky přes 6 do 12 m | t | 0.853 |  | 0 | CS ÚRS 2023 01 |  | základní |  | 0 | 0 | 0 | 0 | 0 | 16 | K | 1 |  |  |  | ROZPOCET | 0 | 0 | 0 | 0 | 0 | 1 | 0 | 16 | -1463890153
| Online PSC |  | https://podminky.urs.cz/item/CS_URS_2023_01/998781102 | [14 empty] | Online PSC | 1
| D | 783 | Dokončovací práce - nátěry |  |  |  | 0 |  |  |  |  | 0 |  | 0.92576 |  | 0 | 2 | D | 0 |  |  |  | ROZPOCET | [6 empty] | 0
98 | K | 783906861 | Odstranění nátěrů z betonových podlah tryskáním | m2 | 18.78 |  | 0 | CS ÚRS 2023 01 |  | základní |  | 0 | 0.048 | 0.90144 | 0 | 0 | 16 | K | 1 |  |  |  | ROZPOCET | 0 | 0 | 0 | 0 | 0 | 1 | 0 | 16 | 220
| Online PSC |  | https://podminky.urs.cz/item/CS_URS_2023_01/783906861 | [14 empty] | Online PSC | 1
| VV |  | m101+m201 | [14 empty] | VV | 1 | 1 | True | 0 | ROZPOCET
| VV |  | 3,08+15,7 |  | 18.78 | [12 empty] | VV | 1 | 2 | True | 0 | ROZPOCET
| VV |  | Součet |  | 18.78 | [12 empty] | VV | 1 | 4 | True | 1 | ROZPOCET
99 | K | 783806811 | Odstranění nátěrů z omítek oškrábáním | m2 | 34.965 |  | 0 | CS ÚRS 2023 01 |  | základní |  | 0 | 0 | 0 | 0 | 0 | 16 | K | 1 |  |  |  | ROZPOCET | 0 | 0 | 0 | 0 | 0 | 1 | 0 | 16 | 222
| Online PSC |  | https://podminky.urs.cz/item/CS_URS_2023_01/783806811 | [14 empty] | Online PSC | 1
| VV |  | m101 | [14 empty] | VV | 1 | 1 | True | 0 | ROZPOCET
| VV |  | (6,8-0,79)*1,5 |  | 9.015 | [12 empty] | VV | 1 | 2 | True | 0 | ROZPOCET
| VV |  | m201 | [14 empty] | VV | 1 | 1 | True | 0 | ROZPOCET
| VV |  | (7,5+5)*1,5 |  | 18.75 | [12 empty] | VV | 1 | 2 | True | 0 | ROZPOCET
| VV |  | 5,7*1,5 |  | 8.55 | [12 empty] | VV | 1 | 2 | True | 0 | ROZPOCET
| VV |  | -0,9*1,5 |  | -1.35 | [12 empty] | VV | 1 | 2 | True | 0 | ROZPOCET
| VV |  | Součet |  | 34.965 | [12 empty] | VV | 1 | 4 | True | 1 | ROZPOCET
100 | K | 783947111 | Krycí (uzavírací) nátěr dřevěných podlah dvojnásobný polyuretanový vodou ředitelný | m2 | 15.7 |  | 0 | CS ÚRS 2023 01 |  | základní |  | 0 | 0.0006304 | 0.0098973 | 0 | 0 | 16 | K | 1 |  |  |  | ROZPOCET | 0 | 0 | 0 | 0 | 0 | 1 | 0 | 16 | 1418225365
| Online PSC |  | https://podminky.urs.cz/item/CS_URS_2023_01/783947111 | [14 empty] | Online PSC | 1
| VV |  | m201 podlaha dlažba | [14 empty] | VV | 1 | 1 | True | 0 | ROZPOCET
| VV |  | 15,7 |  | 15.7 | [12 empty] | VV | 1 | 2 | True | 0 | ROZPOCET
| VV |  | Součet |  | 15.7 | [12 empty] | VV | 1 | 4 | True | 1 | ROZPOCET
101 | K | 783817421 | Krycí (ochranný ) nátěr omítek dvojnásobný hladkých omítek hladkých, zrnitých tenkovrstvých nebo štukových stupně členitosti 1 a 2 syntetický | m2 | 34.965 |  | 0 | CS ÚRS 2023 01 |  | základní |  | 0 | 0.0004125 | 0.014423 | 0 | 0 | 16 | K | 1 |  |  |  | ROZPOCET | 0 | 0 | 0 | 0 | 0 | 1 | 0 | 16 | 226
| Online PSC |  | https://podminky.urs.cz/item/CS_URS_2023_01/783817421 | [14 empty] | Online PSC | 1
| VV |  | omyvatelný nátěr chodby | [14 empty] | VV | 1 | 1 | True | 0 | ROZPOCET
| VV |  | m101 | [14 empty] | VV | 1 | 1 | True | 0 | ROZPOCET
| VV |  | (6,8-0,79)*1,5 |  | 9.015 | [12 empty] | VV | 1 | 2 | True | 0 | ROZPOCET
| VV |  | m201 | [14 empty] | VV | 1 | 1 | True | 0 | ROZPOCET
| VV |  | (7,5+5)*1,5 |  | 18.75 | [12 empty] | VV | 1 | 2 | True | 0 | ROZPOCET
| VV |  | 5,7*1,5 |  | 8.55 | [12 empty] | VV | 1 | 2 | True | 0 | ROZPOCET
| VV |  | -0,9*1,5 |  | -1.35 | [12 empty] | VV | 1 | 2 | True | 0 | ROZPOCET
| VV |  | Součet |  | 34.965 | [12 empty] | VV | 1 | 4 | True | 1 | ROZPOCET
| D | 784 | Dokončovací práce - malby a tapety |  |  |  | 0 |  |  |  |  | 0 |  | 0.71589 |  | 0.15363 | 2 | D | 0 |  |  |  | ROZPOCET | [6 empty] | 0
102 | K | 784121001 | Oškrabání malby v místnostech výšky do 3,80 m | m2 | 495.581 |  | 0 | CS ÚRS 2023 01 |  | základní |  | 0 | 0.001 | 0.49558 | 0.00031 | 0.15363 | 16 | K | 1 |  |  |  | ROZPOCET | 0 | 0 | 0 | 0 | 0 | 1 | 0 | 16 | 228
| Online PSC |  | https://podminky.urs.cz/item/CS_URS_2023_01/784121001 | [14 empty] | Online PSC | 1
| VV |  | m101 | [14 empty] | VV | 1 | 1 | True | 0 | ROZPOCET
| VV |  | (6,8-0,79)*(3,13-1,5) |  | 9.796 | [12 empty] | VV | 1 | 2 | True | 0 | ROZPOCET
| VV |  | 3,08 |  | 3.08 | [12 empty] | VV | 1 | 2 | True | 0 | ROZPOCET
| VV |  | m201 | [14 empty] | VV | 1 | 1 | True | 0 | ROZPOCET
| VV |  | (7,5+5)*(6,25-1,5) |  | 59.375 | [12 empty] | VV | 1 | 2 | True | 0 | ROZPOCET
| VV |  | 15,7 |  | 15.7 | [12 empty] | VV | 1 | 2 | True | 0 | ROZPOCET
| VV |  | 5,7*(2,77-1,5) |  | 7.239 | [12 empty] | VV | 1 | 2 | True | 0 | ROZPOCET
| VV |  | -0,9*1,5 |  | -1.35 | [12 empty] | VV | 1 | 2 | True | 0 | ROZPOCET
| VV |  | 2,02*2,77 |  | 5.595 | [12 empty] | VV | 1 | 2 | True | 0 | ROZPOCET
| VV |  | -1,2*2,35 |  | -2.82 | [12 empty] | VV | 1 | 2 | True | 0 | ROZPOCET
| VV |  | m202 | [14 empty] | VV | 1 | 1 | True | 0 | ROZPOCET
| VV |  | 13*2,73 |  | 35.49 | [12 empty] | VV | 1 | 2 | True | 0 | ROZPOCET
| VV |  | -0,82*0,44 |  | -0.361 | [12 empty] | VV | 1 | 2 | True | 0 | ROZPOCET
| VV |  | -0,98*0,85 |  | -0.833 | [12 empty] | VV | 1 | 2 | True | 0 | ROZPOCET
| VV |  | -0,9*2 |  | -1.8 | [12 empty] | VV | 1 | 2 | True | 0 | ROZPOCET
| VV |  | m203 | [14 empty] | VV | 1 | 1 | True | 0 | ROZPOCET
| VV |  | 9,4*2,73 |  | 25.662 | [12 empty] | VV | 1 | 2 | True | 0 | ROZPOCET
| VV |  | -1,2*2,35 |  | -2.82 | [12 empty] | VV | 1 | 2 | True | 0 | ROZPOCET
| VV |  | -1,46*2,11 |  | -3.081 | [12 empty] | VV | 1 | 2 | True | 0 | ROZPOCET
| VV |  | -0,8*2,07 |  | -1.656 | [12 empty] | VV | 1 | 2 | True | 0 | ROZPOCET
| VV |  | -0,98*0,85 |  | -0.833 | [12 empty] | VV | 1 | 2 | True | 0 | ROZPOCET
| VV |  | m204 | [14 empty] | VV | 1 | 1 | True | 0 | ROZPOCET
| VV |  | 8,8*2,73 |  | 24.024 | [12 empty] | VV | 1 | 2 | True | 0 | ROZPOCET
| VV |  | -0,8*2,07 |  | -1.656 | [12 empty] | VV | 1 | 2 | True | 0 | ROZPOCET
| VV |  | -0,82*0,44 |  | -0.361 | [12 empty] | VV | 1 | 2 | True | 0 | ROZPOCET
| VV |  | m205+207+209 | [14 empty] | VV | 1 | 1 | True | 0 | ROZPOCET
| VV |  | 40,42*3,2 |  | 129.344 | [12 empty] | VV | 1 | 2 | True | 0 | ROZPOCET
| VV |  | -1,46*2,11 |  | -3.081 | [12 empty] | VV | 1 | 2 | True | 0 | ROZPOCET
| VV |  | -1,04*1,61*5 |  | -8.372 | [12 empty] | VV | 1 | 2 | True | 0 | ROZPOCET
| VV |  | -0,9*2,03 |  | -1.827 | [12 empty] | VV | 1 | 2 | True | 0 | ROZPOCET
| VV |  | -0,6*1,97 |  | -1.182 | [12 empty] | VV | 1 | 2 | True | 0 | ROZPOCET
| VV |  | m206 | [14 empty] | VV | 1 | 1 | True | 0 | ROZPOCET
| VV |  | 11,2*6 |  | 67.2 | [12 empty] | VV | 1 | 2 | True | 0 | ROZPOCET
| VV |  | -0,98*2,24 |  | -2.195 | [12 empty] | VV | 1 | 2 | True | 0 | ROZPOCET
| VV |  | m208 | [14 empty] | VV | 1 | 1 | True | 0 | ROZPOCET
| VV |  | 13,82*3,05 |  | 42.151 | [12 empty] | VV | 1 | 2 | True | 0 | ROZPOCET
| VV |  | -0,9*2,03 |  | -1.827 | [12 empty] | VV | 1 | 2 | True | 0 | ROZPOCET
| VV |  | -1*1,55 |  | -1.55 | [12 empty] | VV | 1 | 2 | True | 0 | ROZPOCET
| VV |  | stropy | [14 empty] | VV | 1 | 1 | True | 0 | ROZPOCET
| VV |  | m202 | [14 empty] | VV | 1 | 1 | True | 0 | ROZPOCET
| VV |  | 10,5 |  | 10.5 | [12 empty] | VV | 1 | 2 | True | 0 | ROZPOCET
| VV |  | m203 | [14 empty] | VV | 1 | 1 | True | 0 | ROZPOCET
| VV |  | 5,84 |  | 5.84 | [12 empty] | VV | 1 | 2 | True | 0 | ROZPOCET
| VV |  | m104 | [14 empty] | VV | 1 | 1 | True | 0 | ROZPOCET
| VV |  | 4,64 |  | 4.64 | [12 empty] | VV | 1 | 2 | True | 0 | ROZPOCET
| VV |  | m105 | [14 empty] | VV | 1 | 1 | True | 0 | ROZPOCET
| VV |  | 12,6 |  | 12.6 | [12 empty] | VV | 1 | 2 | True | 0 | ROZPOCET
| VV |  | m106 | [14 empty] | VV | 1 | 1 | True | 0 | ROZPOCET
| VV |  | 8,17 |  | 8.17 | [12 empty] | VV | 1 | 2 | True | 0 | ROZPOCET
| VV |  | m107 | [14 empty] | VV | 1 | 1 | True | 0 | ROZPOCET
| VV |  | 27,14 |  | 27.14 | [12 empty] | VV | 1 | 2 | True | 0 | ROZPOCET
| VV |  | m108 | [14 empty] | VV | 1 | 1 | True | 0 | ROZPOCET
| VV |  | 11,41 |  | 11.41 | [12 empty] | VV | 1 | 2 | True | 0 | ROZPOCET
| VV |  | m109 | [14 empty] | VV | 1 | 1 | True | 0 | ROZPOCET
| VV |  | 28,23 |  | 28.23 | [12 empty] | VV | 1 | 2 | True | 0 | ROZPOCET
| VV |  | Součet |  | 495.581 | [12 empty] | VV | 1 | 4 | True | 1 | ROZPOCET
103 | K | 784681003 | Montáž ozdobných prvků (materiál ve specifikaci ) plošných, tvaru pravidelného, průměru nebo výšky (šířky) lepené plochy přes 150 do 200 mm | kus | 138.5 |  | 0 | CS ÚRS 2023 01 |  | základní |  | 0 | 0.0002 | 0.0277 | 0 | 0 | 16 | K | 1 |  |  |  | ROZPOCET | 0 | 0 | 0 | 0 | 0 | 1 | 0 | 16 | -1221839449
| Online PSC |  | https://podminky.urs.cz/item/CS_URS_2023_01/784681003 | [14 empty] | Online PSC | 1
| VV |  | obvodové podstropní lišty | [14 empty] | VV | 1 | 1 | True | 0 | ROZPOCET
| VV |  | 13+16+9+9+22+9,2+13+20+7,3+12+8 |  | 138.5 | [12 empty] | VV | 1 | 2 | True | 0 | ROZPOCET
| VV |  | Součet |  | 138.5 | [12 empty] | VV | 1 | 4 | True | 1 | ROZPOCET
104 | M | 58124927 | dekorační prvek interiérový rozeta do D 200mm | kus | 138.5 |  | 0 | CS ÚRS 2023 01 |  | základní |  | 0 | 0.0003 | 0.04155 | 0 | 0 | 32 | M | 1 |  |  |  | ROZPOCET | 0 | 0 | 0 | 0 | 0 | 1 | 0 | 16 | -2067830014
| VV |  | obvodové podstropní lišty | [14 empty] | VV | 1 | 1 | True | 0 | ROZPOCET
| VV |  | 13+16+9+9+22+9,2+13+20+7,3+12+8 |  | 138.5 | [12 empty] | VV | 1 | 2 | True | 0 | ROZPOCET
| VV |  | Součet |  | 138.5 | [12 empty] | VV | 1 | 4 | True | 1 | ROZPOCET
105 | K | 784211101 | Malby z malířských směsí oděruvzdorných za mokra dvojnásobné, bílé za mokra oděruvzdorné výborně v místnostech výšky do 3,80 m | m2 | 584.576 |  | 0 | CS ÚRS 2023 01 |  | základní |  | 0 | 0.0002584 | 0.15105 | 0 | 0 | 16 | K | 1 |  |  |  | ROZPOCET | 0 | 0 | 0 | 0 | 0 | 1 | 0 | 16 | 234
| Online PSC |  | https://podminky.urs.cz/item/CS_URS_2023_01/784211101 | [14 empty] | Online PSC | 1
| VV |  | štuky | [14 empty] | VV | 1 | 1 | True | 0 | ROZPOCET
| VV |  | 376,304; stěny | [14 empty] | VV | 1 | 1 | True | 0 | ROZPOCET
| VV |  | 376,304 |  | 376.304 | [12 empty] | VV | 1 | 2 | True | 0 | ROZPOCET
| VV |  | 39,76; stropy | [14 empty] | VV | 1 | 1 | True | 0 | ROZPOCET
| VV |  | 39,76 |  | 39.76 | [12 empty] | VV | 1 | 2 | True | 0 | ROZPOCET
| VV |  | sdk | [14 empty] | VV | 1 | 1 | True | 0 | ROZPOCET
| VV |  | 41,296*2; stěny | [14 empty] | VV | 1 | 1 | True | 0 | ROZPOCET
| VV |  | 41,296*2 |  | 82.592 | [12 empty] | VV | 1 | 2 | True | 0 | ROZPOCET
| VV |  | 85,92; štuky | [14 empty] | VV | 1 | 1 | True | 0 | ROZPOCET
| VV |  | 85,92 |  | 85.92 | [12 empty] | VV | 1 | 2 | True | 0 | ROZPOCET
| VV |  | Součet |  | 584.576 | [12 empty] | VV | 1 | 4 | True | 1 | ROZPOCET
| D | 795 | Lokální vytápění |  |  |  | 0 |  |  |  |  | 0 |  | 0 |  | 0.28 | 2 | D | 0 |  |  |  | ROZPOCET | [6 empty] | 0
106 | K | 795121813 | Odpojení a odebrání přenosných kamen na tuhá paliva hmotnosti přes 250 kg | kus | 1 |  | 0 | CS ÚRS 2023 01 |  | základní |  | 0 | 0 | 0 | 0.28 | 0.28 | 16 | K | 1 |  |  |  | ROZPOCET | 0 | 0 | 0 | 0 | 0 | 1 | 0 | 16 | 236
| Online PSC |  | https://podminky.urs.cz/item/CS_URS_2023_01/795121813 | [14 empty] | Online PSC | 1

## PD B - 2 - ZTI
{b47bd77c-1abb-4b57-9bf6-1002cf41c1cc}
2
| KRYCÍ LIST SOUPISU PRACÍ | [7 empty] | v --- níže se nacházejí doplnkové a pomocné údaje k sestavám --- v | [8 empty] | False
Stavba:
Žatec ON oprava (VŘ 2023) - OPRAVA ČÍSLO 3.
Objekt:
1. SO 10 - Výpravní budova
Soupis:
PD B - 2 - ZTI
| KSO: |  |  |  |  | CC-CZ:
| Místo: |  | Žatec |  |  | Datum: | 18. 5. 2023
| Zadavatel: |  |  |  |  | IČ: | 70994234
|  | Správa železnic, státní organizace |  |  |  | DIČ: | CZ70994234
| Uchazeč: |  |  |  |  | IČ: | Vyplň údaj
|  | Vyplň údaj |  |  |  | DIČ: | Vyplň údaj
| Projektant: |  |  |  |  | IČ:
DIČ:
| Zpracovatel: |  |  |  |  | IČ:
DIČ:
Poznámka:
„NEDÍLNOU SOUČÁSTÍ PRO OCENĚNÍ JE PROJEKTOVÁ DOKUMENTACE. POPIS A VÝPOČET JE UVNITŘ POLOŽKY. MATERIÁLY PŘÍPADNĚ UVEDENÉ V ROZPOČTU JSOU ORIENTAČNÍ. MOHOU BÝT DODAVATELEM V SOULADU SE ZÁKONEM č.134/2016 SB. ZAMĚNĚNY ZA PŘEDPOKLADU, ŽE BUDOU SPLŇOVAT SROVNATELNÉ TECHNICKÉ PARAMETRY“. Soupis prací je sestaven s využitím Cenové soustavy ÚRS. Položky, které pochází z této cenové soustavy, jsou ve sloupci 'Cenová soustava' označeny popisem 'CS ÚRS' a úrovní příslušného kalendářního pololetí. Veškeré další informace vymezující popis a podmínky použití těchto položek z Cenové soustavy, které nejsou uvedeny přímo v soupisu prací, jsou neomezeně dálkově k dispozici na www.cs-urs.cz, sekce Cenové a technické podmínky.
| Cena bez DPH | [5 empty] | 0
|  |  | Základ daně |  |  | Sazba daně | Výše daně
| DPH | základní | 0 |  |  | 21% | 0
|  | snížená | 0 |  |  | 15% | 0
|  | zákl. přenesená | 0 |  |  | 21% | 0
|  | sníž. přenesená | 0 |  |  | 15% | 0
|  | nulová | 0 |  |  | 0% | 0
| Cena s DPH |  |  | v | CZK |  | 0
REKAPITULACE ČLENĚNÍ SOUPISU PRACÍ
Stavba:
Žatec ON oprava (VŘ 2023) - OPRAVA ČÍSLO 3.
Objekt:
1. SO 10 - Výpravní budova
Soupis:
PD B - 2 - ZTI
Místo: |  |  | Žatec |  |  | Datum: | 18. 5. 2023
Zadavatel: |  |  | Správa železnic, státní organizace |  |  | Projektant:
Uchazeč: |  |  | Vyplň údaj |  |  | Zpracovatel:
Kód dílu - Popis | [6 empty] | Cena celkem [CZK]
Náklady stavby celkem | [6 empty] | 0 | [11 empty] | -1
| 006 - Úpravy povrchu | [5 empty] | 0
| 009 - Ostatní konstrukce a práce | [5 empty] | 0
| HSV - Práce a dodávky HSV | [5 empty] | 0
| 997 - Přesun sutě | [5 empty] | 0
| 998 - Přesun hmot | [5 empty] | 0
| 721 - Zdravotechnika - vnitřní kanalizace | [5 empty] | 0
| 722 - Zdravotechnika - vnitřní vodovod | [5 empty] | 0
| 723 - Zdravotechnika - vnitřní plynovod | [5 empty] | 0
| 725 - Zdravotechnika - zařizovací předměty | [5 empty] | 0
| 726 - Zdravotechnika - předstěnové instalace | [5 empty] | 0
| 732 - Ústřední vytápění - strojovny | [5 empty] | 0
SOUPIS PRACÍ
Stavba:
Žatec ON oprava (VŘ 2023) - OPRAVA ČÍSLO 3.
Objekt:
1. SO 10 - Výpravní budova
Soupis:
PD B - 2 - ZTI
Místo: |  |  | Žatec |  |  | Datum: | 18. 5. 2023
Zadavatel: |  |  | Správa železnic, státní organizace |  |  | Projektant:
Uchazeč: |  |  | Vyplň údaj |  |  | Zpracovatel:
PČ | Typ | Kód | Popis | MJ | Množství | J.cena [CZK] | Cena celkem [CZK] | Cenová soustava |  | DPH | J. Nh [h] | Nh celkem [h] | J. hmotnost [t] | Hmotnost celkem [t] | J. suť [t] | Suť Celkem [t]
Náklady soupisu celkem | [6 empty] | 0 |  |  |  |  | 0 |  | 0.92345 |  | 1.472 |  | D | -1 | [10 empty] | 0
| D | 006 | Úpravy povrchu |  |  |  | 0 |  |  |  |  | 0 |  | 0.5376 |  | 0 | 1 | D | 0 |  |  |  | ROZPOCET | [6 empty] | 0
1 | K | 612135101 | Hrubá výplň rýh maltou jakékoli šířky rýhy ve stěnách | m2 | 9.6 |  | 0 | CS ÚRS 2023 01 |  | základní |  | 0 | 0.056 | 0.5376 | 0 | 0 | 4 | K | 1 |  |  |  | ROZPOCET | 0 | 0 | 0 | 0 | 0 | 1 | 0 | 4 | 2
| Online PSC |  | https://podminky.urs.cz/item/CS_URS_2023_01/612135101 | [14 empty] | Online PSC | 1
| VV |  | 112*0,05 |  | 5.6 | [12 empty] | VV | 1 | 2 | True | 0 | ROZPOCET
| VV |  | 20*0,2 |  | 4 | [12 empty] | VV | 1 | 2 | True | 0 | ROZPOCET
| VV |  | Součet |  | 9.6 | [12 empty] | VV | 1 | 4 | True | 1 | ROZPOCET
| D | 009 | Ostatní konstrukce a práce |  |  |  | 0 |  |  |  |  | 0 |  | 0 |  | 1.472 | 1 | D | 0 |  |  |  | ROZPOCET | [6 empty] | 0
2 | K | 974031132 | Vysekání rýh ve zdivu cihelném na maltu vápennou nebo vápenocementovou do hl. 50 mm a šířky do 70 mm | m | 112 |  | 0 | CS ÚRS 2023 01 |  | základní |  | 0 | 0 | 0 | 0.006 | 0.672 | 4 | K | 1 |  |  |  | ROZPOCET | 0 | 0 | 0 | 0 | 0 | 1 | 0 | 4 | 4
| Online PSC |  | https://podminky.urs.cz/item/CS_URS_2023_01/974031132 | [14 empty] | Online PSC | 1
| VV |  | 84+28 |  | 112 | [12 empty] | VV | 1 | 2 | True | 0 | ROZPOCET
| VV |  | Součet |  | 112 | [12 empty] | VV | 1 | 4 | True | 1 | ROZPOCET
3 | K | 974031164 | Vysekání rýh ve zdivu cihelném na maltu vápennou nebo vápenocementovou do hl. 150 mm a šířky do 150 mm | m | 20 |  | 0 | CS ÚRS 2023 01 |  | základní |  | 0 | 0 | 0 | 0.04 | 0.8 | 4 | K | 1 |  |  |  | ROZPOCET | 0 | 0 | 0 | 0 | 0 | 1 | 0 | 4 | 6
| Online PSC |  | https://podminky.urs.cz/item/CS_URS_2023_01/974031164 | [14 empty] | Online PSC | 1
| D | HSV | Práce a dodávky HSV |  |  |  | 0 |  |  |  |  | 0 |  | 0 |  | 0 | 1 | D | 0 |  |  |  | ROZPOCET | [6 empty] | 0
| D | 997 | Přesun sutě |  |  |  | 0 |  |  |  |  | 0 |  | 0 |  | 0 | 1 | D | 1 |  |  |  | ROZPOCET | [6 empty] | 0
4 | K | 997013213 | Vnitrostaveništní doprava suti a vybouraných hmot vodorovně do 50 m svisle ručně pro budovy a haly výšky přes 9 do 12 m | t | 1.472 |  | 0 | CS ÚRS 2023 01 |  | základní |  | 0 | 0 | 0 | 0 | 0 | 4 | K | 2 |  |  |  | ROZPOCET | 0 | 0 | 0 | 0 | 0 | 1 | 0 | 4 | 48386452
| Online PSC |  | https://podminky.urs.cz/item/CS_URS_2023_01/997013213 | [14 empty] | Online PSC | 2
5 | K | 997013501 | Odvoz suti a vybouraných hmot na skládku nebo meziskládku se složením, na vzdálenost do 1 km | t | 1.472 |  | 0 | CS ÚRS 2023 01 |  | základní |  | 0 | 0 | 0 | 0 | 0 | 4 | K | 2 |  |  |  | ROZPOCET | 0 | 0 | 0 | 0 | 0 | 1 | 0 | 4 | 1921674210
| Online PSC |  | https://podminky.urs.cz/item/CS_URS_2023_01/997013501 | [14 empty] | Online PSC | 2
6 | K | 997013509 | Odvoz suti a vybouraných hmot na skládku nebo meziskládku se složením, na vzdálenost Příplatek k ceně za každý další i započatý 1 km přes 1 km | t | 36.8 |  | 0 | CS ÚRS 2023 01 |  | základní |  | 0 | 0 | 0 | 0 | 0 | 4 | K | 2 |  |  |  | ROZPOCET | 0 | 0 | 0 | 0 | 0 | 1 | 0 | 4 | -1438955387
| Online PSC |  | https://podminky.urs.cz/item/CS_URS_2023_01/997013509 | [14 empty] | Online PSC | 2
| VV |  | 1,472*25 'Přepočtené koeficientem množství |  | 36.8 | [12 empty] | VV | 2 | 2 | False | 1 | ROZPOCET
7 | K | 997013631 | Poplatek za uložení stavebního odpadu na skládce (skládkovné) směsného stavebního a demoličního zatříděného do Katalogu odpadů pod kódem 17 09 04 | t | 1.472 |  | 0 | CS ÚRS 2023 01 |  | základní |  | 0 | 0 | 0 | 0 | 0 | 4 | K | 2 |  |  |  | ROZPOCET | 0 | 0 | 0 | 0 | 0 | 1 | 0 | 4 | -1356537144
| Online PSC |  | https://podminky.urs.cz/item/CS_URS_2023_01/997013631 | [14 empty] | Online PSC | 2
| D | 998 | Přesun hmot |  |  |  | 0 |  |  |  |  | 0 |  | 0 |  | 0 | 1 | D | 1 |  |  |  | ROZPOCET | [6 empty] | 0
8 | K | 998011002 | Přesun hmot pro budovy občanské výstavby, bydlení, výrobu a služby s nosnou svislou konstrukcí zděnou z cihel, tvárnic nebo kamene vodorovná dopravní vzdálenost do 100 m pro budovy výšky přes 6 do 12 m | t | 0.538 |  | 0 | CS ÚRS 2023 01 |  | základní |  | 0 | 0 | 0 | 0 | 0 | 4 | K | 2 |  |  |  | ROZPOCET | 0 | 0 | 0 | 0 | 0 | 1 | 0 | 4 | -678080002
| Online PSC |  | https://podminky.urs.cz/item/CS_URS_2023_01/998011002 | [14 empty] | Online PSC | 2
| D | 721 | Zdravotechnika - vnitřní kanalizace |  |  |  | 0 |  |  |  |  | 0 |  | 0.054611 |  | 0 | 2 | D | 0 |  |  |  | ROZPOCET | [6 empty] | 0
9 | K | 721174042 | Potrubí z trub polypropylenových připojovací DN 40 | m | 5 |  | 0 | CS ÚRS 2023 01 |  | základní |  | 0 | 0.0004119 | 0.0020595 | 0 | 0 | 16 | K | 1 |  |  |  | ROZPOCET | 0 | 0 | 0 | 0 | 0 | 1 | 0 | 16 | 22
| Online PSC |  | https://podminky.urs.cz/item/CS_URS_2023_01/721174042 | [14 empty] | Online PSC | 1
10 | K | 721174043 | Potrubí z trub polypropylenových připojovací DN 50 | m | 15 |  | 0 | CS ÚRS 2023 01 |  | základní |  | 0 | 0.0004765 | 0.0071475 | 0 | 0 | 16 | K | 1 |  |  |  | ROZPOCET | 0 | 0 | 0 | 0 | 0 | 1 | 0 | 16 | 24
| Online PSC |  | https://podminky.urs.cz/item/CS_URS_2023_01/721174043 | [14 empty] | Online PSC | 1
11 | K | 721174045 | Potrubí z trub polypropylenových připojovací DN 110 | m | 16 |  | 0 | CS ÚRS 2023 01 |  | základní |  | 0 | 0.0022362 | 0.035779 | 0 | 0 | 16 | K | 1 |  |  |  | ROZPOCET | 0 | 0 | 0 | 0 | 0 | 1 | 0 | 16 | 26
| Online PSC |  | https://podminky.urs.cz/item/CS_URS_2023_01/721174045 | [14 empty] | Online PSC | 1
12 | K | 721174062 | Potrubí z trub polypropylenových větrací DN 75 | m | 14 |  | 0 | CS ÚRS 2023 01 |  | základní |  | 0 | 0.0005342 | 0.0074788 | 0 | 0 | 16 | K | 1 |  |  |  | ROZPOCET | 0 | 0 | 0 | 0 | 0 | 1 | 0 | 16 | 28
| Online PSC |  | https://podminky.urs.cz/item/CS_URS_2023_01/721174062 | [14 empty] | Online PSC | 1
13 | K | 721194104 | Vyměření přípojek na potrubí vyvedení a upevnění odpadních výpustek DN 40 | kus | 1 |  | 0 | CS ÚRS 2023 01 |  | základní |  | 0 | 0 | 0 | 0 | 0 | 16 | K | 1 |  |  |  | ROZPOCET | 0 | 0 | 0 | 0 | 0 | 1 | 0 | 16 | -1504262773
| Online PSC |  | https://podminky.urs.cz/item/CS_URS_2023_01/721194104 | [14 empty] | Online PSC | 1
14 | K | 721194105 | Vyměření přípojek na potrubí vyvedení a upevnění odpadních výpustek DN 50 | kus | 5 |  | 0 | CS ÚRS 2023 01 |  | základní |  | 0 | 0 | 0 | 0 | 0 | 16 | K | 1 |  |  |  | ROZPOCET | 0 | 0 | 0 | 0 | 0 | 1 | 0 | 16 | 32
| Online PSC |  | https://podminky.urs.cz/item/CS_URS_2023_01/721194105 | [14 empty] | Online PSC | 1
15 | K | 721194109 | Vyměření přípojek na potrubí vyvedení a upevnění odpadních výpustek DN 110 | kus | 1 |  | 0 | CS ÚRS 2023 01 |  | základní |  | 0 | 0 | 0 | 0 | 0 | 16 | K | 1 |  |  |  | ROZPOCET | 0 | 0 | 0 | 0 | 0 | 1 | 0 | 16 | 34
| Online PSC |  | https://podminky.urs.cz/item/CS_URS_2023_01/721194109 | [14 empty] | Online PSC | 1
16 | K | 721273152 | Ventilační hlavice z polypropylenu (PP) DN 75 | kus | 1 |  | 0 | CS ÚRS 2023 01 |  | základní |  | 0 | 0.00016125 | 0.00016125 | 0 | 0 | 16 | K | 1 |  |  |  | ROZPOCET | 0 | 0 | 0 | 0 | 0 | 1 | 0 | 16 | 36
| Online PSC |  | https://podminky.urs.cz/item/CS_URS_2023_01/721273152 | [14 empty] | Online PSC | 1
17 | K | 721273153 | Ventilační hlavice z polypropylenu (PP) DN 110 | kus | 1 |  | 0 | CS ÚRS 2023 01 |  | základní |  | 0 | 0.000285 | 0.000285 | 0 | 0 | 16 | K | 1 |  |  |  | ROZPOCET | 0 | 0 | 0 | 0 | 0 | 1 | 0 | 16 | 38
| Online PSC |  | https://podminky.urs.cz/item/CS_URS_2023_01/721273153 | [14 empty] | Online PSC | 1
18 | K | 721226511 | Zápachové uzávěrky podomítkové (Pe) s krycí deskou pro pračku a myčku DN 40 | kus | 5 |  | 0 | CS ÚRS 2023 01 |  | základní |  | 0 | 0.00034 | 0.0017 | 0 | 0 | 16 | K | 1 |  |  |  | ROZPOCET | 0 | 0 | 0 | 0 | 0 | 1 | 0 | 16 | 40
| Online PSC |  | https://podminky.urs.cz/item/CS_URS_2023_01/721226511 | [14 empty] | Online PSC | 1
19 | K | 721290111 | Zkouška těsnosti kanalizace v objektech vodou do DN 125 | m | 20 |  | 0 | CS ÚRS 2023 01 |  | základní |  | 0 | 0 | 0 | 0 | 0 | 16 | K | 1 |  |  |  | ROZPOCET | 0 | 0 | 0 | 0 | 0 | 1 | 0 | 16 | 42
| Online PSC |  | https://podminky.urs.cz/item/CS_URS_2023_01/721290111 | [14 empty] | Online PSC | 1
20 | K | 998721102 | Přesun hmot pro vnitřní kanalizace stanovený z hmotnosti přesunovaného materiálu vodorovná dopravní vzdálenost do 50 m v objektech výšky přes 6 do 12 m | t | 0.035 |  | 0 | CS ÚRS 2023 01 |  | základní |  | 0 | 0 | 0 | 0 | 0 | 16 | K | 1 |  |  |  | ROZPOCET | 0 | 0 | 0 | 0 | 0 | 1 | 0 | 16 | 44
| Online PSC |  | https://podminky.urs.cz/item/CS_URS_2023_01/998721102 | [14 empty] | Online PSC | 1
| D | 722 | Zdravotechnika - vnitřní vodovod |  |  |  | 0 |  |  |  |  | 0 |  | 0.12743 |  | 0 | 2 | D | 0 |  |  |  | ROZPOCET | [6 empty] | 0
21 | K | 722174002 | Potrubí z plastových trubek z polypropylenu PPR svařovaných polyfúzně PN 16 (SDR 7,4) D 20 x 2,8 | m | 10 |  | 0 | CS ÚRS 2023 01 |  | základní |  | 0 | 0.0008423 | 0.008423 | 0 | 0 | 16 | K | 1 |  |  |  | ROZPOCET | 0 | 0 | 0 | 0 | 0 | 1 | 0 | 16 | 50
| Online PSC |  | https://podminky.urs.cz/item/CS_URS_2023_01/722174002 | [14 empty] | Online PSC | 1
22 | K | 722174003 | Potrubí z plastových trubek z polypropylenu PPR svařovaných polyfúzně PN 16 (SDR 7,4) D 25 x 3,5 | m | 20 |  | 0 | CS ÚRS 2023 01 |  | základní |  | 0 | 0.0011591 | 0.023182 | 0 | 0 | 16 | K | 1 |  |  |  | ROZPOCET | 0 | 0 | 0 | 0 | 0 | 1 | 0 | 16 | 52
| Online PSC |  | https://podminky.urs.cz/item/CS_URS_2023_01/722174003 | [14 empty] | Online PSC | 1
23 | K | 722174004 | Potrubí z plastových trubek z polypropylenu PPR svařovaných polyfúzně PN 16 (SDR 7,4) D 32 x 4,4 | m | 12 |  | 0 | CS ÚRS 2023 01 |  | základní |  | 0 | 0.0014412 | 0.017294 | 0 | 0 | 16 | K | 1 |  |  |  | ROZPOCET | 0 | 0 | 0 | 0 | 0 | 1 | 0 | 16 | 54
| Online PSC |  | https://podminky.urs.cz/item/CS_URS_2023_01/722174004 | [14 empty] | Online PSC | 1
24 | K | 722174022 | Potrubí z plastových trubek z polypropylenu PPR svařovaných polyfúzně PN 20 (SDR 6) D 20 x 3,4 | m | 23 |  | 0 | CS ÚRS 2023 01 |  | základní |  | 0 | 0.00097697 | 0.02247 | 0 | 0 | 16 | K | 1 |  |  |  | ROZPOCET | 0 | 0 | 0 | 0 | 0 | 1 | 0 | 16 | 56
| Online PSC |  | https://podminky.urs.cz/item/CS_URS_2023_01/722174022 | [14 empty] | Online PSC | 1
25 | K | 722174023 | Potrubí z plastových trubek z polypropylenu PPR svařovaných polyfúzně PN 20 (SDR 6) D 25 x 4,2 | m | 20 |  | 0 | CS ÚRS 2023 01 |  | základní |  | 0 | 0.0012616 | 0.025232 | 0 | 0 | 16 | K | 1 |  |  |  | ROZPOCET | 0 | 0 | 0 | 0 | 0 | 1 | 0 | 16 | 58
| Online PSC |  | https://podminky.urs.cz/item/CS_URS_2023_01/722174023 | [14 empty] | Online PSC | 1
26 | K | 722181211 | Ochrana potrubí termoizolačními trubicemi z pěnového polyetylenu PE přilepenými v příčných a podélných spojích, tloušťky izolace do 6 mm, vnitřního průměru izolace DN do 22 mm | m | 10 |  | 0 | CS ÚRS 2023 01 |  | základní |  | 0 | 4.206e-05 | 0.0004206 | 0 | 0 | 16 | K | 1 |  |  |  | ROZPOCET | 0 | 0 | 0 | 0 | 0 | 1 | 0 | 16 | 60
| Online PSC |  | https://podminky.urs.cz/item/CS_URS_2023_01/722181211 | [14 empty] | Online PSC | 1
27 | K | 722181212 | Ochrana potrubí termoizolačními trubicemi z pěnového polyetylenu PE přilepenými v příčných a podélných spojích, tloušťky izolace do 6 mm, vnitřního průměru izolace DN přes 22 do 32 mm | m | 32 |  | 0 | CS ÚRS 2023 01 |  | základní |  | 0 | 4.225e-05 | 0.001352 | 0 | 0 | 16 | K | 1 |  |  |  | ROZPOCET | 0 | 0 | 0 | 0 | 0 | 1 | 0 | 16 | 62
| Online PSC |  | https://podminky.urs.cz/item/CS_URS_2023_01/722181212 | [14 empty] | Online PSC | 1
28 | K | 722181231 | Ochrana potrubí termoizolačními trubicemi z pěnového polyetylenu PE přilepenými v příčných a podélných spojích, tloušťky izolace přes 9 do 13 mm, vnitřního průměru izolace DN do 22 mm | m | 23 |  | 0 | CS ÚRS 2023 01 |  | základní |  | 0 | 7.386e-05 | 0.0016988 | 0 | 0 | 16 | K | 1 |  |  |  | ROZPOCET | 0 | 0 | 0 | 0 | 0 | 1 | 0 | 16 | 64
| Online PSC |  | https://podminky.urs.cz/item/CS_URS_2023_01/722181231 | [14 empty] | Online PSC | 1
29 | K | 722181232 | Ochrana potrubí termoizolačními trubicemi z pěnového polyetylenu PE přilepenými v příčných a podélných spojích, tloušťky izolace přes 9 do 13 mm, vnitřního průměru izolace DN přes 22 do 45 mm | m | 20 |  | 0 | CS ÚRS 2023 01 |  | základní |  | 0 | 9.464e-05 | 0.0018928 | 0 | 0 | 16 | K | 1 |  |  |  | ROZPOCET | 0 | 0 | 0 | 0 | 0 | 1 | 0 | 16 | 66
| Online PSC |  | https://podminky.urs.cz/item/CS_URS_2023_01/722181232 | [14 empty] | Online PSC | 1
30 | K | 722232043 | Armatury se dvěma závity kulové kohouty PN 42 do 185 °C přímé vnitřní závit G 1/2" | kus | 2 |  | 0 | CS ÚRS 2023 01 |  | základní |  | 0 | 0.00020957 | 0.00041914 | 0 | 0 | 16 | K | 1 |  |  |  | ROZPOCET | 0 | 0 | 0 | 0 | 0 | 1 | 0 | 16 | 68
| Online PSC |  | https://podminky.urs.cz/item/CS_URS_2023_01/722232043 | [14 empty] | Online PSC | 1
31 | K | 722262211 | Vodoměry pro vodu do 40°C závitové horizontální jednovtokové suchoběžné G 1/2" x 80 mm Qn 1,5 | kus | 1 |  | 0 | CS ÚRS 2023 01 |  | základní |  | 0 | 0.0012743 | 0.0012743 | 0 | 0 | 16 | K | 1 |  |  |  | ROZPOCET | 0 | 0 | 0 | 0 | 0 | 1 | 0 | 16 | 70
| Online PSC |  | https://podminky.urs.cz/item/CS_URS_2023_01/722262211 | [14 empty] | Online PSC | 1
32 | K | 722224115 | Armatury s jedním závitem kohouty plnicí a vypouštěcí PN 10 G 1/2" | kus | 3 |  | 0 | CS ÚRS 2023 01 |  | základní |  | 0 | 0.00021957 | 0.00065871 | 0 | 0 | 16 | K | 1 |  |  |  | ROZPOCET | 0 | 0 | 0 | 0 | 0 | 1 | 0 | 16 | 72
| Online PSC |  | https://podminky.urs.cz/item/CS_URS_2023_01/722224115 | [14 empty] | Online PSC | 1
33 | K | 722231203 | Armatury se dvěma závity ventily redukční tlakové mosazné bez manometru PN 6 do 25 °C G 1" | kus | 1 |  | 0 | CS ÚRS 2023 01 |  | základní |  | 0 | 0.0019896 | 0.0019896 | 0 | 0 | 16 | K | 1 |  |  |  | ROZPOCET | 0 | 0 | 0 | 0 | 0 | 1 | 0 | 16 | 74
| Online PSC |  | https://podminky.urs.cz/item/CS_URS_2023_01/722231203 | [14 empty] | Online PSC | 1
34 | K | 722231143 | Armatury se dvěma závity ventily pojistné rohové G 1" | kus | 1 |  | 0 | CS ÚRS 2023 01 |  | základní |  | 0 | 0.00076627 | 0.00076627 | 0 | 0 | 16 | K | 1 |  |  |  | ROZPOCET | 0 | 0 | 0 | 0 | 0 | 1 | 0 | 16 | 76
| Online PSC |  | https://podminky.urs.cz/item/CS_URS_2023_01/722231143 | [14 empty] | Online PSC | 1
35 | K | 722232045 | Armatury se dvěma závity kulové kohouty PN 42 do 185 °C přímé vnitřní závit G 1" | kus | 1 |  | 0 | CS ÚRS 2023 01 |  | základní |  | 0 | 0.00049957 | 0.00049957 | 0 | 0 | 16 | K | 1 |  |  |  | ROZPOCET | 0 | 0 | 0 | 0 | 0 | 1 | 0 | 16 | 78
| Online PSC |  | https://podminky.urs.cz/item/CS_URS_2023_01/722232045 | [14 empty] | Online PSC | 1
36 | K | 722190401 | Zřízení přípojek na potrubí vyvedení a upevnění výpustek do DN 25 | kus | 7 |  | 0 | CS ÚRS 2023 01 |  | základní |  | 0 | 0 | 0 | 0 | 0 | 16 | K | 1 |  |  |  | ROZPOCET | 0 | 0 | 0 | 0 | 0 | 1 | 0 | 16 | 80
| Online PSC |  | https://podminky.urs.cz/item/CS_URS_2023_01/722190401 | [14 empty] | Online PSC | 1
37 | K | 722234265 | Armatury se dvěma závity filtry mosazný PN 20 do 80 °C G 1" | kus | 1 |  | 0 | CS ÚRS 2023 01 |  | základní |  | 0 | 0.00030957 | 0.00030957 | 0 | 0 | 16 | K | 1 |  |  |  | ROZPOCET | 0 | 0 | 0 | 0 | 0 | 1 | 0 | 16 | 82
| Online PSC |  | https://podminky.urs.cz/item/CS_URS_2023_01/722234265 | [14 empty] | Online PSC | 1
38 | K | 722290226 | Zkoušky, proplach a desinfekce vodovodního potrubí zkoušky těsnosti vodovodního potrubí závitového do DN 50 | m | 84 |  | 0 | CS ÚRS 2023 01 |  | základní |  | 0 | 0.00018972 | 0.015937 | 0 | 0 | 16 | K | 1 |  |  |  | ROZPOCET | 0 | 0 | 0 | 0 | 0 | 1 | 0 | 16 | 84
| Online PSC |  | https://podminky.urs.cz/item/CS_URS_2023_01/722290226 | [14 empty] | Online PSC | 1
39 | K | 722232044 | Armatury se dvěma závity kulové kohouty PN 42 do 185 °C přímé vnitřní závit G 3/4" | kus | 2 |  | 0 | CS ÚRS 2023 01 |  | základní |  | 0 | 0.00033957 | 0.00067914 | 0 | 0 | 16 | K | 1 |  |  |  | ROZPOCET | 0 | 0 | 0 | 0 | 0 | 1 | 0 | 16 | 86
| Online PSC |  | https://podminky.urs.cz/item/CS_URS_2023_01/722232044 | [14 empty] | Online PSC | 1
40 | K | 722231082 | Armatury se dvěma závity ventily zpětné mosazné PN 16 do 90°C vnitřní závit G 1/2" | kus | 1 |  | 0 | CS ÚRS 2023 01 |  | základní |  | 0 | 0.00020957 | 0.00020957 | 0 | 0 | 16 | K | 1 |  |  |  | ROZPOCET | 0 | 0 | 0 | 0 | 0 | 1 | 0 | 16 | 88
| Online PSC |  | https://podminky.urs.cz/item/CS_URS_2023_01/722231082 | [14 empty] | Online PSC | 1
41 | K | 722231083 | Armatury se dvěma závity ventily zpětné mosazné PN 16 do 90°C vnitřní závit G 3/4" | kus | 1 |  | 0 | CS ÚRS 2023 01 |  | základní |  | 0 | 0.00034957 | 0.00034957 | 0 | 0 | 16 | K | 1 |  |  |  | ROZPOCET | 0 | 0 | 0 | 0 | 0 | 1 | 0 | 16 | 90
| Online PSC |  | https://podminky.urs.cz/item/CS_URS_2023_01/722231083 | [14 empty] | Online PSC | 1
42 | K | 722230101 | Armatury se dvěma závity ventily přímé G 1/2" | kus | 2 |  | 0 | CS ÚRS 2023 01 |  | základní |  | 0 | 0.00034957 | 0.00069914 | 0 | 0 | 16 | K | 1 |  |  |  | ROZPOCET | 0 | 0 | 0 | 0 | 0 | 1 | 0 | 16 | -1166961699
| Online PSC |  | https://podminky.urs.cz/item/CS_URS_2023_01/722230101 | [14 empty] | Online PSC | 1
43 | K | 722234263 | Armatury se dvěma závity filtry mosazný PN 20 do 80 °C G 1/2" | kus | 2 |  | 0 | CS ÚRS 2023 01 |  | základní |  | 0 | 0.00014957 | 0.00029914 | 0 | 0 | 16 | K | 1 |  |  |  | ROZPOCET | 0 | 0 | 0 | 0 | 0 | 1 | 0 | 16 | -1774889738
| Online PSC |  | https://podminky.urs.cz/item/CS_URS_2023_01/722234263 | [14 empty] | Online PSC | 1
44 | K | 732331131 | Nádoby expanzní tlakové pro rozvody pitné vody s membránou bez pojistného ventilu se závitovým připojením průtočné PN 1,0 o objemu 8 l | soubor | 0.384 |  | 0 | CS ÚRS 2023 01 |  | základní |  | 0 | 0.0035808 | 0.001375 | 0 | 0 | 16 | K | 1 |  |  |  | ROZPOCET | 0 | 0 | 0 | 0 | 0 | 1 | 0 | 16 | -1018705545
| Online PSC |  | https://podminky.urs.cz/item/CS_URS_2023_01/732331131 | [14 empty] | Online PSC | 1
45 | K | 998722102 | Přesun hmot pro vnitřní vodovod stanovený z hmotnosti přesunovaného materiálu vodorovná dopravní vzdálenost do 50 m v objektech výšky přes 6 do 12 m | t | 0.104 |  | 0 | CS ÚRS 2023 01 |  | základní |  | 0 | 0 | 0 | 0 | 0 | 16 | K | 1 |  |  |  | ROZPOCET | 0 | 0 | 0 | 0 | 0 | 1 | 0 | 16 | 96
| Online PSC |  | https://podminky.urs.cz/item/CS_URS_2023_01/998722102 | [14 empty] | Online PSC | 1
| D | 723 | Zdravotechnika - vnitřní plynovod |  |  |  | 0 |  |  |  |  | 0 |  | 0.034981 |  | 0 | 2 | D | 0 |  |  |  | ROZPOCET | [6 empty] | 0
46 | K | 723220214 | Armatury s jedním závitem přechodová šroubení vnitřní závit G 1" F x D 32 | kus | 1 |  | 0 | CS ÚRS 2023 01 |  | základní |  | 0 | 0.00018 | 0.00018 | 0 | 0 | 16 | K | 1 |  |  |  | ROZPOCET | 0 | 0 | 0 | 0 | 0 | 1 | 0 | 16 | 102
| Online PSC |  | https://podminky.urs.cz/item/CS_URS_2023_01/723220214 | [14 empty] | Online PSC | 1
47 | K | 723231162 | Armatury se dvěma závity kohouty kulové PN 42 do 185°C plnoprůtokové vnitřní závit těžká řada G 1/2" | kus | 1 |  | 0 | CS ÚRS 2023 01 |  | základní |  | 0 | 0.00024 | 0.00024 | 0 | 0 | 16 | K | 1 |  |  |  | ROZPOCET | 0 | 0 | 0 | 0 | 0 | 1 | 0 | 16 | 104
| Online PSC |  | https://podminky.urs.cz/item/CS_URS_2023_01/723231162 | [14 empty] | Online PSC | 1
48 | K | 723231163 | Armatury se dvěma závity kohouty kulové PN 42 do 185°C plnoprůtokové vnitřní závit těžká řada G 3/4" | kus | 1 |  | 0 | CS ÚRS 2023 01 |  | základní |  | 0 | 0.00038 | 0.00038 | 0 | 0 | 16 | K | 1 |  |  |  | ROZPOCET | 0 | 0 | 0 | 0 | 0 | 1 | 0 | 16 | 106
| Online PSC |  | https://podminky.urs.cz/item/CS_URS_2023_01/723231163 | [14 empty] | Online PSC | 1
49 | K | 723231164 | Armatury se dvěma závity kohouty kulové PN 42 do 185°C plnoprůtokové vnitřní závit těžká řada G 1" | kus | 1 |  | 0 | CS ÚRS 2023 01 |  | základní |  | 0 | 0.00061 | 0.00061 | 0 | 0 | 16 | K | 1 |  |  |  | ROZPOCET | 0 | 0 | 0 | 0 | 0 | 1 | 0 | 16 | 108
| Online PSC |  | https://podminky.urs.cz/item/CS_URS_2023_01/723231164 | [14 empty] | Online PSC | 1
50 | K | 723181023 | Potrubí z měděných trubek tvrdých, spojovaných lisováním Ø 22/1 | m | 10 |  | 0 | CS ÚRS 2023 01 |  | základní |  | 0 | 0.00070597 | 0.0070597 | 0 | 0 | 16 | K | 1 |  |  |  | ROZPOCET | 0 | 0 | 0 | 0 | 0 | 1 | 0 | 16 | 110
| Online PSC |  | https://podminky.urs.cz/item/CS_URS_2023_01/723181023 | [14 empty] | Online PSC | 1
| VV |  | dn 18 | [14 empty] | VV | 1 | 1 | True | 0 | ROZPOCET
| VV |  | 10 |  | 10 | [12 empty] | VV | 1 | 2 | True | 0 | ROZPOCET
| VV |  | Součet |  | 10 | [12 empty] | VV | 1 | 4 | True | 1 | ROZPOCET
51 | K | 723181024 | Potrubí z měděných trubek tvrdých, spojovaných lisováním Ø 28/1,5 | m | 8 |  | 0 | CS ÚRS 2023 01 |  | základní |  | 0 | 0.0012511 | 0.010009 | 0 | 0 | 16 | K | 1 |  |  |  | ROZPOCET | 0 | 0 | 0 | 0 | 0 | 1 | 0 | 16 | 112
| Online PSC |  | https://podminky.urs.cz/item/CS_URS_2023_01/723181024 | [14 empty] | Online PSC | 1
| VV |  | dn 22 | [14 empty] | VV | 1 | 1 | True | 0 | ROZPOCET
| VV |  | 8 |  | 8 | [12 empty] | VV | 1 | 2 | True | 0 | ROZPOCET
| VV |  | Součet |  | 8 | [12 empty] | VV | 1 | 4 | True | 1 | ROZPOCET
52 | K | 723181025 | Potrubí z měděných trubek tvrdých, spojovaných lisováním Ø 35/1,5 | m | 10 |  | 0 | CS ÚRS 2023 01 |  | základní |  | 0 | 0.0016152 | 0.016152 | 0 | 0 | 16 | K | 1 |  |  |  | ROZPOCET | 0 | 0 | 0 | 0 | 0 | 1 | 0 | 16 | 114
| Online PSC |  | https://podminky.urs.cz/item/CS_URS_2023_01/723181025 | [14 empty] | Online PSC | 1
| VV |  | dn28 | [14 empty] | VV | 1 | 1 | True | 0 | ROZPOCET
| VV |  | 10 |  | 10 | [12 empty] | VV | 1 | 2 | True | 0 | ROZPOCET
| VV |  | Součet |  | 10 | [12 empty] | VV | 1 | 4 | True | 1 | ROZPOCET
53 | K | 723190105 | Přípojky plynovodní ke spotřebičům z hadic nerezových vnitřní závit G 1/2" FF, délky 100 cm | soubor | 1 |  | 0 | CS ÚRS 2023 01 |  | základní |  | 0 | 0.00035 | 0.00035 | 0 | 0 | 16 | K | 1 |  |  |  | ROZPOCET | 0 | 0 | 0 | 0 | 0 | 1 | 0 | 16 | 116
| Online PSC |  | https://podminky.urs.cz/item/CS_URS_2023_01/723190105 | [14 empty] | Online PSC | 1
54 | K | 723190909 | Opravy plynovodního potrubí neúřední zkouška těsnosti dosavadního potrubí | kus | 28 |  | 0 | CS ÚRS 2023 01 |  | základní |  | 0 | 0 | 0 | 0 | 0 | 16 | K | 1 |  |  |  | ROZPOCET | 0 | 0 | 0 | 0 | 0 | 1 | 0 | 16 | 118
| Online PSC |  | https://podminky.urs.cz/item/CS_URS_2023_01/723190909 | [14 empty] | Online PSC | 1
55 | K | 998723102 | Přesun hmot pro vnitřní plynovod stanovený z hmotnosti přesunovaného materiálu vodorovná dopravní vzdálenost do 50 m v objektech výšky přes 6 do 12 m | t | 0.035 |  | 0 | CS ÚRS 2023 01 |  | základní |  | 0 | 0 | 0 | 0 | 0 | 16 | K | 1 |  |  |  | ROZPOCET | 0 | 0 | 0 | 0 | 0 | 1 | 0 | 16 | 120
| Online PSC |  | https://podminky.urs.cz/item/CS_URS_2023_01/998723102 | [14 empty] | Online PSC | 1
| D | 725 | Zdravotechnika - zařizovací předměty |  |  |  | 0 |  |  |  |  | 0 |  | 0.15775 |  | 0 | 2 | D | 0 |  |  |  | ROZPOCET | [6 empty] | 0
56 | K | 725244155 | Sprchové dveře a zástěny dveře sprchové do niky polorámové skleněné tl. 6 mm dveře otvíravé dvoukřídlové, na vaničku šířky 1200 mm | soubor | 1 |  | 0 | CS ÚRS 2023 01 |  | základní |  | 0 | 0.042387 | 0.042387 | 0 | 0 | 16 | K | 1 |  |  |  | ROZPOCET | 0 | 0 | 0 | 0 | 0 | 1 | 0 | 16 | -1340417040
| Online PSC |  | https://podminky.urs.cz/item/CS_URS_2023_01/725244155 | [14 empty] | Online PSC | 1
57 | K | 725813112 | Ventily rohové bez připojovací trubičky nebo flexi hadičky pračkové G 3/4" | kus | 6 |  | 0 | CS ÚRS 2023 01 |  | základní |  | 0 | 0.0010891 | 0.0065348 | 0 | 0 | 16 | K | 1 |  |  |  | ROZPOCET | 0 | 0 | 0 | 0 | 0 | 1 | 0 | 16 | 126
| Online PSC |  | https://podminky.urs.cz/item/CS_URS_2023_01/725813112 | [14 empty] | Online PSC | 1
58 | K | 725211623 | Umyvadla keramická bílá bez výtokových armatur připevněná na stěnu šrouby se sloupem, šířka umyvadla 600 mm | soubor | 1 |  | 0 | CS ÚRS 2023 01 |  | základní |  | 0 | 0.026129 | 0.026129 | 0 | 0 | 16 | K | 1 |  |  |  | ROZPOCET | 0 | 0 | 0 | 0 | 0 | 1 | 0 | 16 | 128
| Online PSC |  | https://podminky.urs.cz/item/CS_URS_2023_01/725211623 | [14 empty] | Online PSC | 1
59 | K | 725822612 | Baterie umyvadlové stojánkové pákové s výpustí | soubor | 1 |  | 0 | CS ÚRS 2023 01 |  | základní |  | 0 | 0.0018391 | 0.0018391 | 0 | 0 | 16 | K | 1 |  |  |  | ROZPOCET | 0 | 0 | 0 | 0 | 0 | 1 | 0 | 16 | 130
| Online PSC |  | https://podminky.urs.cz/item/CS_URS_2023_01/725822612 | [14 empty] | Online PSC | 1
60 | K | 725821328 | Baterie dřezové stojánkové pákové s otáčivým ústím a délkou ramínka s vytahovací sprškou | soubor | 1 |  | 0 | CS ÚRS 2023 01 |  | základní |  | 0 | 0.0018 | 0.0018 | 0 | 0 | 16 | K | 1 |  |  |  | ROZPOCET | 0 | 0 | 0 | 0 | 0 | 1 | 0 | 16 | 132
| Online PSC |  | https://podminky.urs.cz/item/CS_URS_2023_01/725821328 | [14 empty] | Online PSC | 1
61 | K | 725861102 | Zápachové uzávěrky zařizovacích předmětů pro umyvadla DN 40 | kus | 1 |  | 0 | CS ÚRS 2023 01 |  | základní |  | 0 | 0.0002375 | 0.0002375 | 0 | 0 | 16 | K | 1 |  |  |  | ROZPOCET | 0 | 0 | 0 | 0 | 0 | 1 | 0 | 16 | 134
| Online PSC |  | https://podminky.urs.cz/item/CS_URS_2023_01/725861102 | [14 empty] | Online PSC | 1
62 | K | 725112022 | Zařízení záchodů klozety keramické závěsné na nosné stěny s hlubokým splachováním odpad vodorovný | soubor | 1 |  | 0 | CS ÚRS 2023 01 |  | základní |  | 0 | 0.016969 | 0.016969 | 0 | 0 | 16 | K | 1 |  |  |  | ROZPOCET | 0 | 0 | 0 | 0 | 0 | 1 | 0 | 16 | 136
| Online PSC |  | https://podminky.urs.cz/item/CS_URS_2023_01/725112022 | [14 empty] | Online PSC | 1
63 | K | 725311131 | Dřezy bez výtokových armatur dvojité se zápachovou uzávěrkou nerezové nástavné 900x600 mm | soubor | 1 |  | 0 | CS ÚRS 2023 01 |  | základní |  | 0 | 0.0098347 | 0.0098347 | 0 | 0 | 16 | K | 1 |  |  |  | ROZPOCET | 0 | 0 | 0 | 0 | 0 | 1 | 0 | 16 | 138
| Online PSC |  | https://podminky.urs.cz/item/CS_URS_2023_01/725311131 | [14 empty] | Online PSC | 1
64 | K | 725841353 | Baterie sprchové automatické se směšovací baterií a sprchovou růžicí | soubor | 1 |  | 0 | CS ÚRS 2023 01 |  | základní |  | 0 | 0.0027391 | 0.0027391 | 0 | 0 | 16 | K | 1 |  |  |  | ROZPOCET | 0 | 0 | 0 | 0 | 0 | 1 | 0 | 16 | 140
| Online PSC |  | https://podminky.urs.cz/item/CS_URS_2023_01/725841353 | [14 empty] | Online PSC | 1
65 | K | 725241513 | Sprchové vaničky keramické čtvercové 900x900 mm | soubor | 1 |  | 0 | CS ÚRS 2023 01 |  | základní |  | 0 | 0.048526 | 0.048526 | 0 | 0 | 16 | K | 1 |  |  |  | ROZPOCET | 0 | 0 | 0 | 0 | 0 | 1 | 0 | 16 | 142
| Online PSC |  | https://podminky.urs.cz/item/CS_URS_2023_01/725241513 | [14 empty] | Online PSC | 1
66 | K | 725865311 | Zápachové uzávěrky zařizovacích předmětů pro vany sprchových koutů s kulovým kloubem na odtoku DN 40/50 | kus | 1 |  | 0 | CS ÚRS 2023 01 |  | základní |  | 0 | 0.00075 | 0.00075 | 0 | 0 | 16 | K | 1 |  |  |  | ROZPOCET | 0 | 0 | 0 | 0 | 0 | 1 | 0 | 16 | 146
| Online PSC |  | https://podminky.urs.cz/item/CS_URS_2023_01/725865311 | [14 empty] | Online PSC | 1
67 | K | 998725102 | Přesun hmot pro zařizovací předměty stanovený z hmotnosti přesunovaného materiálu vodorovná dopravní vzdálenost do 50 m v objektech výšky přes 6 do 12 m | t | 0.094 |  | 0 | CS ÚRS 2023 01 |  | základní |  | 0 | 0 | 0 | 0 | 0 | 16 | K | 1 |  |  |  | ROZPOCET | 0 | 0 | 0 | 0 | 0 | 1 | 0 | 16 | 148
| Online PSC |  | https://podminky.urs.cz/item/CS_URS_2023_01/998725102 | [14 empty] | Online PSC | 1
| D | 726 | Zdravotechnika - předstěnové instalace |  |  |  | 0 |  |  |  |  | 0 |  | 0.0092 |  | 0 | 2 | D | 0 |  |  |  | ROZPOCET | [6 empty] | 0
68 | K | 726111031 | Předstěnové instalační systémy pro zazdění do masivních zděných konstrukcí pro závěsné klozety ovládání zepředu, stavební výška 1080 mm | soubor | 1 |  | 0 | CS ÚRS 2023 01 |  | základní |  | 0 | 0.0092 | 0.0092 | 0 | 0 | 16 | K | 1 |  |  |  | ROZPOCET | 0 | 0 | 0 | 0 | 0 | 1 | 0 | 16 | 154
| Online PSC |  | https://podminky.urs.cz/item/CS_URS_2023_01/726111031 | [14 empty] | Online PSC | 1
69 | K | 998726112 | Přesun hmot pro instalační prefabrikáty stanovený z hmotnosti přesunovaného materiálu vodorovná dopravní vzdálenost do 50 m v objektech výšky přes 6 m do 12 m | t | 0.009 |  | 0 | CS ÚRS 2023 01 |  | základní |  | 0 | 0 | 0 | 0 | 0 | 16 | K | 1 |  |  |  | ROZPOCET | 0 | 0 | 0 | 0 | 0 | 1 | 0 | 16 | 156
| Online PSC |  | https://podminky.urs.cz/item/CS_URS_2023_01/998726112 | [14 empty] | Online PSC | 1
| D | 732 | Ústřední vytápění - strojovny |  |  |  | 0 |  |  |  |  | 0 |  | 0.0018844 |  | 0 | 2 | D | 0 |  |  |  | ROZPOCET | [6 empty] | 0
70 | K | 732421201 | Čerpadla teplovodní závitová mokroběžná cirkulační pro TUV (elektronicky řízená) PN 10, do 80°C DN přípojky/dopravní výška H (m) - čerpací výkon Q (m3/h) DN 15 / do 0,9 m / 0,35 m3/h | soubor | 1 |  | 0 | CS ÚRS 2023 01 |  | základní |  | 0 | 0.0018844 | 0.0018844 | 0 | 0 | 16 | K | 1 |  |  |  | ROZPOCET | 0 | 0 | 0 | 0 | 0 | 1 | 0 | 16 | 162
| Online PSC |  | https://podminky.urs.cz/item/CS_URS_2023_01/732421201 | [14 empty] | Online PSC | 1
71 | K | 998732102 | Přesun hmot pro strojovny stanovený z hmotnosti přesunovaného materiálu vodorovná dopravní vzdálenost do 50 m v objektech výšky přes 6 do 12 m | t | 0.002 |  | 0 | CS ÚRS 2023 01 |  | základní |  | 0 | 0 | 0 | 0 | 0 | 16 | K | 1 |  |  |  | ROZPOCET | 0 | 0 | 0 | 0 | 0 | 1 | 0 | 16 | 866337466
| Online PSC |  | https://podminky.urs.cz/item/CS_URS_2023_01/998732102 | [14 empty] | Online PSC | 1

## PD B - 3 - UT
{c0f30e4a-ecec-427f-90ba-d56aa23bc3ed}
2
| KRYCÍ LIST SOUPISU PRACÍ | [7 empty] | v --- níže se nacházejí doplnkové a pomocné údaje k sestavám --- v | [8 empty] | False
Stavba:
Žatec ON oprava (VŘ 2023) - OPRAVA ČÍSLO 3.
Objekt:
1. SO 10 - Výpravní budova
Soupis:
PD B - 3 - UT
| KSO: |  |  |  |  | CC-CZ:
| Místo: |  | Žatec |  |  | Datum: | 18. 5. 2023
| Zadavatel: |  |  |  |  | IČ: | 70994234
|  | Správa železnic, státní organizace |  |  |  | DIČ: | CZ70994234
| Uchazeč: |  |  |  |  | IČ: | Vyplň údaj
|  | Vyplň údaj |  |  |  | DIČ: | Vyplň údaj
| Projektant: |  |  |  |  | IČ:
DIČ:
| Zpracovatel: |  |  |  |  | IČ:
DIČ:
Poznámka:
„NEDÍLNOU SOUČÁSTÍ PRO OCENĚNÍ JE PROJEKTOVÁ DOKUMENTACE. POPIS A VÝPOČET JE UVNITŘ POLOŽKY. MATERIÁLY PŘÍPADNĚ UVEDENÉ V ROZPOČTU JSOU ORIENTAČNÍ. MOHOU BÝT DODAVATELEM V SOULADU SE ZÁKONEM č.134/2016 SB. ZAMĚNĚNY ZA PŘEDPOKLADU, ŽE BUDOU SPLŇOVAT SROVNATELNÉ TECHNICKÉ PARAMETRY“. Soupis prací je sestaven s využitím Cenové soustavy ÚRS. Položky, které pochází z této cenové soustavy, jsou ve sloupci 'Cenová soustava' označeny popisem 'CS ÚRS' a úrovní příslušného kalendářního pololetí. Veškeré další informace vymezující popis a podmínky použití těchto položek z Cenové soustavy, které nejsou uvedeny přímo v soupisu prací, jsou neomezeně dálkově k dispozici na www.cs-urs.cz, sekce Cenové a technické podmínky.
| Cena bez DPH | [5 empty] | 0
|  |  | Základ daně |  |  | Sazba daně | Výše daně
| DPH | základní | 0 |  |  | 21% | 0
|  | snížená | 0 |  |  | 15% | 0
|  | zákl. přenesená | 0 |  |  | 21% | 0
|  | sníž. přenesená | 0 |  |  | 15% | 0
|  | nulová | 0 |  |  | 0% | 0
| Cena s DPH |  |  | v | CZK |  | 0
REKAPITULACE ČLENĚNÍ SOUPISU PRACÍ
Stavba:
Žatec ON oprava (VŘ 2023) - OPRAVA ČÍSLO 3.
Objekt:
1. SO 10 - Výpravní budova
Soupis:
PD B - 3 - UT
Místo: |  |  | Žatec |  |  | Datum: | 18. 5. 2023
Zadavatel: |  |  | Správa železnic, státní organizace |  |  | Projektant:
Uchazeč: |  |  | Vyplň údaj |  |  | Zpracovatel:
Kód dílu - Popis | [6 empty] | Cena celkem [CZK]
Náklady stavby celkem | [6 empty] | 0 | [11 empty] | -1
| 731 - Ústřední vytápění - kotelny | [5 empty] | 0
| 732 - Ústřední vytápění - strojovny | [5 empty] | 0
| 733 - Ústřední vytápění - rozvodné potrubí | [5 empty] | 0
| 734 - Ústřední vytápění - armatury | [5 empty] | 0
| 735 - Ústřední vytápění - otopná tělesa | [5 empty] | 0
SOUPIS PRACÍ
Stavba:
Žatec ON oprava (VŘ 2023) - OPRAVA ČÍSLO 3.
Objekt:
1. SO 10 - Výpravní budova
Soupis:
PD B - 3 - UT
Místo: |  |  | Žatec |  |  | Datum: | 18. 5. 2023
Zadavatel: |  |  | Správa železnic, státní organizace |  |  | Projektant:
Uchazeč: |  |  | Vyplň údaj |  |  | Zpracovatel:
PČ | Typ | Kód | Popis | MJ | Množství | J.cena [CZK] | Cena celkem [CZK] | Cenová soustava |  | DPH | J. Nh [h] | Nh celkem [h] | J. hmotnost [t] | Hmotnost celkem [t] | J. suť [t] | Suť Celkem [t]
Náklady soupisu celkem | [6 empty] | 0 |  |  |  |  | 0 |  | 0.53672 |  | 0 |  | D | -1 | [10 empty] | 0
| D | 731 | Ústřední vytápění - kotelny |  |  |  | 0 |  |  |  |  | 0 |  | 0.051492 |  | 0 | 2 | D | 0 |  |  |  | ROZPOCET | [6 empty] | 0
1 | K | 731244107 | Kotle ocelové teplovodní plynové závěsné kondenzační pro vytápění s možností připojení zásobníku TV 8,0-21,6 kW | soubor | 1 |  | 0 | CS ÚRS 2023 01 |  | základní |  | 0 | 0.051492 | 0.051492 | 0 | 0 | 16 | K | 1 |  |  |  | ROZPOCET | 0 | 0 | 0 | 0 | 0 | 1 | 0 | 16 | 2
| Online PSC |  | https://podminky.urs.cz/item/CS_URS_2023_01/731244107 | [14 empty] | Online PSC | 1
2 | K | 731810122 | Nucené odtahy spalin od turbokotlů soustředným potrubím vedeným svisle plochou střechou, průměru 80/125 mm | soubor | 1 |  | 0 |  |  | základní |  | 0 | 0 | 0 | 0 | 0 | 16 | K | 1 |  |  |  | ROZPOCET | 0 | 0 | 0 | 0 | 0 | 1 | 0 | 16 | 4
3 | K | 998731102 | Přesun hmot pro kotelny stanovený z hmotnosti přesunovaného materiálu vodorovná dopravní vzdálenost do 50 m v objektech výšky přes 6 do 12 m | t | 0.051 |  | 0 | CS ÚRS 2023 01 |  | základní |  | 0 | 0 | 0 | 0 | 0 | 16 | K | 1 |  |  |  | ROZPOCET | 0 | 0 | 0 | 0 | 0 | 1 | 0 | 16 | -804760865
| Online PSC |  | https://podminky.urs.cz/item/CS_URS_2023_01/998731102 | [14 empty] | Online PSC | 1
| D | 732 | Ústřední vytápění - strojovny |  |  |  | 0 |  |  |  |  | 0 |  | 0.087814 |  | 0 | 2 | D | 0 |  |  |  | ROZPOCET | [6 empty] | 0
4 | K | 732211113 | Nepřímotopné zásobníkové ohřívače TUV stacionární s jedním teplosměnným výměníkem PN 0,6 MPa/1,0 MPa, t = 80°C/110°C objem zásobníku / v.pl. m2 výměníku 160 l / 1,45 m2 | soubor | 1 |  | 0 | CS ÚRS 2023 01 |  | základní |  | 0 | 0.087814 | 0.087814 | 0 | 0 | 16 | K | 1 |  |  |  | ROZPOCET | 0 | 0 | 0 | 0 | 0 | 1 | 0 | 16 | 12
| Online PSC |  | https://podminky.urs.cz/item/CS_URS_2023_01/732211113 | [14 empty] | Online PSC | 1
| VV |  | Vaillant VIH R 120/6 M | [14 empty] | VV | 1 | 1 | True | 0 | ROZPOCET
| VV |  | Přídavný elektrický modul VR 40 | [14 empty] | VV | 1 | 1 | True | 0 | ROZPOCET
| VV |  | Termostat Vaillant calorMatic 370 | [14 empty] | VV | 1 | 1 | True | 0 | ROZPOCET
| VV |  | 1 |  | 1 | [12 empty] | VV | 1 | 2 | True | 0 | ROZPOCET
| VV |  | Součet |  | 1 | [12 empty] | VV | 1 | 4 | True | 1 | ROZPOCET
5 | K | 998732102 | Přesun hmot pro strojovny stanovený z hmotnosti přesunovaného materiálu vodorovná dopravní vzdálenost do 50 m v objektech výšky přes 6 do 12 m | t | 0.088 |  | 0 | CS ÚRS 2023 01 |  | základní |  | 0 | 0 | 0 | 0 | 0 | 16 | K | 1 |  |  |  | ROZPOCET | 0 | 0 | 0 | 0 | 0 | 1 | 0 | 16 | -1053907919
| Online PSC |  | https://podminky.urs.cz/item/CS_URS_2023_01/998732102 | [14 empty] | Online PSC | 1
| D | 733 | Ústřední vytápění - rozvodné potrubí |  |  |  | 0 |  |  |  |  | 0 |  | 0.052558 |  | 0 | 2 | D | 0 |  |  |  | ROZPOCET | [6 empty] | 0
6 | K | 733222202 | Potrubí z trubek měděných polotvrdých spojovaných tvrdým pájením Ø 15/1 | m | 32 |  | 0 | CS ÚRS 2023 01 |  | základní |  | 0 | 0.00048396 | 0.015487 | 0 | 0 | 16 | K | 1 |  |  |  | ROZPOCET | 0 | 0 | 0 | 0 | 0 | 1 | 0 | 16 | 20
| Online PSC |  | https://podminky.urs.cz/item/CS_URS_2023_01/733222202 | [14 empty] | Online PSC | 1
7 | K | 733222203 | Potrubí z trubek měděných polotvrdých spojovaných tvrdým pájením Ø 18/1 | m | 22 |  | 0 | CS ÚRS 2023 01 |  | základní |  | 0 | 0.00061301 | 0.013486 | 0 | 0 | 16 | K | 1 |  |  |  | ROZPOCET | 0 | 0 | 0 | 0 | 0 | 1 | 0 | 16 | 22
| Online PSC |  | https://podminky.urs.cz/item/CS_URS_2023_01/733222203 | [14 empty] | Online PSC | 1
8 | K | 733222204 | Potrubí z trubek měděných polotvrdých spojovaných tvrdým pájením Ø 22/1 | m | 14 |  | 0 | CS ÚRS 2023 01 |  | základní |  | 0 | 0.00074973 | 0.010496 | 0 | 0 | 16 | K | 1 |  |  |  | ROZPOCET | 0 | 0 | 0 | 0 | 0 | 1 | 0 | 16 | 24
| Online PSC |  | https://podminky.urs.cz/item/CS_URS_2023_01/733222204 | [14 empty] | Online PSC | 1
9 | K | 733222205 | Potrubí z trubek měděných polotvrdých spojovaných tvrdým pájením D 28/1,5 | m | 26 |  | 0 |  |  | základní |  | 0 | 0 | 0 | 0 | 0 | 16 | K | 1 |  |  |  | ROZPOCET | 0 | 0 | 0 | 0 | 0 | 1 | 0 | 16 | 26
10 | K | 733811241 | Ochrana potrubí termoizolačními trubicemi z pěnového polyetylenu PE přilepenými v příčných a podélných spojích, tloušťky izolace přes 13 do 20 mm, vnitřního průměru izolace DN do 22 mm | m | 54 |  | 0 | CS ÚRS 2023 01 |  | základní |  | 0 | 0.00012156 | 0.0065642 | 0 | 0 | 16 | K | 1 |  |  |  | ROZPOCET | 0 | 0 | 0 | 0 | 0 | 1 | 0 | 16 | 28
| Online PSC |  | https://podminky.urs.cz/item/CS_URS_2023_01/733811241 | [14 empty] | Online PSC | 1
| VV |  | 32+22 |  | 54 | [12 empty] | VV | 1 | 2 | True | 0 | ROZPOCET
| VV |  | Součet |  | 54 | [12 empty] | VV | 1 | 4 | True | 1 | ROZPOCET
11 | K | 733811242 | Ochrana potrubí termoizolačními trubicemi z pěnového polyetylenu PE přilepenými v příčných a podélných spojích, tloušťky izolace přes 13 do 20 mm, vnitřního průměru izolace DN přes 22 do 45 mm | m | 40 |  | 0 | CS ÚRS 2023 01 |  | základní |  | 0 | 0.00016312 | 0.0065248 | 0 | 0 | 16 | K | 1 |  |  |  | ROZPOCET | 0 | 0 | 0 | 0 | 0 | 1 | 0 | 16 | 30
| Online PSC |  | https://podminky.urs.cz/item/CS_URS_2023_01/733811242 | [14 empty] | Online PSC | 1
| VV |  | 14+26 |  | 40 | [12 empty] | VV | 1 | 2 | True | 0 | ROZPOCET
| VV |  | Součet |  | 40 | [12 empty] | VV | 1 | 4 | True | 1 | ROZPOCET
12 | K | 733291101 | Zkoušky těsnosti potrubí z trubek měděných Ø do 35/1,5 | m | 94 |  | 0 | CS ÚRS 2023 01 |  | základní |  | 0 | 0 | 0 | 0 | 0 | 16 | K | 1 |  |  |  | ROZPOCET | 0 | 0 | 0 | 0 | 0 | 1 | 0 | 16 | 32
| Online PSC |  | https://podminky.urs.cz/item/CS_URS_2023_01/733291101 | [14 empty] | Online PSC | 1
| VV |  | 32+22+14+26 |  | 94 | [12 empty] | VV | 1 | 2 | True | 0 | ROZPOCET
| VV |  | Součet |  | 94 | [12 empty] | VV | 1 | 4 | True | 1 | ROZPOCET
13 | K | 998733102 | Přesun hmot pro rozvody potrubí stanovený z hmotnosti přesunovaného materiálu vodorovná dopravní vzdálenost do 50 m v objektech výšky přes 6 do 12 m | t | 0.053 |  | 0 | CS ÚRS 2023 01 |  | základní |  | 0 | 0 | 0 | 0 | 0 | 16 | K | 1 |  |  |  | ROZPOCET | 0 | 0 | 0 | 0 | 0 | 1 | 0 | 16 | -1809350889
| Online PSC |  | https://podminky.urs.cz/item/CS_URS_2023_01/998733102 | [14 empty] | Online PSC | 1
| D | 734 | Ústřední vytápění - armatury |  |  |  | 0 |  |  |  |  | 0 |  | 0.017142 |  | 0 | 2 | D | 0 |  |  |  | ROZPOCET | [6 empty] | 0
14 | K | 734292713 | Ostatní armatury kulové kohouty PN 42 do 185°C přímé vnitřní závit G 1/2 | kus | 1 |  | 0 | CS ÚRS 2023 01 |  | základní |  | 0 | 0.00020957 | 0.00020957 | 0 | 0 | 16 | K | 1 |  |  |  | ROZPOCET | 0 | 0 | 0 | 0 | 0 | 1 | 0 | 16 | 40
| Online PSC |  | https://podminky.urs.cz/item/CS_URS_2023_01/734292713 | [14 empty] | Online PSC | 1
15 | K | 734292715 | Ostatní armatury kulové kohouty PN 42 do 185°C přímé vnitřní závit G 1 | kus | 2 |  | 0 | CS ÚRS 2023 01 |  | základní |  | 0 | 0.00049957 | 0.00099914 | 0 | 0 | 16 | K | 1 |  |  |  | ROZPOCET | 0 | 0 | 0 | 0 | 0 | 1 | 0 | 16 | 42
| Online PSC |  | https://podminky.urs.cz/item/CS_URS_2023_01/734292715 | [14 empty] | Online PSC | 1
16 | K | 734261233 | Šroubení topenářské PN 16 do 120°C přímé G 1/2 | kus | 2 |  | 0 | CS ÚRS 2023 01 |  | základní |  | 0 | 0.00025404 | 0.00050807 | 0 | 0 | 16 | K | 1 |  |  |  | ROZPOCET | 0 | 0 | 0 | 0 | 0 | 1 | 0 | 16 | 44
| Online PSC |  | https://podminky.urs.cz/item/CS_URS_2023_01/734261233 | [14 empty] | Online PSC | 1
17 | K | 734261234 | Šroubení topenářské PN 16 do 120°C přímé G 3/4 | kus | 4 |  | 0 | CS ÚRS 2023 01 |  | základní |  | 0 | 0.00035862 | 0.0014345 | 0 | 0 | 16 | K | 1 |  |  |  | ROZPOCET | 0 | 0 | 0 | 0 | 0 | 1 | 0 | 16 | 46
| Online PSC |  | https://podminky.urs.cz/item/CS_URS_2023_01/734261234 | [14 empty] | Online PSC | 1
18 | K | 734163423 | Filtry z uhlíkové oceli s vypouštěcí přírubou PN 16 do 300 st.C DN 25 | soubor | 1 |  | 0 |  |  | základní |  | 0 | 0 | 0 | 0 | 0 | 16 | K | 1 |  |  |  | ROZPOCET | 0 | 0 | 0 | 0 | 0 | 1 | 0 | 16 | 48
19 | K | 734291123 | Ostatní armatury kohouty plnicí a vypouštěcí PN 10 do 90°C G 1/2 | kus | 5 |  | 0 | CS ÚRS 2023 01 |  | základní |  | 0 | 0.00021957 | 0.0010979 | 0 | 0 | 16 | K | 1 |  |  |  | ROZPOCET | 0 | 0 | 0 | 0 | 0 | 1 | 0 | 16 | 50
| Online PSC |  | https://podminky.urs.cz/item/CS_URS_2023_01/734291123 | [14 empty] | Online PSC | 1
20 | K | 734261406 | Šroubení připojovací armatury radiátorů VK PN 10 do 110°C, regulační uzavíratelné přímé G 1/2 x 18 | kus | 13 |  | 0 | CS ÚRS 2023 01 |  | základní |  | 0 | 0.00086251 | 0.011213 | 0 | 0 | 16 | K | 1 |  |  |  | ROZPOCET | 0 | 0 | 0 | 0 | 0 | 1 | 0 | 16 | 52
| Online PSC |  | https://podminky.urs.cz/item/CS_URS_2023_01/734261406 | [14 empty] | Online PSC | 1
21 | K | 734221682 | Ventily regulační závitové hlavice termostatické, pro ovládání ventilů PN 10 do 110°C kapalinové otopných těles VK | kus | 12 |  | 0 | CS ÚRS 2023 01 |  | základní |  | 0 | 0.00014 | 0.00168 | 0 | 0 | 16 | K | 1 |  |  |  | ROZPOCET | 0 | 0 | 0 | 0 | 0 | 1 | 0 | 16 | 54
| Online PSC |  | https://podminky.urs.cz/item/CS_URS_2023_01/734221682 | [14 empty] | Online PSC | 1
22 | K | 998734102 | Přesun hmot pro armatury stanovený z hmotnosti přesunovaného materiálu vodorovná dopravní vzdálenost do 50 m v objektech výšky přes 6 do 12 m | t | 0.017 |  | 0 | CS ÚRS 2023 01 |  | základní |  | 0 | 0 | 0 | 0 | 0 | 16 | K | 1 |  |  |  | ROZPOCET | 0 | 0 | 0 | 0 | 0 | 1 | 0 | 16 | 1194223519
| Online PSC |  | https://podminky.urs.cz/item/CS_URS_2023_01/998734102 | [14 empty] | Online PSC | 1
| D | 735 | Ústřední vytápění - otopná tělesa |  |  |  | 0 |  |  |  |  | 0 |  | 0.32771 |  | 0 | 2 | D | 0 |  |  |  | ROZPOCET | [6 empty] | 0
23 | K | 735152171 | Otopná tělesa panelová VK jednodesková PN 1,0 MPa, T do 110°C bez přídavné přestupní plochy výšky tělesa 600 mm stavební délky / výkonu 400 mm / 242 W | kus | 1 |  | 0 | CS ÚRS 2023 01 |  | základní |  | 0 | 0.0072 | 0.0072 | 0 | 0 | 16 | K | 1 |  |  |  | ROZPOCET | 0 | 0 | 0 | 0 | 0 | 1 | 0 | 16 | 62
| Online PSC |  | https://podminky.urs.cz/item/CS_URS_2023_01/735152171 | [14 empty] | Online PSC | 1
24 | K | 735152472 | Otopná tělesa panelová VK dvoudesková PN 1,0 MPa, T do 110°C s jednou přídavnou přestupní plochou výšky tělesa 600 mm stavební délky / výkonu 500 mm / 644 W | kus | 1 |  | 0 | CS ÚRS 2023 01 |  | základní |  | 0 | 0.01655 | 0.01655 | 0 | 0 | 16 | K | 1 |  |  |  | ROZPOCET | 0 | 0 | 0 | 0 | 0 | 1 | 0 | 16 | 64
| Online PSC |  | https://podminky.urs.cz/item/CS_URS_2023_01/735152472 | [14 empty] | Online PSC | 1
25 | K | 735152473 | Otopná tělesa panelová VK dvoudesková PN 1,0 MPa, T do 110°C s jednou přídavnou přestupní plochou výšky tělesa 600 mm stavební délky / výkonu 600 mm / 773 W | kus | 1 |  | 0 | CS ÚRS 2023 01 |  | základní |  | 0 | 0.01942 | 0.01942 | 0 | 0 | 16 | K | 1 |  |  |  | ROZPOCET | 0 | 0 | 0 | 0 | 0 | 1 | 0 | 16 | 66
| Online PSC |  | https://podminky.urs.cz/item/CS_URS_2023_01/735152473 | [14 empty] | Online PSC | 1
26 | K | 735152474 | Otopná tělesa panelová VK dvoudesková PN 1,0 MPa, T do 110°C s jednou přídavnou přestupní plochou výšky tělesa 600 mm stavební délky / výkonu 700 mm / 902 W | kus | 1 |  | 0 | CS ÚRS 2023 01 |  | základní |  | 0 | 0.02229 | 0.02229 | 0 | 0 | 16 | K | 1 |  |  |  | ROZPOCET | 0 | 0 | 0 | 0 | 0 | 1 | 0 | 16 | 68
| Online PSC |  | https://podminky.urs.cz/item/CS_URS_2023_01/735152474 | [14 empty] | Online PSC | 1
27 | K | 735152476 | Otopná tělesa panelová VK dvoudesková PN 1,0 MPa, T do 110°C s jednou přídavnou přestupní plochou výšky tělesa 600 mm stavební délky / výkonu 900 mm / 1159 W | kus | 1 |  | 0 | CS ÚRS 2023 01 |  | základní |  | 0 | 0.02803 | 0.02803 | 0 | 0 | 16 | K | 1 |  |  |  | ROZPOCET | 0 | 0 | 0 | 0 | 0 | 1 | 0 | 16 | 70
| Online PSC |  | https://podminky.urs.cz/item/CS_URS_2023_01/735152476 | [14 empty] | Online PSC | 1
28 | K | 735152493 | Otopná tělesa panelová VK dvoudesková PN 1,0 MPa, T do 110°C s jednou přídavnou přestupní plochou výšky tělesa 900 mm stavební délky / výkonu 600 mm / 1052 W | kus | 1 |  | 0 | CS ÚRS 2023 01 |  | základní |  | 0 | 0.0304 | 0.0304 | 0 | 0 | 16 | K | 1 |  |  |  | ROZPOCET | 0 | 0 | 0 | 0 | 0 | 1 | 0 | 16 | 72
| Online PSC |  | https://podminky.urs.cz/item/CS_URS_2023_01/735152493 | [14 empty] | Online PSC | 1
29 | K | 735152575 | Otopná tělesa panelová VK dvoudesková PN 1,0 MPa, T do 110°C se dvěma přídavnými přestupními plochami výšky tělesa 600 mm stavební délky / výkonu 800 mm / 1343 W | kus | 1 |  | 0 | CS ÚRS 2023 01 |  | základní |  | 0 | 0.02828 | 0.02828 | 0 | 0 | 16 | K | 1 |  |  |  | ROZPOCET | 0 | 0 | 0 | 0 | 0 | 1 | 0 | 16 | 74
| Online PSC |  | https://podminky.urs.cz/item/CS_URS_2023_01/735152575 | [14 empty] | Online PSC | 1
30 | K | 735152576 | Otopná tělesa panelová VK dvoudesková PN 1,0 MPa, T do 110°C se dvěma přídavnými přestupními plochami výšky tělesa 600 mm stavební délky / výkonu 900 mm / 1511 W | kus | 1 |  | 0 | CS ÚRS 2023 01 |  | základní |  | 0 | 0.03154 | 0.03154 | 0 | 0 | 16 | K | 1 |  |  |  | ROZPOCET | 0 | 0 | 0 | 0 | 0 | 1 | 0 | 16 | 76
| Online PSC |  | https://podminky.urs.cz/item/CS_URS_2023_01/735152576 | [14 empty] | Online PSC | 1
31 | K | 735152577 | Otopná tělesa panelová VK dvoudesková PN 1,0 MPa, T do 110°C se dvěma přídavnými přestupními plochami výšky tělesa 600 mm stavební délky / výkonu 1000 mm / 1679 W | kus | 2 |  | 0 | CS ÚRS 2023 01 |  | základní |  | 0 | 0.0348 | 0.0696 | 0 | 0 | 16 | K | 1 |  |  |  | ROZPOCET | 0 | 0 | 0 | 0 | 0 | 1 | 0 | 16 | 78
| Online PSC |  | https://podminky.urs.cz/item/CS_URS_2023_01/735152577 | [14 empty] | Online PSC | 1
32 | K | 735152578 | Otopná tělesa panelová VK dvoudesková PN 1,0 MPa, T do 110°C se dvěma přídavnými přestupními plochami výšky tělesa 600 mm stavební délky / výkonu 1100 mm / 1847 W | kus | 2 |  | 0 | CS ÚRS 2023 01 |  | základní |  | 0 | 0.0372 | 0.0744 | 0 | 0 | 16 | K | 1 |  |  |  | ROZPOCET | 0 | 0 | 0 | 0 | 0 | 1 | 0 | 16 | 80
| Online PSC |  | https://podminky.urs.cz/item/CS_URS_2023_01/735152578 | [14 empty] | Online PSC | 1
33 | K | 998735102 | Přesun hmot pro otopná tělesa stanovený z hmotnosti přesunovaného materiálu vodorovná dopravní vzdálenost do 50 m v objektech výšky přes 6 do 12 m | t | 0.328 |  | 0 | CS ÚRS 2023 01 |  | základní |  | 0 | 0 | 0 | 0 | 0 | 16 | K | 1 |  |  |  | ROZPOCET | 0 | 0 | 0 | 0 | 0 | 1 | 0 | 16 | -1858099204
| Online PSC |  | https://podminky.urs.cz/item/CS_URS_2023_01/998735102 | [14 empty] | Online PSC | 1

## PD B - 4 - Elektro
{716b7be4-8870-4a98-ab8f-3b423875cf42}
2
| KRYCÍ LIST SOUPISU PRACÍ | [7 empty] | v --- níže se nacházejí doplnkové a pomocné údaje k sestavám --- v | [8 empty] | False
Stavba:
Žatec ON oprava (VŘ 2023) - OPRAVA ČÍSLO 3.
Objekt:
1. SO 10 - Výpravní budova
Soupis:
PD B - 4 - Elektro
| KSO: |  |  |  |  | CC-CZ:
| Místo: |  | Žatec |  |  | Datum: | 18. 5. 2023
| Zadavatel: |  |  |  |  | IČ: | 70994234
|  | Správa železnic, státní organizace |  |  |  | DIČ: | CZ70994234
| Uchazeč: |  |  |  |  | IČ: | Vyplň údaj
|  | Vyplň údaj |  |  |  | DIČ: | Vyplň údaj
| Projektant: |  |  |  |  | IČ:
DIČ:
| Zpracovatel: |  |  |  |  | IČ:
DIČ:
Poznámka:
„NEDÍLNOU SOUČÁSTÍ PRO OCENĚNÍ JE PROJEKTOVÁ DOKUMENTACE. POPIS A VÝPOČET JE UVNITŘ POLOŽKY. MATERIÁLY PŘÍPADNĚ UVEDENÉ V ROZPOČTU JSOU ORIENTAČNÍ. MOHOU BÝT DODAVATELEM V SOULADU SE ZÁKONEM č.134/2016 SB. ZAMĚNĚNY ZA PŘEDPOKLADU, ŽE BUDOU SPLŇOVAT SROVNATELNÉ TECHNICKÉ PARAMETRY“. Soupis prací je sestaven s využitím Cenové soustavy ÚRS. Položky, které pochází z této cenové soustavy, jsou ve sloupci 'Cenová soustava' označeny popisem 'CS ÚRS' a úrovní příslušného kalendářního pololetí. Veškeré další informace vymezující popis a podmínky použití těchto položek z Cenové soustavy, které nejsou uvedeny přímo v soupisu prací, jsou neomezeně dálkově k dispozici na www.cs-urs.cz, sekce Cenové a technické podmínky.
| Cena bez DPH | [5 empty] | 0
|  |  | Základ daně |  |  | Sazba daně | Výše daně
| DPH | základní | 0 |  |  | 21% | 0
|  | snížená | 0 |  |  | 15% | 0
|  | zákl. přenesená | 0 |  |  | 21% | 0
|  | sníž. přenesená | 0 |  |  | 15% | 0
|  | nulová | 0 |  |  | 0% | 0
| Cena s DPH |  |  | v | CZK |  | 0
REKAPITULACE ČLENĚNÍ SOUPISU PRACÍ
Stavba:
Žatec ON oprava (VŘ 2023) - OPRAVA ČÍSLO 3.
Objekt:
1. SO 10 - Výpravní budova
Soupis:
PD B - 4 - Elektro
Místo: |  |  | Žatec |  |  | Datum: | 18. 5. 2023
Zadavatel: |  |  | Správa železnic, státní organizace |  |  | Projektant:
Uchazeč: |  |  | Vyplň údaj |  |  | Zpracovatel:
Kód dílu - Popis | [6 empty] | Cena celkem [CZK]
Náklady stavby celkem | [6 empty] | 0 | [11 empty] | -1
| E01 - C21M - Elektromontáže | [5 empty] | 0
| E02 - C22M - Sdělovací, signal. a zabezpečovací zařízení | [5 empty] | 0
| E03 - C46M - Zemní práce | [5 empty] | 0
| E04 - C801-3 - Stavební práce - výseky, kapsy, rýhy | [5 empty] | 0
| E05 - VC 7/32 - Rozvaděče | [5 empty] | 0
| E07 - Materiály | [5 empty] | 0
| PSV - Práce a dodávky PSV | [5 empty] | 0
| 741 - Elektroinstalace - silnoproud | [5 empty] | 0
| 742 - Elektroinstalace - slaboproud | [5 empty] | 0
SOUPIS PRACÍ
Stavba:
Žatec ON oprava (VŘ 2023) - OPRAVA ČÍSLO 3.
Objekt:
1. SO 10 - Výpravní budova
Soupis:
PD B - 4 - Elektro
Místo: |  |  | Žatec |  |  | Datum: | 18. 5. 2023
Zadavatel: |  |  | Správa železnic, státní organizace |  |  | Projektant:
Uchazeč: |  |  | Vyplň údaj |  |  | Zpracovatel:
PČ | Typ | Kód | Popis | MJ | Množství | J.cena [CZK] | Cena celkem [CZK] | Cenová soustava |  | DPH | J. Nh [h] | Nh celkem [h] | J. hmotnost [t] | Hmotnost celkem [t] | J. suť [t] | Suť Celkem [t]
Náklady soupisu celkem | [6 empty] | 0 |  |  |  |  | 0 |  | 0.03925 |  | 0 |  | D | -1 | [7 empty] | 0
| D | E01 | C21M - Elektromontáže |  |  |  | 0 |  |  |  |  | 0 |  | 0 |  | 0 | 1 | D | 0 | ROZPOCET | [6 empty] | 0
1 | K | 210010002 | trubka plastová ohebná instalační průměr 16mm (PO) | m | 25 |  | 0 |  |  | základní |  | 0 | 0 | 0 | 0 | 0 | 4 | K | 1 | ROZPOCET | 0 | 0 | 0 | 0 | 0 | 1 | 0 | 4 | 2
2 | K | 210010003 | trubka plastová ohebná instalační průměr 23mm (PO) | m | 10 |  | 0 |  |  | základní |  | 0 | 0 | 0 | 0 | 0 | 4 | K | 1 | ROZPOCET | 0 | 0 | 0 | 0 | 0 | 1 | 0 | 4 | 4
3 | K | 210010021 | trubka plastová tuhá instalační průměr 16mm (PU) | m | 15 |  | 0 |  |  | základní |  | 0 | 0 | 0 | 0 | 0 | 4 | K | 1 | ROZPOCET | 0 | 0 | 0 | 0 | 0 | 1 | 0 | 4 | 6
4 | K | 210010301 | krabice přístrojová (1901, KU 68/1, KP 67, KP 68; KZ 3) bez zapojení | ks | 42 |  | 0 |  |  | základní |  | 0 | 0 | 0 | 0 | 0 | 4 | K | 1 | ROZPOCET | 0 | 0 | 0 | 0 | 0 | 1 | 0 | 4 | 8
5 | K | 210010302 | krabice přístrojová zapuštěná kruhová 1904 do sádrokartonu | ks | 16 |  | 0 |  |  | základní |  | 0 | 0 | 0 | 0 | 0 | 4 | K | 1 | ROZPOCET | 0 | 0 | 0 | 0 | 0 | 1 | 0 | 4 | 10
6 | K | 210010311 | krabice odbočná s víčkem (1902, KO 68, KU 68) kruhová bez zapojení | ks | 3 |  | 0 |  |  | základní |  | 0 | 0 | 0 | 0 | 0 | 4 | K | 1 | ROZPOCET | 0 | 0 | 0 | 0 | 0 | 1 | 0 | 4 | 12
7 | K | 210100001 | Ukončení vodičů izolovaných s označením a zapojením v rozváděči nebo na přístroji průřezu žíly do 2,5 mm2 | kus | 57 |  | 0 | CS ÚRS 2023 01 |  | základní |  | 0 | 0 | 0 | 0 | 0 | 4 | K | 1 | ROZPOCET | 0 | 0 | 0 | 0 | 0 | 1 | 0 | 4 | 14
| Online PSC |  | https://podminky.urs.cz/item/CS_URS_2023_01/210100001 | [14 empty] | Online PSC | 1
8 | K | 210100003 | Ukončení vodičů izolovaných s označením a zapojením v rozváděči nebo na přístroji průřezu žíly do 16 mm2 | kus | 6 |  | 0 | CS ÚRS 2023 01 |  | základní |  | 0 | 0 | 0 | 0 | 0 | 4 | K | 1 | ROZPOCET | 0 | 0 | 0 | 0 | 0 | 1 | 0 | 4 | 16
| Online PSC |  | https://podminky.urs.cz/item/CS_URS_2023_01/210100003 | [14 empty] | Online PSC | 1
9 | K | 210110001 | spínač nástěnný prostředí vlhké 1-pólový řazení 1 | ks | 1 |  | 0 |  |  | základní |  | 0 | 0 | 0 | 0 | 0 | 4 | K | 1 | ROZPOCET | 0 | 0 | 0 | 0 | 0 | 1 | 0 | 4 | 18
10 | K | 210110041 | spínač zapuštěný 1-pólový řazení 1 | ks | 3 |  | 0 |  |  | základní |  | 0 | 0 | 0 | 0 | 0 | 4 | K | 1 | ROZPOCET | 0 | 0 | 0 | 0 | 0 | 1 | 0 | 4 | 20
11 | K | 210110043 | střídavý sériový přepínač zapuštěný - řazení 5/5A | ks | 2 |  | 0 |  |  | základní |  | 0 | 0 | 0 | 0 | 0 | 4 | K | 1 | ROZPOCET | 0 | 0 | 0 | 0 | 0 | 1 | 0 | 4 | 22
12 | K | 210110044 | střídavý dvojitý přepínač zapuštěný - řazení 5B | ks | 3 |  | 0 |  |  | základní |  | 0 | 0 | 0 | 0 | 0 | 4 | K | 1 | ROZPOCET | 0 | 0 | 0 | 0 | 0 | 1 | 0 | 4 | 24
13 | K | 210110045 | střídavý přepínač zapuštěný - řazení 6 | ks | 8 |  | 0 |  |  | základní |  | 0 | 0 | 0 | 0 | 0 | 4 | K | 1 | ROZPOCET | 0 | 0 | 0 | 0 | 0 | 1 | 0 | 4 | 26
14 | K | 210110046 | křížový přepínač zapuštěný - řazení 7 | ks | 2 |  | 0 |  |  | základní |  | 0 | 0 | 0 | 0 | 0 | 4 | K | 1 | ROZPOCET | 0 | 0 | 0 | 0 | 0 | 1 | 0 | 4 | 28
15 | K | 210111012 | zásuvka polozap./zapuštěná 10/16A 250V 2P+Z průběžná montáž | ks | 6 |  | 0 |  |  | základní |  | 0 | 0 | 0 | 0 | 0 | 4 | K | 1 | ROZPOCET | 0 | 0 | 0 | 0 | 0 | 1 | 0 | 4 | 30
16 | K | 210111012 | zásuvka polozap./zapuštěná 10/16A 250V 2P+Z průběžná montáž | ks | 34 |  | 0 |  |  | základní |  | 0 | 0 | 0 | 0 | 0 | 4 | K | 1 | ROZPOCET | 0 | 0 | 0 | 0 | 0 | 1 | 0 | 4 | 32
17 | K | 210111021 | zásuvka v krabici prostředí vlhké 10/16A 250V 2P+Z | ks | 1 |  | 0 |  |  | základní |  | 0 | 0 | 0 | 0 | 0 | 4 | K | 1 | ROZPOCET | 0 | 0 | 0 | 0 | 0 | 1 | 0 | 4 | 34
18 | K | 210800105 | CYKY 3Ax1.5mm2 (CYKY 3O1.5) 750V (PO) | m | 110 |  | 0 |  |  | základní |  | 0 | 0 | 0 | 0 | 0 | 4 | K | 1 | ROZPOCET | 0 | 0 | 0 | 0 | 0 | 1 | 0 | 4 | 36
19 | K | 210800105_01 | CYKY 3Cx1.5mm2 (CYKY 3J1.5) 750V (PO) | m | 260 |  | 0 |  |  | základní |  | 0 | 0 | 0 | 0 | 0 | 4 | K | 1 | ROZPOCET | 0 | 0 | 0 | 0 | 0 | 1 | 0 | 4 | 38
20 | K | 210800106 | CYKY 3Cx2.5mm2 (CYKY 3J2.5) 750V (PO) | m | 260 |  | 0 |  |  | základní |  | 0 | 0 | 0 | 0 | 0 | 4 | K | 1 | ROZPOCET | 0 | 0 | 0 | 0 | 0 | 1 | 0 | 4 | 40
21 | K | 210800115 | CYKY 5Cx1.5mm2 (CYKY 5J1.5) 750V (PO) | m | 10 |  | 0 |  |  | základní |  | 0 | 0 | 0 | 0 | 0 | 4 | K | 1 | ROZPOCET | 0 | 0 | 0 | 0 | 0 | 1 | 0 | 4 | 42
22 | K | 215142140 | zvonkový transformátor | ks | 1 |  | 0 |  |  | základní |  | 0 | 0 | 0 | 0 | 0 | 4 | K | 1 | ROZPOCET | 0 | 0 | 0 | 0 | 0 | 1 | 0 | 4 | 44
23 | K | 215142150 | domácí telefon | ks | 1 |  | 0 |  |  | základní |  | 0 | 0 | 0 | 0 | 0 | 4 | K | 1 | ROZPOCET | 0 | 0 | 0 | 0 | 0 | 1 | 0 | 4 | 46
24 | K | 215142162 | bytové dorozumívací zařízení 6-tlač. | ks | 1 |  | 0 |  |  | základní |  | 0 | 0 | 0 | 0 | 0 | 4 | K | 1 | ROZPOCET | 0 | 0 | 0 | 0 | 0 | 1 | 0 | 4 | 48
25 | K | 215201113 | svítidlo zářivkové bytové stropní přisazené 2 zdroje | ks | 1 |  | 0 |  |  | základní |  | 0 | 0 | 0 | 0 | 0 | 4 | K | 1 | ROZPOCET | 0 | 0 | 0 | 0 | 0 | 1 | 0 | 4 | 50
26 | K | 215201212 | svítidlo zářivkové bytové nástěnné přisazené 1 zdroj kompaktní | ks | 1 |  | 0 |  |  | základní |  | 0 | 0 | 0 | 0 | 0 | 4 | K | 1 | ROZPOCET | 0 | 0 | 0 | 0 | 0 | 1 | 0 | 4 | 52
27 | K | 215201212 | svítidlo zářivkové bytové nástěnné přisazené 1 zdroj kompaktní | ks | 4 |  | 0 |  |  | základní |  | 0 | 0 | 0 | 0 | 0 | 4 | K | 1 | ROZPOCET | 0 | 0 | 0 | 0 | 0 | 1 | 0 | 4 | 54
28 | K | 215201212 | svítidlo zářivkové bytové nástěnné přisazené 1 zdroj kompaktní | ks | 6 |  | 0 |  |  | základní |  | 0 | 0 | 0 | 0 | 0 | 4 | K | 1 | ROZPOCET | 0 | 0 | 0 | 0 | 0 | 1 | 0 | 4 | 56
29 | K | 215201212 | svítidlo zářivkové bytové nástěnné přisazené 1 zdroj kompaktní | ks | 1 |  | 0 |  |  | základní |  | 0 | 0 | 0 | 0 | 0 | 4 | K | 1 | ROZPOCET | 0 | 0 | 0 | 0 | 0 | 1 | 0 | 4 | 58
30 | K | 215201212 | svítidlo zářivkové bytové nástěnné přisazené 1 zdroj kompaktní | ks | 2 |  | 0 |  |  | základní |  | 0 | 0 | 0 | 0 | 0 | 4 | K | 1 | ROZPOCET | 0 | 0 | 0 | 0 | 0 | 1 | 0 | 4 | 60
| D | E02 | C22M - Sdělovací, signal. a zabezpečovací zařízení |  |  |  | 0 |  |  |  |  | 0 |  | 0 |  | 0 | 1 | D | 0 | ROZPOCET | [6 empty] | 0
31 | K | 220280511 | SYKFY 5x2x0.5mm (VU) | m | 30 |  | 0 |  |  | základní |  | 0 | 0 | 0 | 0 | 0 | 4 | K | 1 | ROZPOCET | 0 | 0 | 0 | 0 | 0 | 1 | 0 | 4 | 62
| D | E03 | C46M - Zemní práce |  |  |  | 0 |  |  |  |  | 0 |  | 0.03925 |  | 0 | 1 | D | 0 | ROZPOCET | [6 empty] | 0
32 | K | 460710001 | Vyplnění rýh a otvorů vyplnění a omítnutí rýh ve stropech hloubky do 3 cm a šířky do 3 cm | m | 25 |  | 0 | CS ÚRS 2020 01 |  | základní |  | 0 | 0.00015 | 0.00375 | 0 | 0 | 4 | K | 1 | ROZPOCET | 0 | 0 | 0 | 0 | 0 | 1 | 0 | 4 | 64
33 | K | 460710031 | Vyplnění rýh a otvorů vyplnění a omítnutí rýh ve stěnách hloubky do 3 cm a šířky do 3 cm | m | 85 |  | 0 | CS ÚRS 2020 01 |  | základní |  | 0 | 0.00015 | 0.01275 | 0 | 0 | 4 | K | 1 | ROZPOCET | 0 | 0 | 0 | 0 | 0 | 1 | 0 | 4 | 66
34 | K | 460710033 | Vyplnění rýh a otvorů vyplnění a omítnutí rýh ve stěnách hloubky do 3 cm a šířky přes 5 do 7 cm | m | 65 |  | 0 | CS ÚRS 2020 01 |  | základní |  | 0 | 0.00035 | 0.02275 | 0 | 0 | 4 | K | 1 | ROZPOCET | 0 | 0 | 0 | 0 | 0 | 1 | 0 | 4 | 68
| D | E04 | C801-3 - Stavební práce - výseky, kapsy, rýhy |  |  |  | 0 |  |  |  |  | 0 |  | 0 |  | 0 | 1 | D | 0 | ROZPOCET | [6 empty] | 0
35 | K | 97103-3131 | vybour.otv.cihl.malt.váp. do R=60mm tl.do 150mm | ks | 8 |  | 0 |  |  | základní |  | 0 | 0 | 0 | 0 | 0 | 4 | K | 1 | ROZPOCET | 0 | 0 | 0 | 0 | 0 | 1 | 0 | 4 | 70
36 | K | 97103-3141 | vybour.otv.cihl.malt.váp. do R=60mm tl.do 300mm | ks | 6 |  | 0 |  |  | základní |  | 0 | 0 | 0 | 0 | 0 | 4 | K | 1 | ROZPOCET | 0 | 0 | 0 | 0 | 0 | 1 | 0 | 4 | 72
37 | K | 97103-3161 | vybour.otv.cihl.malt.váp. do R=60mm tl.do 600mm | ks | 1 |  | 0 |  |  | základní |  | 0 | 0 | 0 | 0 | 0 | 4 | K | 1 | ROZPOCET | 0 | 0 | 0 | 0 | 0 | 1 | 0 | 4 | 74
38 | K | 97303-1616 | vysek.zdi cihl.kapsy-krab.<100x100x50mm | ks | 46 |  | 0 |  |  | základní |  | 0 | 0 | 0 | 0 | 0 | 4 | K | 1 | ROZPOCET | 0 | 0 | 0 | 0 | 0 | 1 | 0 | 4 | 76
39 | K | 97403-1121 | vysek.rýh cihla do hl.30mm š.do 30mm | m | 85 |  | 0 |  |  | základní |  | 0 | 0 | 0 | 0 | 0 | 4 | K | 1 | ROZPOCET | 0 | 0 | 0 | 0 | 0 | 1 | 0 | 4 | 78
40 | K | 97403-1122 | vysek.rýh cihla do hl.30mm š.do 70mm | m | 65 |  | 0 |  |  | základní |  | 0 | 0 | 0 | 0 | 0 | 4 | K | 1 | ROZPOCET | 0 | 0 | 0 | 0 | 0 | 1 | 0 | 4 | 80
41 | K | 97403-1721 | vysek.rýh cihla-klenba do hl.30mm š.do 30mm | m | 25 |  | 0 |  |  | základní |  | 0 | 0 | 0 | 0 | 0 | 4 | K | 1 | ROZPOCET | 0 | 0 | 0 | 0 | 0 | 1 | 0 | 4 | 82
| D | E05 | VC 7/32 - Rozvaděče |  |  |  | 0 |  |  |  |  | 0 |  | 0 |  | 0 | 1 | D | 0 | ROZPOCET | [6 empty] | 0
42 | K | E-2000-1 | jističe jednopólové do 25A IJ,IJV,IJM,LSF,LSF-DC | ks | 1 |  | 0 |  |  | základní |  | 0 | 0 | 0 | 0 | 0 | 4 | K | 1 | ROZPOCET | 0 | 0 | 0 | 0 | 0 | 1 | 0 | 4 | 84
43 | K | E-2000-1 | jističe jednopólové do 25A IJ,IJV,IJM,LSF,LSF-DC | ks | 15 |  | 0 |  |  | základní |  | 0 | 0 | 0 | 0 | 0 | 4 | K | 1 | ROZPOCET | 0 | 0 | 0 | 0 | 0 | 1 | 0 | 4 | 86
44 | K | E-2000-1 | jističe jednopólové do 25A IJ,IJV,IJM,LSF,LSF-DC | ks | 4 |  | 0 |  |  | základní |  | 0 | 0 | 0 | 0 | 0 | 4 | K | 1 | ROZPOCET | 0 | 0 | 0 | 0 | 0 | 1 | 0 | 4 | 88
45 | K | E-2011-1 | jističe třípólové 25-60A LSF, J21U (Cu) | ks | 3 |  | 0 |  |  | základní |  | 0 | 0 | 0 | 0 | 0 | 4 | K | 1 | ROZPOCET | 0 | 0 | 0 | 0 | 0 | 1 | 0 | 4 | 90
46 | K | E-2011-2 | přepěťová ochrana 4p typ 1+2 | ks | 1 |  | 0 |  |  | základní |  | 0 | 0 | 0 | 0 | 0 | 4 | K | 1 | ROZPOCET | 0 | 0 | 0 | 0 | 0 | 1 | 0 | 4 | 92
| D | E07 | Materiály |  |  |  | 0 |  |  |  |  | 0 |  | 0 |  | 0 | 1 | D | 0 | ROZPOCET | [6 empty] | 0
47 | K | P2_00051 | domácí telefon - sada pro 1 učastníka (domácí telefon, napáječ, el. vrátný) | sada | 1 |  | 0 |  |  | základní |  | 0 | 0 | 0 | 0 | 0 | 4 | K | 1 | ROZPOCET | 0 | 0 | 0 | 0 | 0 | 1 | 0 | 4 | 102
48 | K | P2_00052 | kryt dělený | ks | 5 |  | 0 |  |  | základní |  | 0 | 0 | 0 | 0 | 0 | 4 | K | 1 | ROZPOCET | 0 | 0 | 0 | 0 | 0 | 1 | 0 | 4 | 104
49 | K | P2_00053 | kryt jednoduchý | ks | 13 |  | 0 |  |  | základní |  | 0 | 0 | 0 | 0 | 0 | 4 | K | 1 | ROZPOCET | 0 | 0 | 0 | 0 | 0 | 1 | 0 | 4 | 106
50 | K | P2_00054 | rámeček jednonásobný vodorovný | ks | 58 |  | 0 |  |  | základní |  | 0 | 0 | 0 | 0 | 0 | 4 | K | 1 | ROZPOCET | 0 | 0 | 0 | 0 | 0 | 1 | 0 | 4 | 108
51 | K | 00201 | trubka ohebná instal. PVC 2316 průměr 16mm | m | 25 |  | 0 |  |  | základní |  | 0 | 0 | 0 | 0 | 0 | 4 | K | 1 | ROZPOCET | 0 | 0 | 0 | 0 | 0 | 1 | 0 | 4 | 110
52 | K | 00202 | trubka ohebná instal. PVC 2323 průměr 23 | m | 10 |  | 0 |  |  | základní |  | 0 | 0 | 0 | 0 | 0 | 4 | K | 1 | ROZPOCET | 0 | 0 | 0 | 0 | 0 | 1 | 0 | 4 | 112
53 | K | 00217 | trubka tuhá instal. z PVC 1516 průměr 16mm | m | 15 |  | 0 |  |  | základní |  | 0 | 0 | 0 | 0 | 0 | 4 | K | 1 | ROZPOCET | 0 | 0 | 0 | 0 | 0 | 1 | 0 | 4 | 114
54 | K | 00300 | krabice KP 68 | ks | 42 |  | 0 |  |  | základní |  | 0 | 0 | 0 | 0 | 0 | 4 | K | 1 | ROZPOCET | 0 | 0 | 0 | 0 | 0 | 1 | 0 | 4 | 116
55 | K | 00302 | krabice KU 68 | ks | 3 |  | 0 |  |  | základní |  | 0 | 0 | 0 | 0 | 0 | 4 | K | 1 | ROZPOCET | 0 | 0 | 0 | 0 | 0 | 1 | 0 | 4 | 118
56 | K | 00710 | spínač jednopólový nástěnný 10A/250V, IP44 | ks | 1 |  | 0 |  |  | základní |  | 0 | 0 | 0 | 0 | 0 | 4 | K | 1 | ROZPOCET | 0 | 0 | 0 | 0 | 0 | 1 | 0 | 4 | 120
57 | K | 00766 | zásuvka jednonásobná zapuštěná 16A/250V | ks | 34 |  | 0 |  |  | základní |  | 0 | 0 | 0 | 0 | 0 | 4 | K | 1 | ROZPOCET | 0 | 0 | 0 | 0 | 0 | 1 | 0 | 4 | 122
58 | K | 00766_01 | zásuvka polozap./zapuštěná 10/16A 250V 2P+Z s přepěťovou ochranou | ks | 6 |  | 0 |  |  | základní |  | 0 | 0 | 0 | 0 | 0 | 4 | K | 1 | ROZPOCET | 0 | 0 | 0 | 0 | 0 | 1 | 0 | 4 | 124
59 | K | 00768 | zásuvka jednonásobná nástěnná 16A/250V, IP44 | ks | 1 |  | 0 |  |  | základní |  | 0 | 0 | 0 | 0 | 0 | 4 | K | 1 | ROZPOCET | 0 | 0 | 0 | 0 | 0 | 1 | 0 | 4 | 126
60 | K | 00822 | přepínač dvojitý střídavý, řazení 6+6, IP20 | ks | 2 |  | 0 |  |  | základní |  | 0 | 0 | 0 | 0 | 0 | 4 | K | 1 | ROZPOCET | 0 | 0 | 0 | 0 | 0 | 1 | 0 | 4 | 128
61 | K | 00823 | přístroj spínače sériového 230V/10A, řaz. 5, IP20 | ks | 3 |  | 0 |  |  | základní |  | 0 | 0 | 0 | 0 | 0 | 4 | K | 1 | ROZPOCET | 0 | 0 | 0 | 0 | 0 | 1 | 0 | 4 | 130
62 | K | 00824 | přístroj spínače jednopólového 230V/10A, řaz. 1, IP20 | ks | 3 |  | 0 |  |  | základní |  | 0 | 0 | 0 | 0 | 0 | 4 | K | 1 | ROZPOCET | 0 | 0 | 0 | 0 | 0 | 1 | 0 | 4 | 132
63 | K | 00824_01 | přístroj spínače střídavého 230V/10A, řaz. 6, IP20 | ks | 8 |  | 0 |  |  | základní |  | 0 | 0 | 0 | 0 | 0 | 4 | K | 1 | ROZPOCET | 0 | 0 | 0 | 0 | 0 | 1 | 0 | 4 | 134
64 | K | 00825 | přístroj spínače křížového 230V/10A, řaz. 7, IP20 | ks | 2 |  | 0 |  |  | základní |  | 0 | 0 | 0 | 0 | 0 | 4 | K | 1 | ROZPOCET | 0 | 0 | 0 | 0 | 0 | 1 | 0 | 4 | 136
65 | K | 02920 | CYKY 3Ax1.5mm2 (CYKY 3O1.5) | m | 110 |  | 0 |  |  | základní |  | 0 | 0 | 0 | 0 | 0 | 4 | K | 1 | ROZPOCET | 0 | 0 | 0 | 0 | 0 | 1 | 0 | 4 | 138
66 | K | 02960 | CYKY 5Cx1.5mm2 (CYKY 5J1.5) | m | 10 |  | 0 |  |  | základní |  | 0 | 0 | 0 | 0 | 0 | 4 | K | 1 | ROZPOCET | 0 | 0 | 0 | 0 | 0 | 1 | 0 | 4 | 140
67 | K | 10052 | SYKFY 5x2x0.5mm2 | m | 30 |  | 0 |  |  | základní |  | 0 | 0 | 0 | 0 | 0 | 4 | K | 1 | ROZPOCET | 0 | 0 | 0 | 0 | 0 | 1 | 0 | 4 | 142
68 | K | 13020 | krabice do sádrokartonu KU 68LA/1 | ks | 16 |  | 0 |  |  | základní |  | 0 | 0 | 0 | 0 | 0 | 4 | K | 1 | ROZPOCET | 0 | 0 | 0 | 0 | 0 | 1 | 0 | 4 | 144
69 | K | 15904 | proudový chránič 40-4-030AC | ks | 3 |  | 0 |  |  | základní |  | 0 | 0 | 0 | 0 | 0 | 4 | K | 1 | ROZPOCET | 0 | 0 | 0 | 0 | 0 | 1 | 0 | 4 | 146
70 | K | 15904_01 | Přepěťová ochrana 230V AC 20kA - stupeň 2, 4polová | ks | 1 |  | 0 |  |  | základní |  | 0 | 0 | 0 | 0 | 0 | 4 | K | 1 | ROZPOCET | 0 | 0 | 0 | 0 | 0 | 1 | 0 | 4 | 148
71 | K | 16000 | jistič 10B-1 | ks | 4 |  | 0 |  |  | základní |  | 0 | 0 | 0 | 0 | 0 | 4 | K | 1 | ROZPOCET | 0 | 0 | 0 | 0 | 0 | 1 | 0 | 4 | 150
72 | K | 16000_01 | jistič 16B-1 | ks | 15 |  | 0 |  |  | základní |  | 0 | 0 | 0 | 0 | 0 | 4 | K | 1 | ROZPOCET | 0 | 0 | 0 | 0 | 0 | 1 | 0 | 4 | 152
73 | K | 16000_02 | jistič 4B-1 | ks | 1 |  | 0 |  |  | základní |  | 0 | 0 | 0 | 0 | 0 | 4 | K | 1 | ROZPOCET | 0 | 0 | 0 | 0 | 0 | 1 | 0 | 4 | 154
74 | K | 32200 | L13 - svítidlo interiérové přisazené s modulem LED 1x5200 lm, spektrum 840 IP 54 35W | ks | 1 |  | 0 |  |  | základní |  | 0 | 0 | 0 | 0 | 0 | 4 | K | 1 | ROZPOCET | 0 | 0 | 0 | 0 | 0 | 1 | 0 | 4 | 156
75 | K | 32218 | L1 - svítidlo interiérové přisazené s modulem LED 1200 lm, spektrum 840 IP 54 10W | ks | 1 |  | 0 |  |  | základní |  | 0 | 0 | 0 | 0 | 0 | 4 | K | 1 | ROZPOCET | 0 | 0 | 0 | 0 | 0 | 1 | 0 | 4 | 158
76 | K | 32218_01 | L19 - Světlo pod linku LED 10W, naklápěcí, kov/sklo IP42 | ks | 2 |  | 0 |  |  | základní |  | 0 | 0 | 0 | 0 | 0 | 4 | K | 1 | ROZPOCET | 0 | 0 | 0 | 0 | 0 | 1 | 0 | 4 | 160
77 | K | 32218_02 | L3 - svítidlo interiérové přisazené s modulem LED 2400 lm, spektrum 840 IP 54 18W | ks | 6 |  | 0 |  |  | základní |  | 0 | 0 | 0 | 0 | 0 | 4 | K | 1 | ROZPOCET | 0 | 0 | 0 | 0 | 0 | 1 | 0 | 4 | 162
78 | K | 32218_03 | L4 - svítidlo interiérové přisazené s modulem LED 3600 lm, spektrum 840 IP 54 27W | ks | 4 |  | 0 |  |  | základní |  | 0 | 0 | 0 | 0 | 0 | 4 | K | 1 | ROZPOCET | 0 | 0 | 0 | 0 | 0 | 1 | 0 | 4 | 164
79 | K | 32218_04 | L9 - LED koupelnové svítidlo 2xLED/3W/230V | ks | 1 |  | 0 |  |  | základní |  | 0 | 0 | 0 | 0 | 0 | 4 | K | 1 | ROZPOCET | 0 | 0 | 0 | 0 | 0 | 1 | 0 | 4 | 166
80 | K | 33914 | CYKY 3Cx1.5mm2 (CYKY 3J1.5) | m | 260 |  | 0 |  |  | základní |  | 0 | 0 | 0 | 0 | 0 | 4 | K | 1 | ROZPOCET | 0 | 0 | 0 | 0 | 0 | 1 | 0 | 4 | 168
81 | K | 33918 | CYKY 3Cx2.5mm2 (CYKY 3J2.5) | m | 260 |  | 0 |  |  | základní |  | 0 | 0 | 0 | 0 | 0 | 4 | K | 1 | ROZPOCET | 0 | 0 | 0 | 0 | 0 | 1 | 0 | 4 | 170
| D | PSV | Práce a dodávky PSV |  |  |  | 0 |  |  |  |  | 0 |  | 0 |  | 0 | 2 | D | 0 | ROZPOCET | [6 empty] | 0
| D | 741 | Elektroinstalace - silnoproud |  |  |  | 0 |  |  |  |  | 0 |  | 0 |  | 0 | 2 | D | 1 | ROZPOCET | [6 empty] | 0
82 | K | 998741102 | Přesun hmot pro silnoproud stanovený z hmotnosti přesunovaného materiálu vodorovná dopravní vzdálenost do 50 m v objektech výšky přes 6 do 12 m | t | 1 |  | 0 | CS ÚRS 2023 01 |  | základní |  | 0 | 0 | 0 | 0 | 0 | 16 | K | 2 | ROZPOCET | 0 | 0 | 0 | 0 | 0 | 1 | 0 | 16 | 1001136965
| Online PSC |  | https://podminky.urs.cz/item/CS_URS_2023_01/998741102 | [14 empty] | Online PSC | 2
| D | 742 | Elektroinstalace - slaboproud |  |  |  | 0 |  |  |  |  | 0 |  | 0 |  | 0 | 2 | D | 1 | ROZPOCET | [6 empty] | 0
83 | K | 998742102 | Přesun hmot pro slaboproud stanovený z hmotnosti přesunovaného materiálu vodorovná dopravní vzdálenost do 50 m v objektech výšky přes 6 do 12 m | t | 1 |  | 0 | CS ÚRS 2023 01 |  | základní |  | 0 | 0 | 0 | 0 | 0 | 16 | K | 2 | ROZPOCET | 0 | 0 | 0 | 0 | 0 | 1 | 0 | 16 | 1071256712
| Online PSC |  | https://podminky.urs.cz/item/CS_URS_2023_01/998742102 | [14 empty] | Online PSC | 2

## 2. SO 20 - Zpevněné plochy
{81da82cd-fee7-44d6-9496-fc1fc3cc2a2e}
2
| KRYCÍ LIST SOUPISU PRACÍ | [7 empty] | v --- níže se nacházejí doplnkové a pomocné údaje k sestavám --- v | [8 empty] | False
Stavba:
Žatec ON oprava (VŘ 2023) - OPRAVA ČÍSLO 3.
Objekt:
2. SO 20 - Zpevněné plochy
| KSO: |  |  |  |  | CC-CZ:
| Místo: |  | Žatec |  |  | Datum: | 18. 5. 2023
| Zadavatel: |  |  |  |  | IČ: | 70994234
|  | Správa železnic, státní organizace |  |  |  | DIČ: | CZ70994234
| Uchazeč: |  |  |  |  | IČ: | Vyplň údaj
|  | Vyplň údaj |  |  |  | DIČ: | Vyplň údaj
| Projektant: |  |  |  |  | IČ:
DIČ:
| Zpracovatel: |  |  |  |  | IČ:
DIČ:
Poznámka:
„NEDÍLNOU SOUČÁSTÍ PRO OCENĚNÍ JE PROJEKTOVÁ DOKUMENTACE. POPIS A VÝPOČET JE UVNITŘ POLOŽKY. MATERIÁLY PŘÍPADNĚ UVEDENÉ V ROZPOČTU JSOU ORIENTAČNÍ. MOHOU BÝT DODAVATELEM V SOULADU SE ZÁKONEM č.134/2016 SB. ZAMĚNĚNY ZA PŘEDPOKLADU, ŽE BUDOU SPLŇOVAT SROVNATELNÉ TECHNICKÉ PARAMETRY“. Soupis prací je sestaven s využitím Cenové soustavy ÚRS. Položky, které pochází z této cenové soustavy, jsou ve sloupci 'Cenová soustava' označeny popisem 'CS ÚRS' a úrovní příslušného kalendářního pololetí. Veškeré další informace vymezující popis a podmínky použití těchto položek z Cenové soustavy, které nejsou uvedeny přímo v soupisu prací, jsou neomezeně dálkově k dispozici na www.cs-urs.cz, sekce Cenové a technické podmínky.
| Cena bez DPH | [5 empty] | 0
|  |  | Základ daně |  |  | Sazba daně | Výše daně
| DPH | základní | 0 |  |  | 21% | 0
|  | snížená | 0 |  |  | 15% | 0
|  | zákl. přenesená | 0 |  |  | 21% | 0
|  | sníž. přenesená | 0 |  |  | 15% | 0
|  | nulová | 0 |  |  | 0% | 0
| Cena s DPH |  |  | v | CZK |  | 0
REKAPITULACE ČLENĚNÍ SOUPISU PRACÍ
Stavba:
Žatec ON oprava (VŘ 2023) - OPRAVA ČÍSLO 3.
Objekt:
2. SO 20 - Zpevněné plochy
Místo: |  |  | Žatec |  |  | Datum: | 18. 5. 2023
Zadavatel: |  |  | Správa železnic, státní organizace |  |  | Projektant:
Uchazeč: |  |  | Vyplň údaj |  |  | Zpracovatel:
Kód dílu - Popis | [6 empty] | Cena celkem [CZK]
Náklady stavby celkem | [6 empty] | 0 | [11 empty] | -1
| HSV - Práce a dodávky HSV | [5 empty] | 0
| 1 - Zemní práce | [5 empty] | 0
| 4 - Vodorovné konstrukce | [5 empty] | 0
| 5 - Komunikace pozemní | [5 empty] | 0
| 8 - Trubní vedení | [5 empty] | 0
| 9 - Ostatní konstrukce a práce, bourání | [5 empty] | 0
| 9.1 - DIO | [5 empty] | 0
| 997 - Přesun sutě | [5 empty] | 0
| 998 - Přesun hmot | [5 empty] | 0
SOUPIS PRACÍ
Stavba:
Žatec ON oprava (VŘ 2023) - OPRAVA ČÍSLO 3.
Objekt:
2. SO 20 - Zpevněné plochy
Místo: |  |  | Žatec |  |  | Datum: | 18. 5. 2023
Zadavatel: |  |  | Správa železnic, státní organizace |  |  | Projektant:
Uchazeč: |  |  | Vyplň údaj |  |  | Zpracovatel:
PČ | Typ | Kód | Popis | MJ | Množství | J.cena [CZK] | Cena celkem [CZK] | Cenová soustava |  | DPH | J. Nh [h] | Nh celkem [h] | J. hmotnost [t] | Hmotnost celkem [t] | J. suť [t] | Suť Celkem [t]
Náklady soupisu celkem | [6 empty] | 0 |  |  |  |  | 0 |  | 686.1547 |  | 483.6816 |  | D | -1 | [10 empty] | 0
| D | HSV | Práce a dodávky HSV |  |  |  | 0 |  |  |  |  | 0 |  | 686.1547 |  | 483.6816 | 1 | D | 0 |  |  |  | ROZPOCET | [6 empty] | 0
| D | 1 | Zemní práce |  |  |  | 0 |  |  |  |  | 0 |  | 0.0027419 |  | 483.4356 | 1 | D | 1 |  |  |  | ROZPOCET | [6 empty] | 0
1 | K | 113106121 | Rozebrání dlažeb komunikací pro pěší s přemístěním hmot na skládku na vzdálenost do 3 m nebo s naložením na dopravní prostředek s ložem z kameniva nebo živice a s jakoukoliv výplní spár ručně z betonových nebo kameninových dlaždic, desek nebo tvarovek | m2 | 370.8 |  | 0 | CS ÚRS 2023 01 |  | základní |  | 0 | 0 | 0 | 0.255 | 94.554 | 4 | K | 2 |  |  |  | ROZPOCET | 0 | 0 | 0 | 0 | 0 | 1 | 0 | 4 | 1605624485
| Online PSC |  | https://podminky.urs.cz/item/CS_URS_2023_01/113106121 | [14 empty] | Online PSC | 2
| VV |  | odečteno z výkresu D.2.0.2 SITUACE, D.2.0.3 VZOROVÉ ŘEZY | [14 empty] | VV | 2 | 1 | True | 0 | ROZPOCET
| VV |  | Odstranění krytu | [14 empty] | VV | 2 | 1 | True | 0 | ROZPOCET
| VV |  | "betonová dlažba 30/30 před nádražím"2*31+35 |  | 97 | [12 empty] | VV | 2 | 2 | True | 0 | ROZPOCET
| VV |  | "betonová dlažba 30/30 u nástupiště"3,7*74 |  | 273.8 | [12 empty] | VV | 2 | 2 | True | 0 | ROZPOCET
| VV |  | Součet |  | 370.8 | [12 empty] | VV | 2 | 4 | True | 1 | ROZPOCET
2 | K | 113106111 | Rozebrání dlažeb komunikací pro pěší s přemístěním hmot na skládku na vzdálenost do 3 m nebo s naložením na dopravní prostředek s ložem z kameniva nebo živice a s jakoukoliv výplní spár ručně z mozaiky | m2 | 99.8 |  | 0 | CS ÚRS 2023 01 |  | základní |  | 0 | 0 | 0 | 0.281 | 28.0438 | 4 | K | 2 |  |  |  | ROZPOCET | 0 | 0 | 0 | 0 | 0 | 1 | 0 | 4 | -1455386724
| Online PSC |  | https://podminky.urs.cz/item/CS_URS_2023_01/113106111 | [14 empty] | Online PSC | 2
| VV |  | odečteno z výkresu D.2.0.2 SITUACE, D.2.0.3 VZOROVÉ ŘEZY | [14 empty] | VV | 2 | 1 | True | 0 | ROZPOCET
| VV |  | Odstranění krytu | [14 empty] | VV | 2 | 1 | True | 0 | ROZPOCET
| VV |  | "žulová mozaika v místě chodníku"41+11+12,8+24+11 |  | 99.8 | [12 empty] | VV | 2 | 2 | True | 0 | ROZPOCET
| VV |  | Součet |  | 99.8 | [12 empty] | VV | 2 | 4 | True | 1 | ROZPOCET
3 | K | 113106123 | Rozebrání dlažeb komunikací pro pěší s přemístěním hmot na skládku na vzdálenost do 3 m nebo s naložením na dopravní prostředek s ložem z kameniva nebo živice a s jakoukoliv výplní spár ručně ze zámkové dlažby | m2 | 155 |  | 0 | CS ÚRS 2023 01 |  | základní |  | 0 | 0 | 0 | 0.26 | 40.3 | 4 | K | 2 |  |  |  | ROZPOCET | 0 | 0 | 0 | 0 | 0 | 1 | 0 | 4 | 1733345015
| Online PSC |  | https://podminky.urs.cz/item/CS_URS_2023_01/113106123 | [14 empty] | Online PSC | 2
| VV |  | odečteno z výkresu D.2.0.2 SITUACE, D.2.0.3 VZOROVÉ ŘEZY | [14 empty] | VV | 2 | 1 | True | 0 | ROZPOCET
| VV |  | Odstranění krytu | [14 empty] | VV | 2 | 1 | True | 0 | ROZPOCET
| VV |  | "žulová dlažba 8/10"7+4+32 |  | 43 | [12 empty] | VV | 2 | 2 | True | 0 | ROZPOCET
| VV |  | Předláždění krytu | [14 empty] | VV | 2 | 1 | True | 0 | ROZPOCET
| VV |  | "žulová dlažba 8/10"2*11+48+2*19+4 |  | 112 | [12 empty] | VV | 2 | 2 | True | 0 | ROZPOCET
| VV |  | Součet |  | 155 | [12 empty] | VV | 2 | 4 | True | 1 | ROZPOCET
4 | K | 113106151 | Rozebrání dlažeb vozovek a ploch s přemístěním hmot na skládku na vzdálenost do 3 m nebo s naložením na dopravní prostředek, s jakoukoliv výplní spár ručně z velkých kostek s ložem z kameniva | m2 | 15 |  | 0 | CS ÚRS 2023 01 |  | základní |  | 0 | 0 | 0 | 0.417 | 6.255 | 4 | K | 2 |  |  |  | ROZPOCET | 0 | 0 | 0 | 0 | 0 | 1 | 0 | 4 | -734945620
| Online PSC |  | https://podminky.urs.cz/item/CS_URS_2023_01/113106151 | [14 empty] | Online PSC | 2
| VV |  | odečteno z výkresu D.2.0.2 SITUACE, D.2.0.3 VZOROVÉ ŘEZY | [14 empty] | VV | 2 | 1 | True | 0 | ROZPOCET
| VV |  | Předláždění krytu | [14 empty] | VV | 2 | 1 | True | 0 | ROZPOCET
| VV |  | "žulové kostky velké"15 |  | 15 | [12 empty] | VV | 2 | 2 | True | 0 | ROZPOCET
| VV |  | Součet |  | 15 | [12 empty] | VV | 2 | 4 | True | 1 | ROZPOCET
5 | K | 113106171 | Rozebrání dlažeb vozovek a ploch s přemístěním hmot na skládku na vzdálenost do 3 m nebo s naložením na dopravní prostředek, s jakoukoliv výplní spár ručně ze zámkové dlažby s ložem z kameniva | m2 | 104.2 |  | 0 | CS ÚRS 2023 01 |  | základní |  | 0 | 0 | 0 | 0.295 | 30.739 | 4 | K | 2 |  |  |  | ROZPOCET | 0 | 0 | 0 | 0 | 0 | 1 | 0 | 4 | -1924071064
| Online PSC |  | https://podminky.urs.cz/item/CS_URS_2023_01/113106171 | [14 empty] | Online PSC | 2
| VV |  | odečteno z výkresu D.2.0.2 SITUACE, D.2.0.3 VZOROVÉ ŘEZY | [14 empty] | VV | 2 | 1 | True | 0 | ROZPOCET
| VV |  | Odstranění krytu | [14 empty] | VV | 2 | 1 | True | 0 | ROZPOCET
| VV |  | "betonová dlažba 200x100"2*0,5 |  | 1 | [12 empty] | VV | 2 | 2 | True | 0 | ROZPOCET
| VV |  | Předláždění krytu | [14 empty] | VV | 2 | 1 | True | 0 | ROZPOCET
| VV |  | "betonová dlažba 200x100 u nástupiště"2*3,6+2*47 |  | 101.2 | [12 empty] | VV | 2 | 2 | True | 0 | ROZPOCET
| VV |  | "betonová dlažba 200x100 před nádražím"1*2 |  | 2 | [12 empty] | VV | 2 | 2 | True | 0 | ROZPOCET
| VV |  | Součet |  | 104.2 | [12 empty] | VV | 2 | 4 | True | 1 | ROZPOCET
6 | K | 113107311 | Odstranění podkladů nebo krytů strojně plochy jednotlivě do 50 m2 s přemístěním hmot na skládku na vzdálenost do 3 m nebo s naložením na dopravní prostředek z kameniva těženého, o tl. vrstvy do 100 mm | m2 | 370.8 |  | 0 | CS ÚRS 2023 01 |  | základní |  | 0 | 0 | 0 | 0.18 | 66.744 | 4 | K | 2 |  |  |  | ROZPOCET | 0 | 0 | 0 | 0 | 0 | 1 | 0 | 4 | -1466184454
| Online PSC |  | https://podminky.urs.cz/item/CS_URS_2023_01/113107311 | [14 empty] | Online PSC | 2
| VV |  | odečteno z výkresu D.2.0.2 SITUACE, D.2.0.3 VZOROVÉ ŘEZY | [14 empty] | VV | 2 | 1 | True | 0 | ROZPOCET
| VV |  | "Vybourání pískové vrstvy pod dlažbou 30/30 tl. 50 mm"2*31+35+3,7*74 |  | 370.8 | [12 empty] | VV | 2 | 2 | True | 0 | ROZPOCET
| VV |  | Součet |  | 370.8 | [12 empty] | VV | 2 | 4 | True | 1 | ROZPOCET
7 | K | 113107322 | Odstranění podkladů nebo krytů strojně plochy jednotlivě do 50 m2 s přemístěním hmot na skládku na vzdálenost do 3 m nebo s naložením na dopravní prostředek z kameniva hrubého drceného, o tl. vrstvy přes 100 do 200 mm | m2 | 316.8 |  | 0 | CS ÚRS 2023 01 |  | základní |  | 0 | 0 | 0 | 0.29 | 91.872 | 4 | K | 2 |  |  |  | ROZPOCET | 0 | 0 | 0 | 0 | 0 | 1 | 0 | 4 | -82371626
| Online PSC |  | https://podminky.urs.cz/item/CS_URS_2023_01/113107322 | [14 empty] | Online PSC | 2
| VV |  | odečteno z výkresu D.2.0.2 SITUACE, D.2.0.3 VZOROVÉ ŘEZY | [14 empty] | VV | 2 | 1 | True | 0 | ROZPOCET
| VV |  | Odstranění podkladu - kamenivo nestmelené | [14 empty] | VV | 2 | 1 | True | 0 | ROZPOCET
| VV |  | "v místě betonové dlažby 30/30 u nástupiště tl. 190 mm"3,7*74 |  | 273.8 | [12 empty] | VV | 2 | 2 | True | 0 | ROZPOCET
| VV |  | "žulová dlažba 8/10 tl. 150 mm"7+4+32 |  | 43 | [12 empty] | VV | 2 | 2 | True | 0 | ROZPOCET
| VV |  | Součet |  | 316.8 | [12 empty] | VV | 2 | 4 | True | 1 | ROZPOCET
8 | K | 113107323 | Odstranění podkladů nebo krytů strojně plochy jednotlivě do 50 m2 s přemístěním hmot na skládku na vzdálenost do 3 m nebo s naložením na dopravní prostředek z kameniva hrubého drceného, o tl. vrstvy přes 200 do 300 mm | m2 | 197.8 |  | 0 | CS ÚRS 2023 01 |  | základní |  | 0 | 0 | 0 | 0.44 | 87.032 | 4 | K | 2 |  |  |  | ROZPOCET | 0 | 0 | 0 | 0 | 0 | 1 | 0 | 4 | 103888650
| Online PSC |  | https://podminky.urs.cz/item/CS_URS_2023_01/113107323 | [14 empty] | Online PSC | 2
| VV |  | odečteno z výkresu D.2.0.2 SITUACE, D.2.0.3 VZOROVÉ ŘEZY | [14 empty] | VV | 2 | 1 | True | 0 | ROZPOCET
| VV |  | Odstranění podkladu - kamenivo nestmelené | [14 empty] | VV | 2 | 1 | True | 0 | ROZPOCET
| VV |  | "v místě žulová mozaika tl. 250 mm"41+11+12,8+24+11 |  | 99.8 | [12 empty] | VV | 2 | 2 | True | 0 | ROZPOCET
| VV |  | "v místě betonové dlažby 30/30 před nádražím tl. 220 mm"2*31+35 |  | 97 | [12 empty] | VV | 2 | 2 | True | 0 | ROZPOCET
| VV |  | "v místě betonové dlažby 200x100 tl. 230 mm"2*0,5 |  | 1 | [12 empty] | VV | 2 | 2 | True | 0 | ROZPOCET
| VV |  | Součet |  | 197.8 | [12 empty] | VV | 2 | 4 | True | 1 | ROZPOCET
9 | K | 113107331 | Odstranění podkladů nebo krytů strojně plochy jednotlivě do 50 m2 s přemístěním hmot na skládku na vzdálenost do 3 m nebo s naložením na dopravní prostředek z betonu prostého, o tl. vrstvy přes 100 do 150 mm | m2 | 43 |  | 0 | CS ÚRS 2023 01 |  | základní |  | 0 | 0 | 0 | 0.325 | 13.975 | 4 | K | 2 |  |  |  | ROZPOCET | 0 | 0 | 0 | 0 | 0 | 1 | 0 | 4 | 1201817733
| Online PSC |  | https://podminky.urs.cz/item/CS_URS_2023_01/113107331 | [14 empty] | Online PSC | 2
| VV |  | odečteno z výkresu D.2.0.2 SITUACE, D.2.0.3 VZOROVÉ ŘEZY | [14 empty] | VV | 2 | 1 | True | 0 | ROZPOCET
| VV |  | Vybourání - cementová stabilizace SC tl. 150 mm | [14 empty] | VV | 2 | 1 | True | 0 | ROZPOCET
| VV |  | "v místě žulové dlažby 8/10"7+4+32 |  | 43 | [12 empty] | VV | 2 | 2 | True | 0 | ROZPOCET
| VV |  | Součet |  | 43 | [12 empty] | VV | 2 | 4 | True | 1 | ROZPOCET
10 | K | 113154112 | Frézování živičného podkladu nebo krytu s naložením na dopravní prostředek plochy do 500 m2 bez překážek v trase pruhu šířky do 0,5 m, tloušťky vrstvy 40 mm | m2 | 29.4 |  | 0 | CS ÚRS 2023 01 |  | základní |  | 0 | 3.246e-05 | 0.00095432 | 0.092 | 2.7048 | 4 | K | 2 |  |  |  | ROZPOCET | 0 | 0 | 0 | 0 | 0 | 1 | 0 | 4 | -1173343823
| Online PSC |  | https://podminky.urs.cz/item/CS_URS_2023_01/113154112 | [14 empty] | Online PSC | 2
| VV |  | odečteno z výkresu D.2.0.2 SITUACE, D.2.0.3 VZOROVÉ ŘEZY | [14 empty] | VV | 2 | 1 | True | 0 | ROZPOCET
| VV |  | frézování asfaltu v místě napojení | [14 empty] | VV | 2 | 1 | True | 0 | ROZPOCET
| VV |  | nebezpečný odpad - PAU | [14 empty] | VV | 2 | 1 | True | 0 | ROZPOCET
| VV |  | "šířka 0,6 m, tl. 40 mm"0,6*49 |  | 29.4 | [12 empty] | VV | 2 | 2 | True | 0 | ROZPOCET
| VV |  | Součet |  | 29.4 | [12 empty] | VV | 2 | 4 | True | 1 | ROZPOCET
11 | K | 113154114 | Frézování živičného podkladu nebo krytu s naložením na dopravní prostředek plochy do 500 m2 bez překážek v trase pruhu šířky do 0,5 m, tloušťky vrstvy 100 mm | m2 | 14.7 |  | 0 | CS ÚRS 2023 01 |  | základní |  | 0 | 7.82e-05 | 0.0011495 | 0.23 | 3.381 | 4 | K | 2 |  |  |  | ROZPOCET | 0 | 0 | 0 | 0 | 0 | 1 | 0 | 4 | 243525042
| Online PSC |  | https://podminky.urs.cz/item/CS_URS_2023_01/113154114 | [14 empty] | Online PSC | 2
| VV |  | odečteno z výkresu D.2.0.2 SITUACE, D.2.0.3 VZOROVÉ ŘEZY | [14 empty] | VV | 2 | 1 | True | 0 | ROZPOCET
| VV |  | frézování asfaltu v místě napojení | [14 empty] | VV | 2 | 1 | True | 0 | ROZPOCET
| VV |  | nebezpečný odpad - PAU | [14 empty] | VV | 2 | 1 | True | 0 | ROZPOCET
| VV |  | "šířka 0,3 m, tl. 60 mm"0,3*49 |  | 14.7 | [12 empty] | VV | 2 | 2 | True | 0 | ROZPOCET
| VV |  | Součet |  | 14.7 | [12 empty] | VV | 2 | 4 | True | 1 | ROZPOCET
12 | K | 113202111 | Vytrhání obrub s vybouráním lože, s přemístěním hmot na skládku na vzdálenost do 3 m nebo s naložením na dopravní prostředek z krajníků nebo obrubníků stojatých | m | 87 |  | 0 | CS ÚRS 2023 01 |  | základní |  | 0 | 0 | 0 | 0.205 | 17.835 | 4 | K | 2 |  |  |  | ROZPOCET | 0 | 0 | 0 | 0 | 0 | 1 | 0 | 4 | -1877812207
| Online PSC |  | https://podminky.urs.cz/item/CS_URS_2023_01/113202111 | [14 empty] | Online PSC | 2
| VV |  | odečteno z výkresu D.2.0.2 SITUACE, D.2.0.3 VZOROVÉ ŘEZY | [14 empty] | VV | 2 | 1 | True | 0 | ROZPOCET
| VV |  | Vybourání obruby v bet. loži s boční opěrou | [14 empty] | VV | 2 | 1 | True | 0 | ROZPOCET
| VV |  | "OP3"8,6+4,8+3,5+5+1+10,3+4+3,8+3,5+2,5+9 |  | 56 | [12 empty] | VV | 2 | 2 | True | 0 | ROZPOCET
| VV |  | "OP6"31 |  | 31 | [12 empty] | VV | 2 | 2 | True | 0 | ROZPOCET
| VV |  | Součet |  | 87 | [12 empty] | VV | 2 | 4 | True | 1 | ROZPOCET
13 | K | 121151103 | Sejmutí ornice strojně při souvislé ploše do 100 m2, tl. vrstvy do 200 mm | m2 | 31.9 |  | 0 | CS ÚRS 2023 01 |  | základní |  | 0 | 0 | 0 | 0 | 0 | 4 | K | 2 |  |  |  | ROZPOCET | 0 | 0 | 0 | 0 | 0 | 1 | 0 | 4 | -950302050
| Online PSC |  | https://podminky.urs.cz/item/CS_URS_2023_01/121151103 | [14 empty] | Online PSC | 2
| VV |  | odečteno z výkresu D.2.0.2 SITUACE, D.2.0.3 VZOROVÉ ŘEZY | [14 empty] | VV | 2 | 1 | True | 0 | ROZPOCET
| VV |  | sejmutí drnu tl. 150 mm | [14 empty] | VV | 2 | 1 | True | 0 | ROZPOCET
| VV |  | "před nádražím"29*1,1 |  | 31.9 | [12 empty] | VV | 2 | 2 | True | 0 | ROZPOCET
| VV |  | Součet |  | 31.9 | [12 empty] | VV | 2 | 4 | True | 1 | ROZPOCET
14 | K | 122252203 | Odkopávky a prokopávky nezapažené pro silnice a dálnice strojně v hornině třídy těžitelnosti I do 100 m3 | m3 | 62.58 |  | 0 | CS ÚRS 2023 01 |  | základní |  | 0 | 0 | 0 | 0 | 0 | 4 | K | 2 |  |  |  | ROZPOCET | 0 | 0 | 0 | 0 | 0 | 1 | 0 | 4 | 1120601020
| Online PSC |  | https://podminky.urs.cz/item/CS_URS_2023_01/122252203 | [14 empty] | Online PSC | 2
| VV |  | výkop pro sanaci aktivní zóny zemní pláně- čerpáno pouze se souhlasem TDI! | [14 empty] | VV | 2 | 1 | True | 0 | ROZPOCET
| VV |  | 0,3*(197,8+4,4+6,4) |  | 62.58 | [12 empty] | VV | 2 | 2 | True | 0 | ROZPOCET
| VV |  | Součet |  | 62.58 | [12 empty] | VV | 2 | 4 | True | 1 | ROZPOCET
15 | K | 129951121 | Bourání konstrukcí v odkopávkách a prokopávkách strojně s přemístěním suti na hromady na vzdálenost do 20 m nebo s naložením na dopravní prostředek z betonu prostého neprokládaného | m3 | 6.1 |  | 0 | CS ÚRS 2023 01 |  | základní |  | 0 | 0 | 0 | 0 | 0 | 4 | K | 2 |  |  |  | ROZPOCET | 0 | 0 | 0 | 0 | 0 | 1 | 0 | 4 | -1610005841
| Online PSC |  | https://podminky.urs.cz/item/CS_URS_2023_01/129951121 | [14 empty] | Online PSC | 2
| VV |  | odečteno z výkresu D.2.0.2 SITUACE, D.2.0.3 VZOROVÉ ŘEZY | [14 empty] | VV | 2 | 1 | True | 0 | ROZPOCET
| VV |  | Vybourání betonu | [14 empty] | VV | 2 | 1 | True | 0 | ROZPOCET
| VV |  | "betonové bloky před nádražím"25*(0,3*0,6) |  | 4.5 | [12 empty] | VV | 2 | 2 | True | 0 | ROZPOCET
| VV |  | "v místě vstupů, podél budovy"0,2*(2+1+2+3) |  | 1.6 | [12 empty] | VV | 2 | 2 | True | 0 | ROZPOCET
| VV |  | Součet |  | 6.1 | [12 empty] | VV | 2 | 4 | True | 1 | ROZPOCET
16 | K | 162351104 | Vodorovné přemístění výkopku nebo sypaniny po suchu na obvyklém dopravním prostředku, bez naložení výkopku, avšak se složením bez rozhrnutí z horniny třídy těžitelnosti I skupiny 1 až 3 na vzdálenost přes 500 do 1 000 m | m3 | 62.58 |  | 0 | CS ÚRS 2023 01 |  | základní |  | 0 | 0 | 0 | 0 | 0 | 4 | K | 2 |  |  |  | ROZPOCET | 0 | 0 | 0 | 0 | 0 | 1 | 0 | 4 | 1947443879
| Online PSC |  | https://podminky.urs.cz/item/CS_URS_2023_01/162351104 | [14 empty] | Online PSC | 2
| VV |  | výkop pro sanaci aktivní zóny zemní pláně- čerpáno pouze se souhlasem TDI! | [14 empty] | VV | 2 | 1 | True | 0 | ROZPOCET
| VV |  | "vodorovné přemístění na deponii"62,58 |  | 62.58 | [12 empty] | VV | 2 | 2 | True | 0 | ROZPOCET
| VV |  | Součet |  | 62.58 | [12 empty] | VV | 2 | 4 | True | 1 | ROZPOCET
17 | K | 162751117 | Vodorovné přemístění výkopku nebo sypaniny po suchu na obvyklém dopravním prostředku, bez naložení výkopku, avšak se složením bez rozhrnutí z horniny třídy těžitelnosti I skupiny 1 až 3 na vzdálenost přes 9 000 do 10 000 m | m3 | 62.58 |  | 0 | CS ÚRS 2023 01 |  | základní |  | 0 | 0 | 0 | 0 | 0 | 4 | K | 2 |  |  |  | ROZPOCET | 0 | 0 | 0 | 0 | 0 | 1 | 0 | 4 | -1912611663
| Online PSC |  | https://podminky.urs.cz/item/CS_URS_2023_01/162751117 | [14 empty] | Online PSC | 2
| VV |  | výkop pro sanaci aktivní zóny zemní pláně- čerpáno pouze se souhlasem TDI! | [14 empty] | VV | 2 | 1 | True | 0 | ROZPOCET
| VV |  | "vodorovné přemístění na skládku"62,58 |  | 62.58 | [12 empty] | VV | 2 | 2 | True | 0 | ROZPOCET
| VV |  | Součet |  | 62.58 | [12 empty] | VV | 2 | 4 | True | 1 | ROZPOCET
18 | K | 162751119 | Vodorovné přemístění výkopku nebo sypaniny po suchu na obvyklém dopravním prostředku, bez naložení výkopku, avšak se složením bez rozhrnutí z horniny třídy těžitelnosti I skupiny 1 až 3 na vzdálenost Příplatek k ceně za každých dalších i započatých 1 000 m | m3 | 312.9 |  | 0 | CS ÚRS 2023 01 |  | základní |  | 0 | 0 | 0 | 0 | 0 | 4 | K | 2 |  |  |  | ROZPOCET | 0 | 0 | 0 | 0 | 0 | 1 | 0 | 4 | -1505167048
| Online PSC |  | https://podminky.urs.cz/item/CS_URS_2023_01/162751119 | [14 empty] | Online PSC | 2
| VV |  | výkop pro sanaci aktivní zóny zemní pláně- čerpáno pouze se souhlasem TDI! | [14 empty] | VV | 2 | 1 | True | 0 | ROZPOCET
| VV |  | "vodorovné přemístění na skládku"62,58*5 |  | 312.9 | [12 empty] | VV | 2 | 2 | True | 0 | ROZPOCET
| VV |  | Součet |  | 312.9 | [12 empty] | VV | 2 | 4 | True | 1 | ROZPOCET
19 | K | 167151101 | Nakládání, skládání a překládání neulehlého výkopku nebo sypaniny strojně nakládání, množství do 100 m3, z horniny třídy těžitelnosti I, skupiny 1 až 3 | m3 | 62.58 |  | 0 | CS ÚRS 2023 01 |  | základní |  | 0 | 0 | 0 | 0 | 0 | 4 | K | 2 |  |  |  | ROZPOCET | 0 | 0 | 0 | 0 | 0 | 1 | 0 | 4 | -1095371503
| Online PSC |  | https://podminky.urs.cz/item/CS_URS_2023_01/167151101 | [14 empty] | Online PSC | 2
| VV |  | výkop pro sanaci aktivní zóny zemní pláně- čerpáno pouze se souhlasem TDI! | [14 empty] | VV | 2 | 1 | True | 0 | ROZPOCET
| VV |  | "nakládání na deponii"62,58 |  | 62.58 | [12 empty] | VV | 2 | 2 | True | 0 | ROZPOCET
| VV |  | Součet |  | 62.58 | [12 empty] | VV | 2 | 4 | True | 1 | ROZPOCET
20 | K | 171201221 | Poplatek za uložení stavebního odpadu na skládce (skládkovné) zeminy a kamení zatříděného do Katalogu odpadů pod kódem 17 05 04 | t | 118.902 |  | 0 | CS ÚRS 2023 01 |  | základní |  | 0 | 0 | 0 | 0 | 0 | 4 | K | 2 |  |  |  | ROZPOCET | 0 | 0 | 0 | 0 | 0 | 1 | 0 | 4 | -1170877935
| Online PSC |  | https://podminky.urs.cz/item/CS_URS_2023_01/171201221 | [14 empty] | Online PSC | 2
| VV |  | výkop pro sanaci aktivní zóny zemní pláně- čerpáno pouze se souhlasem TDI! | [14 empty] | VV | 2 | 1 | True | 0 | ROZPOCET
| VV |  | "uložení na skládku"62,58*1,9 |  | 118.902 | [12 empty] | VV | 2 | 2 | True | 0 | ROZPOCET
| VV |  | Součet |  | 118.902 | [12 empty] | VV | 2 | 4 | True | 1 | ROZPOCET
21 | K | 171251201 | Uložení sypaniny na skládky nebo meziskládky bez hutnění s upravením uložené sypaniny do předepsaného tvaru | m3 | 118.902 |  | 0 | CS ÚRS 2023 01 |  | základní |  | 0 | 0 | 0 | 0 | 0 | 4 | K | 2 |  |  |  | ROZPOCET | 0 | 0 | 0 | 0 | 0 | 1 | 0 | 4 | 1851217724
| Online PSC |  | https://podminky.urs.cz/item/CS_URS_2023_01/171251201 | [14 empty] | Online PSC | 2
| VV |  | výkop pro sanaci aktivní zóny zemní pláně- čerpáno pouze se souhlasem TDI! | [14 empty] | VV | 2 | 1 | True | 0 | ROZPOCET
| VV |  | "uložení na skládku"62,58*1,9 |  | 118.902 | [12 empty] | VV | 2 | 2 | True | 0 | ROZPOCET
| VV |  | Součet |  | 118.902 | [12 empty] | VV | 2 | 4 | True | 1 | ROZPOCET
22 | K | 181311103 | Rozprostření a urovnání ornice v rovině nebo ve svahu sklonu do 1:5 ručně při souvislé ploše, tl. vrstvy do 200 mm | m2 | 31.9 |  | 0 | CS ÚRS 2023 01 |  | základní |  | 0 | 0 | 0 | 0 | 0 | 4 | K | 2 |  |  |  | ROZPOCET | 0 | 0 | 0 | 0 | 0 | 1 | 0 | 4 | 1976881190
| Online PSC |  | https://podminky.urs.cz/item/CS_URS_2023_01/181311103 | [14 empty] | Online PSC | 2
| VV |  | odečteno z výkresu D.2.0.2 SITUACE, D.2.0.3 VZOROVÉ ŘEZY | [14 empty] | VV | 2 | 1 | True | 0 | ROZPOCET
| VV |  | Ohumusování a osetí tl. 150 mm | [14 empty] | VV | 2 | 1 | True | 0 | ROZPOCET
| VV |  | "před nádražím"29*1,1 |  | 31.9 | [12 empty] | VV | 2 | 2 | True | 0 | ROZPOCET
| VV |  | Součet |  | 31.9 | [12 empty] | VV | 2 | 4 | True | 1 | ROZPOCET
23 | K | 181411131 | Založení trávníku na půdě předem připravené plochy do 1000 m2 výsevem včetně utažení parkového v rovině nebo na svahu do 1:5 | m2 | 31.9 |  | 0 | CS ÚRS 2023 01 |  | základní |  | 0 | 0 | 0 | 0 | 0 | 4 | K | 2 |  |  |  | ROZPOCET | 0 | 0 | 0 | 0 | 0 | 1 | 0 | 4 | 722165341
| Online PSC |  | https://podminky.urs.cz/item/CS_URS_2023_01/181411131 | [14 empty] | Online PSC | 2
| VV |  | odečteno z výkresu D.2.0.2 SITUACE, D.2.0.3 VZOROVÉ ŘEZY | [14 empty] | VV | 2 | 1 | True | 0 | ROZPOCET
| VV |  | Ohumusování a osetí tl. 150 mm | [14 empty] | VV | 2 | 1 | True | 0 | ROZPOCET
| VV |  | "před nádražím"29*1,1 |  | 31.9 | [12 empty] | VV | 2 | 2 | True | 0 | ROZPOCET
| VV |  | Součet |  | 31.9 | [12 empty] | VV | 2 | 4 | True | 1 | ROZPOCET
24 | M | 00572410 | osivo směs travní parková | kg | 0.638 |  | 0 | CS ÚRS 2023 01 |  | základní |  | 0 | 0.001 | 0.000638 | 0 | 0 | 8 | M | 2 |  |  |  | ROZPOCET | 0 | 0 | 0 | 0 | 0 | 1 | 0 | 4 | -559399361
| VV |  | 31,9"Přepočtené koeficientem množství |  | 31.9 | [12 empty] | VV | 2 | 2 | True | 0 | ROZPOCET
| VV |  | Součet |  | 31.9 | [12 empty] | VV | 2 | 4 | True | 1 | ROZPOCET
| VV |  | 31,9*0,02 'Přepočtené koeficientem množství |  | 0.638 | [12 empty] | VV | 2 | 2 | False | 1 | ROZPOCET
25 | K | 181951112 | Úprava pláně vyrovnáním výškových rozdílů strojně v hornině třídy těžitelnosti I, skupiny 1 až 3 se zhutněním | m2 | 749.8 |  | 0 | CS ÚRS 2023 01 |  | základní |  | 0 | 0 | 0 | 0 | 0 | 4 | K | 2 |  |  |  | ROZPOCET | 0 | 0 | 0 | 0 | 0 | 1 | 0 | 4 | -1174580275
| Online PSC |  | https://podminky.urs.cz/item/CS_URS_2023_01/181951112 | [14 empty] | Online PSC | 2
| VV |  | odečteno z výkresu D.2.0.2 SITUACE, D.2.0.3 VZOROVÉ ŘEZY | [14 empty] | VV | 2 | 1 | True | 0 | ROZPOCET
| VV |  | "žulová dlažba 4/6 tl. 250 mm"49+49+99,8 |  | 197.8 | [12 empty] | VV | 2 | 2 | True | 0 | ROZPOCET
| VV |  | "bezbariérové prvky tl. 250 mm"4,4+6,4 |  | 10.8 | [12 empty] | VV | 2 | 2 | True | 0 | ROZPOCET
| VV |  | "betonová dlažba tl. 200 mm"4,6*35+4,4*39 |  | 332.6 | [12 empty] | VV | 2 | 2 | True | 0 | ROZPOCET
| VV |  | "sanace aktivní zóny zemní pláně ŠD 0/125- čerpáno pouze se souhlasem TDI!"197,8+4,4+6,4 |  | 208.6 | [12 empty] | VV | 2 | 2 | True | 0 | ROZPOCET
| VV |  | Součet |  | 749.8 | [12 empty] | VV | 2 | 4 | True | 1 | ROZPOCET
| D | 4 | Vodorovné konstrukce |  |  |  | 0 |  |  |  |  | 0 |  | 87.6311 |  | 0 | 1 | D | 1 |  |  |  | ROZPOCET | [6 empty] | 0
26 | K | 451577777 | Podklad nebo lože pod dlažbu (přídlažbu) v ploše vodorovné nebo ve sklonu do 1:5, tloušťky od 30 do 100 mm z kameniva těženého | m2 | 541.2 |  | 0 | CS ÚRS 2023 01 |  | základní |  | 0 | 0.16192 | 87.6311 | 0 | 0 | 4 | K | 2 |  |  |  | ROZPOCET | 0 | 0 | 0 | 0 | 0 | 1 | 0 | 4 | 934164453
| Online PSC |  | https://podminky.urs.cz/item/CS_URS_2023_01/451577777 | [14 empty] | Online PSC | 2
| VV |  | odečteno z výkresu D.2.0.2 SITUACE, D.2.0.3 VZOROVÉ ŘEZY | [14 empty] | VV | 2 | 1 | True | 0 | ROZPOCET
| VV |  | Ložná vrstva 4/8 | [14 empty] | VV | 2 | 1 | True | 0 | ROZPOCET
| VV |  | "žulová dlažba 4/6 tl. 30 mm"49+49+99,8 |  | 197.8 | [12 empty] | VV | 2 | 2 | True | 0 | ROZPOCET
| VV |  | "betonová dlažba tl. 30 mm"4,6*35+4,4*39 |  | 332.6 | [12 empty] | VV | 2 | 2 | True | 0 | ROZPOCET
| VV |  | "bezbariérové prvky tl. 30 mm"4,4+6,4 |  | 10.8 | [12 empty] | VV | 2 | 2 | True | 0 | ROZPOCET
| VV |  | Součet |  | 541.2 | [12 empty] | VV | 2 | 4 | True | 1 | ROZPOCET
| D | 5 | Komunikace pozemní |  |  |  | 0 |  |  |  |  | 0 |  | 543.639 |  | 0 | 1 | D | 1 |  |  |  | ROZPOCET | [6 empty] | 0
27 | K | 564861111 | Podklad ze štěrkodrti ŠD s rozprostřením a zhutněním plochy přes 100 m2, po zhutnění tl. 200 mm | m2 | 332.6 |  | 0 | CS ÚRS 2023 01 |  | základní |  | 0 | 0.46 | 152.996 | 0 | 0 | 4 | K | 2 |  |  |  | ROZPOCET | 0 | 0 | 0 | 0 | 0 | 1 | 0 | 4 | 279018319
| Online PSC |  | https://podminky.urs.cz/item/CS_URS_2023_01/564861111 | [14 empty] | Online PSC | 2
| VV |  | odečteno z výkresu D.2.0.2 SITUACE, D.2.0.3 VZOROVÉ ŘEZY | [14 empty] | VV | 2 | 1 | True | 0 | ROZPOCET
| VV |  | "betonová dlažba tl. 200 mm"4,6*35+4,4*39 |  | 332.6 | [12 empty] | VV | 2 | 2 | True | 0 | ROZPOCET
| VV |  | Součet |  | 332.6 | [12 empty] | VV | 2 | 4 | True | 1 | ROZPOCET
28 | K | 564871111 | Podklad ze štěrkodrti ŠD s rozprostřením a zhutněním plochy přes 100 m2, po zhutnění tl. 250 mm | m2 | 208.6 |  | 0 | CS ÚRS 2023 01 |  | základní |  | 0 | 0.575 | 119.945 | 0 | 0 | 4 | K | 2 |  |  |  | ROZPOCET | 0 | 0 | 0 | 0 | 0 | 1 | 0 | 4 | -171218798
| Online PSC |  | https://podminky.urs.cz/item/CS_URS_2023_01/564871111 | [14 empty] | Online PSC | 2
| VV |  | odečteno z výkresu D.2.0.2 SITUACE, D.2.0.3 VZOROVÉ ŘEZY | [14 empty] | VV | 2 | 1 | True | 0 | ROZPOCET
| VV |  | "žulová dlažba 4/6 tl. 250 mm"49+49+99,8 |  | 197.8 | [12 empty] | VV | 2 | 2 | True | 0 | ROZPOCET
| VV |  | "bezbariérové prvky tl. 250 mm"4,4+6,4 |  | 10.8 | [12 empty] | VV | 2 | 2 | True | 0 | ROZPOCET
| VV |  | Součet |  | 208.6 | [12 empty] | VV | 2 | 4 | True | 1 | ROZPOCET
29 | K | 564871116 | Podklad ze štěrkodrti ŠD s rozprostřením a zhutněním plochy přes 100 m2, po zhutnění tl. 300 mm | m2 | 208.6 |  | 0 | CS ÚRS 2023 01 |  | základní |  | 0 | 0.69 | 143.934 | 0 | 0 | 4 | K | 2 |  |  |  | ROZPOCET | 0 | 0 | 0 | 0 | 0 | 1 | 0 | 4 | -1311099170
| Online PSC |  | https://podminky.urs.cz/item/CS_URS_2023_01/564871116 | [14 empty] | Online PSC | 2
| VV |  | odečteno z výkresu D.2.0.2 SITUACE, D.2.0.3 VZOROVÉ ŘEZY | [14 empty] | VV | 2 | 1 | True | 0 | ROZPOCET
| VV |  | "sanace aktivní zóny zemní pláně ŠD 0/125- čerpáno pouze se souhlasem TDI!"197,8+4,4+6,4 |  | 208.6 | [12 empty] | VV | 2 | 2 | True | 0 | ROZPOCET
| VV |  | Součet |  | 208.6 | [12 empty] | VV | 2 | 4 | True | 1 | ROZPOCET
30 | K | 566901161 | Vyspravení podkladu po překopech inženýrských sítí plochy do 15 m2 s rozprostřením a zhutněním obalovaným kamenivem ACP (OK) tl. 100 mm | m2 | 14.7 |  | 0 | CS ÚRS 2023 01 |  | základní |  | 0 | 0.26376 | 3.8773 | 0 | 0 | 4 | K | 2 |  |  |  | ROZPOCET | 0 | 0 | 0 | 0 | 0 | 1 | 0 | 4 | 605473762
| Online PSC |  | https://podminky.urs.cz/item/CS_URS_2023_01/566901161 | [14 empty] | Online PSC | 2
| VV |  | odečteno z výkresu D.2.0.2 SITUACE, D.2.0.3 VZOROVÉ ŘEZY | [14 empty] | VV | 2 | 1 | True | 0 | ROZPOCET
| VV |  | Asfaltový beton | [14 empty] | VV | 2 | 1 | True | 0 | ROZPOCET
| VV |  | "ACO šířka 0,3 m, tl. 60 mm"0,3*49 |  | 14.7 | [12 empty] | VV | 2 | 2 | True | 0 | ROZPOCET
| VV |  | Součet |  | 14.7 | [12 empty] | VV | 2 | 4 | True | 1 | ROZPOCET
31 | K | 572340111 | Vyspravení krytu komunikací po překopech inženýrských sítí plochy do 15 m2 asfaltovým betonem ACO (AB), po zhutnění tl. přes 30 do 50 mm | m2 | 29.4 |  | 0 | CS ÚRS 2023 01 |  | základní |  | 0 | 0.12966 | 3.812 | 0 | 0 | 4 | K | 2 |  |  |  | ROZPOCET | 0 | 0 | 0 | 0 | 0 | 1 | 0 | 4 | -442799219
| Online PSC |  | https://podminky.urs.cz/item/CS_URS_2023_01/572340111 | [14 empty] | Online PSC | 2
| VV |  | odečteno z výkresu D.2.0.2 SITUACE, D.2.0.3 VZOROVÉ ŘEZY | [14 empty] | VV | 2 | 1 | True | 0 | ROZPOCET
| VV |  | Asfaltový beton | [14 empty] | VV | 2 | 1 | True | 0 | ROZPOCET
| VV |  | "ACO 11+, tl. 40 mm, š. 0,6 m"0,6*49 |  | 29.4 | [12 empty] | VV | 2 | 2 | True | 0 | ROZPOCET
| VV |  | Součet |  | 29.4 | [12 empty] | VV | 2 | 4 | True | 1 | ROZPOCET
32 | K | 591211111 | Kladení dlažby z kostek s provedením lože do tl. 50 mm, s vyplněním spár, s dvojím beraněním a se smetením přebytečného materiálu na krajnici drobných z kamene, do lože z kameniva těženého | m2 | 10.8 |  | 0 | CS ÚRS 2023 01 |  | základní |  | 0 | 0.1837 | 1.984 | 0 | 0 | 4 | K | 2 |  |  |  | ROZPOCET | 0 | 0 | 0 | 0 | 0 | 1 | 0 | 4 | -1662133490
| Online PSC |  | https://podminky.urs.cz/item/CS_URS_2023_01/591211111 | [14 empty] | Online PSC | 2
| VV |  | odečteno z výkresu D.2.0.2 SITUACE, D.2.0.3 VZOROVÉ ŘEZY | [14 empty] | VV | 2 | 1 | True | 0 | ROZPOCET
| VV |  | "umělý kámen hladký"1,7+2,7 |  | 4.4 | [12 empty] | VV | 2 | 2 | True | 0 | ROZPOCET
| VV |  | "umělý kámen hmatný"0,4*(10,5+5,5) |  | 6.4 | [12 empty] | VV | 2 | 2 | True | 0 | ROZPOCET
| VV |  | Součet |  | 10.8 | [12 empty] | VV | 2 | 4 | True | 1 | ROZPOCET
33 | M | 50591870 | umělý kámen hladký | m2 | 4.578 |  | 0 |  |  | základní |  | 0 | 0.003 | 0.013734 | 0 | 0 | 8 | M | 2 |  |  |  | ROZPOCET | 0 | 0 | 0 | 0 | 0 | 1 | 0 | 4 | -2098916372
| VV |  | umělý kámen hladký (1,7+2,7) | [14 empty] | VV | 2 | 1 | True | 0 | ROZPOCET
| VV |  | 4,4*1,02 "Přepočtené koeficientem množství |  | 4.488 | [12 empty] | VV | 2 | 2 | True | 0 | ROZPOCET
| VV |  | Součet |  | 4.488 | [12 empty] | VV | 2 | 4 | True | 1 | ROZPOCET
| VV |  | 4,488*1,02 'Přepočtené koeficientem množství |  | 4.578 | [12 empty] | VV | 2 | 2 | False | 1 | ROZPOCET
34 | M | 50591875 | umělý kámen hmatný | m2 | 6.528 |  | 0 |  |  | základní |  | 0 | 0.003 | 0.019584 | 0 | 0 | 8 | M | 2 |  |  |  | ROZPOCET | 0 | 0 | 0 | 0 | 0 | 1 | 0 | 4 | 2122128673
| VV |  | umělý kámen hmatný 0,4*(10,5+5,5) | [14 empty] | VV | 2 | 1 | True | 0 | ROZPOCET
| VV |  | 6,4"Přepočtené koeficientem množství |  | 6.4 | [12 empty] | VV | 2 | 2 | True | 0 | ROZPOCET
| VV |  | Součet |  | 6.4 | [12 empty] | VV | 2 | 4 | True | 1 | ROZPOCET
| VV |  | 6,4*1,02 'Přepočtené koeficientem množství |  | 6.528 | [12 empty] | VV | 2 | 2 | False | 1 | ROZPOCET
35 | K | 591412111 | Kladení dlažby z mozaiky komunikací pro pěší s vyplněním spár, s dvojím beraněním a se smetením přebytečného materiálu na vzdálenost do 3 m dvoubarevné a vícebarevné, s ložem tl. do 40 mm z kameniva | m2 | 197.8 |  | 0 | CS ÚRS 2023 01 |  | základní |  | 0 | 0.16703 | 33.038 | 0 | 0 | 4 | K | 2 |  |  |  | ROZPOCET | 0 | 0 | 0 | 0 | 0 | 1 | 0 | 4 | -1203530760
| Online PSC |  | https://podminky.urs.cz/item/CS_URS_2023_01/591412111 | [14 empty] | Online PSC | 2
| VV |  | odečteno z výkresu D.2.0.2 SITUACE, D.2.0.3 VZOROVÉ ŘEZY | [14 empty] | VV | 2 | 1 | True | 0 | ROZPOCET
| VV |  | žulová dlažba 4/6 - mozaika světlá | [14 empty] | VV | 2 | 1 | True | 0 | ROZPOCET
| VV |  | "nákup nové dlažby, provedení skladby původních ornamentů dle pasportu"49 |  | 49 | [12 empty] | VV | 2 | 2 | True | 0 | ROZPOCET
| VV |  | žulová dlažba 4/6 - mozaika tmavá | [14 empty] | VV | 2 | 1 | True | 0 | ROZPOCET
| VV |  | "nákup nové dlažby, provedení skladby původních ornamentů dle pasportu"49 |  | 49 | [12 empty] | VV | 2 | 2 | True | 0 | ROZPOCET
| VV |  | žulová dlažba 4/6 - mozaika stávající | [14 empty] | VV | 2 | 1 | True | 0 | ROZPOCET
| VV |  | "pouze pokládka, použít původní očištěnou dlažbu, provedení ornamentů dle pasportu"99,8 |  | 99.8 | [12 empty] | VV | 2 | 2 | True | 0 | ROZPOCET
| VV |  | Součet |  | 197.8 | [12 empty] | VV | 2 | 4 | True | 1 | ROZPOCET
36 | M | 58381004 | kostka štípaná dlažební mozaika žula 4/6 tř 1 | m2 | 99.96 |  | 0 | CS ÚRS 2023 01 |  | základní |  | 0 | 0.118 | 11.7953 | 0 | 0 | 8 | M | 2 |  |  |  | ROZPOCET | 0 | 0 | 0 | 0 | 0 | 1 | 0 | 4 | -1379320382
| VV |  | žulová dlažba 4/6 - mozaika světlá | [14 empty] | VV | 2 | 1 | True | 0 | ROZPOCET
| VV |  | "nákup nové dlažby, provedení skladby původních ornamentů dle pasportu"49 |  | 49 | [12 empty] | VV | 2 | 2 | True | 0 | ROZPOCET
| VV |  | žulová dlažba 4/6 - mozaika tmavá | [14 empty] | VV | 2 | 1 | True | 0 | ROZPOCET
| VV |  | "nákup nové dlažby, provedení skladby původních ornamentů dle pasportu"49 |  | 49 | [12 empty] | VV | 2 | 2 | True | 0 | ROZPOCET
| VV |  | Součet |  | 98 | [12 empty] | VV | 2 | 4 | True | 1 | ROZPOCET
| VV |  | 98*1,02 'Přepočtené koeficientem množství |  | 99.96 | [12 empty] | VV | 2 | 2 | False | 1 | ROZPOCET
37 | K | 596811123 | Kladení dlažby z betonových nebo kameninových dlaždic komunikací pro pěší s vyplněním spár a se smetením přebytečného materiálu na vzdálenost do 3 m s ložem z kameniva těženého tl. do 30 mm velikosti dlaždic do 0,09 m2 (bez zámku), pro plochy přes 300 m2 | m2 | 332.6 |  | 0 | CS ÚRS 2023 01 |  | základní |  | 0 | 0.101 | 33.5926 | 0 | 0 | 4 | K | 2 |  |  |  | ROZPOCET | 0 | 0 | 0 | 0 | 0 | 1 | 0 | 4 | -417665942
| Online PSC |  | https://podminky.urs.cz/item/CS_URS_2023_01/596811123 | [14 empty] | Online PSC | 2
| VV |  | odečteno z výkresu D.2.0.2 SITUACE, D.2.0.3 VZOROVÉ ŘEZY | [14 empty] | VV | 2 | 1 | True | 0 | ROZPOCET
| VV |  | "betonová dlažba 300x300 mm, tl. 60 mm"4,6*35+4,4*39 |  | 332.6 | [12 empty] | VV | 2 | 2 | True | 0 | ROZPOCET
| VV |  | Součet |  | 332.6 | [12 empty] | VV | 2 | 4 | True | 1 | ROZPOCET
38 | M | 59248006 | dlažba plošná betonová chodníková 300x300x60mm přírodní | m2 | 335.926 |  | 0 |  |  | základní |  | 0 | 0.115 | 38.6315 | 0 | 0 | 8 | M | 2 |  |  |  | ROZPOCET | 0 | 0 | 0 | 0 | 0 | 1 | 0 | 4 | -848819333
| VV |  | 332,6 |  | 332.6 | [12 empty] | VV | 2 | 2 | True | 0 | ROZPOCET
| VV |  | Součet |  | 332.6 | [12 empty] | VV | 2 | 4 | True | 1 | ROZPOCET
| VV |  | 332,6*1,01 'Přepočtené koeficientem množství |  | 335.926 | [12 empty] | VV | 2 | 2 | False | 1 | ROZPOCET
39 | K | 998223011 | Přesun hmot pro pozemní komunikace s krytem dlážděným dopravní vzdálenost do 200 m jakékoliv délky objektu | t | 686.155 |  | 0 | CS ÚRS 2023 01 |  | základní |  | 0 | 0 | 0 | 0 | 0 | 4 | K | 2 |  |  |  | ROZPOCET | 0 | 0 | 0 | 0 | 0 | 1 | 0 | 4 | 1182570352
| Online PSC |  | https://podminky.urs.cz/item/CS_URS_2023_01/998223011 | [14 empty] | Online PSC | 2
| D | 8 | Trubní vedení |  |  |  | 0 |  |  |  |  | 0 |  | 1.3832 |  | 0 | 1 | D | 1 |  |  |  | ROZPOCET | [6 empty] | 0
40 | K | 899204112 | Osazení mříží litinových včetně rámů a košů na bahno pro třídu zatížení D400, E600 | kus | 2 |  | 0 | CS ÚRS 2023 01 |  | základní |  | 0 | 0.21734 | 0.43468 | 0 | 0 | 4 | K | 2 |  |  |  | ROZPOCET | 0 | 0 | 0 | 0 | 0 | 1 | 0 | 4 | -1991671523
| Online PSC |  | https://podminky.urs.cz/item/CS_URS_2023_01/899204112 | [14 empty] | Online PSC | 2
| VV |  | odečteno z výkresu D.2.0.2 SITUACE, D.2.0.3 VZOROVÉ ŘEZY | [14 empty] | VV | 2 | 1 | True | 0 | ROZPOCET
| VV |  | "Nová mříž uliční vpusti"2 |  | 2 | [12 empty] | VV | 2 | 2 | True | 0 | ROZPOCET
| VV |  | Součet |  | 2 | [12 empty] | VV | 2 | 4 | True | 1 | ROZPOCET
41 | M | 55242320 | mříž vtoková litinová plochá 500x500mm | kus | 2 |  | 0 | CS ÚRS 2023 01 |  | základní |  | 0 | 0.0506 | 0.1012 | 0 | 0 | 8 | M | 2 |  |  |  | ROZPOCET | 0 | 0 | 0 | 0 | 0 | 1 | 0 | 4 | -594292217
42 | K | 899231111 | Výšková úprava uličního vstupu nebo vpusti do 200 mm zvýšením mříže | kus | 2 |  | 0 | CS ÚRS 2023 01 |  | základní |  | 0 | 0.42368 | 0.84736 | 0 | 0 | 4 | K | 2 |  |  |  | ROZPOCET | 0 | 0 | 0 | 0 | 0 | 1 | 0 | 4 | -2076520248
| Online PSC |  | https://podminky.urs.cz/item/CS_URS_2023_01/899231111 | [14 empty] | Online PSC | 2
| VV |  | odečteno z výkresu D.2.0.2 SITUACE, D.2.0.3 VZOROVÉ ŘEZY | [14 empty] | VV | 2 | 1 | True | 0 | ROZPOCET
| VV |  | "Výšková úprava uliční vpusti"2 |  | 2 | [12 empty] | VV | 2 | 2 | True | 0 | ROZPOCET
| VV |  | Součet |  | 2 | [12 empty] | VV | 2 | 4 | True | 1 | ROZPOCET
| D | 9 | Ostatní konstrukce a práce, bourání |  |  |  | 0 |  |  |  |  | 0 |  | 53.4986 |  | 0.246 | 1 | D | 1 |  |  |  | ROZPOCET | [6 empty] | 0
43 | K | 914111111 | Montáž svislé dopravní značky základní velikosti do 1 m2 objímkami na sloupky nebo konzoly | kus | 2 |  | 0 | CS ÚRS 2023 01 |  | základní |  | 0 | 0.0007 | 0.0014 | 0 | 0 | 4 | K | 2 |  |  |  | ROZPOCET | 0 | 0 | 0 | 0 | 0 | 1 | 0 | 4 | 930146380
| Online PSC |  | https://podminky.urs.cz/item/CS_URS_2023_01/914111111 | [14 empty] | Online PSC | 2
| VV |  | odečteno z výkresu D.2.0.2 SITUACE, D.2.0.3 VZOROVÉ ŘEZY | [14 empty] | VV | 2 | 1 | True | 0 | ROZPOCET
| VV |  | "IP12"1 |  | 1 | [12 empty] | VV | 2 | 2 | True | 0 | ROZPOCET
| VV |  | "IJ4b - pouze se souhlasem TDI!"1 |  | 1 | [12 empty] | VV | 2 | 2 | True | 0 | ROZPOCET
| VV |  | Součet |  | 2 | [12 empty] | VV | 2 | 4 | True | 1 | ROZPOCET
44 | M | 40445625 | informativní značky provozní IP8, IP9, IP11-IP13 500x700mm | kus | 1 |  | 0 | CS ÚRS 2023 01 |  | základní |  | 0 | 0.0035 | 0.0035 | 0 | 0 | 8 | M | 2 |  |  |  | ROZPOCET | 0 | 0 | 0 | 0 | 0 | 1 | 0 | 4 | -935087797
45 | M | 40445645 | informativní značky jiné IJ4b 500mm | kus | 1 |  | 0 | CS ÚRS 2023 01 |  | základní |  | 0 | 0.0013 | 0.0013 | 0 | 0 | 8 | M | 2 |  |  |  | ROZPOCET | 0 | 0 | 0 | 0 | 0 | 1 | 0 | 4 | 333275847
46 | K | 914511111 | Montáž sloupku dopravních značek délky do 3,5 m do betonového základu | kus | 2 |  | 0 | CS ÚRS 2023 01 |  | základní |  | 0 | 0.10941 | 0.21881 | 0 | 0 | 4 | K | 2 |  |  |  | ROZPOCET | 0 | 0 | 0 | 0 | 0 | 1 | 0 | 4 | 167060078
| Online PSC |  | https://podminky.urs.cz/item/CS_URS_2023_01/914511111 | [14 empty] | Online PSC | 2
| VV |  | odečteno z výkresu D.2.0.2 SITUACE, D.2.0.3 VZOROVÉ ŘEZY | [14 empty] | VV | 2 | 1 | True | 0 | ROZPOCET
| VV |  | "IP12"1 |  | 1 | [12 empty] | VV | 2 | 2 | True | 0 | ROZPOCET
| VV |  | "IJ4b - pouze se souhlasem TDI!"1 |  | 1 | [12 empty] | VV | 2 | 2 | True | 0 | ROZPOCET
| VV |  | Součet |  | 2 | [12 empty] | VV | 2 | 4 | True | 1 | ROZPOCET
47 | M | 40445225 | sloupek pro dopravní značku Zn D 60mm v 3,5m | kus | 2 |  | 0 | CS ÚRS 2023 01 |  | základní |  | 0 | 0.0061 | 0.0122 | 0 | 0 | 8 | M | 2 |  |  |  | ROZPOCET | 0 | 0 | 0 | 0 | 0 | 1 | 0 | 4 | -16318378
48 | M | 40445256 | svorka upínací na sloupek dopravní značky D 60mm | kus | 4 |  | 0 |  |  | základní |  | 0 | 0.00035 | 0.0014 | 0 | 0 | 8 | M | 2 |  |  |  | ROZPOCET | 0 | 0 | 0 | 0 | 0 | 1 | 0 | 4 | 1172923929
| VV |  | 2*2 "Přepočtené koeficientem množství |  | 4 | [12 empty] | VV | 2 | 2 | True | 0 | ROZPOCET
| VV |  | Součet |  | 4 | [12 empty] | VV | 2 | 4 | True | 1 | ROZPOCET
49 | M | 40445253 | víčko plastové na sloupek D 60mm | kus | 2 |  | 0 |  |  | základní |  | 0 | 0.0001 | 0.0002 | 0 | 0 | 8 | M | 2 |  |  |  | ROZPOCET | 0 | 0 | 0 | 0 | 0 | 1 | 0 | 4 | 1920066221
50 | K | 915111112 | Vodorovné dopravní značení stříkané barvou dělící čára šířky 125 mm souvislá bílá retroreflexní | m | 30.7 |  | 0 | CS ÚRS 2023 01 |  | základní |  | 0 | 0.000132 | 0.0040524 | 0 | 0 | 4 | K | 2 |  |  |  | ROZPOCET | 0 | 0 | 0 | 0 | 0 | 1 | 0 | 4 | 11003129
| Online PSC |  | https://podminky.urs.cz/item/CS_URS_2023_01/915111112 | [14 empty] | Online PSC | 2
| VV |  | odečteno z výkresu D.2.0.2 SITUACE, D.2.0.3 VZOROVÉ ŘEZY | [14 empty] | VV | 2 | 1 | True | 0 | ROZPOCET
| VV |  | provedení VDZ | [14 empty] | VV | 2 | 1 | True | 0 | ROZPOCET
| VV |  | "V10b, V10f"5*6+0,7 |  | 30.7 | [12 empty] | VV | 2 | 2 | True | 0 | ROZPOCET
| VV |  | Součet |  | 30.7 | [12 empty] | VV | 2 | 4 | True | 1 | ROZPOCET
51 | K | 915611111 | Předznačení pro vodorovné značení stříkané barvou nebo prováděné z nátěrových hmot liniové dělicí čáry, vodicí proužky | m | 30.7 |  | 0 | CS ÚRS 2023 01 |  | základní |  | 0 | 4.88e-06 | 0.00014982 | 0 | 0 | 4 | K | 2 |  |  |  | ROZPOCET | 0 | 0 | 0 | 0 | 0 | 1 | 0 | 4 | 695545161
| Online PSC |  | https://podminky.urs.cz/item/CS_URS_2023_01/915611111 | [14 empty] | Online PSC | 2
| VV |  | odečteno z výkresu D.2.0.2 SITUACE, D.2.0.3 VZOROVÉ ŘEZY | [14 empty] | VV | 2 | 1 | True | 0 | ROZPOCET
| VV |  | provedení VDZ | [14 empty] | VV | 2 | 1 | True | 0 | ROZPOCET
| VV |  | "V10b, V10f"5*6+0,7 |  | 30.7 | [12 empty] | VV | 2 | 2 | True | 0 | ROZPOCET
| VV |  | Součet |  | 30.7 | [12 empty] | VV | 2 | 4 | True | 1 | ROZPOCET
52 | K | 916111122 | Osazení silniční obruby z dlažebních kostek v jedné řadě s ložem tl. přes 50 do 100 mm, s vyplněním a zatřením spár cementovou maltou z drobných kostek bez boční opěry, do lože z betonu prostého | m | 48.5 |  | 0 | CS ÚRS 2023 01 |  | základní |  | 0 | 0.071904 | 3.4873 | 0 | 0 | 4 | K | 2 |  |  |  | ROZPOCET | 0 | 0 | 0 | 0 | 0 | 1 | 0 | 4 | 1060273120
| Online PSC |  | https://podminky.urs.cz/item/CS_URS_2023_01/916111122 | [14 empty] | Online PSC | 2
| VV |  | odečteno z výkresu D.2.0.2 SITUACE, D.2.0.3 VZOROVÉ ŘEZY | [14 empty] | VV | 2 | 1 | True | 0 | ROZPOCET
| VV |  | "Dvojlinka ze žul. Dlažby do bet. Lože"38+10,5 |  | 48.5 | [12 empty] | VV | 2 | 2 | True | 0 | ROZPOCET
| VV |  | Součet |  | 48.5 | [12 empty] | VV | 2 | 4 | True | 1 | ROZPOCET
53 | K | 916111123 | Osazení silniční obruby z dlažebních kostek v jedné řadě s ložem tl. přes 50 do 100 mm, s vyplněním a zatřením spár cementovou maltou z drobných kostek s boční opěrou z betonu prostého, do lože z betonu prostého téže značky | m | 48.5 |  | 0 | CS ÚRS 2023 01 |  | základní |  | 0 | 0.089776 | 4.3541 | 0 | 0 | 4 | K | 2 |  |  |  | ROZPOCET | 0 | 0 | 0 | 0 | 0 | 1 | 0 | 4 | 2123598852
| Online PSC |  | https://podminky.urs.cz/item/CS_URS_2023_01/916111123 | [14 empty] | Online PSC | 2
| VV |  | odečteno z výkresu D.2.0.2 SITUACE, D.2.0.3 VZOROVÉ ŘEZY | [14 empty] | VV | 2 | 1 | True | 0 | ROZPOCET
| VV |  | "Dvojlinka ze žul. Dlažby do bet. Lože"38+10,5 |  | 48.5 | [12 empty] | VV | 2 | 2 | True | 0 | ROZPOCET
| VV |  | Součet |  | 48.5 | [12 empty] | VV | 2 | 4 | True | 1 | ROZPOCET
54 | M | 58381007 | kostka štípaná dlažební žula drobná 8/10 | m2 | 9.894 |  | 0 | CS ÚRS 2023 01 |  | základní |  | 0 | 0.222 | 2.1965 | 0 | 0 | 8 | M | 2 |  |  |  | ROZPOCET | 0 | 0 | 0 | 0 | 0 | 1 | 0 | 4 | -1896687567
| VV |  | "Dvojlinka ze žul. Dlažby do bet. Lože"(38+10,5)*0,2 |  | 9.7 | [12 empty] | VV | 2 | 2 | True | 0 | ROZPOCET
| VV |  | "Přepočtené koeficientem množství" | [14 empty] | VV | 2 | 1 | True | 0 | ROZPOCET
| VV |  | Součet |  | 9.7 | [12 empty] | VV | 2 | 4 | True | 1 | ROZPOCET
| VV |  | 9,7*1,02 'Přepočtené koeficientem množství |  | 9.894 | [12 empty] | VV | 2 | 2 | False | 1 | ROZPOCET
55 | K | 916241213 | Osazení obrubníku kamenného se zřízením lože, s vyplněním a zatřením spár cementovou maltou stojatého s boční opěrou z betonu prostého, do lože z betonu prostého | m | 159 |  | 0 | CS ÚRS 2023 01 |  | základní |  | 0 | 0.14067 | 22.3665 | 0 | 0 | 4 | K | 2 |  |  |  | ROZPOCET | 0 | 0 | 0 | 0 | 0 | 1 | 0 | 4 | 199709444
| Online PSC |  | https://podminky.urs.cz/item/CS_URS_2023_01/916241213 | [14 empty] | Online PSC | 2
| VV |  | odečteno z výkresu D.2.0.2 SITUACE, D.2.0.3 VZOROVÉ ŘEZY | [14 empty] | VV | 2 | 1 | True | 0 | ROZPOCET
| VV |  | žulová obruba do bet. Lože s boční opěrou | [14 empty] | VV | 2 | 1 | True | 0 | ROZPOCET
| VV |  | "OP3 250x200 mm"19+1+4+1+4,5+24+1+9+1+35 |  | 99.5 | [12 empty] | VV | 2 | 2 | True | 0 | ROZPOCET
| VV |  | "OP6 150x250 mm"30,5+29 |  | 59.5 | [12 empty] | VV | 2 | 2 | True | 0 | ROZPOCET
| VV |  | Součet |  | 159 | [12 empty] | VV | 2 | 4 | True | 1 | ROZPOCET
56 | M | 58380004 | obrubník kamenný žulový přímý 1000x250x200mm | m | 101.49 |  | 0 | CS ÚRS 2023 01 |  | základní |  | 0 | 0.125 | 12.6862 | 0 | 0 | 8 | M | 2 |  |  |  | ROZPOCET | 0 | 0 | 0 | 0 | 0 | 1 | 0 | 4 | 676144313
| VV |  | "OP3 250x200 mm"19+1+4+1+4,5+24+1+9+1+35 |  | 99.5 | [12 empty] | VV | 2 | 2 | True | 0 | ROZPOCET
| VV |  | Součet |  | 99.5 | [12 empty] | VV | 2 | 4 | True | 1 | ROZPOCET
| VV |  | 99,5*1,02 'Přepočtené koeficientem množství |  | 101.49 | [12 empty] | VV | 2 | 2 | False | 1 | ROZPOCET
57 | M | 58380007 | obrubník kamenný žulový přímý 1000x150x250mm | m | 60.69 |  | 0 | CS ÚRS 2023 01 |  | základní |  | 0 | 0.104 | 6.3118 | 0 | 0 | 8 | M | 2 |  |  |  | ROZPOCET | 0 | 0 | 0 | 0 | 0 | 1 | 0 | 4 | 142801413
| VV |  | "OP6 150x250 mm"30,5+29 |  | 59.5 | [12 empty] | VV | 2 | 2 | True | 0 | ROZPOCET
| VV |  | Součet |  | 59.5 | [12 empty] | VV | 2 | 4 | True | 1 | ROZPOCET
| VV |  | 59,5*1,02 'Přepočtené koeficientem množství |  | 60.69 | [12 empty] | VV | 2 | 2 | False | 1 | ROZPOCET
58 | K | 919726123 | Geotextilie netkaná pro ochranu, separaci nebo filtraci měrná hmotnost přes 300 do 500 g/m2 | m2 | 541.2 |  | 0 | CS ÚRS 2023 01 |  | základní |  | 0 | 0.0006875 | 0.37207 | 0 | 0 | 4 | K | 2 |  |  |  | ROZPOCET | 0 | 0 | 0 | 0 | 0 | 1 | 0 | 4 | 1095824628
| Online PSC |  | https://podminky.urs.cz/item/CS_URS_2023_01/919726123 | [14 empty] | Online PSC | 2
| VV |  | odečteno z výkresu D.2.0.2 SITUACE, D.2.0.3 VZOROVÉ ŘEZY | [14 empty] | VV | 2 | 1 | True | 0 | ROZPOCET
| VV |  | "Separační geotextilie 500 g/m2"49+49+99,8+332,6+4,4+6,4 |  | 541.2 | [12 empty] | VV | 2 | 2 | True | 0 | ROZPOCET
| VV |  | Součet |  | 541.2 | [12 empty] | VV | 2 | 4 | True | 1 | ROZPOCET
59 | K | 919732211 | Styčná pracovní spára při napojení nového živičného povrchu na stávající se zalitím za tepla modifikovanou asfaltovou hmotou s posypem vápenným hydrátem šířky do 15 mm, hloubky do 25 mm včetně prořezání spáry | m | 49 |  | 0 | CS ÚRS 2023 01 |  | základní |  | 0 | 0.00060506 | 0.029648 | 0 | 0 | 4 | K | 2 |  |  |  | ROZPOCET | 0 | 0 | 0 | 0 | 0 | 1 | 0 | 4 | 60687743
| Online PSC |  | https://podminky.urs.cz/item/CS_URS_2023_01/919732211 | [14 empty] | Online PSC | 2
| VV |  | "technické napojení na stáv. Stav"49 |  | 49 | [12 empty] | VV | 2 | 2 | True | 0 | ROZPOCET
| VV |  | Součet |  | 49 | [12 empty] | VV | 2 | 4 | True | 1 | ROZPOCET
60 | K | 936104211 | Montáž odpadkového koše do betonové patky | kus | 4 |  | 0 | CS ÚRS 2023 01 |  | základní |  | 0 | 0.07287 | 0.29148 | 0 | 0 | 4 | K | 2 |  |  |  | ROZPOCET | 0 | 0 | 0 | 0 | 0 | 1 | 0 | 4 | -1933614297
| Online PSC |  | https://podminky.urs.cz/item/CS_URS_2023_01/936104211 | [14 empty] | Online PSC | 2
| VV |  | Mobiliář | [14 empty] | VV | 2 | 1 | True | 0 | ROZPOCET
| VV |  | "M02 - dle spec. V TZ"4 |  | 4 | [12 empty] | VV | 2 | 2 | True | 0 | ROZPOCET
| VV |  | Součet |  | 4 | [12 empty] | VV | 2 | 4 | True | 1 | ROZPOCET
61 | M | 74910130 | koš odpadkový kovový kotvený, uzamykatelný v 885mm š 370mm obsah 60L | kus | 4 |  | 0 | CS ÚRS 2023 01 |  | základní |  | 0 | 0.01 | 0.04 | 0 | 0 | 8 | M | 2 |  |  |  | ROZPOCET | 0 | 0 | 0 | 0 | 0 | 1 | 0 | 4 | -49014435
| VV |  | "M02 - dle spec. V TZ"4 |  | 4 | [12 empty] | VV | 2 | 2 | True | 0 | ROZPOCET
| VV |  | Součet |  | 4 | [12 empty] | VV | 2 | 4 | True | 1 | ROZPOCET
62 | K | 936124111 | Montáž lavičky parkové stabilní bez zabetonování noh s udusáním sypaniny | kus | 7 |  | 0 | CS ÚRS 2023 01 |  | základní |  | 0 | 0 | 0 | 0 | 0 | 4 | K | 2 |  |  |  | ROZPOCET | 0 | 0 | 0 | 0 | 0 | 1 | 0 | 4 | 1278417620
| Online PSC |  | https://podminky.urs.cz/item/CS_URS_2023_01/936124111 | [14 empty] | Online PSC | 2
| VV |  | Mobiliář | [14 empty] | VV | 2 | 1 | True | 0 | ROZPOCET
| VV |  | "M01 - dle spec. V TZ"7 |  | 7 | [12 empty] | VV | 2 | 2 | True | 0 | ROZPOCET
| VV |  | Součet |  | 7 | [12 empty] | VV | 2 | 4 | True | 1 | ROZPOCET
63 | M | 74910110 | lavička s opěradlem (nekotvená) 1800x760x800mm konstrukce-beton, sedák-dřevo | kus | 7 |  | 0 | CS ÚRS 2023 01 |  | základní |  | 0 | 0.16 | 1.12 | 0 | 0 | 8 | M | 2 |  |  |  | ROZPOCET | 0 | 0 | 0 | 0 | 0 | 1 | 0 | 4 | 1425980906
| VV |  | Mobiliář | [14 empty] | VV | 2 | 1 | True | 0 | ROZPOCET
| VV |  | "M01 - dle spec. V TZ"7 |  | 7 | [12 empty] | VV | 2 | 2 | True | 0 | ROZPOCET
| VV |  | Součet |  | 7 | [12 empty] | VV | 2 | 4 | True | 1 | ROZPOCET
64 | K | 966006132 | Odstranění dopravních nebo orientačních značek se sloupkem s uložením hmot na vzdálenost do 20 m nebo s naložením na dopravní prostředek, se zásypem jam a jeho zhutněním s betonovou patkou | kus | 3 |  | 0 | CS ÚRS 2023 01 |  | základní |  | 0 | 0 | 0 | 0.082 | 0.246 | 4 | K | 2 |  |  |  | ROZPOCET | 0 | 0 | 0 | 0 | 0 | 1 | 0 | 4 | -862391642
| Online PSC |  | https://podminky.urs.cz/item/CS_URS_2023_01/966006132 | [14 empty] | Online PSC | 2
| VV |  | Demontáž SDZ | [14 empty] | VV | 2 | 1 | True | 0 | ROZPOCET
| VV |  | "IP12"2 |  | 2 | [12 empty] | VV | 2 | 2 | True | 0 | ROZPOCET
| VV |  | "IJ4b - pouze se souhlasem TDI!"1 |  | 1 | [12 empty] | VV | 2 | 2 | True | 0 | ROZPOCET
| VV |  | Součet |  | 3 | [12 empty] | VV | 2 | 4 | True | 1 | ROZPOCET
65 | K | 966006231R | Odstranění mobiliáře | kus | 6 |  | 0 |  |  | základní |  | 0 | 0 | 0 | 0 | 0 | 4 | K | 2 |  |  |  | ROZPOCET | 0 | 0 | 0 | 0 | 0 | 1 | 0 | 4 | 618627907
| VV |  | "odpadkový koš"2 |  | 2 | [12 empty] | VV | 2 | 2 | True | 0 | ROZPOCET
| VV |  | "čístící zóna"4 |  | 4 | [12 empty] | VV | 2 | 2 | True | 0 | ROZPOCET
| VV |  | Součet |  | 6 | [12 empty] | VV | 2 | 4 | True | 1 | ROZPOCET
66 | K | 966007211 | Odstranění vodorovného dopravního značení vodním paprskem pod tlakem 2 500 barů (např. Peel Jet) z betonového nebo živičného povrchu značeného barvou čáry šířky do 125 mm | m | 30 |  | 0 | CS ÚRS 2023 01 |  | základní |  | 0 | 0 | 0 | 0 | 0 | 4 | K | 2 |  |  |  | ROZPOCET | 0 | 0 | 0 | 0 | 0 | 1 | 0 | 4 | 153454482
| Online PSC |  | https://podminky.urs.cz/item/CS_URS_2023_01/966007211 | [14 empty] | Online PSC | 2
| VV |  | odečteno z výkresu D.2.0.2 SITUACE, D.2.0.3 VZOROVÉ ŘEZY | [14 empty] | VV | 2 | 1 | True | 0 | ROZPOCET
| VV |  | "Odstranění VDZ"5*4,5+3*2+1,5 |  | 30 | [12 empty] | VV | 2 | 2 | True | 0 | ROZPOCET
| VV |  | Součet |  | 30 | [12 empty] | VV | 2 | 4 | True | 1 | ROZPOCET
67 | K | 979054451 | Očištění vybouraných prvků komunikací od spojovacího materiálu s odklizením a uložením očištěných hmot a spojovacího materiálu na skládku na vzdálenost do 10 m zámkových dlaždic s vyplněním spár kamenivem | m2 | 103.2 |  | 0 | CS ÚRS 2023 01 |  | základní |  | 0 | 0 | 0 | 0 | 0 | 4 | K | 2 |  |  |  | ROZPOCET | 0 | 0 | 0 | 0 | 0 | 1 | 0 | 4 | -2119857023
| Online PSC |  | https://podminky.urs.cz/item/CS_URS_2023_01/979054451 | [14 empty] | Online PSC | 2
| VV |  | odečteno z výkresu D.2.0.2 SITUACE, D.2.0.3 VZOROVÉ ŘEZY | [14 empty] | VV | 2 | 1 | True | 0 | ROZPOCET
| VV |  | Předláždění krytu | [14 empty] | VV | 2 | 1 | True | 0 | ROZPOCET
| VV |  | "betonová dlažba 200x100 u nástupiště"2*3,6+2*47 |  | 101.2 | [12 empty] | VV | 2 | 2 | True | 0 | ROZPOCET
| VV |  | "betonová dlažba 200x100 před nádražím"1*2 |  | 2 | [12 empty] | VV | 2 | 2 | True | 0 | ROZPOCET
| VV |  | Součet |  | 103.2 | [12 empty] | VV | 2 | 4 | True | 1 | ROZPOCET
68 | K | 979071111 | Očištění vybouraných dlažebních kostek od spojovacího materiálu, s uložením očištěných kostek na skládku, s odklizením odpadových hmot na hromady a s odklizením vybouraných kostek na vzdálenost do 3 m velkých, s původním vyplněním spár kamenivem těženým | m2 | 15 |  | 0 | CS ÚRS 2023 01 |  | základní |  | 0 | 0 | 0 | 0 | 0 | 4 | K | 2 |  |  |  | ROZPOCET | 0 | 0 | 0 | 0 | 0 | 1 | 0 | 4 | 132029286
| Online PSC |  | https://podminky.urs.cz/item/CS_URS_2023_01/979071111 | [14 empty] | Online PSC | 2
| VV |  | odečteno z výkresu D.2.0.2 SITUACE, D.2.0.3 VZOROVÉ ŘEZY | [14 empty] | VV | 2 | 1 | True | 0 | ROZPOCET
| VV |  | Předláždění krytu | [14 empty] | VV | 2 | 1 | True | 0 | ROZPOCET
| VV |  | "žulové kostky velké"15 |  | 15 | [12 empty] | VV | 2 | 2 | True | 0 | ROZPOCET
| VV |  | Součet |  | 15 | [12 empty] | VV | 2 | 4 | True | 1 | ROZPOCET
69 | K | 979071121 | Očištění vybouraných dlažebních kostek od spojovacího materiálu, s uložením očištěných kostek na skládku, s odklizením odpadových hmot na hromady a s odklizením vybouraných kostek na vzdálenost do 3 m drobných, s původním vyplněním spár kamenivem těženým | m2 | 112 |  | 0 | CS ÚRS 2023 01 |  | základní |  | 0 | 0 | 0 | 0 | 0 | 4 | K | 2 |  |  |  | ROZPOCET | 0 | 0 | 0 | 0 | 0 | 1 | 0 | 4 | -397407205
| Online PSC |  | https://podminky.urs.cz/item/CS_URS_2023_01/979071121 | [14 empty] | Online PSC | 2
| VV |  | odečteno z výkresu D.2.0.2 SITUACE, D.2.0.3 VZOROVÉ ŘEZY | [14 empty] | VV | 2 | 1 | True | 0 | ROZPOCET
| VV |  | Předláždění krytu | [14 empty] | VV | 2 | 1 | True | 0 | ROZPOCET
| VV |  | "žulová dlažba 8/10"2*11+48+2*19+4 |  | 112 | [12 empty] | VV | 2 | 2 | True | 0 | ROZPOCET
| VV |  | Součet |  | 112 | [12 empty] | VV | 2 | 4 | True | 1 | ROZPOCET
| D | 9.1 | DIO |  |  |  | 0 |  |  |  |  | 0 |  | 0 |  | 0 | 1 | D | 1 |  |  |  | ROZPOCET | [6 empty] | 0
70 | K | 913121111 | Montáž a demontáž dočasných dopravních značek kompletních značek vč. podstavce a sloupku základních | kus | 3 |  | 0 | CS ÚRS 2023 01 |  | základní |  | 0 | 0 | 0 | 0 | 0 | 4 | K | 2 |  |  |  | ROZPOCET | 0 | 0 | 0 | 0 | 0 | 1 | 0 | 4 | 2017132255
| Online PSC |  | https://podminky.urs.cz/item/CS_URS_2023_01/913121111 | [14 empty] | Online PSC | 2
| VV |  | SDZ s podstavcem pro označení staveniště normální velikost | [14 empty] | VV | 2 | 1 | True | 0 | ROZPOCET
| VV |  | umístění | [14 empty] | VV | 2 | 1 | True | 0 | ROZPOCET
| VV |  | "B1"2 |  | 2 | [12 empty] | VV | 2 | 2 | True | 0 | ROZPOCET
| VV |  | "IJ4b"1 |  | 1 | [12 empty] | VV | 2 | 2 | True | 0 | ROZPOCET
| VV |  | Součet |  | 3 | [12 empty] | VV | 2 | 4 | True | 1 | ROZPOCET
71 | K | 913121212 | Montáž a demontáž dočasných dopravních značek Příplatek za první a každý další den použití dočasných dopravních značek k ceně 12-1112 | kus | 210 |  | 0 | CS ÚRS 2023 01 |  | základní |  | 0 | 0 | 0 | 0 | 0 | 4 | K | 2 |  |  |  | ROZPOCET | 0 | 0 | 0 | 0 | 0 | 1 | 0 | 4 | 457037594
| Online PSC |  | https://podminky.urs.cz/item/CS_URS_2023_01/913121212 | [14 empty] | Online PSC | 2
| VV |  | SDZ s podstavcem pro označení staveniště normální velikost | [14 empty] | VV | 2 | 1 | True | 0 | ROZPOCET
| VV |  | pronájem 10 týdnů | [14 empty] | VV | 2 | 1 | True | 0 | ROZPOCET
| VV |  | "B1"2*7*10 |  | 140 | [12 empty] | VV | 2 | 2 | True | 0 | ROZPOCET
| VV |  | "IJ4b"1*7*10 |  | 70 | [12 empty] | VV | 2 | 2 | True | 0 | ROZPOCET
| VV |  | Součet |  | 210 | [12 empty] | VV | 2 | 4 | True | 1 | ROZPOCET
72 | K | 913321111 | Montáž a demontáž dočasných dopravních vodících zařízení směrové desky základní | kus | 3 |  | 0 | CS ÚRS 2023 01 |  | základní |  | 0 | 0 | 0 | 0 | 0 | 4 | K | 2 |  |  |  | ROZPOCET | 0 | 0 | 0 | 0 | 0 | 1 | 0 | 4 | -2061923928
| Online PSC |  | https://podminky.urs.cz/item/CS_URS_2023_01/913321111 | [14 empty] | Online PSC | 2
| VV |  | SDZ s podstavcem pro označení staveniště normální velikost | [14 empty] | VV | 2 | 1 | True | 0 | ROZPOCET
| VV |  | umístění | [14 empty] | VV | 2 | 1 | True | 0 | ROZPOCET
| VV |  | "Z4"3 |  | 3 | [12 empty] | VV | 2 | 2 | True | 0 | ROZPOCET
| VV |  | Součet |  | 3 | [12 empty] | VV | 2 | 4 | True | 1 | ROZPOCET
73 | K | 913321211 | Montáž a demontáž dočasných dopravních vodících zařízení Příplatek za první a každý další den použití dočasných dopravních vodících zařízení k ceně 32-1111 | kus | 210 |  | 0 | CS ÚRS 2023 01 |  | základní |  | 0 | 0 | 0 | 0 | 0 | 4 | K | 2 |  |  |  | ROZPOCET | 0 | 0 | 0 | 0 | 0 | 1 | 0 | 4 | 240531662
| Online PSC |  | https://podminky.urs.cz/item/CS_URS_2023_01/913321211 | [14 empty] | Online PSC | 2
| VV |  | SDZ s podstavcem pro označení staveniště normální velikost | [14 empty] | VV | 2 | 1 | True | 0 | ROZPOCET
| VV |  | pronájem 10 týdnů | [14 empty] | VV | 2 | 1 | True | 0 | ROZPOCET
| VV |  | "Z4"3*7*10 |  | 210 | [12 empty] | VV | 2 | 2 | True | 0 | ROZPOCET
| VV |  | Součet |  | 210 | [12 empty] | VV | 2 | 4 | True | 1 | ROZPOCET
| D | 997 | Přesun sutě |  |  |  | 0 |  |  |  |  | 0 |  | 0 |  | 0 | 1 | D | 1 |  |  |  | ROZPOCET | [6 empty] | 0
74 | K | 997013847 | Poplatek za uložení stavebního odpadu na skládce (skládkovné) asfaltového s obsahem dehtu zatříděného do Katalogu odpadů pod kódem 17 03 01 | t | 6.086 |  | 0 | CS ÚRS 2023 01 |  | základní |  | 0 | 0 | 0 | 0 | 0 | 4 | K | 2 |  |  |  | ROZPOCET | 0 | 0 | 0 | 0 | 0 | 1 | 0 | 4 | -516465797
| Online PSC |  | https://podminky.urs.cz/item/CS_URS_2023_01/997013847 | [14 empty] | Online PSC | 2
| VV |  | "živice"2,705+3,381 |  | 6.086 | [12 empty] | VV | 2 | 2 | True | 0 | ROZPOCET
| VV |  | Součet |  | 6.086 | [12 empty] | VV | 2 | 4 | True | 1 | ROZPOCET
75 | K | 997221551 | Vodorovná doprava suti bez naložení, ale se složením a s hrubým urovnáním ze sypkých materiálů, na vzdálenost do 1 km | t | 6.086 |  | 0 | CS ÚRS 2023 01 |  | základní |  | 0 | 0 | 0 | 0 | 0 | 4 | K | 2 |  |  |  | ROZPOCET | 0 | 0 | 0 | 0 | 0 | 1 | 0 | 4 | -405915082
| Online PSC |  | https://podminky.urs.cz/item/CS_URS_2023_01/997221551 | [14 empty] | Online PSC | 2
| VV |  | "živice"2,705+3,381 |  | 6.086 | [12 empty] | VV | 2 | 2 | True | 0 | ROZPOCET
| VV |  | Součet |  | 6.086 | [12 empty] | VV | 2 | 4 | True | 1 | ROZPOCET
76 | K | 997221559 | Vodorovná doprava suti bez naložení, ale se složením a s hrubým urovnáním Příplatek k ceně za každý další i započatý 1 km přes 1 km | t | 152.15 |  | 0 | CS ÚRS 2023 01 |  | základní |  | 0 | 0 | 0 | 0 | 0 | 4 | K | 2 |  |  |  | ROZPOCET | 0 | 0 | 0 | 0 | 0 | 1 | 0 | 4 | -2025462056
| Online PSC |  | https://podminky.urs.cz/item/CS_URS_2023_01/997221559 | [14 empty] | Online PSC | 2
| VV |  | "živice"2,705+3,381 |  | 6.086 | [12 empty] | VV | 2 | 2 | True | 0 | ROZPOCET
| VV |  | Součet |  | 6.086 | [12 empty] | VV | 2 | 4 | True | 1 | ROZPOCET
| VV |  | 6,086*25 'Přepočtené koeficientem množství |  | 152.15 | [12 empty] | VV | 2 | 2 | False | 1 | ROZPOCET
| D | 998 | Přesun hmot |  |  |  | 0 |  |  |  |  | 0 |  | 0 |  | 0 | 1 | D | 1 |  |  |  | ROZPOCET | [6 empty] | 0
77 | K | 998223011 | Přesun hmot pro pozemní komunikace s krytem dlážděným dopravní vzdálenost do 200 m jakékoliv délky objektu | t | 686.155 |  | 0 | CS ÚRS 2023 01 |  | základní |  | 0 | 0 | 0 | 0 | 0 | 4 | K | 2 |  |  |  | ROZPOCET | 0 | 0 | 0 | 0 | 0 | 1 | 0 | 4 | 337605576
| Online PSC |  | https://podminky.urs.cz/item/CS_URS_2023_01/998223011 | [14 empty] | Online PSC | 2

## 3. SO 30 - Orientační systém
{f0ab89f2-f7e7-4c2f-9dab-5eb7c6943daa}
2
| KRYCÍ LIST SOUPISU PRACÍ | [7 empty] | v --- níže se nacházejí doplnkové a pomocné údaje k sestavám --- v | [8 empty] | False
Stavba:
Žatec ON oprava (VŘ 2023) - OPRAVA ČÍSLO 3.
Objekt:
3. SO 30 - Orientační systém
| KSO: |  |  |  |  | CC-CZ:
| Místo: |  | Žatec |  |  | Datum: | 18. 5. 2023
| Zadavatel: |  |  |  |  | IČ: | 70994234
|  | Správa železnic, státní organizace |  |  |  | DIČ: | CZ70994234
| Uchazeč: |  |  |  |  | IČ: | Vyplň údaj
|  | Vyplň údaj |  |  |  | DIČ: | Vyplň údaj
| Projektant: |  |  |  |  | IČ:
DIČ:
| Zpracovatel: |  |  |  |  | IČ:
DIČ:
Poznámka:
„NEDÍLNOU SOUČÁSTÍ PRO OCENĚNÍ JE PROJEKTOVÁ DOKUMENTACE. POPIS A VÝPOČET JE UVNITŘ POLOŽKY. MATERIÁLY PŘÍPADNĚ UVEDENÉ V ROZPOČTU JSOU ORIENTAČNÍ. MOHOU BÝT DODAVATELEM V SOULADU SE ZÁKONEM č.134/2016 SB. ZAMĚNĚNY ZA PŘEDPOKLADU, ŽE BUDOU SPLŇOVAT SROVNATELNÉ TECHNICKÉ PARAMETRY“. Soupis prací je sestaven s využitím Cenové soustavy ÚRS. Položky, které pochází z této cenové soustavy, jsou ve sloupci 'Cenová soustava' označeny popisem 'CS ÚRS' a úrovní příslušného kalendářního pololetí. Veškeré další informace vymezující popis a podmínky použití těchto položek z Cenové soustavy, které nejsou uvedeny přímo v soupisu prací, jsou neomezeně dálkově k dispozici na www.cs-urs.cz, sekce Cenové a technické podmínky.
| Cena bez DPH | [5 empty] | 0
|  |  | Základ daně |  |  | Sazba daně | Výše daně
| DPH | základní | 0 |  |  | 21% | 0
|  | snížená | 0 |  |  | 15% | 0
|  | zákl. přenesená | 0 |  |  | 21% | 0
|  | sníž. přenesená | 0 |  |  | 15% | 0
|  | nulová | 0 |  |  | 0% | 0
| Cena s DPH |  |  | v | CZK |  | 0
REKAPITULACE ČLENĚNÍ SOUPISU PRACÍ
Stavba:
Žatec ON oprava (VŘ 2023) - OPRAVA ČÍSLO 3.
Objekt:
3. SO 30 - Orientační systém
Místo: |  |  | Žatec |  |  | Datum: | 18. 5. 2023
Zadavatel: |  |  | Správa železnic, státní organizace |  |  | Projektant:
Uchazeč: |  |  | Vyplň údaj |  |  | Zpracovatel:
Kód dílu - Popis | [6 empty] | Cena celkem [CZK]
Náklady stavby celkem | [6 empty] | 0 | [11 empty] | -1
| OST - Ostatní | [5 empty] | 0
SOUPIS PRACÍ
Stavba:
Žatec ON oprava (VŘ 2023) - OPRAVA ČÍSLO 3.
Objekt:
3. SO 30 - Orientační systém
Místo: |  |  | Žatec |  |  | Datum: | 18. 5. 2023
Zadavatel: |  |  | Správa železnic, státní organizace |  |  | Projektant:
Uchazeč: |  |  | Vyplň údaj |  |  | Zpracovatel:
PČ | Typ | Kód | Popis | MJ | Množství | J.cena [CZK] | Cena celkem [CZK] | Cenová soustava |  | DPH | J. Nh [h] | Nh celkem [h] | J. hmotnost [t] | Hmotnost celkem [t] | J. suť [t] | Suť Celkem [t]
Náklady soupisu celkem | [6 empty] | 0 |  |  |  |  | 0 |  | 0 |  | 0 |  | D | -1 | [10 empty] | 0
| D | OST | Ostatní |  |  |  | 0 |  |  |  |  | 0 |  | 0 |  | 0 | 4 | D | 0 |  |  |  | ROZPOCET | [6 empty] | 0
1 | K | R923711-02 | T1) TABULE ORIENTAČNÍHO SYSTÉMU - NÁZEV ŽST. + LOGO - 600X2090 MM. JEDNOSTRANNĚ PROSV. BUTON. 1 KS | M2 | 1.254 |  | 0 |  |  | základní |  | 0 | 0 | 0 | 0 | 0 | 4 | K | 1 |  |  |  | ROZPOCET | 0 | 0 | 0 | 0 | 0 | 1 | 0 | 4 | 1161106282
| VV |  | 0,6*2,09 |  | 1.254 | [12 empty] | VV | 1 | 2 | True | 0 | ROZPOCET
| VV |  | Součet |  | 1.254 | [12 empty] | VV | 1 | 4 | True | 1 | ROZPOCET
2 | K | R923711-03 | T2) TABULE ORIENTAČNÍHO SYSTÉMU - NÁZEV ŽST. - 600X1550 MM. JEDNOSTRANNĚ PROSVĚTLENÝ BUTON. 1 KS | M2 | 0.93 |  | 0 |  |  | základní |  | 0 | 0 | 0 | 0 | 0 | 4 | K | 1 |  |  |  | ROZPOCET | 0 | 0 | 0 | 0 | 0 | 1 | 0 | 4 | -336369886
| VV |  | 0,6*1,55 |  | 0.93 | [12 empty] | VV | 1 | 2 | True | 0 | ROZPOCET
| VV |  | Součet |  | 0.93 | [12 empty] | VV | 1 | 4 | True | 1 | ROZPOCET
3 | K | R923711-03.1 | T3) TABULE ORIENTAČNÍHO SYSTÉMU - NÁZEV ŽST. - 600X1550 MM. JEDNOSTRANNĚ NEPROSVĚTLENÝ BUTON. 2 KS | M2 | 1.86 |  | 0 |  |  | základní |  | 0 | 0 | 0 | 0 | 0 | 4 | K | 1 |  |  |  | ROZPOCET | 0 | 0 | 0 | 0 | 0 | 1 | 0 | 4 | -581132408
| VV |  | 2*(0,6*1,55) |  | 1.86 | [12 empty] | VV | 1 | 2 | True | 0 | ROZPOCET
| VV |  | Součet |  | 1.86 | [12 empty] | VV | 1 | 4 | True | 1 | ROZPOCET
4 | K | R923731-01 | T4) TABULE ORIENTAČNÍHO SYSTÉMU - SMĚRY JÍZDY - 568X1300 MM. 1 KS | M2 | 0.738 |  | 0 |  |  | základní |  | 0 | 0 | 0 | 0 | 0 | 4 | K | 1 |  |  |  | ROZPOCET | 0 | 0 | 0 | 0 | 0 | 1 | 0 | 4 | -40188030
| VV |  | 0,568*1,300 |  | 0.738 | [12 empty] | VV | 1 | 2 | True | 0 | ROZPOCET
| VV |  | Součet |  | 0.738 | [12 empty] | VV | 1 | 4 | True | 1 | ROZPOCET
5 | K | R923761-01 | T5) TABULE ORIENTAČNÍHO SYSTÉMU - OZNAČENÍ SMĚR VÝSTUPU, WC A VÝTAHU - 240X1040 MM. OBOUSTRANNĚ. 1 KS | M2 | 0.25 |  | 0 |  |  | základní |  | 0 | 0 | 0 | 0 | 0 | 4 | K | 1 |  |  |  | ROZPOCET | 0 | 0 | 0 | 0 | 0 | 1 | 0 | 4 | 1823013261
| VV |  | 1,04*0,240 |  | 0.25 | [12 empty] | VV | 1 | 2 | True | 0 | ROZPOCET
| VV |  | Součet |  | 0.25 | [12 empty] | VV | 1 | 4 | True | 1 | ROZPOCET
6 | K | R923761-02 | T6) TABULE ORIENTAČNÍHO SYSTÉMU - OZNAČENÍ SMĚR VÝSTUPU, WC A VÝTAHU - 240X1160 MM. 1KS | M2 | 0.278 |  | 0 |  |  | základní |  | 0 | 0 | 0 | 0 | 0 | 4 | K | 1 |  |  |  | ROZPOCET | 0 | 0 | 0 | 0 | 0 | 1 | 0 | 4 | 453140344
| VV |  | 0,24*1,16 |  | 0.278 | [12 empty] | VV | 1 | 2 | True | 0 | ROZPOCET
| VV |  | Součet |  | 0.278 | [12 empty] | VV | 1 | 4 | True | 1 | ROZPOCET
7 | K | R923761-03 | T7) TABULE ORIENTAČNÍHO SYSTÉMU - OZNAČENÍ SMĚRU K WC - 240X640 MM. 1 KS | M2 | 0.154 |  | 0 |  |  | základní |  | 0 | 0 | 0 | 0 | 0 | 4 | K | 1 |  |  |  | ROZPOCET | 0 | 0 | 0 | 0 | 0 | 1 | 0 | 4 | -944653514
| VV |  | 0,24*0,64 |  | 0.154 | [12 empty] | VV | 1 | 2 | True | 0 | ROZPOCET
| VV |  | Součet |  | 0.154 | [12 empty] | VV | 1 | 4 | True | 1 | ROZPOCET
8 | K | R923761-04 | T8) TABULE ORIENTAČNÍHO SYSTÉMU - OZNAČENÍ BEZBARIÉROVÉHO VSTUPU - 240X640 MM. 2 KS | M2 | 0.307 |  | 0 |  |  | základní |  | 0 | 0 | 0 | 0 | 0 | 4 | K | 1 |  |  |  | ROZPOCET | 0 | 0 | 0 | 0 | 0 | 1 | 0 | 4 | 737535730
| VV |  | 2*(0,24*0,64) |  | 0.307 | [12 empty] | VV | 1 | 2 | True | 0 | ROZPOCET
| VV |  | Součet |  | 0.307 | [12 empty] | VV | 1 | 4 | True | 1 | ROZPOCET
9 | K | R923761-05 | T9) TABULE ORIENTAČNÍHO SYSTÉMU - VÝDEJNY JÍZDENEK, WC - 240X240 MM. 4KS | M2 | 0.23 |  | 0 |  |  | základní |  | 0 | 0 | 0 | 0 | 0 | 4 | K | 1 |  |  |  | ROZPOCET | 0 | 0 | 0 | 0 | 0 | 1 | 0 | 4 | 1293982305
| VV |  | 4*(0,24*0,24) |  | 0.23 | [12 empty] | VV | 1 | 2 | True | 0 | ROZPOCET
| VV |  | Součet |  | 0.23 | [12 empty] | VV | 1 | 4 | True | 1 | ROZPOCET
10 | K | R923761-06 | T10) TABULE ORIENTAČNÍHO SYSTÉMU - OZNAČENÍ SMĚRU K VÝTAHU - 240X440 MM. 1KS | M2 | 0.106 |  | 0 |  |  | základní |  | 0 | 0 | 0 | 0 | 0 | 4 | K | 1 |  |  |  | ROZPOCET | 0 | 0 | 0 | 0 | 0 | 1 | 0 | 4 | 514709060
| VV |  | 0,24*0,44 |  | 0.106 | [12 empty] | VV | 1 | 2 | True | 0 | ROZPOCET
| VV |  | Součet |  | 0.106 | [12 empty] | VV | 1 | 4 | True | 1 | ROZPOCET
11 | K | R923761-07 | ORIENTAČNÍ HLASOVÝ MAJÁČEK (OHM) | KS | 4 |  | 0 |  |  | základní |  | 0 | 0 | 0 | 0 | 0 | 4 | K | 1 |  |  |  | ROZPOCET | 0 | 0 | 0 | 0 | 0 | 1 | 0 | 4 | 414008148
12 | K | R923761-08 | HMATNÝ ŠTÍTEK (HŠ) | KS | 4 |  | 0 |  |  | základní |  | 0 | 0 | 0 | 0 | 0 | 4 | K | 1 |  |  |  | ROZPOCET | 0 | 0 | 0 | 0 | 0 | 1 | 0 | 4 | -1515937301
13 | K | R923761-09 | HMATNÝ ŠTÍTEK S PRISMATICKÝM PÍSMEM (HŠPP) | KS | 2 |  | 0 |  |  | základní |  | 0 | 0 | 0 | 0 | 0 | 4 | K | 1 |  |  |  | ROZPOCET | 0 | 0 | 0 | 0 | 0 | 1 | 0 | 4 | 619288151

## 4. SO 40 - Slaboproudá za...
{89e0077f-a9e8-41f1-a0e3-50cb0260aabe}
2
| KRYCÍ LIST SOUPISU PRACÍ | [7 empty] | v --- níže se nacházejí doplnkové a pomocné údaje k sestavám --- v | [8 empty] | False
Stavba:
Žatec ON oprava (VŘ 2023) - OPRAVA ČÍSLO 3.
Objekt:
4. SO 40 - Slaboproudá zařízení
| KSO: |  |  |  |  | CC-CZ:
| Místo: |  | Žatec |  |  | Datum: | 18. 5. 2023
| Zadavatel: |  |  |  |  | IČ: | 70994234
|  | Správa železnic, státní organizace |  |  |  | DIČ: | CZ70994234
| Uchazeč: |  |  |  |  | IČ: | Vyplň údaj
|  | Vyplň údaj |  |  |  | DIČ: | Vyplň údaj
| Projektant: |  |  |  |  | IČ:
DIČ:
| Zpracovatel: |  |  |  |  | IČ:
DIČ:
Poznámka:
„NEDÍLNOU SOUČÁSTÍ PRO OCENĚNÍ JE PROJEKTOVÁ DOKUMENTACE. POPIS A VÝPOČET JE UVNITŘ POLOŽKY. MATERIÁLY PŘÍPADNĚ UVEDENÉ V ROZPOČTU JSOU ORIENTAČNÍ. MOHOU BÝT DODAVATELEM V SOULADU SE ZÁKONEM č.134/2016 SB. ZAMĚNĚNY ZA PŘEDPOKLADU, ŽE BUDOU SPLŇOVAT SROVNATELNÉ TECHNICKÉ PARAMETRY“. Soupis prací je sestaven s využitím Cenové soustavy ÚRS. Položky, které pochází z této cenové soustavy, jsou ve sloupci 'Cenová soustava' označeny popisem 'CS ÚRS' a úrovní příslušného kalendářního pololetí. Veškeré další informace vymezující popis a podmínky použití těchto položek z Cenové soustavy, které nejsou uvedeny přímo v soupisu prací, jsou neomezeně dálkově k dispozici na www.cs-urs.cz, sekce Cenové a technické podmínky.
| Cena bez DPH | [5 empty] | 0
|  |  | Základ daně |  |  | Sazba daně | Výše daně
| DPH | základní | 0 |  |  | 21% | 0
|  | snížená | 0 |  |  | 15% | 0
|  | zákl. přenesená | 0 |  |  | 21% | 0
|  | sníž. přenesená | 0 |  |  | 15% | 0
|  | nulová | 0 |  |  | 0% | 0
| Cena s DPH |  |  | v | CZK |  | 0
REKAPITULACE ČLENĚNÍ SOUPISU PRACÍ
Stavba:
Žatec ON oprava (VŘ 2023) - OPRAVA ČÍSLO 3.
Objekt:
4. SO 40 - Slaboproudá zařízení
Místo: |  |  | Žatec |  |  | Datum: | 18. 5. 2023
Zadavatel: |  |  | Správa železnic, státní organizace |  |  | Projektant:
Uchazeč: |  |  | Vyplň údaj |  |  | Zpracovatel:
Kód dílu - Popis | [6 empty] | Cena celkem [CZK]
Náklady stavby celkem | [6 empty] | 0 | [11 empty] | -1
| 1 - Zemní práce | [5 empty] | 0
| SO 40 - VŠEOBECNÉ | [5 empty] | 0
| 70 - Všeobecné práce pro silnoproud a slaboproud | [5 empty] | 0
| D1 - LDP | [5 empty] | 0
| D2 - Jednotný čas | [5 empty] | 0
| D3 - Kamerový systém | [5 empty] | 0
| D4 - Informační systém | [5 empty] | 0
| D5 - PZTS | [5 empty] | 0
| D6 - DDTS | [5 empty] | 0
| D7 - SSK | [5 empty] | 0
| D8 - MINCOVNÍK - WC PRO CESTUJÍCÍ | [5 empty] | 0
| D9 - NOUZOVÉ VOLANÍ | [5 empty] | 0
| D10 - ANTENNÍ ROZVODY | [5 empty] | 0
SOUPIS PRACÍ
Stavba:
Žatec ON oprava (VŘ 2023) - OPRAVA ČÍSLO 3.
Objekt:
4. SO 40 - Slaboproudá zařízení
Místo: |  |  | Žatec |  |  | Datum: | 18. 5. 2023
Zadavatel: |  |  | Správa železnic, státní organizace |  |  | Projektant:
Uchazeč: |  |  | Vyplň údaj |  |  | Zpracovatel:
PČ | Typ | Kód | Popis | MJ | Množství | J.cena [CZK] | Cena celkem [CZK] | Cenová soustava |  | DPH | J. Nh [h] | Nh celkem [h] | J. hmotnost [t] | Hmotnost celkem [t] | J. suť [t] | Suť Celkem [t]
Náklady soupisu celkem | [6 empty] | 0 |  |  |  |  | 0 |  | 0.54395 |  | 0 |  | D | -1 | [7 empty] | 0
| D | 1 | Zemní práce |  |  |  | 0 |  |  |  |  | 0 |  | 0.54395 |  | 0 | 1 | D | 0 | ROZPOCET | [6 empty] | 0
| D | SO 40 | VŠEOBECNÉ |  |  |  | 0 |  |  |  |  | 0 |  | 0 |  | 0 | 1 | D | 1 | ROZPOCET | [6 empty] | 0
1 | K | 02610 | ZKOUŠENÍ KONSTRUKCÍ A PRACÍ ZKUŠEBNOU ZHOTOVITELE | KPL | 1 |  | 0 |  |  | základní |  | 0 | 0 | 0 | 0 | 0 | 4 | K | 2 | ROZPOCET | 0 | 0 | 0 | 0 | 0 | 1 | 0 | 4 | -2127090713
2 | K | 02940 | OSTATNÍ POŽADAVKY - VYPRACOVÁNÍ DOKUMENTACE | KPL | 1 |  | 0 |  |  | základní |  | 0 | 0 | 0 | 0 | 0 | 4 | K | 2 | ROZPOCET | 0 | 0 | 0 | 0 | 0 | 1 | 0 | 4 | -561114837
3 | K | 02943 | OSTATNÍ POŽADAVKY - VYPRACOVÁNÍ RDS | KPL | 1 |  | 0 |  |  | základní |  | 0 | 0 | 0 | 0 | 0 | 4 | K | 2 | ROZPOCET | 0 | 0 | 0 | 0 | 0 | 1 | 0 | 4 | 1507997824
4 | K | 02944 | OSTAT POŽADAVKY - DOKUMENTACE SKUTEČ PROVEDENÍ V DIGIT FORMĚ | KPL | 1 |  | 0 |  |  | základní |  | 0 | 0 | 0 | 0 | 0 | 4 | K | 2 | ROZPOCET | 0 | 0 | 0 | 0 | 0 | 1 | 0 | 4 | -1538801679
| D | 70 | Všeobecné práce pro silnoproud a slaboproud |  |  |  | 0 |  |  |  |  | 0 |  | 0 |  | 0 | 1 | D | 1 | ROZPOCET | [6 empty] | 0
5 | K | 709611 | DEMONTÁŽ KABELOVÉHO ŽLABU/LIŠTY VČETNĚ KRYTU | M | 100 |  | 0 |  |  | základní |  | 0 | 0 | 0 | 0 | 0 | 4 | K | 2 | ROZPOCET | 0 | 0 | 0 | 0 | 0 | 1 | 0 | 4 | 2032034045
6 | K | 709612 | DEMONTÁŽ CHRÁNIČKY/TRUBKY | M | 100 |  | 0 |  |  | základní |  | 0 | 0 | 0 | 0 | 0 | 4 | K | 2 | ROZPOCET | 0 | 0 | 0 | 0 | 0 | 1 | 0 | 4 | 1194547791
7 | K | 701001 | OZNAČOVACÍ ŠTÍTEK KABELOVÉHO VEDENÍ, SPOJKY NEBO KABELOVÉ SKŘÍNĚ (VČETNĚ OBJÍMKY) | KUS | 200 |  | 0 |  |  | základní |  | 0 | 0 | 0 | 0 | 0 | 4 | K | 2 | ROZPOCET | 0 | 0 | 0 | 0 | 0 | 1 | 0 | 4 | 344547892
8 | K | 703412 | ELEKTROINSTALAČNÍ TRUBKA PLASTOVÁ VČETNĚ UPEVNĚNÍ A PŘÍSLUŠENSTVÍ DN PRŮMĚRU PŘES 25 DO 40 MM | M | 150 |  | 0 |  |  | základní |  | 0 | 0 | 0 | 0 | 0 | 4 | K | 2 | ROZPOCET | 0 | 0 | 0 | 0 | 0 | 1 | 0 | 4 | 142923919
9 | K | 703512 | ELEKTROINSTALAČNÍ LIŠTA ŠÍŘKY PŘES 30 DO 60 MM | M | 300 |  | 0 |  |  | základní |  | 0 | 0 | 0 | 0 | 0 | 4 | K | 2 | ROZPOCET | 0 | 0 | 0 | 0 | 0 | 1 | 0 | 4 | 387950686
| D | D1 | LDP |  |  |  | 0 |  |  |  |  | 0 |  | 0 |  | 0 | 1 | D | 1 | ROZPOCET | [6 empty] | 0
10 | K | 75O1AA | EPS (ZPDP), HLÁSIČ MULTISENZOROVÝ - LEHKÉ PROVEDENÍ | KUS | 31 |  | 0 |  |  | základní |  | 0 | 0 | 0 | 0 | 0 | 4 | K | 2 | ROZPOCET | 0 | 0 | 0 | 0 | 0 | 1 | 0 | 4 | -1961973230
11 | K | 75O1BY | EPS (ZPDP), HLÁSIČ - DEMONTÁŽ | KUS | 1 |  | 0 |  |  | základní |  | 0 | 0 | 0 | 0 | 0 | 4 | K | 2 | ROZPOCET | 0 | 0 | 0 | 0 | 0 | 1 | 0 | 4 | -1273790173
12 | K | 75O1BX | EPS (ZPDP), HLÁSIČ - MONTÁŽ | KUS | 32 |  | 0 |  |  | základní |  | 0 | 0 | 0 | 0 | 0 | 4 | K | 2 | ROZPOCET | 0 | 0 | 0 | 0 | 0 | 1 | 0 | 4 | 1339502749
13 | K | 75J62Y | KABEL SDĚLOVACÍ PRO EPS STÍNĚNÝ OHNIODOLNÝ, BEZHALOGENOVÝ - DEMONTÁŽ | KMPÁR | 0.1 |  | 0 |  |  | základní |  | 0 | 0 | 0 | 0 | 0 | 4 | K | 2 | ROZPOCET | 0 | 0 | 0 | 0 | 0 | 1 | 0 | 4 | 67476573
14 | K | 75J621 | KABEL SDĚLOVACÍ PRO EPS STÍNĚNÝ OHNIODOLNÝ, BEZHALOGENOVÝ PRŮMĚRU DO 0,8 MM | KMPÁR | 0.75 |  | 0 |  |  | základní |  | 0 | 0 | 0 | 0 | 0 | 4 | K | 2 | ROZPOCET | 0 | 0 | 0 | 0 | 0 | 1 | 0 | 4 | 1123468773
15 | K | 75O1H2 | EPS (ZPDP), MĚŘENÍ KONTINUITY, IZOLAČNÍHO STAVU A ODPORU JEDNOHO ÚSEKU SMYČKY EPS | KUS | 2 |  | 0 |  |  | základní |  | 0 | 0 | 0 | 0 | 0 | 4 | K | 2 | ROZPOCET | 0 | 0 | 0 | 0 | 0 | 1 | 0 | 4 | -1037097886
16 | K | 75O12W | EPS (ZPDP), SOFTWARE ÚSTŘEDNY - DOPLNĚNÍ | KUS | 1 |  | 0 |  |  | základní |  | 0 | 0 | 0 | 0 | 0 | 4 | K | 2 | ROZPOCET | 0 | 0 | 0 | 0 | 0 | 1 | 0 | 4 | -1951256746
17 | K | 75O1E3 | EPS (ZPDP), ZKUŠEBNÍ PLYN PRO EPS | KUS | 1 |  | 0 |  |  | základní |  | 0 | 0 | 0 | 0 | 0 | 4 | K | 2 | ROZPOCET | 0 | 0 | 0 | 0 | 0 | 1 | 0 | 4 | 440175322
18 | K | 75O1H1 | EPS (ZPDP), ŠKOLENÍ A ZÁCVIK PERSONÁLU OBSLUHUJÍCÍHO ZAŘÍZENÍ POŽÁRNÍ SIGNALIZACE EPS | CZK | 1 |  | 0 |  |  | základní |  | 0 | 0 | 0 | 0 | 0 | 4 | K | 2 | ROZPOCET | 0 | 0 | 0 | 0 | 0 | 1 | 0 | 4 | 520757824
19 | K | 75O1H3 | EPS (ZPDP), PŘEZKOUŠENÍ POŽÁRNÍ ÚSTŘEDNY | KUS | 1 |  | 0 |  |  | základní |  | 0 | 0 | 0 | 0 | 0 | 4 | K | 2 | ROZPOCET | 0 | 0 | 0 | 0 | 0 | 1 | 0 | 4 | -1217039302
20 | K | 75O1H4 | EPS (ZPDP), UVEDENÍ POŽÁRNÍ ÚSTŘEDNY DO TRVALÉHO PROVOZU | KUS | 1 |  | 0 |  |  | základní |  | 0 | 0 | 0 | 0 | 0 | 4 | K | 2 | ROZPOCET | 0 | 0 | 0 | 0 | 0 | 1 | 0 | 4 | -1348632171
| D | D2 | Jednotný čas |  |  |  | 0 |  |  |  |  | 0 |  | 0 |  | 0 | 1 | D | 1 | ROZPOCET | [6 empty] | 0
21 | K | 75L2499 | MĚNIČ NAPĚTÍ Z 48/24V PRO HODINOVÉ ZAŘÍZENÍ (VE STARÉ SDĚLOVACÍ MÍSTNOSTI) | KUS | 1 |  | 0 |  |  | základní |  | 0 | 0 | 0 | 0 | 0 | 4 | K | 2 | ROZPOCET | 0 | 0 | 0 | 0 | 0 | 1 | 0 | 4 | 1073378233
22 | K | 75L244 | HODINY PODRUŽNÉ NEBO AUTONOMNÍ VENKOVNÍ RUČIČKOVÉ OBOUSTRANNÉ PŘES 50 CM | KUS | 1 |  | 0 |  |  | základní |  | 0 | 0 | 0 | 0 | 0 | 4 | K | 2 | ROZPOCET | 0 | 0 | 0 | 0 | 0 | 1 | 0 | 4 | 599221422
23 | K | 75L24X | HODINY PODRUŽNÉ NEBO AUTONOMNÍ VENKOVNÍ - MONTÁŽ | KUS | 1 |  | 0 |  |  | základní |  | 0 | 0 | 0 | 0 | 0 | 4 | K | 2 | ROZPOCET | 0 | 0 | 0 | 0 | 0 | 1 | 0 | 4 | -2103755774
24 | K | 75L256 | ZÁVĚS PRO PODRUŽNÉ HODINY DIGITÁLNÍ OBOUSTRANNÉ | KUS | 1 |  | 0 |  |  | základní |  | 0 | 0 | 0 | 0 | 0 | 4 | K | 2 | ROZPOCET | 0 | 0 | 0 | 0 | 0 | 1 | 0 | 4 | -1732674590
25 | K | 75L25X | ZÁVĚS PRO PODRUŽNÉ HODINY - MONTÁŽ | KUS | 1 |  | 0 |  |  | základní |  | 0 | 0 | 0 | 0 | 0 | 4 | K | 2 | ROZPOCET | 0 | 0 | 0 | 0 | 0 | 1 | 0 | 4 | 1794941181
26 | K | 75L272 | PŘEZKOUŠENÍ, UVEDENÍ HODINOVÉHO ZAŘÍZENÍ DO PROVOZU | KPL | 1 |  | 0 |  |  | základní |  | 0 | 0 | 0 | 0 | 0 | 4 | K | 2 | ROZPOCET | 0 | 0 | 0 | 0 | 0 | 1 | 0 | 4 | -2032327147
27 | K | 742J41.R1 | JYTY 2X1, KABEL SDĚLOVACÍ IZOLACE PVC - demontáž | M | 70 |  | 0 |  |  | základní |  | 0 | 0 | 0 | 0 | 0 | 4 | K | 2 | ROZPOCET | 0 | 0 | 0 | 0 | 0 | 1 | 0 | 4 | 641258284
28 | K | 742J41 | JYTY 2X1, KABEL SDĚLOVACÍ IZOLACE PVC | M | 80 |  | 0 |  |  | základní |  | 0 | 0 | 0 | 0 | 0 | 4 | K | 2 | ROZPOCET | 0 | 0 | 0 | 0 | 0 | 1 | 0 | 4 | 1821520064
29 | K | 742L11.R1 | UKONČENÍ DVOU AŽ PĚTIŽÍLOVÉHO KABELU V ROZVADĚČI NEBO NA PŘÍSTROJI DO 2,5 MM2 - demontáž | KUS | 4 |  | 0 |  |  | základní |  | 0 | 0 | 0 | 0 | 0 | 4 | K | 2 | ROZPOCET | 0 | 0 | 0 | 0 | 0 | 1 | 0 | 4 | -1063591578
30 | K | 742L11 | UKONČENÍ DVOU AŽ PĚTIŽÍLOVÉHO KABELU V ROZVADĚČI NEBO NA PŘÍSTROJI DO 2,5 MM2 | KUS | 4 |  | 0 |  |  | základní |  | 0 | 0 | 0 | 0 | 0 | 4 | K | 2 | ROZPOCET | 0 | 0 | 0 | 0 | 0 | 1 | 0 | 4 | -229729549
| D | D3 | Kamerový systém |  |  |  | 0 |  |  |  |  | 0 |  | 0 |  | 0 | 1 | D | 1 | ROZPOCET | [6 empty] | 0
31 | K | 75L42Y | KAMERA DIGITÁLNÍ (IP) - DEMONTÁŽ | KUS | 1 |  | 0 |  |  | základní |  | 0 | 0 | 0 | 0 | 0 | 4 | K | 2 | ROZPOCET | 0 | 0 | 0 | 0 | 0 | 1 | 0 | 4 | -1498922861
32 | K | 75L432 | KAMERA DIGITÁLNÍ (IP) DOME OTOČNÁ | KUS | 2 |  | 0 |  |  | základní |  | 0 | 0 | 0 | 0 | 0 | 4 | K | 2 | ROZPOCET | 0 | 0 | 0 | 0 | 0 | 1 | 0 | 4 | 1974230883
33 | K | 75L434 | KAMERA DIGITÁLNÍ (IP) DOME SW LICENCE | KUS | 2 |  | 0 |  |  | základní |  | 0 | 0 | 0 | 0 | 0 | 4 | K | 2 | ROZPOCET | 0 | 0 | 0 | 0 | 0 | 1 | 0 | 4 | -189883229
34 | K | 75L43X | KAMERA DIGITÁLNÍ (IP) DOME - MONTÁŽ | KUS | 2 |  | 0 |  |  | základní |  | 0 | 0 | 0 | 0 | 0 | 4 | K | 2 | ROZPOCET | 0 | 0 | 0 | 0 | 0 | 1 | 0 | 4 | 1713539254
35 | K | 75L45W | KAMEROVÝ SERVER - DOPLNĚNÍ ZÁZNAMOVÉHO ZAŘÍZENÍ (HW, SW, LICENCE) | KUS | 1 |  | 0 |  |  | základní |  | 0 | 0 | 0 | 0 | 0 | 4 | K | 2 | ROZPOCET | 0 | 0 | 0 | 0 | 0 | 1 | 0 | 4 | -1595628989
36 | K | 75L46W | KLIENSTKÉ PRACOVIŠTĚ - DOPLNĚNÍ HW, SW, LICENCE | KUS | 1 |  | 0 |  |  | základní |  | 0 | 0 | 0 | 0 | 0 | 4 | K | 2 | ROZPOCET | 0 | 0 | 0 | 0 | 0 | 1 | 0 | 4 | -1929956580
37 | K | 742J29.R1 | KABEL SDĚLOVACÍ LAN UTP/FTP UKONČENÝ KONEKTORY RJ45 - demontáž | M | 250 |  | 0 |  |  | základní |  | 0 | 0 | 0 | 0 | 0 | 4 | K | 2 | ROZPOCET | 0 | 0 | 0 | 0 | 0 | 1 | 0 | 4 | 1532180717
38 | K | 742J29 | KABEL SDĚLOVACÍ LAN UTP/FTP UKONČENÝ KONEKTORY RJ45 | M | 480 |  | 0 |  |  | základní |  | 0 | 0 | 0 | 0 | 0 | 4 | K | 2 | ROZPOCET | 0 | 0 | 0 | 0 | 0 | 1 | 0 | 4 | 375609250
39 | K | 75L3B2 | MONITOR IS LCD PŘES 40" PRO PROVOZ 24/7 | KUS | 1 |  | 0 |  |  | základní |  | 0 | 0 | 0 | 0 | 0 | 4 | K | 2 | ROZPOCET | 0 | 0 | 0 | 0 | 0 | 1 | 0 | 4 | 1276546322
40 | K | 75L491 | ZPROVOZNĚNÍ A NASTAVENÍ KAMERY | KUS | 2 |  | 0 |  |  | základní |  | 0 | 0 | 0 | 0 | 0 | 4 | K | 2 | ROZPOCET | 0 | 0 | 0 | 0 | 0 | 1 | 0 | 4 | -1615395182
| D | D4 | Informační systém |  |  |  | 0 |  |  |  |  | 0 |  | 0 |  | 0 | 1 | D | 1 | ROZPOCET | [6 empty] | 0
41 | K | 75L39Y | ELEKTRONICKÝ INFORMAČNÍ PANEL - DEMONTÁŽ | KUS | 1 |  | 0 |  |  | základní |  | 0 | 0 | 0 | 0 | 0 | 4 | K | 2 | ROZPOCET | 0 | 0 | 0 | 0 | 0 | 1 | 0 | 4 | 316689599
42 | K | 75L39X | ELEKTRONICKÝ INFORMAČNÍ PANEL - MONTÁŽ | KUS | 1 |  | 0 |  |  | základní |  | 0 | 0 | 0 | 0 | 0 | 4 | K | 2 | ROZPOCET | 0 | 0 | 0 | 0 | 0 | 1 | 0 | 4 | -1779943497
43 | K | 742J29.R1 | KABEL SDĚLOVACÍ LAN UTP/FTP UKONČENÝ KONEKTORY RJ45 - demontáž | M | 75 |  | 0 |  |  | základní |  | 0 | 0 | 0 | 0 | 0 | 4 | K | 2 | ROZPOCET | 0 | 0 | 0 | 0 | 0 | 1 | 0 | 4 | 817232233
44 | K | 742J29 | KABEL SDĚLOVACÍ LAN UTP/FTP UKONČENÝ KONEKTORY RJ45 | M | 75 |  | 0 |  |  | základní |  | 0 | 0 | 0 | 0 | 0 | 4 | K | 2 | ROZPOCET | 0 | 0 | 0 | 0 | 0 | 1 | 0 | 4 | 790938418
45 | K | 75L3A1 | INFORMAČNÍ PRVEK, HLASOVÝ MODUL PRO NEVIDOMÉ | KUS | 5 |  | 0 |  |  | základní |  | 0 | 0 | 0 | 0 | 0 | 4 | K | 2 | ROZPOCET | 0 | 0 | 0 | 0 | 0 | 1 | 0 | 4 | -1547477423
46 | K | 75L3AX | INFORMAČNÍ PRVEK, - MONTÁŽ | KUS | 5 |  | 0 |  |  | základní |  | 0 | 0 | 0 | 0 | 0 | 4 | K | 2 | ROZPOCET | 0 | 0 | 0 | 0 | 0 | 1 | 0 | 4 | -49849666
47 | K | 742G11 | KABEL NN DVOU- A TŘÍŽÍLOVÝ CU S PLASTOVOU IZOLACÍ DO 2,5 MM2 | M | 400 |  | 0 |  |  | základní |  | 0 | 0 | 0 | 0 | 0 | 4 | K | 2 | ROZPOCET | 0 | 0 | 0 | 0 | 0 | 1 | 0 | 4 | -498940578
48 | K | 75L3J2 | ŠÉFMONTÁŽE, ZKOUŠENÍ, OŽIVENÍ, REVIZE INFORMAČNÍHO SYSTÉMU DO 30 PRVKŮ | KUS | 1 |  | 0 |  |  | základní |  | 0 | 0 | 0 | 0 | 0 | 4 | K | 2 | ROZPOCET | 0 | 0 | 0 | 0 | 0 | 1 | 0 | 4 | 1232903556
| D | D5 | PZTS |  |  |  | 0 |  |  |  |  | 0 |  | 0 |  | 0 | 1 | D | 1 | ROZPOCET | [6 empty] | 0
49 | K | 75O595 | EZS, PROSTOROVÝ DETEKTOR DUÁLNÍ STROPNÍ | KUS | 1 |  | 0 |  |  | základní |  | 0 | 0 | 0 | 0 | 0 | 4 | K | 2 | ROZPOCET | 0 | 0 | 0 | 0 | 0 | 1 | 0 | 4 | -295099183
50 | K | 75O59X | EZS, PROSTOROVÝ DETEKTOR - MONTÁŽ | KUS | 1 |  | 0 |  |  | základní |  | 0 | 0 | 0 | 0 | 0 | 4 | K | 2 | ROZPOCET | 0 | 0 | 0 | 0 | 0 | 1 | 0 | 4 | 62296878
51 | K | 75O57Y | EZS, MAGNETICKÝ KONTAKT - DEMONTÁŽ | KUS | 1 |  | 0 |  |  | základní |  | 0 | 0 | 0 | 0 | 0 | 4 | K | 2 | ROZPOCET | 0 | 0 | 0 | 0 | 0 | 1 | 0 | 4 | -1421051521
52 | K | 75O573 | EZS, MAGNETICKÝ KONTAKT HLINÍKOVÝ - LEHKÉ PROVEDENÍ | KUS | 10 |  | 0 |  |  | základní |  | 0 | 0 | 0 | 0 | 0 | 4 | K | 2 | ROZPOCET | 0 | 0 | 0 | 0 | 0 | 1 | 0 | 4 | -783015146
53 | K | 75O57X | EZS, MAGNETICKÝ KONTAKT - MONTÁŽ | KUS | 10 |  | 0 |  |  | základní |  | 0 | 0 | 0 | 0 | 0 | 4 | K | 2 | ROZPOCET | 0 | 0 | 0 | 0 | 0 | 1 | 0 | 4 | 1053629215
54 | K | 75O543 | EZS, KLÁVESNICE - LCD DISPLEJ S VESTAVĚNOU BEZKONTAKTNÍ ČTEČKOU KARET | KUS | 1 |  | 0 |  |  | základní |  | 0 | 0 | 0 | 0 | 0 | 4 | K | 2 | ROZPOCET | 0 | 0 | 0 | 0 | 0 | 1 | 0 | 4 | -1022793564
55 | K | 75O54X | EZS, KLÁVESNICE - MONTÁŽ | KUS | 1 |  | 0 |  |  | základní |  | 0 | 0 | 0 | 0 | 0 | 4 | K | 2 | ROZPOCET | 0 | 0 | 0 | 0 | 0 | 1 | 0 | 4 | 238073996
56 | K | 742J21 | SYKFY DO 4X2X0,5, KABEL SDĚLOVACÍ IZOLACE PVC | M | 900 |  | 0 |  |  | základní |  | 0 | 0 | 0 | 0 | 0 | 4 | K | 2 | ROZPOCET | 0 | 0 | 0 | 0 | 0 | 1 | 0 | 4 | 1676632241
57 | K | 75O551 | EZS, KONCENTRÁTOR 8 ZÓN + 4 PGM VÝSTUPY V PLASTOVÉM KRYTU | KUS | 1 |  | 0 |  |  | základní |  | 0 | 0 | 0 | 0 | 0 | 4 | K | 2 | ROZPOCET | 0 | 0 | 0 | 0 | 0 | 1 | 0 | 4 | -1307320096
58 | K | 75O55X | EZS, KONCENTRÁTOR - MONTÁŽ | KUS | 1 |  | 0 |  |  | základní |  | 0 | 0 | 0 | 0 | 0 | 4 | K | 2 | ROZPOCET | 0 | 0 | 0 | 0 | 0 | 1 | 0 | 4 | 520949926
59 | K | 75O52W | EZS, SOFTWARE ÚSTŘEDNY - DOPLNĚNÍ | KUS | 1 |  | 0 |  |  | základní |  | 0 | 0 | 0 | 0 | 0 | 4 | K | 2 | ROZPOCET | 0 | 0 | 0 | 0 | 0 | 1 | 0 | 4 | -145083306
60 | K | 75O5NW | EZS, KLIENTSKÉ PRACOVIŠTĚ - DOPLNĚNÍ HW, SW, LICENCE | KUS | 1 |  | 0 |  |  | základní |  | 0 | 0 | 0 | 0 | 0 | 4 | K | 2 | ROZPOCET | 0 | 0 | 0 | 0 | 0 | 1 | 0 | 4 | 414978373
61 | K | 75O5O2 | EZS, ZÁVĚREČNÉ OŽIVENÍ, NASTAVENÍ A FUNKČNÍ ODZKOUŠENÍ ZAŘÍZENÍ EZS | KUS | 1 |  | 0 |  |  | základní |  | 0 | 0 | 0 | 0 | 0 | 4 | K | 2 | ROZPOCET | 0 | 0 | 0 | 0 | 0 | 1 | 0 | 4 | 550272816
| D | D6 | DDTS |  |  |  | 0 |  |  |  |  | 0 |  | 0 |  | 0 | 1 | D | 1 | ROZPOCET | [6 empty] | 0
62 | K | 75O943 | DDTS ŽDC, INTEGRACE EZS | KUS | 1 |  | 0 |  |  | základní |  | 0 | 0 | 0 | 0 | 0 | 4 | K | 2 | ROZPOCET | 0 | 0 | 0 | 0 | 0 | 1 | 0 | 4 | 1124946926
63 | K | 75O944 | DDTS ŽDC, INTEGRACE EPS | KUS | 1 |  | 0 |  |  | základní |  | 0 | 0 | 0 | 0 | 0 | 4 | K | 2 | ROZPOCET | 0 | 0 | 0 | 0 | 0 | 1 | 0 | 4 | -2121033226
64 | K | 75O953 | DDTS ŽDC, ODZKOUŠENÍ PROGRAMOVÉHO VYBAVENÍ | KUS | 1 |  | 0 |  |  | základní |  | 0 | 0 | 0 | 0 | 0 | 4 | K | 2 | ROZPOCET | 0 | 0 | 0 | 0 | 0 | 1 | 0 | 4 | -417261752
65 | K | 75O94A | DDTS ŽDC, INTEGRACE KAM | KUS | 1 |  | 0 |  |  | základní |  | 0 | 0 | 0 | 0 | 0 | 4 | K | 2 | ROZPOCET | 0 | 0 | 0 | 0 | 0 | 1 | 0 | 4 | -756413352
66 | K | 75O959 | DDTS ŽDC, ZÁVĚREČNÁ ZKOUŠKA | HOD | 4 |  | 0 |  |  | základní |  | 0 | 0 | 0 | 0 | 0 | 4 | K | 2 | ROZPOCET | 0 | 0 | 0 | 0 | 0 | 1 | 0 | 4 | -1673796174
| D | D7 | SSK |  |  |  | 0 |  |  |  |  | 0 |  | 0 |  | 0 | 1 | D | 1 | ROZPOCET | [6 empty] | 0
67 | K | 75JA2Y | ZÁSUVKA DATOVÁ RJ45 - DEMONTÁŽ | KUS | 40 |  | 0 |  |  | základní |  | 0 | 0 | 0 | 0 | 0 | 4 | K | 2 | ROZPOCET | 0 | 0 | 0 | 0 | 0 | 1 | 0 | 4 | -1754985368
68 | K | 75J32Y | KABEL SDĚLOVACÍ PRO STRUKTUROVANOU KABELÁŽ FTP/STP - DEMONTÁŽ | KMPÁR | 0.5 |  | 0 |  |  | základní |  | 0 | 0 | 0 | 0 | 0 | 4 | K | 2 | ROZPOCET | 0 | 0 | 0 | 0 | 0 | 1 | 0 | 4 | -877779937
69 | K | 75JA21 | ZÁSUVKA DATOVÁ RJ45 POD OMÍTKU | KUS | 40 |  | 0 |  |  | základní |  | 0 | 0 | 0 | 0 | 0 | 4 | K | 2 | ROZPOCET | 0 | 0 | 0 | 0 | 0 | 1 | 0 | 4 | 810420523
70 | K | 75JA2X | ZÁSUVKA DATOVÁ RJ45 - MONTÁŽ | KUS | 40 |  | 0 |  |  | základní |  | 0 | 0 | 0 | 0 | 0 | 4 | K | 2 | ROZPOCET | 0 | 0 | 0 | 0 | 0 | 1 | 0 | 4 | -2103601177
71 | K | 75J321 | KABEL SDĚLOVACÍ PRO STRUKTUROVANOU KABELÁŽ FTP/STP | KMPÁR | 0.7 |  | 0 |  |  | základní |  | 0 | 0 | 0 | 0 | 0 | 4 | K | 2 | ROZPOCET | 0 | 0 | 0 | 0 | 0 | 1 | 0 | 4 | -269658159
72 | K | 75J32X | KABEL SDĚLOVACÍ PRO STRUKTUROVANOU KABELÁŽ FTP/STP - MONTÁŽ | KMPÁR | 0.7 |  | 0 |  |  | základní |  | 0 | 0 | 0 | 0 | 0 | 4 | K | 2 | ROZPOCET | 0 | 0 | 0 | 0 | 0 | 1 | 0 | 4 | -1171953354
73 | K | 75JA41 | ZÁSTRČKA DATOVÁ RJ45 | KUS | 40 |  | 0 |  |  | základní |  | 0 | 0 | 0 | 0 | 0 | 4 | K | 2 | ROZPOCET | 0 | 0 | 0 | 0 | 0 | 1 | 0 | 4 | 1032737568
74 | K | 75JA4X | ZÁSTRČKA DATOVÁ RJ 45 - MONTÁŽ | KUS | 40 |  | 0 |  |  | základní |  | 0 | 0 | 0 | 0 | 0 | 4 | K | 2 | ROZPOCET | 0 | 0 | 0 | 0 | 0 | 1 | 0 | 4 | 999876001
75 | K | 75JB2Y | DATOVÝ ROZVADĚČ 19"" 600X800 - DEMONTÁŽ | KUS | 1 |  | 0 |  |  | základní |  | 0 | 0 | 0 | 0 | 0 | 4 | K | 2 | ROZPOCET | 0 | 0 | 0 | 0 | 0 | 1 | 0 | 4 | -2124020489
76 | K | 75JA5Y | ROZVADĚČ STRUKT. KABELÁŽE, DEMONTÁŽ ORGANIZARU, PATCHPANELU | KUS | 1 |  | 0 |  |  | základní |  | 0 | 0 | 0 | 0 | 0 | 4 | K | 2 | ROZPOCET | 0 | 0 | 0 | 0 | 0 | 1 | 0 | 4 | 958235871
77 | K | 75K22Y | NAPÁJECÍ ZDROJ 24 V DC - DEMONTÁŽ | KUS | 1 |  | 0 |  |  | základní |  | 0 | 0 | 0 | 0 | 0 | 4 | K | 2 | ROZPOCET | 0 | 0 | 0 | 0 | 0 | 1 | 0 | 4 | 1190411267
78 | K | 75J92Y | OPTICKÝ PATCHCORD SINGLEMODE - DEMONTÁŽ | KUS | 1 |  | 0 |  |  | základní |  | 0 | 0 | 0 | 0 | 0 | 4 | K | 2 | ROZPOCET | 0 | 0 | 0 | 0 | 0 | 1 | 0 | 4 | 2021960795
79 | K | 75J82Y | OPTICKÝ PIGTAIL SINGLEMODE - DEMONTÁŽ | KUS | 48 |  | 0 |  |  | základní |  | 0 | 0 | 0 | 0 | 0 | 4 | K | 2 | ROZPOCET | 0 | 0 | 0 | 0 | 0 | 1 | 0 | 4 | 1953228037
80 | K | 75JB23 | DATOVÝ ROZVADĚČ 19"" 600X800 DO 47 U | KUS | 3 |  | 0 |  |  | základní |  | 0 | 0 | 0 | 0 | 0 | 4 | K | 2 | ROZPOCET | 0 | 0 | 0 | 0 | 0 | 1 | 0 | 4 | 747625978
81 | K | 75JB2X | DATOVÝ ROZVADĚČ 19"" 600X800 - MONTÁŽ | KUS | 1 |  | 0 |  |  | základní |  | 0 | 0 | 0 | 0 | 0 | 4 | K | 2 | ROZPOCET | 0 | 0 | 0 | 0 | 0 | 1 | 0 | 4 | -229309649
82 | K | 75JA54 | ROZVADĚČ STRUKT. KABELÁŽE, PATCHPANEL, 48 ZÁSUVEK, DODÁVKA | KUS | 7 |  | 0 |  |  | základní |  | 0 | 0 | 0 | 0 | 0 | 4 | K | 2 | ROZPOCET | 0 | 0 | 0 | 0 | 0 | 1 | 0 | 4 | -856381465
83 | K | 75JA55 | ROZVADĚČ STRUKT. KABELÁŽE, PATCHPANEL, ZÁSUVKA RJ45, DODÁVKA, MONTÁŽ, UKONČ. KABELU | KUS | 7 |  | 0 |  |  | základní |  | 0 | 0 | 0 | 0 | 0 | 4 | K | 2 | ROZPOCET | 0 | 0 | 0 | 0 | 0 | 1 | 0 | 4 | 106950816
84 | K | 75K223 | NAPÁJECÍ ZDROJ 24 V DC PŘES 10 A | KUS | 1 |  | 0 |  |  | základní |  | 0 | 0 | 0 | 0 | 0 | 4 | K | 2 | ROZPOCET | 0 | 0 | 0 | 0 | 0 | 1 | 0 | 4 | 1166439571
85 | K | 75K22X | NAPÁJECÍ ZDROJ 24 V DC - MONTÁŽ | KUS | 1 |  | 0 |  |  | základní |  | 0 | 0 | 0 | 0 | 0 | 4 | K | 2 | ROZPOCET | 0 | 0 | 0 | 0 | 0 | 1 | 0 | 4 | -688196063
86 | K | 75J921 | OPTICKÝ PATCHCORD SINGLEMODE DO 5 M | KUS | 1 |  | 0 |  |  | základní |  | 0 | 0 | 0 | 0 | 0 | 4 | K | 2 | ROZPOCET | 0 | 0 | 0 | 0 | 0 | 1 | 0 | 4 | 1730477699
87 | K | 75J92X | OPTICKÝ PATCHCORD SINGLEMODE - MONTÁŽ | KUS | 1 |  | 0 |  |  | základní |  | 0 | 0 | 0 | 0 | 0 | 4 | K | 2 | ROZPOCET | 0 | 0 | 0 | 0 | 0 | 1 | 0 | 4 | -1008914905
88 | K | 75J822 | OPTICKÝ PIGTAIL SINGLEMODE PŘES 2 M | KUS | 48 |  | 0 |  |  | základní |  | 0 | 0 | 0 | 0 | 0 | 4 | K | 2 | ROZPOCET | 0 | 0 | 0 | 0 | 0 | 1 | 0 | 4 | 1475742744
89 | K | 75J82X | OPTICKÝ PIGTAIL SINGLEMODE - MONTÁŽ | KUS | 48 |  | 0 |  |  | základní |  | 0 | 0 | 0 | 0 | 0 | 4 | K | 2 | ROZPOCET | 0 | 0 | 0 | 0 | 0 | 1 | 0 | 4 | -1309099206
| D | D8 | MINCOVNÍK - WC PRO CESTUJÍCÍ |  |  |  | 0 |  |  |  |  | 0 |  | 0.54395 |  | 0 | 1 | D | 1 | ROZPOCET | [6 empty] | 0
90 | K | 220860301.R | Montáž parkovacího automatu včetně výkopu jámy, zabetonování základové konstrukce nebo vybetonování základu, usazení a upevnění automatu, finálnílní úpravy povrchu komunikace, vyzkoušení s upevněním a přezkoušením | kus | 1 |  | 0 | CS ÚRS 2023 01 |  | základní |  | 0 | 0.53685 | 0.53685 | 0 | 0 | 64 | K | 2 | ROZPOCET | 0 | 0 | 0 | 0 | 0 | 1 | 0 | 64 | -2053968918
| Online PSC |  | https://podminky.urs.cz/item/CS_URS_2023_01/220860301.R | [14 empty] | Online PSC | 2
91 | M | 55451012.R | MINCOVNÍ AUTOMAT, S MOŽNOSTÍ DÁLKOVÉHO DOHLEDU, PRO OTEVÍRÁNÍ DVEŘÍ + KPL KOVÁNÍ A EMG ZÁMKY DVEŘÍ - MINCE, PLATEBNÍ BRÁNA, ZAMĚSTNANECKÉ KARTY, ČIPY... | kus | 1 |  | 0 |  |  | základní |  | 0 | 0.0026 | 0.0026 | 0 | 0 | 8 | M | 2 | ROZPOCET | 0 | 0 | 0 | 0 | 0 | 1 | 0 | 4 | 1227837522
92 | M | 55451040.R | napájecí zdroj mincovních automatů s přepínačem 230V/12V | kus | 1 |  | 0 | CS ÚRS 2023 01 |  | základní |  | 0 | 0.0045 | 0.0045 | 0 | 0 | 128 | M | 2 | ROZPOCET | 0 | 0 | 0 | 0 | 0 | 1 | 0 | 128 | 1897762818
93 | K | 742G11 | KABEL NN DVOU- A TŘÍŽÍLOVÝ CU S PLASTOVOU IZOLACÍ DO 2,5 MM2 | M | 100 |  | 0 |  |  | základní |  | 0 | 0 | 0 | 0 | 0 | 4 | K | 2 | ROZPOCET | 0 | 0 | 0 | 0 | 0 | 1 | 0 | 4 | -1305787663
94 | K | 75JA11 | ZÁSUVKA TELEFONNÍ RJ11 POD OMÍTKU | KUS | 1 |  | 0 |  |  | základní |  | 0 | 0 | 0 | 0 | 0 | 4 | K | 2 | ROZPOCET | 0 | 0 | 0 | 0 | 0 | 1 | 0 | 4 | 547673861
95 | K | 75JA1X | ZÁSUVKA TELEFONNÍ RJ11 - MONTÁŽ | KUS | 1 |  | 0 |  |  | základní |  | 0 | 0 | 0 | 0 | 0 | 4 | K | 2 | ROZPOCET | 0 | 0 | 0 | 0 | 0 | 1 | 0 | 4 | -1518516056
96 | K | 742J21 | SYKFY DO 4X2X0,5, KABEL SDĚLOVACÍ IZOLACE PVC | M | 5 |  | 0 |  |  | základní |  | 0 | 0 | 0 | 0 | 0 | 4 | K | 2 | ROZPOCET | 0 | 0 | 0 | 0 | 0 | 1 | 0 | 4 | -1146075783
97 | K | 742I21 | KABEL NN CU OVLÁDACÍ 19-24ŽÍLOVÝ DO 2,5 MM2 | M | 20 |  | 0 |  |  | základní |  | 0 | 0 | 0 | 0 | 0 | 4 | K | 2 | ROZPOCET | 0 | 0 | 0 | 0 | 0 | 1 | 0 | 4 | 34555787
| D | D9 | NOUZOVÉ VOLANÍ |  |  |  | 0 |  |  |  |  | 0 |  | 0 |  | 0 | 1 | D | 1 | ROZPOCET | [6 empty] | 0
98 | K | 742J41 | JYTY 2X1, KABEL SDĚLOVACÍ IZOLACE PVC | M | 200 |  | 0 |  |  | základní |  | 0 | 0 | 0 | 0 | 0 | 4 | K | 2 | ROZPOCET | 0 | 0 | 0 | 0 | 0 | 1 | 0 | 4 | -662548040
99 | K | 75O531.R1 | SADA PRO NOUZOVOU SIGNALIZACI | KS | 1 |  | 0 |  |  | základní |  | 0 | 0 | 0 | 0 | 0 | 4 | K | 2 | ROZPOCET | 0 | 0 | 0 | 0 | 0 | 1 | 0 | 4 | -1029006600
100 | K | 75O53X.R1 | SADA PRO NOUZOVOU SIGNALIZACI - MONTÁŽ | KS | 1 |  | 0 |  |  | základní |  | 0 | 0 | 0 | 0 | 0 | 4 | K | 2 | ROZPOCET | 0 | 0 | 0 | 0 | 0 | 1 | 0 | 4 | 767433347
101 | K | 75O5O1.R1 | ŠKOLENÍ A ZÁCVIK PERSONÁLU OBSLUHUJÍCÍHO ZAŘÍZENÍ | HOD | 1 |  | 0 |  |  | základní |  | 0 | 0 | 0 | 0 | 0 | 4 | K | 2 | ROZPOCET | 0 | 0 | 0 | 0 | 0 | 1 | 0 | 4 | -1645822118
102 | K | 75O5O2..R1 | ZÁVĚREČNÉ OŽIVENÍ, NASTAVENÍ A FUNKČNÍ ODZKOUŠENÍ ZAŘÍZENÍ | KUS | 1 |  | 0 |  |  | základní |  | 0 | 0 | 0 | 0 | 0 | 4 | K | 2 | ROZPOCET | 0 | 0 | 0 | 0 | 0 | 1 | 0 | 4 | -455269727
| D | D10 | ANTENNÍ ROZVODY |  |  |  | 0 |  |  |  |  | 0 |  | 0 |  | 0 | 1 | D | 1 | ROZPOCET | [6 empty] | 0
103 | K | 703412 | ELEKTROINSTALAČNÍ TRUBKA PLASTOVÁ VČETNĚ UPEVNĚNÍ A PŘÍSLUŠENSTVÍ DN PRŮMĚRU PŘES 25 DO 40 MM | M | 110 |  | 0 |  |  | základní |  | 0 | 0 | 0 | 0 | 0 | 4 | K | 2 | ROZPOCET | 0 | 0 | 0 | 0 | 0 | 1 | 0 | 4 | 948937979
104 | K | 75IJ31 | MĚŘENÍ ZÁVĚREČNÉ KOAXIÁLNÍHO KABELU | ÚSEK | 3 |  | 0 |  |  | základní |  | 0 | 0 | 0 | 0 | 0 | 4 | K | 2 | ROZPOCET | 0 | 0 | 0 | 0 | 0 | 1 | 0 | 4 | -292590260
105 | K | 75IJ31.R | AKCEPTAČNÍ MĚŘENÍ | KPL | 2 |  | 0 |  |  | základní |  | 0 | 0 | 0 | 0 | 0 | 4 | K | 2 | ROZPOCET | 0 | 0 | 0 | 0 | 0 | 1 | 0 | 4 | 449131245
106 | K | 75J721 | KABEL KOAXIÁLNÍ PRO VNITŘNÍ POUŽITÍ PRŮMĚRU PŘES 5 MM | M | 110 |  | 0 |  |  | základní |  | 0 | 0 | 0 | 0 | 0 | 4 | K | 2 | ROZPOCET | 0 | 0 | 0 | 0 | 0 | 1 | 0 | 4 | 855014628
107 | K | 75J72X | KABEL KOAXIÁLNÍ PRO VNITŘNÍ POUŽITÍ PRŮMĚRU PŘES 5 MM - MONTÁŽ | M | 110 |  | 0 |  |  | základní |  | 0 | 0 | 0 | 0 | 0 | 4 | K | 2 | ROZPOCET | 0 | 0 | 0 | 0 | 0 | 1 | 0 | 4 | 684301871
108 | K | 75N411 | ANTÉNNÍ STOŽÁR TRUBKOVÝ DO 5 M | KUS | 1 |  | 0 |  |  | základní |  | 0 | 0 | 0 | 0 | 0 | 4 | K | 2 | ROZPOCET | 0 | 0 | 0 | 0 | 0 | 1 | 0 | 4 | 1492567877
109 | K | 75N41X | ANTÉNNÍ STOŽÁR TRUBKOVÝ - MONTÁŽ | KUS | 1 |  | 0 |  |  | základní |  | 0 | 0 | 0 | 0 | 0 | 4 | K | 2 | ROZPOCET | 0 | 0 | 0 | 0 | 0 | 1 | 0 | 4 | -119991153
110 | K | 75N41Y | ANTÉNNÍ STOŽÁR TRUBKOVÝ - DEMONTÁŽ | KUS | 2 |  | 0 |  |  | základní |  | 0 | 0 | 0 | 0 | 0 | 4 | K | 2 | ROZPOCET | 0 | 0 | 0 | 0 | 0 | 1 | 0 | 4 | 1536851653
111 | K | 75N441 | ANTÉNNÍ STOŽÁR - STŘEŠNÍ LÁVKA SE ZÁBRADLÍM | KUS | 1 |  | 0 |  |  | základní |  | 0 | 0 | 0 | 0 | 0 | 4 | K | 2 | ROZPOCET | 0 | 0 | 0 | 0 | 0 | 1 | 0 | 4 | 1744873714
112 | K | 75N611 | KOMPLEXNÍ OCHRANA TRS PŘED BLESKEM A PŘEPĚTÍM | KUS | 1 |  | 0 |  |  | základní |  | 0 | 0 | 0 | 0 | 0 | 4 | K | 2 | ROZPOCET | 0 | 0 | 0 | 0 | 0 | 1 | 0 | 4 | -1646779658
113 | K | 75N61X | KOMPLEXNÍ OCHRANA TRS PŘED BLESKEM A PŘEPĚTÍM - MONTÁŽ | KUS | 1 |  | 0 |  |  | základní |  | 0 | 0 | 0 | 0 | 0 | 4 | K | 2 | ROZPOCET | 0 | 0 | 0 | 0 | 0 | 1 | 0 | 4 | -305106147
114 | K | 75N621 | KOMPLEXNÍ OCHRANA MRS PŘED BLESKEM A PŘEPĚTÍM | KUS | 2 |  | 0 |  |  | základní |  | 0 | 0 | 0 | 0 | 0 | 4 | K | 2 | ROZPOCET | 0 | 0 | 0 | 0 | 0 | 1 | 0 | 4 | 1275084513
115 | K | 75N62X | KOMPLEXNÍ OCHRANA MRS PŘED BLESKEM A PŘEPĚTÍM - MONTÁŽ | KUS | 2 |  | 0 |  |  | základní |  | 0 | 0 | 0 | 0 | 0 | 4 | K | 2 | ROZPOCET | 0 | 0 | 0 | 0 | 0 | 1 | 0 | 4 | -607485010
116 | K | 75N641 | NAPĚŤOVÉ ODDĚLENÍ ANTÉNNÍ SOUSTAVY OD ZAŘÍZENÍ | KUS | 3 |  | 0 |  |  | základní |  | 0 | 0 | 0 | 0 | 0 | 4 | K | 2 | ROZPOCET | 0 | 0 | 0 | 0 | 0 | 1 | 0 | 4 | -1299079652
117 | K | 75N64Y | NAPĚŤOVÉ ODDĚLENÍ ANTÉNNÍ SOUSTAVY OD ZAŘÍZENÍ, DEMONTÁŽ | KUS | 2 |  | 0 |  |  | základní |  | 0 | 0 | 0 | 0 | 0 | 4 | K | 2 | ROZPOCET | 0 | 0 | 0 | 0 | 0 | 1 | 0 | 4 | -1896185307
118 | K | 75N64X | NAPĚŤOVÉ ODDĚLENÍ ANTÉNNÍ SOUSTAVY OD ZAŘÍZENÍ, MONTÁŽ | KUS | 3 |  | 0 |  |  | základní |  | 0 | 0 | 0 | 0 | 0 | 4 | K | 2 | ROZPOCET | 0 | 0 | 0 | 0 | 0 | 1 | 0 | 4 | -1411201014
119 | K | HSV | Ostatní nespecifikované práce, přeložky antén a vedení | CZK | 1 |  | 0 |  |  | základní |  | 0 | 0 | 0 | 0 | 0 | 4 | K | 2 | ROZPOCET | 0 | 0 | 0 | 0 | 0 | 1 | 0 | 4 | -1720034354

## 5. PS 50 - Technologie vý...
{2c5ae386-c0f7-488a-b738-7cf1491ee109}
2
| KRYCÍ LIST SOUPISU PRACÍ | [7 empty] | v --- níže se nacházejí doplnkové a pomocné údaje k sestavám --- v | [8 empty] | False
Stavba:
Žatec ON oprava (VŘ 2023) - OPRAVA ČÍSLO 3.
Objekt:
5. PS 50 - Technologie výtahu
| KSO: |  |  |  |  | CC-CZ:
| Místo: |  | Žatec |  |  | Datum: | 18. 5. 2023
| Zadavatel: |  |  |  |  | IČ: | 70994234
|  | Správa železnic, státní organizace |  |  |  | DIČ: | CZ70994234
| Uchazeč: |  |  |  |  | IČ: | Vyplň údaj
|  | Vyplň údaj |  |  |  | DIČ: | Vyplň údaj
| Projektant: |  |  |  |  | IČ:
DIČ:
| Zpracovatel: |  |  |  |  | IČ:
DIČ:
Poznámka:
„NEDÍLNOU SOUČÁSTÍ PRO OCENĚNÍ JE PROJEKTOVÁ DOKUMENTACE. POPIS A VÝPOČET JE UVNITŘ POLOŽKY. MATERIÁLY PŘÍPADNĚ UVEDENÉ V ROZPOČTU JSOU ORIENTAČNÍ. MOHOU BÝT DODAVATELEM V SOULADU SE ZÁKONEM č.134/2016 SB. ZAMĚNĚNY ZA PŘEDPOKLADU, ŽE BUDOU SPLŇOVAT SROVNATELNÉ TECHNICKÉ PARAMETRY“. Soupis prací je sestaven s využitím Cenové soustavy ÚRS. Položky, které pochází z této cenové soustavy, jsou ve sloupci 'Cenová soustava' označeny popisem 'CS ÚRS' a úrovní příslušného kalendářního pololetí. Veškeré další informace vymezující popis a podmínky použití těchto položek z Cenové soustavy, které nejsou uvedeny přímo v soupisu prací, jsou neomezeně dálkově k dispozici na www.cs-urs.cz, sekce Cenové a technické podmínky.
| Cena bez DPH | [5 empty] | 0
|  |  | Základ daně |  |  | Sazba daně | Výše daně
| DPH | základní | 0 |  |  | 21% | 0
|  | snížená | 0 |  |  | 15% | 0
|  | zákl. přenesená | 0 |  |  | 21% | 0
|  | sníž. přenesená | 0 |  |  | 15% | 0
|  | nulová | 0 |  |  | 0% | 0
| Cena s DPH |  |  | v | CZK |  | 0
REKAPITULACE ČLENĚNÍ SOUPISU PRACÍ
Stavba:
Žatec ON oprava (VŘ 2023) - OPRAVA ČÍSLO 3.
Objekt:
5. PS 50 - Technologie výtahu
Místo: |  |  | Žatec |  |  | Datum: | 18. 5. 2023
Zadavatel: |  |  | Správa železnic, státní organizace |  |  | Projektant:
Uchazeč: |  |  | Vyplň údaj |  |  | Zpracovatel:
Kód dílu - Popis | [6 empty] | Cena celkem [CZK]
Náklady stavby celkem | [6 empty] | 0 | [11 empty] | -1
| M - Práce a dodávky M | [5 empty] | 0
| 22-M - Montáže technologických zařízení pro dopravní stavby | [5 empty] | 0
SOUPIS PRACÍ
Stavba:
Žatec ON oprava (VŘ 2023) - OPRAVA ČÍSLO 3.
Objekt:
5. PS 50 - Technologie výtahu
Místo: |  |  | Žatec |  |  | Datum: | 18. 5. 2023
Zadavatel: |  |  | Správa železnic, státní organizace |  |  | Projektant:
Uchazeč: |  |  | Vyplň údaj |  |  | Zpracovatel:
PČ | Typ | Kód | Popis | MJ | Množství | J.cena [CZK] | Cena celkem [CZK] | Cenová soustava |  | DPH | J. Nh [h] | Nh celkem [h] | J. hmotnost [t] | Hmotnost celkem [t] | J. suť [t] | Suť Celkem [t]
Náklady soupisu celkem | [6 empty] | 0 |  |  |  |  | 0 |  | 0 |  | 0 |  | D | -1 | [7 empty] | 0
| D | M | Práce a dodávky M |  |  |  | 0 |  |  |  |  | 0 |  | 0 |  | 0 | 3 | D | 0 | ROZPOCET | [6 empty] | 0
| D | 22-M | Montáže technologických zařízení pro dopravní stavby |  |  |  | 0 |  |  |  |  | 0 |  | 0 |  | 0 | 3 | D | 1 | ROZPOCET | [6 empty] | 0
1 | K | RV001 | D+M výtahu komplet | soubor | 1 |  | 0 |  |  | základní |  | 0 | 0 | 0 | 0 | 0 | 64 | K | 2 | ROZPOCET | 0 | 0 | 0 | 0 | 0 | 1 | 0 | 64 | 1376325118

## 6. VRN - Vedlejší rozpočt...
{63ffa8ff-d7f5-473c-b5ce-9f5c0d3dc278}
2
| KRYCÍ LIST SOUPISU PRACÍ | [7 empty] | v --- níže se nacházejí doplnkové a pomocné údaje k sestavám --- v | [8 empty] | False
Stavba:
Žatec ON oprava (VŘ 2023) - OPRAVA ČÍSLO 3.
Objekt:
6. VRN - Vedlejší rozpočtové náklady
| KSO: |  |  |  |  | CC-CZ:
| Místo: |  | Žatec |  |  | Datum: | 18. 5. 2023
| Zadavatel: |  |  |  |  | IČ: | 70994234
|  | Správa železnic, státní organizace |  |  |  | DIČ: | CZ70994234
| Uchazeč: |  |  |  |  | IČ: | Vyplň údaj
|  | Vyplň údaj |  |  |  | DIČ: | Vyplň údaj
| Projektant: |  |  |  |  | IČ:
DIČ:
| Zpracovatel: |  |  |  |  | IČ:
DIČ:
Poznámka:
„NEDÍLNOU SOUČÁSTÍ PRO OCENĚNÍ JE PROJEKTOVÁ DOKUMENTACE. POPIS A VÝPOČET JE UVNITŘ POLOŽKY. MATERIÁLY PŘÍPADNĚ UVEDENÉ V ROZPOČTU JSOU ORIENTAČNÍ. MOHOU BÝT DODAVATELEM V SOULADU SE ZÁKONEM č.134/2016 SB. ZAMĚNĚNY ZA PŘEDPOKLADU, ŽE BUDOU SPLŇOVAT SROVNATELNÉ TECHNICKÉ PARAMETRY“. Soupis prací je sestaven s využitím Cenové soustavy ÚRS. Položky, které pochází z této cenové soustavy, jsou ve sloupci 'Cenová soustava' označeny popisem 'CS ÚRS' a úrovní příslušného kalendářního pololetí. Veškeré další informace vymezující popis a podmínky použití těchto položek z Cenové soustavy, které nejsou uvedeny přímo v soupisu prací, jsou neomezeně dálkově k dispozici na www.cs-urs.cz, sekce Cenové a technické podmínky.
| Cena bez DPH | [5 empty] | 0
|  |  | Základ daně |  |  | Sazba daně | Výše daně
| DPH | základní | 0 |  |  | 21% | 0
|  | snížená | 0 |  |  | 15% | 0
|  | zákl. přenesená | 0 |  |  | 21% | 0
|  | sníž. přenesená | 0 |  |  | 15% | 0
|  | nulová | 0 |  |  | 0% | 0
| Cena s DPH |  |  | v | CZK |  | 0
REKAPITULACE ČLENĚNÍ SOUPISU PRACÍ
Stavba:
Žatec ON oprava (VŘ 2023) - OPRAVA ČÍSLO 3.
Objekt:
6. VRN - Vedlejší rozpočtové náklady
Místo: |  |  | Žatec |  |  | Datum: | 18. 5. 2023
Zadavatel: |  |  | Správa železnic, státní organizace |  |  | Projektant:
Uchazeč: |  |  | Vyplň údaj |  |  | Zpracovatel:
Kód dílu - Popis | [6 empty] | Cena celkem [CZK]
Náklady stavby celkem | [6 empty] | 0 | [11 empty] | -1
| VRN - Vedlejší rozpočtové náklady | [5 empty] | 0
| VRN1 - Průzkumné, geodetické a projektové práce | [5 empty] | 0
| VRN2 - Příprava staveniště | [5 empty] | 0
| VRN3 - Zařízení staveniště | [5 empty] | 0
| VRN4 - Inženýrská činnost | [5 empty] | 0
| VRN5 - Finanční náklady | [5 empty] | 0
| VRN7 - Provozní vlivy | [5 empty] | 0
| VRN9 - Ostatní náklady | [5 empty] | 0
SOUPIS PRACÍ
Stavba:
Žatec ON oprava (VŘ 2023) - OPRAVA ČÍSLO 3.
Objekt:
6. VRN - Vedlejší rozpočtové náklady
Místo: |  |  | Žatec |  |  | Datum: | 18. 5. 2023
Zadavatel: |  |  | Správa železnic, státní organizace |  |  | Projektant:
Uchazeč: |  |  | Vyplň údaj |  |  | Zpracovatel:
PČ | Typ | Kód | Popis | MJ | Množství | J.cena [CZK] | Cena celkem [CZK] | Cenová soustava |  | DPH | J. Nh [h] | Nh celkem [h] | J. hmotnost [t] | Hmotnost celkem [t] | J. suť [t] | Suť Celkem [t]
Náklady soupisu celkem | [6 empty] | 0 |  |  |  |  | 0 |  | 0 |  | 0 |  | D | -1 | [7 empty] | 0
| D | VRN | Vedlejší rozpočtové náklady |  |  |  | 0 |  |  |  |  | 0 |  | 0 |  | 0 | 5 | D | 0 | ROZPOCET | [6 empty] | 0
| D | VRN1 | Průzkumné, geodetické a projektové práce |  |  |  | 0 |  |  |  |  | 0 |  | 0 |  | 0 | 5 | D | 1 | ROZPOCET | [6 empty] | 0
1 | K | 012002000 | Geodetické práce | CZK | 1 |  | 0 | CS ÚRS 2021 01 |  | základní |  | 0 | 0 | 0 | 0 | 0 | 1024 | K | 2 | ROZPOCET | 0 | 0 | 0 | 0 | 0 | 1 | 0 | 1024 | 1150313288
| Online PSC |  | https://podminky.urs.cz/item/CS_URS_2021_01/012002000 | [14 empty] | Online PSC | 2
2 | K | 013002000 | Projektové práce | CZK | 1 |  | 0 | CS ÚRS 2021 01 |  | základní |  | 0 | 0 | 0 | 0 | 0 | 1024 | K | 2 | ROZPOCET | 0 | 0 | 0 | 0 | 0 | 1 | 0 | 1024 | 1219904384
| Online PSC |  | https://podminky.urs.cz/item/CS_URS_2021_01/013002000 | [14 empty] | Online PSC | 2
| D | VRN2 | Příprava staveniště |  |  |  | 0 |  |  |  |  | 0 |  | 0 |  | 0 | 5 | D | 1 | ROZPOCET | [6 empty] | 0
3 | K | 024002000 | Přestěhování lidí, zvířat | CZK | 1 |  | 0 | CS ÚRS 2021 01 |  | základní |  | 0 | 0 | 0 | 0 | 0 | 1024 | K | 2 | ROZPOCET | 0 | 0 | 0 | 0 | 0 | 1 | 0 | 1024 | 243069133
| Online PSC |  | https://podminky.urs.cz/item/CS_URS_2021_01/024002000 | [14 empty] | Online PSC | 2
| D | VRN3 | Zařízení staveniště |  |  |  | 0 |  |  |  |  | 0 |  | 0 |  | 0 | 5 | D | 1 | ROZPOCET | [6 empty] | 0
4 | K | 030001000 | Zařízení staveniště | CZK | 1 |  | 0 | CS ÚRS 2020 02 |  | základní |  | 0 | 0 | 0 | 0 | 0 | 1024 | K | 2 | ROZPOCET | 0 | 0 | 0 | 0 | 0 | 1 | 0 | 1024 | 496913206
5 | K | 035002000 | Pronájmy ploch, objektů | měsíců | 20 |  | 0 | CS ÚRS 2021 01 |  | základní |  | 0 | 0 | 0 | 0 | 0 | 1024 | K | 2 | ROZPOCET | 0 | 0 | 0 | 0 | 0 | 1 | 0 | 1024 | 2144836440
| Online PSC |  | https://podminky.urs.cz/item/CS_URS_2021_01/035002000 | [14 empty] | Online PSC | 2
| D | VRN4 | Inženýrská činnost |  |  |  | 0 |  |  |  |  | 0 |  | 0 |  | 0 | 5 | D | 1 | ROZPOCET | [6 empty] | 0
6 | K | 043002000 | Zkoušky a ostatní měření | CZK | 1 |  | 0 | CS ÚRS 2021 01 |  | základní |  | 0 | 0 | 0 | 0 | 0 | 1024 | K | 2 | ROZPOCET | 0 | 0 | 0 | 0 | 0 | 1 | 0 | 1024 | 199471081
| Online PSC |  | https://podminky.urs.cz/item/CS_URS_2021_01/043002000 | [14 empty] | Online PSC | 2
7 | K | 044002000 | Revize | CZK | 1 |  | 0 | CS ÚRS 2021 01 |  | základní |  | 0 | 0 | 0 | 0 | 0 | 1024 | K | 2 | ROZPOCET | 0 | 0 | 0 | 0 | 0 | 1 | 0 | 1024 | 1007184916
| Online PSC |  | https://podminky.urs.cz/item/CS_URS_2021_01/044002000 | [14 empty] | Online PSC | 2
8 | K | 045002000 | Kompletační a koordinační činnost | CZK | 1 |  | 0 | CS ÚRS 2021 01 |  | základní |  | 0 | 0 | 0 | 0 | 0 | 1024 | K | 2 | ROZPOCET | 0 | 0 | 0 | 0 | 0 | 1 | 0 | 1024 | -1735797252
| Online PSC |  | https://podminky.urs.cz/item/CS_URS_2021_01/045002000 | [14 empty] | Online PSC | 2
9 | K | 049002000 | Ostatní inženýrská činnost | CZK | 1 |  | 0 | CS ÚRS 2021 01 |  | základní |  | 0 | 0 | 0 | 0 | 0 | 1024 | K | 2 | ROZPOCET | 0 | 0 | 0 | 0 | 0 | 1 | 0 | 1024 | 1062969657
| Online PSC |  | https://podminky.urs.cz/item/CS_URS_2021_01/049002000 | [14 empty] | Online PSC | 2
| D | VRN5 | Finanční náklady |  |  |  | 0 |  |  |  |  | 0 |  | 0 |  | 0 | 5 | D | 1 | ROZPOCET | [6 empty] | 0
10 | K | 053002000 | Poplatky | CZK | 1 |  | 0 | CS ÚRS 2021 01 |  | základní |  | 0 | 0 | 0 | 0 | 0 | 1024 | K | 2 | ROZPOCET | 0 | 0 | 0 | 0 | 0 | 1 | 0 | 1024 | -2020440931
| Online PSC |  | https://podminky.urs.cz/item/CS_URS_2021_01/053002000 | [14 empty] | Online PSC | 2
| D | VRN7 | Provozní vlivy |  |  |  | 0 |  |  |  |  | 0 |  | 0 |  | 0 | 5 | D | 1 | ROZPOCET | [6 empty] | 0
11 | K | 071002000 | Provoz investora, třetích osob | CZK | 1 |  | 0 | CS ÚRS 2021 01 |  | základní |  | 0 | 0 | 0 | 0 | 0 | 1024 | K | 2 | ROZPOCET | 0 | 0 | 0 | 0 | 0 | 1 | 0 | 1024 | -1463325376
| Online PSC |  | https://podminky.urs.cz/item/CS_URS_2021_01/071002000 | [14 empty] | Online PSC | 2
12 | K | 075002000 | Ochranná pásma | CZK | 1 |  | 0 | CS ÚRS 2021 01 |  | základní |  | 0 | 0 | 0 | 0 | 0 | 1024 | K | 2 | ROZPOCET | 0 | 0 | 0 | 0 | 0 | 1 | 0 | 1024 | -1667642698
| Online PSC |  | https://podminky.urs.cz/item/CS_URS_2021_01/075002000 | [14 empty] | Online PSC | 2
13 | K | 079002000 | Ostatní provozní vlivy | CZK | 1 |  | 0 | CS ÚRS 2021 01 |  | základní |  | 0 | 0 | 0 | 0 | 0 | 1024 | K | 2 | ROZPOCET | 0 | 0 | 0 | 0 | 0 | 1 | 0 | 1024 | 420213593
| Online PSC |  | https://podminky.urs.cz/item/CS_URS_2021_01/079002000 | [14 empty] | Online PSC | 2
| D | VRN9 | Ostatní náklady |  |  |  | 0 |  |  |  |  | 0 |  | 0 |  | 0 | 5 | D | 1 | ROZPOCET | [6 empty] | 0
14 | K | 091404000 | Práce na památkovém objektu | CZK | 1 |  | 0 | CS ÚRS 2021 01 |  | základní |  | 0 | 0 | 0 | 0 | 0 | 1024 | K | 2 | ROZPOCET | 0 | 0 | 0 | 0 | 0 | 1 | 0 | 1024 | -598099220
| Online PSC |  | https://podminky.urs.cz/item/CS_URS_2021_01/091404000 | [14 empty] | Online PSC | 2
15 | K | 092203000 | Náklady na zaškolení | CZK | 1 |  | 0 | CS ÚRS 2021 01 |  | základní |  | 0 | 0 | 0 | 0 | 0 | 1024 | K | 2 | ROZPOCET | 0 | 0 | 0 | 0 | 0 | 1 | 0 | 1024 | 1352783969
| Online PSC |  | https://podminky.urs.cz/item/CS_URS_2021_01/092203000 | [14 empty] | Online PSC | 2
16 | K | 094103000 | Náklady na plánované vyklizení objektu | CZK | 1 |  | 0 | CS ÚRS 2021 01 |  | základní |  | 0 | 0 | 0 | 0 | 0 | 1024 | K | 2 | ROZPOCET | 0 | 0 | 0 | 0 | 0 | 1 | 0 | 1024 | 856841979
| Online PSC |  | https://podminky.urs.cz/item/CS_URS_2021_01/094103000 | [14 empty] | Online PSC | 2

## Pokyny pro vyplnění
Struktura údajů, formát souboru a metodika pro zpracování
Struktura
Soubor je složen ze záložky Rekapitulace stavby a záložek s názvem soupisu prací pro jednotlivé objekty ve formátu XLSX. Každá ze záložek přitom obsahuje
ještě samostatné sestavy vymezené orámovaním a nadpisem sestavy.
Rekapitulace stavby obsahuje sestavu Rekapitulace stavby a Rekapitulace objektů stavby a soupisů prací.
V sestavě Rekapitulace stavby jsou uvedeny informace identifikující předmět veřejné zakázky na stavební práce, KSO, CC-CZ, CZ-CPV, CZ-CPA a rekapitulaci
celkové nabídkové ceny uchazeče.
Termínem "uchazeč" (resp. zhotovitel) se myslí "účastník zadávacího řízení" ve smyslu zákona o zadávání veřejných zakázek.
V sestavě Rekapitulace objektů stavby a soupisů prací je uvedena rekapitulace stavebních objektů, inženýrských objektů, provozních souborů,
vedlejších a ostatních nákladů a ostatních nákladů s rekapitulací nabídkové ceny za jednotlivé soupisy prací. Na základě údaje Typ je možné
identifikovat, zda se jedná o objekt nebo soupis prací pro daný objekt:
|  | STA | Stavební objekt pozemní
|  | ING | Stavební objekt inženýrský
|  | PRO | Provozní soubor
|  | VON | Vedlejší a ostatní náklady
|  | OST | Ostatní
|  | Soupis | Soupis prací pro daný typ objektu
Soupis prací pro jednotlivé objekty obsahuje sestavy Krycí list soupisu prací, Rekapitulace členění soupisu prací, Soupis prací. Za soupis prací může být považován
i objekt stavby v případě, že neobsahuje podřízenou zakázku.
Krycí list soupisu obsahuje rekapitulaci informací o předmětu veřejné zakázky ze sestavy Rekapitulace stavby, informaci o zařazení objektu do KSO,
CC-CZ, CZ-CPV, CZ-CPA a rekapitulaci celkové nabídkové ceny uchazeče za aktuální soupis prací.
Rekapitulace členění soupisu prací obsahuje rekapitulaci soupisu prací ve všech úrovních členění soupisu tak, jak byla tato členění použita (např.
stavební díly, funkční díly, případně jiné členění) s rekapitulací nabídkové ceny.
Soupis prací obsahuje položky veškerých stavebních nebo montážních prací, dodávek materiálů a služeb nezbytných pro zhotovení stavebního objektu,
inženýrského objektu, provozního souboru, vedlejších a ostatních nákladů.
Pro položky soupisu prací se zobrazují následující informace:
|  | PČ |  | Pořadové číslo položky v aktuálním soupisu
|  | TYP |  | Typ položky: K - konstrukce, M - materiál, PP - plný popis, PSC - poznámka k souboru cen, P - poznámka k položce, VV - výkaz výměr
|  | Kód |  | Kód položky
|  | Popis |  | Zkrácený popis položky
|  | MJ |  | Měrná jednotka položky
|  | Množství |  | Množství v měrné jednotce
|  | J.cena |  | Jednotková cena položky. Zadaní může obsahovat namísto J.ceny sloupce J.materiál a J.montáž, jejichž součet definuje
J.cenu položky.
|  | Cena celkem |  | Celková cena položky daná jako součin množství a j.ceny
|  | Cenová soustava |  | Příslušnost položky do cenové soustavy
Ke každé položce soupisu prací se na samostatných řádcích může zobrazovat:
Plný popis položky
Poznámka k souboru cen a poznámka zadavatele
Výkaz výměr
Pokud je k řádku výkazu výměr evidovaný údaj ve sloupci Kód, jedná se o definovaný odkaz, na který se může odvolávat výkaz výměr z jiné položky.
Metodika pro zpracování
Jednotlivé sestavy jsou v souboru provázány. Editovatelné pole jsou zvýrazněny žlutým podbarvením, ostatní pole neslouží k editaci a nesmí být jakkoliv
modifikovány.
Uchazeč je pro podání nabídky povinen vyplnit žlutě podbarvená pole:
Pole Uchazeč v sestavě Rekapitulace stavby - zde uchazeč vyplní svůj název (název subjektu)
Pole IČ a DIČ v sestavě Rekapitulace stavby - zde uchazeč vyplní svoje IČ a DIČ
Datum v sestavě Rekapitulace stavby - zde uchazeč vyplní datum vytvoření nabídky
J.cena = jednotková cena v sestavě Soupis prací o maximálním počtu desetinných míst uvedených v poli
- pokud sestavy soupisů prací obsahují pole J.cena, měla by být všechna tato pole vyplněna nenulovými
Poznámka - nepovinný údaj pro položku soupisu
V případě, že sestavy soupisů prací neobsahují pole J.cena, potom ve všech soupisech prací obsahují pole:
- J.materiál - jednotková cena materiálu
- J.montáž - jednotková cena montáže
Uchazeč v tomto případě by měl vyplnit všechna pole J.materiál a pole J.montáž nenulovými kladnými číslicemi. V případech, kdy položka
neobsahuje žádný materiál je přípustné, aby pole J.materiál bylo vyplněno nulou. V případech, kdy položka neobsahuje žádnou montáž je přípustné,
aby pole J.montáž bylo vyplněno nulou. Obě pole - J.materiál, J.Montáž u jedné položky by však neměly být vyplněny nulou.
Rekapitulace stavby
Název |  |  | Povinný |  | Popis | Typ | Max. počet
atributu |  |  | (A/N) |  |  |  | znaků
Kód |  |  | A |  | Kód stavby | String | 20
Stavba |  |  | A |  | Název stavby | String | 120
Místo |  |  | N |  | Místo stavby | String | 50
Datum |  |  | A |  | Datum vykonaného exportu | Date
KSO |  |  | N |  | Klasifikace stavebního objektu | String | 15
CC-CZ |  |  | N |  | Klasifikace stavbeních děl | String | 15
CZ-CPV |  |  | N |  | Společný slovník pro veřejné zakázky | String | 20
CZ-CPA |  |  | N |  | Klasifikace produkce podle činností | String | 20
Zadavatel |  |  | N |  | Zadavatel zadaní | String | 50
IČ |  |  | N |  | IČ zadavatele zadaní | String | 20
DIČ |  |  | N |  | DIČ zadavatele zadaní | String | 20
Uchazeč |  |  | N |  | Uchazeč veřejné zakázky | String | 50
Projektant |  |  | N |  | Projektant | String | 50
Poznámka |  |  | N |  | Poznámka k zadání | String | 255
Sazba DPH |  |  | A |  | Rekapitulace sazeb DPH u položek soupisů | eGSazbaDph
Základna DPH |  |  | A |  | Základna DPH určena součtem celkové ceny z položek soupisů | Double
Hodnota DPH |  |  | A |  | Hodnota DPH | Double
Cena bez DPH |  |  | A |  | Celková cena bez DPH za celou stavbu. Sčítává se ze všech listů. | Double
Cena s DPH |  |  | A |  | Celková cena s DPH za celou stavbu | Double
Rekapitulace objektů stavby a soupisů prací
Název |  |  | Povinný |  | Popis | Typ | Max. počet
atributu |  |  | (A/N) |  |  |  | znaků
Kód |  |  | A |  | Přebírá se z Rekapitulace stavby | String | 20
Stavba |  |  | A |  | Přebírá se z Rekapitulace stavby | String | 120
Místo |  |  | N |  | Přebírá se z Rekapitulace stavby | String | 50
Datum |  |  | A |  | Přebírá se z Rekapitulace stavby | Date
Zadavatel |  |  | N |  | Přebírá se z Rekapitulace stavby | String | 50
Projektant |  |  | N |  | Přebírá se z Rekapitulace stavby | String | 50
Uchazeč |  |  | N |  | Přebírá se z Rekapitulace stavby | String | 50
Kód |  |  | A |  | Kód objektu | String | 20
Objektu, Soupis prací |  |  | A |  | Název objektu | String | 120
Cena bez DPH |  |  | A |  | Cena bez DPH za daný objekt | Double
Cena s DPH |  |  | A |  | Cena spolu s DPH za daný objekt | Double
Typ |  |  | A |  | Typ zakázky | eGTypZakazky
Krycí list soupisu
Název |  |  | Povinný |  | Popis | Typ | Max. počet
atributu |  |  | (A/N) |  |  |  | znaků
Stavba |  |  | A |  | Přebírá se z Rekapitulace stavby | String | 120
Objekt |  |  | A |  | Kód a název objektu | String | 20 + 120
Soupis |  |  | A |  | Kód a název soupisu | String | 20 + 120
KSO |  |  | N |  | Klasifikace stavebního objektu | String | 15
CC-CZ |  |  | N |  | Klasifikace stavbeních děl | String | 15
CZ-CPV |  |  | N |  | Společný slovník pro veřejné zakázky | String | 20
CZ-CPA |  |  | N |  | Klasifikace produkce podle činností | String | 20
Místo |  |  | N |  | Přebírá se z Rekapitulace stavby | String | 50
Zadavatel |  |  | N |  | Přebírá se z Rekapitulace stavby | String | 50
Uchazeč |  |  | N |  | Přebírá se z Rekapitulace stavby | String | 50
Projektant |  |  | N |  | Přebírá se z Rekapitulace stavby | String | 50
Poznámka |  |  | N |  | Poznámka k soupisu prací | String | 255
Sazba DPH |  |  | A |  | Rekapitulace sazeb DPH na položkách aktuálního soupisu | eGSazbaDph
Základna DPH |  |  | A |  | Základna DPH určena součtem celkové ceny z položek aktuálního soupisu | Double
Hodnota DPH |  |  | A |  | Hodnota DPH | Double
Cena bez DPH |  |  | A |  | Cena bez DPH za daný soupis | Double
Cena s DPH |  |  | A |  | Cena s DPH za daný soupis | Double
Rekapitulace členění soupisu prací
Název |  |  | Povinný |  | Popis | Typ | Max. počet
atributu |  |  | (A/N) |  |  |  | znaků
Stavba |  |  | A |  | Přebírá se z Rekapitulace stavby | String | 120
Objekt |  |  | A |  | Kód a název objektu, přebírá se z Krycího listu soupisu | String | 20 + 120
Soupis |  |  | A |  | Kód a název objektu, přebírá se z Krycího listu soupisu | String | 20 + 120
Místo |  |  | N |  | Přebírá se z Rekapitulace stavby | String | 50
Datum |  |  | A |  | Přebírá se z Rekapitulace stavby | Date
Zadavatel |  |  | N |  | Přebírá se z Rekapitulace stavby | String | 50
Projektant |  |  | N |  | Přebírá se z Rekapitulace stavby | String | 50
Uchazeč |  |  | N |  | Přebírá se z Rekapitulace stavby | String | 50
Kód dílu - Popis |  |  | A |  | Kód a název dílu ze soupisu | String | 20 + 100
Cena celkem |  |  | A |  | Cena celkem za díl ze soupisu | Double
Soupis prací
Název |  |  | Povinný |  | Popis | Typ | Max. počet
atributu |  |  | (A/N) |  |  |  | znaků
Stavba |  |  | A |  | Přebírá se z Rekapitulace stavby | String | 120
Objekt |  |  | A |  | Kód a název objektu | String | 20 + 120
Soupis |  |  | A |  | Přebírá se z Krycího listu soupisu | String | 20 + 120
Místo |  |  | N |  | Přebírá se z Krycího listu soupisu | String | 50
Datum |  |  | A |  | Přebírá se z Krycího listu soupisu | Date
Zadavatel |  |  | N |  | Přebírá se z Krycího listu soupisu | String | 50
Projektant |  |  | N |  | Přebírá se z Krycího listu soupisu | String | 50
Uchazeč |  |  | N |  | Přebírá se z Krycího listu soupisu | String | 50
PČ |  |  | A |  | Pořadové číslo položky soupisu | Long
Typ |  |  | A |  | Typ položky soupisu | eGTypPolozky | 1
Kód |  |  | A |  | Kód položky ze soupisu | String | 20
Popis |  |  | A |  | Popis položky ze soupisu | String | 255
MJ |  |  | A |  | Měrná jednotka položky | String | 10
Množství |  |  | A |  | Množství položky soupisu | Double
J.Cena |  |  | A |  | Jednotková cena položky | Double
Cena celkem |  |  | A |  | Cena celkem vyčíslena jako J.Cena * Množství | Double
Cenová soustava |  |  | N |  | Zařazení položky do cenové soustavy | String | 50
p |  |  | N |  | Poznámka položky ze soupisu | Memo
psc |  |  | N |  | Poznámka k souboru cen ze soupisu | Memo
pp |  |  | N |  | Plný popis položky ze soupisu | Memo
vv |  |  | N |  | Výkaz výměr (figura, výraz, výměra) ze soupisu | Text,Text,Double | 20, 150
DPH |  |  | A |  | Sazba DPH pro položku | eGSazbaDPH
Hmotnost |  |  | A |  | Hmotnost položky ze soupisu | Double
Suť |  |  | A |  | Suť položky ze soupisu | Double
Nh |  |  | N |  | Normohodiny položky ze soupisu | Double
Datová věta
Typ věty |  |  | Hodnota |  | Význam
eGSazbaDPH |  |  | základní |  | Základní sazba DPH
|  |  | snížená |  | Snížená sazba DPH
|  |  | nulová |  | Nulová sazba DPH
|  |  | zákl. přenesená |  | Základní sazba DPH přenesená
|  |  | sníž. přenesená |  | Snížená sazba DPH přenesená
eGTypZakazky |  |  | STA |  | Stavební objekt
|  |  | PRO |  | Provozní soubor
|  |  | ING |  | Inženýrský objekt
|  |  | VON |  | Vedlejší a ostatní náklady
|  |  | OST |  | Ostatní náklady
eGTypPolozky |  |  | 1 |  | Položka typu HSV
|  |  | 2 |  | Položka typu PSV
|  |  | 3 |  | Položka typu M
|  |  | 4 |  | Položka typu OST