## Rekapitulace
Rekapitulace ceny
5313530029 | Rekonstrukce výpravní budovy v žst. Kájov |  |  |  | Aspe
var. 1
Celková cena bez DPH:
Celková cena s DPH:
Objekt | Popis | Cena bez DPH | DPH | Cena s DPH | Počet neoceněných položek
90-90 | Odpadové hospodářství
SO 90-90 | Odpadové hospodářství
98-98 | Všeobecný objekt
SO 98-98 | Všeobecný objekt
D.1.2 | Sdělovací zařízení
99-02-19 | D.1.2.1 - Místní kabelizace (SK, VSS)
99-02-19.1 | D.1.2.1 - Úprava místní kabelizace – přeložka optika/metalika
99-02-49 | D.1.2.4 - Elektrická zabezpečovací signalizace (PZTS, EKV, EPH)
99-02-59 | D.1.2.5 - Úprava dálková – přeložka hybridního kabelu
99-02-69 | D.1.2.6 - Informační systém (Rozhlas, JČ, infosystém)
D.2.1 | Inženýrské objekty
SO 99-31-99 | D.2.1.6 - Likvidace dešťových vod
SO 99-52-99 | D.2.1.8 - Zpevněné plochy
D.2.2 | Pozemní stavební objekty a technické vybavení pozemních stavebních objektů
SO 99-71-99.01 | D.2.2.1 - Architektonicko stavební řešení
SO 99-71-99.02 | D.2.2.1 - Stavebně konstrukční řešení
SO 99-71-99.04 | D.2.2.1 - Zdravotně technické instalace
SO 99-71-99.05 | D.2.2.1 - Silnoproudé elektroinstalace
SO 99-77-99 | D.2.2.4 - Orientační systém
SO 99-78-99 | D.2.2.5 - Demolice - výpravní budova v žst. Kájov
SO 99-79-99 | D.2.2.6 - Přístřešek na popelnice
D.2.3 | Trakční a energetická zařízení
SO 99-86-99 | D.2.3.6 - Areálové rozvody elektro NN a areálové osvětlení
D.2.4 | Ostatní stavební objekty
SO 99-95-99 | D.2.4.1 - Sadové úpravy a mobiliář
OST | Ostatní náklady
OST | Ostatní náklady
POV | Provizorní opatření
POV | Provizorní opatření

## SO 90-90
SŽDC05 |  |  |  | Soupis prací objektu | [10 empty] | 3
6
S | Stavba: | 5313530029 |  | Rekonstrukce výpravní budovy v žst. Kájov | [6 empty] | 90-90 |  | Aspe | 0,00 | 2
O | Objekt: | 90-90 |  | Odpadové hospodářství | [9 empty] | 15,00 | 2
Typ | Poř. číslo | Kód položky | Varianta | Název položky | MJ | Množství | Jednotková hmotnost | Celková hmotnost |  |  | Jednotková cena |  | Cenové soustavy | 21,00 | 2
Dodávka
[9 empty] | Jednotková | Celkem | Jednotková | Celkem |  |  |  | Počet položek s nulovou cenou
O1 |  | SO 90-90 |  | Odpadové hospodářství
SD |  | 997 |  | Přesun sutě
P | 1 | R015171.913 | 913 | Likvidace odpadů zeminy a kamení na recyklační skládce kód odpadu 17 05 04 včetně dopravy | T | 193.591 | 0 |  |  |  | 0 |  | R-položka |  | 2
PP |  |  |  | Likvidace odpadů zeminy a kamení na recyklační skládce kód odpadu 17 05 04 včetně dopravy
VV |  |  |  | SO 99-52-99 - Zpevněné plochy 193.591=193.591 [A]
TS |  |  |  | Poznámka k souboru cen: 1. Položka obsahuje: • veškeré poplatky provozovateli skládky, recyklační linky nebo jiného zařízení na zpracování nebo likvidaci odpadů související s převzetím, uložením, zpracováním nebo likvidací odpadu, • náklady spojené s dopravou odpadu z místa stavby na místo převzetí provozovatelem skládky, recyklační linky nebo jiného zařízení na zpracování nebo likvidaci odpadů, • náklady spojené s vyložením a manipulací s materiálem v místě skládky. 2. Položka neobsahuje: • náklady spojené s naložením a manipulací s materiálem. **) 3. Způsob měření: • určující množství odpadu vytříděného v souladu se zákonem č. 541/2020 Sb., o nakládání s odpady, v platném znění
P | 2 | R015997.903 | 903 | Likvidace odpadů stavebního a demoličního odpadu pod kódem 17 09 04 včetně dopravy | T | 13.398 | 0 |  |  |  | 0 |  | R-položka |  | 2
PP |  |  |  | Likvidace odpadů stavebního a demoličního odpadu pod kódem 17 09 04 včetně dopravy
VV |  |  |  | SO 99-52-99 - Zpevněné plochy 4.466+8.932=13.398 [A]
TS |  |  |  | Poznámka k souboru cen: 1. Položka obsahuje: • veškeré poplatky provozovateli skládky, recyklační linky nebo jiného zařízení na zpracování nebo likvidaci odpadů související s převzetím, uložením, zpracováním nebo likvidací odpadu, • náklady spojené s dopravou odpadu z místa stavby na místo převzetí provozovatelem skládky, recyklační linky nebo jiného zařízení na zpracování nebo likvidaci odpadů, • náklady spojené s vyložením a manipulací s materiálem v místě skládky. 2. Položka neobsahuje: • náklady spojené s naložením a manipulací s materiálem. **) 3. Způsob měření: • určující množství odpadu vytříděného v souladu se zákonem č. 541/2020 Sb., o nakládání s odpady, v platném znění
P | 3 | R015997.904 | 904 | Likvidace odpadů železo a ocel pod kódem 17 04 05 včetně dopravy | T | 3 | 0 |  |  |  | 0 |  | R-položka |  | 2
PP |  |  |  | Likvidace odpadů železo a ocel pod kódem 17 04 05 včetně dopravy
VV |  |  |  | SO 99-78-99 - Demolice - výpravní budova v žst. Kájov 3=3.000 [A]
TS |  |  |  | Poznámka k souboru cen: 1. Položka obsahuje: • veškeré poplatky provozovateli skládky, recyklační linky nebo jiného zařízení na zpracování nebo likvidaci odpadů související s převzetím, uložením, zpracováním nebo likvidací odpadu, • náklady spojené s dopravou odpadu z místa stavby na místo převzetí provozovatelem skládky, recyklační linky nebo jiného zařízení na zpracování nebo likvidaci odpadů, • náklady spojené s vyložením a manipulací s materiálem v místě skládky. 2. Položka neobsahuje: • náklady spojené s naložením a manipulací s materiálem. **) 3. Způsob měření: • určující množství odpadu vytříděného v souladu se zákonem č. 541/2020 Sb., o nakládání s odpady, v platném znění
P | 4 | R015997.907 | 907 | Likvidace odpadů na recyklační skládce odpadu asfaltového bez obsahu dehtu zatříděného do Katalogu odpadů pod kódem 17 03 02 včetně dopravy | T | 61.38 | 0 |  |  |  | 0 |  | R-položka |  | 2
PP |  |  |  | Likvidace odpadů na recyklační skládce odpadu asfaltového bez obsahu dehtu zatříděného do Katalogu odpadů pod kódem 17 03 02 včetně dopravy
VV |  |  |  | SO 99-52-99 - Zpevněné plochy 61.38=61.380 [A]
TS |  |  |  | Poznámka k souboru cen: 1. Položka obsahuje: • veškeré poplatky provozovateli skládky, recyklační linky nebo jiného zařízení na zpracování nebo likvidaci odpadů související s převzetím, uložením, zpracováním nebo likvidací odpadu, • náklady spojené s dopravou odpadu z místa stavby na místo převzetí provozovatelem skládky, recyklační linky nebo jiného zařízení na zpracování nebo likvidaci odpadů, • náklady spojené s vyložením a manipulací s materiálem v místě skládky. 2. Položka neobsahuje: • náklady spojené s naložením a manipulací s materiálem. **) 3. Způsob měření: • určující množství odpadu vytříděného v souladu se zákonem č. 541/2020 Sb., o nakládání s odpady, v platném znění
P | 5 | R015997.908 | 908 | Likvidace odpadů na recyklační skládce odpadu z tašek a keramických výrobků zatříděného do Katalogu odpadů pod kódem 17 01 03 včetně dopravy | T | 0.5 | 0 |  |  |  | 0 |  | R-položka |  | 2
PP |  |  |  | Likvidace odpadů na recyklační skládce odpadu z tašek a keramických výrobků zatříděného do Katalogu odpadů pod kódem 17 01 03 včetně dopravy
VV |  |  |  | SO 99-78-99 - Demolice - výpravní budova v žst. Kájov 0.5=0.500 [A]
TS |  |  |  | Poznámka k souboru cen: 1. Položka obsahuje: • veškeré poplatky provozovateli skládky, recyklační linky nebo jiného zařízení na zpracování nebo likvidaci odpadů související s převzetím, uložením, zpracováním nebo likvidací odpadu, • náklady spojené s dopravou odpadu z místa stavby na místo převzetí provozovatelem skládky, recyklační linky nebo jiného zařízení na zpracování nebo likvidaci odpadů, • náklady spojené s vyložením a manipulací s materiálem v místě skládky. 2. Položka neobsahuje: • náklady spojené s naložením a manipulací s materiálem. **) 3. Způsob měření: • určující množství odpadu vytříděného v souladu se zákonem č. 541/2020 Sb., o nakládání s odpady, v platném znění
P | 6 | R015997.910 | 910 | Likvidace odpadů odpadu dřevěného zatříděného do Katalogu odpadů pod kódem 17 02 01 včetně dopravy | T | 8.628 | 0 |  |  |  | 0 |  | R-položka |  | 2
PP |  |  |  | Likvidace odpadů odpadu dřevěného zatříděného do Katalogu odpadů pod kódem 17 02 01 včetně dopravy
VV |  |  |  | POV 1.4=1.400 [A] SO 99-78-99 - Demolice - výpravní budova v žst. Kájov 7.228=7.228 [B] Celkem: 1.4+7.228=8.628 [C]
TS |  |  |  | Poznámka k souboru cen: Poznámka k souboru cen: 1. Položka obsahuje: • veškeré poplatky provozovateli skládky, recyklační linky nebo jiného zařízení na zpracování nebo likvidaci odpadů související s převzetím, uložením, zpracováním nebo likvidací odpadu, • náklady spojené s dopravou odpadu z místa stavby na místo převzetí provozovatelem skládky, recyklační linky nebo jiného zařízení na zpracování nebo likvidaci odpadů, • náklady spojené s vyložením a manipulací s materiálem v místě skládky. 2. Položka neobsahuje: • náklady spojené s naložením a manipulací s materiálem. **) 3. Způsob měření: • určující množství odpadu vytříděného v souladu se zákonem č. 541/2020 Sb., o nakládání s odpady, v platném znění
P | 7 | R015997.911 | 911 | Likvidace odpadů odpadu ze skla zatříděného do Katalogu odpadů pod kódem 17 01 03 včetně dopravy | T | 1 | 0 |  |  |  | 0 |  | R-položka |  | 2
PP |  |  |  | Likvidace odpadů odpadu ze skla zatříděného do Katalogu odpadů pod kódem 17 01 03 včetně dopravy
VV |  |  |  | SO 99-78-99 - Demolice - výpravní budova v žst. Kájov 1.0=1.000 [A]
TS |  |  |  | Poznámka k souboru cen: Poznámka k souboru cen: 1. Položka obsahuje: • veškeré poplatky provozovateli skládky, recyklační linky nebo jiného zařízení na zpracování nebo likvidaci odpadů související s převzetím, uložením, zpracováním nebo likvidací odpadu, • náklady spojené s dopravou odpadu z místa stavby na místo převzetí provozovatelem skládky, recyklační linky nebo jiného zařízení na zpracování nebo likvidaci odpadů, • náklady spojené s vyložením a manipulací s materiálem v místě skládky. 2. Položka neobsahuje: • náklady spojené s naložením a manipulací s materiálem. **) 3. Způsob měření: • určující množství odpadu vytříděného v souladu se zákonem č. 541/2020 Sb., o nakládání s odpady, v platném znění
P | 8 | R015997.915 | 915 | Likvidace odpadů na recyklační skládce odpadu z prostého betonu zatříděného do Katalogu odpadů pod kódem 17 01 01 včetně dopravy | T | 148.414 | 0 |  |  |  | 0 |  | R-položka |  | 2
PP |  |  |  | Likvidace odpadů na recyklační skládce odpadu z prostého betonu zatříděného do Katalogu odpadů pod kódem 17 01 01 včetně dopravy
VV |  |  |  | SO 99-52-99 - Zpevněné plochy 10.25+90.675+47.489=148.414 [A]
TS |  |  |  | Poznámka k souboru cen: 1. Položka obsahuje: • veškeré poplatky provozovateli skládky, recyklační linky nebo jiného zařízení na zpracování nebo likvidaci odpadů související s převzetím, uložením, zpracováním nebo likvidací odpadu, • náklady spojené s dopravou odpadu z místa stavby na místo převzetí provozovatelem skládky, recyklační linky nebo jiného zařízení na zpracování nebo likvidaci odpadů, • náklady spojené s vyložením a manipulací s materiálem v místě skládky. 2. Položka neobsahuje: • náklady spojené s naložením a manipulací s materiálem. **) 3. Způsob měření: • určující množství odpadu vytříděného v souladu se zákonem č. 541/2020 Sb., o nakládání s odpady, v platném znění
P | 9 | R015997.912 | 912 | Likvidace odpadů odpadu ze stavebních materiálů obsahující azbest zatříděných do Katalogu odpadů pod kódem 17 06 05 včetně dopravy | T | 2.329 | 0 |  |  |  | 0 |  | R-položka |  | 2
PP |  |  |  | Likvidace odpadů odpadu ze stavebních materiálů obsahující azbest zatříděných do Katalogu odpadů pod kódem 17 06 05 včetně dopravy
VV |  |  |  | SO 99-78-99 - Demolice - výpravní budova v žst. Kájov 2.329=2.329 [A]
TS |  |  |  | Poznámka k souboru cen: Poznámka k souboru cen: 1. Položka obsahuje: • veškeré poplatky provozovateli skládky, recyklační linky nebo jiného zařízení na zpracování nebo likvidaci odpadů související s převzetím, uložením, zpracováním nebo likvidací odpadu, • náklady spojené s dopravou odpadu z místa stavby na místo převzetí provozovatelem skládky, recyklační linky nebo jiného zařízení na zpracování nebo likvidaci odpadů, • náklady spojené s vyložením a manipulací s materiálem v místě skládky. 2. Položka neobsahuje: • náklady spojené s naložením a manipulací s materiálem. **) 3. Způsob měření: • určující množství odpadu vytříděného v souladu se zákonem č. 541/2020 Sb., o nakládání s odpady, v platném znění

## SO 98-98
SŽDC05 |  |  |  | Soupis prací objektu | [10 empty] | 3
6
S | Stavba: | 5313530029 |  | Rekonstrukce výpravní budovy v žst. Kájov | [6 empty] | 98-98 |  | Aspe | 0,00 | 2
O | Objekt: | 98-98 |  | Všeobecný objekt | [9 empty] | 15,00 | 2
Typ | Poř. číslo | Kód položky | Varianta | Název položky | MJ | Množství | Jednotková hmotnost | Celková hmotnost |  |  | Jednotková cena |  | Cenové soustavy | 21,00 | 2
Dodávka
[9 empty] | Jednotková | Celkem | Jednotková | Celkem |  |  |  | Počet položek s nulovou cenou
O1 |  | SO 98-98 |  | Všeobecný objekt
SD |  | VO |  | Všeobecný objekt
P | 1 | VŠEOB001 |  | Geodetická dokumentace skutečného provedení stavby | SOUBOR | 1 | 0 |  |  |  | 0 |  | R-položka |  | 2
PP |  |  |  | Geodetická dokumentace skutečného provedení stavby
VV
TS
P | 2 | VŠEOB002 |  | Dokumentace skutečného provedení v listinné formě | SOUBOR | 1 | 0 |  |  |  | 0 |  | R-položka |  | 2
PP |  |  |  | Dokumentace skutečného provedení v listinné formě
VV
TS |  |  |  | 1. Vypracování technické části dokumentace skutečného provedení v předepsaném rozsahu a počtu dle VTP a ZTP. Položka zahrnuje veškeré činnosti nezbytné k vypracování dokumentace skutečného provedení dle SOD na zhotovení stavby a v rozsahu vyhlášky č. 499/2006 Sb., v platném znění, a dle požadavků VTP a ZTP. Jedná se o souhrn činností zahrnujících vyhotovení dokumentace skutečného provedení stavby, která mimo jiné zahrnuje geodetické měření, zapracování všech změn během výstavby, geometrické plány pro zápis vlastnických a jiných věcných práv do katastru nemovitostí, výsledné měřící protokoly, aktuální údaje apod.
P | 3 | VŠEOB003 |  | Dokumentace skutečného provedení v elektronické formě | SOUBOR | 1 | 0 |  |  |  | 0 |  | R-položka |  | 2
PP |  |  |  | Dokumentace skutečného provedení v elektronické formě
VV
TS |  |  |  | 1. Vypracování kompletní dokumentace skutečného provedení v elektronické formě v předepsaném rozsahu a počtu dle VTP a ZTP. Položka zahrnuje veškeré činnosti nezbytné k vypracování kompletní elketroniké dokumentace skutečného provedení dle SOD na zhotovení stavby a v rozsahu vyhlášky č. 499/2006 Sb. v platném znění a dle požadavků VTP a ZTP.
P | 4 | VŠEOB004 |  | Osvědčení o shodě notifikovanou osobou | SOUBOR | 1 | 0 |  |  |  | 0 |  | R-položka |  | 2
PP |  |  |  | Osvědčení o shodě notifikovanou osobou
VV
TS |  |  |  | 1. Zajištění vydání osvědčení o shodě notifikovanou osobou v předepsaném rozsahu a počtu dle VTP a ZTP. Položka zahrnuje veškeré činnosti nezbytné k zajištění vydání platného prohlášení o ověření subsystému notifikovanou osobou ve stádiu realizace podle Směrnice Evropského parlamentu a Rady 2008/57/ES ze dne 17. června 2008 o interoperabilitě železničního systému, ve znění pozdějších předpisů v souhrnu pro stavební objekty a provozní soubory. Položka zahrnuje všechny nezbytné práce, náklady a zařízení včetně všech doprav a pomocného materiálu nutných pro uskutečnění dané činnosti.
P | 5 | VŠEOB005 |  | Osvědčení o bezpečnosti před uvedením do provozu | SOUBOR | 1 | 0 |  |  |  | 0 |  | R-položka |  | 2
PP |  |  |  | Osvědčení o bezpečnosti před uvedením do provozu
VV
TS |  |  |  | 1. Zajištění vydání osvědčení o bezpečnosti před uvedením do provozu v předepsaném rozsahu a počtu dle VTP a ZTP. Položka zahrnuje veškeré činnosti nezbytné k zajištění vydání zprávy o posouzení bezpečnosti dle prováděcího nařízení Komise (EU) č. 402/2013 ze dne 30. dubna 2013 o společné bezpečnostní metodě pro hodnocení a posuzování rizik a požadavky Drážního úřadu. Položka zahrnuje všechny nezbytné práce, náklady a zařízení včetně všech doprav a pomocného materiálu nutných pro uskutečnění dané činnosti.
P | 6 | VŠEOB006 |  | Publicita stavby | SOUBOR | 1 | 0 |  |  |  | 0 |  | R-položka |  | 2
PP |  |  |  | Publicita stavby
VV
TS
P | 7 | VŠEOB007 |  | Nájmy hrazené zhotovitelem stavby | SOUBOR | 1 | 0 |  |  |  | 0 |  | R-položka |  | 2
PP |  |  |  | Nájmy hrazené zhotovitelem stavby
VV
TS

## 99-02-19
SŽDC05 |  |  |  | Soupis prací objektu | [10 empty] | 3
6
S | Stavba: | 5313530029 |  | Rekonstrukce výpravní budovy v žst. Kájov | [6 empty] | D.1.2 |  | Aspe | 0,00 | 2
O | Objekt: | D.1.2 |  | Sdělovací zařízení | [9 empty] | 15,00 | 2
Typ | Poř. číslo | Kód položky | Varianta | Název položky | MJ | Množství | Jednotková hmotnost | Celková hmotnost |  |  | Jednotková cena |  | Cenové soustavy | 21,00 | 2
Dodávka
[9 empty] | Jednotková | Celkem | Jednotková | Celkem |  |  |  | Počet položek s nulovou cenou
O1 |  | 99-02-19 |  | D.1.2.1 - Místní kabelizace (SK, VSS)
SD |  | 1211.01 |  | Strukturovaná kabeláž
P | 1 | 742330023 |  | Montáž vyvazovacího panelu do 19" rozvaděče | KUS | 2 | 0 |  |  |  | 0 |  | CS ÚRS 2022 02 |  | 2
PP |  |  |  | Montáž vyvazovacího panelu do 19" rozvaděče
VV
TS
P | 2 | R1211.01.01 |  | 19" vyvazovací panel 2U - jednostranný, plastová oka 60 x 80mm | KUS | 2 | 0 |  |  |  | 0 |  | R-položka |  | 2
PP |  |  |  | 19" vyvazovací panel 2U - jednostranný, plastová oka 60 x 80mm
VV
TS
P | 3 | 742330024 |  | Montáž 19" patch panelu 24 portů | KUS | 1 | 0 |  |  |  | 0 |  | CS ÚRS 2022 02 |  | 2
PP |  |  |  | Montáž 19" patch panelu 24 portů
VV
TS
P | 4 | R1211.01.02 |  | Patch panel pro 24 modulů RJ45, neosazený (modulární), popisky, černý | KUS | 1 | 0 |  |  |  | 0 |  | R-položka |  | 2
PP |  |  |  | Patch panel pro 24 modulů RJ45, neosazený (modulární), popisky, černý
VV
TS
P | 5 | R1211.01.03 |  | Keystone modul UTP, CAT.6, černý | KUS | 9 | 0 |  |  |  | 0 |  | R-položka |  | 2
PP |  |  |  | Keystone modul UTP, CAT.6, černý
VV
TS
P | 6 | R1211.01.04 |  | Propojovací kabel RJ45/RJ45, CAT.6, UTP, délka 0,5m | KUS | 9 | 0 |  |  |  | 0 |  | R-položka |  | 2
PP |  |  |  | Propojovací kabel RJ45/RJ45, CAT.6, UTP, délka 0,5m
VV
TS
P | 7 | R1211.01.05 |  | Propojovací kabel RJ45/RJ45, CAT.6, UTP, délka 3m | KUS | 5 | 0 |  |  |  | 0 |  | R-položka |  | 2
PP |  |  |  | Propojovací kabel RJ45/RJ45, CAT.6, UTP, délka 3m
VV
TS
P | 8 | 742330041 |  | Montáž kompletní datové zásuvky 1xRJ45 | KUS | 1 | 0 |  |  |  | 0 |  | CS ÚRS 2022 02 |  | 2
PP |  |  |  | Montáž kompletní datové zásuvky 1xRJ45
VV
TS
P | 9 | R1211.01.06 |  | Kompletní datová zásuvka 1xRJ45 CAT.6 UTP vč. krabice, rámečku a krytky | KUS | 1 | 0 |  |  |  | 0 |  | R-položka |  | 2
PP |  |  |  | Kompletní datová zásuvka 1xRJ45 CAT.6 UTP vč. krabice, rámečku a krytky
VV
TS
P | 10 | 742330042 |  | Montáž kompletní datové zásuvky 2xRJ45 | KUS | 4 | 0 |  |  |  | 0 |  | CS ÚRS 2022 02 |  | 2
PP |  |  |  | Montáž kompletní datové zásuvky 2xRJ45
VV
TS
P | 11 | R1211.01.07 |  | Kompletní datová zásuvka 2xRJ45 CAT.6 UTP vč. krabice, rámečku a krytky | KUS | 4 | 0 |  |  |  | 0 |  | R-položka |  | 2
PP |  |  |  | Kompletní datová zásuvka 2xRJ45 CAT.6 UTP vč. krabice, rámečku a krytky
VV
TS
P | 12 | R1211.01.08 |  | Patch kabel optický E2000/APC/LC, duplex, délka 3m | KUS | 2 | 0 |  |  |  | 0 |  | R-položka |  | 2
PP |  |  |  | Patch kabel optický E2000/APC/LC, duplex, délka 3m
VV
TS
P | 13 | 742330011 |  | Montáž UPS do rozvaděče | KUS | 1 | 0 |  |  |  | 0 |  | CS ÚRS 2022 02 |  | 2
PP |  |  |  | Montáž UPS do rozvaděče
VV
TS
P | 14 | R1211.01.09 |  | Záložní zdroj UPS, maximální zatížení 2200/2200 (VA/W), 8x výstupní zásuvka IEC C13 + 2x IEC C19 a vstupní IEC C20, vysoká účinnost až 98%, vícejazyčný grafický | KUS | 1 | 0 |  |  |  | 0 |  | R-položka |  | 2
PP |  |  |  | Záložní zdroj UPS, maximální zatížení 2200/2200 (VA/W), 8x výstupní zásuvka IEC C13 + 2x IEC C19 a vstupní IEC C20, vysoká účinnost až 98%, vícejazyčný grafický LCD displej, 1x USB, 1x sériový port, slot pro síťovou kartu MS, ModBus nebo reléové karty MS, možnost umístění do racku nebo samostatně, síťová karta
VV
TS
P | 15 | 742330011.1 |  | Montáž switche do rozvaděče | KUS | 1 | 0 |  |  |  | 0 |  | CS ÚRS 2022 02 |  | 2
PP |  |  |  | Montáž switche do rozvaděče
VV
TS
P | 16 | R1211.01.10 |  | Nastavení switchů a parametrů sítě | KUS | 1 | 0 |  |  |  | 0 |  | CS ÚRS 2022 02 |  | 2
PP |  |  |  | Nastavení switchů a parametrů sítě
VV
TS
P | 17 | R1211.01.11 |  | Řízený L3 switch 24x10/100/1000 + 4xSFP, podpora napájení po Ethernetu (PoE - 740W), plně duplexní režim, QOS, CLI, síťové standardy IEEE 802.1D,IEEE 802.1Q,IEE | KUS | 1 | 0 |  |  |  | 0 |  | R-položka |  | 2
PP |  |  |  | Řízený L3 switch 24x10/100/1000 + 4xSFP, podpora napájení po Ethernetu (PoE - 740W), plně duplexní režim, QOS, CLI, síťové standardy IEEE 802.1D,IEEE 802.1Q,IEEE 802.1p,IEEE 802.1s,IEEE 802.1w,IEEE 802.1x,IEEE 802.3,IEEE 802.3ab,IEEE 802.3ad,IEEE 802.3af,IEEE 802.3at,IEEE 802.3bz,IEEE 802.3u,IEEE 802.3x,IEEE 802.3z, podpora kontroly toku, STP, podpora VLAN (4096), kapacita přepínání 56Gbit/s, rychlost přetáčení 41,66Mpps, tabulka MAC adres 16000 pol., podpora Jumbo Frames, vyrovnávací paměť pro pakety 6MB, ACL, šifrování 128-bit AES, tabulka skupinových MAC adres 1000 pol., protokolypro management SNMPv1/v2c/v3, DRAM, vnitřní paměť 2GB, paměť flash 4GB, podpora redundantního napájení RPS, 24 portů PoE+, Essentials licence určená pro 24portový přepínač na 5 let, dodávka vč. stohovacího kabelu a nutného příslušenství
VV
TS
P | 18 | R1211.01.12 |  | Modul SFP+ do switche, LC, duplex | KUS | 1 | 0 |  |  |  | 0 |  | R-položka |  | 2
PP |  |  |  | Modul SFP+ do switche, LC, duplex
VV
TS
P | 19 | 742121001 |  | Montáž sdělovacího kabelu do 15 žil | M | 80 | 0 |  |  |  | 0 |  | CS ÚRS 2022 02 |  | 2
PP |  |  |  | Montáž sdělovacího kabelu do 15 žil
VV
TS
P | 20 | R1211.01.13 |  | U/UTP 4x2x0,5 CAT.6 - kabel komunikační | M | 80 | 0 |  |  |  | 0 |  | R-položka |  | 2
PP |  |  |  | U/UTP 4x2x0,5 CAT.6 - kabel komunikační
VV
TS
P | 21 | 742110002 |  | Montáž trubek pro slaboproud plastových ohebných uložených pod omítku | M | 20 | 0 |  |  |  | 0 |  | CS ÚRS 2022 02 |  | 2
PP |  |  |  | Montáž trubek pro slaboproud plastových ohebných uložených pod omítku
VV
TS
P | 22 | R1211.01.14 |  | Elektroinstalační ohebná trubka 25mm, samozhášivá, nízká mechanická odolnost | M | 20 | 0 |  |  |  | 0 |  | R-položka |  | 2
PP |  |  |  | Elektroinstalační ohebná trubka 25mm, samozhášivá, nízká mechanická odolnost
VV
TS
P | 23 | R1211.01.15 |  | Montáž protahovacího drátu | M | 20 | 0 |  |  |  | 0 |  | R-položka |  | 2
PP |  |  |  | Montáž protahovacího drátu
VV
TS
P | 24 | R1211.01.16 |  | AY2,5 - protahovací drát | M | 20 | 0 |  |  |  | 0 |  | R-položka |  | 2
PP |  |  |  | AY2,5 - protahovací drát
VV
TS
P | 25 | 742110011 |  | Montáž trubek pro slaboproud plastových tuhých pro vnitřní rozvody uložených volně na příchytky | M | 18 | 0 |  |  |  | 0 |  | CS ÚRS 2022 02 |  | 2
PP |  |  |  | Montáž trubek pro slaboproud plastových tuhých pro vnitřní rozvody uložených volně na příchytky
VV
TS
P | 26 | R1211.01.17 |  | Elektroinstalační tuhá trubka 25mm, samozhášivá, nízká mechanická odolnost, vč. příchytek a tvarovek | M | 18 | 0 |  |  |  | 0 |  | R-položka |  | 2
PP |  |  |  | Elektroinstalační tuhá trubka 25mm, samozhášivá, nízká mechanická odolnost, vč. příchytek a tvarovek
VV
TS
P | 27 | 742110504 |  | Montáž krabic pro slaboproud zapuštěných plastových odbočných kruhových s víčkem | KUS | 3 | 0 |  |  |  | 0 |  | CS ÚRS 2022 02 |  | 2
PP |  |  |  | Montáž krabic pro slaboproud zapuštěných plastových odbočných kruhových s víčkem
VV
TS
P | 28 | R1211.01.18 |  | KU68 - krabice rozvodná univerzální pod omítku s víčkem | KUS | 3 | 0 |  |  |  | 0 |  | R-položka |  | 2
PP |  |  |  | KU68 - krabice rozvodná univerzální pod omítku s víčkem
VV
TS
P | 29 | 460010023 |  | Vytyčení trasy vedení kabelového podzemního v terénu volném | KM | 0.058 | 0 |  |  |  | 0 |  | CS ÚRS 2022 02 |  | 2
PP |  |  |  | Vytyčení trasy vedení kabelového podzemního v terénu volném
VV
TS
P | 30 | 460150153 |  | Hloubení zapažených i nezapažených kabelových rýh ručně včetně urovnání dna s přemístěním výkopku do vzdálenosti 3 m od okraje jámy nebo s naložením na dopravní | M | 58 | 0 |  |  |  | 0 |  | CS ÚRS 2022 02 |  | 2
PP |  |  |  | Hloubení zapažených i nezapažených kabelových rýh ručně včetně urovnání dna s přemístěním výkopku do vzdálenosti 3 m od okraje jámy nebo s naložením na dopravní prostředek šířky 35 cm hloubky 70 cm v hornině třídy těžitelnosti I skupiny 3
VV
TS
P | 31 | 460661311 |  | Kabelové lože z písku včetně podsypu, zhutnění a urovnání povrchu pro kabely nn zakryté betonovými deskami (materiál ve specifikaci), šířky do 30 cm | M | 58 | 0 |  |  |  | 0 |  | CS ÚRS 2022 02 |  | 2
PP |  |  |  | Kabelové lože z písku včetně podsypu, zhutnění a urovnání povrchu pro kabely nn zakryté betonovými deskami (materiál ve specifikaci), šířky do 30 cm
VV
TS
P | 32 | 460431132 |  | Zásyp kabelových rýh ručně s přemístění sypaniny ze vzdálenosti do 10 m, s uložením výkopku ve vrstvách včetně zhutnění a úpravy povrchu šířky 35 cm hloubky 30 | M | 58 | 0 |  |  |  | 0 |  | CS ÚRS 2022 02 |  | 2
PP |  |  |  | Zásyp kabelových rýh ručně s přemístění sypaniny ze vzdálenosti do 10 m, s uložením výkopku ve vrstvách včetně zhutnění a úpravy povrchu šířky 35 cm hloubky 30 cm z horniny třídy těžitelnosti I skupiny 3
VV
TS
P | 33 | R1211.01.19 |  | Krycí deska 300 x 1000 mm s popisem | KUS | 58 | 0 |  |  |  | 0 |  | R-položka |  | 2
PP |  |  |  | Krycí deska 300 x 1000 mm s popisem
VV
TS
P | 34 | R1211.01.20 |  | Montáž krabic pro slaboproud pro povrchovou montáž | KUS | 2 | 0 |  |  |  | 0 |  | R-položka |  | 2
PP |  |  |  | Montáž krabic pro slaboproud pro povrchovou montáž
VV
TS
P | 35 | R1211.01.21 |  | LK-80 - krabice pro povrchovou montáž | KUS | 2 | 0 |  |  |  | 0 |  | R-položka |  | 2
PP |  |  |  | LK-80 - krabice pro povrchovou montáž
VV
TS
P | 36 | 742330051 |  | Popis portu zásuvky | KUS | 9 | 0 |  |  |  | 0 |  | CS ÚRS 2022 02 |  | 2
PP |  |  |  | Popis portu zásuvky
VV
TS
P | 37 | 742330052 |  | Popis portu patchpanelu | KUS | 1 | 0 |  |  |  | 0 |  | CS ÚRS 2022 02 |  | 2
PP |  |  |  | Popis portu patchpanelu
VV
TS
P | 38 | 742330101 |  | Měření metalické kabeláže, vypracování měřících protokolů (cena za port) | KUS | 9 | 0 |  |  |  | 0 |  | CS ÚRS 2022 02 |  | 2
PP |  |  |  | Měření metalické kabeláže, vypracování měřících protokolů (cena za port)
VV
TS
P | 39 | 742190004 |  | Aplikace požárně těsnícího materiálu | KUS | 2 | 0 |  |  |  | 0 |  | CS ÚRS 2022 02 |  | 2
PP |  |  |  | Aplikace požárně těsnícího materiálu
VV
TS
P | 40 | R1211.01.22 |  | Protipožární pěna pro zdivo, beton a sádrokarton, přetíratelný, 325ml | KUS | 2 | 0 |  |  |  | 0 |  | R-položka |  | 2
PP |  |  |  | Protipožární pěna pro zdivo, beton a sádrokarton, přetíratelný, 325ml
VV
TS
P | 41 | R1211.01.23 |  | Ostatní montážní materiál - zahrnuje dodávku veškerého dalšího instalačního materiálu nutného k zajištění plné funkčnosti a splnění všech norem uvedených v tech | KUS | 1 | 0 |  |  |  | 0 |  | R-položka |  | 2
PP |  |  |  | Ostatní montážní materiál - zahrnuje dodávku veškerého dalšího instalačního materiálu nutného k zajištění plné funkčnosti a splnění všech norem uvedených v technické zprávě a jeho řádné předání objednateli (vruty, hmoždinky, stahovací pásky, sádra apod.)
VV
TS
P | 42 | R1211.01.24 |  | Stavební přípomoci - Cena zahrnuje komplexní náklady na tyto drobné stavení činnosti včetně materiálu. Jedná se o veškeré průrazy a jejich utěsnění po montáži a | KUS | 1 | 0 |  |  |  | 0 |  | R-položka |  | 2
PP |  |  |  | Stavební přípomoci - Cena zahrnuje komplexní náklady na tyto drobné stavení činnosti včetně materiálu. Jedná se o veškeré průrazy a jejich utěsnění po montáži a jiné drobné stavební činnosti nutné pro instalaci systému a jeho vedení
VV
TS
P | 43 | R1211.01.25 |  | Přesun hmot pro strukturovanou kabeláž v objektech do 6 m | KUS | 3.275 | 0 |  |  |  | 0 |  | R-položka |  | 2
PP |  |  |  | Přesun hmot pro strukturovanou kabeláž v objektech do 6 m
VV
TS
SD |  | 1211.02 |  | Kamerový systém VSS
P | 44 | 742330023 |  | Montáž strukturované kabeláže příslušenství a ostatní práce k rozvaděčům vyvazovacíhoho panelu 1U | KUS | 1 | 0 |  |  |  | 0 |  | CS ÚRS 2022 02 |  | 2
PP |  |  |  | Montáž strukturované kabeláže příslušenství a ostatní práce k rozvaděčům vyvazovacíhoho panelu 1U
VV
TS
P | 45 | R1211.02.01 |  | 19" vyvazovací panel 2U - jednostranný, plastová oka 60 x 80mm | KUS | 1 | 0 |  |  |  | 0 |  | R-položka |  | 2
PP |  |  |  | 19" vyvazovací panel 2U - jednostranný, plastová oka 60 x 80mm
VV
TS
P | 46 | 742330024 |  | Montáž strukturované kabeláže příslušenství a ostatní práce k rozvaděčům patch panelu 24 portů UTP/FTP | KUS | 1 | 0 |  |  |  | 0 |  | CS ÚRS 2022 02 |  | 2
PP |  |  |  | Montáž strukturované kabeláže příslušenství a ostatní práce k rozvaděčům patch panelu 24 portů UTP/FTP
VV
TS
P | 47 | R1211.02.02 |  | Patch panel pro 24 modulů RJ45, neosazený (modulární), popisky, černý | KUS | 1 | 0 |  |  |  | 0 |  | R-položka |  | 2
PP |  |  |  | Patch panel pro 24 modulů RJ45, neosazený (modulární), popisky, černý
VV
TS
P | 48 | R1211.02.03 |  | Keystone modul UTP, CAT.6, černý | KUS | 3 | 0 |  |  |  | 0 |  | R-položka |  | 2
PP |  |  |  | Keystone modul UTP, CAT.6, černý
VV
TS
P | 49 | R1211.02.04 |  | Propojovací kabel RJ45/RJ45, CAT.6, UTP, délka 0,5m | KUS | 3 | 0 |  |  |  | 0 |  | R-položka |  | 2
PP |  |  |  | Propojovací kabel RJ45/RJ45, CAT.6, UTP, délka 0,5m
VV
TS
P | 50 | R1211.02.05 |  | Montáž konektoru RJ45 | KUS | 3 | 0 |  |  |  | 0 |  | R-položka |  | 2
PP |  |  |  | Montáž konektoru RJ45
VV
TS
P | 51 | R1211.02.06 |  | Konektor RJ45, CAT.6 pro ukončení kabelu u IP kamery | KUS | 3 | 0 |  |  |  | 0 |  | R-položka |  | 2
PP |  |  |  | Konektor RJ45, CAT.6 pro ukončení kabelu u IP kamery
VV
TS
P | 52 | 742230003 |  | Montáž kamerového systému venkovní kamery | KUS | 3 | 0 |  |  |  | 0 |  | CS ÚRS 2022 02 |  | 2
PP |  |  |  | Montáž kamerového systému venkovní kamery
VV
TS
P | 53 | R1211.02.07 |  | Dome kamera, počet megapixelů: 4 megapixely; Venkovní provedení; Délka přísvitu: 30 metrů; Typ objektivu: motorický; objektiv 2,8-12mm; WDR: 120dB reálné; Citli | KUS | 3 | 0 |  |  |  | 0 |  | R-položka |  | 2
PP |  |  |  | Dome kamera, počet megapixelů: 4 megapixely; Venkovní provedení; Délka přísvitu: 30 metrů; Typ objektivu: motorický; objektiv 2,8-12mm; WDR: 120dB reálné; Citlivost: vysoká - Light Fighter
VV
TS
P | 54 | 742230103 |  | Montáž kamerového systému nastavení a instalace nastavení záběru podle přání uživatele | KUS | 3 | 0 |  |  |  | 0 |  | CS ÚRS 2022 02 |  | 2
PP |  |  |  | Montáž kamerového systému nastavení a instalace nastavení záběru podle přání uživatele
VV
TS
P | 55 | R1211.02.08 |  | Montáž boxu do 19" rozvaděče | KUS | 1 | 0 |  |  |  | 0 |  | R-položka |  | 2
PP |  |  |  | Montáž boxu do 19" rozvaděče
VV
TS
P | 56 | R1211.02.09 |  | Montážní box 19" pro plošné spoje přepěťové ochrany | KUS | 1 | 0 |  |  |  | 0 |  | R-položka |  | 2
PP |  |  |  | Montážní box 19" pro plošné spoje přepěťové ochrany
VV
TS
P | 57 | 742123001 |  | Montáž přepěťové ochrany pro slaboproudá zařízení | KUS | 3 | 0 |  |  |  | 0 |  | CS ÚRS 2022 02 |  | 2
PP |  |  |  | Montáž přepěťové ochrany pro slaboproudá zařízení
VV
TS
P | 58 | R1211.02.10 |  | Dvoustupňová přepěťová ochrana do CAT6 v kombinaci se speciální ochranou PoE | KUS | 3 | 0 |  |  |  | 0 |  | R-položka |  | 2
PP |  |  |  | Dvoustupňová přepěťová ochrana do CAT6 v kombinaci se speciální ochranou PoE
VV
TS
P | 59 | R1211.02.11 |  | Nastavení a naprogramování NVR, integrace do stávajícího zobrazovacího SW | KUS | 1 | 0 |  |  |  | 0 |  | R-položka |  | 2
PP |  |  |  | Nastavení a naprogramování NVR, integrace do stávajícího zobrazovacího SW
VV
TS
P | 60 | 742330011 |  | Montáž strukturované kabeláže zařízení do rozvaděče switche, UPS, DVR, server bez nastavení | KUS | 1 | 0 |  |  |  | 0 |  | CS ÚRS 2022 02 |  | 2
PP |  |  |  | Montáž strukturované kabeláže zařízení do rozvaděče switche, UPS, DVR, server bez nastavení
VV
TS
P | 61 | R1211.02.12 |  | Nastavení switchů a parametrů sítě | KUS | 1 | 0 |  |  |  | 0 |  | CS ÚRS 2022 02 |  | 2
PP |  |  |  | Nastavení switchů a parametrů sítě
VV
TS
P | 62 | R1211.02.13 |  | Řízený L3 switch 24x10/100/1000 + 4xSFP, podpora napájení po Ethernetu (PoE - 740W), plně duplexní režim, QOS, CLI, síťové standardy IEEE 802.1D,IEEE 802.1Q,IEE | KUS | 1 | 0 |  |  |  | 0 |  | R-položka |  | 2
PP |  |  |  | Řízený L3 switch 24x10/100/1000 + 4xSFP, podpora napájení po Ethernetu (PoE - 740W), plně duplexní režim, QOS, CLI, síťové standardy IEEE 802.1D,IEEE 802.1Q,IEEE 802.1p,IEEE 802.1s,IEEE 802.1w,IEEE 802.1x,IEEE 802.3,IEEE 802.3ab,IEEE 802.3ad,IEEE 802.3af,IEEE 802.3at,IEEE 802.3bz,IEEE 802.3u,IEEE 802.3x,IEEE 802.3z, podpora kontroly toku, STP, podpora VLAN (4096), kapacita přepínání 56Gbit/s, rychlost přetáčení 41,66Mpps, tabulka MAC adres 16000 pol., podpora Jumbo Frames, vyrovnávací paměť pro pakety 6MB, ACL, šifrování 128-bit AES, tabulka skupinových MAC adres 1000 pol., protokolypro management SNMPv1/v2c/v3, DRAM, vnitřní paměť 2GB, paměť flash 4GB, podpora redundantního napájení RPS, 24 portů PoE+, Essentials licence určená pro 24portový přepínač na 5 let, dodávka vč. stohovacího kabelu a nutného příslušenství
VV
TS
P | 63 | R1211.02.14 |  | Modul SFP+ do switche, LC, duplex | KUS | 1 | 0 |  |  |  | 0 |  | R-položka |  | 2
PP |  |  |  | Modul SFP+ do switche, LC, duplex
VV
TS
P | 64 | R1211.02.15 |  | Patch kabel optický E2000/APC/LC, duplex, délka 3m | KUS | 2 | 0 |  |  |  | 0 |  | R-položka |  | 2
PP |  |  |  | Patch kabel optický E2000/APC/LC, duplex, délka 3m
VV
TS
P | 65 | 742121001 |  | Montáž kabelů sdělovacích pro vnitřní rozvody počtu žil do 15 | M | 50 | 0 |  |  |  | 0 |  | CS ÚRS 2022 02 |  | 2
PP |  |  |  | Montáž kabelů sdělovacích pro vnitřní rozvody počtu žil do 15
VV
TS
P | 66 | R1211.02.16 |  | U/UTP 4x2x0,5 CAT.6 - kabel komunikační | M | 50 | 0 |  |  |  | 0 |  | R-položka |  | 2
PP |  |  |  | U/UTP 4x2x0,5 CAT.6 - kabel komunikační
VV
TS
P | 67 | 742110002 |  | Montáž trubek elektroinstalačních plastových ohebných uložených pod omítku | M | 30 | 0 |  |  |  | 0 |  | CS ÚRS 2022 02 |  | 2
PP |  |  |  | Montáž trubek elektroinstalačních plastových ohebných uložených pod omítku
VV
TS
P | 68 | R1211.02.17 |  | Elektroinstalační ohebná trubka 25mm, samozhášivá, nízká mechanická odolnost | M | 30 | 0 |  |  |  | 0 |  | R-položka |  | 2
PP |  |  |  | Elektroinstalační ohebná trubka 25mm, samozhášivá, nízká mechanická odolnost
VV
TS
P | 69 | R1211.02.18 |  | Montáž protahovacího drátu | M | 30 | 0 |  |  |  | 0 |  | R-položka |  | 2
PP |  |  |  | Montáž protahovacího drátu
VV
TS
P | 70 | R1211.02.19 |  | AY2,5 - protahovací drát | M | 30 | 0 |  |  |  | 0 |  | R-položka |  | 2
PP |  |  |  | AY2,5 - protahovací drát
VV
TS
P | 71 | 742110011 |  | Montáž trubek elektroinstalačních plastových tuhých pro vnitřní rozvody uložených volně na příchytky | M | 6 | 0 |  |  |  | 0 |  | CS ÚRS 2022 02 |  | 2
PP |  |  |  | Montáž trubek elektroinstalačních plastových tuhých pro vnitřní rozvody uložených volně na příchytky
VV
TS
P | 72 | R1211.02.20 |  | Elektroinstalační tuhá trubka 25mm, samozhášivá, nízká mechanická odolnost, vč. příchytek a tvarovek | M | 6 | 0 |  |  |  | 0 |  | R-položka |  | 2
PP |  |  |  | Elektroinstalační tuhá trubka 25mm, samozhášivá, nízká mechanická odolnost, vč. příchytek a tvarovek
VV
TS
P | 73 | 742330051 |  | Montáž strukturované kabeláže zásuvek datových popis portu zásuvky | KUS | 3 | 0 |  |  |  | 0 |  | CS ÚRS 2022 02 |  | 2
PP |  |  |  | Montáž strukturované kabeláže zásuvek datových popis portu zásuvky
VV
TS
P | 74 | 742330052 |  | Montáž strukturované kabeláže zásuvek datových popis portů patchpanelu | KUS | 1 | 0 |  |  |  | 0 |  | CS ÚRS 2022 02 |  | 2
PP |  |  |  | Montáž strukturované kabeláže zásuvek datových popis portů patchpanelu
VV
TS
P | 75 | 742330101 |  | Montáž strukturované kabeláže měření segmentu metalického s vyhotovením protokolu | KUS | 3 | 0 |  |  |  | 0 |  | CS ÚRS 2022 02 |  | 2
PP |  |  |  | Montáž strukturované kabeláže měření segmentu metalického s vyhotovením protokolu
VV
TS
P | 76 | 742190004 |  | Ostatní práce pro trasy požárně těsnící materiál do prostupu | KUS | 1 | 0 |  |  |  | 0 |  | CS ÚRS 2022 02 |  | 2
PP |  |  |  | Ostatní práce pro trasy požárně těsnící materiál do prostupu
VV
TS
P | 77 | R1211.02.21 |  | Protipožární pěna pro zdivo, beton a sádrokarton, přetíratelný, 325ml | KUS | 1 | 0 |  |  |  | 0 |  | R-položka |  | 2
PP |  |  |  | Protipožární pěna pro zdivo, beton a sádrokarton, přetíratelný, 325ml
VV
TS
P | 78 | R1211.02.22 |  | Ostatní montážní materiál - zahrnuje dodávku veškerého dalšího instalačního materiálu nutného k zajištění plné funkčnosti a splnění všech norem uvedených v tech | KUS | 1 | 0 |  |  |  | 0 |  | R-položka |  | 2
PP |  |  |  | Ostatní montážní materiál - zahrnuje dodávku veškerého dalšího instalačního materiálu nutného k zajištění plné funkčnosti a splnění všech norem uvedených v technické zprávě a jeho řádné předání objednateli (vruty, hmoždinky, stahovací pásky, sádra apod.)
VV
TS
P | 79 | R1211.02.23 |  | Stavební přípomoci - Cena zahrnuje komplexní náklady na tyto drobné stavení činnosti včetně materiálu. Jedná se o veškeré průrazy a jejich utěsnění po montáži a | KUS | 1 | 0 |  |  |  | 0 |  | R-položka |  | 2
PP |  |  |  | Stavební přípomoci - Cena zahrnuje komplexní náklady na tyto drobné stavení činnosti včetně materiálu. Jedná se o veškeré průrazy a jejich utěsnění po montáži a jiné drobné stavební činnosti nutné pro instalaci systému a jeho vedení
VV
TS
P | 80 | R1211.02.24 |  | Přesun hmot pro kamerový systém VSS v objektech do 6 m | KUS | 2.28 | 0 |  |  |  | 0 |  | R-položka |  | 2
PP |  |  |  | Přesun hmot pro kamerový systém VSS v objektech do 6 m
VV
TS

## 99-02-19.1
SŽDC05 |  |  |  | Soupis prací objektu | [10 empty] | 3
6
S | Stavba: | 5313530029 |  | Rekonstrukce výpravní budovy v žst. Kájov | [6 empty] | D.1.2 |  | Aspe | 0,00 | 2
O | Objekt: | D.1.2 |  | Sdělovací zařízení | [9 empty] | 15,00 | 2
Typ | Poř. číslo | Kód položky | Varianta | Název položky | MJ | Množství | Jednotková hmotnost | Celková hmotnost |  |  | Jednotková cena |  | Cenové soustavy | 21,00 | 2
Dodávka
[9 empty] | Jednotková | Celkem | Jednotková | Celkem |  |  |  | Počet položek s nulovou cenou
O1 |  | 99-02-19.1 |  | D.1.2.1 - Úprava místní kabelizace – přeložka optika/metalika
SD |  | 1212.01 |  | Přeložka kabelu MK a MOK
P | 1 | R1212.01.01 |  | Spojování a ukončení kabelů optických v optickém rozvaděči pro 12 vláken - práce spojené s montáží specifikované kabelizace specifikovaným způsobem | KUS | 1 | 0 |  |  |  | 0 |  | R-položka |  | 2
PP |  |  |  | Spojování a ukončení kabelů optických v optickém rozvaděči pro 12 vláken - práce spojené s montáží specifikované kabelizace specifikovaným způsobem
VV
TS
P | 2 | R1212.01.02 |  | Optické kabely Spojky a příslušenství pro optické sítě Ostatní Optický rozvaděč pro 12 opt. vláken | KUS | 1 | 0 |  |  |  | 0 |  | R-položka |  | 2
PP |  |  |  | Optické kabely Spojky a příslušenství pro optické sítě Ostatní Optický rozvaděč pro 12 opt. vláken
VV
TS
P | 3 | R1212.01.03 |  | Spojování a ukončení kabelů optických v optickém rozvaděči pro 12 vláken - práce spojené s montáží specifikované kabelizace specifikovaným způsobem __Pro případ | KUS | 1 | 0 |  |  |  | 0 |  | R-položka |  | 2
PP |  |  |  | Spojování a ukončení kabelů optických v optickém rozvaděči pro 12 vláken - práce spojené s montáží specifikované kabelizace specifikovaným způsobem __Pro případ nedostatečné stávající délky MOK
VV
TS
P | 4 | R1212.01.04 |  | Optické kabely Spojky a příslušenství pro optické sítě Ostatní Vyvazovací panel pro uložení svárů | KUS | 1 | 0 |  |  |  | 0 |  | R-položka |  | 2
PP |  |  |  | Optické kabely Spojky a příslušenství pro optické sítě Ostatní Vyvazovací panel pro uložení svárů
VV
TS
P | 5 | R1212.01.05 |  | Optické kabely Spojky a příslušenství pro optické sítě Ostatní Optický pigtail do 2 m | KUS | 12 | 0 |  |  |  | 0 |  | R-položka |  | 2
PP |  |  |  | Optické kabely Spojky a příslušenství pro optické sítě Ostatní Optický pigtail do 2 m
VV
TS
P | 6 | R1212.01.06 |  | Optické kabely Spojky a příslušenství pro optické sítě Optické Adaptéry | KUS | 12 | 0 |  |  |  | 0 |  | R-položka |  | 2
PP |  |  |  | Optické kabely Spojky a příslušenství pro optické sítě Optické Adaptéry
VV
TS
P | 7 | R1212.01.07 |  | Zatažení optického kabelu do ochranné HDPE trubky (10m trasy + 30m rezervy) | M | 40 | 0 |  |  |  | 0 |  | R-položka |  | 2
PP |  |  |  | Zatažení optického kabelu do ochranné HDPE trubky (10m trasy + 30m rezervy)
VV
TS
P | 8 | R1212.01.08 |  | Zatažení optického kabelu do ochranné HDPE trubky (navíc: 60m trasy + 30m rezervy) __Pro případ nedostatečné stávající délky MOK | M | 90 | 0 |  |  |  | 0 |  | R-položka |  | 2
PP |  |  |  | Zatažení optického kabelu do ochranné HDPE trubky (navíc: 60m trasy + 30m rezervy) __Pro případ nedostatečné stávající délky MOK
VV
TS
P | 9 | R1212.01.09 |  | Trasy kabelového vedení Chráničky optického kabelu HDPE 6040 průměr 40/33 mm | M | 10 | 0 |  |  |  | 0 |  | R-položka |  | 2
PP |  |  |  | Trasy kabelového vedení Chráničky optického kabelu HDPE 6040 průměr 40/33 mm
VV
TS
P | 10 | R1212.01.10 |  | Uložení HDPE trubky pro optický kabel do kabelového žlabu | M | 10 | 0 |  |  |  | 0 |  | R-položka |  | 2
PP |  |  |  | Uložení HDPE trubky pro optický kabel do kabelového žlabu
VV
TS
P | 11 | R1212.01.11 |  | Trasy kabelového vedení Chráničky optického kabelu HDPE 6040 průměr 40/33 mm | M | 10 | 0 |  |  |  | 0 |  | R-položka |  | 2
PP |  |  |  | Trasy kabelového vedení Chráničky optického kabelu HDPE 6040 průměr 40/33 mm
VV
TS
P | 12 | R1212.01.12 |  | Spojka na trubce HDPE průměr 40/33 mm | KUS | 1 | 0 |  |  |  | 0 |  | R-položka |  | 2
PP |  |  |  | Spojka na trubce HDPE průměr 40/33 mm
VV
TS
P | 13 | R1212.01.13 |  | Montáž spojky na HDPE trubce rovné nebo redukční | KUS | 1 | 0 |  |  |  | 0 |  | R-položka |  | 2
PP |  |  |  | Montáž spojky na HDPE trubce rovné nebo redukční
VV
TS
P | 14 | R1212.01.14 |  | Montáž spojky opravné půlené spojky na HDPE - (průchodky pro MOK po jeho svinutí) | KUS | 1 | 0 |  |  |  | 0 |  | R-položka |  | 2
PP |  |  |  | Montáž spojky opravné půlené spojky na HDPE - (průchodky pro MOK po jeho svinutí)
VV
TS
P | 15 | R1212.01.15 |  | Trasy kabelového vedení Kabelové komory Kabelová komora (cca 1000 x 780 x 350 mm) | KUS | 1 | 0 |  |  |  | 0 |  | R-položka |  | 2
PP |  |  |  | Trasy kabelového vedení Kabelové komory Kabelová komora (cca 1000 x 780 x 350 mm)
VV
TS
P | 16 | R1212.01.16 |  | Optické kabely Optické kabely střední konstrukce pro záfuk, přifuk do HDPE chráničky 12 vl. 2x6 vl./trubička, HDPE plášť 8,1 mm (6 el.) __Pro případ nedostatečn | M | 130 | 0 |  |  |  | 0 |  | R-položka |  | 2
PP |  |  |  | Optické kabely Optické kabely střední konstrukce pro záfuk, přifuk do HDPE chráničky 12 vl. 2x6 vl./trubička, HDPE plášť 8,1 mm (6 el.) __Pro případ nedostatečné stávající délky MOK
VV
TS
P | 17 | R1212.01.17 |  | Snesení optického kabelu nebo ochranné trubky uložené v zemi - vyfouknutí MOK __Pro případ nedostatečné stávající délky MOK | KM | 0.1 | 0 |  |  |  | 0 |  | R-položka |  | 2
PP |  |  |  | Snesení optického kabelu nebo ochranné trubky uložené v zemi - vyfouknutí MOK __Pro případ nedostatečné stávající délky MOK
VV
TS
P | 18 | R1212.01.18 |  | Montáž plastové komory na spojkování optického kabelu | KUS | 1 | 0 |  |  |  | 0 |  | CS ÚRS 2022 02 |  | 2
PP |  |  |  | Montáž plastové komory na spojkování optického kabelu
VV
TS
P | 19 | R1212.01.19 |  | Demontáž plastové komory na spojkování optického kabelu | KUS | 1 | 0 |  |  |  | 0 |  | CS ÚRS 2022 02 |  | 2
PP |  |  |  | Demontáž plastové komory na spojkování optického kabelu
VV
TS
P | 20 | R1212.01.20 |  | Demontáž trubek HDPE z výkopu | M | 10 | 0 |  |  |  | 0 |  | R-položka |  | 2
PP |  |  |  | Demontáž trubek HDPE z výkopu
VV
TS
P | 21 | R1212.01.21 |  | Demontáž ukončení optického kabelu v optickém rozvaděči pro 12 vláken | KUS | 1 | 0 |  |  |  | 0 |  | R-položka |  | 2
PP |  |  |  | Demontáž ukončení optického kabelu v optickém rozvaděči pro 12 vláken
VV
TS
P | 22 | R1212.01.22 |  | Demontáž ukončení optického kabelu v optickém rozvaděči pro 12 vláken __Pro případ nedostatečné stávající délky MOK | KUS | 1 | 0 |  |  |  | 0 |  | R-položka |  | 2
PP |  |  |  | Demontáž ukončení optického kabelu v optickém rozvaděči pro 12 vláken __Pro případ nedostatečné stávající délky MOK
VV
TS
P | 23 | R1212.01.23 |  | Uzemnění Vnitřní Uzemňovací vedení na povrchu, páskem FeZn do 120 mm2 | M | 3 | 0 |  |  |  | 0 |  | R-položka |  | 2
PP |  |  |  | Uzemnění Vnitřní Uzemňovací vedení na povrchu, páskem FeZn do 120 mm2
VV
TS
P | 24 | R1212.01.24 |  | Montáž vnitřního uzemnění uzemňovacích vodičů pevně na povrchu z pozinkované oceli (FeZn) do 120 mm2 - včetně upevnění, propojení a připojení pomocí svorek (chr | M | 3 | 0 |  |  |  | 0 |  | R-položka |  | 2
PP |  |  |  | Montáž vnitřního uzemnění uzemňovacích vodičů pevně na povrchu z pozinkované oceli (FeZn) do 120 mm2 - včetně upevnění, propojení a připojení pomocí svorek (chráničky, na rošty apod.)
VV
TS
P | 25 | R1212.01.25 |  | Uzemnění Vnější Uzemňovací vedení v zemi, páskem FeZn do 120 mm2 | M | 50 | 0 |  |  |  | 0 |  | R-položka |  | 2
PP |  |  |  | Uzemnění Vnější Uzemňovací vedení v zemi, páskem FeZn do 120 mm2
VV
TS
P | 26 | R1212.01.26 |  | Montáž vnějšího uzemnění uzemňovacích vodičů v zemi z pozinkované oceli (FeZn) do 120 mm2 - uzemňovacího vedení v zemní kynetě, případně v chráničce odvinutí vo | M | 50 | 0 |  |  |  | 0 |  | R-položka |  | 2
PP |  |  |  | Montáž vnějšího uzemnění uzemňovacích vodičů v zemi z pozinkované oceli (FeZn) do 120 mm2 - uzemňovacího vedení v zemní kynetě, případně v chráničce odvinutí vodiče ze svitku a oddělení příslušné délky, tvarování pásku, spojování. Neobsahuje výkop a zához kabelové kynety a chráničku
VV
TS
P | 27 | R1212.01.27 |  | Konstrukční díly RACK 19" 47U, odnímatelné boky kovový, prosklené dveře, ventilační jednotka horní, rozvodný panel 230V s přepěťovou ochranou a 5 zásuvkami | KUS | 1 | 0 |  |  |  | 0 |  | R-položka |  | 2
PP |  |  |  | Konstrukční díly RACK 19" 47U, odnímatelné boky kovový, prosklené dveře, ventilační jednotka horní, rozvodný panel 230V s přepěťovou ochranou a 5 zásuvkami
VV
TS
P | 28 | R1212.01.28 |  | Montáž skříně 19" - usazení skříně na místě určení, zapojení | KUS | 1 | 0 |  |  |  | 0 |  | R-položka |  | 2
PP |  |  |  | Montáž skříně 19" - usazení skříně na místě určení, zapojení
VV
TS
P | 29 | R1212.01.29 |  | Optické kabely Spojky a příslušenství pro optické sítě Ostatní Rezerva optického kabelu do 500mm | KUS | 1 | 0 |  |  |  | 0 |  | R-položka |  | 2
PP |  |  |  | Optické kabely Spojky a příslušenství pro optické sítě Ostatní Rezerva optického kabelu do 500mm
VV
TS
P | 30 | R1212.01.30 |  | Montáž konstrukce rezervy optického kabelu | KUS | 1 | 0 |  |  |  | 0 |  | R-položka |  | 2
PP |  |  |  | Montáž konstrukce rezervy optického kabelu
VV
TS
P | 31 | R1212.01.31 |  | Uložení kabelové rezervy optického kabelu | KUS | 2 | 0 |  |  |  | 0 |  | R-položka |  | 2
PP |  |  |  | Uložení kabelové rezervy optického kabelu
VV
TS
P | 32 | R1212.01.32 |  | Uzemnění, Sběrnice uzemňovací do 19"skříně | KUS | 1 | 0 |  |  |  | 0 |  | R-položka |  | 2
PP |  |  |  | Uzemnění, Sběrnice uzemňovací do 19"skříně
VV
TS
P | 33 | R1212.01.33 |  | Uzemnění, Sběrnice uzemňovací na zdi sdělovací místnosti | KUS | 1 | 0 |  |  |  | 0 |  | R-položka |  | 2
PP |  |  |  | Uzemnění, Sběrnice uzemňovací na zdi sdělovací místnosti
VV
TS
P | 34 | R1212.01.34 |  | Montáž uzemnění kabelu na uzemnění stávající - úplná montáž kabelu, připevnění uzemňovací objímky, přiletování uzemňovacího vodiče. Bez zemních prací | KUS | 2 | 0 |  |  |  | 0 |  | R-položka |  | 2
PP |  |  |  | Montáž uzemnění kabelu na uzemnění stávající - úplná montáž kabelu, připevnění uzemňovací objímky, přiletování uzemňovacího vodiče. Bez zemních prací
VV
TS
P | 35 | R1212.01.35 |  | Prvky Lišta nosná do skříně RACK (pro zářezové pásky) | KUS | 1 | 0 |  |  |  | 0 |  | R-položka |  | 2
PP |  |  |  | Prvky Lišta nosná do skříně RACK (pro zářezové pásky)
VV
TS
P | 36 | R1212.01.36 |  | Protipožární ucpávka prostupu kabelového pr.do 110 mm, do EI 90 min. - dodávka | KUS | 1 | 0 |  |  |  | 0 |  | R-položka |  | 2
PP |  |  |  | Protipožární ucpávka prostupu kabelového pr.do 110 mm, do EI 90 min. - dodávka
VV
TS
P | 37 | R1212.01.37 |  | Montáž protipožární ucpávky kabelového prostupu, průměru do 110 mm, do EI 90 min. - protipožární ucpávky včetně příslušenství, vyhotovení a dodání atestu - u pr | KUS | 2 | 0 |  |  |  | 0 |  | R-položka |  | 2
PP |  |  |  | Montáž protipožární ucpávky kabelového prostupu, průměru do 110 mm, do EI 90 min. - protipožární ucpávky včetně příslušenství, vyhotovení a dodání atestu - u prostupu ze sklepa do přízemí a u prostupu z venku dovnitř budovy
VV
TS
P | 38 | R1212.01.38 |  | Demontáž kabelu volně uloženého (v rýze) - svinutí | M | 10 | 0 |  |  |  | 0 |  | R-položka |  | 2
PP |  |  |  | Demontáž kabelu volně uloženého (v rýze) - svinutí
VV
TS
P | 39 | R1212.01.39 |  | Demontáž kabelu uloženého v roštu (ve VB) - svinutí | M | 5 | 0 |  |  |  | 0 |  | R-položka |  | 2
PP |  |  |  | Demontáž kabelu uloženého v roštu (ve VB) - svinutí
VV
TS
P | 40 | R1212.01.40 |  | Demontáž stávajícího závěru pro kabely celoplastové do 40 žil | KUS | 1 | 0 |  |  |  | 0 |  | R-položka |  | 2
PP |  |  |  | Demontáž stávajícího závěru pro kabely celoplastové do 40 žil
VV
TS
P | 41 | R1212.01.41 |  | Odplastování celoplastového kabelu jednoplášťového do 100 párů | M | 1 | 0 |  |  |  | 0 |  | R-položka |  | 2
PP |  |  |  | Odplastování celoplastového kabelu jednoplášťového do 100 párů
VV
TS
P | 42 | R1212.01.42 |  | Montáž smršťovací koncovky na zemní kabel - na svinutém konci kabelu | M | 1 | 0 |  |  |  | 0 |  | R-položka |  | 2
PP |  |  |  | Montáž smršťovací koncovky na zemní kabel - na svinutém konci kabelu
VV
TS
P | 43 | R1212.01.43 |  | Slaboproudé rozvody, kabely pro přívod a vnitřní instalaci Spojky metalických kabelů a příslušenství Teplem smrštitelná zesílená spojka pro netlakované kabely 5 | KS | 1 | 0 |  |  |  | 0 |  | R-položka |  | 2
PP |  |  |  | Slaboproudé rozvody, kabely pro přívod a vnitřní instalaci Spojky metalických kabelů a příslušenství Teplem smrštitelná zesílená spojka pro netlakované kabely 500-43/8-150/EY
VV
TS
P | 44 | R1212.01.44 |  | Slaboproudé rozvody, kabely pro přívod a vnitřní instalaci Spojky metalických kabelů a příslušenství Stlačné konektory scotchlok Stlačné konektory scotchlok (0, | KS | 20 | 0 |  |  |  | 0 |  | R-položka |  | 2
PP |  |  |  | Slaboproudé rozvody, kabely pro přívod a vnitřní instalaci Spojky metalických kabelů a příslušenství Stlačné konektory scotchlok Stlačné konektory scotchlok (0,4-0,9mm)
VV
TS
P | 45 | R1212.01.45 |  | Venkovní vedení kabelová - metalické sítě Plněné 4x0,8 TCEPKPFLEY 10 x 4 x 0,8 | M | 10 | 0 |  |  |  | 0 |  | R-položka |  | 2
PP |  |  |  | Venkovní vedení kabelová - metalické sítě Plněné 4x0,8 TCEPKPFLEY 10 x 4 x 0,8
VV
TS
P | 46 | R1212.01.46 |  | Slaboproudé rozvody, kabely pro přívod a vnitřní instalaci Spojky metalických kabelů a příslušenství Teplem smrštitelná zesílená spojka pro netlakované kabely T | KUS | 1 | 0 |  |  |  | 0 |  | R-položka |  | 2
PP |  |  |  | Slaboproudé rozvody, kabely pro přívod a vnitřní instalaci Spojky metalických kabelů a příslušenství Teplem smrštitelná zesílená spojka pro netlakované kabely Teplem smrštitelná koncovka na kabelu TCEPKPFLEY 10 x 4 x 0,8
VV
TS
P | 47 | R1212.01.47 |  | Montáž kabelu úložného volně uloženého s jádrem 0,8 mm TCEKE do 50 XN - příprava kabelového bubnu a přistavení na místo pokládky, přeměření izolačního stavu kab | M | 10 | 0 |  |  |  | 0 |  | R-položka |  | 2
PP |  |  |  | Montáž kabelu úložného volně uloženého s jádrem 0,8 mm TCEKE do 50 XN - příprava kabelového bubnu a přistavení na místo pokládky, přeměření izolačního stavu kabelu, odvinutí a uložení kabelu do trasy a protažení překážkami, odřezání kabelu, uzavření konců kabelu a přemístění kabelového bubnu - rozvinutí
VV
TS
P | 48 | R1212.01.48 |  | Přeměření izolačního stavu kabelu úložného do 40 žil | KUS | 1 | 0 |  |  |  | 0 |  | R-položka |  | 2
PP |  |  |  | Přeměření izolačního stavu kabelu úložného do 40 žil
VV
TS
P | 49 | R1212.01.49 |  | Jednosměrné měření kabelu místního | PÁR | 20 | 0 |  |  |  | 0 |  | R-položka |  | 2
PP |  |  |  | Jednosměrné měření kabelu místního
VV
TS
P | 50 | R1212.01.50 |  | Montáž ukončení celoplastového kabelu v závěru nebo rozvaděči se zářezovými svorkovnicemi zářezová technologie do 10 čtyřek | KUS | 1 | 0 |  |  |  | 0 |  | R-položka |  | 2
PP |  |  |  | Montáž ukončení celoplastového kabelu v závěru nebo rozvaděči se zářezovými svorkovnicemi zářezová technologie do 10 čtyřek
VV
TS
P | 51 | R1212.01.51 |  | Pomocné práce pro montáž kabelů montáž označovacího štítku na kabel | KUS | 1 | 0 |  |  |  | 0 |  | R-položka |  | 2
PP |  |  |  | Pomocné práce pro montáž kabelů montáž označovacího štítku na kabel
VV
TS
P | 52 | R1212.01.52 |  | Montáž zářezové svorkovnice | KUS | 2 | 0 |  |  |  | 0 |  | R-položka |  | 2
PP |  |  |  | Montáž zářezové svorkovnice
VV
TS
P | 53 | R1212.01.53 |  | Montáž formy pro kabel TCEKE, TCEKES přes délku 0,5 m 10 XN - odstranění pláště na jednom konci kabelu, odstranění izolace z konců žil na svorkovnici, zhotovení | KUS | 1 | 0 |  |  |  | 0 |  | R-položka |  | 2
PP |  |  |  | Montáž formy pro kabel TCEKE, TCEKES přes délku 0,5 m 10 XN - odstranění pláště na jednom konci kabelu, odstranění izolace z konců žil na svorkovnici, zhotovení vodní zábrany, zformování a konečná úprava kabelu, kontrolní a závěrečné měření na kabelu, zapojení po měření, montáž příchytky a štítku kabelové formy
VV
TS
P | 54 | R1212.01.54 |  | Založení převodu v nástěnném nebo stojanovém rozvaděči provedení dvoudrátem | KUS | 20 | 0 |  |  |  | 0 |  | R-položka |  | 2
PP |  |  |  | Založení převodu v nástěnném nebo stojanovém rozvaděči provedení dvoudrátem
VV
TS
P | 55 | R1212.01.55 |  | Forma kabelová, drátová a doplňky vnitřní instalace Montážní rám pro zářezové svorkovnice lišty Profilový nosič konstrukčních skupin zářezových svorkovnic do 19 | KUS | 1 | 0 |  |  |  | 0 |  | R-položka |  | 2
PP |  |  |  | Forma kabelová, drátová a doplňky vnitřní instalace Montážní rám pro zářezové svorkovnice lišty Profilový nosič konstrukčních skupin zářezových svorkovnic do 19“ skříní
VV
TS
P | 56 | R1212.01.56 |  | Forma kabelová, drátová a doplňky vnitřní instalace Montážní rám pro zářezové svorkovnice hloubky 22,3 pozice | KUS | 2 | 0 |  |  |  | 0 |  | R-položka |  | 2
PP |  |  |  | Forma kabelová, drátová a doplňky vnitřní instalace Montážní rám pro zářezové svorkovnice hloubky 22,3 pozice
VV
TS
P | 57 | R1212.01.57 |  | Zářezová svorkovnice rozpojovací 2/10 | KUS | 2 | 0 |  |  |  | 0 |  | R-položka |  | 2
PP |  |  |  | Zářezová svorkovnice rozpojovací 2/10
VV
TS
P | 58 | R1212.01.58 |  | Zářezová svorkovnice pro moduly 2/10 | KUS | 1 | 0 |  |  |  | 0 |  | R-položka |  | 2
PP |  |  |  | Zářezová svorkovnice pro moduly 2/10
VV
TS
P | 59 | R1212.01.59 |  | Forma kabelová, drátová a doplňky vnitřní instalace zářezové svorkovnice Magazín přepěťové ochrany zářezové svorkovnice | KUS | 2 | 0 |  |  |  | 0 |  | R-položka |  | 2
PP |  |  |  | Forma kabelová, drátová a doplňky vnitřní instalace zářezové svorkovnice Magazín přepěťové ochrany zářezové svorkovnice
VV
TS
P | 60 | R1212.01.60 |  | Forma kabelová, drátová a doplňky vnitřní instalace zářezové svorkovnice Přepěťové ochrany 8x6, MK, 230V 20kA/20A | KUS | 20 | 0 |  |  |  | 0 |  | R-položka |  | 2
PP |  |  |  | Forma kabelová, drátová a doplňky vnitřní instalace zářezové svorkovnice Přepěťové ochrany 8x6, MK, 230V 20kA/20A
VV
TS
P | 61 | R1212.01.61 |  | Montáž bleskojistek | KUS | 20 | 0 |  |  |  | 0 |  | R-položka |  | 2
PP |  |  |  | Montáž bleskojistek
VV
TS
P | 62 | R1212.01.62 |  | Převedení provozu v metalickém kabelu | PÁR | 20 | 0 |  |  |  | 0 |  | R-položka |  | 2
PP |  |  |  | Převedení provozu v metalickém kabelu
VV
TS
P | 63 | R1212.01.63 |  | Dozor pracovníků provozovatele při práci na živém zařízení | HOD | 8.5 | 0 |  |  |  | 0 |  | R-položka |  | 2
PP |  |  |  | Dozor pracovníků provozovatele při práci na živém zařízení
VV
TS
SD |  | 1212.02 |  | Zemní práce v trase přeložky
P | 64 | R1212.02.01 |  | Hloubení jám nebo rýh do š.2m nepažené i pažené, tř.II (rýha 0,8x0,35x10,0m, jáma pro komoru 1,0x1,0x0,8) | M3 | 3.6 | 0 |  |  |  | 0 |  | R-položka |  | 2
PP |  |  |  | Hloubení jám nebo rýh do š.2m nepažené i pažené, tř.II (rýha 0,8x0,35x10,0m, jáma pro komoru 1,0x1,0x0,8)
VV
TS
P | 65 | R1212.02.02 |  | Zásyp jám nebo rýh do zeminou se zhutněním (rýha 0,8x0,35x10,0m, jáma pro komoru 1,0x1,0x0,8m) | M3 | 3.6 | 0 |  |  |  | 0 |  | R-položka |  | 2
PP |  |  |  | Zásyp jám nebo rýh do zeminou se zhutněním (rýha 0,8x0,35x10,0m, jáma pro komoru 1,0x1,0x0,8m)
VV
TS
P | 66 | R1212.02.03 |  | Úprava povrchu srovnáním území v tl. do 0,25m | M2 | 4.5 | 0 |  |  |  | 0 |  | R-položka |  | 2
PP |  |  |  | Úprava povrchu srovnáním území v tl. do 0,25m
VV
TS
P | 67 | R1212.02.04 |  | Trasy kabelového vedení Kabelové žlaby (120x100) spodní + vrchní díl plast | M | 10 | 0 |  |  |  | 0 |  | R-položka |  | 2
PP |  |  |  | Trasy kabelového vedení Kabelové žlaby (120x100) spodní + vrchní díl plast
VV
TS
P | 68 | R1212.02.05 |  | Montáž kabelových plastových žlabů 100 x 100 mm - včetně vybavení, uložení do rýhy | M | 10 | 0 |  |  |  | 0 |  | R-položka |  | 2
PP |  |  |  | Montáž kabelových plastových žlabů 100 x 100 mm - včetně vybavení, uložení do rýhy
VV
TS
P | 69 | R1212.02.06 |  | Pokládka výstražné fólie do výkopu, š.22cm | M | 10 | 0 |  |  |  | 0 |  | R-položka |  | 2
PP |  |  |  | Pokládka výstražné fólie do výkopu, š.22cm
VV
TS
P | 70 | R1212.02.07 |  | Pískové lože tl.20cm | M3 | 0.9 | 0 |  |  |  | 0 |  | R-položka |  | 2
PP |  |  |  | Pískové lože tl.20cm
VV
TS

## 99-02-49
SŽDC05 |  |  |  | Soupis prací objektu | [10 empty] | 3
6
S | Stavba: | 5313530029 |  | Rekonstrukce výpravní budovy v žst. Kájov | [6 empty] | D.1.2 |  | Aspe | 0,00 | 2
O | Objekt: | D.1.2 |  | Sdělovací zařízení | [9 empty] | 15,00 | 2
Typ | Poř. číslo | Kód položky | Varianta | Název položky | MJ | Množství | Jednotková hmotnost | Celková hmotnost |  |  | Jednotková cena |  | Cenové soustavy | 21,00 | 2
Dodávka
[9 empty] | Jednotková | Celkem | Jednotková | Celkem |  |  |  | Počet položek s nulovou cenou
O1 |  | 99-02-49 |  | D.1.2.4 - Elektrická zabezpečovací signalizace (PZTS, EKV, EPH)
SD |  | 124.01 |  | Poplachový zabezpečovací a tísňový systém PZTS
P | 1 | R124.01.01 |  | Montáž převodníku OPTIKA/RS485 | KUS | 2 | 0 |  |  |  | 0 |  | R-položka |  | 2
PP |  |  |  | Montáž převodníku OPTIKA/RS485
VV
TS
P | 2 | R124.01.02 |  | Průmyslový digitální optopřevodník - sběrnice 2xRS485 nebo 1xRS422, 1x obousměrný kontakt a 1x relé LOCK pro detekci přerušení optického vlákna, výpadku protějš | KUS | 2 | 0 |  |  |  | 0 |  | R-položka |  | 2
PP |  |  |  | Průmyslový digitální optopřevodník - sběrnice 2xRS485 nebo 1xRS422, 1x obousměrný kontakt a 1x relé LOCK pro detekci přerušení optického vlákna, výpadku protějšího zařízení a výpadku napájení, instalace na rovný podklad, 12VDC/24VDC/48VDC/12VAC/24VAC/56VDC, optický konektor SC/PC
VV
TS
P | 3 | 742330028 |  | Montáž strukturované kabeláže příslušenství a ostatní práce k rozvaděčům konektoru MM/SM | KUS | 2 | 0 |  |  |  | 0 |  | CS ÚRS 2022 02 |  | 2
PP |  |  |  | Montáž strukturované kabeláže příslušenství a ostatní práce k rozvaděčům konektoru MM/SM
VV
TS
P | 4 | R124.01.03 |  | Pigtail 9/125 LC, délka 1m | KUS | 2 | 0 |  |  |  | 0 |  | R-položka |  | 2
PP |  |  |  | Pigtail 9/125 LC, délka 1m
VV
TS
P | 5 | 742330031 |  | Montáž strukturované kabeláže příslušenství a ostatní práce k rozvaděčům teplem smrštitelná ochrana sváru | KUS | 2 | 0 |  |  |  | 0 |  | CS ÚRS 2022 02 |  | 2
PP |  |  |  | Montáž strukturované kabeláže příslušenství a ostatní práce k rozvaděčům teplem smrštitelná ochrana sváru
VV
TS
P | 6 | R124.01.04 |  | Montáž optické kazety | KUS | 2 | 0 |  |  |  | 0 |  | R-položka |  | 2
PP |  |  |  | Montáž optické kazety
VV
TS
P | 7 | R124.01.05 |  | Optická kazeta | KUS | 2 | 0 |  |  |  | 0 |  | R-položka |  | 2
PP |  |  |  | Optická kazeta
VV
TS
P | 8 | 742220031 |  | Montáž koncentrátoru nebo expanderu pro PZTS | KUS | 2 | 0 |  |  |  | 0 |  | CS ÚRS 2022 02 |  | 2
PP |  |  |  | Montáž koncentrátoru nebo expanderu pro PZTS
VV
TS
P | 9 | 742220051 |  | Montáž krabice pro expander uložené na omítce | KUS | 2 | 0 |  |  |  | 0 |  | CS ÚRS 2022 02 |  | 2
PP |  |  |  | Montáž krabice pro expander uložené na omítce
VV
TS
P | 10 | R124.01.06 |  | Koncentrátor v kovovém krytu pro 8 zón se 4 PGM výstupy | KUS | 2 | 0.0003 |  |  |  | 0 |  | R-položka |  | 2
PP |  |  |  | Koncentrátor v kovovém krytu pro 8 zón se 4 PGM výstupy
VV
TS
P | 11 | 742220071 |  | Montáž dveřního modulu pro připojení čteček v krytu | KUS | 1 | 0 |  |  |  | 0 |  | CS ÚRS 2022 02 |  | 2
PP |  |  |  | Montáž dveřního modulu pro připojení čteček v krytu
VV
TS
P | 12 | R124.01.07 |  | Řídící modul, který rozšiřuje systém EZS o kontrolu přístupu pro jedny nebo dvoje nezávislé dveře. Modul bude podporovat připojení dvou čteček stejného typu s v | KUS | 1 | 0 |  |  |  | 0 |  | R-položka |  | 2
PP |  |  |  | Řídící modul, který rozšiřuje systém EZS o kontrolu přístupu pro jedny nebo dvoje nezávislé dveře. Modul bude podporovat připojení dvou čteček stejného typu s výstupním formátem Wiegand až do délky 40 bitů, bude podporovat například rozdělení uživatelů do skupin a přístupových šablon
VV
TS
P | 13 | 742220081 |  | Montáž čtečky bezkontaktních karet | KUS | 2 | 0 |  |  |  | 0 |  | CS ÚRS 2022 02 |  | 2
PP |  |  |  | Montáž čtečky bezkontaktních karet
VV
TS
P | 14 | R124.01.08 |  | Bezkontaktní čtečka iClass, Mifare a DESFire karet s podporou SIO objektů (dle konfigurace může číst iCLASS a/nebo iCLASS SE), základní úzké provedení. Velmi vy | KUS | 2 | 0 |  |  |  | 0 |  | R-položka |  | 2
PP |  |  |  | Bezkontaktní čtečka iClass, Mifare a DESFire karet s podporou SIO objektů (dle konfigurace může číst iCLASS a/nebo iCLASS SE), základní úzké provedení. Velmi vysoké zabezpečení přenášených dat díky SIO (Secure Identity Object), Wiegand výstup, napájení 5-16VDC, odběr 45mA, krytí IP55, pracovní teplota -35 - 65 °C, pracovní frekvence 13,56MHz, výstupní formát Wiegand
VV
TS
P | 15 | 742320011 |  | Montáž elektricky ovládaných zámků elektromechanických samozamykacích s panikovou funkcí | KUS | 2 | 0 |  |  |  | 0 |  | CS ÚRS 2022 02 |  | 2
PP |  |  |  | Montáž elektricky ovládaných zámků elektromechanických samozamykacích s panikovou funkcí
VV
TS
P | 16 | R124.01.09 |  | Elektromechanický úzký samozamykací panikový zámek backset 35mm | KUS | 2 | 0 |  |  |  | 0 |  | R-položka |  | 2
PP |  |  |  | Elektromechanický úzký samozamykací panikový zámek backset 35mm
VV
TS
P | 17 | R124.01.10 |  | 6m propojovací kabel s konektorem pro el.zámky | KUS | 2 | 0 |  |  |  | 0 |  | R-položka |  | 2
PP |  |  |  | 6m propojovací kabel s konektorem pro el.zámky
VV
TS
P | 18 | R124.01.11 |  | Kabelová průchodka do křídla dveří, délka 478 mm | KUS | 2 | 0 |  |  |  | 0 |  | R-položka |  | 2
PP |  |  |  | Kabelová průchodka do křídla dveří, délka 478 mm
VV
TS
P | 19 | R124.01.12 |  | Bezpečnostní kování klika x klika pro elektromechanický zámek, dělený čtyřhran | KUS | 2 | 0 |  |  |  | 0 |  | R-položka |  | 2
PP |  |  |  | Bezpečnostní kování klika x klika pro elektromechanický zámek, dělený čtyřhran
VV
TS
P | 20 | R124.01.13 |  | Univerzální protiplech pro elektromech. zámky, šířka 23,8 mm | KUS | 2 | 0 |  |  |  | 0 |  | R-položka |  | 2
PP |  |  |  | Univerzální protiplech pro elektromech. zámky, šířka 23,8 mm
VV
TS
P | 21 | 742123001 |  | Montáž přepěťové ochrany pro slaboproudá zařízení | KUS | 1 | 0 |  |  |  | 0 |  | CS ÚRS 2022 02 |  | 2
PP |  |  |  | Montáž přepěťové ochrany pro slaboproudá zařízení
VV
TS
P | 22 | R124.01.14 |  | Přepěťová ochrana III.stupně, 230V, 1f, 6A | KUS | 1 | 0 |  |  |  | 0 |  | R-položka |  | 2
PP |  |  |  | Přepěťová ochrana III.stupně, 230V, 1f, 6A
VV
TS
P | 23 | 742220211 |  | Montáž zálohového napájecího zdroje s dobíječem a akumulátorem | KUS | 1 | 0 |  |  |  | 0 |  | CS ÚRS 2022 02 |  | 2
PP |  |  |  | Montáž zálohového napájecího zdroje s dobíječem a akumulátorem
VV
TS
P | 24 | R124.01.15 |  | Spínaný zdroj v kovovém krytu 13,8 VDC/5A s reléovými výstupy "výpadek sítě" a "vybitý AKU", prostor pro AKU 40Ah, max. velikost dobíj. proudu do AKU nastavitel | KUS | 1 | 0 |  |  |  | 0 |  | R-položka |  | 2
PP |  |  |  | Spínaný zdroj v kovovém krytu 13,8 VDC/5A s reléovými výstupy "výpadek sítě" a "vybitý AKU", prostor pro AKU 40Ah, max. velikost dobíj. proudu do AKU nastavitelná na 1-4 A, ochrana AKU proti hlubokému vybití
VV
TS
P | 25 | 742220161 |  | Montáž akumulátoru 12V | KUS | 1 | 0 |  |  |  | 0 |  | CS ÚRS 2022 02 |  | 2
PP |  |  |  | Montáž akumulátoru 12V
VV
TS
P | 26 | R124.01.16 |  | Akumulátor 12VDC/40Ah | KUS | 1 | 0 |  |  |  | 0 |  | R-položka |  | 2
PP |  |  |  | Akumulátor 12VDC/40Ah
VV
TS
P | 27 | 742220255 |  | Montáž příslušenství pro PZTS siréna vnitřní pro vyhlášení poplachu | KUS | 1 | 0 |  |  |  | 0 |  | CS ÚRS 2022 02 |  | 2
PP |  |  |  | Montáž příslušenství pro PZTS siréna vnitřní pro vyhlášení poplachu
VV
TS
P | 28 | R124.01.17 |  | vnitřní nezálohovaná plastová siréna s blikačem, napájení 11 - 14 Vss / 110 mA, akustický výkon 110 dB / 1m, barva bílá | KUS | 1 | 0 |  |  |  | 0 |  | R-položka |  | 2
PP |  |  |  | vnitřní nezálohovaná plastová siréna s blikačem, napájení 11 - 14 Vss / 110 mA, akustický výkon 110 dB / 1m, barva bílá
VV
TS
P | 29 | 742220232 |  | Montáž příslušenství pro PZTS detektor na stěnu nebo na strop | KUS | 2 | 0 |  |  |  | 0 |  | CS ÚRS 2022 02 |  | 2
PP |  |  |  | Montáž příslušenství pro PZTS detektor na stěnu nebo na strop
VV
TS
P | 30 | R124.01.18 |  | Duální čidlo PIR/MW, dosah 12x12m, vyjímatelná svorkovnice, odběr 10mA, napájecí napětí 9-15VDC, montážní výška 2,2-2,75m, homologace do kategorie 2 dle ČSN EN | KUS | 2 | 0 |  |  |  | 0 |  | R-položka |  | 2
PP |  |  |  | Duální čidlo PIR/MW, dosah 12x12m, vyjímatelná svorkovnice, odběr 10mA, napájecí napětí 9-15VDC, montážní výška 2,2-2,75m, homologace do kategorie 2 dle ČSN EN 50131-2
VV
TS
P | 31 | 742220232 | 1 | Montáž příslušenství pro PZTS detektor na stěnu nebo na strop | KUS | 2 | 0 |  |  |  | 0 |  | CS ÚRS 2022 02 |  | 2
PP |  |  |  | Montáž příslušenství pro PZTS detektor na stěnu nebo na strop
VV
TS
P | 32 | R124.01.19 |  | Hlásič certifikovaný dle EN 54-5 a EN54-7 používá optickou detekci kouře s aut. dorovnáváním citlivosti a teplotní detekci reagující na dosažení nom. teploty 58 | KUS | 2 | 0 |  |  |  | 0 |  | R-položka |  | 2
PP |  |  |  | Hlásič certifikovaný dle EN 54-5 a EN54-7 používá optickou detekci kouře s aut. dorovnáváním citlivosti a teplotní detekci reagující na dosažení nom. teploty 58 °C nebo na rychlý nárůst teploty, napájení 8-30VDC vč. patice
VV
TS
P | 33 | 742220053 |  | Montáž krabice pro magnetický kontakt propojovací | KUS | 2 | 0 |  |  |  | 0 |  | CS ÚRS 2022 02 |  | 2
PP |  |  |  | Montáž krabice pro magnetický kontakt propojovací
VV
TS
P | 34 | R124.01.20 |  | Plastová nízká propojovací krabice, 7+1 pájecích svorek | KUS | 2 | 0.0001 |  |  |  | 0 |  | R-položka |  | 2
PP |  |  |  | Plastová nízká propojovací krabice, 7+1 pájecích svorek
VV
TS
P | 35 | 742220235 |  | Montáž příslušenství pro PZTS magnetický kontakt povrchový | KUS | 2 | 0 |  |  |  | 0 |  | CS ÚRS 2022 02 |  | 2
PP |  |  |  | Montáž příslušenství pro PZTS magnetický kontakt povrchový
VV
TS
P | 36 | R124.01.21 |  | Magnetický kontakt čtyřdrátový, povrchová montáž, pracovní mezera 25mm, homologace do kategorie 2 dle ČSN EN 50131-3 | KUS | 2 | 0 |  |  |  | 0 |  | R-položka |  | 2
PP |  |  |  | Magnetický kontakt čtyřdrátový, povrchová montáž, pracovní mezera 25mm, homologace do kategorie 2 dle ČSN EN 50131-3
VV
TS
P | 37 | 742121001 |  | Montáž kabelů sdělovacích pro vnitřní rozvody počtu žil do 15 | M | 25 | 0 |  |  |  | 0 |  | CS ÚRS 2022 02 |  | 2
PP |  |  |  | Montáž kabelů sdělovacích pro vnitřní rozvody počtu žil do 15
VV
TS
P | 38 | R124.01.22 |  | F/UTP 4x2x0,5 CAT.5e - kabel komunikační, stíněný | M | 25 | 0 |  |  |  | 0 |  | R-položka |  | 2
PP |  |  |  | F/UTP 4x2x0,5 CAT.5e - kabel komunikační, stíněný
VV
TS
P | 39 | 742121001 | 1 | Montáž kabelů sdělovacích pro vnitřní rozvody počtu žil do 15 | M | 12 | 0 |  |  |  | 0 |  | CS ÚRS 2022 02 |  | 2
PP |  |  |  | Montáž kabelů sdělovacích pro vnitřní rozvody počtu žil do 15
VV
TS
P | 40 | R124.01.23 |  | CYSY 2x1,5 - kabel napájecí | M | 12 | 0 |  |  |  | 0 |  | R-položka |  | 2
PP |  |  |  | CYSY 2x1,5 - kabel napájecí
VV
TS
P | 41 | 742121001 | 2 | Montáž kabelů sdělovacích pro vnitřní rozvody počtu žil do 15 | M | 20 | 0 |  |  |  | 0 |  | CS ÚRS 2022 02 |  | 2
PP |  |  |  | Montáž kabelů sdělovacích pro vnitřní rozvody počtu žil do 15
VV
TS
P | 42 | R124.01.24 |  | SYKFY 2x2x0,5 - kabel sdělovací | M | 20 | 0 |  |  |  | 0 |  | R-položka |  | 2
PP |  |  |  | SYKFY 2x2x0,5 - kabel sdělovací
VV
TS
P | 43 | 742121001 | 3 | Montáž kabelů sdělovacích pro vnitřní rozvody počtu žil do 15 | M | 35 | 0 |  |  |  | 0 |  | CS ÚRS 2022 02 |  | 2
PP |  |  |  | Montáž kabelů sdělovacích pro vnitřní rozvody počtu žil do 15
VV
TS
P | 44 | R124.01.25 |  | SYKFY 3x2x0,5 - kabel sdělovací | M | 35 | 0 |  |  |  | 0 |  | R-položka |  | 2
PP |  |  |  | SYKFY 3x2x0,5 - kabel sdělovací
VV
TS
P | 45 | 742121001 | 4 | Montáž kabelů sdělovacích pro vnitřní rozvody počtu žil do 15 | M | 18 | 0 |  |  |  | 0 |  | CS ÚRS 2022 02 |  | 2
PP |  |  |  | Montáž kabelů sdělovacích pro vnitřní rozvody počtu žil do 15
VV
TS
P | 46 | R124.01.26 |  | J-Y(st)Y 4x2x0.8 - kabel sdělovací | M | 18 | 0 |  |  |  | 0 |  | R-položka |  | 2
PP |  |  |  | J-Y(st)Y 4x2x0.8 - kabel sdělovací
VV
TS
P | 47 | 742121001 | 5 | Montáž kabelů sdělovacích pro vnitřní rozvody počtu žil do 15 | M | 90 | 0 |  |  |  | 0 |  | CS ÚRS 2022 02 |  | 2
PP |  |  |  | Montáž kabelů sdělovacích pro vnitřní rozvody počtu žil do 15
VV
TS
P | 48 | R124.01.27 |  | Optický kabel 09/125um, 4 vl., LSOH, se zvýšenou ochranou proti hlodavcům | M | 90 | 0 |  |  |  | 0 |  | R-položka |  | 2
PP |  |  |  | Optický kabel 09/125um, 4 vl., LSOH, se zvýšenou ochranou proti hlodavcům
VV
TS
P | 49 | 460520172 |  | Montáž trubek ochranných uložených volně do rýhy plastových ohebných, vnitřního průměru přes 32 do 50 mm | M | 120 | 0 |  |  |  | 0 |  | CS ÚRS 2022 02 |  | 2
PP |  |  |  | Montáž trubek ochranných uložených volně do rýhy plastových ohebných, vnitřního průměru přes 32 do 50 mm
VV
TS
P | 50 | R124.01.28 |  | Dvouplášťová chránička kabelu průměru 40mm | M | 60 | 0 |  |  |  | 0 |  | R-položka |  | 2
PP |  |  |  | Dvouplášťová chránička kabelu průměru 40mm
VV
TS
P | 51 | R124.01.29 |  | Spojka dvouplášťové chráničky průměru 40mm | KUS | 2 | 0 |  |  |  | 0 |  | R-položka |  | 2
PP |  |  |  | Spojka dvouplášťové chráničky průměru 40mm
VV
TS
P | 52 | R124.01.30 |  | Těsnící kroužek dvouplášťové chráničky průměru 40mm | KUS | 4 | 0 |  |  |  | 0 |  | R-položka |  | 2
PP |  |  |  | Těsnící kroužek dvouplášťové chráničky průměru 40mm
VV
TS
P | 53 | R124.01.31 |  | HDPE40 - chránička tuhá | M | 60 | 0 |  |  |  | 0 |  | R-položka |  | 2
PP |  |  |  | HDPE40 - chránička tuhá
VV
TS
P | 54 | 742110011 |  | Montáž trubek elektroinstalačních plastových tuhých pro vnitřní rozvody uložených volně na příchytky | M | 60 | 0 |  |  |  | 0 |  | CS ÚRS 2022 02 |  | 2
PP |  |  |  | Montáž trubek elektroinstalačních plastových tuhých pro vnitřní rozvody uložených volně na příchytky
VV
TS
P | 55 | R124.01.32 |  | Elektroinstalační tuhá trubka 25mm, samozhášivá, nízká mechanická odolnost, vč. příchytek a tvarovek | M | 48 | 0 |  |  |  | 0 |  | R-položka |  | 2
PP |  |  |  | Elektroinstalační tuhá trubka 25mm, samozhášivá, nízká mechanická odolnost, vč. příchytek a tvarovek
VV
TS
P | 56 | R124.01.33 |  | Elektroinstalační tuhá trubka 32mm, samozhášivá, nízká mechanická odolnost, vč. příchytek a tvarovek | M | 12 | 0 |  |  |  | 0 |  | R-položka |  | 2
PP |  |  |  | Elektroinstalační tuhá trubka 32mm, samozhášivá, nízká mechanická odolnost, vč. příchytek a tvarovek
VV
TS
P | 57 | 742190004 |  | Ostatní práce pro trasy požárně těsnící materiál do prostupu | KUS | 2 | 0 |  |  |  | 0 |  | CS ÚRS 2022 02 |  | 2
PP |  |  |  | Ostatní práce pro trasy požárně těsnící materiál do prostupu
VV
TS
P | 58 | R124.01.34 |  | Protipožární pěna pro zdivo, beton a sádrokarton, přetíratelný, 325ml | KUS | 2 | 0 |  |  |  | 0 |  | R-položka |  | 2
PP |  |  |  | Protipožární pěna pro zdivo, beton a sádrokarton, přetíratelný, 325ml
VV
TS
P | 59 | 742220401 |  | Nastavení a oživení PZTS programování základních parametrů ústředny | KUS | 1 | 0 |  |  |  | 0 |  | CS ÚRS 2022 02 |  | 2
PP |  |  |  | Nastavení a oživení PZTS programování základních parametrů ústředny
VV
TS
P | 60 | 742220402 |  | Nastavení a oživení PZTS programování systému na jeden detektor | KUS | 9 | 0 |  |  |  | 0 |  | CS ÚRS 2022 02 |  | 2
PP |  |  |  | Nastavení a oživení PZTS programování systému na jeden detektor
VV
TS
P | 61 | 742220411 |  | Nastavení a oživení PZTS oživení systému na jeden detektor | KUS | 9 | 0 |  |  |  | 0 |  | CS ÚRS 2022 02 |  | 2
PP |  |  |  | Nastavení a oživení PZTS oživení systému na jeden detektor
VV
TS
P | 62 | 742220511 |  | Zkoušky a revize PZTS revize výchozí systému PZTS | KUS | 1 | 0 |  |  |  | 0 |  | CS ÚRS 2022 02 |  | 2
PP |  |  |  | Zkoušky a revize PZTS revize výchozí systému PZTS
VV
TS
P | 63 | R124.01.35 |  | Kompletní programování systému PZTS | KUS | 1 | 0 |  |  |  | 0 |  | CS ÚRS 2022 02 |  | 2
PP |  |  |  | Kompletní programování systému PZTS
VV
TS
P | 64 | 742240022 |  | Montáž elekronické kontroly vstupu přístupového softwaru k dodanému HW, multilicence | KUS | 1 | 0 |  |  |  | 0 |  | CS ÚRS 2022 02 |  | 2
PP |  |  |  | Montáž elekronické kontroly vstupu přístupového softwaru k dodanému HW, multilicence
VV
TS
P | 65 | R124.01.36 |  | Software pro uživatelskou správu systému PZTS, pro OS Windows 7 a 10, zadávání nových karet či uživatelů, vyhodnocování historie událostí v objektu, provádění o | KUS | 1 | 0 |  |  |  | 0 |  | CS ÚRS 2022 02 |  | 2
PP |  |  |  | Software pro uživatelskou správu systému PZTS, pro OS Windows 7 a 10, zadávání nových karet či uživatelů, vyhodnocování historie událostí v objektu, provádění obsluhy, síťová verze, komunikace s ústřednou přes TCP/IP
VV
TS
P | 66 | 742240023 |  | Montáž elekronické kontroly vstupu nastavení PC, 10/100 dle doporučení výrobce SW, monitor 19", klávesnice, myš | KUS | 1 | 0 |  |  |  | 0 |  | CS ÚRS 2022 02 |  | 2
PP |  |  |  | Montáž elekronické kontroly vstupu nastavení PC, 10/100 dle doporučení výrobce SW, monitor 19", klávesnice, myš
VV
TS
P | 67 | 742240007 |  | Montáž elekronické kontroly vstupu ovládacího scriptu | KUS | 2 | 0 |  |  |  | 0 |  | CS ÚRS 2022 02 |  | 2
PP |  |  |  | Montáž elekronické kontroly vstupu ovládacího scriptu
VV
TS
P | 68 | R124.01.37 |  | Úprava integrace PZTS do DDTS | KUS | 1 | 0 |  |  |  | 0 |  | R-položka |  | 2
PP |  |  |  | Úprava integrace PZTS do DDTS
VV
TS
P | 69 | R124.01.38 |  | Ostatní montážní materiál - zahrnuje dodávku veškerého dalšího instalačního materiálu nutného k zajištění plné funkčnosti a splnění všech norem uvedených v tech | KUS | 1 | 0 |  |  |  | 0 |  | R-položka |  | 2
PP |  |  |  | Ostatní montážní materiál - zahrnuje dodávku veškerého dalšího instalačního materiálu nutného k zajištění plné funkčnosti a splnění všech norem uvedených v technické zprávě a jeho řádné předání objednateli (vruty, hmoždinky, stahovací pásky, sádra apod.)
VV
TS
P | 70 | R124.01.39 |  | Stavební přípomoci - Cena zahrnuje komplexní náklady na tyto drobné stavení činnosti včetně materiálu. Jedná se o veškeré průrazy a jejich utěsnění po montáži a | KUS | 1 | 0 |  |  |  | 0 |  | R-položka |  | 2
PP |  |  |  | Stavební přípomoci - Cena zahrnuje komplexní náklady na tyto drobné stavení činnosti včetně materiálu. Jedná se o veškeré průrazy a jejich utěsnění po montáži a jiné drobné stavební činnosti nutné pro instalaci systému a jeho vedení
VV
TS
P | 71 | R124.01.40 |  | Přesun hmot pro jednotný čas v objektech do 6 m | T | 3.64 | 0 |  |  |  | 0 |  | R-položka |  | 2
PP |  |  |  | Přesun hmot pro jednotný čas v objektech do 6 m
VV
TS

## 99-02-59
SŽDC05 |  |  |  | Soupis prací objektu | [10 empty] | 3
6
S | Stavba: | 5313530029 |  | Rekonstrukce výpravní budovy v žst. Kájov | [6 empty] | D.1.2 |  | Aspe | 0,00 | 2
O | Objekt: | D.1.2 |  | Sdělovací zařízení | [9 empty] | 15,00 | 2
Typ | Poř. číslo | Kód položky | Varianta | Název položky | MJ | Množství | Jednotková hmotnost | Celková hmotnost |  |  | Jednotková cena |  | Cenové soustavy | 21,00 | 2
Dodávka
[9 empty] | Jednotková | Celkem | Jednotková | Celkem |  |  |  | Počet položek s nulovou cenou
O1 |  | 99-02-59 |  | D.1.2.5 - Úprava dálková – přeložka hybridního kabelu
SD |  | 125.01 |  | Přeložka kabelu THK
P | 1 | R125.01.01 |  | Spojování a ukončení kabelů optických v optickém rozvaděči pro 12 vláken - práce spojené s montáží specifikované kabelizace specifikovaným způsobem | KUS | 1 | 0 |  |  |  | 0 |  | R-položka |  | 2
PP |  |  |  | Spojování a ukončení kabelů optických v optickém rozvaděči pro 12 vláken - práce spojené s montáží specifikované kabelizace specifikovaným způsobem
VV
TS
P | 2 | R125.01.02 |  | Optické kabely Spojky a příslušenství pro optické sítě Ostatní HDC 3000 - Konektorový modul, včetně 12x adaptérů a pigtailů, plně osazen | KUS | 1 | 0 |  |  |  | 0 |  | R-položka |  | 2
PP |  |  |  | Optické kabely Spojky a příslušenství pro optické sítě Ostatní HDC 3000 - Konektorový modul, včetně 12x adaptérů a pigtailů, plně osazen
VV
TS
P | 3 | R125.01.03 |  | Spojování a ukončení kabelů optických v optickém rozvaděči pro 12 vláken - práce spojené s montáží specifikované kabelizace specifikovaným způsobem | KUS | 1 | 0 |  |  |  | 0 |  | R-položka |  | 2
PP |  |  |  | Spojování a ukončení kabelů optických v optickém rozvaděči pro 12 vláken - práce spojené s montáží specifikované kabelizace specifikovaným způsobem
VV
TS
P | 4 | R125.01.04 |  | Optické kabely Spojky a příslušenství pro optické sítě Ostatní Optický pigtail do 2 m | KUS | 12 | 0 |  |  |  | 0 |  | R-položka |  | 2
PP |  |  |  | Optické kabely Spojky a příslušenství pro optické sítě Ostatní Optický pigtail do 2 m
VV
TS
P | 5 | R125.01.05 |  | Optické kabely Spojky a příslušenství pro optické sítě Optické Adaptéry | KUS | 12 | 0 |  |  |  | 0 |  | R-položka |  | 2
PP |  |  |  | Optické kabely Spojky a příslušenství pro optické sítě Optické Adaptéry
VV
TS
P | 6 | R125.01.06 |  | Zatažení hybridního kabelu do ochranné HDPE trubky (60m trasy + 30m rezervy) | M | 90 | 0 |  |  |  | 0 |  | R-položka |  | 2
PP |  |  |  | Zatažení hybridního kabelu do ochranné HDPE trubky (60m trasy + 30m rezervy)
VV
TS
P | 7 | R125.01.07 |  | Trasy kabelového vedení Chráničky optického kabelu HDPE 6040 průměr 40/33 mm | M | 60 | 0 |  |  |  | 0 |  | R-položka |  | 2
PP |  |  |  | Trasy kabelového vedení Chráničky optického kabelu HDPE 6040 průměr 40/33 mm
VV
TS
P | 8 | R125.01.08 |  | Uložení HDPE trubky pro hybridní optický kabel do kabelového žlabu | M | 60 | 0 |  |  |  | 0 |  | R-položka |  | 2
PP |  |  |  | Uložení HDPE trubky pro hybridní optický kabel do kabelového žlabu
VV
TS
P | 9 | R125.01.09 |  | Trasy kabelového vedení Chráničky optického kabelu HDPE 6040 průměr 40/33 mm | M | 60 | 0 |  |  |  | 0 |  | R-položka |  | 2
PP |  |  |  | Trasy kabelového vedení Chráničky optického kabelu HDPE 6040 průměr 40/33 mm
VV
TS
P | 10 | R125.01.10 |  | Spojka na trubce HDPE průměr 40/33 mm | KUS | 1 | 0 |  |  |  | 0 |  | R-položka |  | 2
PP |  |  |  | Spojka na trubce HDPE průměr 40/33 mm
VV
TS
P | 11 | R125.01.11 |  | Montáž spojky na HDPE trubce rovné nebo redukční | KUS | 1 | 0 |  |  |  | 0 |  | R-položka |  | 2
PP |  |  |  | Montáž spojky na HDPE trubce rovné nebo redukční
VV
TS
P | 12 | R125.01.12 |  | Montáž spojky opravné půlené spojky na HDPE - (průchodky pro THK po jeho svinutí) | KUS | 1 | 0 |  |  |  | 0 |  | R-položka |  | 2
PP |  |  |  | Montáž spojky opravné půlené spojky na HDPE - (průchodky pro THK po jeho svinutí)
VV
TS
P | 13 | R125.01.13 |  | Trasy kabelového vedení Kabelové komory Kabelová komora (cca 1000 x 780 x 350 mm) | KUS | 1 | 0 |  |  |  | 0 |  | R-položka |  | 2
PP |  |  |  | Trasy kabelového vedení Kabelové komory Kabelová komora (cca 1000 x 780 x 350 mm)
VV
TS
P | 14 | R125.01.14 |  | Montáž plastové komory pro spojkování hybridního kabelu | KUS | 1 | 0 |  |  |  | 0 |  | R-položka |  | 2
PP |  |  |  | Montáž plastové komory pro spojkování hybridního kabelu
VV
TS
P | 15 | R125.01.15 |  | Demontáž plastové komory pro spojkování hybridniho kabelu | KUS | 1 | 0 |  |  |  | 0 |  | R-položka |  | 2
PP |  |  |  | Demontáž plastové komory pro spojkování hybridniho kabelu
VV
TS
P | 16 | R125.01.16 |  | Demontáž trubek HDPE z výkopu (ze stávající trasy) | M | 10 | 0 |  |  |  | 0 |  | R-položka |  | 2
PP |  |  |  | Demontáž trubek HDPE z výkopu (ze stávající trasy)
VV
TS
P | 17 | R125.01.17 |  | Demontáž ukončení optických vláken v optickém rozvaděči pro 12 vláken | KUS | 1 | 0 |  |  |  | 0 |  | R-položka |  | 2
PP |  |  |  | Demontáž ukončení optických vláken v optickém rozvaděči pro 12 vláken
VV
TS
P | 18 | R125.01.18 |  | Optické kabely Spojky a příslušenství pro optické sítě Ostatní Rezerva optického kabelu do 500mm | KUS | 1 | 0 |  |  |  | 0 |  | R-položka |  | 2
PP |  |  |  | Optické kabely Spojky a příslušenství pro optické sítě Ostatní Rezerva optického kabelu do 500mm
VV
TS
P | 19 | R125.01.19 |  | Montáž konstrukce rezervy optického kabelu | KUS | 1 | 0 |  |  |  | 0 |  | R-položka |  | 2
PP |  |  |  | Montáž konstrukce rezervy optického kabelu
VV
TS
P | 20 | R125.01.20 |  | Optimalizace provozu převedení provozu v optickém kabelu | VLÁKNO | 12 | 0 |  |  |  | 0 |  | R-položka |  | 2
PP |  |  |  | Optimalizace provozu převedení provozu v optickém kabelu
VV
TS
P | 21 | R125.01.21 |  | Protipožární ucpávka prostupu kabelového pr.do 110 mm, do EI 90 min. - dodávka | KUS | 1 | 0 |  |  |  | 0 |  | R-položka |  | 2
PP |  |  |  | Protipožární ucpávka prostupu kabelového pr.do 110 mm, do EI 90 min. - dodávka
VV
TS
P | 22 | R125.01.22 |  | Montáž protipožární ucpávky kabelového prostupu, průměru do 110 mm, do EI 90 min. - protipožární ucpávky včetně příslušenství, vyhotovení a dodání atestu - u pr | KUS | 2 | 0 |  |  |  | 0 |  | R-položka |  | 2
PP |  |  |  | Montáž protipožární ucpávky kabelového prostupu, průměru do 110 mm, do EI 90 min. - protipožární ucpávky včetně příslušenství, vyhotovení a dodání atestu - u prostupu ze sklepa do přízemí a u prostupu z venku dovnitř budovy
VV
TS
P | 23 | R125.01.23 |  | Demontáž kabelu volně uloženého (v rýze) - svinutí | M | 10 | 0 |  |  |  | 0 |  | R-položka |  | 2
PP |  |  |  | Demontáž kabelu volně uloženého (v rýze) - svinutí
VV
TS
P | 24 | R125.01.24 |  | Demontáž kabelu uloženého na roštu (ve VB) - svinutí | M | 5 | 0 |  |  |  | 0 |  | R-položka |  | 2
PP |  |  |  | Demontáž kabelu uloženého na roštu (ve VB) - svinutí
VV
TS
P | 25 | R125.01.25 |  | Demontáž stávajícího závěru pro kabely celoplastové do 40 žil | KUS | 1 | 0 |  |  |  | 0 |  | R-položka |  | 2
PP |  |  |  | Demontáž stávajícího závěru pro kabely celoplastové do 40 žil
VV
TS
P | 26 | R125.01.26 |  | Odplastování celoplastového kabelu jednoplášťového do 100 párů | M | 1 | 0 |  |  |  | 0 |  | R-položka |  | 2
PP |  |  |  | Odplastování celoplastového kabelu jednoplášťového do 100 párů
VV
TS
P | 27 | R125.01.27 |  | Montáž smršťovací koncovky na zemní kabel - na svinutém konci kabelu | M | 1 | 0 |  |  |  | 0 |  | R-položka |  | 2
PP |  |  |  | Montáž smršťovací koncovky na zemní kabel - na svinutém konci kabelu
VV
TS
P | 28 | R125.01.28 |  | Slaboproudé rozvody, kabely pro přívod a vnitřní instalaci Spojky metalických kabelů a příslušenství Teplem smrštitelná zesílená spojka pro netlakované kabely 5 | KS | 1 | 0 |  |  |  | 0 |  | R-položka |  | 2
PP |  |  |  | Slaboproudé rozvody, kabely pro přívod a vnitřní instalaci Spojky metalických kabelů a příslušenství Teplem smrštitelná zesílená spojka pro netlakované kabely 500-43/8-150/EY
VV
TS
P | 29 | R125.01.29 |  | Slaboproudé rozvody, kabely pro přívod a vnitřní instalaci Spojky metalických kabelů a příslušenství Stlačné konektory scotchlok Stlačné konektory (0,4-0,9mm) | KS | 10 | 0 |  |  |  | 0 |  | R-položka |  | 2
PP |  |  |  | Slaboproudé rozvody, kabely pro přívod a vnitřní instalaci Spojky metalických kabelů a příslušenství Stlačné konektory scotchlok Stlačné konektory (0,4-0,9mm)
VV
TS
P | 30 | R125.01.30 |  | Venkovní vedení kabelová - metalické sítě Plněné 4x0,8 THK TCEKFLE 5XN0,8+12vl.SM | M | 90 | 0 |  |  |  | 0 |  | R-položka |  | 2
PP |  |  |  | Venkovní vedení kabelová - metalické sítě Plněné 4x0,8 THK TCEKFLE 5XN0,8+12vl.SM
VV
TS
P | 31 | R125.01.31 |  | Slaboproudé rozvody, kabely pro přívod a vnitřní instalaci Spojky metalických kabelů a příslušenství Teplem smrštitelná zesílená spojka pro netlakované kabely T | KUS | 1 | 0 |  |  |  | 0 |  | R-položka |  | 2
PP |  |  |  | Slaboproudé rozvody, kabely pro přívod a vnitřní instalaci Spojky metalických kabelů a příslušenství Teplem smrštitelná zesílená spojka pro netlakované kabely Teplem smrštitelná koncovka na kabelu THK TCEKFLE 5XN0,8+12vl.SM
VV
TS
P | 32 | R125.01.32 |  | Montáž kabelu úložného volně uloženého s jádrem 0,8 mm TCEKE do 50 XN - příprava kabelového bubnu a přistavení na místo pokládky, přeměření izolačního stavu kab | M | 90 | 0 |  |  |  | 0 |  | R-položka |  | 2
PP |  |  |  | Montáž kabelu úložného volně uloženého s jádrem 0,8 mm TCEKE do 50 XN - příprava kabelového bubnu a přistavení na místo pokládky, přeměření izolačního stavu kabelu, odvinutí a uložení kabelu do trasy a protažení překážkami, odřezání kabelu, uzavření konců kabelu a přemístění kabelového bubnu - rozvinutí
VV
TS
P | 33 | R125.01.33 |  | Přeměření izolačního stavu kabelu úložného do 20 žil | KUS | 1 | 0 |  |  |  | 0 |  | R-položka |  | 2
PP |  |  |  | Přeměření izolačního stavu kabelu úložného do 20 žil
VV
TS
P | 34 | R125.01.34 |  | Jednosměrné měření kabelu místního | PÁR | 10 | 0 |  |  |  | 0 |  | R-položka |  | 2
PP |  |  |  | Jednosměrné měření kabelu místního
VV
TS
P | 35 | R125.01.35 |  | Montáž ukončení celoplastového kabelu v závěru nebo rozvaděči se zářezovými svorkovnicemi zářezová technologie do 10 čtyřek | KUS | 1 | 0 |  |  |  | 0 |  | R-položka |  | 2
PP |  |  |  | Montáž ukončení celoplastového kabelu v závěru nebo rozvaděči se zářezovými svorkovnicemi zářezová technologie do 10 čtyřek
VV
TS
P | 36 | R125.01.36 |  | Pomocné práce pro montáž kabelů montáž označovacího štítku na kabel | KUS | 1 | 0 |  |  |  | 0 |  | R-položka |  | 2
PP |  |  |  | Pomocné práce pro montáž kabelů montáž označovacího štítku na kabel
VV
TS
P | 37 | R125.01.37 |  | Montáž zářezové svorkovnice | KUS | 1 | 0 |  |  |  | 0 |  | R-položka |  | 2
PP |  |  |  | Montáž zářezové svorkovnice
VV
TS
P | 38 | R125.01.38 |  | Montáž formy pro kabel TCEKE, TCEKES přes délku 0,5 m 5XN - odstranění pláště na jednom konci kabelu, odstranění izolace z konců žil na svorkovnici, zhotovení v | KUS | 1 | 0 |  |  |  | 0 |  | R-položka |  | 2
PP |  |  |  | Montáž formy pro kabel TCEKE, TCEKES přes délku 0,5 m 5XN - odstranění pláště na jednom konci kabelu, odstranění izolace z konců žil na svorkovnici, zhotovení vodní zábrany, zformování a konečná úprava kabelu, kontrolní a závěrečné měření na kabelu, zapojení po měření, montáž příchytky a štítku kabelové formy
VV
TS
P | 39 | R125.01.39 |  | Založení převodu v nástěnném nebo stojanovém rozvaděči provedení dvoudrátem | KUS | 10 | 0 |  |  |  | 0 |  | R-položka |  | 2
PP |  |  |  | Založení převodu v nástěnném nebo stojanovém rozvaděči provedení dvoudrátem
VV
TS
P | 40 | R125.01.40 |  | Zářezová svorkovnice rozpojovací 2/10 | KUS | 1 | 0 |  |  |  | 0 |  | R-položka |  | 2
PP |  |  |  | Zářezová svorkovnice rozpojovací 2/10
VV
TS
P | 41 | R125.01.41 |  | Forma kabelová, drátová a doplňky vnitřní instalace zářezové svorkovnice Magazín přepěťové ochrany pro zářezovou svorkovnici | KUS | 1 | 0 |  |  |  | 0 |  | R-položka |  | 2
PP |  |  |  | Forma kabelová, drátová a doplňky vnitřní instalace zářezové svorkovnice Magazín přepěťové ochrany pro zářezovou svorkovnici
VV
TS
P | 42 | R125.01.42 |  | Forma kabelová, drátová a doplňky vnitřní instalace zářezové svorkovnice Přepěťové ochrany 8x6, MK, 230V 20kA/20A | KUS | 20 | 0 |  |  |  | 0 |  | R-položka |  | 2
PP |  |  |  | Forma kabelová, drátová a doplňky vnitřní instalace zářezové svorkovnice Přepěťové ochrany 8x6, MK, 230V 20kA/20A
VV
TS
P | 43 | R125.01.43 |  | Montáž bleskojistek | KUS | 20 | 0 |  |  |  | 0 |  | R-položka |  | 2
PP |  |  |  | Montáž bleskojistek
VV
TS
P | 44 | R125.01.44 |  | Převedení provozu v metalickém kabelu | PÁR | 10 | 0 |  |  |  | 0 |  | R-položka |  | 2
PP |  |  |  | Převedení provozu v metalickém kabelu
VV
TS
P | 45 | R125.01.45 |  | Dozor pracovníků provozovatele při práci na živém zařízení | HOD | 8.5 | 0 |  |  |  | 0 |  | R-položka |  | 2
PP |  |  |  | Dozor pracovníků provozovatele při práci na živém zařízení
VV
TS
SD |  | 125.02 |  | Zemní práce v trase přeložky
P | 46 | R125.02.01 |  | Hloubení jám nebo rýh do š.2m nepažené i pažené, tř.II (rýha 0,8x0,35x60,0m, jáma pro komoru 1,0x1,0x0,8) | M3 | 17.6 | 0 |  |  |  | 0 |  | R-položka |  | 2
PP |  |  |  | Hloubení jám nebo rýh do š.2m nepažené i pažené, tř.II (rýha 0,8x0,35x60,0m, jáma pro komoru 1,0x1,0x0,8)
VV
TS
P | 47 | R125.02.02 |  | Zásyp jám nebo rýh do zeminou se zhutněním (rýha 0,8x0,35x60,0m, jáma pro komoru 1,0x1,0x0,8m) | M3 | 17.6 | 0 |  |  |  | 0 |  | R-položka |  | 2
PP |  |  |  | Zásyp jám nebo rýh do zeminou se zhutněním (rýha 0,8x0,35x60,0m, jáma pro komoru 1,0x1,0x0,8m)
VV
TS
P | 48 | R125.02.03 |  | Úprava povrchu srovnáním území v tl. do 0,25m | M2 | 22 | 0 |  |  |  | 0 |  | R-položka |  | 2
PP |  |  |  | Úprava povrchu srovnáním území v tl. do 0,25m
VV
TS
P | 49 | R125.02.04 |  | Trasy kabelového vedení Kabelové žlaby (120x100) spodní + vrchní díl plast | M | 60 | 0 |  |  |  | 0 |  | R-položka |  | 2
PP |  |  |  | Trasy kabelového vedení Kabelové žlaby (120x100) spodní + vrchní díl plast
VV
TS
P | 50 | R125.02.05 |  | Montáž kabelových plastových žlabů 100 x 100 mm - včetně vybavení, uložení do rýhy | M | 60 | 0 |  |  |  | 0 |  | R-položka |  | 2
PP |  |  |  | Montáž kabelových plastových žlabů 100 x 100 mm - včetně vybavení, uložení do rýhy
VV
TS
P | 51 | R125.02.06 |  | Pokládka výstražné fólie do výkopu, š.22cm | M | 60 | 0 |  |  |  | 0 |  | R-položka |  | 2
PP |  |  |  | Pokládka výstražné fólie do výkopu, š.22cm
VV
TS
P | 52 | R125.02.07 |  | Pískové lože tl.20cm | M3 | 4.2 | 0 |  |  |  | 0 |  | R-položka |  | 2
PP |  |  |  | Pískové lože tl.20cm
VV
TS

## 99-02-69
SŽDC05 |  |  |  | Soupis prací objektu | [10 empty] | 3
6
S | Stavba: | 5313530029 |  | Rekonstrukce výpravní budovy v žst. Kájov | [6 empty] | D.1.2 |  | Aspe | 0,00 | 2
O | Objekt: | D.1.2 |  | Sdělovací zařízení | [9 empty] | 15,00 | 2
Typ | Poř. číslo | Kód položky | Varianta | Název položky | MJ | Množství | Jednotková hmotnost | Celková hmotnost |  |  | Jednotková cena |  | Cenové soustavy | 21,00 | 2
Dodávka
[9 empty] | Jednotková | Celkem | Jednotková | Celkem |  |  |  | Počet položek s nulovou cenou
O1 |  | 99-02-69 |  | D.1.2.6 - Informační systém (Rozhlas, JČ, infosystém)
SD |  | 126.01 |  | Jednotný čas
P | 1 | 742340003 |  | Montáž jednotného času hodin hlavních jednotného času | KUS | 1 | 0 |  |  |  | 0 |  | CS ÚRS 2022 02 |  | 2
PP |  |  |  | Montáž jednotného času hodin hlavních jednotného času
VV
TS
P | 2 | 742340011 |  | Montáž jednotného času přijímače synchronizovaného signálu | KUS | 1 | 0 |  |  |  | 0 |  | CS ÚRS 2022 02 |  | 2
PP |  |  |  | Montáž jednotného času přijímače synchronizovaného signálu
VV
TS
P | 3 | R126.01.01 |  | Hlavní hodiny pro řízení podružných hodin polarizovanými minutovými, půlminutovými nebo sekundovými impulsy v klimaticky náročných podmínkách, dodávka vč. DCF p | KUS | 1 | 0 |  |  |  | 0 |  | R-položka |  | 2
PP |  |  |  | Hlavní hodiny pro řízení podružných hodin polarizovanými minutovými, půlminutovými nebo sekundovými impulsy v klimaticky náročných podmínkách, dodávka vč. DCF přijímače, řízení chodu hodin přijímačem DCF, napěťová a proudová kontrola linky mikroprocesorem, nastavitelná šířka impulsu od 0,4 do 3,5 s, optimalizované dobíhání urychlující nastavení podružných hodin, automatický přechod letní zimní čas, automatické nastavení času a data
VV
TS
P | 4 | R126.01.02 |  | Montáž soumrakového spínače | KUS | 2 | 0 |  |  |  | 0 |  | R-položka |  | 2
PP |  |  |  | Montáž soumrakového spínače
VV
TS
P | 5 | R126.01.03 |  | Soumrakový spínač do hodin na fasádě, nastavitelná úroveň osvětlení, 1x výstupní kontakt, napájení 230VAC | KUS | 2 | 0 |  |  |  | 0 |  | R-položka |  | 2
PP |  |  |  | Soumrakový spínač do hodin na fasádě, nastavitelná úroveň osvětlení, 1x výstupní kontakt, napájení 230VAC
VV
TS
P | 6 | 742340002 |  | Montáž jednotného času hodin nástěnných | KUS | 2 | 0 |  |  |  | 0 |  | CS ÚRS 2022 02 |  | 2
PP |  |  |  | Montáž jednotného času hodin nástěnných
VV
TS
P | 7 | 742121001 |  | Montáž kabelů sdělovacích pro vnitřní rozvody počtu žil do 15 | M | 100 | 0 |  |  |  | 0 |  | CS ÚRS 2022 02 |  | 2
PP |  |  |  | Montáž kabelů sdělovacích pro vnitřní rozvody počtu žil do 15
VV
TS
P | 8 | R126.01.04 |  | CYKY 2x2,5 - kabel napájecí | M | 100 | 0 |  |  |  | 0 |  | R-položka |  | 2
PP |  |  |  | CYKY 2x2,5 - kabel napájecí
VV
TS
P | 9 | 742110002 |  | Montáž trubek elektroinstalačních plastových ohebných uložených pod omítku | M | 10 | 0 |  |  |  | 0 |  | CS ÚRS 2022 02 |  | 2
PP |  |  |  | Montáž trubek elektroinstalačních plastových ohebných uložených pod omítku
VV
TS
P | 10 | R126.01.05 |  | Elektroinstalační ohebná trubka 32mm, samozhášivá, nízká mechanická odolnost | M | 10 | 0 |  |  |  | 0 |  | R-položka |  | 2
PP |  |  |  | Elektroinstalační ohebná trubka 32mm, samozhášivá, nízká mechanická odolnost
VV
TS
P | 11 | R126.01.06 |  | Montáž protahovacího drátu | M | 10 | 0 |  |  |  | 0 |  | R-položka |  | 2
PP |  |  |  | Montáž protahovacího drátu
VV
TS
P | 12 | R126.01.07 |  | AY2,5 - protahovací drát | M | 10 | 0 |  |  |  | 0 |  | R-položka |  | 2
PP |  |  |  | AY2,5 - protahovací drát
VV
TS
P | 13 | 742190004 |  | Ostatní práce pro trasy požárně těsnící materiál do prostupu | KUS | 2 | 0 |  |  |  | 0 |  | CS ÚRS 2022 02 |  | 2
PP |  |  |  | Ostatní práce pro trasy požárně těsnící materiál do prostupu
VV
TS
P | 14 | R126.01.08 |  | Protipožární pěna pro zdivo, beton a sádrokarton, přetíratelný, 325ml | KUS | 2 | 0 |  |  |  | 0 |  | R-položka |  | 2
PP |  |  |  | Protipožární pěna pro zdivo, beton a sádrokarton, přetíratelný, 325ml
VV
TS
P | 15 | R126.01.09 |  | Ostatní montážní materiál - zahrnuje dodávku veškerého dalšího instalačního materiálu nutného k zajištění plné funkčnosti a splnění všech norem uvedených v tech | KUS | 1 | 0 |  |  |  | 0 |  | R-položka |  | 2
PP |  |  |  | Ostatní montážní materiál - zahrnuje dodávku veškerého dalšího instalačního materiálu nutného k zajištění plné funkčnosti a splnění všech norem uvedených v technické zprávě a jeho řádné předání objednateli (vruty, hmoždinky, stahovací pásky, sádra apod.)
VV
TS
P | 16 | R126.01.10 |  | Stavební přípomoci - Cena zahrnuje komplexní náklady na tyto drobné stavení činnosti včetně materiálu. Jedná se o veškeré průrazy a jejich utěsnění po montáži a | KUS | 1 | 0 |  |  |  | 0 |  | R-položka |  | 2
PP |  |  |  | Stavební přípomoci - Cena zahrnuje komplexní náklady na tyto drobné stavení činnosti včetně materiálu. Jedná se o veškeré průrazy a jejich utěsnění po montáži a jiné drobné stavební činnosti nutné pro instalaci systému a jeho vedení
VV
TS
P | 17 | R126.01.11 |  | Přesun hmot pro jednotný čas v objektech do 6 m | KUS | 1.01 | 0 |  |  |  | 0 |  | R-položka |  | 2
PP |  |  |  | Přesun hmot pro jednotný čas v objektech do 6 m
VV
TS
SD |  | 126.02 |  | Rozhlas
P | 18 | R126.02.01 |  | Montáž ústředny rozhlasu | KUS | 1 | 0 |  |  |  | 0 |  | R-položka |  | 2
PP |  |  |  | Montáž ústředny rozhlasu
VV
TS
P | 19 | 742410201 |  | Montáž rozhlasu nastavení a oživení ústředny rozhlasu a naprogramování | KUS | 1 | 0 |  |  |  | 0 |  | CS ÚRS 2022 02 |  | 2
PP |  |  |  | Montáž rozhlasu nastavení a oživení ústředny rozhlasu a naprogramování
VV
TS
P | 20 | R126.02.02 |  | Rozhlasová ústředna, plně dálkově ovladatelná a dohledovatelná, výstupní výkon do 100V rozvodu 300W, integrovaný vstup VoIP pro přímé připojení do digitální in | KUS | 1 | 0 |  |  |  | 0 |  | R-položka |  | 2
PP |  |  |  | Rozhlasová ústředna, plně dálkově ovladatelná a dohledovatelná, výstupní výkon do 100V rozvodu 300W, integrovaný vstup VoIP pro přímé připojení do digitální infrastruktury, 6 výstupních smyček se samostatnou indikací proběhlého hlášení, komunikace a ovládání pomoci standardních protokolů (HTML, SNMP, NTP, SYSLOG), možnost přímého propojení se systémem automatických hlášení, 19“ modul výšky 3U, napájecí napětí 230 V ±10 %, 50 Hz, max. 8 A, LAN (ethernet) – 2× RJ45, mikrofonní vstup, linkový vstup a výstup pro analogové nahrávání
VV
TS
P | 21 | R126.02.03 |  | Propojovací kabel pro linkové propojení se stávající ústřednou DCom | KUS | 1 | 0 |  |  |  | 0 |  | R-položka |  | 2
PP |  |  |  | Propojovací kabel pro linkové propojení se stávající ústřednou DCom
VV
TS
P | 22 | 742410064 |  | Montáž rozhlasu reproduktoru směrového | KUS | 3 | 0 |  |  |  | 0 |  | CS ÚRS 2022 02 |  | 2
PP |  |  |  | Montáž rozhlasu reproduktoru směrového
VV
TS
P | 23 | R126.02.04 |  | Tlakový reproduktor 15W @ 100V, citlivost 113dB @ 1W/1m, IP66, volba výkonů, ocelová konzola s nasměrováním | KUS | 3 | 0 |  |  |  | 0 |  | R-položka |  | 2
PP |  |  |  | Tlakový reproduktor 15W @ 100V, citlivost 113dB @ 1W/1m, IP66, volba výkonů, ocelová konzola s nasměrováním
VV
TS
P | 24 | R126.02.05 |  | Montáž zásuvky do stávajícího napájecího panelu v 19" rozvaděči 02_03 | KUS | 1 | 0 |  |  |  | 0 |  | R-položka |  | 2
PP |  |  |  | Montáž zásuvky do stávajícího napájecího panelu v 19" rozvaděči 02_03
VV
TS
P | 25 | R126.02.06 |  | Zásuvka 230V do stávajícího napájecího panelu | KUS | 1 | 0 |  |  |  | 0 |  | R-položka |  | 2
PP |  |  |  | Zásuvka 230V do stávajícího napájecího panelu
VV
TS
P | 26 | 742121001 |  | Montáž kabelů sdělovacích pro vnitřní rozvody počtu žil do 15 | M | 120 | 0 |  |  |  | 0 |  | CS ÚRS 2022 02 |  | 2
PP |  |  |  | Montáž kabelů sdělovacích pro vnitřní rozvody počtu žil do 15
VV
TS
P | 27 | R126.02.07 |  | CYKY 2x2,5 - kabel napájecí | M | 120 | 0 |  |  |  | 0 |  | R-položka |  | 2
PP |  |  |  | CYKY 2x2,5 - kabel napájecí
VV
TS
P | 28 | 742110002 |  | Montáž trubek elektroinstalačních plastových ohebných uložených pod omítku | M | 25 | 0 |  |  |  | 0 |  | CS ÚRS 2022 02 |  | 2
PP |  |  |  | Montáž trubek elektroinstalačních plastových ohebných uložených pod omítku
VV
TS
P | 29 | R126.02.08 |  | Elektroinstalační ohebná trubka 25mm, samozhášivá, nízká mechanická odolnost | M | 25 | 0 |  |  |  | 0 |  | R-položka |  | 2
PP |  |  |  | Elektroinstalační ohebná trubka 25mm, samozhášivá, nízká mechanická odolnost
VV
TS
P | 30 | R126.02.09 |  | Montáž protahovacího drátu | M | 25 | 0 |  |  |  | 0 |  | R-položka |  | 2
PP |  |  |  | Montáž protahovacího drátu
VV
TS
P | 31 | R126.02.10 |  | AY2,5 - protahovací drát | M | 25 | 0 |  |  |  | 0 |  | R-položka |  | 2
PP |  |  |  | AY2,5 - protahovací drát
VV
TS
P | 32 | 742190004 |  | Ostatní práce pro trasy požárně těsnící materiál do prostupu | KUS | 2 | 0 |  |  |  | 0 |  | CS ÚRS 2022 02 |  | 2
PP |  |  |  | Ostatní práce pro trasy požárně těsnící materiál do prostupu
VV
TS
P | 33 | R126.02.11 |  | Protipožární pěna pro zdivo, beton a sádrokarton, přetíratelný, 325ml | KUS | 2 | 0 |  |  |  | 0 |  | R-položka |  | 2
PP |  |  |  | Protipožární pěna pro zdivo, beton a sádrokarton, přetíratelný, 325ml
VV
TS
P | 34 | R126.02.12 |  | Ostatní montážní materiál - zahrnuje dodávku veškerého dalšího instalačního materiálu nutného k zajištění plné funkčnosti a splnění všech norem uvedených v tech | KUS | 1 | 0 |  |  |  | 0 |  | R-položka |  | 2
PP |  |  |  | Ostatní montážní materiál - zahrnuje dodávku veškerého dalšího instalačního materiálu nutného k zajištění plné funkčnosti a splnění všech norem uvedených v technické zprávě a jeho řádné předání objednateli (vruty, hmoždinky, stahovací pásky, sádra apod.)
VV
TS
P | 35 | R126.02.13 |  | Stavební přípomoci - Cena zahrnuje komplexní náklady na tyto drobné stavení činnosti včetně materiálu. Jedná se o veškeré průrazy a jejich utěsnění po montáži a | KUS | 1 | 0 |  |  |  | 0 |  | R-položka |  | 2
PP |  |  |  | Stavební přípomoci - Cena zahrnuje komplexní náklady na tyto drobné stavení činnosti včetně materiálu. Jedná se o veškeré průrazy a jejich utěsnění po montáži a jiné drobné stavební činnosti nutné pro instalaci systému a jeho vedení
VV
TS
P | 36 | R126.02.14 |  | Přesun hmot pro rozhlas v objektech do 6 m | T | 2.6 | 0 |  |  |  | 0 |  | R-položka |  | 2
PP |  |  |  | Přesun hmot pro rozhlas v objektech do 6 m
VV
TS
SD |  | 303 |  | Informační systém
P | 37 | R303IS01 |  | Hodiny exteriérové | KUS | 2 | 0 |  |  |  | 0 |  | R-položka |  | 2
PP |  |  |  | Hodiny exteriérové
VV |  |  |  | 1.NP - naproti automatům 2=2.000 [A] Celkem: 2=2.000 [B]
TS |  |  |  | Podrobná specifikace viz. 99-02-69 - D.1.2.6 - 2. 303 Výpis prvků informačního systému - prvek IS-01
P | 38 | R303IS02 |  | Odjezdový monitor | KUS | 1 | 0 |  |  |  | 0 |  | R-položka |  | 2
PP |  |  |  | Odjezdový monitor
VV |  |  |  | 1.NP - m. č. OP15 1=1.000 [A] Celkem: 1=1.000 [B]
TS |  |  |  | Podrobná specifikace viz. 99-02-69 - D.1.2.6 - 2. 303 Výpis prvků informačního systému - prvek IS-02
P | 39 | R303001 |  | Přesun hmot pro informační systém | T | 1 | 0 |  |  |  | 0 |  | R-položka |  | 2
PP |  |  |  | Přesun hmot pro informační systém
VV
TS

## SO 99-31-99
SŽDC05 |  |  |  | Soupis prací objektu | [10 empty] | 3
6
S | Stavba: | 5313530029 |  | Rekonstrukce výpravní budovy v žst. Kájov | [6 empty] | D.2.1 |  | Aspe | 0,00 | 2
O | Objekt: | D.2.1 |  | Inženýrské objekty | [9 empty] | 15,00 | 2
Typ | Poř. číslo | Kód položky | Varianta | Název položky | MJ | Množství | Jednotková hmotnost | Celková hmotnost |  |  | Jednotková cena |  | Cenové soustavy | 21,00 | 2
Dodávka
[9 empty] | Jednotková | Celkem | Jednotková | Celkem |  |  |  | Počet položek s nulovou cenou
O1 |  | SO 99-31-99 |  | D.2.1.6 - Likvidace dešťových vod
SD |  | 1 |  | Zemní práce
P | 1 | 131151202 |  | Hloubení zapažených jam a zářezů strojně s urovnáním dna do předepsaného profilu a spádu v hornině třídy těžitelnosti I skupiny 1 a 2 přes 20 do 50 m3 | M3 | 26.18 | 0 |  |  |  | 0 |  | CS ÚRS 2022 02 |  | 2
PP |  |  |  | Hloubení zapažených jam a zářezů strojně s urovnáním dna do předepsaného profilu a spádu v hornině třídy těžitelnosti I skupiny 1 a 2 přes 20 do 50 m3
VV |  |  |  | 3.40*2.20*3.50=26.180 [A] Celkem: 26.18=26.180 [B]
TS
P | 2 | 132251101 |  | Hloubení nezapažených rýh šířky do 800 mm strojně s urovnáním dna do předepsaného profilu a spádu v hornině třídy těžitelnosti I skupiny 3 do 20 m3 | M3 | 2.7 | 0 |  |  |  | 0 |  | CS ÚRS 2022 02 |  | 2
PP |  |  |  | Hloubení nezapažených rýh šířky do 800 mm strojně s urovnáním dna do předepsaného profilu a spádu v hornině třídy těžitelnosti I skupiny 3 do 20 m3
VV |  |  |  | 0.90*1.00*3.00=2.700 [A] Celkem: 2.7=2.700 [B]
TS
P | 3 | 132254203 |  | Hloubení zapažených rýh šířky přes 800 do 2 000 mm strojně s urovnáním dna do předepsaného profilu a spádu v hornině třídy těžitelnosti I skupiny 3 přes 50 do 1 | M3 | 96.282 | 0 |  |  |  | 0 |  | CS ÚRS 2022 02 |  | 2
PP |  |  |  | Hloubení zapažených rýh šířky přes 800 do 2 000 mm strojně s urovnáním dna do předepsaného profilu a spádu v hornině třídy těžitelnosti I skupiny 3 přes 50 do 100 m3
VV |  |  |  | (3.10*26.95)/2*1.20=50.127 [A] (2.95*8.80)/2*1.20=15.576 [B] (2.80*8.80)/2*1.20=14.784 [C] (1.31+0.94)*11.70/2*1.20=15.795 [D] Celkem: 50.127+15.576+14.784+15.795=96.282 [E]
TS
P | 4 | 151101101 |  | Zřízení pažení a rozepření stěn rýh pro podzemní vedení příložné pro jakoukoliv mezerovitost, hloubky do 2 m | M2 | 134.145 | 0.00084 |  |  |  | 0 |  | CS ÚRS 2022 02 |  | 2
PP |  |  |  | Zřízení pažení a rozepření stěn rýh pro podzemní vedení příložné pro jakoukoliv mezerovitost, hloubky do 2 m
VV |  |  |  | 3.10*26.95=83.545 [A] 2.95*8.80=25.960 [B] 2.80*8.80=24.640 [C] Celkem: 83.545+25.96+24.64=134.145 [D]
TS
P | 5 | 151101111 |  | Odstranění pažení a rozepření stěn rýh pro podzemní vedení s uložením materiálu na vzdálenost do 3 m od kraje výkopu příložné, hloubky do 2 m | M2 | 134.145 | 0 |  |  |  | 0 |  | CS ÚRS 2022 02 |  | 2
PP |  |  |  | Odstranění pažení a rozepření stěn rýh pro podzemní vedení s uložením materiálu na vzdálenost do 3 m od kraje výkopu příložné, hloubky do 2 m
VV
TS
P | 6 | 151101401 |  | Zřízení vzepření zapažených stěn výkopů s potřebným přepažováním při pažení příložném, hloubky do 4 m | M2 | 39.2 | 0.00079 |  |  |  | 0 |  | CS ÚRS 2022 02 |  | 2
PP |  |  |  | Zřízení vzepření zapažených stěn výkopů s potřebným přepažováním při pažení příložném, hloubky do 4 m
VV
TS
P | 7 | 151101411 |  | Odstranění vzepření stěn výkopů s uložením materiálu na vzdálenost do 3 m od kraje výkopu při pažení příložném, hloubky do 4 m | M2 | 39.2 | 0 |  |  |  | 0 |  | CS ÚRS 2022 02 |  | 2
PP |  |  |  | Odstranění vzepření stěn výkopů s uložením materiálu na vzdálenost do 3 m od kraje výkopu při pažení příložném, hloubky do 4 m
VV
TS
P | 8 | 151102201 |  | Zřízení pažení stěn výkopu bez rozepření nebo vzepření při překopech inženýrských sítí plochy do 30 m2 příložné, hloubky do 4 m | M2 | 39.2 | 0.00227 |  |  |  | 0 |  | CS ÚRS 2022 02 |  | 2
PP |  |  |  | Zřízení pažení stěn výkopu bez rozepření nebo vzepření při překopech inženýrských sítí plochy do 30 m2 příložné, hloubky do 4 m
VV |  |  |  | (3.40*2+2.20*2)*3.5=39.200 [A] Celkem: 39.2=39.200 [B]
TS
P | 9 | 151102211 |  | Odstranění pažení stěn výkopu bez rozepření nebo vzepření při překopech inženýrských sítí plochy do 30 m2 s uložením pažin na vzdálenost do 3 m od okraje výkopu | M2 | 39.2 | 0 |  |  |  | 0 |  | CS ÚRS 2022 02 |  | 2
PP |  |  |  | Odstranění pažení stěn výkopu bez rozepření nebo vzepření při překopech inženýrských sítí plochy do 30 m2 s uložením pažin na vzdálenost do 3 m od okraje výkopu příložné, hloubky do 4 m
VV
TS
P | 10 | 162751117 |  | Vodorovné přemístění výkopku nebo sypaniny po suchu na obvyklém dopravním prostředku, bez naložení výkopku, avšak se složením bez rozhrnutí z horniny třídy těži | M3 | 53.423 | 0 |  |  |  | 0 |  | CS ÚRS 2022 02 |  | 2
PP |  |  |  | Vodorovné přemístění výkopku nebo sypaniny po suchu na obvyklém dopravním prostředku, bez naložení výkopku, avšak se složením bez rozhrnutí z horniny třídy těžitelnosti I skupiny 1 až 3 na vzdálenost přes 9 000 do 10 000 m
VV |  |  |  | 5.346+19.611+11.616+6.394+4.84+5.616=53.423 [A] Celkem: 53.423=53.423 [B]
TS
P | 11 | 162751119 |  | Vodorovné přemístění výkopku nebo sypaniny po suchu na obvyklém dopravním prostředku, bez naložení výkopku, avšak se složením bez rozhrnutí z horniny třídy těži | M3 | 267.115 | 0 |  |  |  | 0 |  | CS ÚRS 2022 02 |  | 2
PP |  |  |  | Vodorovné přemístění výkopku nebo sypaniny po suchu na obvyklém dopravním prostředku, bez naložení výkopku, avšak se složením bez rozhrnutí z horniny třídy těžitelnosti I skupiny 1 až 3 na vzdálenost Příplatek k ceně za každých dalších i započatých 1 000 m
VV |  |  |  | 53.423*5=267.115 [A] Celkem: 267.115=267.115 [B]
TS
P | 12 | 174151101 |  | Zásyp sypaninou z jakékoliv horniny strojně s uložením výkopku ve vrstvách se zhutněním jam, šachet, rýh nebo kolem objektů v těchto vykopávkách | M3 | 81.925 | 0 |  |  |  | 0 |  | CS ÚRS 2022 02 |  | 2
PP |  |  |  | Zásyp sypaninou z jakékoliv horniny strojně s uložením výkopku ve vrstvách se zhutněním jam, šachet, rýh nebo kolem objektů v těchto vykopávkách
VV |  |  |  | 0.10*1.20*26.95=3.234 [A] 0.10*1.20*17.60=2.112 [B] (26.18++2.70+80.487+10.179)-(5.346+19.611+11.616+6.394)= Celkem: 3.234+2.112+76.579=81.925 [D]
TS
P | 13 | 58333651 |  | kamenivo těžené hrubé frakce 8/16 | T | 5.346 | 1 |  |  |  | 0 |  | CS ÚRS 2022 02 |  | 2
PP |  |  |  | kamenivo těžené hrubé frakce 8/16
VV
TS
P | 14 | 175151101 |  | Obsypání potrubí strojně sypaninou z vhodných třídy těžitelnosti I a II, skupiny 1 až 4 nebo materiálem připraveným podél výkopu ve vzdálenosti do 3 m od jeho k | M3 | 23.823 | 0 |  |  |  | 0 |  | CS ÚRS 2022 02 |  | 2
PP |  |  |  | Obsypání potrubí strojně sypaninou z vhodných třídy těžitelnosti I a II, skupiny 1 až 4 nebo materiálem připraveným podél výkopu ve vzdálenosti do 3 m od jeho kraje, pro jakoukoliv hloubku výkopu a míru zhutnění bez prohození sypaniny
VV |  |  |  | 0.35*1.20*26.95=11.319 [A] 0.35*1.20*17.60=7.392 [B] 0.30*1.00*3.00=0.900 [C] 0.30*1.20*11.70=4.212 [D] Celkem: 11.319+7.392+0.9+4.212=23.823 [E]
TS
P | 15 | 58337310 |  | štěrkopísek frakce 0/4 | T | 23.824 | 1 |  |  |  | 0 |  | CS ÚRS 2022 02 |  | 2
PP |  |  |  | štěrkopísek frakce 0/4
VV |  |  |  | 11.912*2 Přepočtené koeficientem množství=23.824 [A]
TS
P | 16 | 175151201 |  | Obsypání objektů nad přilehlým původním terénem strojně sypaninou z vhodných hornin třídy těžitelnosti I a II, skupiny 1 až 4 nebo materiálem uloženým ve vzdále | M3 | 11.616 | 0 |  |  |  | 0 |  | CS ÚRS 2022 02 |  | 2
PP |  |  |  | Obsypání objektů nad přilehlým původním terénem strojně sypaninou z vhodných hornin třídy těžitelnosti I a II, skupiny 1 až 4 nebo materiálem uloženým ve vzdálenosti do 3 m od vnějšího kraje objektu pro jakoukoliv míru zhutnění bez prohození sypaniny
VV |  |  |  | 3.40*0.60*2.20*2=8.976 [A] 1.00*0.60*2.20*2=2.640 [B] Celkem: 8.976+2.64=11.616 [C]
TS
SD |  | 3 |  | Svislé a kompletní konstrukce
P | 17 | 382411113R |  | Zemní nádrž z polyetylenu PE na dešťovou a splaškovou vodu univerzální samonosná pro běžné zatížení, objemu 3400 l, vstupní komín, poklop tř. zatížení B125 | KUS | 1 | 2.926 |  |  |  | 0 |  | R-položka |  | 2
PP |  |  |  | Zemní nádrž z polyetylenu PE na dešťovou a splaškovou vodu univerzální samonosná pro běžné zatížení, objemu 3400 l, vstupní komín, poklop tř. zatížení B125
VV
TS
SD |  | 4 |  | Vodorovné konstrukce
P | 18 | 451572111 |  | Lože pod potrubí, stoky a drobné objekty v otevřeném výkopu z kameniva drobného těženého 0 až 4 mm | M3 | 7.798 | 1.8908 |  |  |  | 0 |  | CS ÚRS 2022 02 |  | 2
PP |  |  |  | Lože pod potrubí, stoky a drobné objekty v otevřeném výkopu z kameniva drobného těženého 0 až 4 mm
VV |  |  |  | 0.10*1.20*26.95=3.234 [A] 0.10*1.20*17.60=2.112 [B] 0.10*1.00*3.00=0.300 [C] 3.40*2.20*0.10=0.748 [D] 0.10*1.20*11.70=1.404 [E] Celkem: 3.234+2.112+0.3+0.748+1.404=7.798 [F]
TS
SD |  | 722 |  | Zdravotechnika - vnitřní vodovod
P | 43 | 722130234 |  | Potrubí z ocelových trubek pozinkovaných závitových svařovaných běžných DN 32 | M | 2 | 0.00451 |  |  |  | 0 |  | CS ÚRS 2022 02 |  | 2
PP |  |  |  | Potrubí z ocelových trubek pozinkovaných závitových svařovaných běžných DN 32
VV
TS
P | 44 | 722231075 |  | Armatury se dvěma závity ventily zpětné mosazné PN 10 do 110°C G 5/4" | KUS | 2 | 0.00082 |  |  |  | 0 |  | CS ÚRS 2022 02 |  | 2
PP |  |  |  | Armatury se dvěma závity ventily zpětné mosazné PN 10 do 110°C G 5/4"
VV
TS
P | 45 | 722232046 |  | Armatury se dvěma závity kulové kohouty PN 42 do 185 °C přímé vnitřní závit G 5/4" | KUS | 2 | 0.0007 |  |  |  | 0 |  | CS ÚRS 2022 02 |  | 2
PP |  |  |  | Armatury se dvěma závity kulové kohouty PN 42 do 185 °C přímé vnitřní závit G 5/4"
VV
TS
SD |  | 724 |  | Zdravotechnika - strojní vybavení
P | 46 | 724149102R |  | Čerpadla vodovodní strojní bez potrubí montáž čerpadel ponorných bez potrubí a příslušenství | KUS | 2 | 3e-05 |  |  |  | 0 |  | R-položka |  | 2
PP |  |  |  | Čerpadla vodovodní strojní bez potrubí montáž čerpadel ponorných bez potrubí a příslušenství
VV
TS
P | 47 | RR |  | Ponorné čerpadlo z ušlechtilé oceli, 230V, 1.1kW, Q=2,5 l/s, H=7.00m | KUS | 2 | 0.0069 |  |  |  | 0 |  | R-položka |  | 2
PP |  |  |  | Ponorné čerpadlo z ušlechtilé oceli, 230V, 1.1kW, Q=2,5 l/s, H=7.00m
VV
TS
P | 48 | RR1 |  | Ovládácí automatika pro dvě čerpadla (jedno provozní, druhé havarijní, spíná při dosažení havarijní hladiny), spínání dvěma dvojicemi plováků plus jeden havarij | KUS | 1 | 0 |  |  |  | 0 |  | R-položka |  | 2
PP |  |  |  | Ovládácí automatika pro dvě čerpadla (jedno provozní, druhé havarijní, spíná při dosažení havarijní hladiny), spínání dvěma dvojicemi plováků plus jeden havarijní signalizace
VV
TS
P | 49 | RR2 |  | Plovákový spínač s volným koncem kabelu 20m | KUS | 5 | 0 |  |  |  | 0 |  | R-položka |  | 2
PP |  |  |  | Plovákový spínač s volným koncem kabelu 20m
VV
TS
SD |  | 8 |  | Trubní vedení
P | 19 | 871181141 |  | Montáž vodovodního potrubí z plastů v otevřeném výkopu z polyetylenu PE 100 svařovaných na tupo SDR 11/PN16 D 50 x 4,6 mm | M | 8 | 0 |  |  |  | 0 |  | CS ÚRS 2022 02 |  | 2
PP |  |  |  | Montáž vodovodního potrubí z plastů v otevřeném výkopu z polyetylenu PE 100 svařovaných na tupo SDR 11/PN16 D 50 x 4,6 mm
VV
TS
P | 20 | 28613112 |  | trubka vodovodní PE100 PN 16 SDR11 50x4,6mm | M | 8.12 | 0.00067 |  |  |  | 0 |  | CS ÚRS 2022 02 |  | 2
PP |  |  |  | trubka vodovodní PE100 PN 16 SDR11 50x4,6mm
VV |  |  |  | 8*1.015 Přepočtené koeficientem množství=8.120 [A]
TS
P | 21 | 871260310 |  | Montáž kanalizačního potrubí z plastů z polypropylenu PP hladkého plnostěnného SN 10 DN 100 | M | 4 | 1e-05 |  |  |  | 0 |  | CS ÚRS 2022 02 |  | 2
PP |  |  |  | Montáž kanalizačního potrubí z plastů z polypropylenu PP hladkého plnostěnného SN 10 DN 100
VV
TS
P | 22 | 28617001 |  | trubka kanalizační PP plnostěnná třívrstvá DN 100x1000mm SN10 | M | 4.06 | 0.0014 |  |  |  | 0 |  | CS ÚRS 2022 02 |  | 2
PP |  |  |  | trubka kanalizační PP plnostěnná třívrstvá DN 100x1000mm SN10
VV |  |  |  | 4*1.015 Přepočtené koeficientem množství=4.060 [A]
TS
P | 23 | 871270310 |  | Montáž kanalizačního potrubí z plastů z polypropylenu PP hladkého plnostěnného SN 10 DN 125 | M | 41 | 1e-05 |  |  |  | 0 |  | CS ÚRS 2022 02 |  | 2
PP |  |  |  | Montáž kanalizačního potrubí z plastů z polypropylenu PP hladkého plnostěnného SN 10 DN 125
VV
TS
P | 24 | 28617002 |  | trubka kanalizační PP plnostěnná třívrstvá DN 125x1000mm SN10 | M | 41.615 | 0.0018 |  |  |  | 0 |  | CS ÚRS 2022 02 |  | 2
PP |  |  |  | trubka kanalizační PP plnostěnná třívrstvá DN 125x1000mm SN10
VV |  |  |  | 41*1.015 Přepočtené koeficientem množství=41.615 [A]
TS
P | 25 | 871310310 |  | Montáž kanalizačního potrubí z plastů z polypropylenu PP hladkého plnostěnného SN 10 DN 150 | M | 22 | 1e-05 |  |  |  | 0 |  | CS ÚRS 2022 02 |  | 2
PP |  |  |  | Montáž kanalizačního potrubí z plastů z polypropylenu PP hladkého plnostěnného SN 10 DN 150
VV
TS
P | 26 | 28617003 |  | trubka kanalizační PP plnostěnná třívrstvá DN 150x1000mm SN10 | M | 22.33 | 0.0029 |  |  |  | 0 |  | CS ÚRS 2022 02 |  | 2
PP |  |  |  | trubka kanalizační PP plnostěnná třívrstvá DN 150x1000mm SN10
VV |  |  |  | 22*1.015 Přepočtené koeficientem množství=22.330 [A]
TS
P | 27 | 877270310 |  | Montáž tvarovek na kanalizačním plastovém potrubí z polypropylenu PP hladkého plnostěnného kolen DN 125 | KUS | 11 | 0 |  |  |  | 0 |  | CS ÚRS 2022 02 |  | 2
PP |  |  |  | Montáž tvarovek na kanalizačním plastovém potrubí z polypropylenu PP hladkého plnostěnného kolen DN 125
VV
TS
P | 28 | 28617181 |  | koleno kanalizační PP SN16 45° DN 125 | KUS | 11 | 0.0008 |  |  |  | 0 |  | CS ÚRS 2022 02 |  | 2
PP |  |  |  | koleno kanalizační PP SN16 45° DN 125
VV
TS
P | 29 | 877270320 |  | Montáž tvarovek na kanalizačním plastovém potrubí z polypropylenu PP hladkého plnostěnného odboček DN 125 | KUS | 1 | 0 |  |  |  | 0 |  | CS ÚRS 2022 02 |  | 2
PP |  |  |  | Montáž tvarovek na kanalizačním plastovém potrubí z polypropylenu PP hladkého plnostěnného odboček DN 125
VV
TS
P | 30 | 28617202 |  | odbočka kanalizační PP SN16 45° DN 125/125 | KUS | 1 | 0.0013 |  |  |  | 0 |  | CS ÚRS 2022 02 |  | 2
PP |  |  |  | odbočka kanalizační PP SN16 45° DN 125/125
VV
TS
P | 31 | 877310320 |  | Montáž tvarovek na kanalizačním plastovém potrubí z polypropylenu PP hladkého plnostěnného odboček DN 150 | KUS | 2 | 0 |  |  |  | 0 |  | CS ÚRS 2022 02 |  | 2
PP |  |  |  | Montáž tvarovek na kanalizačním plastovém potrubí z polypropylenu PP hladkého plnostěnného odboček DN 150
VV
TS
P | 32 | 28617205 |  | odbočka kanalizační PP SN16 45° DN 150/150 | KUS | 2 | 0.0018 |  |  |  | 0 |  | CS ÚRS 2022 02 |  | 2
PP |  |  |  | odbočka kanalizační PP SN16 45° DN 150/150
VV
TS
P | 33 | 894812312 |  | Revizní a čistící šachta z polypropylenu PP pro hladké trouby DN 600 šachtové dno (DN šachty / DN trubního vedení) DN 600/160 průtočné 30°,60°,90° | KUS | 1 | 0.1056 |  |  |  | 0 |  | CS ÚRS 2022 02 |  | 2
PP |  |  |  | Revizní a čistící šachta z polypropylenu PP pro hladké trouby DN 600 šachtové dno (DN šachty / DN trubního vedení) DN 600/160 průtočné 30°,60°,90°
VV
TS
P | 34 | 894812332 |  | Revizní a čistící šachta z polypropylenu PP pro hladké trouby DN 600 roura šachtová korugovaná, světlé hloubky 2 000 mm | KUS | 1 | 0.02424 |  |  |  | 0 |  | CS ÚRS 2022 02 |  | 2
PP |  |  |  | Revizní a čistící šachta z polypropylenu PP pro hladké trouby DN 600 roura šachtová korugovaná, světlé hloubky 2 000 mm
VV
TS
P | 35 | 894812339 |  | Revizní a čistící šachta z polypropylenu PP pro hladké trouby DN 600 Příplatek k cenám 2331 - 2334 za uříznutí šachtové roury | KUS | 1 | 0 |  |  |  | 0 |  | CS ÚRS 2022 02 |  | 2
PP |  |  |  | Revizní a čistící šachta z polypropylenu PP pro hladké trouby DN 600 Příplatek k cenám 2331 - 2334 za uříznutí šachtové roury
VV
TS
P | 36 | 894812354 |  | Revizní a čistící šachta z polypropylenu PP pro hladké trouby DN 600 poklop (mříž) litinový pro třídu zatížení A15 s plastovým konusem | KUS | 1 | 0.1111 |  |  |  | 0 |  | CS ÚRS 2022 02 |  | 2
PP |  |  |  | Revizní a čistící šachta z polypropylenu PP pro hladké trouby DN 600 poklop (mříž) litinový pro třídu zatížení A15 s plastovým konusem
VV
TS
SD |  | 9 |  | Ostatní konstrukce a práce, bourání
P | 37 | 935113111 |  | Osazení odvodňovacího žlabu s krycím roštem polymerbetonového šířky do 200 mm | M | 46 | 0.29221 |  |  |  | 0 |  | CS ÚRS 2022 02 |  | 2
PP |  |  |  | Osazení odvodňovacího žlabu s krycím roštem polymerbetonového šířky do 200 mm
VV |  |  |  | 35+11=46.000 [A] Celkem: 46=46.000 [B]
TS
P | 38 | 59227007 |  | žlab odvodňovací z polymerbetonu se spádem dna 0,5% 130x160/165mm | M | 46 | 0.016 |  |  |  | 0 |  | CS ÚRS 2022 02 |  | 2
PP |  |  |  | žlab odvodňovací z polymerbetonu se spádem dna 0,5% 130x160/165mm
VV |  |  |  | 35+11=46.000 [A] Celkem: 46=46.000 [B]
TS
P | 39 | 935923216 |  | Osazení odvodňovacího žlabu s krycím roštem vpusti pro žlab šířky do 200 mm | KUS | 3 | 0.27205 |  |  |  | 0 |  | CS ÚRS 2022 02 |  | 2
PP |  |  |  | Osazení odvodňovacího žlabu s krycím roštem vpusti pro žlab šířky do 200 mm
VV
TS
P | 40 | 59223074 |  | vpusť polymerbetonová s integrovaným těsněním 500x130x380 | KUS | 3 | 0.022 |  |  |  | 0 |  | CS ÚRS 2022 02 |  | 2
PP |  |  |  | vpusť polymerbetonová s integrovaným těsněním 500x130x380
VV
TS
SD |  | 998 |  | Přesun hmot
P | 41 | 998276101 |  | Přesun hmot pro trubní vedení hloubené z trub z plastických hmot nebo sklolaminátových pro vodovody nebo kanalizace v otevřeném výkopu dopravní vzdálenost do 15 | T | 47.795 | 0 |  |  |  | 0 |  | CS ÚRS 2022 02 |  | 2
PP |  |  |  | Přesun hmot pro trubní vedení hloubené z trub z plastických hmot nebo sklolaminátových pro vodovody nebo kanalizace v otevřeném výkopu dopravní vzdálenost do 15 m
VV
TS
P | 42 | 998276129 |  | Přesun hmot pro trubní vedení hloubené z trub z plastických hmot nebo sklolaminátových Příplatek k cenám za zvětšený přesun přes vymezenou největší dopravní vzd | T | 47.795 | 0 |  |  |  | 0 |  | CS ÚRS 2022 02 |  | 2
PP |  |  |  | Přesun hmot pro trubní vedení hloubené z trub z plastických hmot nebo sklolaminátových Příplatek k cenám za zvětšený přesun přes vymezenou největší dopravní vzdálenost za každých dalších i započatých 5000 m
VV
TS

## SO 99-52-99
SŽDC05 |  |  |  | Soupis prací objektu | [10 empty] | 3
6
S | Stavba: | 5313530029 |  | Rekonstrukce výpravní budovy v žst. Kájov | [6 empty] | D.2.1 |  | Aspe | 0,00 | 2
O | Objekt: | D.2.1 |  | Inženýrské objekty | [9 empty] | 15,00 | 2
Typ | Poř. číslo | Kód položky | Varianta | Název položky | MJ | Množství | Jednotková hmotnost | Celková hmotnost |  |  | Jednotková cena |  | Cenové soustavy | 21,00 | 2
Dodávka
[9 empty] | Jednotková | Celkem | Jednotková | Celkem |  |  |  | Počet položek s nulovou cenou
O1 |  | SO 99-52-99 |  | D.2.1.8 - Zpevněné plochy
SD |  | 1 |  | Zemní práce
P | 1 | 113106271 |  | Rozebrání dlažeb vozovek a ploch s přemístěním hmot na skládku na vzdálenost do 3 m nebo s naložením na dopravní prostředek, s jakoukoliv výplní spár strojně pl | M2 | 160.98 | 0 |  |  |  | 0 |  | CS ÚRS 2022 02 |  | 2
PP |  |  |  | Rozebrání dlažeb vozovek a ploch s přemístěním hmot na skládku na vzdálenost do 3 m nebo s naložením na dopravní prostředek, s jakoukoliv výplní spár strojně plochy jednotlivě přes 50 m2 do 200 m2 ze zámkové dlažby s ložem z kameniva
VV |  |  |  | 160.98=160.980 [A]
TS
P | 2 | 113107223 |  | Odstranění podkladů nebo krytů strojně plochy jednotlivě přes 200 m2 s přemístěním hmot na skládku na vzdálenost do 20 m nebo s naložením na dopravní prostředek | M2 | 439.98 | 0 |  |  |  | 0 |  | CS ÚRS 2022 02 |  | 2
PP |  |  |  | Odstranění podkladů nebo krytů strojně plochy jednotlivě přes 200 m2 s přemístěním hmot na skládku na vzdálenost do 20 m nebo s naložením na dopravní prostředek z kameniva hrubého drceného, o tl. vrstvy přes 200 do 300 mm
VV |  |  |  | 160.98+279=439.980 [A]
TS
P | 3 | 113107231 |  | Odstranění podkladů nebo krytů strojně plochy jednotlivě přes 200 m2 s přemístěním hmot na skládku na vzdálenost do 20 m nebo s naložením na dopravní prostředek | M2 | 279 | 0 |  |  |  | 0 |  | CS ÚRS 2022 02 |  | 2
PP |  |  |  | Odstranění podkladů nebo krytů strojně plochy jednotlivě přes 200 m2 s přemístěním hmot na skládku na vzdálenost do 20 m nebo s naložením na dopravní prostředek z betonu prostého, o tl. vrstvy přes 100 do 150 mm
VV |  |  |  | 279=279.000 [A]
TS
P | 4 | 113107242 |  | Odstranění podkladů nebo krytů strojně plochy jednotlivě přes 200 m2 s přemístěním hmot na skládku na vzdálenost do 20 m nebo s naložením na dopravní prostředek | M2 | 279 | 0 |  |  |  | 0 |  | CS ÚRS 2022 02 |  | 2
PP |  |  |  | Odstranění podkladů nebo krytů strojně plochy jednotlivě přes 200 m2 s přemístěním hmot na skládku na vzdálenost do 20 m nebo s naložením na dopravní prostředek živičných, o tl. vrstvy přes 50 do 100 mm
VV |  |  |  | 279=279.000 [A]
TS
P | 5 | 113202111 |  | Vytrhání obrub s vybouráním lože, s přemístěním hmot na skládku na vzdálenost do 3 m nebo s naložením na dopravní prostředek z krajníků nebo obrubníků stojatých | M | 50 | 0 |  |  |  | 0 |  | CS ÚRS 2022 02 |  | 2
PP |  |  |  | Vytrhání obrub s vybouráním lože, s přemístěním hmot na skládku na vzdálenost do 3 m nebo s naložením na dopravní prostředek z krajníků nebo obrubníků stojatých
VV |  |  |  | 50=50.000 [A]
TS
P | 6 | 171152501 |  | Zhutnění podloží pod násypy z rostlé horniny třídy těžitelnosti I a II, skupiny 1 až 4 z hornin soudružných a nesoudržných | M2 | 379.417 | 0 |  |  |  | 0 |  | CS ÚRS 2022 02 |  | 2
PP |  |  |  | Zhutnění podloží pod násypy z rostlé horniny třídy těžitelnosti I a II, skupiny 1 až 4 z hornin soudružných a nesoudržných
VV |  |  |  | 47.042+149.066+56.25+127.059=379.417 [A]
TS
P | 7 | 181111121 |  | Plošná úprava terénu v zemině skupiny 1 až 4 s urovnáním povrchu bez doplnění ornice souvislé plochy do 500 m2 při nerovnostech terénu přes 100 do 150 mm v rovi | M2 | 379.417 | 0 |  |  |  | 0 |  | CS ÚRS 2022 02 |  | 2
PP |  |  |  | Plošná úprava terénu v zemině skupiny 1 až 4 s urovnáním povrchu bez doplnění ornice souvislé plochy do 500 m2 při nerovnostech terénu přes 100 do 150 mm v rovině nebo na svahu do 1:5
VV |  |  |  | 47.042+149.066+56.25+127.059=379.417 [A]
TS
P | 8 | 181951112 |  | Úprava pláně vyrovnáním výškových rozdílů strojně v hornině třídy těžitelnosti I, skupiny 1 až 3 se zhutněním | M2 | 379.417 | 0 |  |  |  | 0 |  | CS ÚRS 2022 02 |  | 2
PP |  |  |  | Úprava pláně vyrovnáním výškových rozdílů strojně v hornině třídy těžitelnosti I, skupiny 1 až 3 se zhutněním
VV |  |  |  | 47.042+149.066+56.25+127.059=379.417 [A]
TS
SD |  | 2 |  | Zakládání
P | 9 | 275313711 |  | Základy z betonu prostého patky a bloky z betonu kamenem neprokládaného tř. C 20/25 | M3 | 0.25 | 2.5019 |  |  |  | 0 |  | CS ÚRS 2022 02 |  | 2
PP |  |  |  | Základy z betonu prostého patky a bloky z betonu kamenem neprokládaného tř. C 20/25
VV |  |  |  | 0.5*0.5*1=0.250 [A]
TS
P | 10 | 275351121 |  | Bednění základů patek zřízení | M2 | 2 | 0.00264 |  |  |  | 0 |  | CS ÚRS 2022 02 |  | 2
PP |  |  |  | Bednění základů patek zřízení
VV
TS
P | 11 | 275351122 |  | Bednění základů patek odstranění | M2 | 2 | 0 |  |  |  | 0 |  | CS ÚRS 2022 02 |  | 2
PP |  |  |  | Bednění základů patek odstranění
VV
TS
SD |  | 5 |  | Komunikace pozemní
P | 12 | 564730101 |  | Podklad nebo kryt z kameniva hrubého drceného vel. 16-32 mm s rozprostřením a zhutněním plochy jednotlivě do 100 m2, po zhutnění tl. 100 mm | M2 | 56.25 | 0 |  |  |  | 0 |  | CS ÚRS 2022 02 |  | 2
PP |  |  |  | Podklad nebo kryt z kameniva hrubého drceného vel. 16-32 mm s rozprostřením a zhutněním plochy jednotlivě do 100 m2, po zhutnění tl. 100 mm
VV |  |  |  | 56.25=56.250 [A]
TS
P | 13 | 564750011 |  | Podklad nebo kryt z kameniva hrubého drceného vel. 8-16 mm s rozprostřením a zhutněním plochy přes 100 m2, po zhutnění tl. 150 mm | M2 | 205.316 | 0 |  |  |  | 0 |  | CS ÚRS 2022 02 |  | 2
PP |  |  |  | Podklad nebo kryt z kameniva hrubého drceného vel. 8-16 mm s rozprostřením a zhutněním plochy přes 100 m2, po zhutnění tl. 150 mm
VV |  |  |  | 149.066+56.25=205.316 [A]
TS
P | 14 | 564760011 |  | Podklad nebo kryt z kameniva hrubého drceného vel. 8-16 mm s rozprostřením a zhutněním plochy přes 100 m2, po zhutnění tl. 200 mm | M2 | 174.101 | 0 |  |  |  | 0 |  | CS ÚRS 2022 02 |  | 2
PP |  |  |  | Podklad nebo kryt z kameniva hrubého drceného vel. 8-16 mm s rozprostřením a zhutněním plochy přes 100 m2, po zhutnění tl. 200 mm
VV |  |  |  | 47.042+127.059=174.101 [A]
TS
P | 15 | 564760111 |  | Podklad nebo kryt z kameniva hrubého drceného vel. 16-32 mm s rozprostřením a zhutněním plochy přes 100 m2, po zhutnění tl. 200 mm | M2 | 149.066 | 0 |  |  |  | 0 |  | CS ÚRS 2022 02 |  | 2
PP |  |  |  | Podklad nebo kryt z kameniva hrubého drceného vel. 16-32 mm s rozprostřením a zhutněním plochy přes 100 m2, po zhutnění tl. 200 mm
VV |  |  |  | 149.066=149.066 [A]
TS
P | 16 | 564750104 |  | Podklad nebo kryt z kameniva hrubého drceného vel. 16-32 mm s rozprostřením a zhutněním plochy jednotlivě do 100 m2, po zhutnění tl. 180 mm | M2 | 56.25 | 0 |  |  |  | 0 |  | CS ÚRS 2022 02 |  | 2
PP |  |  |  | Podklad nebo kryt z kameniva hrubého drceného vel. 16-32 mm s rozprostřením a zhutněním plochy jednotlivě do 100 m2, po zhutnění tl. 180 mm
VV |  |  |  | 56.25=56.250 [A]
TS
P | 17 | 564861011 |  | Podklad ze štěrkodrti ŠD s rozprostřením a zhutněním plochy jednotlivě do 100 m2, po zhutnění tl. 200 mm | M2 | 27.35 | 0 |  |  |  | 0 |  | CS ÚRS 2022 02 |  | 2
PP |  |  |  | Podklad ze štěrkodrti ŠD s rozprostřením a zhutněním plochy jednotlivě do 100 m2, po zhutnění tl. 200 mm
VV |  |  |  | 27.35=27.350 [A]
TS
P | 18 | 578143113 |  | Litý asfalt MA 11 (LAS) s rozprostřením z nemodifikovaného asfaltu v pruhu šířky do 3 m tl. 40 mm | M2 | 558 | 0 |  |  |  | 0 |  | CS ÚRS 2022 02 |  | 2
PP |  |  |  | Litý asfalt MA 11 (LAS) s rozprostřením z nemodifikovaného asfaltu v pruhu šířky do 3 m tl. 40 mm
VV |  |  |  | 279*2=558.000 [A]
TS
P | 19 | 596211113 |  | Kladení dlažby z betonových zámkových dlaždic komunikací pro pěší ručně s ložem z kameniva těženého nebo drceného tl. do 40 mm, s vyplněním spár s dvojitým hutn | M2 | 362.977 | 0.08922 |  |  |  | 0 |  | CS ÚRS 2022 02 |  | 2
PP |  |  |  | Kladení dlažby z betonových zámkových dlaždic komunikací pro pěší ručně s ložem z kameniva těženého nebo drceného tl. do 40 mm, s vyplněním spár s dvojitým hutněním, vibrováním a se smetením přebytečného materiálu na krajnici tl. 60 mm skupiny A, pro plochy přes 300 m2
VV |  |  |  | 47.042+149.066+127.059+39.81=362.977 [A]
TS
P | 20 | 59245021 |  | dlažba tvar čtverec betonová 200x200x60mm přírodní | M2 | 326.399 | 0.131 |  |  |  | 0 |  | CS ÚRS 2022 02 |  | 2
PP |  |  |  | dlažba tvar čtverec betonová 200x200x60mm přírodní
VV |  |  |  | 47.042+149.066+127.059=323.167 [A] 323.167 * 1.01Koeficient množství=326.399 [B]
TS
P | 21 | 59245006 |  | dlažba tvar obdélník betonová pro nevidomé 200x100x60mm barevná | M2 | 40.208 | 0.131 |  |  |  | 0 |  | CS ÚRS 2022 02 |  | 2
PP |  |  |  | dlažba tvar obdélník betonová pro nevidomé 200x100x60mm barevná
VV |  |  |  | 39.81=39.810 [A] 39.81 * 1.01Koeficient množství=40.208 [B]
TS
P | 22 | 596211211 |  | Kladení dlažby z betonových zámkových dlaždic komunikací pro pěší ručně s ložem z kameniva těženého nebo drceného tl. do 40 mm, s vyplněním spár s dvojitým hutn | M2 | 56.25 | 0.09062 |  |  |  | 0 |  | CS ÚRS 2022 02 |  | 2
PP |  |  |  | Kladení dlažby z betonových zámkových dlaždic komunikací pro pěší ručně s ložem z kameniva těženého nebo drceného tl. do 40 mm, s vyplněním spár s dvojitým hutněním, vibrováním a se smetením přebytečného materiálu na krajnici tl. 80 mm skupiny A, pro plochy přes 50 do 100 m2
VV |  |  |  | 56.25=56.250 [A]
TS
P | 23 | 59245030 |  | dlažba tvar čtverec betonová 200x200x80mm přírodní | M2 | 57.938 | 0.15 |  |  |  | 0 |  | CS ÚRS 2022 02 |  | 2
PP |  |  |  | dlažba tvar čtverec betonová 200x200x80mm přírodní
VV
TS
SD |  | 9 |  | Ostatní konstrukce a práce, bourání
P | 24 | 914111111 |  | Montáž svislé dopravní značky základní velikosti do 1 m2 objímkami na sloupky nebo konzoly | KUS | 1 | 0.0007 |  |  |  | 0 |  | CS ÚRS 2022 02 |  | 2
PP |  |  |  | Montáž svislé dopravní značky základní velikosti do 1 m2 objímkami na sloupky nebo konzoly
VV
TS
P | 25 | 40445625 |  | informativní značky provozní IP8, IP9, IP11-IP13 500x700mm | KUS | 1 | 0.0035 |  |  |  | 0 |  | CS ÚRS 2022 02 |  | 2
PP |  |  |  | informativní značky provozní IP8, IP9, IP11-IP13 500x700mm
VV |  |  |  | dopravní značka IP11a 1=1.000 [A]
TS
P | 26 | 914511111 |  | Montáž sloupku dopravních značek délky do 3,5 m do betonového základu | KUS | 1 | 0.10941 |  |  |  | 0 |  | CS ÚRS 2022 02 |  | 2
PP |  |  |  | Montáž sloupku dopravních značek délky do 3,5 m do betonového základu
VV
TS
P | 27 | 40445230 |  | sloupek pro dopravní značku Zn D 70mm v 3,5m | KUS | 1 | 0.0065 |  |  |  | 0 |  | CS ÚRS 2022 02 |  | 2
PP |  |  |  | sloupek pro dopravní značku Zn D 70mm v 3,5m
VV
TS
P | 28 | 40445254 |  | víčko plastové na sloupek D 70mm | KUS | 1 | 0.00015 |  |  |  | 0 |  | CS ÚRS 2022 02 |  | 2
PP |  |  |  | víčko plastové na sloupek D 70mm
VV
TS
P | 29 | 915131111 |  | Vodorovné dopravní značení stříkané barvou přechody pro chodce, šipky, symboly bílé základní | M2 | 4.5 | 0.0012 |  |  |  | 0 |  | CS ÚRS 2022 02 |  | 2
PP |  |  |  | Vodorovné dopravní značení stříkané barvou přechody pro chodce, šipky, symboly bílé základní
VV
TS
P | 30 | 915621111 |  | Předznačení pro vodorovné značení stříkané barvou nebo prováděné z nátěrových hmot plošné šipky, symboly, nápisy | M2 | 4.5 | 1e-05 |  |  |  | 0 |  | CS ÚRS 2022 02 |  | 2
PP |  |  |  | Předznačení pro vodorovné značení stříkané barvou nebo prováděné z nátěrových hmot plošné šipky, symboly, nápisy
VV
TS
P | 31 | 916131213 |  | Osazení silničního obrubníku betonového se zřízením lože, s vyplněním a zatřením spár cementovou maltou stojatého s boční opěrou z betonu prostého, do lože z be | M | 46.31 | 0.1554 |  |  |  | 0 |  | CS ÚRS 2022 02 |  | 2
PP |  |  |  | Osazení silničního obrubníku betonového se zřízením lože, s vyplněním a zatřením spár cementovou maltou stojatého s boční opěrou z betonu prostého, do lože z betonu prostého
VV |  |  |  | 46.31=46.310 [A]
TS
P | 32 | 59217031 |  | obrubník betonový silniční 1000x150x250mm | M | 47.236 | 0.08 |  |  |  | 0 |  | CS ÚRS 2022 02 |  | 2
PP |  |  |  | obrubník betonový silniční 1000x150x250mm
VV
TS
P | 33 | 916331112 |  | Osazení zahradního obrubníku betonového s ložem tl. od 50 do 100 mm z betonu prostého tř. C 12/15 s boční opěrou z betonu prostého tř. C 12/15 | M | 101.29 | 0.10095 |  |  |  | 0 |  | CS ÚRS 2022 02 |  | 2
PP |  |  |  | Osazení zahradního obrubníku betonového s ložem tl. od 50 do 100 mm z betonu prostého tř. C 12/15 s boční opěrou z betonu prostého tř. C 12/15
VV |  |  |  | 101.29=101.290 [A]
TS
P | 34 | 59217001 |  | obrubník betonový zahradní 1000x50x250mm | M | 101.29 | 0.028 |  |  |  | 0 |  | CS ÚRS 2022 02 |  | 2
PP |  |  |  | obrubník betonový zahradní 1000x50x250mm
VV
TS
P | 35 | 919726123 |  | Geotextilie netkaná pro ochranu, separaci nebo filtraci měrná hmotnost přes 300 do 500 g/m2 | M2 | 27.35 | 0.00069 |  |  |  | 0 |  | CS ÚRS 2022 02 |  | 2
PP |  |  |  | Geotextilie netkaná pro ochranu, separaci nebo filtraci měrná hmotnost přes 300 do 500 g/m2
VV |  |  |  | 27.35=27.350 [A]
TS
P | 36 | 938908411 |  | Čištění vozovek splachováním vodou povrchu podkladu nebo krytu živičného, betonového nebo dlážděného | M2 | 446.577 | 0 |  |  |  | 0 |  | CS ÚRS 2022 02 |  | 2
PP |  |  |  | Čištění vozovek splachováním vodou povrchu podkladu nebo krytu živičného, betonového nebo dlážděného
VV |  |  |  | 27.35+47.042+149.066+56.25+127.059+39.81=446.577 [A]
TS
P | 37 | 938909331 |  | Čištění vozovek metením bláta, prachu nebo hlinitého nánosu s odklizením na hromady na vzdálenost do 20 m nebo naložením na dopravní prostředek ručně povrchu po | M2 | 446.577 | 0 |  |  |  | 0 |  | CS ÚRS 2022 02 |  | 2
PP |  |  |  | Čištění vozovek metením bláta, prachu nebo hlinitého nánosu s odklizením na hromady na vzdálenost do 20 m nebo naložením na dopravní prostředek ručně povrchu podkladu nebo krytu betonového nebo živičného
VV |  |  |  | 27.35+47.042+149.066+56.25+127.059+39.81=446.577 [A]
TS
SD |  | 997 |  | Přesun sutě
P | 38 | 997006002 |  | Úprava stavebního odpadu třídění na jednotlivé druhy | T | 416.783 | 0 |  |  |  | 0 |  | CS ÚRS 2022 02 |  | 2
PP |  |  |  | Úprava stavebního odpadu třídění na jednotlivé druhy
VV
TS
P | 39 | 997006006 |  | Úprava stavebního odpadu drcení s dopravou na vzdálenost do 100 m a naložením do drtícího zařízení ze zdiva betonového | T | 148.414 | 0 |  |  |  | 0 |  | CS ÚRS 2022 02 |  | 2
PP |  |  |  | Úprava stavebního odpadu drcení s dopravou na vzdálenost do 100 m a naložením do drtícího zařízení ze zdiva betonového
VV |  |  |  | 10.25+90.675+47.489=148.414 [A]
TS
P | 40 | R015171.913 | 913 | Likvidace odpadů zeminy a kamení na recyklační skládce kód odpadu 17 05 04 včetně dopravy | T | 193.591 | 0 |  |  |  | 0 |  | R-položka |  | 2
PP |  |  |  | Likvidace odpadů zeminy a kamení na recyklační skládce kód odpadu 17 05 04 včetně dopravy
VV |  |  |  | 193.591=193.591 [A]
TS |  |  |  | Poznámka k souboru cen: 1. Položka obsahuje: • veškeré poplatky provozovateli skládky, recyklační linky nebo jiného zařízení na zpracování nebo likvidaci odpadů související s převzetím, uložením, zpracováním nebo likvidací odpadu, • náklady spojené s dopravou odpadu z místa stavby na místo převzetí provozovatelem skládky, recyklační linky nebo jiného zařízení na zpracování nebo likvidaci odpadů, • náklady spojené s vyložením a manipulací s materiálem v místě skládky. 2. Položka neobsahuje: • náklady spojené s naložením a manipulací s materiálem. **) 3. Způsob měření: • určující množství odpadu vytříděného v souladu se zákonem č. 541/2020 Sb., o nakládání s odpady, v platném znění Evidenční položka. Neoceňovat v objektu SO/PS, položka se oceňuje pouze v objektu SO 90-90 Odpadové hospodářství
P | 41 | R015997.903 | 903 | Likvidace odpadů stavebního a demoličního odpadu pod kódem 17 09 04 včetně dopravy | T | 13.398 | 0 |  |  |  | 0 |  | R-položka |  | 2
PP |  |  |  | Likvidace odpadů stavebního a demoličního odpadu pod kódem 17 09 04 včetně dopravy
VV |  |  |  | 4.466+8.932=13.398 [A]
TS |  |  |  | Poznámka k souboru cen: 1. Položka obsahuje: • veškeré poplatky provozovateli skládky, recyklační linky nebo jiného zařízení na zpracování nebo likvidaci odpadů související s převzetím, uložením, zpracováním nebo likvidací odpadu, • náklady spojené s dopravou odpadu z místa stavby na místo převzetí provozovatelem skládky, recyklační linky nebo jiného zařízení na zpracování nebo likvidaci odpadů, • náklady spojené s vyložením a manipulací s materiálem v místě skládky. 2. Položka neobsahuje: • náklady spojené s naložením a manipulací s materiálem. **) 3. Způsob měření: • určující množství odpadu vytříděného v souladu se zákonem č. 541/2020 Sb., o nakládání s odpady, v platném znění Evidenční položka. Neoceňovat v objektu SO/PS, položka se oceňuje pouze v objektu SO 90-90 Odpadové hospodářství
P | 42 | R015997.907 | 907 | Likvidace odpadů na recyklační skládce odpadu asfaltového bez obsahu dehtu zatříděného do Katalogu odpadů pod kódem 17 03 02 včetně dopravy | T | 61.38 | 0 |  |  |  | 0 |  | R-položka |  | 2
PP |  |  |  | Likvidace odpadů na recyklační skládce odpadu asfaltového bez obsahu dehtu zatříděného do Katalogu odpadů pod kódem 17 03 02 včetně dopravy
VV
TS |  |  |  | Poznámka k souboru cen: 1. Položka obsahuje: • veškeré poplatky provozovateli skládky, recyklační linky nebo jiného zařízení na zpracování nebo likvidaci odpadů související s převzetím, uložením, zpracováním nebo likvidací odpadu, • náklady spojené s dopravou odpadu z místa stavby na místo převzetí provozovatelem skládky, recyklační linky nebo jiného zařízení na zpracování nebo likvidaci odpadů, • náklady spojené s vyložením a manipulací s materiálem v místě skládky. 2. Položka neobsahuje: • náklady spojené s naložením a manipulací s materiálem. **) 3. Způsob měření: • určující množství odpadu vytříděného v souladu se zákonem č. 541/2020 Sb., o nakládání s odpady, v platném znění Evidenční položka. Neoceňovat v objektu SO/PS, položka se oceňuje pouze v objektu SO 90-90 Odpadové hospodářství
P | 43 | R015997.915 | 915 | Likvidace odpadů na recyklační skládce odpadu z prostého betonu zatříděného do Katalogu odpadů pod kódem 17 01 01 včetně dopravy | T | 148.414 | 0 |  |  |  | 0 |  | R-položka |  | 2
PP |  |  |  | Likvidace odpadů na recyklační skládce odpadu z prostého betonu zatříděného do Katalogu odpadů pod kódem 17 01 01 včetně dopravy
VV |  |  |  | 10.25+90.675+47.489=148.414 [A]
TS |  |  |  | Poznámka k souboru cen: 1. Položka obsahuje: • veškeré poplatky provozovateli skládky, recyklační linky nebo jiného zařízení na zpracování nebo likvidaci odpadů související s převzetím, uložením, zpracováním nebo likvidací odpadu, • náklady spojené s dopravou odpadu z místa stavby na místo převzetí provozovatelem skládky, recyklační linky nebo jiného zařízení na zpracování nebo likvidaci odpadů, • náklady spojené s vyložením a manipulací s materiálem v místě skládky. 2. Položka neobsahuje: • náklady spojené s naložením a manipulací s materiálem. **) 3. Způsob měření: • určující množství odpadu vytříděného v souladu se zákonem č. 541/2020 Sb., o nakládání s odpady, v platném znění Evidenční položka. Neoceňovat v objektu SO/PS, položka se oceňuje pouze v objektu SO 90-90 Odpadové hospodářství
SD |  | 998 |  | Přesun hmot
P | 44 | 998223011 |  | Přesun hmot pro pozemní komunikace s krytem dlážděným dopravní vzdálenost do 200 m jakékoliv délky objektu | T | 119.011 | 0 |  |  |  | 0 |  | CS ÚRS 2022 02 |  | 2
PP |  |  |  | Přesun hmot pro pozemní komunikace s krytem dlážděným dopravní vzdálenost do 200 m jakékoliv délky objektu
VV
TS

## SO 99-71-99.01
SŽDC05 |  |  |  | Soupis prací objektu | [10 empty] | 3
6
S | Stavba: | 5313530029 |  | Rekonstrukce výpravní budovy v žst. Kájov | [6 empty] | D.2.2 |  | Aspe | 0,00 | 2
O | Objekt: | D.2.2 |  | Pozemní stavební objekty a technické vybavení pozemních stavebních objektů | [9 empty] | 15,00 | 2
Typ | Poř. číslo | Kód položky | Varianta | Název položky | MJ | Množství | Jednotková hmotnost | Celková hmotnost |  |  | Jednotková cena |  | Cenové soustavy | 21,00 | 2
Dodávka
[9 empty] | Jednotková | Celkem | Jednotková | Celkem |  |  |  | Počet položek s nulovou cenou
O1 |  | SO 99-71-99.01 |  | D.2.2.1 - Architektonicko stavební řešení
SD |  | 1 |  | Zemní práce
P | 1 | 174151101 |  | Zásyp sypaninou z jakékoliv horniny strojně s uložením výkopku ve vrstvách se zhutněním jam, šachet, rýh nebo kolem objektů v těchto vykopávkách | M3 | 620.4 | 0 |  |  |  | 0 |  | CS ÚRS 2022 02 |  | 2
PP |  |  |  | Zásyp sypaninou z jakékoliv horniny strojně s uložením výkopku ve vrstvách se zhutněním jam, šachet, rýh nebo kolem objektů v těchto vykopávkách
VV |  |  |  | 620.4=620.400 [A]
TS
SD |  | 2 |  | Zakládání
P | 2 | 271532212 |  | Podsyp pod základové konstrukce se zhutněním a urovnáním povrchu z kameniva hrubého, frakce 16 - 32 mm | M3 | 6.684 | 2.16 |  |  |  | 0 |  | CS ÚRS 2022 02 |  | 2
PP |  |  |  | Podsyp pod základové konstrukce se zhutněním a urovnáním povrchu z kameniva hrubého, frakce 16 - 32 mm
VV |  |  |  | 6.684=6.684 [A]
TS
P | 3 | 275313511 |  | Základy z betonu prostého patky a bloky z betonu kamenem neprokládaného tř. C 12/15 | M3 | 0.037 | 2.301 |  |  |  | 0 |  | CS ÚRS 2022 02 |  | 2
PP |  |  |  | Základy z betonu prostého patky a bloky z betonu kamenem neprokládaného tř. C 12/15
VV |  |  |  | 0.037=0.037 [A]
TS
P | 4 | 275313711 |  | Základy z betonu prostého patky a bloky z betonu kamenem neprokládaného tř. C 20/25 | M3 | 0.172 | 2.5019 |  |  |  | 0 |  | CS ÚRS 2022 02 |  | 2
PP |  |  |  | Základy z betonu prostého patky a bloky z betonu kamenem neprokládaného tř. C 20/25
VV |  |  |  | 0.172=0.172 [A]
TS
P | 5 | 275351121 |  | Bednění základů patek zřízení | M2 | 7.42 | 0.00264 |  |  |  | 0 |  | CS ÚRS 2022 02 |  | 2
PP |  |  |  | Bednění základů patek zřízení
VV |  |  |  | 7.42=7.420 [A]
TS
P | 6 | 275351122 |  | Bednění základů patek odstranění | M2 | 7.42 | 0 |  |  |  | 0 |  | CS ÚRS 2022 02 |  | 2
PP |  |  |  | Bednění základů patek odstranění
VV |  |  |  | 7.42=7.420 [A]
TS
SD |  | 405a |  | Ostatní výrobky
P | 20 | 405aOa03 |  | Záchytný systém | KUS | 1 | 0 |  |  |  | 0 |  | R-položka |  | 2
PP |  |  |  | Záchytný systém
VV
TS |  |  |  | Poznámka k souboru cen: 1. V ceně jsou zahrnuty náklady na dodávku materiálu včetně montáže. 2. V ceně jsou zahrnuty náklady na veškerý kotvící, upevňovací a pomocný materiál. Podrobná specifikace viz. D.2.2.1 - SO 99-71-99.01 - 2.405 - Výpis ostatních prvků - prvek Oa – 03
P | 21 | 405aOa04 |  | Komunikační tlačítko | KUS | 1 | 0 |  |  |  | 0 |  | R-položka |  | 2
PP |  |  |  | Komunikační tlačítko
VV
TS |  |  |  | Poznámka k souboru cen: 1. V ceně jsou zahrnuty náklady na dodávku materiálu včetně montáže. 2. V ceně jsou zahrnuty náklady na veškerý kotvící, upevňovací a pomocný materiál. Podrobná specifikace viz. D.2.2.1 - SO 99-71-99.01 - 2.405 - Výpis ostatních prvků - prvek Oa – 04
SD |  | 6 |  | Úpravy povrchů, podlahy a osazování výplní
P | 7 | 631311115 |  | Mazanina z betonu prostého bez zvýšených nároků na prostředí tl. přes 50 do 80 mm tř. C 20/25 | M3 | 0.908 | 2.5019 |  |  |  | 0 |  | CS ÚRS 2022 02 |  | 2
PP |  |  |  | Mazanina z betonu prostého bez zvýšených nároků na prostředí tl. přes 50 do 80 mm tř. C 20/25
VV |  |  |  | tl. 60 mm 15.14*0.06=0.908 [A]
TS
P | 8 | 631362021 |  | Výztuž mazanin ze svařovaných sítí z drátů typu KARI | T | 0.046 | 1.0628 |  |  |  | 0 |  | CS ÚRS 2022 02 |  | 2
PP |  |  |  | Výztuž mazanin ze svařovaných sítí z drátů typu KARI
VV |  |  |  | 'hmotnost sítě 3,0333 kg/m2' 15.14*3.033/1000=0.046 [A]
TS
P | 9 | 642942111 |  | Osazování zárubní nebo rámů kovových dveřních lisovaných nebo z úhelníků bez dveřních křídel na cementovou maltu, plochy otvoru do 2,5 m2 | KUS | 2 | 0.01777 |  |  |  | 0 |  | CS ÚRS 2022 02 |  | 2
PP |  |  |  | Osazování zárubní nebo rámů kovových dveřních lisovaných nebo z úhelníků bez dveřních křídel na cementovou maltu, plochy otvoru do 2,5 m2
VV |  |  |  | 2=2.000 [A]
TS
P | 10 | R402D01Z |  | zárubeň jednokřídlá ocelová pro zdění tl stěny 260-300mm rozměru 900/2450 mm | KUS | 2 | 0.02396 |  |  |  | 0 |  | R-položka |  | 2
PP |  |  |  | zárubeň jednokřídlá ocelová pro zdění tl stěny 260-300mm rozměru 900/2450 mm
VV
TS |  |  |  | Jedná se o kompletní výrobek, vč. povrchové úpravy práškový vypalovaný lak 7024 Podrobná specifikace viz D.2.2.1, SO 99-71-99.01 - 01-402 výpis dveří
P | 11 | 642942221 |  | Osazování zárubní nebo rámů kovových dveřních lisovaných nebo z úhelníků bez dveřních křídel na cementovou maltu, plochy otvoru přes 2,5 do 4,5 m2 | KUS | 1 | 0.03532 |  |  |  | 0 |  | CS ÚRS 2022 02 |  | 2
PP |  |  |  | Osazování zárubní nebo rámů kovových dveřních lisovaných nebo z úhelníků bez dveřních křídel na cementovou maltu, plochy otvoru přes 2,5 do 4,5 m2
VV |  |  |  | 1=1.000 [A]
TS
P | 12 | R402D02Z |  | zárubeň dvoukřídlá ocelová pro zdění tl stěny 210-250mm rozměru 1600/2450 | KUS | 1 | 0.0267 |  |  |  | 0 |  | R-položka |  | 2
PP |  |  |  | zárubeň dvoukřídlá ocelová pro zdění tl stěny 210-250mm rozměru 1600/2450
VV
TS |  |  |  | Jedná se o kompletní výrobek, vč. povrchové úpravy práškový vypalovaný lak 7024 Podrobná specifikace viz D.2.2.1, SO 99-71-99.01 - 01-402 výpis dveří
SD |  | 711 |  | Izolace proti vodě, vlhkosti a plynům
P | 22 | 711111001 |  | Provedení izolace proti zemní vlhkosti natěradly a tmely za studena na ploše vodorovné V nátěrem penetračním | M2 | 19.912 | 0 |  |  |  | 0 |  | CS ÚRS 2022 02 |  | 2
PP |  |  |  | Provedení izolace proti zemní vlhkosti natěradly a tmely za studena na ploše vodorovné V nátěrem penetračním
VV |  |  |  | 19.912=19.912 [A]
TS
P | 23 | 711112001 |  | Provedení izolace proti zemní vlhkosti natěradly a tmely za studena na ploše svislé S nátěrem penetračním | M2 | 18.96 | 0 |  |  |  | 0 |  | CS ÚRS 2022 02 |  | 2
PP |  |  |  | Provedení izolace proti zemní vlhkosti natěradly a tmely za studena na ploše svislé S nátěrem penetračním
VV |  |  |  | 18.96=18.960 [A]
TS
P | 24 | 11163153 |  | emulze asfaltová penetrační | litr | 11.662 | 0.001 |  |  |  | 0 |  | CS ÚRS 2022 02 |  | 2
PP |  |  |  | emulze asfaltová penetrační
VV |  |  |  | spotřeba 0,25 l/m2 (+ztratné) 19.912+18.96=38.872 [A] Celkem: 38.872=38.872 [B] 38.872 * 0.3Koeficient množství=11.662 [C]
TS
P | 25 | 711141559 |  | Provedení izolace proti zemní vlhkosti pásy přitavením NAIP na ploše vodorovné V | M2 | 19.912 | 0.0004 |  |  |  | 0 |  | CS ÚRS 2022 02 |  | 2
PP |  |  |  | Provedení izolace proti zemní vlhkosti pásy přitavením NAIP na ploše vodorovné V
VV |  |  |  | 19.912=19.912 [A]
TS
P | 26 | 711142559 |  | Provedení izolace proti zemní vlhkosti pásy přitavením NAIP na ploše svislé S | M2 | 18.96 | 0.0004 |  |  |  | 0 |  | CS ÚRS 2022 02 |  | 2
PP |  |  |  | Provedení izolace proti zemní vlhkosti pásy přitavením NAIP na ploše svislé S
VV |  |  |  | 18.96=18.960 [A]
TS
P | 27 | 62853004 |  | pás asfaltový natavitelný modifikovaný SBS tl 4,0mm s vložkou ze skleněné tkaniny a spalitelnou PE fólií nebo jemnozrnným minerálním posypem na horním povrchu | M2 | 42.759 | 0.0054 |  |  |  | 0 |  | CS ÚRS 2022 02 |  | 2
PP |  |  |  | pás asfaltový natavitelný modifikovaný SBS tl 4,0mm s vložkou ze skleněné tkaniny a spalitelnou PE fólií nebo jemnozrnným minerálním posypem na horním povrchu
VV |  |  |  | 19.912=19.912 [A] 18.96=18.960 [B] Celkem: 19.912+18.96=38.872 [C] 38.872 * 1.1Koeficient množství=42.759 [D]
TS
P | 28 | 998711101 |  | Přesun hmot pro izolace proti vodě, vlhkosti a plynům stanovený z hmotnosti přesunovaného materiálu vodorovná dopravní vzdálenost do 50 m v objektech výšky do 6 | T | 0.258 | 0 |  |  |  | 0 |  | CS ÚRS 2022 02 |  | 2
PP |  |  |  | Přesun hmot pro izolace proti vodě, vlhkosti a plynům stanovený z hmotnosti přesunovaného materiálu vodorovná dopravní vzdálenost do 50 m v objektech výšky do 6 m
VV
TS
SD |  | 712 |  | Povlakové krytiny
P | 29 | 712311101 |  | Provedení povlakové krytiny střech plochých do 10° natěradly a tmely za studena nátěrem lakem penetračním nebo asfaltovým | M2 | 65.19 | 0 |  |  |  | 0 |  | CS ÚRS 2022 02 |  | 2
PP |  |  |  | Provedení povlakové krytiny střech plochých do 10° natěradly a tmely za studena nátěrem lakem penetračním nebo asfaltovým
VV |  |  |  | 65.19=65.190 [A]
TS
P | 30 | 11163153 |  | emulze asfaltová penetrační | litr | 19.557 | 0.001 |  |  |  | 0 |  | CS ÚRS 2022 02 |  | 2
PP |  |  |  | emulze asfaltová penetrační
VV |  |  |  | spotřeba 0,25 l/m2 (+ztratné) 65.19=65.190 [A] Celkem: 65.19=65.190 [B] 65.19 * 0.3Koeficient množství=19.557 [C]
TS
P | 31 | 712341559 |  | Provedení povlakové krytiny střech plochých do 10° pásy přitavením NAIP v plné ploše | M2 | 65.19 | 0.00088 |  |  |  | 0 |  | CS ÚRS 2022 02 |  | 2
PP |  |  |  | Provedení povlakové krytiny střech plochých do 10° pásy přitavením NAIP v plné ploše
VV |  |  |  | 65.19=65.190 [A]
TS
P | 32 | 62832134 |  | pás asfaltový natavitelný oxidovaný tl 4,0mm typu V60 S40 s vložkou ze skleněné rohože, s jemnozrnným minerálním posypem | M2 | 71.709 | 0.0054 |  |  |  | 0 |  | CS ÚRS 2022 02 |  | 2
PP |  |  |  | pás asfaltový natavitelný oxidovaný tl 4,0mm typu V60 S40 s vložkou ze skleněné rohože, s jemnozrnným minerálním posypem
VV
TS
P | 33 | 998712101 |  | Přesun hmot pro povlakové krytiny stanovený z hmotnosti přesunovaného materiálu vodorovná dopravní vzdálenost do 50 m v objektech výšky do 6 m | T | 0.464 | 0 |  |  |  | 0 |  | CS ÚRS 2022 02 |  | 2
PP |  |  |  | Přesun hmot pro povlakové krytiny stanovený z hmotnosti přesunovaného materiálu vodorovná dopravní vzdálenost do 50 m v objektech výšky do 6 m
VV
TS
SD |  | 713 |  | Izolace tepelné
P | 34 | 713111111 |  | Montáž tepelné izolace stropů rohožemi, pásy, dílci, deskami, bloky (izolační materiál ve specifikaci) vrchem bez překrytí lepenkou kladenými volně | M2 | 65.19 | 0 |  |  |  | 0 |  | CS ÚRS 2022 02 |  | 2
PP |  |  |  | Montáž tepelné izolace stropů rohožemi, pásy, dílci, deskami, bloky (izolační materiál ve specifikaci) vrchem bez překrytí lepenkou kladenými volně
VV |  |  |  | 65.19=65.190 [A]
TS
P | 35 | 28372303 |  | deska EPS 100 pro konstrukce s běžným zatížením ?=0,037 tl 40mm | M2 | 68.45 | 0.0012 |  |  |  | 0 |  | CS ÚRS 2022 02 |  | 2
PP |  |  |  | deska EPS 100 pro konstrukce s běžným zatížením ?=0,037 tl 40mm
VV
TS
P | 36 | 713132331 |  | Montáž tepelné izolace stěn do roštu dvousměrného výšky do 6 m | M2 | 36.432 | 0.00024 |  |  |  | 0 |  | CS ÚRS 2022 02 |  | 2
PP |  |  |  | Montáž tepelné izolace stěn do roštu dvousměrného výšky do 6 m
VV |  |  |  | 36.432=36.432 [A]
TS
P | 37 | 63148142 |  | deska tepelně izolační minerální provětrávaných fasád ?=0,034-0,035 tl 40mm | M2 | 38.254 | 0.002 |  |  |  | 0 |  | CS ÚRS 2022 02 |  | 2
PP |  |  |  | deska tepelně izolační minerální provětrávaných fasád ?=0,034-0,035 tl 40mm
VV
TS
P | 38 | 713141311 |  | Montáž tepelné izolace střech plochých spádovými klíny v ploše kladenými volně | M2 | 65.19 | 0 |  |  |  | 0 |  | CS ÚRS 2022 02 |  | 2
PP |  |  |  | Montáž tepelné izolace střech plochých spádovými klíny v ploše kladenými volně
VV |  |  |  | 65.19=65.190 [A]
TS
P | 39 | 28376142 |  | klín izolační EPS 150 spád do 5% | M3 | 3.586 | 0.025 |  |  |  | 0 |  | CS ÚRS 2022 02 |  | 2
PP |  |  |  | klín izolační EPS 150 spád do 5%
VV |  |  |  | Spádové klíny tl. od 20-80 mm 65.19*(0.02+0.08)/2=3.260 [A] 3.26 * 1.1Koeficient množství=3.586 [B]
TS
P | 40 | 713191233 |  | Montáž tepelné izolace stavebních konstrukcí - doplňky a konstrukční součásti stěn a sloupů překrytím fólií položenou volně s přelepením spojů | M2 | 65.19 | 1e-05 |  |  |  | 0 |  | CS ÚRS 2022 02 |  | 2
PP |  |  |  | Montáž tepelné izolace stavebních konstrukcí - doplňky a konstrukční součásti stěn a sloupů překrytím fólií položenou volně s přelepením spojů
VV |  |  |  | 65.19=65.190 [A]
TS
P | 41 | 28329038 |  | fólie kontaktní difuzně propustná pro doplňkovou hydroizolační vrstvu skládaných větraných fasád s otevřenými spárami (spára max 20 mm, max.20% plochy) | M2 | 71.709 | 0.00013 |  |  |  | 0 |  | CS ÚRS 2022 02 |  | 2
PP |  |  |  | fólie kontaktní difuzně propustná pro doplňkovou hydroizolační vrstvu skládaných větraných fasád s otevřenými spárami (spára max 20 mm, max.20% plochy)
VV
TS |  |  |  | monolitická PES textilie se zátěrem, integrovaná lepící páska
P | 42 | 998713101 |  | Přesun hmot pro izolace tepelné stanovený z hmotnosti přesunovaného materiálu vodorovná dopravní vzdálenost do 50 m v objektech výšky do 6 m | T | 0.267 | 0 |  |  |  | 0 |  | CS ÚRS 2022 02 |  | 2
PP |  |  |  | Přesun hmot pro izolace tepelné stanovený z hmotnosti přesunovaného materiálu vodorovná dopravní vzdálenost do 50 m v objektech výšky do 6 m
VV
TS
SD |  | 764 |  | Konstrukce klempířské
P | 43 | 764212637 |  | Oplechování střešních prvků z pozinkovaného plechu s povrchovou úpravou štítu závětrnou lištou rš 670 mm | M | 37.05 | 0.0058 |  |  |  | 0 |  | CS ÚRS 2022 02 |  | 2
PP |  |  |  | Oplechování střešních prvků z pozinkovaného plechu s povrchovou úpravou štítu závětrnou lištou rš 670 mm
VV |  |  |  | 37.05=37.050 [A]
TS
P | 44 | 764214407 |  | Oplechování horních ploch zdí a nadezdívek (atik) z pozinkovaného plechu mechanicky kotvené rš 670 mm | M | 37.05 | 0.00365 |  |  |  | 0 |  | CS ÚRS 2022 02 |  | 2
PP |  |  |  | Oplechování horních ploch zdí a nadezdívek (atik) z pozinkovaného plechu mechanicky kotvené rš 670 mm
VV |  |  |  | 37.05=37.050 [A]
TS
P | 45 | R764K02 |  | Okapnice, vč. podkladních profilů, kotvících a spojovacích prvků | M | 36 | 0.00082 |  |  |  | 0 |  | R-položka |  | 2
PP |  |  |  | Okapnice, vč. podkladních profilů, kotvících a spojovacích prvků
VV |  |  |  | 36=36.000 [A]
TS
P | 46 | R764K03 |  | Plech pro uzavření spodní strany provětrávané mezery | M | 36 | 0.00082 |  |  |  | 0 |  | R-položka |  | 2
PP |  |  |  | Plech pro uzavření spodní strany provětrávané mezery
VV |  |  |  | 36=36.000 [A]
TS |  |  |  | Ve vodorovné části perforovaný, vč. podklladních profilů, kotvících a spojovacích prvků
P | 47 | 998764101 |  | Přesun hmot pro konstrukce klempířské stanovený z hmotnosti přesunovaného materiálu vodorovná dopravní vzdálenost do 50 m v objektech výšky do 6 m | T | 0.409 | 0 |  |  |  | 0 |  | CS ÚRS 2022 02 |  | 2
PP |  |  |  | Přesun hmot pro konstrukce klempířské stanovený z hmotnosti přesunovaného materiálu vodorovná dopravní vzdálenost do 50 m v objektech výšky do 6 m
VV
TS
SD |  | 767 |  | Konstrukce zámečnické
P | 48 | 767427341 |  | Montáž fasádních kazetových obkladů včetně montáže a dodávky roštu zatepleného kazety kladené vodorovně na dvousměrném roštu, kotveném do zdiva, C-kazety nebo l | M2 | 58.14 | 0.00969 |  |  |  | 0 |  | CS ÚRS 2022 02 |  | 2
PP |  |  |  | Montáž fasádních kazetových obkladů včetně montáže a dodávky roštu zatepleného kazety kladené vodorovně na dvousměrném roštu, kotveném do zdiva, C-kazety nebo lehčeného betonu šířky kazet přes 400 mm výšky budovy do 6 m
VV |  |  |  | 3.352=3.352 [A] 11.25=11.250 [B] 43.538=43.538 [C] Celkem: 3.352+11.25+43.538=58.140 [D]
TS
P | 49 | 13814040 |  | kazeta fasádní tl plechu 1,2mm, šířky přes 500 do 650mm, délky 1000mm z Pz plechu | M2 | 3.687 | 0.012 |  |  |  | 0 |  | CS ÚRS 2022 02 |  | 2
PP |  |  |  | kazeta fasádní tl plechu 1,2mm, šířky přes 500 do 650mm, délky 1000mm z Pz plechu
VV |  |  |  | 3.352=3.352 [A] 3.352 * 1.1Koeficient množství=3.687 [B]
TS
P | 50 | 13814041 |  | kazeta fasádní tl plechu 1,2mm, šířky přes 500 do 650mm, délky 2000mm z Pz plechu | M2 | 12.375 | 0.012 |  |  |  | 0 |  | CS ÚRS 2022 02 |  | 2
PP |  |  |  | kazeta fasádní tl plechu 1,2mm, šířky přes 500 do 650mm, délky 2000mm z Pz plechu
VV |  |  |  | 11.25=11.250 [A] 11.25 * 1.1Koeficient množství=12.375 [B]
TS
P | 51 | 13814042 |  | kazeta fasádní tl plechu 1,2mm, šířky přes 500 do 650mm, délky 3000mm z Pz plechu | M2 | 47.892 | 0.012 |  |  |  | 0 |  | CS ÚRS 2022 02 |  | 2
PP |  |  |  | kazeta fasádní tl plechu 1,2mm, šířky přes 500 do 650mm, délky 3000mm z Pz plechu
VV |  |  |  | 43.538=43.538 [A] Celkem: 43.538=43.538 [B] 43.538 * 1.1Koeficient množství=47.892 [C]
TS
P | 52 | 767640111 |  | Montáž dveří ocelových nebo hliníkových vchodových jednokřídlových bez nadsvětlíku | KUS | 2 | 0 |  |  |  | 0 |  | CS ÚRS 2022 02 |  | 2
PP |  |  |  | Montáž dveří ocelových nebo hliníkových vchodových jednokřídlových bez nadsvětlíku
VV |  |  |  | 2=2.000 [A]
TS
P | 53 | R402D01K |  | Plné dveřní křídlo pro dveře D01 | KUS | 2 | 0.084 |  |  |  | 0 |  | R-položka |  | 2
PP |  |  |  | Plné dveřní křídlo pro dveře D01
VV
TS |  |  |  | Jedná se o kompletní výrobek, vč. povrchové úpravy, nové kování Podrobná specifikace viz D.2.2.1, SO 99-71-99.01 - 01-402 výpis dveří
P | 54 | 767640221 |  | Montáž dveří ocelových nebo hliníkových vchodových dvoukřídlové bez nadsvětlíku | KUS | 1 | 0 |  |  |  | 0 |  | CS ÚRS 2022 02 |  | 2
PP |  |  |  | Montáž dveří ocelových nebo hliníkových vchodových dvoukřídlové bez nadsvětlíku
VV |  |  |  | 1=1.000 [A]
TS
P | 55 | R402D02K |  | Plné dveřní křídlo pro dveře D02 | KUS | 1 | 0.18 |  |  |  | 0 |  | R-položka |  | 2
PP |  |  |  | Plné dveřní křídlo pro dveře D02
VV
TS |  |  |  | Jedná se o kompletní výrobek, vč. povrchové úpravy, nové kování Podrobná specifikace viz D.2.2.1, SO 99-71-99.01 - 01-402 výpis dveří
P | 56 | 998767101 |  | Přesun hmot pro zámečnické konstrukce stanovený z hmotnosti přesunovaného materiálu vodorovná dopravní vzdálenost do 50 m v objektech výšky do 6 m | T | 1.679 | 0 |  |  |  | 0 |  | CS ÚRS 2022 02 |  | 2
PP |  |  |  | Přesun hmot pro zámečnické konstrukce stanovený z hmotnosti přesunovaného materiálu vodorovná dopravní vzdálenost do 50 m v objektech výšky do 6 m
VV
TS
SD |  | 777 |  | Podlahy lité
P | 57 | 777131101 |  | Penetrační nátěr podlahy epoxidový na podklad suchý a vyzrálý | M2 | 15.14 | 0.0003 |  |  |  | 0 |  | CS ÚRS 2022 02 |  | 2
PP |  |  |  | Penetrační nátěr podlahy epoxidový na podklad suchý a vyzrálý
VV |  |  |  | 15.14=15.140 [A]
TS
P | 58 | 777611121 |  | Krycí nátěr podlahy průmyslový epoxidový | M2 | 15.14 | 0.00024 |  |  |  | 0 |  | CS ÚRS 2022 02 |  | 2
PP |  |  |  | Krycí nátěr podlahy průmyslový epoxidový
VV |  |  |  | 15.14=15.140 [A]
TS
P | 59 | 998777101 |  | Přesun hmot pro podlahy lité stanovený z hmotnosti přesunovaného materiálu vodorovná dopravní vzdálenost do 50 m v objektech výšky do 6 m | T | 0.008 | 0 |  |  |  | 0 |  | CS ÚRS 2022 02 |  | 2
PP |  |  |  | Přesun hmot pro podlahy lité stanovený z hmotnosti přesunovaného materiálu vodorovná dopravní vzdálenost do 50 m v objektech výšky do 6 m
VV
TS
SD |  | 783 |  | Dokončovací práce - nátěry
P | 60 | 783801403 |  | Příprava podkladu omítek před provedením nátěru oprášení | M2 | 67.77 | 0 |  |  |  | 0 |  | CS ÚRS 2022 02 |  | 2
PP |  |  |  | Příprava podkladu omítek před provedením nátěru oprášení
VV |  |  |  | 67.77=67.770 [A]
TS
P | 61 | R783 001 |  | Vnitřní bezprašný nátěr | M2 | 67.77 | 0.00101 |  |  |  | 0 |  | R-položka |  | 2
PP |  |  |  | Vnitřní bezprašný nátěr
VV |  |  |  | 67.77=67.770 [A]
TS |  |  |  | Položka zahrnuje práci i materiál
SD |  | 9 |  | Ostatní konstrukce a práce, bourání
P | 13 | 936001001 |  | Montáž prvků městské a zahradní architektury hmotnosti do 0,1 t | KUS | 4 | 0 |  |  |  | 0 |  | CS ÚRS 2022 02 |  | 2
PP |  |  |  | Montáž prvků městské a zahradní architektury hmotnosti do 0,1 t
VV |  |  |  | 1+2+1=4.000 [A]
TS |  |  |  | Jedná se pouze o montáž materiálu. Dodávka materiálu vč. dopravy materiálu není součástí rozpočtu. Materiál zajišťuje investor v rámci nákupu oficiálního mobiliáře SŽ.
P | 14 | 936104211 |  | Montáž odpadkového koše do betonové patky | KUS | 1 | 0.07287 |  |  |  | 0 |  | CS ÚRS 2022 02 |  | 2
PP |  |  |  | Montáž odpadkového koše do betonové patky
VV |  |  |  | 1=1.000 [A]
TS |  |  |  | Jedná se pouze o montáž materiálu. Dodávka materiálu vč. dopravy materiálu není součástí rozpočtu. Materiál zajišťuje investor v rámci nákupu oficiálního mobiliáře SŽ.
P | 15 | 936124113 |  | Montáž lavičky parkové stabilní přichycené kotevními šrouby | KUS | 3 | 0.001 |  |  |  | 0 |  | CS ÚRS 2022 02 |  | 2
PP |  |  |  | Montáž lavičky parkové stabilní přichycené kotevními šrouby
VV |  |  |  | 3=3.000 [A]
TS |  |  |  | Jedná se pouze o montáž materiálu. Dodávka materiálu vč. dopravy materiálu není součástí rozpočtu. Materiál zajišťuje investor v rámci nákupu oficiálního mobiliáře SŽ.
P | 16 | 953965112 |  | Kotvy chemické s vyvrtáním otvoru kotevní šrouby pro chemické kotvy, velikost M 8, délka 150 mm | KUS | 4 | 4e-05 |  |  |  | 0 |  | CS ÚRS 2022 02 |  | 2
PP |  |  |  | Kotvy chemické s vyvrtáním otvoru kotevní šrouby pro chemické kotvy, velikost M 8, délka 150 mm
VV |  |  |  | 4=4.000 [A]
TS
P | 17 | 953965116 |  | Kotvy chemické s vyvrtáním otvoru kotevní šrouby pro chemické kotvy, velikost M 10, délka 170 mm | KUS | 28 | 9e-05 |  |  |  | 0 |  | CS ÚRS 2022 02 |  | 2
PP |  |  |  | Kotvy chemické s vyvrtáním otvoru kotevní šrouby pro chemické kotvy, velikost M 10, délka 170 mm
VV |  |  |  | 28=28.000 [A]
TS
P | 18 | 953965121 |  | Kotvy chemické s vyvrtáním otvoru kotevní šrouby pro chemické kotvy, velikost M 12, délka 160 mm | KUS | 8 | 0.00013 |  |  |  | 0 |  | CS ÚRS 2022 02 |  | 2
PP |  |  |  | Kotvy chemické s vyvrtáním otvoru kotevní šrouby pro chemické kotvy, velikost M 12, délka 160 mm
VV |  |  |  | 8=8.000 [A]
TS
SD |  | 998 |  | Přesun hmot
P | 19 | 998011001 |  | Přesun hmot pro budovy občanské výstavby, bydlení, výrobu a služby s nosnou svislou konstrukcí zděnou z cihel, tvárnic nebo kamene vodorovná dopravní vzdálenost | T | 17.518 | 0 |  |  |  | 0 |  | CS ÚRS 2022 02 |  | 2
PP |  |  |  | Přesun hmot pro budovy občanské výstavby, bydlení, výrobu a služby s nosnou svislou konstrukcí zděnou z cihel, tvárnic nebo kamene vodorovná dopravní vzdálenost do 100 m pro budovy výšky do 6 m
VV
TS
SD |  | VRN1 |  | Průzkumné, geodetické a projektové práce
P | 62 | 013294000 |  | Ostatní dokumentace | SOUBOR | 1 | 0 |  |  |  | 0 |  | CS ÚRS 2022 02 |  | 2
PP |  |  |  | Ostatní dokumentace
VV
TS |  |  |  | dílenská dokumentace pro: dveře zámečnické výrobky

## SO 99-71-99.02
SŽDC05 |  |  |  | Soupis prací objektu | [10 empty] | 3
6
S | Stavba: | 5313530029 |  | Rekonstrukce výpravní budovy v žst. Kájov | [6 empty] | D.2.2 |  | Aspe | 0,00 | 2
O | Objekt: | D.2.2 |  | Pozemní stavební objekty a technické vybavení pozemních stavebních objektů | [9 empty] | 15,00 | 2
Typ | Poř. číslo | Kód položky | Varianta | Název položky | MJ | Množství | Jednotková hmotnost | Celková hmotnost |  |  | Jednotková cena |  | Cenové soustavy | 21,00 | 2
Dodávka
[9 empty] | Jednotková | Celkem | Jednotková | Celkem |  |  |  | Počet položek s nulovou cenou
O1 |  | SO 99-71-99.02 |  | D.2.2.1 - Stavebně konstrukční řešení
SD |  | 2 |  | Zakládání
P | 1 | 274311611 |  | Základy z betonu prostého pasy z betonu kamenem prokládaného tř. C 16/20 | M3 | 5.154 | 2.4721 |  |  |  | 0 |  | CS ÚRS 2022 02 |  | 2
PP |  |  |  | Základy z betonu prostého pasy z betonu kamenem prokládaného tř. C 16/20
VV |  |  |  | nové základové pasy SH -2,65, HH -1,8 (0.1*2+0.4)*(1.155*2+1.9328+3.1+0.1*3+0.4*2)*0.85+0.1*(0.3216+0.0442+0.2558*2+0.4)*0.85=4.414 [A] 0.225*(2.875+0.9965)*0.85=0.740 [B] Celkem: 4.414+0.74=5.154 [C]
TS
P | 2 | 279113155 |  | Základové zdi z tvárnic ztraceného bednění včetně výplně z betonu bez zvláštních nároků na vliv prostředí třídy C 25/30, tloušťky zdiva přes 300 do 400 mm | M2 | 51.417 | 1.0146 |  |  |  | 0 |  | CS ÚRS 2022 02 |  | 2
PP |  |  |  | Základové zdi z tvárnic ztraceného bednění včetně výplně z betonu bez zvláštních nároků na vliv prostředí třídy C 25/30, tloušťky zdiva přes 300 do 400 mm
VV |  |  |  | 'vč. betonu, základové zdi pod úrovní desky' (2.62*2+2.0*2+3.0)*(2.35-0.46)=23.134 [A] (2.68*2+(6.5-0.4*2)*2)*1.34=22.458 [B] 1.78*(1.8-0.21)=2.830 [C] (0.2172*(2.35-0.46)+(1.0-0.2172)*1.59)=1.655 [D] 0.5*(1.8-0.46)*2=1.340 [E] Celkem: 23.134+22.458+2.83+1.655+1.34=51.417 [F]
TS
P | 3 | 279361821 |  | Výztuž základových zdí nosných svislých nebo odkloněných od svislice, rovinných nebo oblých, deskových nebo žebrových, včetně výztuže jejich žeber z betonářské | T | 0.422 | 1.0594 |  |  |  | 0 |  | CS ÚRS 2022 02 |  | 2
PP |  |  |  | Výztuž základových zdí nosných svislých nebo odkloněných od svislice, rovinných nebo oblých, deskových nebo žebrových, včetně výztuže jejich žeber z betonářské oceli 10 505 (R) nebo BSt 500
VV |  |  |  | dle v.č. D.2.2.1.2.404 odhad 50% 0.844*0.5=0.422 [A] Celkem: 0.422=0.422 [B]
TS
SD |  | 3 |  | Svislé a kompletní konstrukce
P | 4 | 311113152 |  | Nadzákladové zdi z tvárnic ztraceného bednění betonových hladkých, včetně výplně z betonu třídy C 25/30, tloušťky zdiva přes 150 do 200 mm | M2 | 62.962 | 0.45195 |  |  |  | 0 |  | CS ÚRS 2022 02 |  | 2
PP |  |  |  | Nadzákladové zdi z tvárnic ztraceného bednění betonových hladkých, včetně výplně z betonu třídy C 25/30, tloušťky zdiva přes 150 do 200 mm
VV |  |  |  | 'vč. betonu, nosné zdi nad úrovní desky' m.č. 1.03 (2.42*2+(0.45-0.2)*2+2.2)*(2.5+0.06)+2.2*0.25=19.852 [A] m.č. 1.01 19.852 1.02 (6.3*2+2.08*3-1.0*2)*(2.5+0.06)=43.110 [B] Celkem: 19.852+43.11=62.962 [C]
TS
P | 5 | 311361821 |  | Výztuž nadzákladových zdí nosných svislých nebo odkloněných od svislice, rovných nebo oblých z betonářské oceli 10 505 (R) nebo BSt 500 | T | 0.422 | 1.0492 |  |  |  | 0 |  | CS ÚRS 2022 02 |  | 2
PP |  |  |  | Výztuž nadzákladových zdí nosných svislých nebo odkloněných od svislice, rovných nebo oblých z betonářské oceli 10 505 (R) nebo BSt 500
VV |  |  |  | dle v.č. D.2.2.1.2.404 odhad 50% 0.844*0.5=0.422 [A] Celkem: 0.422=0.422 [B]
TS
P | 6 | 341123030 |  | Montáž dílců vnitřních nosných stěn ze železobetonu s nesvařovanými spoji, hmotnosti přes 3,0 do 5,5 t, v budovách výšky do 12 m | KS | 1 | 0.11066 |  |  |  | 0 |  | CS ÚRS 2022 02 |  | 2
PP |  |  |  | Montáž dílců vnitřních nosných stěn ze železobetonu s nesvařovanými spoji, hmotnosti přes 3,0 do 5,5 t, v budovách výšky do 12 m
VV |  |  |  | prefabrikovaná stěna 1=1.000 [A] Celkem: 1=1.000 [B]
TS
P | 7 | R593 001 |  | Prefabrikovaná stěna | KS | 1 | 0 |  |  |  | 0 |  | R-položka |  | 2
PP |  |  |  | Prefabrikovaná stěna
VV |  |  |  | dle v.č. D.2.2.1.2.301 1=1.000 [A] Celkem: 1=1.000 [B]
TS
SD |  | 4 |  | Vodorovné konstrukce
P | 8 | 411321414 |  | Stropy z betonu železového (bez výztuže) stropů deskových, plochých střech, desek balkonových, desek hřibových stropů včetně hlavic hřibových sloupů tř. C 25/30 | M3 | 23.378 | 2.502 |  |  |  | 0 |  | CS ÚRS 2022 02 |  | 2
PP |  |  |  | Stropy z betonu železového (bez výztuže) stropů deskových, plochých střech, desek balkonových, desek hřibových stropů včetně hlavic hřibových sloupů tř. C 25/30
VV |  |  |  | 'deska nad základy' SH -0,21, HH -0,06 pod m.č. 1.01 4.218 1.02 (6.5-0.1*2)*(2.68-0.1*2)*(0.06+0.21)=4.218 [A] SH -0,21, HH -0,06 pod m.č. 1.03 (0.4*2+0.96-0.1*2)*(2.8-0.1*2)*(0.06+0.21)=1.095 [B] SH -0,46, HH -0,31 ((3.0+2.91+1.0+2.95+0.1+0.5+1.9+0.5)*(0.4+2.46+2.8)-(1.46*2.4+6.3*2.34))*(0.46-0.31)=8.181 [C] ''stropní deska nad 1.NP' SH +2,5, HH +2,65 (5.7-0.18*2)*(12.7-0.18*2)*(2.65-2.5)=9.884 [D] Celkem: 4.218+1.095+8.181+9.884=23.378 [E]
TS
P | 9 | 411351011 |  | Bednění stropních konstrukcí - bez podpěrné konstrukce desek tloušťky stropní desky přes 5 do 25 cm zřízení | M2 | 65.896 | 0.00533 |  |  |  | 0 |  | CS ÚRS 2022 02 |  | 2
PP |  |  |  | Bednění stropních konstrukcí - bez podpěrné konstrukce desek tloušťky stropní desky přes 5 do 25 cm zřízení
VV |  |  |  | 65.896=65.896 [A]
TS
P | 10 | 411351012 |  | Bednění stropních konstrukcí - bez podpěrné konstrukce desek tloušťky stropní desky přes 5 do 25 cm odstranění | M2 | 65.896 | 0 |  |  |  | 0 |  | CS ÚRS 2022 02 |  | 2
PP |  |  |  | Bednění stropních konstrukcí - bez podpěrné konstrukce desek tloušťky stropní desky přes 5 do 25 cm odstranění
VV |  |  |  | 65.896=65.896 [A]
TS
P | 11 | 411354311 |  | Podpěrná konstrukce stropů - desek, kleneb a skořepin výška podepření do 4 m tloušťka stropu přes 5 do 15 cm zřízení | M2 | 65.896 | 0.00081 |  |  |  | 0 |  | CS ÚRS 2022 02 |  | 2
PP |  |  |  | Podpěrná konstrukce stropů - desek, kleneb a skořepin výška podepření do 4 m tloušťka stropu přes 5 do 15 cm zřízení
VV |  |  |  | 65.896=65.896 [A]
TS
P | 12 | 411354312 |  | Podpěrná konstrukce stropů - desek, kleneb a skořepin výška podepření do 4 m tloušťka stropu přes 5 do 15 cm odstranění | M2 | 65.896 | 0 |  |  |  | 0 |  | CS ÚRS 2022 02 |  | 2
PP |  |  |  | Podpěrná konstrukce stropů - desek, kleneb a skořepin výška podepření do 4 m tloušťka stropu přes 5 do 15 cm odstranění
VV |  |  |  | 65.896=65.896 [A]
TS
P | 13 | 411361821 |  | Výztuž stropů prostě uložených, vetknutých, spojitých, deskových, trámových (žebrových, kazetových), s keramickými a jinými vložkami, konsolových nebo balkonový | T | 0.853 | 1.0555 |  |  |  | 0 |  | CS ÚRS 2022 02 |  | 2
PP |  |  |  | Výztuž stropů prostě uložených, vetknutých, spojitých, deskových, trámových (žebrových, kazetových), s keramickými a jinými vložkami, konsolových nebo balkonových, hřibových včetně hlavic hřibových sloupů, plochých střech a pro zavěšení železobetonových podhledů z betonářské oceli 10 505 (R) nebo BSt 500
VV |  |  |  | dle v.č. D.2.2.1.2.401 853.1/1000=0.853 [A] Celkem: 0.853=0.853 [B]
TS
P | 14 | 411362021 |  | Výztuž stropů prostě uložených, vetknutých, spojitých, deskových, trámových (žebrových, kazetových), s keramickými a jinými vložkami, konsolových nebo balkonový | T | 0.417 | 1.0628 |  |  |  | 0 |  | CS ÚRS 2022 02 |  | 2
PP |  |  |  | Výztuž stropů prostě uložených, vetknutých, spojitých, deskových, trámových (žebrových, kazetových), s keramickými a jinými vložkami, konsolových nebo balkonových, hřibových včetně hlavic hřibových sloupů, plochých střech a pro zavěšení železobetonových podhledů ze svařovaných sítí z drátů typu KARI
VV |  |  |  | dle v.č. D.2.2.1.2.40 416.63/1000=0.417 [A] Celkem: 0.417=0.417 [B]
TS
P | 15 | 413321616 |  | Nosníky z betonu železového (bez výztuže) včetně stěnových i jeřábových drah, volných trámů, průvlaků, rámových příčlí, ztužidel, konzol, vodorovných táhel apod | M3 | 1.64 | 2.5019 |  |  |  | 0 |  | CS ÚRS 2022 02 |  | 2
PP |  |  |  | Nosníky z betonu železového (bez výztuže) včetně stěnových i jeřábových drah, volných trámů, průvlaků, rámových příčlí, ztužidel, konzol, vodorovných táhel apod., tyčových konstrukcí tř. C 30/37
VV |  |  |  | 'průvlaky nad 1.NP' (5.7+12.7-0.18)*2*0.18*0.25=1.640 [A] Celkem: 1.64=1.640 [B]
TS
P | 16 | 413351111 |  | Bednění nosníků a průvlaků - bez podpěrné konstrukce výška nosníku po spodní líc stropní desky do 100 cm zřízení | M2 | 11.78 | 0.00663 |  |  |  | 0 |  | CS ÚRS 2022 02 |  | 2
PP |  |  |  | Bednění nosníků a průvlaků - bez podpěrné konstrukce výška nosníku po spodní líc stropní desky do 100 cm zřízení
VV |  |  |  | 11.78=11.780 [A]
TS
P | 17 | 413351112 |  | Bednění nosníků a průvlaků - bez podpěrné konstrukce výška nosníku po spodní líc stropní desky do 100 cm odstranění | M2 | 11.78 | 0 |  |  |  | 0 |  | CS ÚRS 2022 02 |  | 2
PP |  |  |  | Bednění nosníků a průvlaků - bez podpěrné konstrukce výška nosníku po spodní líc stropní desky do 100 cm odstranění
VV |  |  |  | 11.78=11.780 [A]
TS
P | 18 | 413361821 |  | Výztuž nosníků včetně stěnových i jeřábových drah, volných trámů, průvlaků, rámových příčlí, ztužidel, konzol, vodorovných táhel apod. tyčových konstrukcí lemuj | T | 0.139 | 1.0551 |  |  |  | 0 |  | CS ÚRS 2022 02 |  | 2
PP |  |  |  | Výztuž nosníků včetně stěnových i jeřábových drah, volných trámů, průvlaků, rámových příčlí, ztužidel, konzol, vodorovných táhel apod. tyčových konstrukcí lemujících nebo vyztužujících stropní a podobné střešní konstrukce z betonářské oceli 10 505 (R) nebo BSt 500
VV |  |  |  | dle v.č. D.2.2.1.2.402 138.7/1000=0.139 [A] Celkem: 0.139=0.139 [B]
TS
P | 19 | 417321515 |  | Ztužující pásy a věnce z betonu železového (bez výztuže) tř. C 25/30 | M3 | 1.532 | 2.502 |  |  |  | 0 |  | CS ÚRS 2022 02 |  | 2
PP |  |  |  | Ztužující pásy a věnce z betonu železového (bez výztuže) tř. C 25/30
VV |  |  |  | 1.532=1.532 [A]
TS
P | 20 | 417351115 |  | Bednění bočnic ztužujících pásů a věnců včetně vzpěr zřízení | M2 | 21.532 | 0.00576 |  |  |  | 0 |  | CS ÚRS 2022 02 |  | 2
PP |  |  |  | Bednění bočnic ztužujících pásů a věnců včetně vzpěr zřízení
VV |  |  |  | 21.532=21.532 [A]
TS
P | 21 | 417351116 |  | Bednění bočnic ztužujících pásů a věnců včetně vzpěr odstranění | M2 | 21.532 | 0 |  |  |  | 0 |  | CS ÚRS 2022 02 |  | 2
PP |  |  |  | Bednění bočnic ztužujících pásů a věnců včetně vzpěr odstranění
VV |  |  |  | 21.532=21.532 [A]
TS
P | 22 | 417361821 |  | Výztuž ztužujících pásů a věnců z betonářské oceli 10 505 (R) nebo BSt 500 | T | 0.184 | 1.0529 |  |  |  | 0 |  | CS ÚRS 2022 02 |  | 2
PP |  |  |  | Výztuž ztužujících pásů a věnců z betonářské oceli 10 505 (R) nebo BSt 500
VV |  |  |  | 'hmotnost výztuže 120 kg/m3' 1.532*120/1000=0.184 [A] Celkem: 0.184=0.184 [B]
TS
SD |  | 9 |  | Dokončující konstrukce a práce
P | 23 | 953943125 |  | Osazování drobných kovových předmětů výrobků ostatních jinde neuvedených do betonu se zajištěním polohy k bednění či k výztuži před zabetonováním hmotnosti přes | KS | 4 | 0.00068 |  |  |  | 0 |  | CS ÚRS 2022 02 |  | 2
PP |  |  |  | Osazování drobných kovových předmětů výrobků ostatních jinde neuvedených do betonu se zajištěním polohy k bednění či k výztuži před zabetonováním hmotnosti přes 30 do 120 kg/kus
VV |  |  |  | Ocelové sloupky - svařence P5 4=4.000 [A] Celkem: 4=4.000 [B]
TS
P | 24 | R552 001 |  | Ocelové sloupky - svařence P5 (4 ks) | KG | 514.96 | 0 |  |  |  | 0 |  | R-položka |  | 2
PP |  |  |  | Ocelové sloupky - svařence P5 (4 ks)
VV |  |  |  | P10 400x200 0.4*0.2*0.01*2*7850*4=50.240 [A] svařenec z plechu P5 (0.1+0.2*2)*2*(2.5+0.46)*0.005*7850*4=464.720 [B] Celkem: 50.24+464.72=514.960 [C]
TS
SD |  | 998 |  | Přesun hmot
P | 25 | 998011001 |  | Přesun hmot pro budovy občanské výstavby, bydlení, výrobu a služby s nosnou svislou konstrukcí zděnou z cihel, tvárnic nebo kamene vodorovná dopravní vzdálenost | T | 163.087 | 0 |  |  |  | 0 |  | CS ÚRS 2022 02 |  | 2
PP |  |  |  | Přesun hmot pro budovy občanské výstavby, bydlení, výrobu a služby s nosnou svislou konstrukcí zděnou z cihel, tvárnic nebo kamene vodorovná dopravní vzdálenost do 100 m pro budovy výšky do 6 m
VV
TS
SD |  | VRN1 |  | Průzkumné, geodetické a projektové práce
P | 26 | 013294000 |  | Ostatní dokumentace | SOUBOR | 1 | 0 |  |  |  | 0 |  | CS ÚRS 2022 02 |  | 2
PP |  |  |  | Ostatní dokumentace
VV
TS |  |  |  | dílenská dokumentace pro: armovací výkresy ocel

## SO 99-71-99.04
SŽDC05 |  |  |  | Soupis prací objektu | [10 empty] | 3
6
S | Stavba: | 5313530029 |  | Rekonstrukce výpravní budovy v žst. Kájov | [6 empty] | D.2.2 |  | Aspe | 0,00 | 2
O | Objekt: | D.2.2 |  | Pozemní stavební objekty a technické vybavení pozemních stavebních objektů | [9 empty] | 15,00 | 2
Typ | Poř. číslo | Kód položky | Varianta | Název položky | MJ | Množství | Jednotková hmotnost | Celková hmotnost |  |  | Jednotková cena |  | Cenové soustavy | 21,00 | 2
Dodávka
[9 empty] | Jednotková | Celkem | Jednotková | Celkem |  |  |  | Počet položek s nulovou cenou
O1 |  | SO 99-71-99.04 |  | D.2.2.1 - Zdravotně technické instalace
SD |  | 1 |  | Zemní práce
P | 1 | 132251251 |  | Hloubení nezapažených rýh šířky přes 800 do 2 000 mm strojně s urovnáním dna do předepsaného profilu a spádu v hornině třídy těžitelnosti I skupiny 3 do 20 m3 | M3 | 5.9 | 0 |  |  |  | 0 |  | CS ÚRS 2022 02 |  | 2
PP |  |  |  | Hloubení nezapažených rýh šířky přes 800 do 2 000 mm strojně s urovnáním dna do předepsaného profilu a spádu v hornině třídy těžitelnosti I skupiny 3 do 20 m3
VV |  |  |  | 2.00*1.00*1.00=2.000 [A] 2.00*1.00*1.00=2.000 [B] 1.90*1.00*1.00=1.900 [C] Celkem: 2+2+1.9=5.900 [D]
TS
P | 2 | 151101101 |  | Zřízení pažení a rozepření stěn rýh pro podzemní vedení příložné pro jakoukoliv mezerovitost, hloubky do 2 m | M2 | 30 | 0.00084 |  |  |  | 0 |  | CS ÚRS 2022 02 |  | 2
PP |  |  |  | Zřízení pažení a rozepření stěn rýh pro podzemní vedení příložné pro jakoukoliv mezerovitost, hloubky do 2 m
VV
TS
P | 3 | 151101111 |  | Odstranění pažení a rozepření stěn rýh pro podzemní vedení s uložením materiálu na vzdálenost do 3 m od kraje výkopu příložné, hloubky do 2 m | M2 | 30 | 0 |  |  |  | 0 |  | CS ÚRS 2022 02 |  | 2
PP |  |  |  | Odstranění pažení a rozepření stěn rýh pro podzemní vedení s uložením materiálu na vzdálenost do 3 m od kraje výkopu příložné, hloubky do 2 m
VV
TS
P | 4 | 162751117 |  | Vodorovné přemístění výkopku nebo sypaniny po suchu na obvyklém dopravním prostředku, bez naložení výkopku, avšak se složením bez rozhrnutí z horniny třídy těži | M3 | 1.9 | 0 |  |  |  | 0 |  | CS ÚRS 2022 02 |  | 2
PP |  |  |  | Vodorovné přemístění výkopku nebo sypaniny po suchu na obvyklém dopravním prostředku, bez naložení výkopku, avšak se složením bez rozhrnutí z horniny třídy těžitelnosti I skupiny 1 až 3 na vzdálenost přes 9 000 do 10 000 m
VV
TS
P | 5 | 162751119 |  | Vodorovné přemístění výkopku nebo sypaniny po suchu na obvyklém dopravním prostředku, bez naložení výkopku, avšak se složením bez rozhrnutí z horniny třídy těži | M3 | 9.5 | 0 |  |  |  | 0 |  | CS ÚRS 2022 02 |  | 2
PP |  |  |  | Vodorovné přemístění výkopku nebo sypaniny po suchu na obvyklém dopravním prostředku, bez naložení výkopku, avšak se složením bez rozhrnutí z horniny třídy těžitelnosti I skupiny 1 až 3 na vzdálenost Příplatek k ceně za každých dalších i započatých 1 000 m
VV
TS
P | 6 | 174112101 |  | Zásyp sypaninou z jakékoliv horniny při překopech inženýrských sítí ručně objemu do 30 m3 s uložením výkopku ve vrstvách se zhutněním jam, šachet, rýh nebo kole | M3 | 4 | 0 |  |  |  | 0 |  | CS ÚRS 2022 02 |  | 2
PP |  |  |  | Zásyp sypaninou z jakékoliv horniny při překopech inženýrských sítí ručně objemu do 30 m3 s uložením výkopku ve vrstvách se zhutněním jam, šachet, rýh nebo kolem objektů v těchto vykopávkách
VV
TS
P | 7 | 174112109 |  | Zásyp sypaninou z jakékoliv horniny při překopech inženýrských sítí ručně Příplatek k ceně za prohození sypaniny sítem | M3 | 4 | 0 |  |  |  | 0 |  | CS ÚRS 2022 02 |  | 2
PP |  |  |  | Zásyp sypaninou z jakékoliv horniny při překopech inženýrských sítí ručně Příplatek k ceně za prohození sypaniny sítem
VV
TS
P | 8 | 58337303 |  | štěrkopísek frakce 0/8 | T | 2.9 | 1 |  |  |  | 0 |  | CS ÚRS 2022 02 |  | 2
PP |  |  |  | štěrkopísek frakce 0/8
VV |  |  |  | 1.45*2 Přepočtené koeficientem množství=2.900 [A]
TS
P | 9 | 175112101 |  | Obsypání potrubí při překopech inženýrských sítí ručně objemu do 10 m3 sypaninou z vhodných horniny třídy těžitelnosti I a II, skupiny 1 až 4 nebo materiálem př | M3 | 4 | 0 |  |  |  | 0 |  | CS ÚRS 2022 02 |  | 2
PP |  |  |  | Obsypání potrubí při překopech inženýrských sítí ručně objemu do 10 m3 sypaninou z vhodných horniny třídy těžitelnosti I a II, skupiny 1 až 4 nebo materiálem připraveným podél výkopu ve vzdálenosti do 3 m od jeho kraje pro jakoukoliv hloubku výkopu a míru zhutnění bez prohození sypaniny
VV
TS
SD |  | 4 |  | Vodorovné konstrukce
P | 10 | 451572111 |  | Lože pod potrubí, stoky a drobné objekty v otevřeném výkopu z kameniva drobného těženého 0 až 4 mm | M3 | 0.45 | 1.8908 |  |  |  | 0 |  | CS ÚRS 2022 02 |  | 2
PP |  |  |  | Lože pod potrubí, stoky a drobné objekty v otevřeném výkopu z kameniva drobného těženého 0 až 4 mm
VV
TS
SD |  | 721 |  | Zdravotechnika - vnitřní kanalizace
P | 11 | 721173401 |  | Potrubí z trub PVC SN4 svodné (ležaté) DN 110 | M | 6 | 0.00142 |  |  |  | 0 |  | CS ÚRS 2022 02 |  | 2
PP |  |  |  | Potrubí z trub PVC SN4 svodné (ležaté) DN 110
VV
TS
P | 12 | 721174004 |  | Potrubí z trub polypropylenových svodné (ležaté) DN 75 | M | 13 | 0.00071 |  |  |  | 0 |  | CS ÚRS 2022 02 |  | 2
PP |  |  |  | Potrubí z trub polypropylenových svodné (ležaté) DN 75
VV
TS
P | 13 | 721233111 |  | Střešní vtoky (vpusti) polypropylenové (PP) pro ploché střechy s odtokem svislým DN 75 | KUS | 2 | 0.00189 |  |  |  | 0 |  | CS ÚRS 2022 02 |  | 2
PP |  |  |  | Střešní vtoky (vpusti) polypropylenové (PP) pro ploché střechy s odtokem svislým DN 75
VV
TS
P | 14 | 998721101 |  | Přesun hmot pro vnitřní kanalizace stanovený z hmotnosti přesunovaného materiálu vodorovná dopravní vzdálenost do 50 m v objektech výšky do 6 m | T | 0.022 | 0 |  |  |  | 0 |  | CS ÚRS 2022 02 |  | 2
PP |  |  |  | Přesun hmot pro vnitřní kanalizace stanovený z hmotnosti přesunovaného materiálu vodorovná dopravní vzdálenost do 50 m v objektech výšky do 6 m
VV
TS

## SO 99-71-99.05
SŽDC05 |  |  |  | Soupis prací objektu | [10 empty] | 3
6
S | Stavba: | 5313530029 |  | Rekonstrukce výpravní budovy v žst. Kájov | [6 empty] | D.2.2 |  | Aspe | 0,00 | 2
O | Objekt: | D.2.2 |  | Pozemní stavební objekty a technické vybavení pozemních stavebních objektů | [9 empty] | 15,00 | 2
Typ | Poř. číslo | Kód položky | Varianta | Název položky | MJ | Množství | Jednotková hmotnost | Celková hmotnost |  |  | Jednotková cena |  | Cenové soustavy | 21,00 | 2
Dodávka
[9 empty] | Jednotková | Celkem | Jednotková | Celkem |  |  |  | Počet položek s nulovou cenou
O1 |  | SO 99-71-99.05 |  | D.2.2.1 - Silnoproudé elektroinstalace
SD |  | 21-M |  | Elektromontáže
P | 67 | 210220452 |  | Montáž hromosvodného vedení ochranných prvků a doplňků ochranného pospojování pevně | M | 20 | 0 |  |  |  | 0 |  | CS ÚRS 2022 02 |  | 2
PP |  |  |  | Montáž hromosvodného vedení ochranných prvků a doplňků ochranného pospojování pevně
VV
TS
P | 68 | 34141027 |  | vodič propojovací flexibilní jádro Cu lanované izolace PVC 450/750V (H07V-K) 1x6mm2 | M | 20 | 7e-05 |  |  |  | 0 |  | CS ÚRS 2022 02 |  | 2
PP |  |  |  | vodič propojovací flexibilní jádro Cu lanované izolace PVC 450/750V (H07V-K) 1x6mm2
VV
TS
SD |  | 46-M |  | Zemní práce při extr.mont.pracích
P | 69 | 4601 |  | Ochrana proti korozi při přechodu země-vzduch | KS | 2 | 0 |  |  |  | 0 |  | R-položka |  | 2
PP |  |  |  | Ochrana proti korozi při přechodu země-vzduch
VV
TS
P | 70 | 460161173 |  | Hloubení zapažených i nezapažených kabelových rýh ručně včetně urovnání dna s přemístěním výkopku do vzdálenosti 3 m od okraje jámy nebo s naložením na dopravní | M | 60 | 0 |  |  |  | 0 |  | CS ÚRS 2022 02 |  | 2
PP |  |  |  | Hloubení zapažených i nezapažených kabelových rýh ručně včetně urovnání dna s přemístěním výkopku do vzdálenosti 3 m od okraje jámy nebo s naložením na dopravní prostředek šířky 35 cm hloubky 80 cm v hornině třídy těžitelnosti II skupiny 4
VV
TS
P | 71 | 4602 |  | Pořízení fotodokumentace během výstavby uzemňovací soustavy | KS | 1 | 0 |  |  |  | 0 |  | R-položka |  | 2
PP |  |  |  | Pořízení fotodokumentace během výstavby uzemňovací soustavy
VV
TS
P | 72 | 4603 |  | Obetonování zemnícího pásku jako ochrana proti bludným proudům - základový pás z betonu tř. C 20/25 | M | 60 | 0 |  |  |  | 0 |  | R-položka |  | 2
PP |  |  |  | Obetonování zemnícího pásku jako ochrana proti bludným proudům - základový pás z betonu tř. C 20/25
VV
TS
P | 73 | 460431183 |  | Zásyp kabelových rýh ručně s přemístění sypaniny ze vzdálenosti do 10 m, s uložením výkopku ve vrstvách včetně zhutnění a úpravy povrchu šířky 35 cm hloubky 80 | M | 60 | 0 |  |  |  | 0 |  | CS ÚRS 2022 02 |  | 2
PP |  |  |  | Zásyp kabelových rýh ručně s přemístění sypaniny ze vzdálenosti do 10 m, s uložením výkopku ve vrstvách včetně zhutnění a úpravy povrchu šířky 35 cm hloubky 80 cm z horniny třídy těžitelnosti II skupiny 4
VV
TS
P | 74 | 469972111 |  | Odvoz suti a vybouraných hmot odvoz suti a vybouraných hmot do 1 km | T | 4 | 0 |  |  |  | 0 |  | CS ÚRS 2022 02 |  | 2
PP |  |  |  | Odvoz suti a vybouraných hmot odvoz suti a vybouraných hmot do 1 km
VV
TS
P | 75 | 469972121 |  | Odvoz suti a vybouraných hmot odvoz suti a vybouraných hmot Příplatek k ceně za každý další i započatý 1 km | T | 8 | 0 |  |  |  | 0 |  | CS ÚRS 2022 02 |  | 2
PP |  |  |  | Odvoz suti a vybouraných hmot odvoz suti a vybouraných hmot Příplatek k ceně za každý další i započatý 1 km
VV
TS
SD |  | 741 |  | Elektroinstalace - silnoproud
P | 3 | 7401 |  | Napojení jednofázového koncového spotřebiče do průřezu 4mm2 | KUS | 7 | 0 |  |  |  | 0 |  | R-položka |  | 2
PP |  |  |  | Napojení jednofázového koncového spotřebiče do průřezu 4mm2
VV
TS
P | 4 | 7404 |  | Montáž svorky ochranného pospojování | KUS | 2 | 0 |  |  |  | 0 |  | R-položka |  | 2
PP |  |  |  | Montáž svorky ochranného pospojování
VV
TS
P | 5 | 7410 |  | Montáž přímotopu 1500W | KUS | 2 | 0 |  |  |  | 0 |  | R-položka |  | 2
PP |  |  |  | Montáž přímotopu 1500W
VV
TS
P | 6 | 7405 |  | Protipožární utěsnění kabelových prostupů dle ČSN 332000-552 ed.2 | M2 | 0.5 | 0 |  |  |  | 0 |  | R-položka |  | 2
PP |  |  |  | Protipožární utěsnění kabelových prostupů dle ČSN 332000-552 ed.2
VV
TS
P | 7 | 741110022 |  | Montáž trubek elektroinstalačních s nasunutím nebo našroubováním do krabic plastových tuhých, uložených pod omítku, vnější O přes 23 do 35 mm | M | 60 | 0 |  |  |  | 0 |  | CS ÚRS 2022 02 |  | 2
PP |  |  |  | Montáž trubek elektroinstalačních s nasunutím nebo našroubováním do krabic plastových tuhých, uložených pod omítku, vnější O přes 23 do 35 mm
VV
TS
P | 8 | 741120303 |  | Montáž vodičů izolovaných měděných bez ukončení uložených pevně plných a laněných s PVC pláštěm, bezhalogenových, ohniodolných (např. CY, CHAH-V) průřezu žíly 2 | M | 340 | 0 |  |  |  | 0 |  | CS ÚRS 2022 02 |  | 2
PP |  |  |  | Montáž vodičů izolovaných měděných bez ukončení uložených pevně plných a laněných s PVC pláštěm, bezhalogenových, ohniodolných (např. CY, CHAH-V) průřezu žíly 25 až 35 mm2
VV
TS
P | 9 | 34111030 |  | kabel instalační jádro Cu plné izolace PVC plášť PVC 450/750V (CYKY) 3x1,5mm2 | M | 170 | 0.00012 |  |  |  | 0 |  | CS ÚRS 2022 02 |  | 2
PP |  |  |  | kabel instalační jádro Cu plné izolace PVC plášť PVC 450/750V (CYKY) 3x1,5mm2
VV
TS
P | 10 | 34111036 |  | kabel instalační jádro Cu plné izolace PVC plášť PVC 450/750V (CYKY) 3x2,5mm2 | M | 130 | 0.00017 |  |  |  | 0 |  | CS ÚRS 2022 02 |  | 2
PP |  |  |  | kabel instalační jádro Cu plné izolace PVC plášť PVC 450/750V (CYKY) 3x2,5mm2
VV
TS
P | 11 | 34111100 |  | kabel instalační jádro Cu plné izolace PVC plášť PVC 450/750V (CYKY) 5x6mm2 | M | 20 | 0.00053 |  |  |  | 0 |  | CS ÚRS 2022 02 |  | 2
PP |  |  |  | kabel instalační jádro Cu plné izolace PVC plášť PVC 450/750V (CYKY) 5x6mm2
VV
TS
P | 12 | 34111094 |  | kabel instalační jádro Cu plné izolace PVC plášť PVC 450/750V (CYKY) 5x2,5mm2 | M | 20 | 0.00025 |  |  |  | 0 |  | CS ÚRS 2022 02 |  | 2
PP |  |  |  | kabel instalační jádro Cu plné izolace PVC plášť PVC 450/750V (CYKY) 5x2,5mm2
VV
TS
P | 13 | 741120811 |  | Demontáž vodičů izolovaných měděných uložených pod omítku plných a laněných průřezu žíly 0,35 až 16 mm2 | M | 300 | 0 |  |  |  | 0 |  | CS ÚRS 2022 02 |  | 2
PP |  |  |  | Demontáž vodičů izolovaných měděných uložených pod omítku plných a laněných průřezu žíly 0,35 až 16 mm2
VV
TS
P | 14 | 741130005 |  | Ukončení vodičů izolovaných s označením a zapojením v rozváděči nebo na přístroji, průřezu žíly do 10 mm2 | KUS | 140 | 0 |  |  |  | 0 |  | CS ÚRS 2022 02 |  | 2
PP |  |  |  | Ukončení vodičů izolovaných s označením a zapojením v rozváděči nebo na přístroji, průřezu žíly do 10 mm2
VV
TS
P | 15 | 741210001 |  | Montáž rozvodnic oceloplechových nebo plastových bez zapojení vodičů běžných, hmotnosti do 20 kg | KUS | 2 | 0 |  |  |  | 0 |  | CS ÚRS 2022 02 |  | 2
PP |  |  |  | Montáž rozvodnic oceloplechových nebo plastových bez zapojení vodičů běžných, hmotnosti do 20 kg
VV
TS
P | 16 | 741210005 |  | Montáž rozvodnic oceloplechových nebo plastových bez zapojení vodičů běžných, hmotnosti do 200 kg | KUS | 1 | 0 |  |  |  | 0 |  | CS ÚRS 2022 02 |  | 2
PP |  |  |  | Montáž rozvodnic oceloplechových nebo plastových bez zapojení vodičů běžných, hmotnosti do 200 kg
VV
TS
P | 17 | 741211817 |  | Demontáž rozvodnic kovových, uložených pod omítkou, krytí do IPx 4, plochy přes 0,8 m2 | KUS | 2 | 0 |  |  |  | 0 |  | CS ÚRS 2022 02 |  | 2
PP |  |  |  | Demontáž rozvodnic kovových, uložených pod omítkou, krytí do IPx 4, plochy přes 0,8 m2
VV
TS
P | 18 | 741310001 |  | Montáž spínačů jedno nebo dvoupólových nástěnných se zapojením vodičů, pro prostředí normální spínačů, řazení 1-jednopólových | KUS | 3 | 0 |  |  |  | 0 |  | CS ÚRS 2022 02 |  | 2
PP |  |  |  | Montáž spínačů jedno nebo dvoupólových nástěnných se zapojením vodičů, pro prostředí normální spínačů, řazení 1-jednopólových
VV
TS
P | 19 | 34535015 |  | spínač nástěnný jednopólový, řazení 1, IP44, šroubové svorky | KUS | 3 | 9e-05 |  |  |  | 0 |  | CS ÚRS 2022 02 |  | 2
PP |  |  |  | spínač nástěnný jednopólový, řazení 1, IP44, šroubové svorky
VV
TS
P | 20 | 34555204 |  | zásuvka zápustná jednonásobná, s optickou přepěťovou ochranou, šroubové svorky | KUS | 1 | 0.00014 |  |  |  | 0 |  | CS ÚRS 2022 02 |  | 2
PP |  |  |  | zásuvka zápustná jednonásobná, s optickou přepěťovou ochranou, šroubové svorky
VV
TS
P | 21 | 741311875 |  | Demontáž spínačů bez zachování funkčnosti (do suti) polozapuštěných nebo zapuštěných, pro prostředí normální do 10 A, připojení šroubové přes 2 svorky do 4 svor | KUS | 6 | 0 |  |  |  | 0 |  | CS ÚRS 2022 02 |  | 2
PP |  |  |  | Demontáž spínačů bez zachování funkčnosti (do suti) polozapuštěných nebo zapuštěných, pro prostředí normální do 10 A, připojení šroubové přes 2 svorky do 4 svorek
VV
TS
P | 22 | 741313002 |  | Montáž zásuvek domovních se zapojením vodičů bezšroubové připojení polozapuštěných nebo zapuštěných 10/16 A, provedení 2P + PE dvojí zapojení pro průběžnou mont | KUS | 6 | 0 |  |  |  | 0 |  | CS ÚRS 2022 02 |  | 2
PP |  |  |  | Montáž zásuvek domovních se zapojením vodičů bezšroubové připojení polozapuštěných nebo zapuštěných 10/16 A, provedení 2P + PE dvojí zapojení pro průběžnou montáž
VV
TS
P | 23 | 3455 |  | Kompletní zásuvka 1násobná 16A/230V, bílá, IP44 | KUS | 5 | 0 |  |  |  | 0 |  | R-položka |  | 2
PP |  |  |  | Kompletní zásuvka 1násobná 16A/230V, bílá, IP44
VV
TS
P | 24 | 3456 |  | Zásuvková skříň, s proudovým chráničem a zásuvkami | KUS | 1 | 0 |  |  |  | 0 |  | R-položka |  | 2
PP |  |  |  | Zásuvková skříň, s proudovým chráničem a zásuvkami
VV
TS
P | 25 | 3457 |  | HOP - hlavní ochranná přípojnice | KUS | 1 | 0 |  |  |  | 0 |  | R-položka |  | 2
PP |  |  |  | HOP - hlavní ochranná přípojnice
VV
TS
P | 26 | 3462 |  | Rozváděč R1 | KUS | 1 | 0 |  |  |  | 0 |  | R-položka |  | 2
PP |  |  |  | Rozváděč R1
VV
TS
P | 27 | 3463 |  | Přímotop 1500W | KUS | 2 | 0 |  |  |  | 0 |  | R-položka |  | 2
PP |  |  |  | Přímotop 1500W
VV |  |  |  | 1*2 Přepočtené koeficientem množství=2.000 [A]
TS
P | 28 | 3521 |  | Podružný materiál (kabelová oka, smršťovačky, vázací pásky, vývodky, wago svorky apod.) | KUS | 1 | 0 |  |  |  | 0 |  | R-položka |  | 2
PP |  |  |  | Podružný materiál (kabelová oka, smršťovačky, vázací pásky, vývodky, wago svorky apod.)
VV
TS
P | 29 | 34571093 |  | trubka elektroinstalační tuhá z PVC D 22,1/25 mm, délka 3m | M | 40 | 0.00031 |  |  |  | 0 |  | CS ÚRS 2022 02 |  | 2
PP |  |  |  | trubka elektroinstalační tuhá z PVC D 22,1/25 mm, délka 3m
VV
TS
P | 30 | 34571073 |  | trubka elektroinstalační ohebná z PVC (EN) 2325 | M | 20 | 7e-05 |  |  |  | 0 |  | CS ÚRS 2022 02 |  | 2
PP |  |  |  | trubka elektroinstalační ohebná z PVC (EN) 2325
VV
TS
P | 31 | 1000287696 |  | Žlab drátěný 200/50 "GZ" kompletní včetně přílušenství | M | 12 | 0 |  |  |  | 0 |  | R-položka |  | 2
PP |  |  |  | Žlab drátěný 200/50 "GZ" kompletní včetně přílušenství
VV
TS
P | 32 | 3475 |  | Svítidlo A - přisazené, LED prachotěsné svítidlo, 38W, IP65, 4900lm, 4000K | KUS | 2 | 0 |  |  |  | 0 |  | R-položka |  | 2
PP |  |  |  | Svítidlo A - přisazené, LED prachotěsné svítidlo, 38W, IP65, 4900lm, 4000K
VV
TS
P | 33 | 3476 |  | Svítidlo B - přisazené, LED prachotěsné svítidlo, 19W, IP65, 2500lm, 4000K | KUS | 1 | 0 |  |  |  | 0 |  | R-položka |  | 2
PP |  |  |  | Svítidlo B - přisazené, LED prachotěsné svítidlo, 19W, IP65, 2500lm, 4000K
VV
TS
P | 34 | 3477 |  | Svítidlo C - přisazené, LED svítidlo pro veřejné osvětlení, 29W, IP64, IK10, 3276lm, 4000K | KUS | 5 | 0 |  |  |  | 0 |  | R-položka |  | 2
PP |  |  |  | Svítidlo C - přisazené, LED svítidlo pro veřejné osvětlení, 29W, IP64, IK10, 3276lm, 4000K
VV
TS
P | 35 | 3494 |  | Poplatek za recyklaci svítidla | KUS | 8 | 0 |  |  |  | 0 |  | R-položka |  | 2
PP |  |  |  | Poplatek za recyklaci svítidla
VV
TS
P | 36 | 3496 |  | Svorka ochranného pospojování pro spojení ochranného vodiče s konstrukcemi, kompletní včetně nerezového pásku | KUS | 2 | 0 |  |  |  | 0 |  | R-položka |  | 2
PP |  |  |  | Svorka ochranného pospojování pro spojení ochranného vodiče s konstrukcemi, kompletní včetně nerezového pásku
VV
TS
P | 37 | 3497 |  | Provedení protipožárního zabezpečení prostupů EI30 pomocí minerální plsti 140kg/m3 a protipožárního povlaku, provedení oprávněnou osobou včetně certifikátu | M2 | 0.5 | 0 |  |  |  | 0 |  | R-položka |  | 2
PP |  |  |  | Provedení protipožárního zabezpečení prostupů EI30 pomocí minerální plsti 140kg/m3 a protipožárního povlaku, provedení oprávněnou osobou včetně certifikátu
VV
TS
P | 38 | 3498 |  | Doplňující ochranného pospojování dle ČSN 332000-7-701, ed.2, změna č. 1 a 2 | KPL | 1 | 0 |  |  |  | 0 |  | R-položka |  | 2
PP |  |  |  | Doplňující ochranného pospojování dle ČSN 332000-7-701, ed.2, změna č. 1 a 2
VV
TS
P | 39 | 3499 |  | Kabelové štítky dle ČSN 332000-5-52 ed.2, čl. NA.4.5.2.5 | KPL | 20 | 0 |  |  |  | 0 |  | R-položka |  | 2
PP |  |  |  | Kabelové štítky dle ČSN 332000-5-52 ed.2, čl. NA.4.5.2.5
VV
TS
P | 40 | 3500 |  | Ostatní potřebné blíže nespecifikované položky, podružný a montážní materiál | KPL | 1 | 0 |  |  |  | 0 |  | R-položka |  | 2
PP |  |  |  | Ostatní potřebné blíže nespecifikované položky, podružný a montážní materiál
VV
TS
P | 41 | 741315825 |  | Demontáž zásuvek bez zachování funkčnosti (do suti) domovních polozapuštěných nebo zapuštěných, pro prostředí normální do 16 A, připojení šroubové 2P+PE pro prů | KUS | 10 | 0 |  |  |  | 0 |  | CS ÚRS 2022 02 |  | 2
PP |  |  |  | Demontáž zásuvek bez zachování funkčnosti (do suti) domovních polozapuštěných nebo zapuštěných, pro prostředí normální do 16 A, připojení šroubové 2P+PE pro průběžnou montáž
VV
TS
P | 42 | 741371823 |  | Demontáž svítidel bez zachování funkčnosti (do suti) interiérových modulového systému zářivkových, délky přes 1100 mm | KUS | 10 | 0 |  |  |  | 0 |  | CS ÚRS 2022 02 |  | 2
PP |  |  |  | Demontáž svítidel bez zachování funkčnosti (do suti) interiérových modulového systému zářivkových, délky přes 1100 mm
VV
TS
P | 43 | 741372154 |  | Montáž svítidel s integrovaným zdrojem LED se zapojením vodičů průmyslových přisazených stropních | KUS | 8 | 0 |  |  |  | 0 |  | CS ÚRS 2022 02 |  | 2
PP |  |  |  | Montáž svítidel s integrovaným zdrojem LED se zapojením vodičů průmyslových přisazených stropních
VV
TS
P | 44 | 7414 |  | Montáž příchytky svodu | KS | 8 | 0 |  |  |  | 0 |  | R-položka |  | 2
PP |  |  |  | Montáž příchytky svodu
VV
TS
P | 45 | 741410021 |  | Montáž uzemňovacího vedení s upevněním, propojením a připojením pomocí svorek v zemi s izolací spojů pásku průřezu do 120 mm2 v městské zástavbě | M | 60 | 0 |  |  |  | 0 |  | CS ÚRS 2022 02 |  | 2
PP |  |  |  | Montáž uzemňovacího vedení s upevněním, propojením a připojením pomocí svorek v zemi s izolací spojů pásku průřezu do 120 mm2 v městské zástavbě
VV
TS
P | 46 | 35442137 |  | drát D 10mm nerez | KG | 10 | 0.001 |  |  |  | 0 |  | CS ÚRS 2022 02 |  | 2
PP |  |  |  | drát D 10mm nerez
VV
TS
P | 47 | 35442143 |  | pás zemnící 30x3,5mm nerez | KG | 50 | 0.001 |  |  |  | 0 |  | CS ÚRS 2022 02 |  | 2
PP |  |  |  | pás zemnící 30x3,5mm nerez
VV
TS
P | 48 | 741420002 |  | Montáž hromosvodného vedení svodových drátů nebo lan s podpěrami, O přes 10 mm | M | 20 | 0 |  |  |  | 0 |  | CS ÚRS 2022 02 |  | 2
PP |  |  |  | Montáž hromosvodného vedení svodových drátů nebo lan s podpěrami, O přes 10 mm
VV
TS
P | 49 | 3540 |  | Vodič HVI long, s=75cm | M | 20 | 0.001 |  |  |  | 0 |  | R-položka |  | 2
PP |  |  |  | Vodič HVI long, s=75cm
VV
TS
P | 50 | 3541 |  | Příchytka pro svod HVI na stěnu | KS | 8 | 0.001 |  |  |  | 0 |  | R-položka |  | 2
PP |  |  |  | Příchytka pro svod HVI na stěnu
VV
TS
P | 51 | 3542 |  | Sada pro připojení HVI, vnitřní připojení | KS | 1 | 0.001 |  |  |  | 0 |  | R-položka |  | 2
PP |  |  |  | Sada pro připojení HVI, vnitřní připojení
VV
TS
P | 52 | 3543 |  | Vodič CU 6mm pro ekvipotenciální připojení HVI | M | 10 | 0.001 |  |  |  | 0 |  | R-položka |  | 2
PP |  |  |  | Vodič CU 6mm pro ekvipotenciální připojení HVI
VV
TS
P | 53 | 3545 |  | Svorka hromosvodová zkušební v nerezovém provedení v chodníkové krabici | KS | 1 | 0.001 |  |  |  | 0 |  | R-položka |  | 2
PP |  |  |  | Svorka hromosvodová zkušební v nerezovém provedení v chodníkové krabici
VV
TS
P | 54 | 3546 |  | Svorka potenciálového vyrovnání V4A | KS | 1 | 0.001 |  |  |  | 0 |  | R-položka |  | 2
PP |  |  |  | Svorka potenciálového vyrovnání V4A
VV
TS
P | 55 | 3547 |  | Jímací stožár složený z podpůrné trubky 1,9m a jímací tyče 2,0m vše v nerezovém provedení V4A + včetně trojnohého stojanu | KS | 1 | 0.001 |  |  |  | 0 |  | R-položka |  | 2
PP |  |  |  | Jímací stožár složený z podpůrné trubky 1,9m a jímací tyče 2,0m vše v nerezovém provedení V4A + včetně trojnohého stojanu
VV
TS
P | 56 | 741420022 |  | Montáž hromosvodného vedení svorek se 3 a více šrouby | KUS | 16 | 0 |  |  |  | 0 |  | CS ÚRS 2022 02 |  | 2
PP |  |  |  | Montáž hromosvodného vedení svorek se 3 a více šrouby
VV
TS
P | 57 | 35442040 |  | svorka uzemnění nerez pro zemnící pásku a drát | KUS | 16 | 0.00024 |  |  |  | 0 |  | CS ÚRS 2022 02 |  | 2
PP |  |  |  | svorka uzemnění nerez pro zemnící pásku a drát
VV
TS
P | 58 | 741420022 | 1 | Montáž hromosvodného vedení svorek se 3 a více šrouby | KUS | 1 | 0 |  |  |  | 0 |  | CS ÚRS 2022 02 |  | 2
PP |  |  |  | Montáž hromosvodného vedení svorek se 3 a více šrouby
VV
TS
P | 59 | 741430012 |  | Montáž jímacích tyčí délky přes 3 m, na stojan | KUS | 1 | 0 |  |  |  | 0 |  | CS ÚRS 2022 02 |  | 2
PP |  |  |  | Montáž jímacích tyčí délky přes 3 m, na stojan
VV
TS
P | 60 | 7416 |  | Ochrana proti korozi při přechodu země-vzduch | KS | 1 | 0 |  |  |  | 0 |  | R-položka |  | 2
PP |  |  |  | Ochrana proti korozi při přechodu země-vzduch
VV
TS
P | 61 | 7417 |  | Pořízení fotodokumentace během výstavby | KS | 1 | 0 |  |  |  | 0 |  | R-položka |  | 2
PP |  |  |  | Pořízení fotodokumentace během výstavby
VV
TS
P | 62 | 7418 |  | Revize hromosvodu | KS | 1 | 0 |  |  |  | 0 |  | R-položka |  | 2
PP |  |  |  | Revize hromosvodu
VV
TS
P | 63 | 741810003 |  | Zkoušky a prohlídky elektrických rozvodů a zařízení celková prohlídka a vyhotovení revizní zprávy pro objem montážních prací přes 500 do 1000 tis. Kč | KUS | 1 | 0 |  |  |  | 0 |  | CS ÚRS 2022 02 |  | 2
PP |  |  |  | Zkoušky a prohlídky elektrických rozvodů a zařízení celková prohlídka a vyhotovení revizní zprávy pro objem montážních prací přes 500 do 1000 tis. Kč
VV
TS
P | 64 | 741811011 |  | Zkoušky a prohlídky rozvodných zařízení kontrola rozváděčů nn, (1 pole) silových, hmotnosti do 200 kg | KUS | 1 | 0 |  |  |  | 0 |  | CS ÚRS 2022 02 |  | 2
PP |  |  |  | Zkoušky a prohlídky rozvodných zařízení kontrola rozváděčů nn, (1 pole) silových, hmotnosti do 200 kg
VV
TS
P | 65 | 741910415 |  | Montáž žlabů bez stojiny a výložníků kovových s podpěrkami a příslušenstvím bez víka, šířky do 500 mm | M | 12 | 0 |  |  |  | 0 |  | CS ÚRS 2022 02 |  | 2
PP |  |  |  | Montáž žlabů bez stojiny a výložníků kovových s podpěrkami a příslušenstvím bez víka, šířky do 500 mm
VV
TS
P | 66 | 741914822 |  | Demontáž nosných a doplňkových prvků žlabů bez stojiny a výložníků kovových, šířky do 250 mm | M | 12 | 0 |  |  |  | 0 |  | CS ÚRS 2022 02 |  | 2
PP |  |  |  | Demontáž nosných a doplňkových prvků žlabů bez stojiny a výložníků kovových, šířky do 250 mm
VV
TS
SD |  | 997 |  | Přesun sutě
P | 1 | 997006002 |  | Úprava stavebního odpadu třídění na jednotlivé druhy | T | 0.887 | 0 |  |  |  | 0 |  | CS ÚRS 2022 02 |  | 2
PP |  |  |  | Úprava stavebního odpadu třídění na jednotlivé druhy
VV
TS
P | 2 | 997013111 |  | Vnitrostaveništní doprava suti a vybouraných hmot vodorovně do 50 m svisle s použitím mechanizace pro budovy a haly výšky do 6 m | T | 0.887 | 0 |  |  |  | 0 |  | CS ÚRS 2022 02 |  | 2
PP |  |  |  | Vnitrostaveništní doprava suti a vybouraných hmot vodorovně do 50 m svisle s použitím mechanizace pro budovy a haly výšky do 6 m
VV
TS
SD |  | VRN4 |  | Inženýrská činnost
P | 76 | 045002000 |  | Kompletační a koordinační činnost | SOUBOR | 1 | 0 |  |  |  | 0 |  | CS ÚRS 2022 02 |  | 2
PP |  |  |  | Kompletační a koordinační činnost
VV
TS
SD |  | VRN9 |  | Ostatní náklady
P | 77 | 01 |  | Zjištění skutečného zapojení elektrických rozvodů, uvedení do beznapěťového stavu, ekologická likvidace demontovaného materiálu. | KUS | 1 | 0 |  |  |  | 0 |  | R-položka |  | 2
PP |  |  |  | Zjištění skutečného zapojení elektrických rozvodů, uvedení do beznapěťového stavu, ekologická likvidace demontovaného materiálu.
VV
TS
P | 78 | 04 |  | Nastavení dodaných zařízení a kompletů, včetně jejich zprovoznění | KUS | 1 | 0 |  |  |  | 0 |  | R-položka |  | 2
PP |  |  |  | Nastavení dodaných zařízení a kompletů, včetně jejich zprovoznění
VV
TS
P | 79 | 05 |  | Provozní a funkční zkoušky | KUS | 1 | 0 |  |  |  | 0 |  | R-položka |  | 2
PP |  |  |  | Provozní a funkční zkoušky
VV
TS
P | 80 | 06 |  | Zajištění dokladů, nutných pro uvedení stavby do užívání | KUS | 1 | 0 |  |  |  | 0 |  | R-položka |  | 2
PP |  |  |  | Zajištění dokladů, nutných pro uvedení stavby do užívání
VV
TS
P | 81 | 07 |  | Zajištění nezbytných dokladů a podkladů a uvedení zařízení do provozu, vypracování dokumentace pro údržbu | KUS | 1 | 0 |  |  |  | 0 |  | R-položka |  | 2
PP |  |  |  | Zajištění nezbytných dokladů a podkladů a uvedení zařízení do provozu, vypracování dokumentace pro údržbu
VV
TS
P | 82 | 09 |  | Přípravné a pomocné práce mimo specifikaci | HOD | 10 | 0 |  |  |  | 0 |  | R-položka |  | 2
PP |  |  |  | Přípravné a pomocné práce mimo specifikaci
VV
TS
P | 83 | 092203000 |  | Náklady na zaškolení | KUS | 1 | 0 |  |  |  | 0 |  | R-položka |  | 2
PP |  |  |  | Náklady na zaškolení
VV
TS
P | 84 | R10 |  | Úprava DDTS | KUS | 1 | 0 |  |  |  | 0 |  | R-položka |  | 2
PP |  |  |  | Úprava DDTS
VV
TS

## SO 99-77-99
SŽDC05 |  |  |  | Soupis prací objektu | [10 empty] | 3
6
S | Stavba: | 5313530029 |  | Rekonstrukce výpravní budovy v žst. Kájov | [6 empty] | D.2.2 |  | Aspe | 0,00 | 2
O | Objekt: | D.2.2 |  | Pozemní stavební objekty a technické vybavení pozemních stavebních objektů | [9 empty] | 15,00 | 2
Typ | Poř. číslo | Kód položky | Varianta | Název položky | MJ | Množství | Jednotková hmotnost | Celková hmotnost |  |  | Jednotková cena |  | Cenové soustavy | 21,00 | 2
Dodávka
[9 empty] | Jednotková | Celkem | Jednotková | Celkem |  |  |  | Počet položek s nulovou cenou
O1 |  | SO 99-77-99 |  | D.2.2.4 - Orientační systém
SD |  | 301 |  | Orientační systém
P | 1 | R301OS01 |  | Tabule stanice "KÁJOV" s piktogramem na čelní fasádě | SOUBOR | 1 | 0 |  |  |  | 0 |  | R-položka |  | 2
PP |  |  |  | Tabule stanice "KÁJOV" s piktogramem na čelní fasádě
VV |  |  |  | čelní fasáda 1=1.000 [A] Celkem: 1=1.000 [B]
TS |  |  |  | Podrobná specifikace viz. 99-77-99 - D.2.2.4 - 3.301 Výpis prvků orientačního systému - prvek OS-01
P | 2 | R301OS02 |  | Tabule stanice "KÁJOV" na fasádě u kolejiště | KUS | 1 | 0 |  |  |  | 0 |  | R-položka |  | 2
PP |  |  |  | Tabule stanice "KÁJOV" na fasádě u kolejiště
VV |  |  |  | fasáda u kolejiště 1=1.000 [A] Celkem: 1=1.000 [B]
TS |  |  |  | Podrobná specifikace viz. 99-77-99 - D.2.2.4 - 3.301 Výpis prvků orientačního systému - prvek OS-02
P | 3 | R301OS03 |  | Orientační hlasový majáček | KUS | 1 | 0 |  |  |  | 0 |  | R-položka |  | 2
PP |  |  |  | Orientační hlasový majáček
VV |  |  |  | strop u vstupu ve výšce 2500 mm 1=1.000 [A] Celkem: 1=1.000 [B]
TS |  |  |  | Podrobná specifikace viz. 99-77-99 - D.2.2.4 - 3.301 Výpis prvků orientačního systému - prvek OS-03
P | 4 | R301OS11 |  | Provizorní směrová tabule - NÁSTUPIŠTĚ, ČEKÁRNA | KUS | 1 | 0 |  |  |  | 0 |  | R-položka |  | 2
PP |  |  |  | Provizorní směrová tabule - NÁSTUPIŠTĚ, ČEKÁRNA
VV |  |  |  | na buňce provizorní čekárny 1=1.000 [A] Celkem: 1=1.000 [B]
TS |  |  |  | Podrobná specifikace viz. 99-77-99 - D.2.2.4 - 3.301 Výpis prvků orientačního systému - prvek OS-11
P | 5 | R301OS12 |  | Provizorní směrová tabule - ČEKÁRNA, WC | KUS | 1 | 0 |  |  |  | 0 |  | R-položka |  | 2
PP |  |  |  | Provizorní směrová tabule - ČEKÁRNA, WC
VV |  |  |  | na oplocení staveniště 1=1.000 [A] Celkem: 1=1.000 [B]
TS |  |  |  | Podrobná specifikace viz. 99-77-99 - D.2.2.4 - 3.301 Výpis prvků orientačního systému - prvek OS-12
P | 6 | R301OS13 |  | Provizorní směrová tabule - NÁSTUPIŠTĚ, WC | KUS | 1 | 0 |  |  |  | 0 |  | R-položka |  | 2
PP |  |  |  | Provizorní směrová tabule - NÁSTUPIŠTĚ, WC
VV |  |  |  | na oplocení staveniště 1=1.000 [A] Celkem: 1=1.000 [B]
TS |  |  |  | Podrobná specifikace viz. 99-77-99 - D.2.2.4 - 3.301 Výpis prvků orientačního systému - prvek OS-13
P | 7 | R301OS14 |  | Omluvná tabule | KUS | 2 | 0 |  |  |  | 0 |  | R-položka |  | 2
PP |  |  |  | Omluvná tabule
VV |  |  |  | na oplocení staveniště 2=2.000 [A] Celkem: 2=2.000 [B]
TS |  |  |  | Podrobná specifikace viz. 99-77-99 - D.2.2.4 - 3.301 Výpis prvků orientačního systému - prvek OS-14
P | 8 | R301001 |  | Přesun hmot pro orientační systém | T | 1 | 0 |  |  |  | 0 |  | R-položka |  | 2
PP |  |  |  | Přesun hmot pro orientační systém
VV
TS

## SO 99-78-99
SŽDC05 |  |  |  | Soupis prací objektu | [10 empty] | 3
6
S | Stavba: | 5313530029 |  | Rekonstrukce výpravní budovy v žst. Kájov | [6 empty] | D.2.2 |  | Aspe | 0,00 | 2
O | Objekt: | D.2.2 |  | Pozemní stavební objekty a technické vybavení pozemních stavebních objektů | [9 empty] | 15,00 | 2
Typ | Poř. číslo | Kód položky | Varianta | Název položky | MJ | Množství | Jednotková hmotnost | Celková hmotnost |  |  | Jednotková cena |  | Cenové soustavy | 21,00 | 2
Dodávka
[9 empty] | Jednotková | Celkem | Jednotková | Celkem |  |  |  | Počet položek s nulovou cenou
O1 |  | SO 99-78-99 |  | D.2.2.5 - Demolice - výpravní budova v žst. Kájov
SD |  | 1 |  | Zemní práce
P | 1 | 131151102 |  | Hloubení nezapažených jam a zářezů strojně s urovnáním dna do předepsaného profilu a spádu v hornině třídy těžitelnosti I skupiny 1 a 2 přes 20 do 50 m3 | M3 | 23.35 | 0 |  |  |  | 0 |  | CS ÚRS 2022 02 |  | 2
PP |  |  |  | Hloubení nezapažených jam a zářezů strojně s urovnáním dna do předepsaného profilu a spádu v hornině třídy těžitelnosti I skupiny 1 a 2 přes 20 do 50 m3
VV |  |  |  | 46.7*0.5=23.350 [A]
TS
P | 2 | 162351103 |  | Vodorovné přemístění výkopku nebo sypaniny po suchu na obvyklém dopravním prostředku, bez naložení výkopku, avšak se složením bez rozhrnutí z horniny třídy těži | M3 | 46.69 | 0 |  |  |  | 0 |  | CS ÚRS 2022 02 |  | 2
PP |  |  |  | Vodorovné přemístění výkopku nebo sypaniny po suchu na obvyklém dopravním prostředku, bez naložení výkopku, avšak se složením bez rozhrnutí z horniny třídy těžitelnosti I skupiny 1 až 3 na vzdálenost přes 50 do 500 m
VV |  |  |  | 23.345*2=46.690 [A]
TS
P | 3 | 167151101 |  | Nakládání, skládání a překládání neulehlého výkopku nebo sypaniny strojně nakládání, množství do 100 m3, z horniny třídy těžitelnosti I, skupiny 1 až 3 | M3 | 46.69 | 0 |  |  |  | 0 |  | CS ÚRS 2022 02 |  | 2
PP |  |  |  | Nakládání, skládání a překládání neulehlého výkopku nebo sypaniny strojně nakládání, množství do 100 m3, z horniny třídy těžitelnosti I, skupiny 1 až 3
VV |  |  |  | 23.345*2=46.690 [A]
TS
P | 4 | 171251201 |  | Uložení sypaniny na skládky nebo meziskládky bez hutnění s upravením uložené sypaniny do předepsaného tvaru | M3 | 23.345 | 0 |  |  |  | 0 |  | CS ÚRS 2022 02 |  | 2
PP |  |  |  | Uložení sypaniny na skládky nebo meziskládky bez hutnění s upravením uložené sypaniny do předepsaného tvaru
VV |  |  |  | 23.345=23.345 [A]
TS
P | 5 | 174151101 |  | Zásyp sypaninou z jakékoliv horniny strojně s uložením výkopku ve vrstvách se zhutněním jam, šachet, rýh nebo kolem objektů v těchto vykopávkách | M3 | 620.4 | 0 |  |  |  | 0 |  | CS ÚRS 2022 02 |  | 2
PP |  |  |  | Zásyp sypaninou z jakékoliv horniny strojně s uložením výkopku ve vrstvách se zhutněním jam, šachet, rýh nebo kolem objektů v těchto vykopávkách
VV |  |  |  | 620.4=620.400 [A]
TS
P | 6 | 10364100 |  | zemina pro terénní úpravy - tříděná | T | 578.2 | 1 |  |  |  | 0 |  | CS ÚRS 2022 02 |  | 2
PP |  |  |  | zemina pro terénní úpravy - tříděná
VV |  |  |  | (620.4-23.345-(308/1.9)-(147.15/2))*1.6=578.200 [A]
TS
SD |  | 765 |  | Krytina skládaná
P | 20 | 765131803 |  | Demontáž azbestocementové krytiny skládané sklonu do 30° do suti | M2 | 131 | 0.0002 |  |  |  | 0 |  | CS ÚRS 2022 02 |  | 2
PP |  |  |  | Demontáž azbestocementové krytiny skládané sklonu do 30° do suti
VV
TS
P | 21 | 998765101 |  | Přesun hmot pro krytiny skládané stanovený z hmotnosti přesunovaného materiálu vodorovná dopravní vzdálenost do 50 m na objektech výšky do 6 m | T | 0.026 | 0 |  |  |  | 0 |  | CS ÚRS 2022 02 |  | 2
PP |  |  |  | Přesun hmot pro krytiny skládané stanovený z hmotnosti přesunovaného materiálu vodorovná dopravní vzdálenost do 50 m na objektech výšky do 6 m
VV
TS
SD |  | 766 |  | Konstrukce truhlářské
P | 22 | 766812820 |  | Demontáž kuchyňských linek dřevěných nebo kovových včetně skříněk uchycených na stěně, délky do 1500 mm | KUS | 2 | 0 |  |  |  | 0 |  | CS ÚRS 2022 02 |  | 2
PP |  |  |  | Demontáž kuchyňských linek dřevěných nebo kovových včetně skříněk uchycených na stěně, délky do 1500 mm
VV
TS
P | 23 | R766001 |  | Demontáž truhlářského vybavení | KUS | 50 | 0 |  |  |  | 0 |  | R-položka |  | 2
PP |  |  |  | Demontáž truhlářského vybavení
VV |  |  |  | židle 13=13.000 [A] dřevěný stůl 4=4.000 [B] postel včetně matrací 13 lůžkovin 19=19.000 [C] noční stolek 14=14.000 [D] Celkem: 13+4+19+14=50.000 [E]
TS
P | 24 | R725001 |  | Demontáž elektrických sporáků normálních nebo kombinovaných | SOUBOR | 1 | 0 |  |  |  | 0 |  | R-položka |  | 2
PP |  |  |  | Demontáž elektrických sporáků normálních nebo kombinovaných
VV
TS
P | 25 | 766825821 |  | Demontáž nábytku vestavěného skříní dvoukřídlových | KUS | 9 | 0 |  |  |  | 0 |  | CS ÚRS 2022 02 |  | 2
PP |  |  |  | Demontáž nábytku vestavěného skříní dvoukřídlových
VV
TS
SD |  | 9 |  | Ostatní konstrukce a práce, bourání
P | 7 | 975111111 |  | Plošné podchycení konstrukcí systémovými prvky samostatnými stojkami výšky do 4 m, zatížení do 6 kPa zřízení | M2 | 113 | 0 |  |  |  | 0 |  | CS ÚRS 2022 02 |  | 2
PP |  |  |  | Plošné podchycení konstrukcí systémovými prvky samostatnými stojkami výšky do 4 m, zatížení do 6 kPa zřízení
VV |  |  |  | podchycení při bourání 113=113.000 [A]
TS
P | 8 | 975111112 |  | Plošné podchycení konstrukcí systémovými prvky samostatnými stojkami výšky do 4 m, zatížení do 6 kPa příplatek za první a každý další den použití | M2 | 6780 | 0 |  |  |  | 0 |  | CS ÚRS 2022 02 |  | 2
PP |  |  |  | Plošné podchycení konstrukcí systémovými prvky samostatnými stojkami výšky do 4 m, zatížení do 6 kPa příplatek za první a každý další den použití
VV |  |  |  | 113*30*2=6 780.000 [A]
TS
P | 9 | 975111113 |  | Plošné podchycení konstrukcí systémovými prvky samostatnými stojkami výšky do 4 m, zatížení do 6 kPa odstranění | M2 | 113 | 0 |  |  |  | 0 |  | CS ÚRS 2022 02 |  | 2
PP |  |  |  | Plošné podchycení konstrukcí systémovými prvky samostatnými stojkami výšky do 4 m, zatížení do 6 kPa odstranění
VV
TS
P | 10 | 981011415 |  | Demolice budov postupným rozebíráním z cihel, kamene, tvárnic na maltu cementovou nebo z betonu prostého s podílem konstrukcí přes 25 do 30 % | M3 | 856.4 | 0 |  |  |  | 0 |  | CS ÚRS 2022 02 |  | 2
PP |  |  |  | Demolice budov postupným rozebíráním z cihel, kamene, tvárnic na maltu cementovou nebo z betonu prostého s podílem konstrukcí přes 25 do 30 %
VV |  |  |  | 856.4=856.400 [A]
TS
SD |  | 997 |  | Přesun sutě
P | 11 | 997006002 |  | Úprava stavebního odpadu třídění na jednotlivé druhy | T | 496.205 | 0 |  |  |  | 0 |  | CS ÚRS 2022 02 |  | 2
PP |  |  |  | Úprava stavebního odpadu třídění na jednotlivé druhy
VV
TS
P | 12 | 997006014 |  | Úprava stavebního odpadu pytlování nebezpečného odpadu s obsahem azbestu z vlnitých tabulí | T | 2.329 | 0.0075 |  |  |  | 0 |  | CS ÚRS 2022 02 |  | 2
PP |  |  |  | Úprava stavebního odpadu pytlování nebezpečného odpadu s obsahem azbestu z vlnitých tabulí
VV
TS
P | 13 | 997006005 |  | Úprava stavebního odpadu drcení s dopravou na vzdálenost do 100 m a naložením do drtícího zařízení ze zdiva cihelného, kamenného a smíšeného | T | 308 | 0 |  |  |  | 0 |  | CS ÚRS 2022 02 |  | 2
PP |  |  |  | Úprava stavebního odpadu drcení s dopravou na vzdálenost do 100 m a naložením do drtícího zařízení ze zdiva cihelného, kamenného a smíšeného
VV
TS
P | 14 | 997006007 |  | Úprava stavebního odpadu drcení s dopravou na vzdálenost do 100 m a naložením do drtícího zařízení ze zdiva železobetonového | T | 174.148 | 0 |  |  |  | 0 |  | CS ÚRS 2022 02 |  | 2
PP |  |  |  | Úprava stavebního odpadu drcení s dopravou na vzdálenost do 100 m a naložením do drtícího zařízení ze zdiva železobetonového
VV
TS
P | 15 | R015997.904 | 904 | Likvidace odpadů železo a ocel pod kódem 17 04 05 včetně dopravy | T | 3 | 0 |  |  |  | 0 |  | R-položka |  | 2
PP |  |  |  | Likvidace odpadů železo a ocel pod kódem 17 04 05 včetně dopravy
VV
TS |  |  |  | Poznámka k souboru cen: 1. Položka obsahuje: • veškeré poplatky provozovateli skládky, recyklační linky nebo jiného zařízení na zpracování nebo likvidaci odpadů související s převzetím, uložením, zpracováním nebo likvidací odpadu, • náklady spojené s dopravou odpadu z místa stavby na místo převzetí provozovatelem skládky, recyklační linky nebo jiného zařízení na zpracování nebo likvidaci odpadů, • náklady spojené s vyložením a manipulací s materiálem v místě skládky. 2. Položka neobsahuje: • náklady spojené s naložením a manipulací s materiálem. **) 3. Způsob měření: • určující množství odpadu vytříděného v souladu se zákonem č. 541/2020 Sb., o nakládání s odpady, v platném znění Evidenční položka. Neoceňovat v objektu SO/PS, položka se oceňuje pouze v objektu SO 90-90 Odpadové hospodářství
P | 16 | R015997.908 | 908 | Likvidace odpadů na recyklační skládce odpadu z tašek a keramických výrobků zatříděného do Katalogu odpadů pod kódem 17 01 03 včetně dopravy | T | 0.5 | 0 |  |  |  | 0 |  | R-položka |  | 2
PP |  |  |  | Likvidace odpadů na recyklační skládce odpadu z tašek a keramických výrobků zatříděného do Katalogu odpadů pod kódem 17 01 03 včetně dopravy
VV
TS |  |  |  | Poznámka k souboru cen: 1. Položka obsahuje: • veškeré poplatky provozovateli skládky, recyklační linky nebo jiného zařízení na zpracování nebo likvidaci odpadů související s převzetím, uložením, zpracováním nebo likvidací odpadu, • náklady spojené s dopravou odpadu z místa stavby na místo převzetí provozovatelem skládky, recyklační linky nebo jiného zařízení na zpracování nebo likvidaci odpadů, • náklady spojené s vyložením a manipulací s materiálem v místě skládky. 2. Položka neobsahuje: • náklady spojené s naložením a manipulací s materiálem. **) 3. Způsob měření: • určující množství odpadu vytříděného v souladu se zákonem č. 541/2020 Sb., o nakládání s odpady, v platném znění Evidenční položka. Neoceňovat v objektu SO/PS, položka se oceňuje pouze v objektu SO 90-90 Odpadové hospodářství
P | 17 | R015997.910 | 910 | Likvidace odpadů odpadu dřevěného zatříděného do Katalogu odpadů pod kódem 17 02 01 včetně dopravy | T | 7.228 | 0 |  |  |  | 0 |  | R-položka |  | 2
PP |  |  |  | Likvidace odpadů odpadu dřevěného zatříděného do Katalogu odpadů pod kódem 17 02 01 včetně dopravy
VV
TS |  |  |  | Poznámka k souboru cen: Poznámka k souboru cen: 1. Položka obsahuje: • veškeré poplatky provozovateli skládky, recyklační linky nebo jiného zařízení na zpracování nebo likvidaci odpadů související s převzetím, uložením, zpracováním nebo likvidací odpadu, • náklady spojené s dopravou odpadu z místa stavby na místo převzetí provozovatelem skládky, recyklační linky nebo jiného zařízení na zpracování nebo likvidaci odpadů, • náklady spojené s vyložením a manipulací s materiálem v místě skládky. 2. Položka neobsahuje: • náklady spojené s naložením a manipulací s materiálem. **) 3. Způsob měření: • určující množství odpadu vytříděného v souladu se zákonem č. 541/2020 Sb., o nakládání s odpady, v platném znění Evidenční položka. Neoceňovat v objektu SO/PS, položka se oceňuje pouze v objektu SO 90-90 Odpadové hospodářství
P | 18 | R015997.911 | 911 | Likvidace odpadů odpadu ze skla zatříděného do Katalogu odpadů pod kódem 17 01 03 včetně dopravy | T | 1 | 0 |  |  |  | 0 |  | R-položka |  | 2
PP |  |  |  | Likvidace odpadů odpadu ze skla zatříděného do Katalogu odpadů pod kódem 17 01 03 včetně dopravy
VV
TS |  |  |  | Poznámka k souboru cen: Poznámka k souboru cen: 1. Položka obsahuje: • veškeré poplatky provozovateli skládky, recyklační linky nebo jiného zařízení na zpracování nebo likvidaci odpadů související s převzetím, uložením, zpracováním nebo likvidací odpadu, • náklady spojené s dopravou odpadu z místa stavby na místo převzetí provozovatelem skládky, recyklační linky nebo jiného zařízení na zpracování nebo likvidaci odpadů, • náklady spojené s vyložením a manipulací s materiálem v místě skládky. 2. Položka neobsahuje: • náklady spojené s naložením a manipulací s materiálem. **) 3. Způsob měření: • určující množství odpadu vytříděného v souladu se zákonem č. 541/2020 Sb., o nakládání s odpady, v platném znění Evidenční položka. Neoceňovat v objektu SO/PS, položka se oceňuje pouze v objektu SO 90-90 Odpadové hospodářství
P | 19 | R015997.912 | 912 | Likvidace odpadů odpadu ze stavebních materiálů obsahující azbest zatříděných do Katalogu odpadů pod kódem 17 06 05 včetně dopravy | T | 2.329 | 0 |  |  |  | 0 |  | R-položka |  | 2
PP |  |  |  | Likvidace odpadů odpadu ze stavebních materiálů obsahující azbest zatříděných do Katalogu odpadů pod kódem 17 06 05 včetně dopravy
VV
TS |  |  |  | Poznámka k souboru cen: Poznámka k souboru cen: 1. Položka obsahuje: • veškeré poplatky provozovateli skládky, recyklační linky nebo jiného zařízení na zpracování nebo likvidaci odpadů související s převzetím, uložením, zpracováním nebo likvidací odpadu, • náklady spojené s dopravou odpadu z místa stavby na místo převzetí provozovatelem skládky, recyklační linky nebo jiného zařízení na zpracování nebo likvidaci odpadů, • náklady spojené s vyložením a manipulací s materiálem v místě skládky. 2. Položka neobsahuje: • náklady spojené s naložením a manipulací s materiálem. **) 3. Způsob měření: • určující množství odpadu vytříděného v souladu se zákonem č. 541/2020 Sb., o nakládání s odpady, v platném znění Evidenční položka. Neoceňovat v objektu SO/PS, položka se oceňuje pouze v objektu SO 90-90 Odpadové hospodářství

## SO 99-79-99
SŽDC05 |  |  |  | Soupis prací objektu | [10 empty] | 3
6
S | Stavba: | 5313530029 |  | Rekonstrukce výpravní budovy v žst. Kájov | [6 empty] | D.2.2 |  | Aspe | 0,00 | 2
O | Objekt: | D.2.2 |  | Pozemní stavební objekty a technické vybavení pozemních stavebních objektů | [9 empty] | 15,00 | 2
Typ | Poř. číslo | Kód položky | Varianta | Název položky | MJ | Množství | Jednotková hmotnost | Celková hmotnost |  |  | Jednotková cena |  | Cenové soustavy | 21,00 | 2
Dodávka
[9 empty] | Jednotková | Celkem | Jednotková | Celkem |  |  |  | Počet položek s nulovou cenou
O1 |  | SO 99-79-99 |  | D.2.2.6 - Přístřešek na popelnice
SD |  | 2 |  | Zakládání
P | 1 | 274313611 |  | Základy z betonu prostého pasy betonu kamenem neprokládaného tř. C 16/20 | M3 | 2.16 | 2.301 |  |  |  | 0 |  | CS ÚRS 2022 02 |  | 2
PP |  |  |  | Základy z betonu prostého pasy betonu kamenem neprokládaného tř. C 16/20
VV |  |  |  | 2.16=2.160 [A]
TS
P | 2 | 275351121 |  | Bednění základů patek zřízení | M2 | 14.4 | 0.00264 |  |  |  | 0 |  | CS ÚRS 2022 02 |  | 2
PP |  |  |  | Bednění základů patek zřízení
VV |  |  |  | 14.4=14.400 [A]
TS
P | 3 | 275351122 |  | Bednění základů patek odstranění | M2 | 14.4 | 0 |  |  |  | 0 |  | CS ÚRS 2022 02 |  | 2
PP |  |  |  | Bednění základů patek odstranění
VV |  |  |  | 14.4=14.400 [A]
TS
SD |  | 764 |  | Konstrukce klempířské
P | 6 | 764512406 |  | Žlab nadřímsový z pozinkovaného plechu hranatý, včetně čel a hrdel uložený v hácích se spádovou vložkou rš 500 mm | M | 4.25 | 0.00744 |  |  |  | 0 |  | CS ÚRS 2022 02 |  | 2
PP |  |  |  | Žlab nadřímsový z pozinkovaného plechu hranatý, včetně čel a hrdel uložený v hácích se spádovou vložkou rš 500 mm
VV |  |  |  | 4.25=4.250 [A]
TS |  |  |  | Podrobná specifikace viz. D.2.2.1 - SO 99-71-99.01 - 2.403 - Výpis klempířských výrobků - prvek K – 04
P | 7 | 998764101 |  | Přesun hmot pro konstrukce klempířské stanovený z hmotnosti přesunovaného materiálu vodorovná dopravní vzdálenost do 50 m v objektech výšky do 6 m | T | 0.032 | 0 |  |  |  | 0 |  | CS ÚRS 2022 02 |  | 2
PP |  |  |  | Přesun hmot pro konstrukce klempířské stanovený z hmotnosti přesunovaného materiálu vodorovná dopravní vzdálenost do 50 m v objektech výšky do 6 m
VV
TS
SD |  | 766 |  | Konstrukce truhlářské
P | 8 | 766660712 |  | Montáž dveřních doplňků dokování závěsů na zárubeň univerzální dveří dvoukřídlových | KUS | 6 | 0 |  |  |  | 0 |  | CS ÚRS 2022 02 |  | 2
PP |  |  |  | Montáž dveřních doplňků dokování závěsů na zárubeň univerzální dveří dvoukřídlových
VV |  |  |  | 6=6.000 [A]
TS
P | 9 | 549001R |  | závěs dveřní | KUS | 6 | 0.0003 |  |  |  | 0 |  | R-položka |  | 2
PP |  |  |  | závěs dveřní
VV
TS
P | 10 | 998766101 |  | Přesun hmot pro konstrukce truhlářské stanovený z hmotnosti přesunovaného materiálu vodorovná dopravní vzdálenost do 50 m v objektech výšky do 6 m | T | 0.002 | 0 |  |  |  | 0 |  | CS ÚRS 2022 02 |  | 2
PP |  |  |  | Přesun hmot pro konstrukce truhlářské stanovený z hmotnosti přesunovaného materiálu vodorovná dopravní vzdálenost do 50 m v objektech výšky do 6 m
VV
TS
SD |  | 767 |  | Konstrukce zámečnické
P | 11 | 767391113 |  | Montáž krytiny z tvarovaných plechů trapézových nebo vlnitých, uchycených přistřelením | M2 | 13.356 | 0.0001 |  |  |  | 0 |  | CS ÚRS 2022 02 |  | 2
PP |  |  |  | Montáž krytiny z tvarovaných plechů trapézových nebo vlnitých, uchycených přistřelením
VV |  |  |  | 13.356=13.356 [A]
TS
P | 12 | 15484140 |  | plech trapézový 55/235 940 Pz tl 0,70mm | M2 | 15.132 | 0.00693 |  |  |  | 0 |  | CS ÚRS 2022 02 |  | 2
PP |  |  |  | plech trapézový 55/235 940 Pz tl 0,70mm
VV
TS |  |  |  | včetně povrchové úpravy
P | 13 | 767995111 |  | Montáž ostatních atypických zámečnických konstrukcí hmotnosti do 5 kg | KG | 92.668 | 7e-05 |  |  |  | 0 |  | CS ÚRS 2022 02 |  | 2
PP |  |  |  | Montáž ostatních atypických zámečnických konstrukcí hmotnosti do 5 kg
VV |  |  |  | 92.668=92.668 [A]
TS
P | 14 | 13611238 |  | plech ocelový hladký jakost S235JR tl 15mm tabule | T | 0.054 | 1 |  |  |  | 0 |  | CS ÚRS 2022 02 |  | 2
PP |  |  |  | plech ocelový hladký jakost S235JR tl 15mm tabule
VV |  |  |  | 0.047=0.047 [A] 0.047 * 1.15Koeficient množství=0.054 [B]
TS
P | 15 | 14550246 |  | profil ocelový svařovaný jakost S235 průřez čtvercový 50x50x3mm | T | 0.014 | 1 |  |  |  | 0 |  | CS ÚRS 2022 02 |  | 2
PP |  |  |  | profil ocelový svařovaný jakost S235 průřez čtvercový 50x50x3mm
VV |  |  |  | 0.012=0.012 [A] 0.012 * 1.15Koeficient množství=0.014 [B]
TS |  |  |  | včetně povrchové úpravy
P | 16 | 13011061 |  | úhelník ocelový rovnostranný jakost S235JR (11 375) 30x30x5mm | T | 0.039 | 1 |  |  |  | 0 |  | CS ÚRS 2022 02 |  | 2
PP |  |  |  | úhelník ocelový rovnostranný jakost S235JR (11 375) 30x30x5mm
VV |  |  |  | 0.034=0.034 [A] 0.034 * 1.15Koeficient množství=0.039 [B]
TS |  |  |  | včetně povrchové úpravy
P | 17 | 767995112 |  | Montáž ostatních atypických zámečnických konstrukcí hmotnosti přes 5 do 10 kg | KG | 116.086 | 6e-05 |  |  |  | 0 |  | CS ÚRS 2022 02 |  | 2
PP |  |  |  | Montáž ostatních atypických zámečnických konstrukcí hmotnosti přes 5 do 10 kg
VV |  |  |  | 116.086=116.086 [A]
TS
P | 18 | 14550160 |  | profil ocelový svařovaný jakost S235 průřez obdelníkový 70x50x3mm | T | 0.094 | 1 |  |  |  | 0 |  | CS ÚRS 2022 02 |  | 2
PP |  |  |  | profil ocelový svařovaný jakost S235 průřez obdelníkový 70x50x3mm
VV |  |  |  | 0.082=0.082 [A] 0.082 * 1.15Koeficient množství=0.094 [B]
TS |  |  |  | včetně povrchové úpravy
P | 19 | 14550246 | 1 | profil ocelový svařovaný jakost S235 průřez čtvercový 50x50x3mm | T | 0.04 | 1 |  |  |  | 0 |  | CS ÚRS 2022 02 |  | 2
PP |  |  |  | profil ocelový svařovaný jakost S235 průřez čtvercový 50x50x3mm
VV |  |  |  | 0.035=0.035 [A] 0.035 * 1.15Koeficient množství=0.040 [B]
TS |  |  |  | včetně povrchové úpravy
P | 20 | 767995113 |  | Montáž ostatních atypických zámečnických konstrukcí hmotnosti přes 10 do 20 kg | KG | 118.146 | 6e-05 |  |  |  | 0 |  | CS ÚRS 2022 02 |  | 2
PP |  |  |  | Montáž ostatních atypických zámečnických konstrukcí hmotnosti přes 10 do 20 kg
VV |  |  |  | 118.146=118.146 [A]
TS
P | 21 | 13010428 |  | úhelník ocelový rovnostranný jakost S235JR (11 375) 70x70x6mm | T | 0.137 | 1 |  |  |  | 0 |  | CS ÚRS 2022 02 |  | 2
PP |  |  |  | úhelník ocelový rovnostranný jakost S235JR (11 375) 70x70x6mm
VV |  |  |  | 0.119=0.119 [A] 0.119 * 1.15Koeficient množství=0.137 [B]
TS |  |  |  | včetně povrchové úpravy
P | 22 | 767995114 |  | Montáž ostatních atypických zámečnických konstrukcí hmotnosti přes 20 do 50 kg | KG | 408.238 | 5e-05 |  |  |  | 0 |  | CS ÚRS 2022 02 |  | 2
PP |  |  |  | Montáž ostatních atypických zámečnických konstrukcí hmotnosti přes 20 do 50 kg
VV |  |  |  | 408.238=408.238 [A]
TS
P | 23 | 13010428 | 1 | úhelník ocelový rovnostranný jakost S235JR (11 375) 70x70x6mm | T | 0.29 | 1 |  |  |  | 0 |  | CS ÚRS 2022 02 |  | 2
PP |  |  |  | úhelník ocelový rovnostranný jakost S235JR (11 375) 70x70x6mm
VV |  |  |  | 0.252=0.252 [A] 0.252 * 1.15Koeficient množství=0.290 [B]
TS |  |  |  | včetně povrchové úpravy
P | 24 | 14550326 |  | profil ocelový svařovaný jakost S235 průřez obdelníkový 100x60x6mm | T | 0.179 | 1 |  |  |  | 0 |  | CS ÚRS 2022 02 |  | 2
PP |  |  |  | profil ocelový svařovaný jakost S235 průřez obdelníkový 100x60x6mm
VV |  |  |  | 0.156=0.156 [A] 0.156 * 1.15Koeficient množství=0.179 [B]
TS |  |  |  | včetně povrchové úpravy
P | 25 | 767995114 | 1 | Montáž ostatních atypických zámečnických konstrukcí hmotnosti přes 20 do 50 kg | KG | 1037.88 | 5e-05 |  |  |  | 0 |  | CS ÚRS 2022 02 |  | 2
PP |  |  |  | Montáž ostatních atypických zámečnických konstrukcí hmotnosti přes 20 do 50 kg
VV |  |  |  | 1037.88=1 037.880 [A]
TS
P | 26 | R767001 |  | pororošt 20x20 tl. 30 mm | KG | 1193.562 | 0 |  |  |  | 0 |  | R-položka |  | 2
PP |  |  |  | pororošt 20x20 tl. 30 mm
VV
TS |  |  |  | vč. povrchové úpravy
P | 27 | 998767101 |  | Přesun hmot pro zámečnické konstrukce stanovený z hmotnosti přesunovaného materiálu vodorovná dopravní vzdálenost do 50 m v objektech výšky do 6 m | T | 1.046 | 0 |  |  |  | 0 |  | CS ÚRS 2022 02 |  | 2
PP |  |  |  | Přesun hmot pro zámečnické konstrukce stanovený z hmotnosti přesunovaného materiálu vodorovná dopravní vzdálenost do 50 m v objektech výšky do 6 m
VV
TS
SD |  | 9 |  | Ostatní konstrukce a práce, bourání
P | 4 | 953965123 |  | Kotvy chemické s vyvrtáním otvoru kotevní šrouby pro chemické kotvy, velikost M 12, délka 260 mm | KUS | 40 | 0.0002 |  |  |  | 0 |  | CS ÚRS 2022 02 |  | 2
PP |  |  |  | Kotvy chemické s vyvrtáním otvoru kotevní šrouby pro chemické kotvy, velikost M 12, délka 260 mm
VV |  |  |  | 40=40.000 [A]
TS
SD |  | 998 |  | Přesun hmot
P | 5 | 998011001 |  | Přesun hmot pro budovy občanské výstavby, bydlení, výrobu a služby s nosnou svislou konstrukcí zděnou z cihel, tvárnic nebo kamene vodorovná dopravní vzdálenost | T | 5.016 | 0 |  |  |  | 0 |  | CS ÚRS 2022 02 |  | 2
PP |  |  |  | Přesun hmot pro budovy občanské výstavby, bydlení, výrobu a služby s nosnou svislou konstrukcí zděnou z cihel, tvárnic nebo kamene vodorovná dopravní vzdálenost do 100 m pro budovy výšky do 6 m
VV
TS
SD |  | VRN1 |  | Průzkumné, geodetické a projektové práce
P | 28 | 013294000 |  | Ostatní dokumentace | SOUBOR | 1 | 0 |  |  |  | 0 |  | CS ÚRS 2022 02 |  | 2
PP |  |  |  | Ostatní dokumentace
VV
TS |  |  |  | dílenská dokumentace pro: přístřešek

## SO 99-86-99
SŽDC05 |  |  |  | Soupis prací objektu | [10 empty] | 3
6
S | Stavba: | 5313530029 |  | Rekonstrukce výpravní budovy v žst. Kájov | [6 empty] | D.2.3 |  | Aspe | 0,00 | 2
O | Objekt: | D.2.3 |  | Trakční a energetická zařízení | [9 empty] | 15,00 | 2
Typ | Poř. číslo | Kód položky | Varianta | Název položky | MJ | Množství | Jednotková hmotnost | Celková hmotnost |  |  | Jednotková cena |  | Cenové soustavy | 21,00 | 2
Dodávka
[9 empty] | Jednotková | Celkem | Jednotková | Celkem |  |  |  | Počet položek s nulovou cenou
O1 |  | SO 99-86-99 |  | D.2.3.6 - Areálové rozvody elektro NN a areálové osvětlení
SD |  | 1 |  | Zemní práce
P | 1 | 460010024 |  | Vytyčení trasy vedení vzdušného silového nn v terénu přehledném | KUS | 1 | 0 |  |  |  | 0 |  | R-položka |  | 2
PP |  |  |  | Vytyčení trasy vedení vzdušného silového nn v terénu přehledném
VV
TS
P | 2 | 460050013 |  | Hloubení nezapažených jam ručně pro stožáry a nabíječky s přemístěním výkopku do vzdálenosti 3 m od okraje jámy nebo naložením na dopravní prostředek, včetně zá | KUS | 7 | 0 |  |  |  | 0 |  | R-položka |  | 2
PP |  |  |  | Hloubení nezapažených jam ručně pro stožáry a nabíječky s přemístěním výkopku do vzdálenosti 3 m od okraje jámy nebo naložením na dopravní prostředek, včetně zásypu, zhutnění a urovnání povrchu bez patky jednoduché na rovině, délky třídy 3 přes 8 do 10 m, v hornině
VV
TS
P | 3 | 4601 |  | Stožárové pouzdro z betonové roury d=200mm, trubky pro odvodnění, základu z betonu C20/ 25 XC4 a bočního C30/37 XA2 | M3 | 6.72 | 0 |  |  |  | 0 |  | R-položka |  | 2
PP |  |  |  | Stožárové pouzdro z betonové roury d=200mm, trubky pro odvodnění, základu z betonu C20/ 25 XC4 a bočního C30/37 XA2
VV |  |  |  | 7*0.8*0.8*1.5=6.720 [A]
TS
P | 4 | 460150154 |  | Hloubení zapažených i nezapažených kabelových rýh ručně včetně urovnání dna s přemístěním výkopku do vzdálenosti 3 m od okraje jámy nebo s naložením na dopravní | M | 200 | 0 |  |  |  | 0 |  | CS ÚRS 2022 02 |  | 2
PP |  |  |  | Hloubení zapažených i nezapažených kabelových rýh ručně včetně urovnání dna s přemístěním výkopku do vzdálenosti 3 m od okraje jámy nebo s naložením na dopravní prostředek šířky 35 cm hloubky 70 cm v hornině třídy těžitelnosti II skupiny 4
VV
TS
P | 5 | 4602 |  | Základ z betonu C20/ 25 XC4 pro nabíjecí stanice | M3 | 6.72 | 0 |  |  |  | 0 |  | R-položka |  | 2
PP |  |  |  | Základ z betonu C20/ 25 XC4 pro nabíjecí stanice
VV |  |  |  | 7*0.8*0.8*1.5=6.720 [A]
TS
P | 6 | 460421082 |  | Kabelové lože z písku včetně podsypu, zhutnění a urovnání povrchu pro kabely nn zakryté plastovou fólií, šířky přes 25 do 50 cm | M | 200 | 0.20015 |  |  |  | 0 |  | CS ÚRS 2022 02 |  | 2
PP |  |  |  | Kabelové lože z písku včetně podsypu, zhutnění a urovnání povrchu pro kabely nn zakryté plastovou fólií, šířky přes 25 do 50 cm
VV
TS
P | 7 | 460560154 |  | Zásyp kabelových rýh ručně s přemístění sypaniny ze vzdálenosti do 10 m, s uložením výkopku ve vrstvách včetně zhutnění a úpravy povrchu šířky 35 cm hloubky 70 | M | 200 | 0 |  |  |  | 0 |  | CS ÚRS 2022 02 |  | 2
PP |  |  |  | Zásyp kabelových rýh ručně s přemístění sypaniny ze vzdálenosti do 10 m, s uložením výkopku ve vrstvách včetně zhutnění a úpravy povrchu šířky 35 cm hloubky 70 cm z horniny třídy těžitelnosti II skupiny 4
VV
TS
P | 8 | 460600023 |  | Vodorovné přemístění (odvoz) horniny dopravními prostředky včetně složení, bez naložení a rozprostření jakékoliv třídy, na vzdálenost přes 500 do 1000 m | M3 | 55.72 | 0 |  |  |  | 0 |  | CS ÚRS 2022 02 |  | 2
PP |  |  |  | Vodorovné přemístění (odvoz) horniny dopravními prostředky včetně složení, bez naložení a rozprostření jakékoliv třídy, na vzdálenost přes 500 do 1000 m
VV |  |  |  | 7*0.8*0.8*1.5+200*0.35*0.7=55.720 [A]
TS
SD |  | 21-M |  | Elektromontáže
P | 37 | 210101205 |  | Propojení kabelů nebo vodičů spojkou do 1 kV venkovní páskou kabelů celoplastových, počtu a průřezu žil do 3 x 10 a 4 x 10 mm2 | KUS | 3 | 0 |  |  |  | 0 |  | CS ÚRS 2022 02 |  | 2
PP |  |  |  | Propojení kabelů nebo vodičů spojkou do 1 kV venkovní páskou kabelů celoplastových, počtu a průřezu žil do 3 x 10 a 4 x 10 mm2
VV
TS
P | 38 | 210204100 |  | Montáž výložníků osvětlení jednoramenných nástěnných, hmotnosti do 35 kg | KUS | 7 | 0 |  |  |  | 0 |  | CS ÚRS 2022 02 |  | 2
PP |  |  |  | Montáž výložníků osvětlení jednoramenných nástěnných, hmotnosti do 35 kg
VV
TS
SD |  | 22-M |  | Montáže technologických zařízení pro dopravní stavby
P | 39 | 220700631 |  | Montáž a vztyčení stožáru včetně spojení stožáru, montáže kotev, naložení, složení, montáže a vztyčení pomocného zařízení, vztyčení stožáru, napnutí lan, zajišt | KUS | 7 | 0 |  |  |  | 0 |  | CS ÚRS 2022 02 |  | 2
PP |  |  |  | Montáž a vztyčení stožáru včetně spojení stožáru, montáže kotev, naložení, složení, montáže a vztyčení pomocného zařízení, vztyčení stožáru, napnutí lan, zajištění lan, vyrovnání a očištění stožáru, demontáže pomocného zařízení a pomocných lan trubkového, výšky 12 m
VV
TS
P | 40 | 220960021 |  | Montáž stožárové svorkovnice s připevněním | KUS | 7 | 0 |  |  |  | 0 |  | CS ÚRS 2022 02 |  | 2
PP |  |  |  | Montáž stožárové svorkovnice s připevněním
VV
TS
P | 41 | 34571350 |  | trubka elektroinstalační ohebná dvouplášťová korugovaná (chránička) D 32/40mm, HDPE+LDPE | M | 60 | 0.00019 |  |  |  | 0 |  | CS ÚRS 2022 02 |  | 2
PP |  |  |  | trubka elektroinstalační ohebná dvouplášťová korugovaná (chránička) D 32/40mm, HDPE+LDPE
VV
TS
P | 42 | 34571352 |  | trubka elektroinstalační ohebná dvouplášťová korugovaná (chránička) D 52/63mm, HDPE+LDPE | M | 30 | 0.00035 |  |  |  | 0 |  | CS ÚRS 2022 02 |  | 2
PP |  |  |  | trubka elektroinstalační ohebná dvouplášťová korugovaná (chránička) D 52/63mm, HDPE+LDPE
VV
TS
SD |  | 741 |  | Elektroinstalace - silnoproud
P | 9 | 741122614 |  | Montáž kabelů měděných bez ukončení uložených pevně plných kulatých nebo bezhalogenových (např. CYKY) počtu a průřezu žil 3x25 až 35 mm2 | M | 310 | 0 |  |  |  | 0 |  | CS ÚRS 2022 02 |  | 2
PP |  |  |  | Montáž kabelů měděných bez ukončení uložených pevně plných kulatých nebo bezhalogenových (např. CYKY) počtu a průřezu žil 3x25 až 35 mm2
VV
TS
P | 10 | 34111030 |  | kabel instalační jádro Cu plné izolace PVC plášť PVC 450/750V (CYKY) 3x1,5mm2 | M | 50 | 0.00012 |  |  |  | 0 |  | CS ÚRS 2022 02 |  | 2
PP |  |  |  | kabel instalační jádro Cu plné izolace PVC plášť PVC 450/750V (CYKY) 3x1,5mm2
VV
TS
P | 11 | 34111036 |  | kabel instalační jádro Cu plné izolace PVC plášť PVC 450/750V (CYKY) 3x2,5mm2 | M | 70 | 0.00017 |  |  |  | 0 |  | CS ÚRS 2022 02 |  | 2
PP |  |  |  | kabel instalační jádro Cu plné izolace PVC plášť PVC 450/750V (CYKY) 3x2,5mm2
VV
TS
P | 12 | 34113034 |  | kabel instalační jádro Cu plné izolace PVC plášť PVC 450/750V (CYKY) 5x10mm2 | M | 100 | 0.00077 |  |  |  | 0 |  | CS ÚRS 2022 02 |  | 2
PP |  |  |  | kabel instalační jádro Cu plné izolace PVC plášť PVC 450/750V (CYKY) 5x10mm2
VV
TS
P | 13 | 34111610 |  | kabel silový jádro Cu izolace PVC plášť PVC 0,6/1kV (1-CYKY) 4x25mm2 | M | 90 | 0.00147 |  |  |  | 0 |  | CS ÚRS 2022 02 |  | 2
PP |  |  |  | kabel silový jádro Cu izolace PVC plášť PVC 0,6/1kV (1-CYKY) 4x25mm2
VV
TS
P | 14 | 741130005 |  | Ukončení vodičů izolovaných s označením a zapojením v rozváděči nebo na přístroji, průřezu žíly do 10 mm2 | KUS | 78 | 0 |  |  |  | 0 |  | CS ÚRS 2022 02 |  | 2
PP |  |  |  | Ukončení vodičů izolovaných s označením a zapojením v rozváděči nebo na přístroji, průřezu žíly do 10 mm2
VV
TS
P | 15 | 741130007 |  | Ukončení vodičů izolovaných s označením a zapojením v rozváděči nebo na přístroji, průřezu žíly do 25 mm2 | KUS | 8 | 0 |  |  |  | 0 |  | CS ÚRS 2022 02 |  | 2
PP |  |  |  | Ukončení vodičů izolovaných s označením a zapojením v rozváděči nebo na přístroji, průřezu žíly do 25 mm2
VV
TS
P | 16 | 35436030 |  | spojka kabelová smršťovaná přímá do 1kV 91ahsc-35/5 5x6-35mm | KUS | 1 | 0.0081 |  |  |  | 0 |  | CS ÚRS 2022 02 |  | 2
PP |  |  |  | spojka kabelová smršťovaná přímá do 1kV 91ahsc-35/5 5x6-35mm
VV
TS
P | 17 | 35436027 |  | spojka kabelová smršťovaná přímé do 1kV 91ahsc-6 3-4ž.x1-6mm | KUS | 2 | 0.0081 |  |  |  | 0 |  | CS ÚRS 2022 02 |  | 2
PP |  |  |  | spojka kabelová smršťovaná přímé do 1kV 91ahsc-6 3-4ž.x1-6mm
VV
TS
P | 18 | 31674065 |  | stožár osvětlovací sadový Pz 133/89/60 v 5,0m | KUS | 7 | 0.052 |  |  |  | 0 |  | CS ÚRS 2022 02 |  | 2
PP |  |  |  | stožár osvětlovací sadový Pz 133/89/60 v 5,0m
VV
TS
P | 19 | 741373002 |  | Montáž svítidel výbojkových se zapojením vodičů průmyslových nebo venkovních na výložník | KUS | 7 | 0 |  |  |  | 0 |  | CS ÚRS 2022 02 |  | 2
PP |  |  |  | Montáž svítidel výbojkových se zapojením vodičů průmyslových nebo venkovních na výložník
VV
TS
P | 20 | 31674000 |  | výložník rovný jednoduchý k osvětlovacím stožárům uličním vyložení 500mm | KUS | 7 | 0.0058 |  |  |  | 0 |  | CS ÚRS 2022 02 |  | 2
PP |  |  |  | výložník rovný jednoduchý k osvětlovacím stožárům uličním vyložení 500mm
VV
TS
P | 21 | 3160 |  | Svítidlo LED, stožárové 39W/4000K, IP65, IK08 | KUS | 7 | 0.0058 |  |  |  | 0 |  | R-položka |  | 2
PP |  |  |  | Svítidlo LED, stožárové 39W/4000K, IP65, IK08
VV
TS
P | 22 | 3161 |  | Poplatek za recyklaci svítidla | KUS | 7 | 0.0058 |  |  |  | 0 |  | R-položka |  | 2
PP |  |  |  | Poplatek za recyklaci svítidla
VV
TS
P | 23 | 3162 |  | Stožárová rozvodnice komplet včetně pojistek, vývodek, upevnění, zapojení | KUS | 7 | 0.0058 |  |  |  | 0 |  | R-položka |  | 2
PP |  |  |  | Stožárová rozvodnice komplet včetně pojistek, vývodek, upevnění, zapojení
VV
TS
P | 24 | 3163 |  | Kabelové štítky dle požadavku ČSN 332000-5-52 ed.2, čl. NA.4.5.2.5 | KUS | 7 | 0.0058 |  |  |  | 0 |  | R-položka |  | 2
PP |  |  |  | Kabelové štítky dle požadavku ČSN 332000-5-52 ed.2, čl. NA.4.5.2.5
VV
TS
P | 25 | 3164 |  | Ostatní potřebné blíže nespecifikované položky, podružný a montážní materiál | KUS | 1 | 0.0058 |  |  |  | 0 |  | R-položka |  | 2
PP |  |  |  | Ostatní potřebné blíže nespecifikované položky, podružný a montážní materiál
VV
TS
P | 26 | 741410021 |  | Montáž uzemňovacího vedení s upevněním, propojením a připojením pomocí svorek v zemi s izolací spojů pásku průřezu do 120 mm2 v městské zástavbě | M | 100 | 0 |  |  |  | 0 |  | CS ÚRS 2022 02 |  | 2
PP |  |  |  | Montáž uzemňovacího vedení s upevněním, propojením a připojením pomocí svorek v zemi s izolací spojů pásku průřezu do 120 mm2 v městské zástavbě
VV
TS
P | 27 | 35442062 |  | pás zemnící 30x4mm FeZn | KG | 100 | 0.001 |  |  |  | 0 |  | CS ÚRS 2022 02 |  | 2
PP |  |  |  | pás zemnící 30x4mm FeZn
VV
TS
P | 28 | 35441073 |  | drát D 10mm FeZn | KG | 10 | 0.001 |  |  |  | 0 |  | CS ÚRS 2022 02 |  | 2
PP |  |  |  | drát D 10mm FeZn
VV
TS
P | 29 | 741420022 |  | Montáž hromosvodného vedení svorek se 3 a více šrouby | KUS | 7 | 0 |  |  |  | 0 |  | CS ÚRS 2022 02 |  | 2
PP |  |  |  | Montáž hromosvodného vedení svorek se 3 a více šrouby
VV
TS
P | 30 | 35431012 |  | svorka uzemnění FeZn spojovací s příložkou | KUS | 7 | 0.00014 |  |  |  | 0 |  | CS ÚRS 2022 02 |  | 2
PP |  |  |  | svorka uzemnění FeZn spojovací s příložkou
VV
TS
P | 31 | 3540 |  | svorka uzemnění na stožár pro spojení se zemnícím drátem | KUS | 7 | 0.00014 |  |  |  | 0 |  | R-položka |  | 2
PP |  |  |  | svorka uzemnění na stožár pro spojení se zemnícím drátem
VV
TS
P | 32 | 3541 |  | Ochrana proti korozi při přechodu země-vzduch | KUS | 7 | 0.00014 |  |  |  | 0 |  | R-položka |  | 2
PP |  |  |  | Ochrana proti korozi při přechodu země-vzduch
VV
TS
P | 33 | 3542 |  | Pořízení fotodokumentace během výstavby uzemňovací soustavy | KUS | 1 | 0.00014 |  |  |  | 0 |  | R-položka |  | 2
PP |  |  |  | Pořízení fotodokumentace během výstavby uzemňovací soustavy
VV
TS
P | 34 | 741810002 |  | Zkoušky a prohlídky elektrických rozvodů a zařízení celková prohlídka a vyhotovení revizní zprávy pro objem montážních prací přes 100 do 500 tis. Kč | KUS | 1 | 0 |  |  |  | 0 |  | CS ÚRS 2022 02 |  | 2
PP |  |  |  | Zkoušky a prohlídky elektrických rozvodů a zařízení celková prohlídka a vyhotovení revizní zprávy pro objem montážních prací přes 100 do 500 tis. Kč
VV
TS
P | 35 | 998741101 |  | Přesun hmot pro silnoproud stanovený z hmotnosti přesunovaného materiálu vodorovná dopravní vzdálenost do 50 m v objektech výšky do 6 m | T | 0.937 | 0 |  |  |  | 0 |  | CS ÚRS 2022 02 |  | 2
PP |  |  |  | Přesun hmot pro silnoproud stanovený z hmotnosti přesunovaného materiálu vodorovná dopravní vzdálenost do 50 m v objektech výšky do 6 m
VV
TS
SD |  | M |  | Práce a dodávky M
P | 36 | 460742111 |  | Osazení kabelových prostupů včetně utěsnění a spárování z trub plastových do rýhy, bez výkopových prací bez obsypu, vnitřního průměru do 10 cm | M | 100 | 0 |  |  |  | 0 |  | CS ÚRS 2022 02 |  | 2
PP |  |  |  | Osazení kabelových prostupů včetně utěsnění a spárování z trub plastových do rýhy, bez výkopových prací bez obsypu, vnitřního průměru do 10 cm
VV
TS
SD |  | VRN4 |  | Inženýrská činnost
P | 43 | 045002000 |  | Kompletační a koordinační činnost | SOUBOR | 1 | 0 |  |  |  | 0 |  | CS ÚRS 2022 02 |  | 2
PP |  |  |  | Kompletační a koordinační činnost
VV
TS
SD |  | VRN9 |  | Ostatní náklady
P | 44 | 01 |  | Dozbrojení stávajícího rozváděče +RH v technologické budově o nové odběrné místo 32A/B/3 s přímým měřením a nový jistič 100A/B/3 bez měření. Zatažení stávajícíh | SOUBOR | 1 | 0 |  |  |  | 0 |  | R-položka |  | 2
PP |  |  |  | Dozbrojení stávajícího rozváděče +RH v technologické budově o nové odběrné místo 32A/B/3 s přímým měřením a nový jistič 100A/B/3 bez měření. Zatažení stávajícího kabelu vedoucího z původní výpravní budovy bez přerušení do rozváděče +RH - včetně odkopání v délce cca 15m
VV
TS
P | 45 | 05 |  | Provozní a funkční zkoušky | SOUBOR | 1 | 0 |  |  |  | 0 |  | R-položka |  | 2
PP |  |  |  | Provozní a funkční zkoušky
VV
TS
P | 46 | 09 |  | Přípravné a pomocné práce mimo specifikaci | HOD | 10 | 0 |  |  |  | 0 |  | R-položka |  | 2
PP |  |  |  | Přípravné a pomocné práce mimo specifikaci
VV
TS
P | 47 | 092203000 |  | Náklady na zaškolení | SOUBOR | 1 | 0 |  |  |  | 0 |  | CS ÚRS 2022 02 |  | 2
PP |  |  |  | Náklady na zaškolení
VV
TS

## SO 99-95-99
SŽDC05 |  |  |  | Soupis prací objektu | [10 empty] | 3
6
S | Stavba: | 5313530029 |  | Rekonstrukce výpravní budovy v žst. Kájov | [6 empty] | D.2.4 |  | Aspe | 0,00 | 2
O | Objekt: | D.2.4 |  | Ostatní stavební objekty | [9 empty] | 15,00 | 2
Typ | Poř. číslo | Kód položky | Varianta | Název položky | MJ | Množství | Jednotková hmotnost | Celková hmotnost |  |  | Jednotková cena |  | Cenové soustavy | 21,00 | 2
Dodávka
[9 empty] | Jednotková | Celkem | Jednotková | Celkem |  |  |  | Počet položek s nulovou cenou
O1 |  | SO 99-95-99 |  | D.2.4.1 - Sadové úpravy a mobiliář
SD |  | 1 |  | Zemní práce
P | 1 | 181111121 |  | Plošná úprava terénu v zemině skupiny 1 až 4 s urovnáním povrchu bez doplnění ornice souvislé plochy do 500 m2 při nerovnostech terénu přes 100 do 150 mm v rovi | M2 | 352.88 | 0 |  |  |  | 0 |  | CS ÚRS 2022 02 |  | 2
PP |  |  |  | Plošná úprava terénu v zemině skupiny 1 až 4 s urovnáním povrchu bez doplnění ornice souvislé plochy do 500 m2 při nerovnostech terénu přes 100 do 150 mm v rovině nebo na svahu do 1:5
VV |  |  |  | 295.31+57.57=352.880 [A]
TS
P | 2 | 181351103 |  | Rozprostření a urovnání ornice v rovině nebo ve svahu sklonu do 1:5 strojně při souvislé ploše přes 100 do 500 m2, tl. vrstvy do 200 mm | M2 | 295.31 | 0 |  |  |  | 0 |  | CS ÚRS 2022 02 |  | 2
PP |  |  |  | Rozprostření a urovnání ornice v rovině nebo ve svahu sklonu do 1:5 strojně při souvislé ploše přes 100 do 500 m2, tl. vrstvy do 200 mm
VV |  |  |  | 295.31=295.310 [A]
TS
P | 3 | 10364100 |  | zemina pro terénní úpravy - tříděná | T | 94.499 | 1 |  |  |  | 0 |  | CS ÚRS 2022 02 |  | 2
PP |  |  |  | zemina pro terénní úpravy - tříděná
VV |  |  |  | 295.31*0.2*1.6=94.499 [A]
TS
P | 4 | 181411121 |  | Založení trávníku na půdě předem připravené plochy do 1000 m2 výsevem včetně utažení lučního v rovině nebo na svahu do 1:5 | M2 | 295.31 | 0 |  |  |  | 0 |  | CS ÚRS 2022 02 |  | 2
PP |  |  |  | Založení trávníku na půdě předem připravené plochy do 1000 m2 výsevem včetně utažení lučního v rovině nebo na svahu do 1:5
VV |  |  |  | 295.31=295.310 [A]
TS
P | 5 | 00572472 |  | osivo směs travní krajinná-rovinná | KG | 5.906 | 0.001 |  |  |  | 0 |  | CS ÚRS 2022 02 |  | 2
PP |  |  |  | osivo směs travní krajinná-rovinná
VV
TS
P | 6 | 181951112 |  | Úprava pláně vyrovnáním výškových rozdílů strojně v hornině třídy těžitelnosti I, skupiny 1 až 3 se zhutněním | M2 | 295.31 | 0 |  |  |  | 0 |  | CS ÚRS 2022 02 |  | 2
PP |  |  |  | Úprava pláně vyrovnáním výškových rozdílů strojně v hornině třídy těžitelnosti I, skupiny 1 až 3 se zhutněním
VV |  |  |  | 295.31=295.310 [A]
TS
P | 7 | 184102112 |  | Výsadba dřeviny s balem do předem vyhloubené jamky se zalitím v rovině nebo na svahu do 1:5, při průměru balu přes 200 do 300 mm | KUS | 12 | 0 |  |  |  | 0 |  | CS ÚRS 2022 02 |  | 2
PP |  |  |  | Výsadba dřeviny s balem do předem vyhloubené jamky se zalitím v rovině nebo na svahu do 1:5, při průměru balu přes 200 do 300 mm
VV |  |  |  | 12=12.000 [A]
TS
P | 8 | 02650300 |  | javor mléč /Acer platanoides/ 20-50cm | KUS | 12 | 3e-05 |  |  |  | 0 |  | CS ÚRS 2022 02 |  | 2
PP |  |  |  | javor mléč /Acer platanoides/ 20-50cm
VV
TS
P | 9 | 184215131 |  | Ukotvení dřeviny kůly třemi kůly, délky do 1 m | KUS | 36 | 5e-05 |  |  |  | 0 |  | CS ÚRS 2022 02 |  | 2
PP |  |  |  | Ukotvení dřeviny kůly třemi kůly, délky do 1 m
VV |  |  |  | 12*3=36.000 [A]
TS
P | 10 | 60591251 |  | kůl vyvazovací dřevěný impregnovaný D 8cm dl 1,5m | KUS | 108 | 0.00354 |  |  |  | 0 |  | CS ÚRS 2022 02 |  | 2
PP |  |  |  | kůl vyvazovací dřevěný impregnovaný D 8cm dl 1,5m
VV
TS
P | 11 | 184501121 |  | Zhotovení obalu kmene a spodních částí větví stromu z juty v jedné vrstvě v rovině nebo na svahu do 1:5 | M2 | 3 | 0.00036 |  |  |  | 0 |  | CS ÚRS 2022 02 |  | 2
PP |  |  |  | Zhotovení obalu kmene a spodních částí větví stromu z juty v jedné vrstvě v rovině nebo na svahu do 1:5
VV |  |  |  | 12*0.25=3.000 [A]
TS
P | 12 | 184813511 |  | Chemické odplevelení půdy před založením kultury, trávníku nebo zpevněných ploch ručně o jakékoli výměře postřikem na široko v rovině nebo na svahu do 1:5 | M2 | 352.88 | 0 |  |  |  | 0 |  | CS ÚRS 2022 02 |  | 2
PP |  |  |  | Chemické odplevelení půdy před založením kultury, trávníku nebo zpevněných ploch ručně o jakékoli výměře postřikem na široko v rovině nebo na svahu do 1:5
VV |  |  |  | 295.31+57.57=352.880 [A]
TS
P | 13 | 184911151 |  | Mulčování záhonů kačírkem nebo drceným kamenivem tloušťky mulče přes 20 do 50 mm v rovině nebo na svahu do 1:5 | M2 | 57.57 | 0 |  |  |  | 0 |  | CS ÚRS 2022 02 |  | 2
PP |  |  |  | Mulčování záhonů kačírkem nebo drceným kamenivem tloušťky mulče přes 20 do 50 mm v rovině nebo na svahu do 1:5
VV |  |  |  | 57.57=57.570 [A]
TS
P | 14 | 58341341 |  | kamenivo drcené drobné frakce 0/4 | T | 7.196 | 1 |  |  |  | 0 |  | CS ÚRS 2022 02 |  | 2
PP |  |  |  | kamenivo drcené drobné frakce 0/4
VV
TS
P | 15 | 184911311 |  | Položení mulčovací textilie proti prorůstání plevelů kolem vysázených rostlin v rovině nebo na svahu do 1:5 | M2 | 352.88 | 0 |  |  |  | 0 |  | CS ÚRS 2022 02 |  | 2
PP |  |  |  | Položení mulčovací textilie proti prorůstání plevelů kolem vysázených rostlin v rovině nebo na svahu do 1:5
VV |  |  |  | 295.31+57.57=352.880 [A]
TS
P | 16 | 69311031 |  | geotextilie tkaná separační, filtrační, výztužná PP pevnost v tahu 10kN/m | M2 | 352.88 | 9e-05 |  |  |  | 0 |  | CS ÚRS 2022 02 |  | 2
PP |  |  |  | geotextilie tkaná separační, filtrační, výztužná PP pevnost v tahu 10kN/m
VV
TS
P | 17 | 184911421 |  | Mulčování vysazených rostlin mulčovací kůrou, tl. do 100 mm v rovině nebo na svahu do 1:5 | M2 | 12 | 0 |  |  |  | 0 |  | CS ÚRS 2022 02 |  | 2
PP |  |  |  | Mulčování vysazených rostlin mulčovací kůrou, tl. do 100 mm v rovině nebo na svahu do 1:5
VV |  |  |  | 12=12.000 [A]
TS
P | 18 | 10391100 |  | kůra mulčovací VL | M3 | 1.236 | 0.2 |  |  |  | 0 |  | CS ÚRS 2022 02 |  | 2
PP |  |  |  | kůra mulčovací VL
VV
TS
P | 19 | 185804215 |  | Vypletí v rovině nebo na svahu do 1:5 trávníku po výsevu | M2 | 352.88 | 0 |  |  |  | 0 |  | CS ÚRS 2022 02 |  | 2
PP |  |  |  | Vypletí v rovině nebo na svahu do 1:5 trávníku po výsevu
VV |  |  |  | 295.31+57.57=352.880 [A]
TS
P | 20 | 185804312 |  | Zalití rostlin vodou plochy záhonů jednotlivě přes 20 m2 | M3 | 17.644 | 0 |  |  |  | 0 |  | CS ÚRS 2022 02 |  | 2
PP |  |  |  | Zalití rostlin vodou plochy záhonů jednotlivě přes 20 m2
VV |  |  |  | (295.31+57.57)*0.05=17.644 [A]
TS
SD |  | 2 |  | Zakládání
P | 21 | 275313511 |  | Základy z betonu prostého patky a bloky z betonu kamenem neprokládaného tř. C 12/15 | M3 | 0.375 | 2.301 |  |  |  | 0 |  | CS ÚRS 2022 02 |  | 2
PP |  |  |  | Základy z betonu prostého patky a bloky z betonu kamenem neprokládaného tř. C 12/15
VV |  |  |  | 0.375=0.375 [A]
TS
P | 22 | 275351121 |  | Bednění základů patek zřízení | M2 | 3.928 | 0.00264 |  |  |  | 0 |  | CS ÚRS 2022 02 |  | 2
PP |  |  |  | Bednění základů patek zřízení
VV |  |  |  | 3.928=3.928 [A]
TS
P | 23 | 275351122 |  | Bednění základů patek odstranění | M2 | 3.928 | 0 |  |  |  | 0 |  | CS ÚRS 2022 02 |  | 2
PP |  |  |  | Bednění základů patek odstranění
VV |  |  |  | 3.928=3.928 [A]
TS
SD |  | 5 |  | Komunikace pozemní
P | 24 | 564211012 |  | Podklad nebo podsyp ze štěrkopísku ŠP s rozprostřením, vlhčením a zhutněním plochy jednotlivě do 100 m2, po zhutnění tl. 60 mm | M2 | 57.57 | 0 |  |  |  | 0 |  | CS ÚRS 2022 02 |  | 2
PP |  |  |  | Podklad nebo podsyp ze štěrkopísku ŠP s rozprostřením, vlhčením a zhutněním plochy jednotlivě do 100 m2, po zhutnění tl. 60 mm
VV |  |  |  | 57.57=57.570 [A]
TS
P | 25 | 564751101 |  | Podklad nebo kryt z kameniva hrubého drceného vel. 32-63 mm s rozprostřením a zhutněním plochy jednotlivě do 100 m2, po zhutnění tl. 150 mm | M2 | 57.57 | 0 |  |  |  | 0 |  | CS ÚRS 2022 02 |  | 2
PP |  |  |  | Podklad nebo kryt z kameniva hrubého drceného vel. 32-63 mm s rozprostřením a zhutněním plochy jednotlivě do 100 m2, po zhutnění tl. 150 mm
VV |  |  |  | 57.57=57.570 [A]
TS
SD |  | 9 |  | Ostatní konstrukce a práce, bourání
P | 26 | 916371211 |  | Osazení skrytého flexibilního zahradního obrubníku plastového jednostranným odkopáním | M | 67.79 | 3e-05 |  |  |  | 0 |  | CS ÚRS 2022 02 |  | 2
PP |  |  |  | Osazení skrytého flexibilního zahradního obrubníku plastového jednostranným odkopáním
VV |  |  |  | 67.79=67.790 [A]
TS
P | 27 | 27245187 |  | obrubník zahradní z recyklovaného materiálu 25mx300mmx4mm | M | 67.79 | 0.00124 |  |  |  | 0 |  | CS ÚRS 2022 02 |  | 2
PP |  |  |  | obrubník zahradní z recyklovaného materiálu 25mx300mmx4mm
VV
TS
P | 28 | 936104211 |  | Montáž odpadkového koše do betonové patky | KUS | 1 | 0.07287 |  |  |  | 0 |  | CS ÚRS 2022 02 |  | 2
PP |  |  |  | Montáž odpadkového koše do betonové patky
VV |  |  |  | 1=1.000 [A]
TS |  |  |  | Jedná se pouze o montáž materiálu. Dodávka materiálu vč. dopravy materiálu není součástí rozpočtu. Materiál zajišťuje investor v rámci nákupu oficiálního mobiliáře SŽ.
P | 29 | 936124113 |  | Montáž lavičky parkové stabilní přichycené kotevními šrouby | KUS | 4 | 0.001 |  |  |  | 0 |  | CS ÚRS 2022 02 |  | 2
PP |  |  |  | Montáž lavičky parkové stabilní přichycené kotevními šrouby
VV |  |  |  | 4=4.000 [A]
TS |  |  |  | Jedná se pouze o montáž materiálu. Dodávka materiálu vč. dopravy materiálu není součástí rozpočtu. Materiál zajišťuje investor v rámci nákupu oficiálního mobiliáře SŽ.
P | 30 | 953965112 |  | Kotvy chemické s vyvrtáním otvoru kotevní šrouby pro chemické kotvy, velikost M 8, délka 150 mm | KUS | 16 | 4e-05 |  |  |  | 0 |  | CS ÚRS 2022 02 |  | 2
PP |  |  |  | Kotvy chemické s vyvrtáním otvoru kotevní šrouby pro chemické kotvy, velikost M 8, délka 150 mm
VV |  |  |  | 16=16.000 [A]
TS
P | 31 | 953965116 |  | Kotvy chemické s vyvrtáním otvoru kotevní šrouby pro chemické kotvy, velikost M 10, délka 170 mm | KUS | 4 | 9e-05 |  |  |  | 0 |  | CS ÚRS 2022 02 |  | 2
PP |  |  |  | Kotvy chemické s vyvrtáním otvoru kotevní šrouby pro chemické kotvy, velikost M 10, délka 170 mm
VV |  |  |  | 4=4.000 [A]
TS
SD |  | 998 |  | Přesun hmot
P | 32 | 998231311 |  | Přesun hmot pro sadovnické a krajinářské úpravy - strojně dopravní vzdálenost do 5000 m | T | 103.403 | 0 |  |  |  | 0 |  | CS ÚRS 2022 02 |  | 2
PP |  |  |  | Přesun hmot pro sadovnické a krajinářské úpravy - strojně dopravní vzdálenost do 5000 m
VV
TS

## OST
SŽDC05 |  |  |  | Soupis prací objektu | [10 empty] | 3
6
S | Stavba: | 5313530029 |  | Rekonstrukce výpravní budovy v žst. Kájov | [6 empty] | OST |  | Aspe | 0,00 | 2
O | Objekt: | OST |  | Ostatní náklady | [9 empty] | 15,00 | 2
Typ | Poř. číslo | Kód položky | Varianta | Název položky | MJ | Množství | Jednotková hmotnost | Celková hmotnost |  |  | Jednotková cena |  | Cenové soustavy | 21,00 | 2
Dodávka
[9 empty] | Jednotková | Celkem | Jednotková | Celkem |  |  |  | Počet položek s nulovou cenou
O1 |  | OST |  | Ostatní náklady
SD |  | VRN4 |  | Inženýrská činnost
P | 1 | 045203000 |  | Kompletační činnost | SOUBOR | 1 | 0 |  |  |  | 0 |  | CS ÚRS 2022 02 |  | 2
PP |  |  |  | Kompletační činnost
VV
TS
P | 2 | 045303000 |  | Koordinační činnost | SOUBOR | 1 | 0 |  |  |  | 0 |  | CS ÚRS 2022 02 |  | 2
PP |  |  |  | Koordinační činnost
VV
TS
P | 3 | R045001 |  | Osvedčení o profesní způsobilosti montáže sdělovacích zařízení | SOUBOR | 1 | 0 |  |  |  | 0 |  | R-položka |  | 2
PP |  |  |  | Osvedčení o profesní způsobilosti montáže sdělovacích zařízení
VV
TS
SD |  | VRN7 |  | Provozní vlivy
P | 4 | 071002000 |  | Provoz investora, třetích osob | SOUBOR | 1 | 0 |  |  |  | 0 |  | CS ÚRS 2022 02 |  | 2
PP |  |  |  | Provoz investora, třetích osob
VV
TS |  |  |  | opatření k zajištění nepřerušenému pohybu cestujících, zaměstnanců a nájemníků. Provizorní opatření k zajištění provozu výpravní budovy a zejména dopravní kanceláře. (zajištění bezprašnosti, zakrývání a ochrana strojů a zařízení, ochrana užívaných prostor při výměně otvorů atd.)

## POV
SŽDC05 |  |  |  | Soupis prací objektu | [10 empty] | 3
6
S | Stavba: | 5313530029 |  | Rekonstrukce výpravní budovy v žst. Kájov | [6 empty] | POV |  | Aspe | 0,00 | 2
O | Objekt: | POV |  | Provizorní opatření | [9 empty] | 15,00 | 2
Typ | Poř. číslo | Kód položky | Varianta | Název položky | MJ | Množství | Jednotková hmotnost | Celková hmotnost |  |  | Jednotková cena |  | Cenové soustavy | 21,00 | 2
Dodávka
[9 empty] | Jednotková | Celkem | Jednotková | Celkem |  |  |  | Počet položek s nulovou cenou
O1 |  | POV |  | Provizorní opatření
SD |  | 1 |  | Zemní práce
P | 1 | 119003223 |  | Pomocné konstrukce při zabezpečení výkopu svislé ocelové mobilní oplocení, výšky přes 1,5 do 2,2 m panely vyplněné profilovaným plechem zřízení | M | 118 | 0.0003 |  |  |  | 0 |  | CS ÚRS 2022 02 |  | 2
PP |  |  |  | Pomocné konstrukce při zabezpečení výkopu svislé ocelové mobilní oplocení, výšky přes 1,5 do 2,2 m panely vyplněné profilovaným plechem zřízení
VV
TS
P | 2 | 119003224 |  | Pomocné konstrukce při zabezpečení výkopu svislé ocelové mobilní oplocení, výšky přes 1,5 do 2,2 m panely vyplněné profilovaným plechem odstranění | M | 118 | 0 |  |  |  | 0 |  | CS ÚRS 2022 02 |  | 2
PP |  |  |  | Pomocné konstrukce při zabezpečení výkopu svislé ocelové mobilní oplocení, výšky přes 1,5 do 2,2 m panely vyplněné profilovaným plechem odstranění
VV
TS
SD |  | 6 |  | Úpravy povrchů, podlahy a osazování výplní
P | 3 | 619996117 |  | Ochrana stavebních konstrukcí a samostatných prvků včetně pozdějšího odstranění obedněním z OSB desek podlahy | M2 | 70 | 0.01764 |  |  |  | 0 |  | CS ÚRS 2022 02 |  | 2
PP |  |  |  | Ochrana stavebních konstrukcí a samostatných prvků včetně pozdějšího odstranění obedněním z OSB desek podlahy
VV
TS
SD |  | 997 |  | Přesun sutě
P | 4 | 997006002 |  | Úprava stavebního odpadu třídění na jednotlivé druhy | T | 1.4 | 0 |  |  |  | 0 |  | CS ÚRS 2022 02 |  | 2
PP |  |  |  | Úprava stavebního odpadu třídění na jednotlivé druhy
VV
TS
P | 5 | 997013111 |  | Vnitrostaveništní doprava suti a vybouraných hmot vodorovně do 50 m svisle s použitím mechanizace pro budovy a haly výšky do 6 m | T | 1.4 | 0 |  |  |  | 0 |  | CS ÚRS 2022 02 |  | 2
PP |  |  |  | Vnitrostaveništní doprava suti a vybouraných hmot vodorovně do 50 m svisle s použitím mechanizace pro budovy a haly výšky do 6 m
VV
TS
P | 6 | R015170.901 | 901 | Likvidace odpadů nekontaminovaných - 17 02 01 dřevo po stavebním použití, z demolic včetně dopravy | T | 1.4 | 0 |  |  |  | 0 |  | R-položka |  | 2
PP |  |  |  | Likvidace odpadů nekontaminovaných - 17 02 01 dřevo po stavebním použití, z demolic včetně dopravy
VV
TS |  |  |  | Poznámka k souboru cen: 1. Položka obsahuje: • veškeré poplatky provozovateli skládky, recyklační linky nebo jiného zařízení na zpracování nebo likvidaci odpadů související s převzetím, uložením, zpracováním nebo likvidací odpadu, • náklady spojené s dopravou odpadu z místa stavby na místo převzetí provozovatelem skládky, recyklační linky nebo jiného zařízení na zpracování nebo likvidaci odpadů, • náklady spojené s vyložením a manipulací s materiálem v místě skládky. 2. Položka neobsahuje: • náklady spojené s naložením a manipulací s materiálem. **) 3. Způsob měření: • určující množství odpadu vytříděného v souladu se zákonem č. 541/2020 Sb., o nakládání s odpady, v platném znění Evidenční položka. Neoceňovat v objektu SO/PS, položka se oceňuje pouze v objektu SO 90-90 Odpadové hospodářství
SD |  | 998 |  | Přesun hmot
P | 7 | 998011001 |  | Přesun hmot pro budovy občanské výstavby, bydlení, výrobu a služby s nosnou svislou konstrukcí zděnou z cihel, tvárnic nebo kamene vodorovná dopravní vzdálenost | T | 1.27 | 0 |  |  |  | 0 |  | CS ÚRS 2022 02 |  | 2
PP |  |  |  | Přesun hmot pro budovy občanské výstavby, bydlení, výrobu a služby s nosnou svislou konstrukcí zděnou z cihel, tvárnic nebo kamene vodorovná dopravní vzdálenost do 100 m pro budovy výšky do 6 m
VV
TS
SD |  | POV |  | Mobilní buňky
P | 8 | RPOV001 |  | Čekárna | KUS | 1 | 0 |  |  |  | 0 |  | R-položka |  | 2
PP |  |  |  | Čekárna
VV
TS |  |  |  | 1. Položka obsahuje: • dovoz a osazení mobilní buňky • provoz a údržba • připojení na energie • odpojení a odvoz mobilní buňky 2. Mobilní buňka obsahuje: • vytápění a klimatizovaní předpoklad pronájem 12 měsíců