## 1.strana
ZÁKLADNÍ ÚDAJE
Trať: | Rohatec-Veselí n.M. | [5 empty] | Přejezd v km: |  | 7,087 |  | skut.
DRUH: | PZS 3ZBI | [5 empty] | Závory: |  | celé závory |  | Označení: |  | H - P8140
Komunikace: | místní komunikace | [5 empty] | Rozhodující uživatelé: |  |  | vozidla
dp (m): | 11.86 | tx (s): | 0 | tu (s): | 10 | tv (s): | 24.38 | Vs (km/h): |  | 5 | a (°) | 105
dT (m): | 33.86 | tb1 (s): | 6 | tu1 (s): | - | tzz (s): | 25 | Vv (km/h): |  | 20 | b1 (°) | 105
dZ (m): | 24.61 | tb2 (s): | 3 | tu2 (s): | - | tr (s): | 1 | a (m.s-2): |  | - | b2 (°) | 105
ds (m): | 22 | tL (s): | 44.38 | t0 (s): | 10 | trp (s): | - |  |  |  | Sp (m) | 12
kolej číslo | zábrzdná vzdál. | dv (m) | směr | km okraje přejezdu | Mezní doba anulace |  |  | Kritická doba
[5 empty] | tgA (s) | tA (s) | tAs (s) | LD (m) | te (s) | tf (s) | tk (s) | tkS (s)
1 | 700 | 580 | lichý | 7,093 | 0 | 285 | 290 | 1108 | 0 | 60 | 297 | 1740
1 | 700 | 580 | sudý | 7,081 | 0 | 171 | 290 | 7566 | 120 | 90 | 1683 | 1740
POZITIVNÍ SIGNÁL, , SIGNÁL "VOLNO" ZVUKOVÉ SIGNALIZACE PRO NEVIDOMÉ
Volné úseky vždy |  |  | V4-6, SK1, SK2, ST1, ST2
Předepsaná poloha výhybek a návěstidel |  |  |  |  | klíč Vk2/4 E držen v EMZ
Úseky
kromě
nemusí být volné při
VÝSTRAHA
označení | jízda od-na | rozhodující výhybky | dovolená rychlost při jízdě na přejezd vt (km/h) (změna od náv., od km) |  |  | Lp (m) | Lps (m) | Lps zač.v km | tZV (s) | tZVS (s) | tn (s) | tns(s) | při volném úseku | pozn
H.1(1K) | L1 |  | 70(7,207)80 |  |  | 878 | 1102 | 8.195 | 11 | 0 | 9 | 9
H.2(2K) | L2 |  | 50(7,688)70(7,207)80 |  |  | 797 | 1090 | 8.183 | 21 | 21 | 5 | 5
H.3(3K) | L3 |  | 50(7,688)70(7,207)80 |  |  | 797 | 1102 | 8.195 | 22 | 21 | 11 | 11
H.4(ST2) | Veselí n.M. |  | 80 |  |  | 987 | 987 | 6.094 | 0 | 0 | - | -
| L1 |  | 70(7,800)40(7,688)70(7,207)80-PN |  |  | 794 | - | - | - | - | 5 | 5
| L2 |  | 50(7,827)40(7,688)70(7,207)80-PN |  |  | 762 | - | - | - | - | 2 | 2
| L3 |  | 50(7,746)40(7,688)70(7,207)80-PN |  |  | 783 | - | - | - | - | 10 | 10
Při obsazení kolejových úseků (projetí návěstidla):
ZVUKOVÁ VÝSTRAHA
Zvuková výstraha není na výstražnících: | [5 empty] | A2 | B2
Zvuková výstraha se vypne na výstražnících: | [5 empty] | A1 | B1
po sklopení závor: | [5 empty] | A | B
POZNÁMKY
Pokud se odjezd PMD neuskuteční vlakovou cestou, je nutno PZS uzavřít ruční obsluhou.
Zpracováno programem Excel dne 11.12.2020, Marek Guspan
ŽST Strážnice, elektrické zab. zař
[7 empty] | Tabulka přejezdu km 7,087 | [5 empty] | LIST 8