## 1.strana
ZÁKLADNÍ ÚDAJE
Trať: | Rohatec-Veselí n.M. | [5 empty] | Přejezd v km: |  | 7,599 |  | skut.
DRUH: | PZS 3ZBI | [5 empty] | Závory: |  | celé |  | Označení: |  | I - P8141
Komunikace: | silinice I.třídy | [5 empty] | Rozhodující uživatelé: |  |  | chodci
dp (m): | 35.84 | tx (s): | 0 | tu (s): | 10 | tv (s): | 46.61 | Vs (km/h): |  | 5 | a (°) | 28
dT (m): | 38.84 | tb1 (s): | 6 | tu1 (s): | - | tzz (s): | 46.61 | Vv (km/h): |  | 20 | b1 (°) | 38
dZ (m): | 38.84 | tb2 (s): | 0 | tu2 (s): | - | tr (s): | 1 | a (m.s-2): |  | - | b2 (°) | 33
ds (m): | 3 | tL (s): | 66.61 | t0 (s): | 10 | trp (s): | - |  |  |  | Sp (m) | 23
kolej číslo | zábrzdná vzdál. | dv (m) | směr | km okraje přejezdu | Mezní doba anulace |  |  | Kritická doba
[5 empty] | tgA (s) | tA (s) | tAs (s) | LD (m) | te (s) | tf (s) | tk (s) | tkS (s)
1 | 700 | 580 | lichý | 7,611 |  |  |  | 596 | 0 | 120 | 332 | 540
1 | 700 | 580 | sudý | 7,587 |  |  |  | 1116 | 60 | 120 | 516 | 540
POZITIVNÍ SIGNÁL
Volné úseky vždy |  |  | V4-6, SK1, SK2
Předepsaná poloha výhybek a návěstidel |  |  |  |  | klíč Vk2/4 E držen v EMZ
Úseky
kromě
nemusí být volné při
VÝSTRAHA
označení | jízda od-na | rozhodující výhybky | dovolená rychlost při jízdě na přejezd vt (km/h) (změna od náv., od km) |  |  | Lp (m) | Lps (m) | Lps zač.v km | tZV (s) | tZVS (s) | tn (s) | tns(s) | při volném úseku | pozn
I.1 (2J) | L1 |  | 80(8,600)70 |  |  | 1339 | 1386 | 8.997 | 2 | 0 | 57 | 60
I.1 | L |  | 80(8,600)70 |  |  | 1339 | 1386 | 8.997 | 2 | 0 | 12 | 12
I.2 (LK) | L2 |  | 50(7,688)70 |  |  | 948 | 1093 | 8.704 | 10 | 0 | 53 | 60
I.2 | L3 |  | 50(7,688)70 |  |  | 948 | 1093 | 8.704 | 10 | 0 | 59 | 60
I.3 (ST2) | S | 1+ | 80(7,207)70 |  |  | 1426 | 1493 | 6.094 | 3 | 0 | 60 | 60
I.3 | S | 1- | 80(7,207)70(7,457)50 |  |  | 1367 | 1493 | 6.094 | 5 | 0 | 58 | 60
| L1 |  | 70(7,800)40(7,688)70-PN |  |  | 1212 | - | - | - | - | 53 | 60
| L2 |  | 50(7,827)40(7,688)70-PN |  |  | 913 | - | - | - | - | 51 | 60
| L3 |  | 50(7,746)40(7,688)70-PN |  |  | 933 | - | - | - | - | 58 | 60
| S |  | 80(7,207)70(7,457)40-PN |  |  | 1314 | - | - | - | - | 55 | 60
Posun | L1 |  | 40 |  |  | 741 | - | - | - | - | 50 | 60
Posun | L2 |  | 40 |  |  | 741 | - | - | - | - | 48 | 60
Posun | L3 |  | 40 |  |  | 741 | - | - | - | - | 55 | 60
Při nezabezpečeném posunu dovolovaném zabezpečovacím zařízením od L1, L2, L3, vl. č. 5222 tlačítkem z ovládacího stolu.
Při obsazení kolejových úseků (projetí návěstidla):
SK1, SK2, V4-6
ZVUKOVÁ VÝSTRAHA
Zvuková výstraha není na výstražnících: | [5 empty] | A2
Zvuková výstraha se vypne na výstražnících: | [5 empty] | A1 | B | C | D
po sklopení závor: | [5 empty] | A | B | C | D
POZNÁMKY
Vlakovou cestu líchým směrem (odjezd ze Strážnice) lze postavit pouze při bezanulačním stavu přejezdu.
Zpracováno programem Excel dne 11.12.2020, Marek Guspan
ŽST Strážnice, elektrické zab. zař
[7 empty] | Tabulka přejezdu km 7,599 | [5 empty] | LIST 7