## 1.strana
ZÁKLADNÍ ÚDAJE
Trať: | Rohatec-Veselí n.M. | [5 empty] | Přejezd v km: |  | 8,258 |  | skut.
DRUH: | PZS 3ZBI | [5 empty] | Závory: |  | celé |  | Označení: |  | J - P8142
Komunikace: | III. třída | [5 empty] | Rozhodující uživatelé: |  |  | vozidla
dp (m): | 16.16 | tx (s): | 0 | tu (s): | 10 | tv (s): | 24.47 | Vs (km/h): |  | 5 | a (°) | 100
dT (m): | 38.16 | tb1 (s): | 6 | tu1 (s): | - | tzz (s): | 28 | Vv (km/h): |  | 20 | b1 (°) | 100
dZ (m): | 38.16 | tb2 (s): | 3 | tu2 (s): | - | tr (s): | 1 | a (m.s-2): |  | - | b2 (°) | 100
ds (m): | 22 | tL (s): | 47.47 | t0 (s): | 10 | trp (s): | - |  |  |  | Sp (m) | 10
kolej číslo | zábrzdná vzdál. | dv (m) | směr | km okraje přejezdu | Mezní doba anulace |  |  | Kritická doba
[5 empty] | tgA (s) | tA (s) | tAs (s) | LD (m) | te (s) | tf (s) | tk (s) | tkS (s)
1 | 700 | 580 | lichý | 8,263
1 | 700 | 580 | sudý | 8,253
3 | 700 | 580 | lichý | 8,263
3 | 700 | 580 | sudý | 8,253
POZITIVNÍ SIGNÁL, SIGNÁL "VOLNO" ZVUKOVÉ SIGNALIZACE PRO NEVIDOMÉ
Volné úseky vždy |  |  | V1-3
Předepsaná poloha výhybek a návěstidel |  |  |  |  | Se1=0, EMZ Vk1/3+
Úseky |  |  |  | 1J, 2J | 1K, V4-6, SK1, SK2, ST1 |  |  | 2K, V4-6, SK1, SK2 |  |  | 3K, V4-6, SK1, SK2 |  |  | LK
kromě |  |  |  | - | - |  |  | - |  |  | -
nemusí být volné při |  |  |  | L=0 | S1=0 |  |  | S2=0 |  |  | S3=0 |  |  | Se1=0
VÝSTRAHA
označení | jízda od-na | rozhodující výhybky | dovolená rychlost při jízdě na přejezd vt (km/h) (změna od náv., od km) |  |  | Lp (m) | Lps (m) | Lps zač.v km | tZV (s) | tZVS (s) | tn (s) | tns(s) | při volném úseku | pozn
J.1 (1J) | L | 1+ | 80(8,600)70 |  |  | 1007 | 1569 | 9.832 | 25 | 25 | 26 | 26
J.1 | L | 1- | 80(8,704)50 |  |  | 791 | 1569 | 9.832 | 35 | 25 | 16 | 16
J.2 (ST1) | S1 |  | 80(7,207)70 |  |  | 924 | 1177 | 7.076 | 12 | 0 | 45 | 45
J.3 (SK2) | S2 |  | 50 |  |  | 660 | 799 | 7.454 | 10 | 0 | 43 | 45
J.3 | S3 |  | 50 |  |  | 660 | 799 | 7.454 | 10 | 0 | 44 | 45
J.2 | S-1K |  | 80(7,207)70 |  |  | 924 | 1177 | 7.076 | 12 | 0 | 7 | 16
| L |  | 80(8,704)40 - PN |  |  | 614 | - | - | - | - | 8 | 16
| S1 |  | 70(8,195)40 - PN |  |  | 880 | - | - | - | - | 43 | 45
| S2 |  | 50(8,183)40 - PN |  |  | 642 | - | - | - | - | 42 | 45
| S3 |  | 50(8,195)40 - PN |  |  | 645 | - | - | - | - | 43 | 45
Posun | Se1 |  | 40 |  |  | 528 | - | - | - | - | 40 | 45
Posun | S1,S3 |  | 40 |  |  | 528 | - | - | - | - | 43 | 45
Posun | S2 |  | 40 |  |  | 528 | - | - | - | - | 42 | 45
| S1 |  | 40(7,800)70 |  |  | 722 | - | - | - | - | 45 | 45 |  | 1)
| Se2 | [9 empty] | 14 | 16
| S2 |  | 40(7,827)50 |  |  | 613 | - | - | - | - | 43 | 45 |  | 2)
| Se2 | [9 empty] | 5 | 16
| S3 |  | 40(7,746)50 |  |  | 629 | - | - | - | - | 44 | 45 |  | 3)
| Se2 | [9 empty] | 6 | 16
Při nezabezpečeném posunu dovolovaném zabezpečovacím zařízením od S1, S2, S3, 5K a Se1 tlačítkem z ovládacího stolu.
Při obsazení kolejových úseků (projetí návěstidla):
V1-3, Vk1/3, držen klíč v EMZ Vk1/3
ZVUKOVÁ VÝSTRAHA
Zvuková výstraha není na výstražnících:
Zvuková výstraha se vypne na výstražnících: | [5 empty] | A | B | C | D
po sklopení závor: | [5 empty] | A | B | C | D
POZNÁMKY
1) jen pří postavené vlakové cestě od S1 2) jen pří postavené vlakové cestě od S2 3) jen pří postavené vlakové cestě od S3
Zpracováno programem Excel dne 11.12.2020, Marek Guspan
ŽST Strážnice, elektrické zab. zař
[7 empty] | Tabulka přejezdu km 8,258 | [5 empty] | LIST 6