## 1.strana
ZÁKLADNÍ ÚDAJE
Trať: | Rohatec-Veselí n.M. | [5 empty] | Přejezd v km: |  | 8,985 |  | skut.
DRUH: | PZS 3ZBI | [5 empty] | Závory: |  | poloviční |  | Označení: |  | K - P8143
Komunikace: | místní komunikace | [5 empty] | Rozhodující uživatelé: |  |  | vozidla
dp (m): | 8.47 | tx (s): | 4.88 | tu (s): | 10 | tv (s): | 21.94 | Vs (km/h): |  | 5 | a (°) | 94
dT (m): | 30.47 | tb1 (s): | 6 | tu1 (s): | - | tz (s): | 16.8 | Vv (km/h): |  | 20 | b1 (°) | 94
dZ (m): | 23.34 | tb2 (s): | 3 | tu2 (s): | - | tr (s): | 1 | a (m.s-2): |  | - | b2 (°) | 94
ds (m): | 22 | tL (s): | 36.82 | t0 (s): | 10 | trp (s): | - |  |  |  | Sp (m) | 10
kolej číslo | zábrzdná vzdál. | dv (m) | směr | km okraje přejezdu | Mezní doba anulace |  |  | Kritická doba
[5 empty] | tgA (s) | tA (s) | tAs (s) | LD (m) | te (s) | tf (s) | tk (s) | tkS (s)
1 | 700 | 580 | lichý | 8,990 | 0 | 157 | 260 | 5718 | 60 | 120 | 1277 | 1320
1 | 700 | 580 | sudý | 8,980 | 0 | 257 | 260 | 1239 | 0 | 60 | 388 | 1320
POZITIVNÍ SIGNÁL, , SIGNÁL "VOLNO" ZVUKOVÉ SIGNALIZACE PRO NEVIDOMÉ
Volné úseky vždy |  |  | V1-3, LK, 2J, 1J
Předepsaná poloha výhybek a návěstidel
Úseky
kromě
nemusí být volné při
VÝSTRAHA
označení | jízda od-na | rozhodující výhybky | dovolená rychlost při jízdě na přejezd vt (km/h) (změna od náv., od km) |  |  | Lp (m) | Lps (m) | Lps zač.v km | tZV (s) | tZVS (s) | tn (s) | tns(s) | při volném úseku | pozn
K.1 (1J) | Sudoměřice |  | 80 |  |  | 819 | 842 | 9.832 | 1 | 0 | - | -
K.2 (V1-3) | S1 |  | 70(8,600)80 |  |  | 764 | 785 | 8.195 | 1 | 0 | - | -
K.3 (V1-3) | S2 |  | 50(8,349)70(8,600)80 |  |  | 726 | 797 | 8.183 | 5 | 0 | - | -
K.4 (V1-3) | S3 |  | 50(8,349)70(8,600)80 |  |  | 726 | 785 | 8.195 | 4 | 0 | - | -
| S1,S3 |  | 40(8,349)70(8,600)80-PN |  |  | 707 | - | - | - | - | - | -
| S2 |  | 40(8,349)70(8,600)80-PN |  |  | 707 | - | - | - | - | - | -
Při nezabezpečeném posunu dovolovaném zabezpečovacím zařízením.
Při obsazení kolejových úseků (projetí návěstidla):
V1-3, LK
ZVUKOVÁ VÝSTRAHA
Zvuková výstraha není na výstražnících: | [5 empty] | A2
Zvuková výstraha se vypne na výstražnících: | [5 empty] | A1 | B | C
po sklopení závor: | [5 empty] | A | B | A
POZNÁMKY
Pro výpočet vzdálenosti LD byly použity: ŽST Strážnice návěstidlo L3 km 7,746 ŽST Sudoměřice návěstidlo S3 km 14,703
Zpracováno programem Excel dne 11.12.2020, Marek Guspan
ŽST Strážnice, elektrické zab. zař
[7 empty] | Tabulka přejezdu km 8,985 | [5 empty] | LIST 5