## List1
Stavba: | Oprava kolejí, výhybek a nástupišť v ŽST Strážnice | [19 empty] | Příloha č.1
SO/PS: | SO 101 | [19 empty] | SAGASTA s.r.o.
ŽELEZNIČNÍ SVRŠEK - VÝHYBKY
Číslo výhybky | Staničení km | Číslo koleje | Druh konstrukce | Soustava železničního svršku | Úhel odbočení nebo křížení | Poloměr oblouku v konstrukci | Poloměr transformace | Typ výhybky | Žlabový pražec | Směr odbočení | Poloha stavěcího zařízení | Druh závěru | Druh pražců | Druh upevnění | Typ srdcovky | Vzdálenost os kolejí | Doplňující informace | Rychlost v hlavní větvi | Rychlost v odbočné větvi | Výhybka nová / regenerovaná / užitá / stávající | Poznámka | Číslo výhybky | Číslo koleje | Staničení km | Popis
VÝHYBKY NAVRŽENÉ | [21 empty] | VÝHYBKY NAVRŽENÉ
6 | 7.688 966 | 1 | J | 49 | 1:9 | 300 |  |  | zl | P | l | ČZ | b | KS | SK | 4.75 |  | 70 | 50 | N |  | 6 | 1 | 7.688 966 | J49-1:9-300,zl,P,l,ČZ,b,KS,SK,4.75
5 | 7.729 737 | 1 | J | 49 | 1:9 | 300 |  |  | zl | L | l | ČZ | b | KS | SK | 4.75 |  | 70 | 50 | N |  | 5 | 1 | 7.729 737 | J49-1:9-300,zl,L,l,ČZ,b,KS,SK,4.75
4 | 7.772 584 | 2 | J | 49 | 1:9 | 300 |  |  | zl | P | l | ČZ | b | KS | SK | 4.75 |  |  | 50 | N |  | 4 | 2 | 7.772 584 | J49-1:9-300,zl,P,l,ČZ,b,KS,SK,4.75
3 | 8.248 810 | 3 | J | 49 | 1:9 | 190 |  |  | zl | L | l | ČZ | b | KS | SK | 4.75 |  |  | 40 | N |  | 3 | 3 | 8.248 810 | J49-1:9-190,zl,L,l,ČZ,b,KS,SK,4.75
2 | 8.249 006 | 1 | J | 49 | 1:9 | 300 |  |  | zl | P | p | ČZ | b | KS | SK | 4.75 |  | 70 | 50 | N |  | 2 | 1 | 8.249 006 | J49-1:9-300,zl,P,p,ČZ,b,KS,SK,4.75
1 | 8.349 844 | 1 | J | 49 | 1:12 | 500 |  | I | zl | L | l | ČZ | b | KS | SK | 4.75 |  | 70 | 50 | N |  | 1 | 1 | 8.349 844 | J49-1:12-500-I,zl,L,l,ČZ,b,KS,SK,4.75
LEGENDA:
Druh závěru: |  |  | Druh upevnění: |  |  |  |  | l: Doplňující informace:
ČZ čelisťový závěr |  |  | K tuhé podkladnicové upevnění převážně na žebrových podkladnicích |  |  |  |  | l: JPH jazyky z materiálu HSH u výhybek soustavy UIC 60 (dodávané do roku 2001 včetně)
HZ hákový závěr |  |  | KS pružné podkladnicové upevnění pomocí svěrek |  |  |  |  | l: JPP jazyky a opornice s pojížděnými plochami zpevněnými tepelným zpracováním (perlitizováním, dodávané od roku 2002)
RZ rybinový závěr |  |  | Ke pružné podkladnicové upevnění pomocí spon |  |  |  |  | l: komb u výhybek a výhybkových konstrukcí použitých ve dvojité kolejové spojce
|  |  | VT tuhé upevnění převážně se svěrkami VT 2 |  |  |  |  | l: K (1:40) u výhybek a výhybkových konstrukcí s kalibrovaným profilem hlavy kolejnic do tvaru K (1:40)
RT tuhé upevnění převážně se svěrkami T nebo R
Typ srdcovky:
Srdcovky celolité:
ZPT monoblok – srdcovka z odlévané oceli s vysokým obsahem manganu, nezpevněná výbuchem
Srdcovky s částmi z odlévané oceli:
ZMM zkrácený monoblok – srdcovka z odlévané oceli s vysokým obsahem manganu, nezpevněná výbuchem
Srdcovky svařované:
SK srdcovka s kovaným tepelně zpracovaným klínem a nadvýšenými tepelně zpracovanými křídlovými kolejnicemi v oblasti přechodu kola z křídlové kolejnice na hrot klínu a naopak
SK I srdcovka s kovaným hrotem klínu, s křídlovými kolejnicemi bez nadvýšení, s tepelně zpracovaným klínem a křídlovými kolejnicemi v oblasti přechodu kola z křídlové kolejnice na hrot klínu a naopak
SPK srdcovka s hrotem klínu z plnoprofilové kolejnice s nadvýšenými překovanýmí křídlovými kolejnicemi, s tepelně zpracovaným klínem a křídlovými kolejnicemi v oblasti přechodu kola z křídlové kolejnice na hrot klínu a naopak
SPK I srdcovka s hrotem klínu z plnoprofilové kolejnice, s křídlovými kolejnicemi bez nadvýšení, s tepelně zpracovaným klínem a křídlovými kolejnicemi v oblasti přechodu kola z křídlové kolejnice na hrot klínu a naopak
DSK dvojitá srdcovka s kovanými tepelně zpracovanými klíny a s nadvýšenou tepelně zpracovanou kolenovou kolejnicí v oblasti přechodu kola z kolenové kolejnice na hrot klínu a naopak
DSK I dvojitá srdcovka s kovanými tepelně zpracovanými klíny s nenadvýšenou kolenovou kolejnicí tepelně zpracovanou v oblasti přechodu kola z kolenové kolejnice na hrot klínu a naopak
Srdcovky montované z kolejnic:
ZP srdcovka bez nadvýšení křídlových kolejnic
ZPN srdcovka s nadvýšenými křídlovými kolejnicemi
DZP dvojitá srdcovka bez nadvýšené kolenové kolejnice
Srdcovky s pohyblivým hrotem (PHS)
Výběhové typy srdcovek, které se již nedodávají:
ZMB zkrácený monoblok – srdcovka z odlévané bainitické oceli Lo8CrNiMo
ZPTZ monoblok – srdcovka z odlévané oceli s vysokým obsahem manganu, zpevněná výbuchem
ZMMZ zkrácený monoblok – srdcovka z odlévané oceli s vysokým obsahem manganu, zpevněná výbuchem
VA (INSERT) srdcovka se střední částí z odlévané oceli s vysokým obsahem manganu, nezpevněná výbuchem. Křídlové kolejnice jsou spojeny s odlitkem VP svorníky
VAZ (INSERT) srdcovka se střední částí z odlévané oceli s vysokým obsahem manganu zpevněná výbuchem. Křídlové kolejnice jsou spojeny s odlitkem VP svorníky
VR (VARIO) srdcovka s klínem navařeným vysokopevnostním materiálem a svařeným s přípojnými kolejnicemi, spojeným s křídlovými kolejnicemi pomocí VP svorníků. Nadvýšení křídlových kolejnic bylo vytvořeno navařením
VRB (standard DB) srdcovka s klínem svařeným s přípojnými kolejnicemi a spojeným s křídlovými kolejnicemi pomocí VP svorníků
Note on D6: SŽDC S3 díl IX J jednoduchá výhybka v základním tvaru O jednoduchá oboustranná výhybka (u stupňové soustavy) Obl-j jednoduchá oblouková výhybka jednostranná Obl-o jednoduchá oblouková výhybka oboustranná S jednoduchá symetrická výhybka D dvojitá výhybka C celá křižovatková výhybka B poloviční křižovatková výhybka K kolejová křižovatka DKS dvojitá kolejová spojka SDKS střední část dvojité kolejové spojky
Note on E6: SŽDC S3 díl IX 60, 49 - u výhybek soustav UIC 60 a S 49 2. generace R65, S49, T, A - u výhybek soustav R 65, S 49 1. generace, T, A a ostatních
Note on F6: SŽDC S3 díl IX poměrem - u výhybek, kolejových křižovatek a kolejových spojek v soustavách UIC 60, R 65, S 49 úhel ve stupních - u výhybek, kolejových křižovatek a kolejových spojek v soustavách T (kromě JT-1:9-300), A a starších
Note on G6: SŽDC S3 díl IX U výhybek stupňové soustavy, které nejsou transformovány, se poloměr oblouku v odbočné větvi neuvádí. U poměrových výhybek se vždy uvede poloměr oblouku výhybky v základním tvaru.
Note on H6: SŽDC S3 díl IX U transformovaných výhybek se uvede do závorky zlomek, kde v čitateli je poloměr oblouku v hlavní větvi, ve jmenovateli poloměr oblouku ve vedlejší větvi, v metrech s přesností na tři desetinná místa. U obloukových výhybek se poloměr oblouku větve ležící v hlavním směru podtrhne. U jednoduchých výhybek v základním tvaru, kde je hlavní směr veden odbočnou větví, se údaj o poloměru podtrhne.
Note on I6: SŽDC S3 díl IX Jednoduché výhybky poměrové soustavy se označují římskými číslicemi I, II. Jednoduchá výhybka s pohyblivými částmi v srdcovce se označuje PHS (pohyblivé hroty ve dvojitých srdcovkách křižovatkových výhybek tvaru 1:11-300 jsou dány již úhlem křížení výhybky a zvlášť se nevyznačují). Jednoduché výhybky stupňové soustavy se označují římskými číslicemi I, II, III, IV.
Note on J6: SŽDC S3 díl IX zl použití žlabového pražce ve výhybce zlp použití přírubového žlabového pražce
Note on K6: SŽDC S3 díl IX Podle toho, zda výhybka umožňuje odbočení vpravo nebo vlevo od přímého směru nebo od oblouku s větším poloměrem: P odbočení vpravo; L odbočení vlevo;
Note on L6: SŽDC S3 díl IX Vyznačuje se, zda stavěcí zařízení či spřáhla závěrů jsou na levé či pravé straně výhybky při pohledu proti hrotu jazyka: p stavěcí zařízení, spřáhla závěrů vpravo l stavěcí zařízení, spřáhla závěrů vlevo
Note on M6: SŽDC S3 díl IX ČZ čelisťový závěr HZ hákový závěr RZ rybinový závěr
Note on N6: SŽDC S3 díl IX b betonové pražce d dřevěné pražce oc ocelové pražce
Note on O6: SŽDC S3 díl IX K tuhé podkladnicové upevnění převážně na žebrových podkladnicích KS pružné podkladnicové upevnění pomocí svěrek Ke pružné podkladnicové upevnění pomocí spon VT tuhé upevnění převážně se svěrkami VT 2 RT tuhé upevnění převážně se svěrkami T nebo R
Note on P6: SŽDC S3 díl IX
Note on Q6: SŽDC S3 díl IX U DKS se uvede vzdálenost os kolejí, např. 4,75 m nebo 5,00 m.
Note on R6: SŽDC S3 díl IX
Note on S6: SŽDC S3 díl IX Z hlediska konstrukčního je hlavní větev s větší hodnotou poloměru oblouku (u jednoduché výhybky přímá větev).
Note on T6: SŽDC S3 díl IX Z hlediska konstrukčního je vedlejší větev s menší hodnotou poloměru oblouku (u jednoduché výhybky odbočná větev).
Note on U6: N nová N (R) nová, přednostně použít regenerovanou R regenerovaná U užitá S stávající
Note on V6: Např. u nedotčených výhybek popis: stáv.č.00 bez úprav u variantního materiálu popis: přednostně použít výzisk R65 u kolejových spojek popis: JKS 4,75 m v.č.00/00