## titl
Příloha č. 1
Psaný přehled konstrukce pražcového podloží

## ŽST Strážnice
Příloha č.3 Návrh KPP a ZKPP v rámci akce: "Oprava kolejí, výhybek a nástupišť v ŽST Strážnice"
kolej č. 1
| úsek |  | délka | most, propustek, přejezd, č. kvazibloku | sondy | zemina | vodní | namrz. | Eo red | hz dov | hpv min | konstrukce pražcového podloží |  |  | Eo v | Eo min | Eop | Epl min | Epl p
| začátek | konec | m |  |  | podloží | režim |  | MPa | m | m | typ | úprava zemní pláně | podkl.vrst. | MPa | MPa | MPa | MPa | MPa
| 7.675 | 8.2158 | 0.54078 | 1 | KS 1, KS 2, KS 5 | G3 G-F, G5 GC, G3 G-F-Cb, G4 GM | příznivý | NNA | 80 | 0.5 | 0.2 | KPP 1 | - | - | 70 | 15 | - | 30 | - | KPP
| 8.2158 | 8.269 | 0.053231 | přejezd P8142 ev. km 8.258 | KS 7 | F6 Cl | příznivý | NNA | 25.2 2) | 0.5 | 0.2 | ZKPP 1 |  | ŠD 0.50/80 | 25 | 15 | - | 50 | 64 | ZKPP
| 8.269 | 8.425 | 0.15602 | 2 | KS 7, KS 8 | F6 Cl, G3 G-F až G5 GC | příznivý | NNA | 25.2 2) | 0.5 | 0.2 | KPP 3 | Gt | ŠD 0.20/80 | 25 | 15 | - | 30 | 43.2 | KPP
kolej č. 2 vč. Výhybky na vlečku NAVOS, a.s. – vlečka Strážnice
| úsek |  | délka | most, propustek, přejezd, č. kvazibloku | sondy | zemina | vodní | namrz. | Eo red | hz dov | hpv min | konstrukce pražcového podloží |  |  | Eo v | Eo min | Eop | Epl min | Epl p
| začátek | konec | m |  |  | podloží | režim |  | MPa | m | m | typ | úprava zemní pláně | podkl.vrst. | MPa | MPa | MPa | MPa | MPa
| 7.7297 | 8.2159 | 0.48614 | 3 | KS 1, KS 2, KS 3, KS 4, KS 5, KS 6 | G3 G-F, G5 GC, F4 CS | příznivý | NNA | 13.2 3) | 0.5 | 0.2 | KPP 3 | Gt | ŠD 0.25/80 | 12 | 15 | - | 30 | 32 | KPP
| 8.2159 | 8.249 | 0.03313 | přejezd P8142 ev. km 8.258 | KS 7 | F6 Cl | příznivý | NNA | 25.2 2) | 0.5 | 0.2 | ZKPP 1 | Gt | ŠD 0.50/80 | 25 | 15 | - | 50 | 64 | ZKPP
kolej č. 3
| úsek |  | délka | most, propustek, přejezd, č. kvazibloku | sondy | zemina | vodní | namrz. | Eo red | hz dov | hpv min | konstrukce pražcového podloží |  |  | Eo v | Eo min | Eop | Epl min | Epl p
| začátek | konec | m |  |  | podloží | režim |  | MPa | m | m | typ | úprava zemní pláně | podkl.vrst. | MPa | MPa | MPa | MPa | MPa
| 7.668 | 8.2217 | 0.55367 | 3 | KS 1, KS 2, KS 3, KS 4, KS 5, KS 6 | G3 G-F, G5 GC, F4 CS | příznivý | NNA | 13.2 3) | 0.5 | 0.2 | KPP 3 | Gt | ŠD 0.25/80 | 12 | 15 | - | 30 | 32 | KPP
| 8.2217 | 8.2694 | 0.047734 | přejezd P8142 ev. km 8.258 | KS 7 | F6 Cl | příznivý | NNA | 25.2 2) | 0.5 | 0.2 | ZKPP 1 | Gt | ŠD 0.50/80 | 25 | 15 | - | 50 | 64 | ZKPP
| 8.2694 | 8.3498 | 0.080434 | 2 | KS 7, KS 8 | F6 Cl, G3 G-F až G5 GC | příznivý | NNA | 25.2 2) | 0.5 | 0.2 | KPP 3 | Gt | ŠD 0.20/80 | 25 | 15 | - | 30 | 43.2 | KPP
kolej č. 5
| úsek |  | délka | most, propustek, přejezd, č. kvazibloku | sondy | zemina | vodní | namrz. | Eo red | hz dov | hpv min | konstrukce pražcového podloží |  |  | Eo v | Eo min | Eop | Epl min | Epl p
| začátek | konec | m |  |  | podloží | režim |  | MPa | m | m | typ | úprava zemní pláně | podkl.vrst. | MPa | MPa | MPa | MPa | MPa
| 7.9976 | 8.2218 | 0.22417 | 3 | KS 4, KS 5, KS 6 | G3 G-F, G5 GC, F4 CS | příznivý | NNA | 22.4 4) | 0.5 | 0.2 | KPP 3 | Gt | ŠD 0.20/80 | 20 | 15 | - | 20 | 37.6 | KPP
| 8.2218 | 8.2488 | 0.027073 | přejezd P8142 ev. km 8.258 | KS 7 | F6 Cl | příznivý | NNA | 25.2 2) | 0.5 | 0.2 | ZKPP 1 | Gt | ŠD 0.50/80 | 25 | 15 | - | 50 | 64 | ZKPP
| 1) | snížení hodnoty Eored na jednotnou hodnotu dle ostních kolejí dle KS 3 z důvodu vyššího příčného posunu koleje č. 5 oproti stáv. stavu
| 2) | zjištěná hodnota modulu přetvárnosti zemní pláně redukována koeficientem z (0.6), v koleji č. 1 brána hodnota mod. přetvárnostu ze sondy z koleje č. 3
| 3) | v koleji č. 3 se redukuje hodnota modulu přetvárnosti zemní pláně dle zatřídění zemin koeficientem z (0.6)
| 4) | v koleji č. 5 se vzhledem k vyššímu příčnému posunu a k zatřídění zemin redokuje hodnota modulu přetvárnosti u KS 6 koeficientem z (0.8).
ZKPP je u přejezdové konstrukce navrženo min 5 m před a min 5 min za přejezdovou konstrukcí

## Poznámky (hidden)
Poznámky:
| 1) | sonda převzata ze sousedních kolejí
| 2) | hodnota stanovena na základě odborného odhadu v rámci GTP
| 3) | přehutnění zemní pláně a podloží nejméně na předepsanou hodnotu modulu přetvoření
| 4) | snížení hodnoty z důvodu příčného posunu kolejí v rámci kolejiště
| 5) | snížení hodnoty z důvodu příčného posunu kolejí mimo kolejiště
| 6) | předpokládané snížení hodnoty po odtěžení do úrovně projektované zemní pláně
| 7) | zvětšení tloušťky podkladní vrstvy z důvodu zajištění ochrany zlepšených zemin před nepříznivými účinky mrazu
| 8) | min. hodnota modulu přetvárnosti na povrchu vrstvy zlepšené zeminy nebo stabilizace podle SŽDC S4, příloha 13
| 9) | nepředpokádá se stejná únosnost historické sanace jako v hl. kolejích | dle sousední koleje
| 10) | min. hodnota modulu přetvárnosti na povrchu vrstvy stabilizace podle SŽDC S4, příloha 13
| 11) | sanace se předpokládá jen na zhlaví
| 12) | předpokládané snížení hodnoty vzhledem k velkému zahloubení koleje | odlišná sanace v krátkém úseku z důvodu POV
| 13) | převzato ze sousední koleje v místě rozvětvení nebo v místě přiblížení kolejí | prodloužení sanace z důvodu POV
odhad předpokládané sanace ve zhlaví
| .(48) | Hodnoty uvedné v závorce se vykytují v ojedinělé sondě