## List1
SOPS/PR/2018/06/01 |  |  |  | VÝKAZ VÝMĚR | [5 empty] | SO 302
Stavba: |  |  |  | Oprava kolejí, výhybek a nástupišť v ŽST Strážnici |  |  | CELKEM: |  | 0
SO/PS: |  | SO 302 |  | Železniční přejezd v km 8,258
Kategorie monitoringu: |  |  |  | Železniční přejezdy |  |  | Klasifikace SO/PS:
Stupeň dokumentace: |  |  |  | PROJEKT |  |  | ISPROFIN:
Majetek: | [6 empty] | Označení (S-kód):
Zahájení realizace SO/PS: |  |  |  | Zpracovatel: |  |  | Cenová úroveň: |  | 2019
Ukončení realizace SO/PS. |  |  |  | SAGASTA s.r.o | Ing. Petr Velek, MBA |  | Datum zpracování: |  | 2021-03-30
Oprava kolejí, výhybek a nástupišť v ŽST Strážnici | [8 empty] | ISPROFIN: | 0
Poř. číslo | Kód položky | Varianta | Cenová soustava | Název položky/dílu | MJ | Množství | Jednotková hmotnost | Celková hmotnost | Cena
[9 empty] | Jednotková | Celkem
Díl: | 0 |  |  | Všeobecné konstrukce a práce
1 | 015130 | 1 | OTSKP | POPLATKY ZA LIKVIDACI ODPADŮ NEKONTAMINOVANÝCH - 17 03 02 VYBOURANÝ ASFALTOVÝ BETON BEZ DEHTU | T | 195.386 |  |  | 0 | 0
skládka odtěženého nekontaminovaného asfaltu
216,1*0,2*2,2*0,5 + (5,23*0,07+68,32*0,57+0,22*0,34+142,33*0,27)*1,9
Technická specifikace položky vychází z textace katalogových listů OTSKP včetně příslušných poznámek k souborům cen.
2 | 015140 | 1 | OTSKP | POPLATKY ZA LIKVIDACI ODPADŮ NEKONTAMINOVANÝCH - 17 01 01 BETON Z DEMOLIC OBJEKTŮ | T | 4.548 |  |  | 0 | 0
skládka odstraněného krytu chodníku + obrubníku
12*0,08 + 0,06*26,00*2,3 = 4,548
Technická specifikace položky vychází z textace katalogových listů OTSKP včetně příslušných poznámek k souborům cen.
3 | 015330 | 1 | OTSKP | POPLATKY ZA LIKVIDACI ODPADŮ NEKONTAMINOVANÝCH - 17 05 04 KAMENNÁ SUŤ | T | 49.067 |  |  | 0 | 0
skládka odstraněných podkladních vrstev chodníku + odkop zeminy až suti
0,48*26,00*1,8 = 22,464 + (9,45*0,77+8,60*0,54+10,18*0,30-2,39*0,70)*2 = 22,464+26,603
Technická specifikace položky vychází z textace katalogových listů OTSKP včetně příslušných poznámek k souborům cen.
4 | 015670 | 1 | OTSKP | POPLATKY ZA LIKVIDACI ODPADŮ NEBEZPEČNÝCH - 17 01 06* KONTAMINOVANÁ STAVEBNÍ SUŤ A BETONY Z DEMOLIC | T | 47.542 |  |  | 0 | 0
skládka odtěženého kontaminovaného asfaltu
216,1*0,2*2,2*0,5
Technická specifikace položky vychází z textace katalogových listů OTSKP včetně příslušných poznámek k souborům cen.
Součet | za Díl |  |  | Všeobecné konstrukce a práce | [5 empty] | 0
Díl: | 2 |  |  | Zemní práce
5 | 11348 | 1 | OTSKP | ODSTRANĚNÍ KRYTU ZPEVNĚNÝCH PLOCH Z DLAŽDIC VČETNĚ PODKLADU | m3 | 14 |  |  | 0 | 0
vybourání krytu chodníku
26,00m2*0,54m=14,0m3
Technická specifikace položky vychází z textace katalogových listů OTSKP včetně příslušných poznámek k souborům cen.
6 | 11343 | 1 | OTSKP | ODSTRANĚNÍ KRYTU VOZOVKY S ASFALT POJIVEM VČETNĚ PODKLADU | m3 | 121.4484 |  |  | 0 | 0
vybourání asfaltového krytu vozovky včetně obrubníkuo o dl. 12 m
12 m obrubníku (0,4164m3) + 216,1*0,2 *0,5 (nekontaminovaný asfalt) + (5,23*0,07+68,32*0,57+0,22*0,34+142,33*0,27 - odstranění podkladu asfaltového krytu vozovky + 216,1*0,2*2,2*0,5 (odtěžený kontaminovaný asfalt uv. 50%)
Technická specifikace položky vychází z textace katalogových listů OTSKP včetně příslušných poznámek k souborům cen.
7 | 11372 | 1 | OTSKP | FRÉZOVÁNÍ VOZOVEK ASFALTOVÝCH | m3 | 0.8 |  |  | 0 | 0
odfrézování podkladních vrstev vozovky
5,24m2*0,04m+5,24m2*0,12m=0,8m3
Technická specifikace položky vychází z textace katalogových listů OTSKP včetně příslušných poznámek k souborům cen.
8 | 12373 | 1 | OTSKP | ODKOP PRO SPODNÍ STAVBU SILNIC A ŽELEZNIC TŘ. I | m3 | 15 |  |  | 0 | 0
odkop zeminy
9,45m2*0,77m+8,60m2*0,54m+10,18m2*0,30m=15,0m3
Technická specifikace položky vychází z textace katalogových listů OTSKP včetně příslušných poznámek k souborům cen.
9 | 18110 | 1 | OTSKP | ÚPRAVA PLÁNĚ SE ZHUTNĚNÍM V HORNINĚ TŘ. 1-4 | m2 | 195.8 |  |  | 0 | 0
úprava zemní pláně pod komunikací
146,68m2+49,13m2=195,8m2
Technická specifikace položky vychází z textace katalogových listů OTSKP včetně příslušných poznámek k souborům cen.
10 | 17411 | 1 | OTSKP | ZÁSYP JAM A RÝH ZEMINOU SE ZHUTNĚNÍM | m3 | 1.7 |  |  | 0 | 0
zásyp rýh vyhloubených pro závěrné zídky přejezdové konstrukce
2,39m2*0,70m=1,7m3
Technická specifikace položky vychází z textace katalogových listů OTSKP včetně příslušných poznámek k souborům cen.
11 | 21461 | 1 | OTSKP | SEPARAČNÍ GEOTEXTILIE | m2 | 6.09 |  |  | 0 | 0
geotextilie pod kačírkovým zásypem
6,09m2
Technická specifikace položky vychází z textace katalogových listů OTSKP včetně příslušných poznámek k souborům cen.
12 | 45152 | 1 | OTSKP | PODKLADNÍ A VÝPLŇOVÉ VRSTVY Z KAMENIVA DRCENÉHO | m2 | 6.09 |  |  | 0 | 0
zásyp kačírkem 16/22
6,09m2
Technická specifikace položky vychází z textace katalogových listů OTSKP včetně příslušných poznámek k souborům cen.
Součet | za Díl |  |  | Zemní práce | [5 empty] | 0
Díl: | 5 |  |  | Komunikace
13 | 56110 | 1 | OTSKP | PODKLADNÍ BETON | m3 | 7.683 |  |  | 0 | 0
základ závěrných zídek přejezdové konstrukce
0,4*0,1*10,2*2 "pod ZZ, 0,4*0,1*11,4*2 "pod ZZ + 0,065*39+0,095*36 "obruby
Technická specifikace položky vychází z textace katalogových listů OTSKP včetně příslušných poznámek k souborům cen.
14 | 56313 | 1 | OTSKP | VOZOVKOVÉ VRSTVY Z MECHANICKY ZPEVNĚNÉHO KAMENIVA TL. DO 150MM | m2 | 152.5 |  |  | 0 | 0
podkladní vrstva mechanicky zpevněného kameniva, fr. 0/32 Gc, tl. 150 mm
145,48m2+7,01m2=152,5m2
Technická specifikace položky vychází z textace katalogových listů OTSKP včetně příslušných poznámek k souborům cen.
15 | 56333 | 1 | OTSKP | VOZOVKOVÉ VRSTVY ZE ŠTĚRKODRTI TL. DO 150MM | m2 | 45.85 |  |  | 0 | 0
podkladní vrstva štěrkodrti fr. 0/32 GB tl. 150mm, chodník
45,85m2
Technická specifikace položky vychází z textace katalogových listů OTSKP včetně příslušných poznámek k souborům cen.
16 | 56334 | 1 | OTSKP | VOZOVKOVÉ VRSTVY ZE ŠTĚRKODRTI TL. DO 200MM | m2 | 146.7 |  |  | 0 | 0
podkladní vrstva štěrkodrti fr. 0/32 GB tl. min. 200mm, vozovka
139,67m2+7,01m2=146,7m2
Technická specifikace položky vychází z textace katalogových listů OTSKP včetně příslušných poznámek k souborům cen.
17 | 56336 | 1 | OTSKP | VOZOVKOVÉ VRSTVY ZE ŠTĚRKODRTI TL. DO 300MM | m2 | 195.8 |  |  | 0 | 0
dosyp do úrovně zemní pláně
146,68m2+49,13m2=195,8m2
Technická specifikace položky vychází z textace katalogových listů OTSKP včetně příslušných poznámek k souborům cen.
18 | 572123 | 1 | OTSKP | INFILTRAČNÍ POSTŘIK Z EMULZE DO 1,0KG/M2 | m2 | 152.5 |  |  | 0 | 0
infiltrační postřik z kationaktivní asfaltové emulze s posypem HDK fr. 2/4 3,0 kg/m2 (1,0 kg/m2)
145,48m2+7,01m2=152,5m2
Technická specifikace položky vychází z textace katalogových listů OTSKP včetně příslušných poznámek k souborům cen.
19 | 572213 | 1 | OTSKP | SPOJOVACÍ POSTŘIK Z EMULZE DO 0,5KG/M2 | m2 | 158.1 |  |  | 0 | 0
spojovací postřik z kationaktivní asfaltové emulze (0,35 kg/m2)
151,1m2+7,01m2=158,1m2
Technická specifikace položky vychází z textace katalogových listů OTSKP včetně příslušných poznámek k souborům cen.
20 | 574A33 | 1 | OTSKP | ASFALTOVÝ BETON PRO OBRUSNÉ VRSTVY ACO 11 TL. 40mm | m2 | 163.5 |  |  | 0 | 0
asfaltový beton pro obrusné vrstvy ACO 11 tl. 40 mm
156,51m2+7,01m2=163,5m2
Technická specifikace položky vychází z textace katalogových listů OTSKP včetně příslušných poznámek k souborům cen.
21 | 574E76 | 1 | OTSKP | ASFALTOVÝ BETON PRO PODKLADNÍ VRSTVY ACP 16+, 16S TL. 80mm | m2 | 158.1 |  |  | 0 | 0
asfaltový beton pro podkladní vrstvy ACP 16+ tl. 80 mm
151,1m2+7,01m2=158,1m2
Technická specifikace položky vychází z textace katalogových listů OTSKP včetně příslušných poznámek k souborům cen.
22 | 582611 | 1 | OTSKP | KRYTY Z BETON DLAŽDIC SE ZÁMKEM ŠEDÝCH TL. 60MM DO LOŽE Z KAM | m2 | 44.56 |  |  | 0 | 0
betonová zámková dlažba barva přírodní do lože tl. 30 mm
44,56m2
Technická specifikace položky vychází z textace katalogových listů OTSKP včetně příslušných poznámek k souborům cen.
23 | 58261A | 1 | OTSKP | KRYTY Z BETON DLAŽDIC SE ZÁMKEM BAREV RELIÉF TL 60MM DO LOŽE Z KAM | m2 | 1.29 |  |  | 0 | 0
varovné pásy, reliéfní dlažba do lože tl. 30 mm
1,29m2
Technická specifikace položky vychází z textace katalogových listů OTSKP včetně příslušných poznámek k souborům cen.
24 | 58920 | 1 | OTSKP | VÝPLŇ SPAR MODIFIKOVANÝM ASFALTEM | m | 40.42 |  |  | 0 | 0
výplň spar mezi vozovkou a závěrnými zídkami
40,42m
Technická specifikace položky vychází z textace katalogových listů OTSKP včetně příslušných poznámek k souborům cen.
Součet | za Díl |  |  | Komunikace | [5 empty] | 0
Díl: | 9 |  |  | Ostatní konstrukce a práce
25 | 915111 | 1 | OTSKP | VODOROVNÉ DOPRAVNÍ ZNAČENÍ BARVOU HLADKÉ - DODÁVKA A POKLÁDKA | m2 | 25.15 |  |  | 0 | 0
vodorovné dopravní značky V1a, V18
25,15m2
Technická specifikace položky vychází z textace katalogových listů OTSKP včetně příslušných poznámek k souborům cen.
26 | 917223 | 1 | OTSKP | CHODNÍKOVÉ OBRUBY Z BETONOVÝCH OBRUBNÍKŮ ŠÍŘ 100MM | m | 38.21 |  |  | 0 | 0
dodávka a pokládka chodníkové obruby šíř. 100 mm do betonového lože min. tl. 100 mm
38,21m
Technická specifikace položky vychází z textace katalogových listů OTSKP včetně příslušných poznámek k souborům cen.
27 | 917224 | 1 | OTSKP | CHODNÍKOVÉ OBRUBY Z BETONOVÝCH OBRUBNÍKŮ ŠÍŘ 150MM | m | 35.92 |  |  | 0 | 0
dodávka a pokládka chodníkové obruby šíř. 150 mm do betonového lože min. tl. 100 mm
35,92m
Technická specifikace položky vychází z textace katalogových listů OTSKP včetně příslušných poznámek k souborům cen.
28 | 921410 | 1 | OTSKP | ŽELEZNIČNÍ PŘEJEZD PLASTBETONOVÝ | m2 | 91.64 |  |  | 0 | 0
montáž přejezdové konstrukce plastbetonové
91,64m2
Technická specifikace položky vychází z textace katalogových listů OTSKP včetně příslušných poznámek k souborům cen.
Součet | za Díl |  |  | Ostatní konstrukce a práce | [5 empty] | 0