## Rekapitulace zakázky
Export Komplet | [24 empty] | VZ | 2.0 | ZAMOK |  |  |  |  | False | False | {d03ec516-e0ca-46a7-8bb2-a3ee4e5b4e9f}
[31 empty] | 0,01 | 21
[31 empty] | 0,01 | 15
|  | REKAPITULACE ZAKÁZKY | [15 empty] | v --- níže se nacházejí doplnkové a pomocné údaje k sestavám --- v | [11 empty] | Návod na vyplnění | 0,001
|  | Kód: |  |  |  |  | 650180403 | [22 empty] | Měnit lze pouze buňky se žlutým podbarvením! 1) v Rekapitulaci zakázky vyplňte údaje o Uchazeči (přenesou se do ostatních sestav i v jiných listech) 2) na vybraných listech vyplňte v sestavě Soupis prací ceny u položek | 0,01
|  | Zakázka: |  |  |  |  | Oprava úseku km 1,604 - 3,955 (Třebušice - Most n.n.) - změna č.1 po prohlídce staveniště | [23 empty] | 0,01
|  | KSO: |  |  |  |  | 824 25 39 | [6 empty] | CC-CZ: |  | 21212 | [14 empty] | 0,01
|  | Místo: |  |  |  |  | Třebušice - Most nové nádraží | [6 empty] | Datum: |  | 29. 5. 2023 | [14 empty] | 0,01
|  | CZ-CPV: |  |  |  |  | 45234111-7 | [6 empty] | CZ-CPA: |  | 42.12.10 | [14 empty] | 0,01
|  | Zadavatel: | [11 empty] | IČ: |  | 70994234 | [14 empty] | 0,01
|  |  | Správa železnic státní organizace | [10 empty] | DIČ: |  | CZ70994234 | [14 empty] | 0,01
0,01
|  | Uchazeč: | [11 empty] | IČ: |  | Vyplň údaj | [14 empty] | 0,01
|  |  | Vyplň údaj | [10 empty] | DIČ: |  | Vyplň údaj | [14 empty] | 0,01
False
|  | Projektant: | [11 empty] | IČ: | [16 empty] | False
[14 empty] | DIČ: | [16 empty] | True
0,01
|  | Zpracovatel: | [11 empty] | IČ: | [16 empty] | 0,01
|  |  | Martin Řehák_725057275 | [10 empty] | DIČ: | [16 empty] | False
Poznámka:
Změna č.1 po prohlídce staveniště : Č11 - V několika položkách opravena poloha zrušené přejezdu u hradla Široký vrch na km 2,283 bez vlivu na množství Č21 - Vymazána položka 021201001 Průzkumné práce pro opravy Průzkum výskytu škodlivin kontaminace kameniva ropnými látkami Vymazán původ O2 - práce SZT provede objednal vlastními silami Soupis prací je sestaven s využitím Cen/ové soustavy ÚRS. Položky, které pochází z této cenové soustavy, jsou ve sloupci 'Cenová soustava' označeny popisem 'CS ÚRS' a úrovní příslušného kalendářního pololetí. Veškeré další informace vymezující popis a podmínky použití těchto položek z Cenové soustavy, které nejsou uvedeny přímo v soupisu prací, jsou neomezeně dálkově k dispozici na webu podminky.urs.cz.
|  | Cena bez DPH | [11 empty] | 0
[8 empty] | Sazba daně |  | Základ daně |  |  |  | Výše daně
|  | DPH |  | základní |  |  |  | 21% |  | 0 |  |  |  | 0
|  |  |  | snížená |  |  |  | 15% |  | 0 |  |  |  | 0
|  | DPH |  | zákl. přenesená |  |  |  | 21% |  | 0 |  |  |  | 0
|  |  |  | sníž. přenesená |  |  |  | 15% |  | 0 |  |  |  | 0
|  |  |  | nulová |  |  |  | 0% |  | 0 |  |  |  | 0
|  | Cena s DPH | [6 empty] | v |  | CZK |  |  | 0
REKAPITULACE OBJEKTŮ ZAKÁZKY A SOUPISŮ PRACÍ
| Kód: | [6 empty] | 650180403
| Zakázka: | [6 empty] | Oprava úseku km 1,604 - 3,955 (Třebušice - Most n.n.) - změna č.1 po prohlídce staveniště
| Místo: | [6 empty] | Třebušice - Most nové nádraží |  |  |  |  | Datum: |  | 29. 5. 2023
| Zadavatel: | [6 empty] | Správa železnic státní organizace |  |  |  |  | Projektant: |  |  |  |  | Informatívní údaje z listů zakázek
| Uchazeč: | [11 empty] | Zpracovatel: |  | Martin Řehák_725057275
| Kód |  |  |  | Popis | [6 empty] | Cena bez DPH [CZK] |  |  |  | Cena s DPH [CZK] | Typ | z toho Ostat. náklady [CZK] | DPH [CZK] | Normohodiny [h] | DPH základní [CZK] | DPH snížená [CZK] | DPH základní přenesená [CZK] | DPH snížená přenesená [CZK] | Základna DPH základní | Základna DPH snížená | Základna DPH zákl. přenesená | Základna DPH sníž. přenesená | Základna DPH nulová
| Náklady zakázky celkem | [10 empty] | 0 |  |  |  | 0 |  | 0 | 0 | 0 | 0 | 0 | 0 | 0 | 0 | 0 | 0 | 0 | 0 |  | D | 0 | ###NOIMPORT### | IMPORT | {d03ec516-e0ca-46a7-8bb2-a3ee4e5b4e9f} | {00000000-0000-0000-0000-000000000000} | 824 25 39
|  | O1 |  |  |  | Oprava železničního svršku a spodku | [5 empty] | 0 |  |  |  | 0 | STA | 0 | 0 | 0 | 0 | 0 | 0 | 0 | 0 | 0 | 0 | 0 | 0 |  | D | 1 | ###NOIMPORT### | IMPORT | {43e91b6e-b814-40d2-83af-ed079ea6e20e} | {d03ec516-e0ca-46a7-8bb2-a3ee4e5b4e9f} | 824 25 39 | 2
/ |  |  | Č11-zm_1 |  |  |  | 1.TK Třebušice - Most n.n. |  |  |  |  | 0 |  |  |  | 0 | Soupis | 0 | 0 | 0 | 0 | 0 | 0 | 0 | 0 | 0 | 0 | 0 | 0 |  |  | 2 |  | IMPORT | {86c4627d-9e32-40b8-a997-bd9d497c76d4} | {43e91b6e-b814-40d2-83af-ed079ea6e20e}
|  | O2 |  |  |  | VRN | [5 empty] | 0 |  |  |  | 0 | STA | 0 | 0 | 0 | 0 | 0 | 0 | 0 | 0 | 0 | 0 | 0 | 0 |  | D | 1 | ###NOIMPORT### | IMPORT | {5acf1d56-4242-4065-92ef-aa017b3e5833} | {d03ec516-e0ca-46a7-8bb2-a3ee4e5b4e9f} |  | 2
/ |  |  | Č21-zm_1 |  |  |  | Vedlejší rozpočtové náklady |  |  |  |  | 0 |  |  |  | 0 | Soupis | 0 | 0 | 0 | 0 | 0 | 0 | 0 | 0 | 0 | 0 | 0 | 0 |  |  | 2 |  | IMPORT | {44579757-5241-4739-9b94-cd918d684de2} | {5acf1d56-4242-4065-92ef-aa017b3e5833}
|  | O9 |  |  |  | Materiál zajišťovaný OŘ Ústí | [5 empty] | 0 |  |  |  | 0 | STA | 0 | 0 | 0 | 0 | 0 | 0 | 0 | 0 | 0 | 0 | 0 | 0 |  | D | 1 | ###NOIMPORT### | IMPORT | {27444b9f-5896-42e4-9559-6888705ea483} | {d03ec516-e0ca-46a7-8bb2-a3ee4e5b4e9f} |  | 2
/ |  |  | Č25- NEOCEŇOVAT! |  |  |  | Materiál zadavatele |  |  |  |  | 0 |  |  |  | 0 | Soupis | 0 | 0 | 0 | 0 | 0 | 0 | 0 | 0 | 0 | 0 | 0 | 0 |  |  | 2 |  | IMPORT | {c1e219f5-7384-469d-89a2-79b1993a5e95} | {27444b9f-5896-42e4-9559-6888705ea483}

## Č11-zm_1 - 1.TK Třebušice...
[18 empty] | {86c4627d-9e32-40b8-a997-bd9d497c76d4} | [5 empty] | Doplnění_KL_11 | Doplnění KL kamenivem souvisle strojně v koleji | m3 | 1707,75 | 2
[18 empty] | 2 | [5 empty] | SČ_11 | Souvislé čištění KL strojně koleje pražce betonové rozdělení "d" | km | 2,277 | 2
| KRYCÍ LIST SOUPISU PRACÍ | [7 empty] | v --- níže se nacházejí doplnkové a pomocné údaje k sestavám --- v | [8 empty] | True | [5 empty] | Kol_vložky_11 | Ojedinělá výměna kolejnic stávající upevnění tvar S49, T, 49E1 | m | 44 | 2
[24 empty] | Násl_GPK_11 | Následná úprava GPK koleje směrové a výškové uspořádání pražce betonové | km | 2,32 | 2
| Zakázka: | [22 empty] | Kotvy_B91_11 | Pražcové kotvy v koleji před ZV 4 | kus | 22 | 2
|  | Oprava úseku km 1,604 - 3,955 (Třebušice - Most n.n.) - změna č.1 po prohlídce staveniště | [21 empty] | B91_za_SB5_11 | Výměna pražce SB6 za SB6 malou těžící mechanizací | kus | 214 | 2
| Objekt: | [22 empty] | SB6_za_SB6_11 | Výměna pražce B91S2 za SB5 malou těžící mechanizací | kus | 365 | 2
|  | O1 - Oprava železničního svršku a spodku | [21 empty] | Pryžovky_11 | Výměna upevnění podkladnicového komplety a pryžová podložka | kus | 8232 | 2
| Soupis: | [22 empty] | Skládka_zemina_11 | Odpad z čištění KL a stezek na skládku | t | 3746,346 | 2
|  | Č11-zm_1 - 1.TK Třebušice - Most n.n. | [21 empty] | Skládka_beton_11 | Betonové pražce na skládku | t | 168,3 | 2
[24 empty] | Kotvy_dřevo_11 | Kotvy užité na dřevěné pražce | kus | 14 | 2
| KSO: |  |  |  |  | CC-CZ: | [17 empty] | Kotvy_SB6_11 | Montáž pražcové kotvy na SB6 v koleji | kus | 110 | 2
| Místo: |  | Třebušice - Most nové nádraží |  |  | Datum: | 29. 5. 2023 | [16 empty] | Skl24_11 | Komplety Skl 24 (šroub RS 0, matice M 22, podložka Uls 6) | kus | 380 | 2
| Zadavatel: |  |  |  |  | IČ: | 70994234
|  | Správa železnic státní organizace |  |  |  | DIČ: | CZ70994234
| Uchazeč: |  |  |  |  | IČ: | Vyplň údaj
|  | Vyplň údaj |  |  |  | DIČ: | Vyplň údaj
| Projektant: |  |  |  |  | IČ:
DIČ:
| Zpracovatel: |  |  |  |  | IČ:
|  | Martin Řehák_725057275 |  |  |  | DIČ:
Poznámka:
Změna č.1 po prohlídce staveniště : V několika položkách opravena poloha zrušené přejezdu u hradla Široký vrch na km 2,283 bez vlivu na množství ***************************************************************************************** Soupis prací je sestaven s využitím Cenové soustavy ÚRS. Položky, které pochází z této cenové soustavy, jsou ve sloupci 'Cenová soustava' označeny popisem 'CS ÚRS' a úrovní příslušného kalendářního pololetí. Veškeré další informace vymezující popis a podmínky použití těchto položek z Cenové soustavy, které nejsou uvedeny přímo v soupisu prací, jsou neomezeně dálkově k dispozici na webu podminky.urs.cz.
| Cena bez DPH | [5 empty] | 0
|  |  | Základ daně |  |  | Sazba daně | Výše daně
| DPH | základní | 0 |  |  | 21% | 0
|  | snížená | 0 |  |  | 15% | 0
| DPH | zákl. přenesená | 0 |  |  | 21% | 0
|  | sníž. přenesená | 0 |  |  | 15% | 0
|  | nulová | 0 |  |  | 0% | 0
| Cena s DPH |  |  | v | CZK |  | 0
REKAPITULACE ČLENĚNÍ SOUPISU PRACÍ
Zakázka:
Oprava úseku km 1,604 - 3,955 (Třebušice - Most n.n.) - změna č.1 po prohlídce staveniště
Objekt:
O1 - Oprava železničního svršku a spodku
Soupis:
Č11-zm_1 - 1.TK Třebušice - Most n.n.
Místo: |  |  | Třebušice - Most nové nádraží |  |  | Datum: | 29. 5. 2023
Zadavatel: |  |  | Správa železnic státní organizace |  |  | Projektant:
Uchazeč: |  |  | Vyplň údaj |  |  | Zpracovatel: | Martin Řehák_725057275
Kód dílu - Popis | [6 empty] | Cena celkem [CZK]
Náklady zakázky celkem | [6 empty] | 0 | [11 empty] | -1
| HSV - Práce a dodávky HSV | [5 empty] | 0
| 5 - Komunikace pozemní | [5 empty] | 0
| OST - Ostatní | [5 empty] | 0
SOUPIS PRACÍ
Zakázka:
Oprava úseku km 1,604 - 3,955 (Třebušice - Most n.n.) - změna č.1 po prohlídce staveniště
Objekt:
O1 - Oprava železničního svršku a spodku
Soupis:
Č11-zm_1 - 1.TK Třebušice - Most n.n.
Místo: |  |  | Třebušice - Most nové nádraží |  |  | Datum: | 29. 5. 2023
Zadavatel: |  |  | Správa železnic státní organizace |  |  | Projektant:
Uchazeč: |  |  | Vyplň údaj |  |  | Zpracovatel: | Martin Řehák_725057275
PČ | Typ | Kód | Popis | MJ | Množství | J.cena [CZK] | Cena celkem [CZK] | Cenová soustava |  | DPH | J. Nh [h] | Nh celkem [h] | J. hmotnost [t] | Hmotnost celkem [t] | J. suť [t] | Suť Celkem [t]
Náklady soupisu celkem | [6 empty] | 0 |  |  |  |  | 0 |  | 2868.0134 |  | 0 |  | D | -1 | [15 empty] | 0
| D | HSV | Práce a dodávky HSV |  |  |  | 0 |  |  |  |  | 0 |  | 2868.0134 |  | 0 | 1 | D | 0 |  |  |  | ROZPOCET | [11 empty] | 0
| D | 5 | Komunikace pozemní |  |  |  | 0 |  |  |  |  | 0 |  | 2868.0134 |  | 0 | 1 | D | 1 |  |  |  | ROZPOCET | [11 empty] | 0
1 | K | 5905115010 | Příplatek za úpravu nadvýšení KL v oblouku o malém poloměru. Poznámka: 1. V cenách jsou započteny náklady na úpravu nadvýšení KL ručně. 2. V cenách nejsou obsaženy náklady na doplnění a zřízení nadvýšení z vozů a na dodávku kameniva. | m | 564 |  | 0 | Sborník UOŽI 01 2023 |  | zákl. přenesená |  | 0 | 0 | 0 | 0 | 0 | 4 | K | 2 |  |  |  | ROZPOCET | [5 empty] | 0 | 0 | 0 | 0 | 0 | 4 | 0 | 4 | -694412553
| VV |  | "dle obr.1a S3/2, R=497, rozd.d km "(3,170-3,605)*-1000 |  | 435 | [12 empty] | VV | 2 | 2 | True | 0 | ROZPOCET
| VV |  | "dle obr.1b S3/2, R=250, rozd.d km "(3,775-3,935)*-1000 |  | 160 | [12 empty] | VV | 2 | 2 | True | 0 | ROZPOCET
| VV |  | "odpočet na most km 3,565 "-31 |  | -31 | [12 empty] | VV | 2 | 2 | True | 0 | ROZPOCET
| VV |  | Součet |  | 564 | [12 empty] | VV | 2 | 4 | True | 1 | ROZPOCET
2 | K | 5907010035 | Výměna LISŮ tvar S49, T, 49E1. Poznámka: 1. V cenách jsou započteny náklady na demontáž upevňovadel, výměnu LISU, montáž upevňovadel, případnou úpravu dilatačních spár, zřízení nebo demontáž prozatímních styků a ošetření součástí mazivem. 2. V cenách nejsou započteny náklady na dělení kolejnic, zřízení svaru, demontáž nebo montáž styků. | m | 15 |  | 0 | Sborník UOŽI 01 2023 |  | zákl. přenesená |  | 0 | 0 | 0 | 0 | 0 | 4 | K | 2 |  |  |  | ROZPOCET | [5 empty] | 0 | 0 | 0 | 0 | 0 | 4 | 0 | 4 | 2
| PSC |  | Poznámka k souboru cen: 1. V cenách jsou započteny náklady na demontáž upevňovadel, výměnu LISU, montáž upevňovadel, případnou úpravu dilatačních spár, zřízení nebo demontáž prozatímních styků a ošetření součástí mazivem. 2. V cenách nejsou započteny náklady na dělení kolejnic, zřízení svaru, demontáž nebo montáž styků. | [14 empty] | PSC | 2
| P |  | Poznámka k položce: Metr kolejnice=m | [14 empty] | P | 2
| VV |  | výměna LIS | [14 empty] | VV | 2 | 1 | True | 0 | ROZPOCET
| VV |  | "Km 3,673 " 2*7,5 |  | 15 | [12 empty] | VV | 2 | 2 | True | 0 | ROZPOCET
| VV |  | Součet |  | 15 | [12 empty] | VV | 2 | 4 | True | 1 | ROZPOCET
3 | K | 5907015016 | Ojedinělá výměna kolejnic stávající upevnění, tvar S49, T, 49E1. Poznámka: 1. V cenách jsou započteny náklady na demontáž upevňovadel, výměnu kolejnic, dílů a součástí, úpravu dilatačních spár, pryžových podložek, montáž upevňovadel, zřízení nebo demontáž prozatímních styků a ošetření součástí mazivem. 2. V cenách nejsou započteny náklady na dělení kolejnic, zřízení svaru, demontáž nebo montáž styků. | m | 44 |  | 0 | Sborník UOŽI 01 2023 |  | zákl. přenesená |  | 0 | 0 | 0 | 0 | 0 | 4 | K | 2 |  |  |  | ROZPOCET | [5 empty] | 0 | 0 | 0 | 0 | 0 | 4 | 0 | 4 | 4
| PSC |  | Poznámka k souboru cen: 1. V cenách jsou započteny náklady na demontáž upevňovadel, výměnu kolejnic, dílů a součástí, úpravu dilatačních spár, pryžových podložek, montáž upevňovadel, zřízení nebo demontáž prozatímních styků a ošetření součástí mazivem. 2. V cenách nejsou započteny náklady na dělení kolejnic, zřízení svaru, demontáž nebo montáž styků. | [14 empty] | PSC | 2
| P |  | Poznámka k položce: Metr kolejnice=m | [14 empty] | P | 2
| VV |  | "kolejnicové vložky km 2,030 - 2,040 "2*10 |  | 20 | [12 empty] | VV | 2 | 2 | True | 0 | ROZPOCET
| VV |  | "kolejnicové vložky km 3,710 - 3,722 "2*12 |  | 24 | [12 empty] | VV | 2 | 2 | True | 0 | ROZPOCET
| VV | Kol_vložky_11 | Součet |  | 44 | [12 empty] | VV | 2 | 4 | True | 1 | ROZPOCET
4 | K | 5907050120 | Dělení kolejnic kyslíkem, soustavy S49 nebo T. Poznámka: 1. V cenách jsou započteny náklady na manipulaci, podložení, označení a provedení řezu kolejnice. | kus | 18 |  | 0 | Sborník UOŽI 01 2023 |  | zákl. přenesená |  | 0 | 0 | 0 | 0 | 0 | 4 | K | 2 |  |  |  | ROZPOCET | [5 empty] | 0 | 0 | 0 | 0 | 0 | 4 | 0 | 4 | 6
| PSC |  | Poznámka k souboru cen: 1. V cenách jsou započteny náklady na manipulaci, podložení, označení a provedení řezu kolejnice. | [14 empty] | PSC | 2
| P |  | Poznámka k položce: Řez=kus | [14 empty] | P | 2
5 | K | 5905085045 | Souvislé čištění KL strojně koleje pražce betonové. Poznámka: 1. V cenách jsou započteny náklady na kontinuální čištění KL strojní čističkou, rozprostření výzisku na terén nebo naložení na dopravní prostředek, úpravu směrového a výškového uspořádání do projektované polohy včetně měření mezních stavebních odchylek dle ČSN a technologických veličin, předání tištěných výstupů a úpravu KL do profilu. Platí i pro čištění KL současně s výměnou pražců. 2. V cenách nejsou obsaženy náklady na dodávku a doplnění kameniva, následnou úpravu směrového a výškového uspořádání, dodávku a doplnění kameniva pro následnou úpravu směrového a výškového uspořádání, na snížení KL pod patou kolejnice, dopravu výzisku na skládku a skládkovné. | km | 2.277 |  | 0 | Sborník UOŽI 01 2023 |  | zákl. přenesená |  | 0 | 0 | 0 | 0 | 0 | 4 | K | 2 |  |  |  | ROZPOCET | [5 empty] | 0 | 0 | 0 | 0 | 0 | 4 | 0 | 4 | 1791920413
| PSC |  | Poznámka k souboru cen: 1. V cenách jsou započteny náklady na kontinuální čištění KL strojní čističkou, rozprostření výzisku na terén nebo naložení na dopravní prostředek, úpravu směrového a výškového uspořádání do projektované polohy včetně měření mezních stavebních odchylek dle ČSN a technologických veličin, předání tištěných výstupů a úpravu KL do profilu. Platí i pro čištění KL současně s výměnou pražců. 2. V cenách nejsou obsaženy náklady na dodávku a doplnění kameniva, následnou úpravu směrového a výškového uspořádání, dodávku a doplnění kameniva pro následnou úpravu směrového a výškového uspořádání, na snížení KL pod patou kolejnice, dopravu výzisku na skládku a skládkovné. | [14 empty] | PSC | 2
| VV |  | "km "(1,623 - 3,538)*-1 |  | 1.915 | [12 empty] | VV | 2 | 2 | True | 0 | ROZPOCET
| VV |  | "km "(3,593 - 3,955)*-1 |  | 0.362 | [12 empty] | VV | 2 | 2 | True | 0 | ROZPOCET
| VV |  | "Pozn. V předpolích mostu km 3,565 bude provedena výměna kolejového lože a pražců v rámci stavby SMT" | [14 empty] | VV | 2 | 1 | True | 0 | ROZPOCET
| VV |  | "Oprava mostu v km 3,565 TÚ 0605 Třebušice - Most nové n. " | [14 empty] | VV | 2 | 1 | True | 0 | ROZPOCET
| VV | SČ_11 | Součet |  | 2.277 | [12 empty] | VV | 2 | 4 | True | 1 | ROZPOCET
6 | K | 5905105030 | Doplnění KL kamenivem souvisle strojně v koleji. Poznámka: 1. V cenách jsou započteny náklady na doplnění kameniva ojediněle ručně vidlemi a/nebo souvisle strojně z výsypných vozů případně nakladačem. 2. V cenách nejsou obsaženy náklady na dodávku kameniva. | m3 | 1707.75 |  | 0 | Sborník UOŽI 01 2023 |  | zákl. přenesená |  | 0 | 0 | 0 | 0 | 0 | 4 | K | 2 |  |  |  | ROZPOCET | [5 empty] | 0 | 0 | 0 | 0 | 0 | 4 | 0 | 4 | 10
| PSC |  | Poznámka k souboru cen: 1. V cenách jsou započteny náklady na doplnění kameniva ojediněle ručně vidlemi a/nebo souvisle strojně z výsypných vozů případně nakladačem. 2. V cenách nejsou obsaženy náklady na dodávku kameniva. | [14 empty] | PSC | 2
| VV |  | SČ_11*0,75*1000 |  | 1707.75 | [12 empty] | VV | 2 | 2 | True | 0 | ROZPOCET
| VV | Doplnění_KL_11 | Součet |  | 1707.75 | [12 empty] | VV | 2 | 4 | True | 1 | ROZPOCET
7 | K | 5905110010 | Snížení KL pod patou kolejnice v koleji. Poznámka: 1. V cenách jsou započteny náklady na snížení KL pod patou kolejnice ručně vidlemi. 2. V cenách nejsou obsaženy náklady na doplnění a dodávku kameniva. | km | 2.277 |  | 0 | Sborník UOŽI 01 2023 |  | zákl. přenesená |  | 0 | 0 | 0 | 0 | 0 | 4 | K | 2 |  |  |  | ROZPOCET | [5 empty] | 0 | 0 | 0 | 0 | 0 | 4 | 0 | 4 | 12
| PSC |  | Poznámka k souboru cen: 1. V cenách jsou započteny náklady na snížení KL pod patou kolejnice ručně vidlemi. 2. V cenách nejsou obsaženy náklady na doplnění a dodávku kameniva. | [14 empty] | PSC | 2
| P |  | Poznámka k položce: Kilometr koleje=km | [14 empty] | P | 2
| VV |  | SČ_11 |  | 2.277 | [12 empty] | VV | 2 | 2 | True | 0 | ROZPOCET
| VV |  | Součet |  | 2.277 | [12 empty] | VV | 2 | 4 | True | 1 | ROZPOCET
8 | K | 5908050010 | Výměna upevnění podkladnicového komplety a pryžová podložka. Poznámka: 1. V cenách jsou započteny náklady na demontáž, výměnu a montáž, ošetření součástí mazivem a naložení výzisku na dopravní prostředek. 2. V cenách nejsou obsaženy náklady na vrtání pražce a dodávku materiálu. | úl.pl. | 8232 |  | 0 | Sborník UOŽI 01 2023 |  | zákl. přenesená |  | 0 | 0 | 0 | 0 | 0 | 4 | K | 2 |  |  |  | ROZPOCET | [5 empty] | 0 | 0 | 0 | 0 | 0 | 4 | 0 | 4 | 14
| PSC |  | Poznámka k souboru cen: 1. V cenách jsou započteny náklady na demontáž, výměnu a montáž, ošetření součástí mazivem a naložení výzisku na dopravní prostředek. 2. V cenách nejsou obsaženy náklady na vrtání pražce a dodávku materiálu. | [14 empty] | PSC | 2
| VV |  | "km "(1,715 - 3,000)*-2*1640" d" |  | 4214.8 | [12 empty] | VV | 2 | 2 | True | 0 | ROZPOCET
| VV |  | "km "(3,000 - 3,538)*-2*1840" e" |  | 1979.84 | [12 empty] | VV | 2 | 2 | True | 0 | ROZPOCET
| VV |  | "km "(3,600 - 3,955)*-2*1840+0,960" e Náhrada za rušené KMDZ je ve stavbě SMT" |  | 1307.36 | [12 empty] | VV | 2 | 2 | True | 0 | ROZPOCET
| VV |  | " Odpočet za vyměňované pražce "SB6_za_SB6_11*2 |  | 730 | [12 empty] | VV | 2 | 2 | True | 0 | ROZPOCET
| VV | Pryžovky_11 | Součet |  | 8232 | [12 empty] | VV | 2 | 4 | True | 1 | ROZPOCET
9 | K | 5906015120 | Výměna pražce malou těžící mechanizací v KL otevřeném i zapuštěném pražec betonový příčný vystrojený. Poznámka: 1. V cenách jsou započteny náklady na výměnu pražce za použití malé těžicí mechanizace, demontáž upevňovadel, odstranění KL a části stezky, vysunutí a výměna pražce, montáž upevňovadel, přehození kameniva, podbití pražce, úprava KL a části stezky, případné snížení KL pod patou kolejnice. ošetření součástí mazivem a naložení výzisku na dopravní prostředek. U nevystrojených a výhybkových pražců dřevěných vrtání otvorů pro vrtule. 2. V cenách nejsou obsaženy náklady na dodávku materiálu, dopravu výzisku na skládku a skládkovné. | kus | 579 |  | 0 | Sborník UOŽI 01 2023 |  | zákl. přenesená |  | 0 | 0 | 0 | 0 | 0 | 4 | K | 2 |  |  |  | ROZPOCET | [5 empty] | 0 | 0 | 0 | 0 | 0 | 4 | 0 | 4 | 1028959869
| PSC |  | Poznámka k souboru cen: 1. V cenách jsou započteny náklady na výměnu pražce za použití malé těžicí mechanizace, demontáž upevňovadel, odstranění KL a části stezky, vysunutí a výměna pražce, montáž upevňovadel, přehození kameniva, podbití pražce, úprava KL a části stezky, případné snížení KL pod patou kolejnice. ošetření součástí mazivem a naložení výzisku na dopravní prostředek. U nevystrojených a výhybkových pražců dřevěných vrtání otvorů pro vrtule. 2. V cenách nejsou obsaženy náklady na dodávku materiálu, dopravu výzisku na skládku a skládkovné. | [14 empty] | PSC | 2
| VV |  | Výměny pražců SB5 , vloží se B91S2 | [14 empty] | VV | 2 | 1 | True | 0 | ROZPOCET
| VV |  | " km 1,619-1,747 "214 |  | 214 | [12 empty] | VV | 2 | 2 | True | 0 | ROZPOCET
| VV | B91_za_SB5_11 | Mezisoučet |  | 214 | [12 empty] | VV | 2 | 3 | True | 0 | ROZPOCET
| VV |  | Výměny pražců SB6 , vloží se SB6 nebo případně SB8 užité | [14 empty] | VV | 2 | 1 | True | 0 | ROZPOCET
| VV |  | "km 1,767 "47 |  | 47 | [12 empty] | VV | 2 | 2 | True | 0 | ROZPOCET
| VV |  | "km 1,8-1,9 "35 |  | 35 | [12 empty] | VV | 2 | 2 | True | 0 | ROZPOCET
| VV |  | "km 1,9-2,0 "22 |  | 22 | [12 empty] | VV | 2 | 2 | True | 0 | ROZPOCET
| VV |  | "km 2,1-2,2 "33 |  | 33 | [12 empty] | VV | 2 | 2 | True | 0 | ROZPOCET
| VV |  | "km 2.2-2,3 "33 |  | 33 | [12 empty] | VV | 2 | 2 | True | 0 | ROZPOCET
| VV |  | "km 2,3- 2,4 "29 |  | 29 | [12 empty] | VV | 2 | 2 | True | 0 | ROZPOCET
| VV |  | "km 2,4-2,5 "40 |  | 40 | [12 empty] | VV | 2 | 2 | True | 0 | ROZPOCET
| VV |  | "km 2,5-2,6 "40 |  | 40 | [12 empty] | VV | 2 | 2 | True | 0 | ROZPOCET
| VV |  | "km 2,6-2,7 "6 |  | 6 | [12 empty] | VV | 2 | 2 | True | 0 | ROZPOCET
| VV |  | "km 2,7-2,8 "14 |  | 14 | [12 empty] | VV | 2 | 2 | True | 0 | ROZPOCET
| VV |  | "km 2,7- 2,9 "18 |  | 18 | [12 empty] | VV | 2 | 2 | True | 0 | ROZPOCET
| VV |  | "km 2,9-3,0 "16 |  | 16 | [12 empty] | VV | 2 | 2 | True | 0 | ROZPOCET
| VV |  | "km 3,3-3,4 "4" |  | 4 | [12 empty] | VV | 2 | 2 | True | 0 | ROZPOCET
| VV |  | "km 3,6-3,7 "4" |  | 4 | [12 empty] | VV | 2 | 2 | True | 0 | ROZPOCET
| VV |  | "km 3,8-3,955 "24" |  | 24 | [12 empty] | VV | 2 | 2 | True | 0 | ROZPOCET
| VV | SB6_za_SB6_11 | Mezisoučet |  | 365 | [12 empty] | VV | 2 | 3 | True | 0 | ROZPOCET
| VV |  | "Pozn. V předpolích mostu km 3,565 bude provedena výměna kolejového lože a pražců v rámci stavby SMT" | [14 empty] | VV | 2 | 1 | True | 0 | ROZPOCET
| VV |  | "Oprava mostu v km 3,565 TÚ 0605 Třebušice - Most nové n. " | [14 empty] | VV | 2 | 1 | True | 0 | ROZPOCET
| VV |  | Součet |  | 579 | [12 empty] | VV | 2 | 4 | True | 1 | ROZPOCET
10 | K | 5906105020 | Demontáž pražce betonový. Poznámka: 1. V cenách jsou započteny náklady na manipulaci, demontáž, odstrojení do součástí a uložení pražců. | kus | 579 |  | 0 | Sborník UOŽI 01 2023 |  | zákl. přenesená |  | 0 | 0 | 0 | 0 | 0 | 4 | K | 2 |  |  |  | ROZPOCET | [5 empty] | 0 | 0 | 0 | 0 | 0 | 4 | 0 | 4 | 2002710586
| VV |  | "SB6 " SB6_za_SB6_11 |  | 365 | [12 empty] | VV | 2 | 2 | True | 0 | ROZPOCET
| VV |  | "SB5 " B91_za_SB5_11 |  | 214 | [12 empty] | VV | 2 | 2 | True | 0 | ROZPOCET
| VV |  | Součet |  | 579 | [12 empty] | VV | 2 | 4 | True | 1 | ROZPOCET
11 | K | 5909030020 | Následná úprava GPK koleje směrové a výškové uspořádání pražce betonové. Poznámka: 1. V cenách jsou započteny náklady na úpravu směrového a výškového uspořádání strojní linkou ASP do projektované polohy s přesným zaměřením její prostorové polohy po konsolidaci KL, úpravu KL pluhem a měření mezních stavebních odchylek dle ČSN, měření technologických veličin a předání tištěných výstupů objednateli. 2. V cenách nejsou obsaženy náklady na zaměření APK, doplnění a dodávku kameniva a snížení KL pod patou kolejnice. | km | 2.32 |  | 0 | Sborník UOŽI 01 2023 |  | zákl. přenesená |  | 0 | 0 | 0 | 0 | 0 | 4 | K | 2 |  |  |  | ROZPOCET | [5 empty] | 0 | 0 | 0 | 0 | 0 | 4 | 0 | 4 | 18
| PSC |  | Poznámka k souboru cen: 1. V cenách jsou započteny náklady na úpravu směrového a výškového uspořádání strojní linkou ASP do projektované polohy s přesným zaměřením její prostorové polohy po konsolidaci KL, úpravu KL pluhem a měření mezních stavebních odchylek dle ČSN, měření technologických veličin a předání tištěných výstupů objednateli. 2. V cenách nejsou obsaženy náklady na zaměření APK, doplnění a dodávku kameniva a snížení KL pod patou kolejnice. | [14 empty] | PSC | 2
| P |  | Poznámka k položce: Kilometr koleje=km | [14 empty] | P | 2
| VV |  | včetně předpolí mostu km 3,565 | [14 empty] | VV | 2 | 1 | True | 0 | ROZPOCET
| VV |  | "km "(1,604 - 3,538)*-1 +0,011 |  | 1.945 | [12 empty] | VV | 2 | 2 | True | 0 | ROZPOCET
| VV |  | "km "(3,593 - 3,955)*-1+0,013 |  | 0.375 | [12 empty] | VV | 2 | 2 | True | 0 | ROZPOCET
| VV | Násl_GPK_11 | Součet |  | 2.32 | [12 empty] | VV | 2 | 4 | True | 1 | ROZPOCET
12 | K | 5909050010 | Stabilizace kolejového lože koleje nově zřízeného nebo čistého. Poznámka: 1. V cenách jsou započteny náklady na stabilizaci v režimu s řízeným (konstantním) poklesem včetně měření a předání tištěných výstupů. | km | 4.597 |  | 0 | Sborník UOŽI 01 2023 |  | zákl. přenesená |  | 0 | 0 | 0 | 0 | 0 | 4 | K | 2 |  |  |  | ROZPOCET | [5 empty] | 0 | 0 | 0 | 0 | 0 | 4 | 0 | 4 | 20
| PSC |  | Poznámka k souboru cen: 1. V cenách jsou započteny náklady na stabilizaci v režimu s řízeným (konstantním) poklesem včetně měření a předání tištěných výstupů. | [14 empty] | PSC | 2
| P |  | Poznámka k položce: S3/1, Kilometr koleje=km | [14 empty] | P | 2
| VV |  | SČ_11 |  | 2.277 | [12 empty] | VV | 2 | 2 | True | 0 | ROZPOCET
| VV |  | Násl_GPK_11 |  | 2.32 | [12 empty] | VV | 2 | 2 | True | 0 | ROZPOCET
| VV |  | Součet |  | 4.597 | [12 empty] | VV | 2 | 4 | True | 1 | ROZPOCET
13 | K | 5910020130 | Svařování kolejnic termitem plný předehřev standardní spára svar jednotlivý tv. S49. Poznámka: 1. V cenách jsou započteny náklady na vybrání kameniva z mezipražcového prostoru, demontáž upevňovadel, směrové a výškové vyrovnání kolejnic, provedení svaru, montáž upevňovadel, vizuální kontrola, měření geometrie svaru. 2. V cenách nejsou obsaženy náklady na kontrolu svaru ultrazvukem, podbití pražců a demontáž styku. | svar | 18 |  | 0 | Sborník UOŽI 01 2023 |  | zákl. přenesená |  | 0 | 0 | 0 | 0 | 0 | 4 | K | 2 |  |  |  | ROZPOCET | [5 empty] | 0 | 0 | 0 | 0 | 0 | 4 | 0 | 4 | 24
| PSC |  | Poznámka k souboru cen: 1. V cenách jsou započteny náklady na vybrání kameniva z mezipražcového prostoru, demontáž upevňovadel, směrové a výškové vyrovnání kolejnic, provedení svaru, montáž upevňovadel, vizuální kontrola, měření geometrie svaru. 2. V cenách nejsou obsaženy náklady na kontrolu svaru ultrazvukem, podbití pražců a demontáž styku. | [14 empty] | PSC | 2
14 | K | 5910035030 | Dosažení dovolené upínací teploty v BK prodloužením kolejnicového pásu v koleji tv. S49. Poznámka: 1. V cenách jsou započteny náklady na montáž a demontáž napínacího zařízení nebo ohřevu kolejnic a udržování potřebného prodloužení kolejnicového pásu. 2. V cenách nejsou obsaženy náklady na demontáž upevňovadel a kolejnicových spojek. | svar | 12 |  | 0 | Sborník UOŽI 01 2023 |  | zákl. přenesená |  | 0 | 0 | 0 | 0 | 0 | 4 | K | 2 |  |  |  | ROZPOCET | [5 empty] | 0 | 0 | 0 | 0 | 0 | 4 | 0 | 4 | 26
| PSC |  | Poznámka k souboru cen: 1. V cenách jsou započteny náklady na montáž a demontáž napínacího zařízení nebo ohřevu kolejnic a udržování potřebného prodloužení kolejnicového pásu. 2. V cenách nejsou obsaženy náklady na demontáž upevňovadel a kolejnicových spojek. | [14 empty] | PSC | 2
15 | K | 5910040215 | Umožnění volné dilatace kolejnice bez demontáže nebo montáže upevňovadel s osazením a odstraněním kluzných podložek. Poznámka: 1. V cenách jsou započteny náklady na uvolnění, demontáž a rovnoměrné prodloužení nebo zkrácení kolejnice, vyznačení značek a vedení dokumentace. 2. V cenách nejsou obsaženy náklady na demontáž kolejnicových spojek. | m | 4640 |  | 0 | Sborník UOŽI 01 2023 |  | zákl. přenesená |  | 0 | 0 | 0 | 0 | 0 | 4 | K | 2 |  |  |  | ROZPOCET | [5 empty] | 0 | 0 | 0 | 0 | 0 | 4 | 0 | 4 | 28
| PSC |  | Poznámka k souboru cen: 1. V cenách jsou započteny náklady na uvolnění, demontáž a rovnoměrné prodloužení nebo zkrácení kolejnice, vyznačení značek a vedení dokumentace. 2. V cenách nejsou obsaženy náklady na demontáž kolejnicových spojek. | [14 empty] | PSC | 2
| VV |  | Násl_GPK_11*2000 |  | 4640 | [12 empty] | VV | 2 | 2 | True | 0 | ROZPOCET
| VV | Dilatace_11 | Součet |  | 4640 | [12 empty] | VV | 2 | 4 | True | 1 | ROZPOCET
16 | K | 5910135010 | Demontáž pražcové kotvy v koleji. Poznámka: 1. V cenách jsou započteny náklady na odstranění kameniva, demontáž, dohození a úpravu kameniva a naložení výzisku na dopravní prostředek. | kus | 22 |  | 0 | Sborník UOŽI 01 2023 |  | zákl. přenesená |  | 0 | 0 | 0 | 0 | 0 | 4 | K | 2 |  |  |  | ROZPOCET | [5 empty] | 0 | 0 | 0 | 0 | 0 | 4 | 0 | 4 | 32
| PSC |  | Poznámka k souboru cen: 1. V cenách jsou započteny náklady na odstranění kameniva, demontáž, dohození a úpravu kameniva a naložení výzisku na dopravní prostředek. | [14 empty] | PSC | 2
| VV |  | " před ZV 4 v Třebušicích z pražců SB5 "22 |  | 22 | [12 empty] | VV | 2 | 2 | True | 0 | ROZPOCET
| VV | Kotvy_B91_11 | Součet |  | 22 | [12 empty] | VV | 2 | 4 | True | 1 | ROZPOCET
17 | K | 5910136010 | Montáž pražcové kotvy v koleji. Poznámka: 1. V cenách jsou započteny náklady na odstranění kameniva, montáž, ošetření součásti mazivem a úpravu kameniva. 2. V cenách nejsou obsaženy náklady na dodávku materiálu. | kus | 146 |  | 0 | Sborník UOŽI 01 2023 |  | zákl. přenesená |  | 0 | 0 | 0 | 0 | 0 | 4 | K | 2 |  |  |  | ROZPOCET | [5 empty] | 0 | 0 | 0 | 0 | 0 | 4 | 0 | 4 | 34
| PSC |  | Poznámka k souboru cen: 1. V cenách jsou započteny náklady na odstranění kameniva, montáž, ošetření součásti mazivem a úpravu kameniva. 2. V cenách nejsou obsaženy náklady na dodávku materiálu. | [14 empty] | PSC | 2
| VV |  | "Přechod U60/S49" | [14 empty] | VV | 2 | 1 | True | 0 | ROZPOCET
| VV |  | " před ZV 4 v Třebušicích na pražce B91 "Kotvy_B91_11 |  | 22 | [12 empty] | VV | 2 | 2 | True | 0 | ROZPOCET
| VV |  | Mezisoučet |  | 22 | [12 empty] | VV | 2 | 3 | True | 0 | ROZPOCET
| VV |  | " Nově zřizované kotvy kvůli zřízení BK přes most km 3,365" | [14 empty] | VV | 2 | 1 | True | 0 | ROZPOCET
| VV | Kotvy_dřevo_11 | "12 m na dřevěné pražce pod pojistnými úhelníky na obou stranách "(11+13)/0,6/3+0,667 |  | 14 | [12 empty] | VV | 2 | 2 | True | 0 | ROZPOCET
| VV |  | Mezisoučet |  | 14 | [12 empty] | VV | 2 | 3 | True | 0 | ROZPOCET
| VV |  | "dalších 63 m na pražce SB6 rozd.d na straně pohyblivého ložiska do trati "63/0,6/3 |  | 35 | [12 empty] | VV | 2 | 2 | True | 0 | ROZPOCET
| VV |  | " oblouk R250 rozd.d , každý 3 pražec km "(3,787-3,922)/-0,6*1000/3 |  | 75 | [12 empty] | VV | 2 | 2 | True | 0 | ROZPOCET
| VV | Kotvy_SB6_11 | Mezisoučet |  | 110 | [12 empty] | VV | 2 | 3 | True | 0 | ROZPOCET
| VV |  | Součet |  | 146 | [12 empty] | VV | 2 | 4 | True | 1 | ROZPOCET
18 | K | 5912065015 | Montáž zajišťovací značky konzolové. Poznámka: 1. V cenách jsou započteny náklady na montáž součástí značky včetně zemních prací a úpravy terénu. 2. V cenách nejsou obsaženy náklady na dodávku materiálu. | kus | 48 |  | 0 | Sborník UOŽI 01 2023 |  | zákl. přenesená |  | 0 | 0 | 0 | 0 | 0 | 4 | K | 2 |  |  |  | ROZPOCET | [5 empty] | 0 | 0 | 0 | 0 | 0 | 4 | 0 | 4 | 40
| PSC |  | Poznámka k souboru cen: 1. V cenách jsou započteny náklady na montáž součástí značky včetně zemních prací a úpravy terénu. 2. V cenách nejsou obsaženy náklady na dodávku materiálu. | [14 empty] | PSC | 2
| P |  | Poznámka k položce: skutečné množství bude po vytvoření GDSP | [14 empty] | P | 2
19 | K | 5913235020 | Dělení AB komunikace řezáním hloubky do 20 cm. Poznámka: 1. V cenách jsou započteny náklady na provedení úkolu. | m | 6 |  | 0 | Sborník UOŽI 01 2023 |  | zákl. přenesená |  | 0 | 0 | 0 | 0 | 0 | 4 | K | 2 |  |  |  | ROZPOCET | [5 empty] | 0 | 0 | 0 | 0 | 0 | 4 | 0 | 4 | -1620282336
| VV |  | " km 2,283 v místě zrušené přejezdu u hradla Široký vrch - zřízení příkopu "6 |  | 6 | [12 empty] | VV | 2 | 2 | True | 0 | ROZPOCET
| VV |  | Součet |  | 6 | [12 empty] | VV | 2 | 4 | True | 1 | ROZPOCET
20 | K | 5913240020 | Odstranění AB komunikace odtěžením nebo frézováním hloubky do 20 cm. Poznámka: 1. V cenách jsou započteny náklady na odtěžení nebo frézování a naložení výzisku na dopravní prostředek. | m2 | 15 |  | 0 | Sborník UOŽI 01 2023 |  | zákl. přenesená |  | 0 | 0 | 0 | 0 | 0 | 4 | K | 2 |  |  |  | ROZPOCET | [5 empty] | 0 | 0 | 0 | 0 | 0 | 4 | 0 | 4 | 1344645762
| VV |  | " km 2,283 v místě zrušené přejezdu u hradla Široký vrch - zřízení příkopu "15 |  | 15 | [12 empty] | VV | 2 | 2 | True | 0 | ROZPOCET
| VV |  | Součet |  | 15 | [12 empty] | VV | 2 | 4 | True | 1 | ROZPOCET
21 | K | 5914020020 | Čištění otevřených odvodňovacích zařízení strojně příkop nezpevněný. Poznámka: 1. V cenách jsou započteny náklady na odtěžení nánosu a nečistot, rozprostření výzisku na terén nebo naložení na dopravní prostředek. 2. V cenách nejsou obsaženy náklady na dopravu a skládkovné. | m3 | 51 |  | 0 | Sborník UOŽI 01 2023 |  | zákl. přenesená |  | 0 | 0 | 0 | 0 | 0 | 4 | K | 2 |  |  |  | ROZPOCET | [5 empty] | 0 | 0 | 0 | 0 | 0 | 4 | 0 | 4 | 1617587099
| VV |  | " km 2,283 v místě zrušené přejezdu u hradla Široký vrch - zřízení příkopu "Příkop_11*3 |  | 51 | [12 empty] | VV | 2 | 2 | True | 0 | ROZPOCET
| VV |  | Součet |  | 51 | [12 empty] | VV | 2 | 4 | True | 1 | ROZPOCET
22 | K | 5914035010 | Zřízení otevřených odvodňovacích zařízení příkopové tvárnice. Poznámka: 1. V cenách jsou započteny náklady na zřízení podkladní vrstvy a uložení zařízení podle vzorového listu a rozprostření výzisku na terén nebo naložení na dopravní prostředek. 2. V cenách nejsou obsaženy náklady na provedení výkopku, ruční dočištění a dodávku materiálu. | m | 17 |  | 0 | Sborník UOŽI 01 2023 |  | zákl. přenesená |  | 0 | 0 | 0 | 0 | 0 | 4 | K | 2 |  |  |  | ROZPOCET | [5 empty] | 0 | 0 | 0 | 0 | 0 | 4 | 0 | 4 | -1996251771
| VV |  | " km 2,283 v místě zrušené přejezdu u hradla Široký vrch "17 |  | 17 | [12 empty] | VV | 2 | 2 | True | 0 | ROZPOCET
| VV | Příkop_11 | Součet |  | 17 | [12 empty] | VV | 2 | 4 | True | 1 | ROZPOCET
23 | K | 5915005020 | Hloubení rýh nebo jam ručně na železničním spodku třídy těžitelnosti I skupiny 2. Poznámka: 1. V cenách jsou započteny náklady na hloubení a uložení výzisku na terén nebo naložení na dopravní prostředek a uložení na úložišti. | m3 | 2 |  | 0 | Sborník UOŽI 01 2023 |  | zákl. přenesená |  | 0 | 0 | 0 | 0 | 0 | 4 | K | 2 |  |  |  | ROZPOCET | [5 empty] | 0 | 0 | 0 | 0 | 0 | 4 | 0 | 4 | 50
| PSC |  | Poznámka k souboru cen: 1. V cenách jsou započteny náklady na hloubení a uložení výzisku na terén nebo naložení na dopravní prostředek a uložení na úložišti. | [14 empty] | PSC | 2
| P |  | Poznámka k položce: sondy pro zjištění uložení sítí | [14 empty] | P | 2
24 | K | 5905020010 | Oprava stezky strojně s odstraněním drnu a nánosu do 10 cm. Poznámka: 1. V cenách jsou započteny náklady na odtěžení nánosu stezky a rozprostření výzisku na terén nebo naložení na dopravní prostředek a úprava povrchu stezky. | m2 | 3984 |  | 0 | Sborník UOŽI 01 2023 |  | zákl. přenesená |  | 0 | 0 | 0 | 0 | 0 | 4 | K | 2 |  |  |  | ROZPOCET | [5 empty] | 0 | 0 | 0 | 0 | 0 | 4 | 0 | 4 | 56
| PSC |  | Poznámka k souboru cen: 1. V cenách jsou započteny náklady na odtěžení nánosu stezky a rozprostření výzisku na terén nebo naložení na dopravní prostředek a úprava povrchu stezky. | [14 empty] | PSC | 2
| VV |  | "Km 1,620 - 2,180 stezka vlevo "560*1 |  | 560 | [12 empty] | VV | 2 | 2 | True | 0 | ROZPOCET
| VV |  | "km 2,180 - 3,536 stezky oboustranně "1356*2 |  | 2712 | [12 empty] | VV | 2 | 2 | True | 0 | ROZPOCET
| VV |  | "Km 2,350 odtěžit převis zeminy nad příkopem" | [14 empty] | VV | 2 | 1 | True | 0 | ROZPOCET
| VV |  | "km 3,594 - 3,950 stezky oboustranně "356*2 |  | 712 | [12 empty] | VV | 2 | 2 | True | 0 | ROZPOCET
| VV | Stezky_11 | Součet |  | 3984 | [12 empty] | VV | 2 | 4 | True | 1 | ROZPOCET
25 | M | 5955101005 | Kamenivo drcené štěrk frakce 31,5/63 třídy min. BII | t | 2833.157 |  | 0 | Sborník UOŽI 01 2023 |  | zákl. přenesená |  | 0 | 1 | 2833.157 | 0 | 0 | 8 | M | 2 |  |  |  | ROZPOCET | [5 empty] | 0 | 0 | 0 | 0 | 0 | 4 | 0 | 4 | 62
| VV |  | Doplnění_KL_11*1,659 |  | 2833.157 | [12 empty] | VV | 2 | 2 | True | 0 | ROZPOCET
| VV |  | Součet |  | 2833.157 | [12 empty] | VV | 2 | 4 | True | 1 | ROZPOCET
26 | M | 5956213015 | NEOCEŇOVAT! Pražec betonový příčný nevystrojený užitý tv. B 91S/2 (S) | kus | 214 |  | 0 | Sborník UOŽI 01 2023 |  | zákl. přenesená |  | 0 | 0 | 0 | 0 | 0 | 8 | M | 2 |  |  |  | ROZPOCET | [5 empty] | 0 | 0 | 0 | 0 | 0 | 4 | 0 | 4 | -1041055314
| P |  | Poznámka k položce: NEOCEŇOVAT! Materiál dodá zadavatel ze svých zásob | [14 empty] | P | 2
| VV |  | B91_za_SB5_11 |  | 214 | [12 empty] | VV | 2 | 2 | True | 0 | ROZPOCET
| VV |  | Součet |  | 214 | [12 empty] | VV | 2 | 4 | True | 1 | ROZPOCET
27 | M | 5956213040 | NEOCEŇOVAT! Pražec betonový příčný vystrojený užitý SB6 | kus | 365 |  | 0 | Sborník UOŽI 01 2023 |  | zákl. přenesená |  | 0 | 0 | 0 | 0 | 0 | 8 | M | 2 |  |  |  | ROZPOCET | [5 empty] | 0 | 0 | 0 | 0 | 0 | 4 | 0 | 4 | -1884323712
| P |  | Poznámka k položce: NEOCEŇOVAT! Materiál dodá zadavatel ze svých zásob | [14 empty] | P | 2
| VV |  | "SB6 užité s namontovanou podkladnicí "365 |  | 365 | [12 empty] | VV | 2 | 2 | True | 0 | ROZPOCET
| VV |  | Součet |  | 365 | [12 empty] | VV | 2 | 4 | True | 1 | ROZPOCET
28 | M | 5957201010 | NEOCEŇOVAT! Kolejnice užité tv. S49 | m | 44 |  | 0 | Sborník UOŽI 01 2023 |  | zákl. přenesená |  | 0 | 0 | 0 | 0 | 0 | 8 | M | 2 |  |  |  | ROZPOCET | [5 empty] | 0 | 0 | 0 | 0 | 0 | 4 | 0 | 4 | 64
| P |  | Poznámka k položce: NEOCEŇOVAT! Materiál dodá zadavatel ze svých zásob | [14 empty] | P | 2
| VV |  | Kol_vložky_11 |  | 44 | [12 empty] | VV | 2 | 2 | True | 0 | ROZPOCET
| VV |  | Součet |  | 44 | [12 empty] | VV | 2 | 4 | True | 1 | ROZPOCET
29 | M | 5960201010 | NEOCEŇOVAT! Pražcová kotva užitá TDHB pro pražec betonový SB 6 | kus | 110 |  | 0 | Sborník UOŽI 01 2023 |  | zákl. přenesená |  | 0 | 0 | 0 | 0 | 0 | 8 | M | 2 |  |  |  | ROZPOCET | [5 empty] | 0 | 0 | 0 | 0 | 0 | 4 | 0 | 4 | -1786198850
| P |  | Poznámka k položce: NEOCEŇOVAT! Materiál dodá zadavatel ze svých zásob | [14 empty] | P | 2
| VV |  | Kotvy_SB6_11 |  | 110 | [12 empty] | VV | 2 | 2 | True | 0 | ROZPOCET
| VV |  | Součet |  | 110 | [12 empty] | VV | 2 | 4 | True | 1 | ROZPOCET
30 | M | 5960201015 | NEOCEŇOVAT! Pražcová kotva užitá TDHB pro pražec dřevěný | kus | 14 |  | 0 | Sborník UOŽI 01 2023 |  | zákl. přenesená |  | 0 | 0 | 0 | 0 | 0 | 8 | M | 2 |  |  |  | ROZPOCET | [5 empty] | 0 | 0 | 0 | 0 | 0 | 4 | 0 | 4 | -946964860
| P |  | Poznámka k položce: NEOCEŇOVAT! Materiál dodá zadavatel ze svých zásob | [14 empty] | P | 2
| VV |  | Kotvy_dřevo_11 |  | 14 | [12 empty] | VV | 2 | 2 | True | 0 | ROZPOCET
| VV |  | Součet |  | 14 | [12 empty] | VV | 2 | 4 | True | 1 | ROZPOCET
31 | M | 5960101000 | Pražcové kotvy TDHB pro pražec betonový B 91 | kus | 22 |  | 0 | Sborník UOŽI 01 2023 |  | zákl. přenesená |  | 0 | 0.01004 | 0.22088 | 0 | 0 | 8 | M | 2 |  |  |  | ROZPOCET | [5 empty] | 0 | 0 | 0 | 0 | 0 | 4 | 0 | 4 | 1787794044
| VV |  | Kotvy_B91_11 |  | 22 | [12 empty] | VV | 2 | 2 | True | 0 | ROZPOCET
| VV |  | Součet |  | 22 | [12 empty] | VV | 2 | 4 | True | 1 | ROZPOCET
32 | M | 5957134084R2 | Lepený izolovaný styk tv. S49 s tepelně zpracovanou hlavou délky7,50 m (včetně dopravy a dalších nákladů dodavatele) | kus | 2 |  | 0 |  |  | zákl. přenesená |  | 0 | 0.425 | 0.85 | 0 | 0 | 8 | M | 2 |  |  |  | ROZPOCET | [5 empty] | 0 | 0 | 0 | 0 | 0 | 4 | 0 | 4 | 66
| VV |  | výměna LIS | [14 empty] | VV | 2 | 1 | True | 0 | ROZPOCET
| VV |  | "Km 3,673 " 2 |  | 2 | [12 empty] | VV | 2 | 2 | True | 0 | ROZPOCET
| VV |  | Součet |  | 2 | [12 empty] | VV | 2 | 4 | True | 1 | ROZPOCET
33 | M | 5958128010R3 | Komplety ŽS 4 (šroub RS 1, matice M 24, podložka Fe6, svěrka ŽS4) (včetně dopravy a dalších nákladů dodavatele) | kus | 16084 |  | 0 |  |  | zákl. přenesená |  | 0 | 0.00123 | 19.7833 | 0 | 0 | 8 | M | 2 |  |  |  | ROZPOCET | [5 empty] | 0 | 0 | 0 | 0 | 0 | 4 | 0 | 4 | 72
| VV |  | Pryžovky_11*2 |  | 16464 | [12 empty] | VV | 2 | 2 | True | 0 | ROZPOCET
| VV |  | -Skl24_11 |  | -380 | [12 empty] | VV | 2 | 2 | True | 0 | ROZPOCET
| VV |  | Součet |  | 16084 | [12 empty] | VV | 2 | 4 | True | 1 | ROZPOCET
34 | M | 5958128005 | Komplety Skl 24 (šroub RS 0, matice M 22, podložka Uls 6) | kus | 380 |  | 0 | Sborník UOŽI 01 2023 |  | zákl. přenesená |  | 0 | 0.00111 | 0.4218 | 0 | 0 | 8 | M | 2 |  |  |  | ROZPOCET | [5 empty] | 0 | 0 | 0 | 0 | 0 | 4 | 0 | 4 | -143623207
| VV |  | "Pod pojistnými úhelníky a v náhradě za KMDZ se svěrky mění v délce 18m ve stavbě SMT" | [14 empty] | VV | 2 | 1 | True | 0 | ROZPOCET
| VV |  | "na dalších 57 m na SB6 na straně pohyblivého ložiska pod pojistnými úhelníky a do trati "57/0,6*4 |  | 380 | [12 empty] | VV | 2 | 2 | True | 0 | ROZPOCET
| VV | Skl24_11 | Součet |  | 380 | [12 empty] | VV | 2 | 4 | True | 1 | ROZPOCET
35 | M | 5958158005R5 | Podložka pryžová pod patu kolejnice S49 183/126/6 (včetně dopravy a dalších nákladů dodavatele) | kus | 8232 |  | 0 |  |  | zákl. přenesená |  | 0 | 0.00018 | 1.4818 | 0 | 0 | 8 | M | 2 |  |  |  | ROZPOCET | [5 empty] | 0 | 0 | 0 | 0 | 0 | 4 | 0 | 4 | 76
| VV |  | Pryžovky_11 |  | 8232 | [12 empty] | VV | 2 | 2 | True | 0 | ROZPOCET
| VV |  | Součet |  | 8232 | [12 empty] | VV | 2 | 4 | True | 1 | ROZPOCET
36 | M | 5962119035R6 | Zajištění PPK značka konzolová zajišťovací komplet (včetně dopravy a dalších nákladů dodavatele) | kus | 48 |  | 0 |  |  | zákl. přenesená |  | 0 | 0 | 0 | 0 | 0 | 8 | M | 2 |  |  |  | ROZPOCET | [5 empty] | 0 | 0 | 0 | 0 | 0 | 4 | 0 | 4 | 164054849
37 | M | 5964119005R7 | Příkopová tvárnice TZZ 5 (včetně dopravy a dalších nákladů dodavatele) | kus | 57 |  | 0 |  |  | zákl. přenesená |  | 0 | 0.079 | 4.503 | 0 | 0 | 8 | M | 2 |  |  |  | ROZPOCET | [5 empty] | 0 | 0 | 0 | 0 | 0 | 4 | 0 | 4 | -1065398351
| VV |  | "Šířka 0,3 m"Příkop_11/0,3+0,333 |  | 57 | [12 empty] | VV | 2 | 2 | True | 0 | ROZPOCET
| VV |  | Součet |  | 57 | [12 empty] | VV | 2 | 4 | True | 1 | ROZPOCET
38 | M | 5964161045R8 | Beton vodotěsný B 25 V4 (včetně dopravy a dalších nákladů dodavatele) | m3 | 3.4 |  | 0 |  |  | zákl. přenesená |  | 0 | 2.234 | 7.5956 | 0 | 0 | 8 | M | 2 |  |  |  | ROZPOCET | [5 empty] | 0 | 0 | 0 | 0 | 0 | 4 | 0 | 4 | 1215025018
| VV |  | "Pod tvárnice TZZ km 2,183 "Příkop_11*0,2 |  | 3.4 | [12 empty] | VV | 2 | 2 | True | 0 | ROZPOCET
| VV |  | Součet |  | 3.4 | [12 empty] | VV | 2 | 4 | True | 1 | ROZPOCET
| D | OST | Ostatní |  |  |  | 0 |  |  |  |  | 0 |  | 0 |  | 0 | 4 | D | 0 |  |  |  | ROZPOCET | [11 empty] | 0
39 | K | 7497351565 | Montáž přímého ukolejnění objímka pro ukolejnění jednoduchá | kus | 45 |  | 0 | Sborník UOŽI 01 2023 |  | zákl. přenesená |  | 0 | 0 | 0 | 0 | 0 | 512 | K | 1 |  |  |  | ROZPOCET | [5 empty] | 0 | 0 | 0 | 0 | 0 | 4 | 0 | 512 | 1781916492
40 | K | 7497371630 | Demontáže zařízení trakčního vedení svodu propojení nebo ukolejnění na elektrizovaných tratích nebo v kolejových obvodech - demontáž stávajícího zařízení se všemi pomocnými doplňujícími úpravami | kus | 45 |  | 0 | Sborník UOŽI 01 2023 |  | zákl. přenesená |  | 0 | 0 | 0 | 0 | 0 | 512 | K | 1 |  |  |  | ROZPOCET | [5 empty] | 0 | 0 | 0 | 0 | 0 | 4 | 0 | 512 | 1821551358
41 | K | 9901000100 | Doprava obousměrná mechanizací o nosnosti do 3,5 t elektrosoučástek, montážního materiálu, kameniva, písku, dlažebních kostek, suti, atd. do 10 km Poznámka: 1. Ceny jsou určeny pro dopravu silničními i kolejovými vozidly. 2. V cenách obousměrné dopravy jsou započteny náklady na přepravu materiálu na místo určení včetně složení, poplatku za použití dopravní cesty a zpáteční cesty nenaloženého dopravního prostředku. | kus | 1 |  | 0 | Sborník UOŽI 01 2023 |  | zákl. přenesená |  | 0 | 0 | 0 | 0 | 0 | 512 | K | 1 |  |  |  | ROZPOCET | [5 empty] | 0 | 0 | 0 | 0 | 0 | 4 | 0 | 512 | 1893079244
| VV |  | " Doprava vyzískaných kotev na SVD Most a dovoz užitých kotev po repasi z SVD Most "1 |  | 1 | [12 empty] | VV | 1 | 2 | True | 0 | ROZPOCET
| VV |  | Součet |  | 1 | [12 empty] | VV | 1 | 4 | True | 1 | ROZPOCET
42 | K | 9902100300 | Doprava obousměrná mechanizací o nosnosti přes 3,5 t sypanin (kameniva, písku, suti, dlažebních kostek, atd.) do 30 km Poznámka: 1. Ceny jsou určeny pro dopravu silničními i kolejovými vozidly. 2. V cenách obousměrné dopravy jsou započteny náklady na přepravu materiálu na místo určení včetně složení, poplatku za použití dopravní cesty a zpáteční cesty nenaloženého dopravního prostředku. | t | 3746.346 |  | 0 | Sborník UOŽI 01 2023 |  | zákl. přenesená |  | 0 | 0 | 0 | 0 | 0 | 4 | K | 1 |  |  |  | ROZPOCET | [5 empty] | 0 | 0 | 0 | 0 | 0 | 4 | 0 | 4 | 86
| PSC |  | Poznámka k souboru cen: 1. Ceny jsou určeny pro dopravu silničními i kolejovými vozidly. 2. V cenách obousměrné dopravy jsou započteny náklady na přepravu materiálu na místo určení včetně složení, poplatku za použití dopravní cesty a zpáteční cesty nenaloženého dopravního prostředku. | [14 empty] | PSC | 1
| P |  | Poznámka k položce: Měrnou jednotkou je t přepravovaného materiálu. | [14 empty] | P | 1
| VV |  | "Odvoz výzisku čištění na skládku "Doplnění_KL_11*1,800 |  | 3073.95 | [12 empty] | VV | 1 | 2 | True | 0 | ROZPOCET
| VV |  | "Odvoz odpadu ze stezek "Stezky_11*0,08*1,800 |  | 573.696 | [12 empty] | VV | 1 | 2 | True | 0 | ROZPOCET
| VV |  | "Odvoz zeminy ze zřizované příkopu km 2,183 "Příkop_11*3*1,8 |  | 91.8 | [12 empty] | VV | 1 | 2 | True | 0 | ROZPOCET
| VV |  | "Odvoz asfaltobetonu ze zřizované příkopu km 2,183" 15*0,2*2,3 |  | 6.9 | [12 empty] | VV | 1 | 2 | True | 0 | ROZPOCET
| VV | Skládka_zemina_11 | Součet |  | 3746.346 | [12 empty] | VV | 1 | 4 | True | 1 | ROZPOCET
43 | K | 9902200300 | Doprava obousměrná mechanizací o nosnosti přes 3,5 t objemnějšího kusového materiálu (prefabrikátů, stožárů, výhybek, rozvaděčů, vybouraných hmot atd.) do 30 km Poznámka: 1. Ceny jsou určeny pro dopravu silničními i kolejovými vozidly. 2. V cenách obousměrné dopravy jsou započteny náklady na přepravu materiálu na místo určení včetně složení, poplatku za použití dopravní cesty a zpáteční cesty nenaloženého dopravního prostředku. | t | 107.31 |  | 0 | Sborník UOŽI 01 2023 |  | zákl. přenesená |  | 0 | 0 | 0 | 0 | 0 | 4 | K | 1 |  |  |  | ROZPOCET | [5 empty] | 0 | 0 | 0 | 0 | 0 | 4 | 0 | 4 | 100
| PSC |  | Poznámka k souboru cen: 1. Ceny jsou určeny pro dopravu silničními i kolejovými vozidly. 2. V cenách obousměrné dopravy jsou započteny náklady na přepravu materiálu na místo určení včetně složení, poplatku za použití dopravní cesty a zpáteční cesty nenaloženého dopravního prostředku. | [14 empty] | PSC | 1
| P |  | Poznámka k položce: Měrnou jednotkou je t přepravovaného materiálu. | [14 empty] | P | 1
| VV |  | "doprava užitých pražců SB6 z Oldřichova na stavbu "SB6_za_SB6_11*0,294 |  | 107.31 | [12 empty] | VV | 1 | 2 | True | 0 | ROZPOCET
| VV |  | Součet |  | 107.31 | [12 empty] | VV | 1 | 4 | True | 1 | ROZPOCET
44 | K | 9902900100 | Naložení sypanin, drobného kusového materiálu, suti Poznámka: 1. Ceny jsou určeny pro nakládání materiálu v případech, kdy není naložení součástí dodávky materiálu nebo není uvedeno v popisu cen a pro nakládání z meziskládky. 2. Ceny se použijí i pro nakládání materiálu z vlastních zásob objednatele. | t | 3747.828 |  | 0 | Sborník UOŽI 01 2023 |  | zákl. přenesená |  | 0 | 0 | 0 | 0 | 0 | 4 | K | 1 |  |  |  | ROZPOCET | [5 empty] | 0 | 0 | 0 | 0 | 0 | 4 | 0 | 4 | 88
| PSC |  | Poznámka k souboru cen: 1. Ceny jsou určeny pro nakládání materiálu v případech, kdy není naložení součástí dodávky materiálu nebo není uvedeno v popisu cen a pro nakládání z meziskládky. 2. Ceny se použijí i pro nakládání materiálu z vlastních zásob objednatele. | [14 empty] | PSC | 1
| VV |  | Skládka_zemina_11 |  | 3746.346 | [12 empty] | VV | 1 | 2 | True | 0 | ROZPOCET
| VV |  | "Skládka "Pryžovky_11*0,00018 |  | 1.482 | [12 empty] | VV | 1 | 2 | True | 0 | ROZPOCET
| VV |  | Součet |  | 3747.828 | [12 empty] | VV | 1 | 4 | True | 1 | ROZPOCET
45 | K | 9909000100 | Poplatek za uložení suti nebo hmot na oficiální skládku Poznámka: 1. V cenách jsou započteny náklady na uložení stavebního odpadu na oficiální skládku. 2. Ceny jsou doporučené, je třeba zohlednit regionální rozdíly v cenách poplatků za uložení suti a odpadů. Tyto se mohou výrazně lišit s ohledem nejen na region, ale také na množství a druh ukládaného odpadu. | t | 3746.346 |  | 0 | Sborník UOŽI 01 2023 |  | zákl. přenesená |  | 0 | 0 | 0 | 0 | 0 | 4 | K | 1 |  |  |  | ROZPOCET | [5 empty] | 0 | 0 | 0 | 0 | 0 | 4 | 0 | 4 | 90
| PSC |  | Poznámka k souboru cen: 1. V cenách jsou započteny náklady na uložení stavebního odpadu na oficiální skládku. 2. Ceny jsou doporučené, je třeba zohlednit regionální rozdíly v cenách poplatků za uložení suti a odpadů. Tyto se mohou výrazně lišit s ohledem nejen na region, ale také na množství a druh ukládaného odpadu. | [14 empty] | PSC | 1
| VV |  | Skládka_zemina_11 |  | 3746.346 | [12 empty] | VV | 1 | 2 | True | 0 | ROZPOCET
| VV |  | Součet |  | 3746.346 | [12 empty] | VV | 1 | 4 | True | 1 | ROZPOCET
46 | K | 9909000400 | Poplatek za likvidaci plastových součástí Poznámka: 1. V cenách jsou započteny náklady na uložení stavebního odpadu na oficiální skládku. 2. Ceny jsou doporučené, je třeba zohlednit regionální rozdíly v cenách poplatků za uložení suti a odpadů. Tyto se mohou výrazně lišit s ohledem nejen na region, ale také na množství a druh ukládaného odpadu. | t | 1.482 |  | 0 | Sborník UOŽI 01 2023 |  | zákl. přenesená |  | 0 | 0 | 0 | 0 | 0 | 4 | K | 1 |  |  |  | ROZPOCET | [5 empty] | 0 | 0 | 0 | 0 | 0 | 4 | 0 | 4 | 92
| PSC |  | Poznámka k souboru cen: 1. V cenách jsou započteny náklady na uložení stavebního odpadu na oficiální skládku. 2. Ceny jsou doporučené, je třeba zohlednit regionální rozdíly v cenách poplatků za uložení suti a odpadů. Tyto se mohou výrazně lišit s ohledem nejen na region, ale také na množství a druh ukládaného odpadu. | [14 empty] | PSC | 1
| VV |  | Pryžovky_11*0,00018 |  | 1.482 | [12 empty] | VV | 1 | 2 | True | 0 | ROZPOCET
| VV |  | Součet |  | 1.482 | [12 empty] | VV | 1 | 4 | True | 1 | ROZPOCET
47 | K | 9909000500 | Poplatek uložení odpadu betonových prefabrikátů Poznámka: 1. V cenách jsou započteny náklady na uložení stavebního odpadu na oficiální skládku. 2. Ceny jsou doporučené, je třeba zohlednit regionální rozdíly v cenách poplatků za uložení suti a odpadů. Tyto se mohou výrazně lišit s ohledem nejen na region, ale také na množství a druh ukládaného odpadu. | t | 168.3 |  | 0 | Sborník UOŽI 01 2023 |  | zákl. přenesená |  | 0 | 0 | 0 | 0 | 0 | 4 | K | 1 |  |  |  | ROZPOCET | [5 empty] | 0 | 0 | 0 | 0 | 0 | 4 | 0 | 4 | 94
| PSC |  | Poznámka k souboru cen: 1. V cenách jsou započteny náklady na uložení stavebního odpadu na oficiální skládku. 2. Ceny jsou doporučené, je třeba zohlednit regionální rozdíly v cenách poplatků za uložení suti a odpadů. Tyto se mohou výrazně lišit s ohledem nejen na region, ale také na množství a druh ukládaného odpadu. | [14 empty] | PSC | 1
| VV |  | Skládka_beton_11 |  | 168.3 | [12 empty] | VV | 1 | 2 | True | 0 | ROZPOCET
| VV |  | Součet |  | 168.3 | [12 empty] | VV | 1 | 4 | True | 1 | ROZPOCET
48 | K | 9901000200 | Doprava obousměrná mechanizací o nosnosti do 3,5 t elektrosoučástek, montážního materiálu, kameniva, písku, dlažebních kostek, suti, atd. do 20 km Poznámka: 1. Ceny jsou určeny pro dopravu silničními i kolejovými vozidly. 2. V cenách obousměrné dopravy jsou započteny náklady na přepravu materiálu na místo určení včetně složení, poplatku za použití dopravní cesty a zpáteční cesty nenaloženého dopravního prostředku. | kus | 1.482 |  | 0 | Sborník UOŽI 01 2023 |  | zákl. přenesená |  | 0 | 0 | 0 | 0 | 0 | 4 | K | 1 |  |  |  | ROZPOCET | [5 empty] | 0 | 0 | 0 | 0 | 0 | 4 | 0 | 4 | 96
| PSC |  | Poznámka k souboru cen: 1. Ceny jsou určeny pro dopravu silničními i kolejovými vozidly. 2. V cenách obousměrné dopravy jsou započteny náklady na přepravu materiálu na místo určení včetně složení, poplatku za použití dopravní cesty a zpáteční cesty nenaloženého dopravního prostředku. | [14 empty] | PSC | 1
| P |  | Poznámka k položce: Měrnou jednotkou je kus stroje. | [14 empty] | P | 1
| VV |  | "Odvoz pryžovek na skládku "Pryžovky_11*0,00018 |  | 1.482 | [12 empty] | VV | 1 | 2 | True | 0 | ROZPOCET
| VV |  | Součet |  | 1.482 | [12 empty] | VV | 1 | 4 | True | 1 | ROZPOCET
49 | K | 9902100200 | Doprava obousměrná mechanizací o nosnosti přes 3,5 t sypanin (kameniva, písku, suti, dlažebních kostek, atd.) do 20 km Poznámka: 1. Ceny jsou určeny pro dopravu silničními i kolejovými vozidly. 2. V cenách obousměrné dopravy jsou započteny náklady na přepravu materiálu na místo určení včetně složení, poplatku za použití dopravní cesty a zpáteční cesty nenaloženého dopravního prostředku. | t | 2833.157 |  | 0 | Sborník UOŽI 01 2023 |  | zákl. přenesená |  | 0 | 0 | 0 | 0 | 0 | 512 | K | 1 |  |  |  | ROZPOCET | [5 empty] | 0 | 0 | 0 | 0 | 0 | 4 | 0 | 512 | -980251532
| VV |  | " Doprava nového štěrku "Doplnění_KL_11*1,659 |  | 2833.157 | [12 empty] | VV | 1 | 2 | True | 0 | ROZPOCET
| VV |  | Součet |  | 2833.157 | [12 empty] | VV | 1 | 4 | True | 1 | ROZPOCET
50 | K | 9902200100 | Doprava obousměrná mechanizací o nosnosti přes 3,5 t objemnějšího kusového materiálu (prefabrikátů, stožárů, výhybek, rozvaděčů, vybouraných hmot atd.) do 10 km Poznámka: 1. Ceny jsou určeny pro dopravu silničními i kolejovými vozidly. 2. V cenách obousměrné dopravy jsou započteny náklady na přepravu materiálu na místo určení včetně složení, poplatku za použití dopravní cesty a zpáteční cesty nenaloženého dopravního prostředku. | t | 2.376 |  | 0 | Sborník UOŽI 01 2023 |  | zákl. přenesená |  | 0 | 0 | 0 | 0 | 0 | 512 | K | 1 |  |  |  | ROZPOCET | [5 empty] | 0 | 0 | 0 | 0 | 0 | 4 | 0 | 512 | -1929356371
| PSC |  | Poznámka k souboru cen: 1. Ceny jsou určeny pro dopravu silničními i kolejovými vozidly. 2. V cenách obousměrné dopravy jsou započteny náklady na přepravu materiálu na místo určení včetně složení, poplatku za použití dopravní cesty a zpáteční cesty nenaloženého dopravního prostředku. | [14 empty] | PSC | 1
| VV |  | "doprava užitých kolejnic z TO Most na stavbu a svoz šrotových na TO Most "2*2*12*0,0495 |  | 2.376 | [12 empty] | VV | 1 | 2 | True | 0 | ROZPOCET
| VV |  | Součet |  | 2.376 | [12 empty] | VV | 1 | 4 | True | 1 | ROZPOCET
51 | K | 9902400200 | Doprava jednosměrná mechanizací o nosnosti přes 3,5 t objemnějšího kusového materiálu (prefabrikátů, stožárů, výhybek, rozvaděčů, vybouraných hmot atd.) do 20 km Poznámka: 1. Ceny jsou určeny pro dopravu silničními i kolejovými vozidly. 2. V cenách jednosměrné dopravy jsou započteny náklady na přepravu materiálu na místo určení včetně složení a poplatku za použití dopravní cesty. Tyto položky se použijí i v případě, kdy se předpokládá, že dopravní prostředek bude naložen i na zpáteční cestě. V tomto případě se použijí položky pro každý směr samostatně (např. doprava materiálu na stavbu a odvoz výzisku nebo suti ze stavby). | t | 168.3 |  | 0 | Sborník UOŽI 01 2023 |  | zákl. přenesená |  | 0 | 0 | 0 | 0 | 0 | 512 | K | 1 |  |  |  | ROZPOCET | [5 empty] | 0 | 0 | 0 | 0 | 0 | 4 | 0 | 512 | 1594822805
| VV |  | "doprava odpadních pražců SB6 ze staby na skládku "SB6_za_SB6_11*0,294 |  | 107.31 | [12 empty] | VV | 1 | 2 | True | 0 | ROZPOCET
| VV |  | "doprava odpadních pražců SB5 ze staby na skládku "B91_za_SB5_11*0,285 |  | 60.99 | [12 empty] | VV | 1 | 2 | True | 0 | ROZPOCET
| VV | Skládka_beton_11 | Součet |  | 168.3 | [12 empty] | VV | 1 | 4 | True | 1 | ROZPOCET
52 | K | 9902900200 | Naložení objemnějšího kusového materiálu, vybouraných hmot Poznámka: 1. Ceny jsou určeny pro nakládání materiálu v případech, kdy není naložení součástí dodávky materiálu nebo není uvedeno v popisu cen a pro nakládání z meziskládky. 2. Ceny se použijí i pro nakládání materiálu z vlastních zásob objednatele. | t | 274.88 |  | 0 | Sborník UOŽI 01 2023 |  | zákl. přenesená |  | 0 | 0 | 0 | 0 | 0 | 512 | K | 1 |  |  |  | ROZPOCET | [5 empty] | 0 | 0 | 0 | 0 | 0 | 4 | 0 | 512 | -538298625
| VV |  | "Naložení SB5 k odvozu naskládku " B91_za_SB5_11*0,285 |  | 60.99 | [12 empty] | VV | 1 | 2 | True | 0 | ROZPOCET
| VV |  | "Naložení SB6 užitých v Oldřichově a k odvou na skládku "SB6_za_SB6_11*2*0,293 |  | 213.89 | [12 empty] | VV | 1 | 2 | True | 0 | ROZPOCET
| VV |  | Součet |  | 274.88 | [12 empty] | VV | 1 | 4 | True | 1 | ROZPOCET

## Č21-zm_1 - Vedlejší rozpo...
[18 empty] | {44579757-5241-4739-9b94-cd918d684de2} | [5 empty] | PPK_21 | Geodetické práce Kontrola PPK při směrové a výškové úpravě koleje zaměřením APK | km | 2,351 | 2
2
| KRYCÍ LIST SOUPISU PRACÍ | [7 empty] | v --- níže se nacházejí doplnkové a pomocné údaje k sestavám --- v | [8 empty] | True
Zakázka:
Oprava úseku km 1,604 - 3,955 (Třebušice - Most n.n.) - změna č.1 po prohlídce staveniště
Objekt:
O2 - VRN
Soupis:
Č21-zm_1 - Vedlejší rozpočtové náklady
| KSO: |  |  |  |  | CC-CZ:
| Místo: |  | Třebušice - Most nové nádraží |  |  | Datum: | 29. 5. 2023
| Zadavatel: |  |  |  |  | IČ: | 70994234
|  | Správa železnic státní organizace |  |  |  | DIČ: | CZ70994234
| Uchazeč: |  |  |  |  | IČ: | Vyplň údaj
|  | Vyplň údaj |  |  |  | DIČ: | Vyplň údaj
| Projektant: |  |  |  |  | IČ:
DIČ:
| Zpracovatel: |  |  |  |  | IČ:
|  | Martin Řehák_725057275 |  |  |  | DIČ:
Poznámka:
Změna č.1 po prohlídce staveniště Vymazána položka 021201001 Průzkumné práce pro opravy Průzkum výskytu škodlivin kontaminace kameniva ropnými látkami *********************************************************************************************** Soupis prací je sestaven s využitím Cenové soustavy ÚRS. Položky, které pochází z této cenové soustavy, jsou ve sloupci 'Cenová soustava' označeny popisem 'CS ÚRS' a úrovní příslušného kalendářního pololetí. Veškeré další informace vymezující popis a podmínky použití těchto položek z Cenové soustavy, které nejsou uvedeny přímo v soupisu prací, jsou neomezeně dálkově k dispozici na webu podminky.urs.cz.
| Cena bez DPH | [5 empty] | 0
|  |  | Základ daně |  |  | Sazba daně | Výše daně
| DPH | základní | 0 |  |  | 21% | 0
|  | snížená | 0 |  |  | 15% | 0
| DPH | zákl. přenesená | 0 |  |  | 21% | 0
|  | sníž. přenesená | 0 |  |  | 15% | 0
|  | nulová | 0 |  |  | 0% | 0
| Cena s DPH |  |  | v | CZK |  | 0
REKAPITULACE ČLENĚNÍ SOUPISU PRACÍ
Zakázka:
Oprava úseku km 1,604 - 3,955 (Třebušice - Most n.n.) - změna č.1 po prohlídce staveniště
Objekt:
O2 - VRN
Soupis:
Č21-zm_1 - Vedlejší rozpočtové náklady
Místo: |  |  | Třebušice - Most nové nádraží |  |  | Datum: | 29. 5. 2023
Zadavatel: |  |  | Správa železnic státní organizace |  |  | Projektant:
Uchazeč: |  |  | Vyplň údaj |  |  | Zpracovatel: | Martin Řehák_725057275
Kód dílu - Popis | [6 empty] | Cena celkem [CZK]
Náklady zakázky celkem | [6 empty] | 0 | [11 empty] | -1
| VRN - Vedlejší rozpočtové náklady | [5 empty] | 0
SOUPIS PRACÍ
Zakázka:
Oprava úseku km 1,604 - 3,955 (Třebušice - Most n.n.) - změna č.1 po prohlídce staveniště
Objekt:
O2 - VRN
Soupis:
Č21-zm_1 - Vedlejší rozpočtové náklady
Místo: |  |  | Třebušice - Most nové nádraží |  |  | Datum: | 29. 5. 2023
Zadavatel: |  |  | Správa železnic státní organizace |  |  | Projektant:
Uchazeč: |  |  | Vyplň údaj |  |  | Zpracovatel: | Martin Řehák_725057275
PČ | Typ | Kód | Popis | MJ | Množství | J.cena [CZK] | Cena celkem [CZK] | Cenová soustava |  | DPH | J. Nh [h] | Nh celkem [h] | J. hmotnost [t] | Hmotnost celkem [t] | J. suť [t] | Suť Celkem [t]
Náklady soupisu celkem | [6 empty] | 0 |  |  |  |  | 0 |  | 0 |  | 0 |  | D | -1 | [15 empty] | 0
| D | VRN | Vedlejší rozpočtové náklady |  |  |  | 0 |  |  |  |  | 0 |  | 0 |  | 0 | 5 | D | 0 |  |  |  | ROZPOCET | [11 empty] | 0
1 | K | 011101001 | Finanční náklady pojistné | % |  |  | 0 | Sborník UOŽI 01 2023 |  | zákl. přenesená |  | 0 | 0 | 0 | 0 | 0 | 4 | K | 1 |  |  |  | ROZPOCET | [5 empty] | 0 | 0 | 0 | 0 | 0 | 4 | 0 | 4 | -838047919
2 | K | 021211001 | Průzkumné práce pro opravy Doplňující laboratorní rozbor kontaminace zeminy nebo kol. lože - V ceně jsou započteny náklady na doplňující rozbor kameniva nebo KL pro objasnění kontaminace ropnými látkami akreditovanou laboratoří včetně vyhodnocení a předání zprávy o výsledku. | kus | 5 |  | 0 | Sborník UOŽI 01 2023 |  | zákl. přenesená |  | 0 | 0 | 0 | 0 | 0 | 1024 | K | 1 |  |  |  | ROZPOCET | [5 empty] | 0 | 0 | 0 | 0 | 0 | 4 | 0 | 1024 | 1525542953
| PSC |  | Poznámka k souboru cen: V ceně jsou započteny náklady na doplňující rozbor kameniva nebo KL pro objasnění kontaminace ropnými látkami akreditovanou laboratoří včetně vyhodnocení a předání zprávy o výsledku. | [14 empty] | PSC | 1
3 | K | 022101011 | Geodetické práce Geodetické práce v průběhu opravy | % |  |  | 0 | Sborník UOŽI 01 2023 |  | zákl. přenesená |  | 0 | 0 | 0 | 0 | 0 | 4 | K | 1 |  |  |  | ROZPOCET | [5 empty] | 0 | 0 | 0 | 0 | 0 | 4 | 0 | 4 | -1665685124
4 | K | 022111001 | Geodetické práce Kontrola PPK při směrové a výškové úpravě koleje zaměřením APK trať jednokolejná - V cenách jsou započteny náklady na geodetickou kontinuální kontrolu PPK při směrové a výškové úpravě koleje a vyhotovení dokumentace dle „Metodického pokynu pro měření PPK“ vyhotovení záznamu a zároveň také geodetická kontrola polohy zajišťovacích značek (zpracování dokumentace v digitální podobě). PPK=prostorová poloha koleje | km | 2.351 |  | 0 | Sborník UOŽI 01 2023 |  | zákl. přenesená |  | 0 | 0 | 0 | 0 | 0 | 4 | K | 1 |  |  |  | ROZPOCET | [5 empty] | 0 | 0 | 0 | 0 | 0 | 4 | 0 | 4 | -1233440453
| PSC |  | Poznámka k souboru cen: V cenách jsou započteny náklady na geodetickou kontinuální kontrolu PPK při směrové a výškové úpravě koleje a vyhotovení dokumentace dle „Metodického pokynu pro měření PPK“ vyhotovení záznamu a zároveň také geodetická kontrola polohy zajišťovacích značek (zpracování dokumentace v digitální podobě). PPK=prostorová poloha koleje | [14 empty] | PSC | 1
| VV |  | včetně předpolí mostu km 3,565 | [14 empty] | VV | 1 | 1 | True | 0 | ROZPOCET
| VV |  | "km "(1,604- 3,955)*-1 |  | 2.351 | [12 empty] | VV | 1 | 2 | True | 0 | ROZPOCET
| VV | PPK_21 | Součet |  | 2.351 | [12 empty] | VV | 1 | 4 | True | 1 | ROZPOCET
5 | K | 022121001 | Geodetické práce Diagnostika technické infrastruktury Vytýčení trasy inženýrských sítí - V sazbě jsou započteny náklady na vyhledání trasy detektorem, zaměření a zobrazení trasy a předání výstupu zaměření. V sazbě nejsou obsaženy náklady na vytýčení sítí ve správě provozovatele. | % |  |  | 0 | Sborník UOŽI 01 2023 |  | zákl. přenesená |  | 0 | 0 | 0 | 0 | 0 | 512 | K | 1 |  |  |  | ROZPOCET | [5 empty] | 0 | 0 | 0 | 0 | 0 | 4 | 0 | 512 | -187520
| PSC |  | Poznámka k souboru cen: V sazbě jsou započteny náklady na vyhledání trasy detektorem, zaměření a zobrazení trasy a předání výstupu zaměření. V sazbě nejsou obsaženy náklady na vytýčení sítí ve správě provozovatele. | [14 empty] | PSC | 1
6 | K | 023131001 | Projektové práce Dokumentace skutečného provedení železničního svršku a spodku - V sazbě jsou obsaženy náklady na zaměření a vyhotovení dokumentace skutečného provedení žel. svršku a spodku dle vyhlášky č. 499/2006 Sb., a vyhlášky č. 31/1995 Sb. včetně zpracování dat v digitální podobě v otevřené formě a její předání objednateli | % |  |  | 0 | Sborník UOŽI 01 2023 |  | zákl. přenesená |  | 0 | 0 | 0 | 0 | 0 | 512 | K | 1 |  |  |  | ROZPOCET | [5 empty] | 0 | 0 | 0 | 0 | 0 | 4 | 0 | 512 | 311981662
| PSC |  | Poznámka k souboru cen: V sazbě jsou obsaženy náklady na zaměření a vyhotovení dokumentace skutečného provedení žel. svršku a spodku dle vyhlášky č. 499/2006 Sb., a vyhlášky č. 31/1995 Sb. včetně zpracování dat v digitální podobě v otevřené formě a její předání objednateli | [14 empty] | PSC | 1
| P |  | Poznámka k položce: 3,892 km | [14 empty] | P | 1
7 | K | 031101041 | Zařízení a vybavení staveniště vyjma dále jmenované práce včetně opatření na ochranu sousedních pozemků, včetně opatření na ochranu sousedních pozemků, informační tabule, dopravního značení na staveništi aj. při velikosti nákladů přes 20 mil. Kč | % |  |  | 0 | Sborník UOŽI 01 2023 |  | zákl. přenesená |  | 0 | 0 | 0 | 0 | 0 | 512 | K | 1 |  |  |  | ROZPOCET | [5 empty] | 0 | 0 | 0 | 0 | 0 | 4 | 0 | 512 | 280136348
8 | K | 033131001 | Provozní vlivy Organizační zajištění prací při zřizování a udržování BK kolejí a výhybek - Organizační zajištění prací při zřizování a udržování bezstykové koleje podle př. S3/2, zejména technologická příprava pořízení schématu a projednání postupu, kontrola připravenosti a řízení postupu prací, předání prací a dokladů objednateli. | m | 4702 |  | 0 | Sborník UOŽI 01 2023 |  | zákl. přenesená |  | 0 | 0 | 0 | 0 | 0 | 512 | K | 1 |  |  |  | ROZPOCET | [5 empty] | 0 | 0 | 0 | 0 | 0 | 4 | 0 | 512 | -1469378225
| PSC |  | Poznámka k souboru cen: Organizační zajištění prací při zřizování a udržování bezstykové koleje podle př. S3/2, zejména technologická příprava pořízení schématu a projednání postupu, kontrola připravenosti a řízení postupu prací, předání prací a dokladů objednateli. | [14 empty] | PSC | 1
| VV |  | PPK_21*2000 |  | 4702 | [12 empty] | VV | 1 | 2 | True | 0 | ROZPOCET
| VV |  | Součet |  | 4702 | [12 empty] | VV | 1 | 4 | True | 1 | ROZPOCET
9 | K | 022101001 | Geodetické práce Geodetické práce před opravou | % |  |  | 0 | Sborník UOŽI 01 2023 |  | zákl. přenesená |  | 0 | 0 | 0 | 0 | 0 | 4 | K | 1 |  |  |  | ROZPOCET | [5 empty] | 0 | 0 | 0 | 0 | 0 | 4 | 0 | 4 | 743588880
10 | K | 022101021 | Geodetické práce Geodetické práce po ukončení opravy | % |  |  | 0 | Sborník UOŽI 01 2023 |  | zákl. přenesená |  | 0 | 0 | 0 | 0 | 0 | 4 | K | 1 |  |  |  | ROZPOCET | [5 empty] | 0 | 0 | 0 | 0 | 0 | 4 | 0 | 4 | -435296914
11 | K | 023121001 | NEOCEŇOVAT! Projektové práce Projektová dokumentace - přípravné práce Zjednodušený projekt opravy koleje - V ceně jsou započteny náklady na vyhotovení projektové dokumentace podle požadavku objednatele v rozsahu pro ohlášení : 1) Technická zpráva; 2) Situace; 3) Podélný profil; 4) Vytyčovací výkres; 5) Seznam souřadnic vytyčovacích bodů. | km | 2.351 |  | 0 | Sborník UOŽI 01 2023 |  | zákl. přenesená |  | 0 | 0 | 0 | 0 | 0 | 512 | K | 1 |  |  |  | ROZPOCET | [5 empty] | 0 | 0 | 0 | 0 | 0 | 4 | 0 | 512 | 1793227301
| PSC |  | Poznámka k souboru cen: V ceně jsou započteny náklady na vyhotovení projektové dokumentace podle požadavku objednatele v rozsahu pro ohlášení : 1) Technická zpráva; 2) Situace; 3) Podélný profil; 4) Vytyčovací výkres; 5) Seznam souřadnic vytyčovacích bodů. | [14 empty] | PSC | 1
| P |  | Poznámka k položce: Zpracování zajisté SŽG a zjednoušený projekt předá zhotoviteli | [14 empty] | P | 1
| VV |  | "NEOCEŇOVAT! Obsaženo ve stavbě Oprava mostu v km 3,565 TÚ 0605 Třebušice - Most nové n. "PPK_21 |  | 2.351 | [12 empty] | VV | 1 | 2 | True | 0 | ROZPOCET
| VV |  | Součet |  | 2.351 | [12 empty] | VV | 1 | 4 | True | 1 | ROZPOCET
12 | K | 024101401 | Inženýrská činnost koordinační a kompletační činnost | % |  |  | 0 | Sborník UOŽI 01 2023 |  | zákl. přenesená |  | 0 | 0 | 0 | 0 | 0 | 4 | K | 1 |  |  |  | ROZPOCET | [5 empty] | 0 | 0 | 0 | 0 | 0 | 4 | 0 | 4 | 1810268475
13 | K | 033121001 | Provozní vlivy Rušení prací železničním provozem širá trať nebo dopravny s kolejovým rozvětvením s počtem vlaků za směnu 8,5 hod. do 25 | % |  |  | 0 | Sborník UOŽI 01 2023 |  | zákl. přenesená |  | 0 | 0 | 0 | 0 | 0 | 4 | K | 1 |  |  |  | ROZPOCET | [5 empty] | 0 | 0 | 0 | 0 | 0 | 4 | 0 | 4 | -1777767729

## Č25- NEOCEŇOVAT! - Materi...
{c1e219f5-7384-469d-89a2-79b1993a5e95}
2
| KRYCÍ LIST SOUPISU PRACÍ | [7 empty] | v --- níže se nacházejí doplnkové a pomocné údaje k sestavám --- v | [8 empty] | True
Zakázka:
Oprava úseku km 1,604 - 3,955 (Třebušice - Most n.n.) - změna č.1 po prohlídce staveniště
Objekt:
O9 - Materiál zajišťovaný OŘ Ústí
Soupis:
Č25- NEOCEŇOVAT! - Materiál zadavatele
| KSO: |  |  |  |  | CC-CZ:
| Místo: |  | Třebušice - Most nové nádraží |  |  | Datum: | 29. 5. 2023
| Zadavatel: |  |  |  |  | IČ: | 70994234
|  | Správa železnic státní organizace |  |  |  | DIČ: | CZ70994234
| Uchazeč: |  |  |  |  | IČ: | Vyplň údaj
|  | Vyplň údaj |  |  |  | DIČ: | Vyplň údaj
| Projektant: |  |  |  |  | IČ:
DIČ:
| Zpracovatel: |  |  |  |  | IČ:
|  | Martin Řehák_725057275 |  |  |  | DIČ:
Poznámka:
Soupis prací je sestaven s využitím Cenové soustavy ÚRS. Položky, které pochází z této cenové soustavy, jsou ve sloupci 'Cenová soustava' označeny popisem 'CS ÚRS' a úrovní příslušného kalendářního pololetí. Veškeré další informace vymezující popis a podmínky použití těchto položek z Cenové soustavy, které nejsou uvedeny přímo v soupisu prací, jsou neomezeně dálkově k dispozici na webu podminky.urs.cz.
| Cena bez DPH | [5 empty] | 0
|  |  | Základ daně |  |  | Sazba daně | Výše daně
| DPH | základní | 0 |  |  | 21% | 0
|  | snížená | 0 |  |  | 15% | 0
| DPH | zákl. přenesená | 0 |  |  | 21% | 0
|  | sníž. přenesená | 0 |  |  | 15% | 0
|  | nulová | 0 |  |  | 0% | 0
| Cena s DPH |  |  | v | CZK |  | 0
REKAPITULACE ČLENĚNÍ SOUPISU PRACÍ
Zakázka:
Oprava úseku km 1,604 - 3,955 (Třebušice - Most n.n.) - změna č.1 po prohlídce staveniště
Objekt:
O9 - Materiál zajišťovaný OŘ Ústí
Soupis:
Č25- NEOCEŇOVAT! - Materiál zadavatele
Místo: |  |  | Třebušice - Most nové nádraží |  |  | Datum: | 29. 5. 2023
Zadavatel: |  |  | Správa železnic státní organizace |  |  | Projektant:
Uchazeč: |  |  | Vyplň údaj |  |  | Zpracovatel: | Martin Řehák_725057275
Kód dílu - Popis | [6 empty] | Cena celkem [CZK]
Náklady zakázky celkem | [6 empty] | 0 | [11 empty] | -1
| HSV - Práce a dodávky HSV | [5 empty] | 0
| 5 - Komunikace pozemní | [5 empty] | 0
SOUPIS PRACÍ
Zakázka:
Oprava úseku km 1,604 - 3,955 (Třebušice - Most n.n.) - změna č.1 po prohlídce staveniště
Objekt:
O9 - Materiál zajišťovaný OŘ Ústí
Soupis:
Č25- NEOCEŇOVAT! - Materiál zadavatele
Místo: |  |  | Třebušice - Most nové nádraží |  |  | Datum: | 29. 5. 2023
Zadavatel: |  |  | Správa železnic státní organizace |  |  | Projektant:
Uchazeč: |  |  | Vyplň údaj |  |  | Zpracovatel: | Martin Řehák_725057275
PČ | Typ | Kód | Popis | MJ | Množství | J.cena [CZK] | Cena celkem [CZK] | Cenová soustava |  | DPH | J. Nh [h] | Nh celkem [h] | J. hmotnost [t] | Hmotnost celkem [t] | J. suť [t] | Suť Celkem [t]
Náklady soupisu celkem | [6 empty] | 0 |  |  |  |  | 0 |  | 0 |  | 0 |  | D | -1 | [10 empty] | 0
| D | HSV | Práce a dodávky HSV |  |  |  | 0 |  |  |  |  | 0 |  | 0 |  | 0 | 1 | D | 0 |  |  |  | ROZPOCET | [6 empty] | 0
| D | 5 | Komunikace pozemní |  |  |  | 0 |  |  |  |  | 0 |  | 0 |  | 0 | 1 | D | 1 |  |  |  | ROZPOCET | [6 empty] | 0
1 | M | 5957201010 | Kolejnice užité tv. S49 | m | 44 |  | 0 |  |  | zákl. přenesená |  | 0 | 0 | 0 | 0 | 0 | 8 | M | 2 |  |  |  | ROZPOCET | 0 | 0 | 0 | 0 | 0 | 4 | 0 | 4 | -1202638611
| P |  | Poznámka k položce: NEOCEŇOVAT! Materiál dodá zadavatel ze svých zásob | [14 empty] | P | 2
2 | M | 5956213040 | Pražec betonový příčný vystrojený užitý SB6 | kus | 365 |  | 0 | Sborník UOŽI 01 2023 |  | zákl. přenesená |  | 0 | 0 | 0 | 0 | 0 | 8 | M | 2 |  |  |  | ROZPOCET | 0 | 0 | 0 | 0 | 0 | 4 | 0 | 4 | -823884129
| P |  | Poznámka k položce: NEOCEŇOVAT! Materiál dodá zadavatel ze svých zásob | [14 empty] | P | 2
| VV |  | "SB6_za_SB6 "365 |  | 365 | [12 empty] | VV | 2 | 2 | True | 0 | ROZPOCET
| VV |  | Součet |  | 365 | [12 empty] | VV | 2 | 4 | True | 1 | ROZPOCET
3 | M | 5956213015 | Pražec betonový příčný nevystrojený užitý tv. B 91S/2 (S) | kus | 214 |  | 0 | Sborník UOŽI 01 2023 |  | zákl. přenesená |  | 0 | 0 | 0 | 0 | 0 | 8 | M | 2 |  |  |  | ROZPOCET | 0 | 0 | 0 | 0 | 0 | 4 | 0 | 4 | -603833861
| P |  | Poznámka k položce: NEOCEŇOVAT! Materiál dodá zadavatel ze svých zásob | [14 empty] | P | 2
| VV |  | "B91 užité "214 |  | 214 | [12 empty] | VV | 2 | 2 | True | 0 | ROZPOCET
| VV |  | Součet |  | 214 | [12 empty] | VV | 2 | 4 | True | 1 | ROZPOCET
4 | M | 5960201010 | NEOCEŇOVAT! Pražcová kotva užitá TDHB pro pražec betonový SB 6 | kus | 110 |  | 0 | Sborník UOŽI 01 2023 |  | zákl. přenesená |  | 0 | 0 | 0 | 0 | 0 | 8 | M | 2 |  |  |  | ROZPOCET | 0 | 0 | 0 | 0 | 0 | 4 | 0 | 4 | -1991657037
| P |  | Poznámka k položce: NEOCEŇOVAT! Materiál dodá zadavatel ze svých zásob | [14 empty] | P | 2
| VV |  | "Kotvy_SB6 "110 |  | 110 | [12 empty] | VV | 2 | 2 | True | 0 | ROZPOCET
| VV |  | Součet |  | 110 | [12 empty] | VV | 2 | 4 | True | 1 | ROZPOCET
5 | M | 5960201015 | NEOCEŇOVAT! Pražcová kotva užitá TDHB pro pražec dřevěný | kus | 14 |  | 0 | Sborník UOŽI 01 2023 |  | zákl. přenesená |  | 0 | 0 | 0 | 0 | 0 | 8 | M | 2 |  |  |  | ROZPOCET | 0 | 0 | 0 | 0 | 0 | 4 | 0 | 4 | -1130437430
| P |  | Poznámka k položce: NEOCEŇOVAT! Materiál dodá zadavatel ze svých zásob | [14 empty] | P | 2
| VV |  | "Kotvy_dřevo "14 |  | 14 | [12 empty] | VV | 2 | 2 | True | 0 | ROZPOCET
| VV |  | Součet |  | 14 | [12 empty] | VV | 2 | 4 | True | 1 | ROZPOCET

## Seznam figur
SEZNAM FIGUR
Kód: | 650180403
Zakázka: | Oprava úseku km 1,604 - 3,955 (Třebušice - Most n.n.) - změna č.1 po prohlídce staveniště
Datum: | 29. 5. 2023
Kód | Popis | MJ | Výměra
O1/ Č11-zm_1 | 1.TK Třebušice - Most n.n.
B91_za_SB5_11 | Výměna pražce SB6 za SB6 malou těžící mechanizací | kus | 214
| Výměny pražců SB5 , vloží se B91S2 |  | 0
| " km 1,619-1,747 "214 |  | 214
B91_za_SB5_11 | Mezisoučet |  | 214
Použití figury:
5906015120 | Výměna pražce malou těžící mechanizací v KL otevřeném i zapuštěném pražec betonový příčný vystrojený | kus | 579
5906105020 | Demontáž pražce betonový | kus | 579
9902400200 | Doprava jednosměrná mechanizací o nosnosti přes 3,5 t objemnějšího kusového materiálu (prefabrikátů, stožárů, výhybek, rozvaděčů, vybouraných hmot atd.) do 20 km | t | 168.3
9902900200 | Naložení objemnějšího kusového materiálu, vybouraných hmot | t | 274.88
5956213015 | NEOCEŇOVAT! Pražec betonový příčný nevystrojený užitý tv. B 91S/2 (S) | kus | 214
Dilatace_11 | Umožnění volné dilatace kolejnice | m | 4640
| Násl_GPK_11*2000 |  | 4640
Dilatace_11 | Součet |  | 4640
Doplnění_KL_11 | Doplnění KL kamenivem souvisle strojně v koleji | m3 | 1707.75
| SČ_11*0,75*1000 |  | 1707.75
Doplnění_KL_11 | Součet |  | 1707.75
Použití figury:
5905105030 | Doplnění KL kamenivem souvisle strojně v koleji | m3 | 1707.75
9902100200 | Doprava obousměrná mechanizací o nosnosti přes 3,5 t sypanin (kameniva, písku, suti, dlažebních kostek, atd.) do 20 km | t | 2833.157
9902100300 | Doprava obousměrná mechanizací o nosnosti přes 3,5 t sypanin (kameniva, písku, suti, dlažebních kostek, atd.) do 30 km | t | 3746.346
5955101005 | Kamenivo drcené štěrk frakce 31,5/63 třídy min. BII | t | 2833.157
Kol_vložky_11 | Ojedinělá výměna kolejnic stávající upevnění tvar S49, T, 49E1 | m | 44
| "kolejnicové vložky km 2,030 - 2,040 "2*10 |  | 20
| "kolejnicové vložky km 3,710 - 3,722 "2*12 |  | 24
Kol_vložky_11 | Součet |  | 44
Použití figury:
5907015016 | Ojedinělá výměna kolejnic stávající upevnění, tvar S49, T, 49E1 | m | 44
5957201010 | NEOCEŇOVAT! Kolejnice užité tv. S49 | m | 44
Kotvy_B91_11 | Pražcové kotvy v koleji před ZV 4 | kus | 22
| " před ZV 4 v Třebušicích z pražců SB5 "22 |  | 22
Kotvy_B91_11 | Součet |  | 22
Použití figury:
5910135010 | Demontáž pražcové kotvy v koleji | kus | 22
5910136010 | Montáž pražcové kotvy v koleji | kus | 146
5960101000 | Pražcové kotvy TDHB pro pražec betonový B 91 | kus | 22
Kotvy_dřevo_11 | Kotvy užité na dřevěné pražce | kus | 14
| " Nově zřizované kotvy kvůli zřízení BK přes most km 3,365" |  | 0
Kotvy_dřevo_11 | "12 m na dřevěné pražce pod pojistnými úhelníky na obou stranách "(11+13)/0,6/3+0,667 |  | 14
Použití figury:
5910136010 | Montáž pražcové kotvy v koleji | kus | 146
5960201015 | NEOCEŇOVAT! Pražcová kotva užitá TDHB pro pražec dřevěný | kus | 14
Kotvy_SB6_11 | Montáž pražcové kotvy na SB6 v koleji | kus | 110
| "dalších 63 m na pražce SB6 rozd.d na straně pohyblivého ložiska do trati "63/0,6/3 |  | 35
| " oblouk R250 rozd.d , každý 3 pražec km "(3,787-3,922)/-0,6*1000/3 |  | 75
Kotvy_SB6_11 | Mezisoučet |  | 110
Použití figury:
5910136010 | Montáž pražcové kotvy v koleji | kus | 146
5960201010 | NEOCEŇOVAT! Pražcová kotva užitá TDHB pro pražec betonový SB 6 | kus | 110
Násl_GPK_11 | Následná úprava GPK koleje směrové a výškové uspořádání pražce betonové | km | 2.32
| včetně předpolí mostu km 3,565 |  | 0
| "km "(1,604 - 3,538)*-1 +0,011 |  | 1.945
| "km "(3,593 - 3,955)*-1+0,013 |  | 0.375
Násl_GPK_11 | Součet |  | 2.32
Použití figury:
5909030020 | Následná úprava GPK koleje směrové a výškové uspořádání pražce betonové | km | 2.32
5909050010 | Stabilizace kolejového lože koleje nově zřízeného nebo čistého | km | 4.597
5910040215 | Umožnění volné dilatace kolejnice bez demontáže nebo montáže upevňovadel s osazením a odstraněním kluzných podložek | m | 4640
Pryžovky_11 | Výměna upevnění podkladnicového komplety a pryžová podložka | kus | 8232
| "km "(1,715 - 3,000)*-2*1640" d" |  | 4214.8
| "km "(3,000 - 3,538)*-2*1840" e" |  | 1979.84
| "km "(3,600 - 3,955)*-2*1840+0,960" e Náhrada za rušené KMDZ je ve stavbě SMT" |  | 1307.36
| " Odpočet za vyměňované pražce "SB6_za_SB6_11*2 |  | 730
Pryžovky_11 | Součet |  | 8232
Použití figury:
5908050010 | Výměna upevnění podkladnicového komplety a pryžová podložka | úl.pl. | 8232
9901000200 | Doprava obousměrná mechanizací o nosnosti do 3,5 t elektrosoučástek, montážního materiálu, kameniva, písku, dlažebních kostek, suti, atd. do 20 km | kus | 1.482
9902900100 | Naložení sypanin, drobného kusového materiálu, suti | t | 3747.828
9909000400 | Poplatek za likvidaci plastových součástí | t | 1.482
5958128010R3 | Komplety ŽS 4 (šroub RS 1, matice M 24, podložka Fe6, svěrka ŽS4) (včetně dopravy a dalších nákladů dodavatele) | kus | 16084
5958158005R5 | Podložka pryžová pod patu kolejnice S49 183/126/6 (včetně dopravy a dalších nákladů dodavatele) | kus | 8232
Příkop_11 | Zřízení otevřených odvodňovacích zařízení příkopové tvárnice | m | 17
| " km 2,283 v místě zrušené přejezdu u hradla Široký vrch "17 |  | 17
Příkop_11 | Součet |  | 17
Použití figury:
5914035010 | Zřízení otevřených odvodňovacích zařízení příkopové tvárnice | m | 17
5914020020 | Čištění otevřených odvodňovacích zařízení strojně příkop nezpevněný | m3 | 51
9902100300 | Doprava obousměrná mechanizací o nosnosti přes 3,5 t sypanin (kameniva, písku, suti, dlažebních kostek, atd.) do 30 km | t | 3746.346
5964119005R7 | Příkopová tvárnice TZZ 5 (včetně dopravy a dalších nákladů dodavatele) | kus | 57
5964161045R8 | Beton vodotěsný B 25 V4 (včetně dopravy a dalších nákladů dodavatele) | m3 | 3.4
SB6_za_SB6_11 | Výměna pražce B91S2 za SB5 malou těžící mechanizací | kus | 365
0
| Výměny pražců SB6 , vloží se SB6 nebo případně SB8 užité |  | 0
| "km 1,767 "47 |  | 47
| "km 1,8-1,9 "35 |  | 35
| "km 1,9-2,0 "22 |  | 22
| "km 2,1-2,2 "33 |  | 33
| "km 2.2-2,3 "33 |  | 33
| "km 2,3- 2,4 "29 |  | 29
| "km 2,4-2,5 "40 |  | 40
| "km 2,5-2,6 "40 |  | 40
| "km 2,6-2,7 "6 |  | 6
| "km 2,7-2,8 "14 |  | 14
| "km 2,7- 2,9 "18 |  | 18
| "km 2,9-3,0 "16 |  | 16
| "km 3,3-3,4 "4" |  | 4
| "km 3,6-3,7 "4" |  | 4
| "km 3,8-3,955 "24" |  | 24
SB6_za_SB6_11 | Mezisoučet |  | 365
Použití figury:
5906015120 | Výměna pražce malou těžící mechanizací v KL otevřeném i zapuštěném pražec betonový příčný vystrojený | kus | 579
5906105020 | Demontáž pražce betonový | kus | 579
5908050010 | Výměna upevnění podkladnicového komplety a pryžová podložka | úl.pl. | 8232
9902200300 | Doprava obousměrná mechanizací o nosnosti přes 3,5 t objemnějšího kusového materiálu (prefabrikátů, stožárů, výhybek, rozvaděčů, vybouraných hmot atd.) do 30 km | t | 107.31
9902400200 | Doprava jednosměrná mechanizací o nosnosti přes 3,5 t objemnějšího kusového materiálu (prefabrikátů, stožárů, výhybek, rozvaděčů, vybouraných hmot atd.) do 20 km | t | 168.3
9902900200 | Naložení objemnějšího kusového materiálu, vybouraných hmot | t | 274.88
SČ_11 | Souvislé čištění KL strojně koleje pražce betonové rozdělení "d" | km | 2.277
| "km "(1,623 - 3,538)*-1 |  | 1.915
| "km "(3,593 - 3,955)*-1 |  | 0.362
| "Pozn. V předpolích mostu km 3,565 bude provedena výměna kolejového lože a pražců v rámci stavby SMT" |  | 0
| "Oprava mostu v km 3,565 TÚ 0605 Třebušice - Most nové n. " |  | 0
SČ_11 | Součet |  | 2.277
Použití figury:
5905085045 | Souvislé čištění KL strojně koleje pražce betonové | km | 2.277
5905105030 | Doplnění KL kamenivem souvisle strojně v koleji | m3 | 1707.75
5905110010 | Snížení KL pod patou kolejnice v koleji | km | 2.277
5909050010 | Stabilizace kolejového lože koleje nově zřízeného nebo čistého | km | 4.597
Skl24_11 | Komplety Skl 24 (šroub RS 0, matice M 22, podložka Uls 6) | kus | 380
| "Pod pojistnými úhelníky a v náhradě za KMDZ se svěrky mění v délce 18m ve stavbě SMT" |  | 0
| "na dalších 57 m na SB6 na straně pohyblivého ložiska pod pojistnými úhelníky a do trati "57/0,6*4 |  | 380
Skl24_11 | Součet |  | 380
Použití figury:
5958128005 | Komplety Skl 24 (šroub RS 0, matice M 22, podložka Uls 6) | kus | 380
5958128010R3 | Komplety ŽS 4 (šroub RS 1, matice M 24, podložka Fe6, svěrka ŽS4) (včetně dopravy a dalších nákladů dodavatele) | kus | 16084
Skládka_beton_11 | Betonové pražce na skládku | t | 168.3
| "doprava odpadních pražců SB6 ze staby na skládku "SB6_za_SB6_11*0,294 |  | 107.31
| "doprava odpadních pražců SB5 ze staby na skládku "B91_za_SB5_11*0,285 |  | 60.99
Skládka_beton_11 | Součet |  | 168.3
Použití figury:
9902400200 | Doprava jednosměrná mechanizací o nosnosti přes 3,5 t objemnějšího kusového materiálu (prefabrikátů, stožárů, výhybek, rozvaděčů, vybouraných hmot atd.) do 20 km | t | 168.3
9909000500 | Poplatek uložení odpadu betonových prefabrikátů | t | 168.3
Skládka_zemina_11 | Odpad z čištění KL a stezek na skládku | t | 3746.346
| "Odvoz výzisku čištění na skládku "Doplnění_KL_11*1,800 |  | 3073.95
| "Odvoz odpadu ze stezek "Stezky_11*0,08*1,800 |  | 573.696
| "Odvoz zeminy ze zřizované příkopu km 2,183 "Příkop_11*3*1,8 |  | 91.8
| "Odvoz asfaltobetonu ze zřizované příkopu km 2,183" 15*0,2*2,3 |  | 6.9
Skládka_zemina_11 | Součet |  | 3746.346
Použití figury:
9902100300 | Doprava obousměrná mechanizací o nosnosti přes 3,5 t sypanin (kameniva, písku, suti, dlažebních kostek, atd.) do 30 km | t | 3746.346
9902900100 | Naložení sypanin, drobného kusového materiálu, suti | t | 3747.828
9909000100 | Poplatek za uložení suti nebo hmot na oficiální skládku | t | 3746.346
Stezky_11 | Oprava stezky strojně s odstraněním drnu a nánosu do 10 cm | m2 | 3984
| "Km 1,620 - 2,180 stezka vlevo "560*1 |  | 560
| "km 2,180 - 3,536 stezky oboustranně "1356*2 |  | 2712
| "Km 2,350 odtěžit převis zeminy nad příkopem" |  | 0
| "km 3,594 - 3,950 stezky oboustranně "356*2 |  | 712
Stezky_11 | Součet |  | 3984
Použití figury:
5905020010 | Oprava stezky strojně s odstraněním drnu a nánosu do 10 cm | m2 | 3984
9902100300 | Doprava obousměrná mechanizací o nosnosti přes 3,5 t sypanin (kameniva, písku, suti, dlažebních kostek, atd.) do 30 km | t | 3746.346
O2/ Č21-zm_1 | Vedlejší rozpočtové náklady
PPK_21 | Geodetické práce Kontrola PPK při směrové a výškové úpravě koleje zaměřením APK | km | 2.351
| včetně předpolí mostu km 3,565 |  | 0
| "km "(1,604- 3,955)*-1 |  | 2.351
PPK_21 | Součet |  | 2.351
Použití figury:
022111001 | Geodetické práce Kontrola PPK při směrové a výškové úpravě koleje zaměřením APK trať jednokolejná | km | 2.351
023121001 | NEOCEŇOVAT! Projektové práce Projektová dokumentace - přípravné práce Zjednodušený projekt opravy koleje | km | 2.351
033131001 | Provozní vlivy Organizační zajištění prací při zřizování a udržování BK kolejí a výhybek | m | 4702
O9/ Č25- NEOCEŇOVAT! | Materiál zadavatele
B91_za_SB5_11 | Výměna pražce SB6 za SB6 malou těžící mechanizací | kus | 214
Kotvy_dřevo_11 | Kotvy užité na dřevěné pražce | kus | 14
Kotvy_SB6_11 | Montáž pražcové kotvy na SB6 v koleji | kus | 110
SB6_za_SB6_11 | Výměna pražce B91S2 za SB5 malou těžící mechanizací | kus | 430