## Úvodní list
Výpočetní model pro stanovení zjednodušených sazeb pro výpočet provozních nákladů vlaků
verze 08/2017
Postup výpočtu |  | List | Barevné značení buněk
1 | Nastavení parametrů výpočtu | DATA |  | manuální zadání vstupní hodnoty
2 | Sestavení vlaku | Pořízení a provozuschopnost ŽKV |  | pole automaticky dopočítávané (důležité výstupy)
3 | Výpočet nákladů na jízdu vlaku | Parametry jízdy vlaku |  | pole automaticky dopočítávané
4 | Výpočet nákladů na vlakovou četu | Obsazení vlaku personálem |  | popisné pole tabulky
5 | Nastavení odvozených nákladů | SOUHRN PN VLAKŮ |  | popisné pole tabulky
6 | Rekapitulace výsledků | SOUHRN PN VLAKŮ

## DATA
Tab. 0.1 | [5 empty] | Tab. 0.2
Základní ceny za použití dráhy | [5 empty] | Mzdové náklady
pro jízdu vlaku osobní dopravy |  |  | pro jízdu vlaku nákladní dopravy |  |  | pracovníků dopravce podílejících se přímo na jízdě vlaku
Druh ceny | Jednotka výkonu | Cena v Kč | Druh ceny | Jednotka výkonu | Cena v Kč |  |  | Hrubá měsíční mzda | Podíl v měs. nákladech | Měsíční náklady profese | Fond prac.doby | Produktivní podíl práce | Zkrácený název profese | Hodinové náklady profese
S1E | vlkm | 7.81 | S1E | vlkm | 36.1 |  |  | Kč/měs. | % | Kč/měs. | hod./měs. | % | . | Kč/vlhod
S1C | vlkm | 6.49 | S1C | vlkm | 35.33 | Strojvedoucí lokomotiv, vlaků |  | 36967 | 74.6269 | 49535.78 | 140 | 70 | strojved. osob. | 505.4671
S1R | vlkm | 5.5 | S1R | vlkm | 33.19 | Průvodčí vlaků v osobní dopravě |  | 29509 | 74.6269 | 39542.06 | 140 | 70 | průvodčí | 403.4904
S2E | 1 000 hrtkm | 44.77 | S2E | 1 000 hrtkm | 49.23 | Stevardi, obslužní pracovníci |  | 22798 | 74.6269 | 30549.32 | 140 | 80 | obsluha os.vl. | 272.7618
S2C | 1 000 hrtkm | 35.59 | S2C | 1 000 hrtkm | 43.88 | Vlakvedoucí v nákladní dopravě |  | 28343 | 74.6269 | 37979.62 | 140 | 50 | vlakved.nákl.vl. | 542.566
S2R | 1 000 hrtkm | 30.16 | S2R | 1 000 hrtkm | 33.6 | Strojvedoucí lokomotiv, vlaků |  | 36967 | 74.6269 | 49535.78 | 140 | 50 | strojved. nákl. | 707.654
[9 empty] | 74.6269 | 0 | 140 | 80 |  | 0
[9 empty] | 74.6269 | 0 | 140 | 80 |  | 0
[9 empty] | 74.6269 | 0 | 140 | 80 |  | 0
Tab. 0.3 | [5 empty] | Tab. 0.4
Cena energie | [5 empty] | Výpočet trakční a netrakční energie
motorová | 8.88 | Kč/kWh |  |  |  | Tabulka koeficientů |  | od |  | nd |  | lok
el.ss | 2.4 | Kč/kWh | [5 empty] | el | mot | el | mot
el.stř | 2.4 | Kč/kWh |  |  |  | kód |  | 1 | 2 | 3 | 4 | 5
hybridní | 5.64 | Kč/kWh |  |  |  | základní sazba [kWh/tis.hrtkm] |  | 25 | 25 | 20 | 20 | 43
[6 empty] | zastavení | 1 | 1 | 1 | 1 | 1 | 1
[7 empty] | 2 | 1.1 | 1.1 | 1.1 | 1.1 | 1.1
Tab. 0.5 | [6 empty] | 3 | 1.3 | 1.3 | 1.3 | 1.3 | 1.3
Druh vlaku | Trakce |  |  |  |  | sklon | 1 | 0.8 | 0.8 | 0.8 | 0.8 | 0.8
osobní | motorová | [5 empty] | 2 | 1 | 1 | 1 | 1 | 1
nákladní | el.ss | [5 empty] | 3 | 1.2 | 1.2 | 1.2 | 1.2 | 1.2
lokomotivní | el.stř |  |  |  |  | rychlost | 1 | 0.9 | 0.8 | 0.9 | 0.8 | 0.9
| hybridní | [5 empty] | 2 | 1 | 1 | 1 | 1 | 1
[7 empty] | 3 | 1.3 | 1.2 | 1.3 | 1.2 | 1.4
Tab. 0.6 | [6 empty] | 4 | 1.65 | 1.55 | 1.7 | 1.6 | 1.7
rekuperace | ANO | 0.85 |  |  |  |  | 5 | 2 | 1.9 | 2.1 | 2 | 2.2
| NE | 1 |  |  |  |  | 6 | 2.35 | 0 | 0 | 0 | 2.75
[6 empty] | Netrakční | manipulace | 1.05 | 1.05 | 1.1 | 1.1 | 1.05
[7 empty] | topení | 1.15 | 1.15 | 1.05 | 1.05 | 1.05
[7 empty] | účinnost | 1.1 | 1.1 | 1.1 | 1.1 | 1.1

## Pořízení a provozuschopnost ŽKV
Tab. 1.1
Náklady na pořízení vozidel |  |  | vlak1 | vlak2 | vlak3 | vlak4 | vlak5 | vlak6 | vlak7 | vlak8 | vlak9 | vlak10 | vlak11 | vlak12 | vlak13 | vlak14 | vlak15 | vlak16 | vlak17 | vlak18 | vlak19 | vlak20
Název vlaku |  |  | vlak10: Pn 15 vozů; vlak11: Pn 15 vozů; vlak12: Nex; vlak13: Nex
Typ vozidla |  |  | vlak10: Vectron; vlak11: Vectron; vlak12: Vectron; vlak13: Vectron
Počet vozidel ve vlaku |  | [ks] | vlak10: 1; vlak11: 1; vlak12: 2; vlak13: 2
Pořizovací náklady vozidla |  | [mil.Kč/ks] | vlak10: 110; vlak11: 110; vlak12: 110; vlak13: 110
Doba odepisování / počet splátek |  | [let] | vlak10: 30; vlak11: 30; vlak12: 30; vlak13: 30
Poměr údržby a oprav |  | [%] | vlak10: 90; vlak11: 90; vlak12: 90; vlak13: 90
Typ vozidla |  |  | vlak10: nákl.vůz; vlak11: nákl.vůz; vlak12: nákl.vůz Nex; vlak13: nákl.vůz Nex
Počet vozidel ve vlaku |  | [ks] | vlak10: 15; vlak11: 15; vlak12: 35; vlak13: 35
Pořizovací náklady vozidla |  | [mil.Kč/ks] | vlak10: 3.2; vlak11: 3.2; vlak12: 2.9; vlak13: 2.9
Doba odepisování / počet splátek |  | [let] | vlak10: 10; vlak11: 10; vlak12: 30; vlak13: 30
Poměr údržby a oprav |  | [%] | vlak10: 50; vlak11: 50; vlak12: 50; vlak13: 50
Typ vozidla
Počet vozidel ve vlaku |  | [ks]
Pořizovací náklady vozidla |  | [mil.Kč/ks]
Doba odepisování / počet splátek |  | [let]
Poměr údržby a oprav |  | [%]
Typ vozidla
Počet vozidel ve vlaku |  | [ks]
Pořizovací náklady vozidla |  | [mil.Kč/ks]
Doba odepisování / počet splátek |  | [let]
Poměr údržby a oprav |  | [%]
Typ vozidla
Počet vozidel ve vlaku |  | [ks]
Pořizovací náklady vozidla |  | [mil.Kč/ks]
Doba odepisování / počet splátek |  | [let]
Poměr údržby a oprav |  | [%]
Pořizovací náklady vlaku |  | [mil.Kč] | 0 | 0 | 0 | 0 | 0 | 0 | 0 | 0 | 0 | 158 | 158 | 321.5 | 321.5 | 0 | 0 | 0 | 0 | 0 | 0 | 0
Roční náklady na údržbu a opravy |  | [mil.Kč/rok] | 0 | 0 | 0 | 0 | 0 | 0 | 0 | 0 | 0 | 4.1 | 4.1 | 8.2917 | 8.2917 | 0 | 0 | 0 | 0 | 0 | 0 | 0
Tab. 1.2
Poměr časového využití vlaku (popř. počet hodin v oběhu)
| Jízda | [%] | vlak10: 60; vlak11: 50; vlak12: 60; vlak13: 50
| Ostatní | [%] | vlak10: 40; vlak11: 50; vlak12: 40; vlak13: 50
Tab. 1.3
Přepočet na běžnou hodinu |  |  | vlak10: Pn 15 vozů; vlak11: Pn 15 vozů; vlak12: Nex; vlak13: Nex
Údržba a opravy |  | [Kč/hod] | - | - | - | - | - | - | - | - | - | 468.0365 | 468.0365 | 946.5373 | 946.5373 | - | - | - | - | - | - | -
Pořizovací náklady (rozloženo do 30 let) |  | [Kč/hod] | - | - | - | - | - | - | - | - | - | 601.2177 | 601.2177 | 1223.3638 | 1223.3638 | - | - | - | - | - | - | -
Tab. 1.4
Přepočet na provozní hodinu (jízdy) |  |  | vlak10: Pn 15 vozů; vlak11: Pn 15 vozů; vlak12: Nex; vlak13: Nex
Údržba a opravy |  | [Kč/vlhod] | - | - | - | - | - | - | - | - | - | 780.0609 | 936.0731 | 1577.5622 | 1893.0746 | - | - | - | - | - | - | -
Pořizovací náklady (rozloženo do 30 let) |  | [Kč/vlhod] | - | - | - | - | - | - | - | - | - | 1002.0294 | 1202.4353 | 2038.9396 | 2446.7275 | - | - | - | - | - | - | -
Tab. 1.5
|  | CELKEM | vlak10: Pn 15 vozů; vlak11: Pn 15 vozů; vlak12: Nex; vlak13: Nex
Ekonomické náklady na pořízení, údržbu a opravy vlaku | 1.rok | 63.15 | 0 | 0 | 0 | 0 | 0 | 0 | 0 | 0 | 0 | 12.5667 | 12.5667 | 19.0083 | 19.0083 | 0 | 0 | 0 | 0 | 0 | 0 | 0
| 2.rok | 63.15 | 0 | 0 | 0 | 0 | 0 | 0 | 0 | 0 | 0 | 12.5667 | 12.5667 | 19.0083 | 19.0083 | 0 | 0 | 0 | 0 | 0 | 0 | 0
| 3.rok | 63.15 | 0 | 0 | 0 | 0 | 0 | 0 | 0 | 0 | 0 | 12.5667 | 12.5667 | 19.0083 | 19.0083 | 0 | 0 | 0 | 0 | 0 | 0 | 0
| 4.rok | 63.15 | 0 | 0 | 0 | 0 | 0 | 0 | 0 | 0 | 0 | 12.5667 | 12.5667 | 19.0083 | 19.0083 | 0 | 0 | 0 | 0 | 0 | 0 | 0
| 5.rok | 63.15 | 0 | 0 | 0 | 0 | 0 | 0 | 0 | 0 | 0 | 12.5667 | 12.5667 | 19.0083 | 19.0083 | 0 | 0 | 0 | 0 | 0 | 0 | 0
| 6.rok | 63.15 | 0 | 0 | 0 | 0 | 0 | 0 | 0 | 0 | 0 | 12.5667 | 12.5667 | 19.0083 | 19.0083 | 0 | 0 | 0 | 0 | 0 | 0 | 0
| 7.rok | 63.15 | 0 | 0 | 0 | 0 | 0 | 0 | 0 | 0 | 0 | 12.5667 | 12.5667 | 19.0083 | 19.0083 | 0 | 0 | 0 | 0 | 0 | 0 | 0
| 8.rok | 63.15 | 0 | 0 | 0 | 0 | 0 | 0 | 0 | 0 | 0 | 12.5667 | 12.5667 | 19.0083 | 19.0083 | 0 | 0 | 0 | 0 | 0 | 0 | 0
| 9.rok | 63.15 | 0 | 0 | 0 | 0 | 0 | 0 | 0 | 0 | 0 | 12.5667 | 12.5667 | 19.0083 | 19.0083 | 0 | 0 | 0 | 0 | 0 | 0 | 0
| 10.rok | 63.15 | 0 | 0 | 0 | 0 | 0 | 0 | 0 | 0 | 0 | 12.5667 | 12.5667 | 19.0083 | 19.0083 | 0 | 0 | 0 | 0 | 0 | 0 | 0
| 11.rok | 53.55 | 0 | 0 | 0 | 0 | 0 | 0 | 0 | 0 | 0 | 7.7667 | 7.7667 | 19.0083 | 19.0083 | 0 | 0 | 0 | 0 | 0 | 0 | 0
| 12.rok | 53.55 | 0 | 0 | 0 | 0 | 0 | 0 | 0 | 0 | 0 | 7.7667 | 7.7667 | 19.0083 | 19.0083 | 0 | 0 | 0 | 0 | 0 | 0 | 0
| 13.rok | 53.55 | 0 | 0 | 0 | 0 | 0 | 0 | 0 | 0 | 0 | 7.7667 | 7.7667 | 19.0083 | 19.0083 | 0 | 0 | 0 | 0 | 0 | 0 | 0
| 14.rok | 53.55 | 0 | 0 | 0 | 0 | 0 | 0 | 0 | 0 | 0 | 7.7667 | 7.7667 | 19.0083 | 19.0083 | 0 | 0 | 0 | 0 | 0 | 0 | 0
| 15.rok | 53.55 | 0 | 0 | 0 | 0 | 0 | 0 | 0 | 0 | 0 | 7.7667 | 7.7667 | 19.0083 | 19.0083 | 0 | 0 | 0 | 0 | 0 | 0 | 0
| 16.rok | 53.55 | 0 | 0 | 0 | 0 | 0 | 0 | 0 | 0 | 0 | 7.7667 | 7.7667 | 19.0083 | 19.0083 | 0 | 0 | 0 | 0 | 0 | 0 | 0
| 17.rok | 53.55 | 0 | 0 | 0 | 0 | 0 | 0 | 0 | 0 | 0 | 7.7667 | 7.7667 | 19.0083 | 19.0083 | 0 | 0 | 0 | 0 | 0 | 0 | 0
| 18.rok | 53.55 | 0 | 0 | 0 | 0 | 0 | 0 | 0 | 0 | 0 | 7.7667 | 7.7667 | 19.0083 | 19.0083 | 0 | 0 | 0 | 0 | 0 | 0 | 0
| 19.rok | 53.55 | 0 | 0 | 0 | 0 | 0 | 0 | 0 | 0 | 0 | 7.7667 | 7.7667 | 19.0083 | 19.0083 | 0 | 0 | 0 | 0 | 0 | 0 | 0
| 20.rok | 53.55 | 0 | 0 | 0 | 0 | 0 | 0 | 0 | 0 | 0 | 7.7667 | 7.7667 | 19.0083 | 19.0083 | 0 | 0 | 0 | 0 | 0 | 0 | 0
| 21.rok | 53.55 | 0 | 0 | 0 | 0 | 0 | 0 | 0 | 0 | 0 | 7.7667 | 7.7667 | 19.0083 | 19.0083 | 0 | 0 | 0 | 0 | 0 | 0 | 0
| 22.rok | 53.55 | 0 | 0 | 0 | 0 | 0 | 0 | 0 | 0 | 0 | 7.7667 | 7.7667 | 19.0083 | 19.0083 | 0 | 0 | 0 | 0 | 0 | 0 | 0
| 23.rok | 53.55 | 0 | 0 | 0 | 0 | 0 | 0 | 0 | 0 | 0 | 7.7667 | 7.7667 | 19.0083 | 19.0083 | 0 | 0 | 0 | 0 | 0 | 0 | 0
| 24.rok | 53.55 | 0 | 0 | 0 | 0 | 0 | 0 | 0 | 0 | 0 | 7.7667 | 7.7667 | 19.0083 | 19.0083 | 0 | 0 | 0 | 0 | 0 | 0 | 0
| 25.rok | 53.55 | 0 | 0 | 0 | 0 | 0 | 0 | 0 | 0 | 0 | 7.7667 | 7.7667 | 19.0083 | 19.0083 | 0 | 0 | 0 | 0 | 0 | 0 | 0
| 26.rok | 53.55 | 0 | 0 | 0 | 0 | 0 | 0 | 0 | 0 | 0 | 7.7667 | 7.7667 | 19.0083 | 19.0083 | 0 | 0 | 0 | 0 | 0 | 0 | 0
| 27.rok | 53.55 | 0 | 0 | 0 | 0 | 0 | 0 | 0 | 0 | 0 | 7.7667 | 7.7667 | 19.0083 | 19.0083 | 0 | 0 | 0 | 0 | 0 | 0 | 0
| 28.rok | 53.55 | 0 | 0 | 0 | 0 | 0 | 0 | 0 | 0 | 0 | 7.7667 | 7.7667 | 19.0083 | 19.0083 | 0 | 0 | 0 | 0 | 0 | 0 | 0
| 29.rok | 53.55 | 0 | 0 | 0 | 0 | 0 | 0 | 0 | 0 | 0 | 7.7667 | 7.7667 | 19.0083 | 19.0083 | 0 | 0 | 0 | 0 | 0 | 0 | 0
| 30.rok | 53.55 | 0 | 0 | 0 | 0 | 0 | 0 | 0 | 0 | 0 | 7.7667 | 7.7667 | 19.0083 | 19.0083 | 0 | 0 | 0 | 0 | 0 | 0 | 0

## Parametry jízdy vlaku
Tab. 2.1
Parametry vlaku pro jízdu |  |  | vlak1 | vlak2 | vlak3 | vlak4 | vlak5 | vlak6 | vlak7 | vlak8 | vlak9 | vlak10 | vlak11 | vlak12 | vlak13 | vlak14 | vlak15 | vlak16 | vlak17 | vlak18 | vlak19 | vlak20
Název vlaku |  |  | --- | --- | --- | --- | --- | --- | --- | --- | --- | Pn 15 vozů | Pn 15 vozů | Nex | Nex | --- | --- | --- | --- | --- | --- | ---
Druh vlaku |  |  | vlak10: nákladní; vlak11: nákladní; vlak12: nákladní; vlak13: nákladní
Trakce |  |  | vlak10: el.stř; vlak11: el.stř; vlak12: el.stř; vlak13: el.stř
Rekuperace
Hrubá hmotnost vlaku |  | [t] | vlak10: 830; vlak11: 830; vlak12: 2500; vlak13: 2500
Tab. 2.2
Základní cena |  | [Kč/vlkm] | vlak10: 21.5; vlak11: 21.5; vlak12: 21.5; vlak13: 21.5
Délka úseku tratě | kategorie 1 | [km]
| kategorie 2 | [km] | bar: vlak1 to vlak20
| kategorie 3 | [km]
| kategorie 4 | [km]
| kategorie 5 | [km]
Hodnota produktového faktoru P |  | Px | bar: vlak1 to vlak20
Hodnota specifického faktoru S1 |  | S1 | vlak10: 2.03; vlak11: 2.03; vlak12: 6.39; vlak13: 6.39
Hodnota specifického faktoru S2 |  | S2 | vlak10: 0.95; vlak11: 0.95; vlak12: 0.95; vlak13: 0.95
Náklady na dopravní cestu celkem |  | [Kč] | - | - | - | - | - | - | - | - | - | 46.4383 | 46.4383 | 146.1776 | 146.1776 | - | - | - | - | - | - | -
Průměrné měrné náklady na ŽDC |  | [Kč/km] | - | - | - | - | - | - | - | - | - | 46.4383 | 46.4383 | 146.1776 | 146.1776 | - | - | - | - | - | - | -
Tab. 2.3
Stupeň počtu zastavování |  |  | 3 | 3 | 3 | 3 | 2 | 1 | 3 | 1 | 1 | 2 | 2 | 1 | 1 | 1 | 1 | 1 | 1 | 1 | 1 | 1
Stupeň sklonové náročnosti tratě |  |  | 3 | 2 | 1 | 1 | 2 | 1 | 2 | 3 | 1 | 2 | 2 | 2 | 2 | 1 | 1 | 1 | 1 | 1 | 1 | 1
Stupeň rychlosti |  |  | 1 | 3 | 4 | 4 | 3 | 4 | 3 | 6 | 1 | 3 | 3 | 3 | 3 | 1 | 1 | 1 | 1 | 1 | 1 | 1
kód |  |  | 5 | 5 | 5 | 5 | 5 | 5 | 5 | 5 | 5 | 3 | 3 | 3 | 3 | 5 | 5 | 5 | 5 | 5 | 5 | 5
koef. zastavení |  |  | 1.3 | 1.3 | 1.3 | 1.3 | 1.1 | 1 | 1.3 | 1 | 1 | 1.1 | 1.1 | 1 | 1 | 1 | 1 | 1 | 1 | 1 | 1 | 1
koef. sklonu |  |  | 1.2 | 1 | 0.8 | 0.8 | 1 | 0.8 | 1 | 1.2 | 0.8 | 1 | 1 | 1 | 1 | 0.8 | 0.8 | 0.8 | 0.8 | 0.8 | 0.8 | 0.8
koef. rychlosti |  |  | 0.9 | 1.4 | 1.7 | 1.7 | 1.4 | 1.7 | 1.4 | 2.75 | 0.9 | 1.3 | 1.3 | 1.3 | 1.3 | 0.9 | 0.9 | 0.9 | 0.9 | 0.9 | 0.9 | 0.9
koef. netrakční |  |  | 1.2127 | 1.2127 | 1.2127 | 1.2127 | 1.2127 | 1.2127 | 1.2127 | 1.2127 | 1.2127 | 1.2705 | 1.2705 | 1.2705 | 1.2705 | 1.2127 | 1.2127 | 1.2127 | 1.2127 | 1.2127 | 1.2127 | 1.2127
základ |  |  | 43 | 43 | 43 | 43 | 43 | 43 | 43 | 43 | 43 | 20 | 20 | 20 | 20 | 43 | 43 | 43 | 43 | 43 | 43 | 43
trakční spotřeba |  | [kWh/tis.hrtkm] | 73.2161 | 94.9098 | 92.1981 | 92.1981 | 80.3083 | 70.9216 | 94.9098 | 172.0892 | 37.5467 | 36.3363 | 36.3363 | 33.033 | 33.033 | 37.5467 | 37.5467 | 37.5467 | 37.5467 | 37.5467 | 37.5467 | 37.5467
Délka jízdy |  | [km] | 0 | 0 | 0 | 0 | 0 | 0 | 0 | 0 | 0 | 1 | 1 | 1 | 1 | 0 | 0 | 0 | 0 | 0 | 0 | 0
Propočtená spotřeba energie |  | [kWh] | 0 | 0 | 0 | 0 | 0 | 0 | 0 | 0 | 0 | 30.1591 | 30.1591 | 82.5825 | 82.5825 | 0 | 0 | 0 | 0 | 0 | 0 | 0
Skutečná spotřeba (alternativní výpočet) |  | [kWh]
Celkem trakční energie |  | [Kč] | - | - | - | - | - | - | - | - | - | 72.3819 | 72.3819 | 198.198 | 198.198 | - | - | - | - | - | - | -
Tab. 2.4 |  |  | vlak6: Tab. 2.5a; vlak10: Tab. 2.5b; vlak15: Tab. 2.5c
Legenda pro hodnoty v Tab. 2.3: |  | Hodnota | vlak1: Význam; vlak6: Kategorie trati; vlak8: koef.; vlak10: Specifický faktor S1; vlak15: Specifický faktor S2; vlak17: hodnota S2
Stupeň počtu zastavování |  | 1 | vlak1: Vlaky kategorie Ex, Nex; vlak6: Kategorie trati 1; vlak8: 1.15; vlak10: hmotnost [t]; vlak11: hodnota S1; vlak12: hmotnost [t]; vlak13: hodnota S1; vlak15: HV nevybavené ETCS L2; vlak17: 1
|  | 2 | vlak1: Vlaky kategorie Sp, Pn; vlak6: Kategorie trati 2; vlak8: 1.12; vlak10: do 49; vlak11: 0.42; vlak12: 1000 až 1199; vlak13: 2.77; vlak15: HV vybavené ETCS L2; vlak17: 0.95
|  | 3 | vlak1: Vlaky kategorie Os, Mn; vlak6: Kategorie trati 3; vlak8: 1; vlak10: 50 až 99; vlak11: 0.49; vlak12: 1200 až 1399; vlak13: 3.36
Stupeň sklonové náročnosti tratě |  | 1 | vlak1: Trať se sklony do 5 ‰; vlak6: Kategorie trati 4; vlak8: 0.88; vlak10: 100 až 199; vlak11: 0.59; vlak12: 1400 až 1599; vlak13: 3.88
|  | 2 | vlak1: Trať se sklony do 10 ‰; vlak6: Kategorie trati 5; vlak8: 0.71; vlak10: 200 až 299; vlak11: 0.76; vlak12: 1600 až 1799; vlak13: 4.36
|  | 3 | vlak1: Trať se sklony více jak 10 ‰; vlak6: Produktový faktor; vlak8: hodnota; vlak10: 300 až 399; vlak11: 0.94; vlak12: 1800 až 1999; vlak13: 4.89
Stupeň rychlosti |  | 1 | vlak1: Jízda vlaku rychlostí do 50 km/h; vlak6: P1 (osobní doprava); vlak8: 1; vlak10: 400 až 499; vlak11: 1.14; vlak12: 2000 až 2199; vlak13: 5.37
|  | 2 | vlak1: Jízda vlaku rychlostí do 75 km/h; vlak6: P2 (nákl.d. nespecifická); vlak8: 1; vlak10: 500 až 599; vlak11: 1.34; vlak12: 2200 až 2399; vlak13: 5.92
|  | 3 | vlak1: Jízda vlaku rychlostí do 100 km/h; vlak6: P3 (svoz a rozvoz voz. zásilek); vlak8: 0.3; vlak10: 600 až 699; vlak11: 1.5; vlak12: 2400 až 2599; vlak13: 6.39
|  | 4 | vlak1: Jízda vlaku rychlostí do 130 km/h; vlak6: P4 (kombinovaná nákl.d.); vlak8: 0.65; vlak10: 700 až 799; vlak11: 1.76; vlak12: 2600 až 2799; vlak13: 6.88
|  | 5 | vlak1: Jízda vlaku rychlostí do 160 km/h; vlak6: P5 (nákl.d. nestandartní); vlak8: 2; vlak10: 800 až 899; vlak11: 2.03; vlak12: 2800 až 2999; vlak13: 7.3
|  | 6 | vlak1: Jízda vlaku rychlostí do 200 km/h; vlak10: 900 až 999; vlak11: 2.31; vlak12: nad 3000; vlak13: 8.35

## Obsazení vlaku personálem
Tab. 3.1
Náklady na vlakový personál |  | vlak1 | vlak2 | vlak3 | vlak4 | vlak5 | vlak6 | vlak7 | vlak8 | vlak9 | vlak10 | vlak11 | vlak12 | vlak13 | vlak14 | vlak15 | vlak16 | vlak17 | vlak18 | vlak19 | vlak20
Název vlaku |  | --- | --- | --- | --- | --- | --- | --- | --- | --- | Pn 15 vozů | Pn 15 vozů | Nex | Nex | --- | --- | --- | --- | --- | --- | ---
Profese 1 |  | vlak10: strojved. nákl.; vlak11: strojved. nákl.; vlak12: strojved. nákl.; vlak13: strojved. nákl.
Hodinové náklady profese | [Kč/hod] | vlak10: 707.654; vlak11: 707.654; vlak12: 707.654; vlak13: 707.654
Počet zaměstnanců | [osob] | vlak10: 1; vlak11: 1; vlak12: 2; vlak13: 2
Profese 2
Hodinové náklady profese | [Kč/hod]
Počet zaměstnanců | [osob]
Profese 3
Hodinové náklady profese | [Kč/hod]
Počet zaměstnanců | [osob]
Profese 4
Hodinové náklady profese | [Kč/hod]
Počet zaměstnanců | [osob]
Profese 5
Hodinové náklady profese | [Kč/hod]
Počet zaměstnanců | [osob]
Celkem mzdové náklady | [Kč/hod] | 0 | 0 | 0 | 0 | 0 | 0 | 0 | 0 | 0 | 707.654 | 707.654 | 1415.308 | 1415.308 | 0 | 0 | 0 | 0 | 0 | 0 | 0

## SOUHRN PN VLAKŮ
Tab. 4.1
Parametry vlaku pro jízdu |  |  | vlak1 | vlak2 | vlak3 | vlak4 | vlak5 | vlak6 | vlak7 | vlak8 | vlak9 | vlak10 | vlak11 | vlak12 | vlak13 | vlak14 | vlak15 | vlak16 | vlak17 | vlak18 | vlak19 | vlak20
Název vlaku |  |  | --- | --- | --- | --- | --- | --- | --- | --- | --- | Pn 15 vozů | Pn 15 vozů | Nex | Nex | --- | --- | --- | --- | --- | --- | ---
Druh vlaku |  |  | 0 | 0 | 0 | 0 | 0 | 0 | 0 | 0 | 0 | nákladní | nákladní | nákladní | nákladní | 0 | 0 | 0 | 0 | 0 | 0 | 0
Trakce |  |  | 0 | 0 | 0 | 0 | 0 | 0 | 0 | 0 | 0 | el.stř | el.stř | el.stř | el.stř | 0 | 0 | 0 | 0 | 0 | 0 | 0
Hrubá hmotnost vlaku |  | [t] | 0 | 0 | 0 | 0 | 0 | 0 | 0 | 0 | 0 | 830 | 830 | 2500 | 2500 | 0 | 0 | 0 | 0 | 0 | 0 | 0
Délka jízdy vlaku |  | [km] | 0 | 0 | 0 | 0 | 0 | 0 | 0 | 0 | 0 | 1 | 1 | 1 | 1 | 0 | 0 | 0 | 0 | 0 | 0 | 0
Tab. 4.2
Náklady na ŽDC |  |  | --- | --- | --- | --- | --- | --- | --- | --- | --- | Pn 15 vozů | Pn 15 vozů | Nex | Nex | --- | --- | --- | --- | --- | --- | ---
Náklady na dopravní cestu celkem |  | [Kč] | - | - | - | - | - | - | - | - | - | 46.4383 | 46.4383 | 146.1776 | 146.1776 | - | - | - | - | - | - | -
Průměrné měrné náklady na ŽDC |  | [Kč/vlkm] | - | - | - | - | - | - | - | - | - | 46.4383 | 46.4383 | 146.1776 | 146.1776 | - | - | - | - | - | - | -
Tab. 4.3
Základní provozní náklady |  |  | --- | --- | --- | --- | --- | --- | --- | --- | --- | Pn 15 vozů | Pn 15 vozů | Nex | Nex | --- | --- | --- | --- | --- | --- | ---
Náklady na pořízení vozidel |  | [Kč/vlhod] | - | - | - | - | - | - | - | - | - | 1002.0294 | 1202.4353 | 2038.9396 | 2446.7275 | - | - | - | - | - | - | -
Náklady na údržbu a opravy vozidel |  | [Kč/vlhod] | - | - | - | - | - | - | - | - | - | 780.0609 | 936.0731 | 1577.5622 | 1893.0746 | - | - | - | - | - | - | -
Náklady na energii |  | [Kč/vlkm] | - | - | - | - | - | - | - | - | - | 72.3819 | 72.3819 | 198.198 | 198.198 | - | - | - | - | - | - | -
Náklady na mzdy |  | [Kč/vlhod] | - | - | - | - | - | - | - | - | - | 707.654 | 707.654 | 1415.308 | 1415.308 | - | - | - | - | - | - | -
Náklady na správu a režii | 75 | [Kč/vlhod] | - | - | - | - | - | - | - | - | - | 530.7405 | 530.7405 | 1061.481 | 1061.481 | - | - | - | - | - | - | -
Základní provozní náklady - časová složka |  | [Kč/vlhod] | - | - | - | - | - | - | - | - | - | 3020.4848 | 3376.9029 | 6093.2908 | 6816.5911 | - | - | - | - | - | - | -
Základní provozní náklady - dráhová složka |  | [Kč/vlkm] | - | - | - | - | - | - | - | - | - | 72.3819 | 72.3819 | 198.198 | 198.198 | - | - | - | - | - | - | -
Následující údaje jsou uvedeny pouze pro celkovou informaci, ale nevstupují do ekonomického hodnocení:
Tab. 4.4
Ostatní provozní náklady |  |  | --- | --- | --- | --- | --- | --- | --- | --- | --- | Pn 15 vozů | Pn 15 vozů | Nex | Nex | --- | --- | --- | --- | --- | --- | ---
Jiné neuvedené náklady | 15 | [Kč/vlhod] | - | - | - | - | - | - | - | - | - | 809.5333 | 1041.2263 | 3496.8109 | 4896.7146 | - | - | - | - | - | - | -
Obchodní marže | 5 | [Kč/vlhod] | - | - | - | - | - | - | - | - | - | 269.8444 | 347.0754 | 1165.6036 | 1632.2382 | - | - | - | - | - | - | -
Tab. 4.5
Celkové obchodní náklady |  |  | --- | --- | --- | --- | --- | --- | --- | --- | --- | Pn 15 vozů | Pn 15 vozů | Nex | Nex | --- | --- | --- | --- | --- | --- | ---
Průměrná cestovní rychlost vlaku (pro přepočet) |  | [km/h] | 37.5 | 40 | 42.5 | 42.5 | 55 | 75 | 40 | 160 |  | 20 | 30 | 50 | 75
Celkové obchodní náklady - časová složka |  | [Kč/vlhod] | - | - | - | - | - | - | - | - | - | 4099.8625 | 4765.2046 | 10755.7053 | 13345.544 | - | - | - | - | - | - | -
Celkové obchodní náklady - dráhová složka |  | [Kč/vlkm] | - | - | - | - | - | - | - | - | - | 118.8202 | 118.8202 | 344.3756 | 344.3756 | - | - | - | - | - | - | -
CELKEM PŘEPOČTENÉ PROVOZNÍ NÁKLADY |  | [Kč/vlhod] | - | - | - | - | - | - | - | - | - | 6476.2663 | 8329.8103 | 27974.4873 | 39173.717 | - | - | - | - | - | - | -
(obě složky přepočteny vždy na jednu z nich) |  | [Kč/vlkm] | - | - | - | - | - | - | - | - | - | 323.8133 | 277.6603 | 559.4897 | 522.3162 | - | - | - | - | - | - | -

## Katalog vozidel
Tab. 5
Typ vozidla | Řada | Značka / Výrobce (konkrétní vozidlo) | Kategorie | Trakce | Pořizovací náklady | Max. rychlost | Výkon | Délka | Hmotnost vozidla | Poměr údržby a oprav | Popis
[5 empty] | [mil.Kč/ks] | [km/h] | [kW] | [m] | [t] | [%] | komentář
Regio Shuttle RS1 | 840 | Stadler | Motorový vůz | motorová | 55 | 120 | 2x265 | 25.5 | 48.5 | 90 | Jednovozová motorová jednotka pro cca 70 sedících a 95 stojících cestujících
RegioShark | 844 | PESA | Motorový vůz | motorová | 75 | 120 | 2x390 | 43.73 | 84.4 | 90 | Dvoudílná motorová jednotka pro cca 120 sedících a 120 stojících cestujících
RegioPanter/2 | 650 | Škoda Vagonka | El. jednotka | elektrická | 115 | 160 | 1360 | 52.9 | 106 | 90 | Dvouvozová elektrická jednotka pro 147 sedících cestujících
RegioPanter/3 | 640 | Škoda Vagonka | El. jednotka | elektrická | 140 | 160 | 2040 | 79.4 | 160 | 90 | Třívozová elektrická jednotka pro 241 sedících cestujících
CityElefant | 471+071+971 | Škoda Transportation | El. jednotka | elektrická | 220 | 140 | 2000 | 79.2 | 155.4 | 90 | Třívozová patrová elektrická jednotka pro 310 sedících a 333 stojících cestujících
Emil Zátopek | 380 | Škoda Transportation | El. lokomotiva | elektrická | 110 | 200 | 6400 | 18 | 88.2 | 90 | Vícesystémová elektrická lokomotiva
Taurus | 1216 | Siemens | El. lokomotiva | elektrická | 110 | 230 | 6400 | 19.58 | 87 | 90 | Vícesystémová elektrická lokomotiva
Vectron | 383 | Siemens | El. lokomotiva | elektrická | 110 | 200 | 6400 | 18.98 | 87 | 90 | Vícesystémová elektrická lokomotiva
Velaro | ICE 3 | Siemens | VR jednotka | elektrická | 770 | 330 | 8000 | 200.84 | 409 | 100 | Osmivozová vysokorychlostní jednotka pro 440 cestujících
Vůz 1. třídy | A | nespecifikováno | Osobní vůz | - | 55 | 200 | - | 26.4 | 47 | 60 | Modernizovaný osobní vůz 1. třídy pro 58 cestujících
Vůz 2. třídy | B | nespecifikováno | Osobní vůz | - | 50 | 200 | - | 26.4 | 47 | 60 | Modernizovaný osobní vůz 2. třídy pro 66 cestujících
Jídelní vůz | WR | nespecifikováno | Osobní vůz | - | 65 | 200 | - | 26.4 | 49 | 70 | Modernizovaný jídelní vůz pro 24+7 cestujících
Plošinový vůz | nespecifikováno | nespecifikováno | Nákladní vůz | - | 2.9 | 120 | - | 19.64 | 20 | 50 | Plošinový vůz, vůz pro přepravu kontejnerů
Krytý vůz | nespecifikováno | nespecifikováno | Nákladní vůz | - | 3.2 | 120 | - | 23.26 | 26.5 | 50 | Krytý vůz pro přepravu kusového zboží
Speciální vůz | nespecifikováno | nespecifikováno | Nákladní vůz | - | 3.2 | 120 | - | 16.5 | 25 | 50 | Nákladní vůz speciální konstrukce (chladící vůz, cisternový vůz apod.)
Eurorunner ER20 | 761 | Siemens | Mot. lokomotiva | motorová | 90 | 140 | 2000 | 19.28 | 80 | 80 | Čtyřnápravová motorová lokomotiva pro těžkou traťovou službu
EffiShunter 1000 | 744 | CZ LOKO | Mot. lokomotiva | motorová | 50 | 100 | 895 | 16.4 | 80 | 80 | Čtyřnápravová motorová lokomotiva pro lehkou traťovou službu
EffiShunter | 704.9 | CZ LOKO | Mot. lokomotiva | motorová | 30 | 80 | 392 | 9.45 | 36 | 80 | Dvounápravová motorová lokomotiva pro posun
Modernizace 753 | 753.7 | CZ LOKO | Mot. lokomotiva | motorová | 30 | 100 | 1500 | 16.66 | 72 | 80 | Čtyřnápravová motorová lokomotiva pro nákladní traťovou službu
Pozn.: V katalogu vozidel jsou uvedena typická konkrétní vozidla, vždy se však jedná i o přiměřeně podobná vozidla jiných výrobců nebo jiného provedení se zachováním hlavních technických a provozních charakteristik